## Data plots
Time [min] | Gas flow [L/min] | Liq. flow [L/min] | P1 [kPag] | P2 [kPag] | P3 [kPag] | P4 [kPag] | DP [kPa] | Slug sensor | Set-point P1 [kPag] | z [%]
0 | 6.716 | 5.5988 | 23.6987 | 23.5283 | 21.1756 | 7.615 | 0.9017 | 5.0989 | 30 | 25
0.0033502 | 6.6809 | 5.5988 | 21.9953 | 20.9712 | 16.8151 | 2.6391 | 0.9017 | 5.2044 | 30 | 25
0.0067004 | 6.6985 | 5.5988 | 21.9272 | 21.1416 | 15.8612 | 11.6689 | 0.9017 | 2.5421 | 30 | 25
0.010051 | 6.7336 | 5.5988 | 21.5184 | 21.2097 | 18.6206 | 6.2864 | 0.9017 | 4.7883 | 30 | 25
0.013401 | 6.716 | 5.6645 | 20.9031 | 20.1536 | 16.27 | 6.627 | 0.9017 | 2.8103 | 30 | 25
0.016751 | 6.7073 | 5.6645 | 20.9712 | 20.9712 | 20.4262 | 15.1799 | 0.9017 | 4.2579 | 30 | 25
0.020101 | 6.6897 | 5.6645 | 21.4822 | 21.9272 | 19.6767 | 12.3502 | 0.9017 | 5.2645 | 30 | 25
0.023452 | 6.6721 | 5.6645 | 21.7909 | 20.9712 | 17.9393 | 4.7193 | 0.86764 | 5.1443 | 30 | 25
0.026802 | 6.6809 | 5.6207 | 21.1075 | 19.7108 | 18.6547 | 2.4006 | 0.83357 | 5.241 | 30 | 25
0.030152 | 6.6985 | 5.6645 | 20.2558 | 20.9712 | 12.6228 | 3.7633 | 0.9017 | 5.2602 | 30 | 25
0.033502 | 6.7073 | 5.6645 | 20.4262 | 20.1196 | 18.3481 | 12.0096 | 0.9017 | 4.9012 | 30 | 25
0.036852 | 6.6809 | 5.6645 | 21.0053 | 20.9712 | 20.0855 | 9.693 | 0.86764 | 5.1561 | 30 | 25
0.040203 | 6.6721 | 5.6645 | 20.0855 | 20.6306 | 13.4084 | 2.5369 | 0.86764 | 5.1839 | 30 | 25
0.043553 | 6.6633 | 5.6645 | 20.324 | 18.8932 | 18.4162 | 2.5028 | 0.9017 | 5.2719 | 30 | 25
0.046903 | 6.7073 | 5.6645 | 19.847 | 19.7448 | 17.3261 | 2.6391 | 0.86764 | 5.1531 | 30 | 25
0.050253 | 6.716 | 5.6645 | 20.2899 | 20.2899 | 16.27 | 2.6391 | 0.9017 | 3.3553 | 30 | 25
0.053604 | 6.6897 | 5.6645 | 20.358 | 20.4262 | 20.358 | 11.0216 | 0.9017 | 3.474 | 30 | 25
0.056954 | 6.6721 | 5.6645 | 20.6306 | 22.4382 | 20.869 | 8.126 | 0.9017 | 5.2439 | 30 | 25
0.060304 | 6.6545 | 5.6645 | 21.1075 | 20.4943 | 15.7931 | 3.2864 | 0.9017 | 4.2784 | 30 | 25
0.063654 | 6.6545 | 5.6645 | 21.1075 | 20.869 | 19.2338 | 2.571 | 0.86764 | 5.1634 | 30 | 25
0.067004 | 6.6721 | 5.6645 | 20.9712 | 18.1437 | 17.9052 | 2.6391 | 0.9017 | 5.1487 | 30 | 25
0.070355 | 6.6809 | 5.6645 | 21.1416 | 20.5284 | 16.8832 | 5.2984 | 0.9017 | 5.2205 | 30 | 25
0.073705 | 6.6721 | 5.6645 | 20.6646 | 20.5284 | 16.6448 | 4.4468 | 0.9017 | 2.8571 | 30 | 25
0.077055 | 6.6721 | 5.6645 | 20.9712 | 20.9031 | 20.0174 | 9.5908 | 0.9017 | 4.9026 | 30 | 25
0.080405 | 6.6633 | 5.6645 | 21.2778 | 22.336 | 18.9954 | 6.4908 | 0.9017 | 5.2689 | 30 | 25
0.083756 | 6.6633 | 5.6645 | 21.825 | 21.7228 | 18.9613 | 2.7072 | 0.9017 | 5.1868 | 30 | 25
0.087106 | 6.6545 | 5.5769 | 21.0734 | 20.4262 | 17.0536 | 2.2644 | 0.9017 | 5.2454 | 30 | 25
0.090456 | 6.6545 | 5.5988 | 21.6206 | 21.0734 | 18.6888 | 2.8094 | 0.9017 | 4.9978 | 30 | 25
0.093806 | 6.6633 | 5.5988 | 21.7569 | 21.7569 | 22.6426 | 7.2062 | 0.9017 | 2.7458 | 30 | 25
0.097156 | 6.6633 | 5.5988 | 22.2338 | 22.6085 | 20.0514 | 7.138 | 0.9017 | 5.2704 | 30 | 25
0.10051 | 6.6545 | 5.5988 | 22.7107 | 21.9272 | 17.8712 | 2.3666 | 0.9017 | 5.2015 | 30 | 25
0.10386 | 6.6545 | 5.5988 | 22.5063 | 23.4261 | 20.6646 | 2.2984 | 0.9017 | 5.1546 | 30 | 25
0.10721 | 6.6633 | 5.5988 | 22.5063 | 22.336 | 19.1657 | 2.4688 | 0.86764 | 5.2161 | 30 | 25
0.11056 | 6.6633 | 5.5988 | 22.5745 | 22.6426 | 21.1075 | 2.5369 | 0.9017 | 5.1385 | 30 | 25
0.11391 | 6.6633 | 5.5988 | 22.7107 | 22.0294 | 19.2338 | 2.2644 | 0.9017 | 4.4645 | 30 | 25
0.11726 | 6.6633 | 5.5769 | 22.8811 | 22.9833 | 20.869 | 4.6512 | 0.9017 | 5.1268 | 30 | 25
0.12061 | 6.6545 | 5.5769 | 23.7327 | 24.0734 | 22.6085 | 2.9798 | 0.86764 | 5.1502 | 30 | 25
0.12396 | 6.6545 | 5.5988 | 24.0734 | 23.358 | 20.6987 | 2.4347 | 0.9017 | 5.2425 | 30 | 25
0.12731 | 6.6545 | 5.5988 | 24.5503 | 24.2097 | 21.4822 | 3.2864 | 0.9017 | 5.1399 | 30 | 25
0.13066 | 6.6369 | 5.5988 | 24.9932 | 24.3119 | 21.346 | 3.1842 | 0.9017 | 4.2726 | 30 | 25
0.13401 | 6.6545 | 5.5769 | 25.1635 | 24.5844 | 22.2338 | 2.7413 | 0.9017 | 5.1736 | 30 | 25
0.13736 | 6.6545 | 5.533 | 25.402 | 24.6866 | 22.4382 | 2.7072 | 0.9017 | 4.6213 | 30 | 25
0.14071 | 6.6545 | 5.5111 | 25.8789 | 25.402 | 23.4943 | 2.9116 | 0.9017 | 5.2558 | 30 | 25
0.14406 | 6.6369 | 5.5111 | 26.3218 | 25.8108 | 23.5965 | 3.116 | 0.86764 | 5.2909 | 30 | 25
0.14741 | 6.6369 | 5.533 | 26.935 | 26.3559 | 24.2778 | 2.9116 | 0.9017 | 5.2763 | 30 | 25
0.15076 | 6.6545 | 5.5111 | 27.4801 | 26.7306 | 24.2778 | 2.6391 | 0.9017 | 5.266 | 30 | 25
0.15411 | 6.6545 | 5.5111 | 27.8207 | 27.3438 | 25.0273 | 2.4006 | 0.86764 | 5.219 | 30 | 25
0.15746 | 6.6545 | 5.4454 | 28.3317 | 27.7526 | 25.3339 | 2.4688 | 0.9017 | 5.2322 | 30 | 25
0.16081 | 6.6545 | 5.4454 | 28.7405 | 28.1273 | 25.6405 | 2.1962 | 0.9017 | 5.2807 | 30 | 25
0.16416 | 6.6369 | 5.4673 | 29.1493 | 28.5702 | 26.2196 | 2.6732 | 0.9017 | 5.1619 | 30 | 25
0.16751 | 6.6369 | 5.4454 | 29.5922 | 28.979 | 26.5262 | 2.8776 | 0.9017 | 5.2543 | 30 | 25
0.17086 | 6.6545 | 5.3797 | 29.9669 | 29.5922 | 27.1735 | 2.2984 | 0.9017 | 5.3231 | 30 | 25
0.17421 | 6.6545 | 5.3797 | 30.3097 | 29.9329 | 27.3779 | 2.5028 | 0.9017 | 5.1619 | 30 | 25
0.17756 | 6.6545 | 5.3578 | 30.6504 | 30.0691 | 27.446 | 1.8215 | 0.86764 | 5.2982 | 30 | 25
0.18091 | 6.6545 | 5.3578 | 30.9911 | 30.2757 | 27.8207 | 2.5369 | 0.9017 | 5.2044 | 30 | 25
0.18426 | 6.6545 | 5.3578 | 31.0933 | 30.5141 | 27.9911 | 3.3886 | 0.9017 | 4.4659 | 30 | 25
0.18761 | 6.6545 | 5.3797 | 31.2977 | 30.8548 | 28.468 | 2.4347 | 0.86764 | 5.1561 | 30 | 25
0.19096 | 6.6545 | 5.314 | 31.5021 | 31.1614 | 28.9109 | 2.5028 | 0.9017 | 5.3436 | 30 | 25
0.19431 | 6.6369 | 5.2921 | 31.9449 | 32.1493 | 30.0351 | 3.2523 | 0.9017 | 4.3707 | 30 | 25
0.19766 | 6.6369 | 5.2921 | 32.2175 | 32.4219 | 30.3779 | 2.7754 | 0.86764 | 5.1517 | 30 | 25
0.20101 | 6.6369 | 5.2921 | 32.6263 | 32.6603 | 30.5823 | 2.9798 | 0.86764 | 5.2587 | 30 | 25
0.20436 | 6.6369 | 5.314 | 33.3076 | 33.2054 | 30.8548 | 2.4006 | 0.9017 | 5.1546 | 30 | 25
0.20771 | 6.6545 | 5.2921 | 33.3757 | 33.2735 | 30.9229 | 2.8435 | 0.9017 | 5.2015 | 30 | 25
0.21106 | 6.6545 | 5.314 | 34.0911 | 33.4098 | 30.8548 | 2.3666 | 0.9017 | 5.2249 | 30 | 25
0.21441 | 6.6545 | 5.2921 | 34.0571 | 33.7505 | 31.0933 | 2.571 | 0.9017 | 5.2132 | 30 | 25
0.21776 | 6.6545 | 5.2263 | 34.3977 | 34.0571 | 31.3999 | 2.7413 | 0.86764 | 5.1927 | 30 | 25
0.22111 | 6.6369 | 5.2263 | 34.6362 | 34.2955 | 31.8427 | 2.7072 | 0.9017 | 4.8732 | 30 | 25
0.22446 | 6.6018 | 5.2263 | 34.8406 | 34.7043 | 32.49 | 4.0018 | 0.86764 | 4.8997 | 30 | 25
0.22782 | 6.6545 | 5.2263 | 35.4538 | 34.4999 | 31.979 | 3.593 | 0.9017 | 4.296 | 30 | 25
0.23117 | 6.6369 | 5.2263 | 35.4197 | 34.9428 | 32.8647 | 3.7974 | 0.9017 | 5.1575 | 30 | 25
0.23452 | 6.6545 | 5.2263 | 36.0329 | 35.6241 | 33.4098 | 2.9116 | 0.86764 | 5.1443 | 30 | 25
0.23787 | 6.6545 | 5.2263 | 35.8967 | 35.2153 | 32.7285 | 2.571 | 0.9017 | 4.337 | 30 | 25
0.24122 | 6.6369 | 5.2263 | 36.2714 | 35.4538 | 33.0351 | 2.7754 | 0.86764 | 5.2543 | 30 | 25
0.24457 | 6.6369 | 5.2263 | 36.3055 | 35.6582 | 33.6483 | 4.7874 | 0.86764 | 5.0535 | 30 | 25
0.24792 | 6.6369 | 5.1387 | 36.8165 | 36.4417 | 33.9549 | 5.0259 | 0.86764 | 4.6682 | 30 | 25
0.25127 | 6.6633 | 5.1606 | 36.8505 | 36.5099 | 34.2955 | 4.3786 | 0.86764 | 5.2968 | 30 | 25
0.25462 | 6.6633 | 5.1387 | 36.9527 | 36.9527 | 34.7384 | 4.549 | 0.9017 | 5.2059 | 30 | 25
0.25797 | 6.5754 | 5.1606 | 37.0549 | 37.4637 | 35.0109 | 4.8215 | 0.9017 | 5.2044 | 30 | 25
0.26132 | 6.6194 | 5.1606 | 37.6 | 37.2253 | 35.0109 | 3.5248 | 0.9017 | 5.1385 | 30 | 25
0.26467 | 6.6369 | 5.1606 | 37.4297 | 37.5319 | 35.0791 | 4.7534 | 0.9017 | 5.222 | 30 | 25
0.26802 | 6.6369 | 5.1606 | 37.9066 | 37.5319 | 35.0791 | 4.8896 | 0.86764 | 5.1121 | 30 | 25
0.27137 | 6.5754 | 5.1387 | 37.9407 | 37.9747 | 35.2153 | 3.3545 | 0.93577 | 5.137 | 30 | 25
0.27472 | 6.6282 | 5.1606 | 37.5659 | 36.9868 | 34.9428 | 5.4006 | 0.93577 | 5.2117 | 30 | 25
0.27807 | 6.6282 | 5.1387 | 38.6561 | 37.9747 | 35.2835 | 6.0138 | 0.9017 | 5.2631 | 30 | 25
0.28142 | 6.6369 | 5.1606 | 38.111 | 37.9747 | 35.4197 | 5.9457 | 0.86764 | 5.219 | 30 | 25
0.28477 | 6.6018 | 5.1606 | 38.4176 | 37.9747 | 35.5901 | 5.571 | 0.9017 | 5.1839 | 30 | 25
0.28812 | 6.6369 | 5.1606 | 38.4517 | 38.3495 | 35.8285 | 5.7754 | 0.9017 | 5.1399 | 30 | 25
0.29147 | 6.6545 | 5.073 | 38.622 | 38.0088 | 35.7604 | 6.0479 | 0.93577 | 5.1473 | 30 | 25
0.29482 | 6.6545 | 5.073 | 38.622 | 38.0769 | 35.6923 | 5.9798 | 0.9017 | 5.266 | 30 | 25
0.29817 | 6.6545 | 5.073 | 38.622 | 38.2132 | 36.1351 | 6.0138 | 0.9017 | 5.1839 | 30 | 25
0.30152 | 6.6369 | 5.073 | 38.7242 | 38.3154 | 36.3395 | 6.1501 | 0.9017 | 5.1414 | 30 | 25
0.30487 | 6.6369 | 5.073 | 38.7242 | 38.3835 | 36.3055 | 6.2523 | 0.9017 | 5.2 | 30 | 25
0.30822 | 6.6545 | 5.1606 | 38.7583 | 38.6901 | 36.067 | 6.4226 | 0.86764 | 5.2528 | 30 | 25
0.31157 | 6.6545 | 5.073 | 38.7583 | 38.3835 | 36.4758 | 6.4908 | 0.9017 | 2.6989 | 30 | 25
0.31492 | 6.6369 | 5.073 | 38.7583 | 38.3835 | 35.4538 | 6.7292 | 0.9017 | 3.6059 | 30 | 25
0.31827 | 6.6369 | 5.073 | 38.8264 | 38.6901 | 36.3736 | 6.8996 | 0.9017 | 5.2704 | 30 | 25
0.32162 | 6.6545 | 5.073 | 38.7583 | 38.2132 | 36.1011 | 7.0018 | 0.93577 | 5.2469 | 30 | 25
0.32497 | 6.6545 | 5.1168 | 38.7923 | 38.2813 | 36.2373 | 7.0699 | 0.9017 | 5.1648 | 30 | 25
0.32832 | 6.6545 | 5.073 | 38.7242 | 38.1791 | 36.4077 | 7.2062 | 0.86764 | 5.2425 | 30 | 25
0.33167 | 6.6545 | 5.073 | 38.6561 | 38.3154 | 36.2714 | 7.0699 | 0.9017 | 5.2645 | 30 | 25
0.33502 | 6.6545 | 5.0949 | 38.622 | 38.2813 | 36.2714 | 7.2062 | 0.9017 | 5.2704 | 30 | 25
0.33837 | 6.6369 | 5.073 | 38.5539 | 38.3835 | 36.1692 | 6.1501 | 0.9017 | 5.2675 | 30 | 25
0.34172 | 6.6369 | 5.073 | 38.2473 | 38.7923 | 36.7824 | 7.5468 | 0.9017 | 5.1692 | 30 | 25
0.34507 | 6.6545 | 5.073 | 38.5198 | 38.0088 | 36.0329 | 7.4787 | 0.9017 | 5.1956 | 30 | 25
0.34842 | 6.6545 | 5.0949 | 38.3495 | 37.9066 | 35.6923 | 7.7512 | 0.86764 | 5.2543 | 30 | 25
0.35177 | 6.6545 | 5.073 | 38.3154 | 38.4176 | 35.4879 | 8.0238 | 0.9017 | 5.2645 | 30 | 25
0.35512 | 6.6545 | 5.073 | 38.3154 | 38.2132 | 35.9307 | 5.3666 | 0.9017 | 5.2454 | 30 | 25
0.35847 | 6.6369 | 5.073 | 37.9066 | 37.8725 | 35.9648 | 8.0578 | 0.86764 | 5.2631 | 30 | 25
0.36182 | 6.6545 | 5.1168 | 38.1451 | 37.9407 | 35.5219 | 8.16 | 0.9017 | 5.1561 | 30 | 25
0.36517 | 6.6545 | 5.1606 | 37.9747 | 37.6681 | 35.4879 | 8.126 | 0.9017 | 5.1502 | 30 | 25
0.36852 | 6.6545 | 5.1606 | 37.9407 | 37.7363 | 35.3516 | 8.126 | 0.93577 | 5.222 | 30 | 25
0.37187 | 6.6545 | 5.1606 | 37.8385 | 37.6681 | 35.5901 | 7.9897 | 0.86764 | 3.4931 | 30 | 25
0.37522 | 6.6633 | 5.1387 | 37.9066 | 37.4978 | 35.1813 | 8.0578 | 0.9017 | 5.222 | 30 | 25
0.37858 | 6.6545 | 5.1606 | 37.7703 | 37.5659 | 35.2494 | 7.5809 | 0.86764 | 5.2132 | 30 | 25
0.38193 | 6.6545 | 5.1606 | 37.6681 | 38.2132 | 35.6241 | 7.6831 | 0.9017 | 4.0967 | 30 | 25
0.38528 | 6.6545 | 5.1387 | 37.6681 | 37.3956 | 35.3857 | 6.9336 | 0.86764 | 5.2675 | 30 | 25
0.38863 | 6.6545 | 5.1606 | 37.5319 | 37.3615 | 35.6582 | 7.104 | 0.9017 | 5.3026 | 30 | 25
0.39198 | 6.6545 | 5.1606 | 37.6 | 37.1912 | 34.3977 | 7.5809 | 0.93577 | 5.2719 | 30 | 25
0.39533 | 6.6545 | 5.1606 | 37.5319 | 37.3615 | 35.2835 | 7.2743 | 0.93577 | 5.2528 | 30 | 25
0.39868 | 6.6633 | 5.1606 | 37.4637 | 37.1571 | 34.6362 | 7.0358 | 0.9017 | 5.219 | 30 | 25
0.40203 | 6.6633 | 5.1387 | 37.4637 | 37.7703 | 36.4077 | 6.8655 | 0.86764 | 3.0696 | 30 | 25
0.40538 | 6.6545 | 5.1606 | 37.2934 | 37.6 | 35.5901 | 6.9677 | 0.9017 | 3.0506 | 30 | 25
0.40873 | 6.6545 | 5.1606 | 37.5319 | 36.1351 | 32.9329 | 6.6611 | 0.9017 | 5.1941 | 30 | 25
0.41208 | 6.6633 | 5.1606 | 37.4297 | 36.9527 | 35.0791 | 7.2402 | 0.9017 | 5.2514 | 30 | 25
0.41543 | 6.6545 | 5.1606 | 37.7022 | 36.8505 | 33.7845 | 6.3545 | 0.9017 | 5.1414 | 30 | 25
0.41878 | 6.6545 | 5.1387 | 37.6 | 37.3275 | 35.9989 | 6.593 | 0.9017 | 5.1429 | 30 | 25
0.42213 | 6.6545 | 5.1606 | 37.8725 | 37.7022 | 35.4879 | 4.6512 | 0.86764 | 4.611 | 30 | 25
0.42548 | 6.6545 | 5.1606 | 38.0088 | 37.9747 | 36.4077 | 6.2523 | 0.9017 | 5.0301 | 30 | 25
0.42883 | 6.6545 | 5.073 | 38.111 | 37.6681 | 35.6241 | 4.0018 | 0.86764 | 5.2894 | 30 | 25
0.43218 | 6.6545 | 5.1387 | 38.0429 | 38.2132 | 36.067 | 5.8776 | 0.9017 | 5.1736 | 30 | 25
0.43553 | 6.6369 | 5.1387 | 38.2813 | 37.9407 | 35.9307 | 4.6512 | 0.86764 | 5.1517 | 30 | 25
0.43888 | 6.6545 | 5.1606 | 38.3154 | 39.578 | 38.2813 | 5.9457 | 0.86764 | 4.6843 | 30 | 25
0.44223 | 6.6545 | 5.0949 | 38.5539 | 38.0429 | 35.9307 | 6.4226 | 0.86764 | 4.1656 | 30 | 25
0.44558 | 6.6545 | 5.073 | 38.6561 | 37.0549 | 33.6142 | 2.6391 | 0.86764 | 5.1927 | 30 | 25
0.44893 | 6.6545 | 5.073 | 38.622 | 39.3395 | 37.8725 | 7.0699 | 0.9017 | 5.1912 | 30 | 25
0.45228 | 6.6633 | 5.073 | 38.9648 | 38.4176 | 36.6121 | 6.8314 | 0.9017 | 5.1751 | 30 | 25
0.45563 | 6.6545 | 5.073 | 38.8945 | 38.4176 | 36.1351 | 5.8094 | 0.9017 | 2.7268 | 30 | 25
0.45898 | 6.6545 | 5.073 | 38.9648 | 39.067 | 36.8505 | 6.2523 | 0.9017 | 2.3077 | 30 | 25
0.46233 | 6.6369 | 5.073 | 39.1351 | 38.8605 | 36.7143 | 5.8435 | 0.9017 | 5.1561 | 30 | 25
0.46568 | 6.6369 | 5.073 | 39.2714 | 38.5879 | 36.7824 | 6.2864 | 0.9017 | 4.5554 | 30 | 25
0.46903 | 6.6545 | 5.073 | 39.3055 | 38.8605 | 36.6461 | 6.5589 | 0.9017 | 5.2015 | 30 | 25
0.47238 | 6.6545 | 5.073 | 39.4758 | 38.8264 | 36.8846 | 6.4908 | 0.9017 | 5.0359 | 30 | 25
0.47573 | 6.6369 | 5.0949 | 39.5439 | 38.9648 | 36.9187 | 6.6611 | 0.86764 | 5.3085 | 30 | 25
0.47908 | 6.6545 | 5.073 | 39.6461 | 39.3055 | 37.0549 | 6.6611 | 0.86764 | 5.2132 | 30 | 25
0.48243 | 6.6369 | 5.073 | 39.8505 | 39.578 | 37.1912 | 6.8655 | 0.9017 | 5.2558 | 30 | 25
0.48578 | 6.6369 | 5.073 | 39.8846 | 39.067 | 36.9868 | 6.3886 | 0.9017 | 5.2117 | 30 | 25
0.48913 | 6.6545 | 5.073 | 39.9527 | 39.578 | 37.4978 | 7.3424 | 0.9017 | 5.1414 | 30 | 25
0.49248 | 6.6545 | 5.073 | 40.0209 | 39.3736 | 37.3956 | 6.9677 | 0.9017 | 5.1517 | 30 | 25
0.49583 | 6.6545 | 4.9853 | 40.1912 | 39.7483 | 37.5319 | 6.9677 | 0.9017 | 3.9868 | 30 | 25
0.49918 | 6.6545 | 4.9853 | 40.2593 | 39.8165 | 37.5319 | 7.3084 | 0.93577 | 5.2366 | 30 | 25
0.50253 | 6.6545 | 4.9853 | 40.3615 | 39.7824 | 37.4297 | 7.3084 | 0.9017 | 5.2146 | 30 | 25
0.50588 | 6.6545 | 5.0949 | 40.4297 | 39.9868 | 37.6681 | 7.5128 | 0.9017 | 4.9524 | 30 | 25
0.50923 | 6.6545 | 5.073 | 40.5319 | 39.8505 | 37.6341 | 7.3084 | 0.9017 | 5.2396 | 30 | 25
0.51258 | 6.6545 | 4.9853 | 40.6 | 40.4637 | 38.0769 | 7.7172 | 0.9017 | 5.241 | 30 | 25
0.51593 | 6.6545 | 4.9853 | 40.7363 | 40.0549 | 37.9747 | 7.6831 | 0.9017 | 5.0652 | 30 | 25
0.51928 | 6.6369 | 4.9853 | 40.8044 | 40.1571 | 37.9066 | 7.5468 | 0.9017 | 5.2132 | 30 | 25
0.52263 | 6.6369 | 4.9853 | 40.9066 | 40.2253 | 37.4978 | 7.9556 | 0.9017 | 5.1736 | 30 | 25
0.52598 | 6.6545 | 4.9853 | 40.9407 | 40.4978 | 38.0088 | 8.1941 | 0.9017 | 3.4696 | 30 | 25
0.52934 | 6.6545 | 4.9853 | 41.0088 | 40.5319 | 38.2813 | 8.0238 | 0.86764 | 5.2322 | 30 | 25
0.53269 | 6.6545 | 4.9853 | 41.1451 | 40.7022 | 38.4857 | 8.0919 | 0.9017 | 5.1531 | 30 | 25
0.53604 | 6.6545 | 4.9634 | 41.1451 | 40.9407 | 38.4176 | 8.0919 | 0.9017 | 5.0506 | 30 | 25
0.53939 | 6.6545 | 4.9853 | 41.2473 | 40.6681 | 38.3154 | 8.2622 | 0.9017 | 5.1385 | 30 | 25
0.54274 | 6.6545 | 4.9853 | 41.3154 | 40.7703 | 38.4176 | 8.4666 | 0.86764 | 5.2748 | 30 | 25
0.54609 | 6.6545 | 4.9853 | 41.4176 | 41.0088 | 38.2813 | 8.671 | 0.86764 | 4.611 | 30 | 25
0.54944 | 6.6633 | 4.9634 | 41.4517 | 41.2813 | 38.7923 | 8.7051 | 0.93577 | 5.288 | 30 | 25
0.55279 | 6.6633 | 4.9853 | 41.5198 | 41.2473 | 38.5879 | 8.5688 | 0.9017 | 5.1883 | 30 | 25
0.55614 | 6.6545 | 4.9853 | 41.622 | 41.4517 | 38.7242 | 8.8073 | 0.9017 | 5.1473 | 30 | 25
0.55949 | 6.6545 | 4.9853 | 41.6901 | 41.3495 | 38.5879 | 8.8073 | 0.9017 | 5.1414 | 30 | 25
0.56284 | 6.6633 | 4.9853 | 41.7583 | 41.5198 | 38.4857 | 9.0798 | 0.83357 | 4.781 | 30 | 25
0.56619 | 6.6633 | 4.9853 | 41.8264 | 41.7583 | 38.8264 | 8.637 | 0.9017 | 5.1473 | 30 | 25
0.56954 | 6.6545 | 5.0073 | 41.8264 | 40.9066 | 39.3736 | 8.7732 | 0.9017 | 5.1985 | 30 | 25
0.57289 | 6.6545 | 4.9634 | 41.9627 | 41.5198 | 39.1011 | 9.2502 | 0.9017 | 5.2558 | 30 | 25
0.57624 | 6.6633 | 4.9853 | 41.9627 | 42.133 | 39.3395 | 9.2842 | 0.9017 | 5.2059 | 30 | 25
0.57959 | 6.6633 | 4.9853 | 41.9627 | 41.8264 | 39.4758 | 9.9315 | 0.9017 | 5.1663 | 30 | 25
0.58294 | 6.6545 | 4.9853 | 42.0308 | 41.2132 | 40.0209 | 7.6831 | 0.9017 | 4.2975 | 30 | 25
0.58629 | 6.6545 | 4.9853 | 42.0308 | 41.9286 | 40.089 | 9.9996 | 0.9017 | 5.1692 | 30 | 25
0.58964 | 6.6633 | 4.9853 | 42.0308 | 41.9627 | 40.6341 | 10.4766 | 0.86764 | 5.1648 | 30 | 25
0.59299 | 6.6633 | 4.9853 | 42.133 | 41.9967 | 40.2593 | 11.192 | 0.86764 | 5.2572 | 30 | 25
0.59634 | 6.6633 | 4.9853 | 42.3033 | 42.133 | 39.1351 | 11.5326 | 0.86764 | 5.2645 | 30 | 25
0.59969 | 6.6633 | 4.9853 | 42.3374 | 41.9286 | 39.9527 | 12.0436 | 0.9017 | 5.3056 | 30 | 25
0.60304 | 6.6633 | 4.9853 | 42.3374 | 41.5198 | 39.3736 | 12.9996 | 0.9017 | 3.0726 | 30 | 25
0.60639 | 6.6633 | 4.9853 | 42.3033 | 41.6901 | 39.4077 | 14.3964 | 0.86764 | 5.2909 | 30 | 25
0.60974 | 6.6633 | 4.9853 | 42.3374 | 41.2473 | 39.3736 | 13.9535 | 0.9017 | 3.4286 | 30 | 25
0.61309 | 6.6721 | 4.9853 | 42.3374 | 40.9747 | 39.2033 | 14.4645 | 0.9017 | 5.2381 | 30 | 25
0.61644 | 6.6633 | 4.9853 | 42.3033 | 41.9967 | 39.8505 | 15.2821 | 0.9017 | 5.2322 | 30 | 25
0.61979 | 6.6633 | 4.9853 | 42.3033 | 41.9967 | 40.3956 | 15.248 | 0.9017 | 5.1707 | 30 | 25
0.62314 | 6.6809 | 4.9853 | 42.3033 | 42.1671 | 39.3395 | 15.9294 | 0.9017 | 5.2103 | 30 | 25
0.62649 | 6.6721 | 4.9853 | 42.3033 | 41.9967 | 40.1571 | 16.4404 | 0.86764 | 5.2 | 30 | 25
0.62984 | 6.6721 | 4.9853 | 42.2693 | 41.9286 | 40.9747 | 16.8832 | 0.9017 | 4.419 | 30 | 25
0.63319 | 6.6809 | 4.9853 | 42.2352 | 41.622 | 38.3495 | 16.4744 | 0.86764 | 3.8052 | 30 | 25
0.63654 | 6.6809 | 4.9853 | 42.2011 | 41.6901 | 39.5099 | 19.4382 | 0.9017 | 5.2439 | 30 | 25
0.63989 | 6.6633 | 4.9853 | 42.133 | 41.8264 | 40.2593 | 19.336 | 0.86764 | 5.222 | 30 | 25
0.64324 | 6.6721 | 4.9853 | 42.2011 | 40.2934 | 34.3637 | 12.6909 | 0.9017 | 4.3736 | 30 | 25
0.64659 | 6.6721 | 4.9853 | 42.0989 | 40.6 | 39.9187 | 17.5646 | 0.9017 | 5.2161 | 30 | 25
0.64994 | 6.6721 | 4.9853 | 42.0649 | 40.8725 | 37.8044 | 15.9975 | 0.86764 | 4.8044 | 30 | 25
0.65329 | 6.6721 | 4.9853 | 41.2132 | 41.0429 | 41.5879 | 24.3119 | 0.9017 | 5.1004 | 30 | 25
0.65664 | 6.6809 | 4.9853 | 41.2813 | 40.3956 | 38.3495 | 22.0635 | 0.9017 | 4.2931 | 30 | 25
0.65999 | 6.6721 | 4.9853 | 41.1791 | 40.6341 | 37.0209 | 7.649 | 0.9017 | 4.7824 | 30 | 25
0.66334 | 6.6721 | 4.9853 | 40.8385 | 40.6 | 40.7703 | 21.4482 | 0.86764 | 5.1355 | 30 | 25
0.66669 | 6.6809 | 4.9853 | 40.6681 | 39.9527 | 36.8505 | 21.0053 | 0.9017 | 5.0975 | 30 | 25
0.67004 | 6.6897 | 4.9853 | 40.7022 | 38.9989 | 38.7242 | 9.9996 | 0.9017 | 4.085 | 30 | 25
0.67339 | 6.6809 | 4.9853 | 40.4978 | 39.5439 | 38.8945 | 21.8591 | 0.86764 | 4.9729 | 30 | 25
0.67674 | 6.6809 | 4.9853 | 40.4978 | 38.6901 | 35.1472 | 15.4524 | 0.9017 | 1.6352 | 30 | 25
0.6801 | 6.6809 | 5.073 | 39.4417 | 39.3395 | 37.0209 | 23.0173 | 0.9017 | 4.0132 | 30 | 25
0.68345 | 6.6985 | 5.073 | 39.5099 | 39.1011 | 38.9286 | 11.5326 | 0.86764 | 3.3216 | 30 | 25
0.6868 | 6.6897 | 5.073 | 38.5198 | 37.3956 | 34.9769 | 24.2778 | 0.9017 | 4.3941 | 30 | 25
0.69015 | 6.6809 | 5.073 | 38.7923 | 38.4857 | 34.8406 | 17.4964 | 0.93577 | 3.8447 | 30 | 25
0.6935 | 6.6897 | 5.0949 | 38.6561 | 38.0769 | 37.7363 | 22.7789 | 0.9017 | 3.9883 | 30 | 25
0.69685 | 6.6897 | 5.073 | 38.6561 | 35.3857 | 35.3516 | 11.5667 | 0.9017 | 1.3436 | 30 | 25
0.7002 | 6.6897 | 5.073 | 37.8725 | 37.5319 | 37.4637 | 24.1415 | 0.9017 | 4.9187 | 30 | 25
0.70355 | 6.6985 | 5.1606 | 37.7022 | 36.9187 | 30.4119 | 9.3864 | 0.9017 | 1.2015 | 30 | 25
0.7069 | 6.7073 | 5.1387 | 36.9868 | 36.5099 | 36.1011 | 27.1053 | 0.9017 | 2.2828 | 30 | 25
0.71025 | 6.6985 | 5.1606 | 37.0549 | 36.067 | 35.7263 | 13.204 | 0.9017 | 5.2645 | 30 | 25
0.7136 | 6.6809 | 5.1387 | 35.1813 | 35.4879 | 31.6724 | 21.8591 | 0.86764 | 4.0381 | 30 | 25
0.71695 | 6.6985 | 5.1606 | 35.556 | 35.2494 | 34.3977 | 21.9613 | 0.9017 | 4.8615 | 30 | 25
0.7203 | 6.6985 | 5.2263 | 35.3857 | 34.0911 | 33.1373 | 2.9457 | 0.93577 | 4.1627 | 30 | 25
0.72365 | 6.7248 | 5.2263 | 33.8527 | 34.2615 | 30.001 | 24.2097 | 0.86764 | 1.1473 | 30 | 25
0.727 | 6.7424 | 5.2263 | 34.0571 | 33.9208 | 33.1713 | 29.8307 | 0.9017 | 2.8952 | 30 | 25
0.73035 | 6.6897 | 5.2263 | 34.2274 | 33.0351 | 30.0691 | 12.248 | 0.86764 | 4.5978 | 30 | 25
0.7337 | 6.6633 | 5.2921 | 32.9329 | 33.0351 | 27.4119 | 15.6909 | 0.86764 | 3.9077 | 30 | 25
0.73705 | 6.7248 | 5.2921 | 32.6603 | 32.1493 | 25.0613 | 25.5042 | 0.93577 | 1.1531 | 30 | 25
0.7404 | 6.7424 | 5.314 | 32.6944 | 32.2515 | 32.2175 | 25.6745 | 0.9017 | 4.57 | 30 | 25
0.74375 | 6.6985 | 5.2921 | 31.0592 | 30.5823 | 24.7888 | 8.16 | 0.9017 | 1.2322 | 30 | 25
0.7471 | 6.6897 | 5.2921 | 31.7405 | 30.7867 | 30.001 | 19.6767 | 0.86764 | 4.5085 | 30 | 25
0.75045 | 6.7073 | 5.2921 | 30.8548 | 30.6163 | 20.7668 | 3.2182 | 0.86764 | 5.2572 | 30 | 25
0.7538 | 6.7424 | 5.3797 | 29.3878 | 28.9449 | 28.8427 | 24.7547 | 0.86764 | 2.022 | 30 | 25
0.75715 | 6.7336 | 5.3578 | 29.7625 | 28.7065 | 28.979 | 9.8293 | 0.9017 | 3.033 | 30 | 25
0.7605 | 6.7073 | 5.3797 | 28.5021 | 26.424 | 22.3701 | 16.8492 | 0.86764 | 3.3685 | 30 | 25
0.76385 | 6.7248 | 5.4016 | 28.2636 | 26.8669 | 23.0173 | 17.8712 | 0.9017 | 2.3824 | 30 | 25
0.7672 | 6.7336 | 5.4454 | 27.8889 | 27.5823 | 26.8328 | 19.847 | 0.86764 | 3.9165 | 30 | 25
0.77055 | 6.7073 | 5.4454 | 27.7526 | 27.2075 | 26.2537 | 6.082 | 0.9017 | 5.1883 | 30 | 25
0.7739 | 6.6985 | 5.4454 | 26.8328 | 24.2097 | 23.4261 | -2.8116 | 0.86764 | 5.1385 | 30 | 25
0.77725 | 6.7336 | 5.4454 | 26.1855 | 26.1855 | 25.8108 | 26.0152 | 0.86764 | 3.5912 | 30 | 25
0.7806 | 6.716 | 5.4454 | 26.2196 | 26.3559 | 23.4943 | 12.4184 | 0.86764 | 5.1604 | 30 | 25
0.78395 | 6.6897 | 5.5111 | 25.8789 | 21.0394 | 23.7668 | 3.2864 | 0.86764 | 5.1751 | 30 | 25
0.7873 | 6.716 | 5.5111 | 24.38 | 22.0294 | 14.192 | 6.9677 | 0.9017 | 4.7985 | 30 | 25
0.79065 | 6.7605 | 5.5111 | 24.2778 | 23.5965 | 23.6646 | 23.2899 | 0.86764 | 4.4059 | 30 | 25
0.794 | 6.7336 | 5.533 | 24.1756 | 23.4602 | 17.4624 | 3.1501 | 0.9017 | 5.1985 | 30 | 25
0.79735 | 6.6985 | 5.5988 | 23.1195 | 22.0294 | 19.4042 | 2.9457 | 0.9017 | 4.9261 | 30 | 25
0.8007 | 6.7248 | 5.5769 | 22.4382 | 22.5404 | 19.8811 | 15.8953 | 0.9017 | 1.1722 | 30 | 25
0.80405 | 6.7424 | 5.5988 | 22.6767 | 22.9833 | 23.0173 | 18.6206 | 0.86764 | 4.9554 | 30 | 25
0.8074 | 6.6985 | 5.5988 | 22.7789 | 24.1756 | 20.4943 | 7.9216 | 0.9017 | 5.2454 | 30 | 25
0.81075 | 6.6721 | 5.5988 | 22.5063 | 18.8932 | 14.226 | 2.8094 | 0.9017 | 5.1854 | 30 | 25
0.8141 | 6.6897 | 5.5988 | 21.8931 | 20.4943 | 18.9954 | 2.8776 | 0.9017 | 5.2278 | 30 | 25
0.81745 | 6.7248 | 5.5988 | 21.38 | 19.9492 | 15.0777 | 10.8854 | 0.9017 | 1.8828 | 30 | 25
0.8208 | 6.7248 | 5.6645 | 21.5525 | 21.6547 | 19.8811 | 17.1558 | 0.9017 | 2.6491 | 30 | 25
0.82415 | 6.6809 | 5.6645 | 21.6547 | 22.336 | 19.4042 | 10.3403 | 0.86764 | 5.1854 | 30 | 25
0.8275 | 6.6633 | 5.5988 | 21.4822 | 21.0734 | 15.725 | 2.4688 | 0.9017 | 4.3766 | 30 | 25
0.83086 | 6.6809 | 5.5988 | 21.0394 | 19.7448 | 20.5624 | 2.6732 | 0.9017 | 5.2675 | 30 | 25
0.83421 | 6.716 | 5.6207 | 20.5965 | 19.0976 | 14.1579 | 2.6732 | 0.86764 | 5.178 | 30 | 25
0.83756 | 6.716 | 5.6645 | 20.6646 | 18.4844 | 18.791 | 11.3623 | 0.9017 | 2.2036 | 30 | 25
0.84091 | 6.6985 | 5.6645 | 20.6646 | 20.6987 | 20.6646 | 13.9876 | 0.9017 | 5.1941 | 30 | 25
0.84426 | 6.6721 | 5.6645 | 20.5965 | 20.0855 | 16.1678 | 2.7072 | 0.86764 | 5.1385 | 30 | 25
0.84761 | 6.6721 | 5.6645 | 20.6306 | 18.28 | 15.8272 | 2.3666 | 0.9017 | 4.8249 | 30 | 25
0.85096 | 6.6633 | 5.6645 | 20.5965 | 19.9833 | 19.0294 | 5.8094 | 0.9017 | 4.0234 | 30 | 25
0.85431 | 6.6985 | 5.6645 | 20.6646 | 20.869 | 21.38 | 11.5326 | 0.86764 | 4.9964 | 30 | 25
0.85766 | 6.6809 | 5.6645 | 20.9031 | 20.9372 | 16.8151 | 4.4127 | 0.9017 | 5.2073 | 30 | 25
0.86101 | 6.6545 | 5.6645 | 20.1536 | 19.6426 | 17.0876 | 2.4347 | 0.9017 | 5.1604 | 30 | 25
0.86436 | 6.6721 | 5.6645 | 20.1536 | 18.1778 | 16.6448 | 8.2282 | 0.86764 | 2.4454 | 30 | 25
0.86771 | 6.6985 | 5.6645 | 20.2218 | 20.8009 | 19.847 | 11.226 | 0.86764 | 5.2117 | 30 | 25
0.87106 | 6.6721 | 5.6645 | 20.2558 | 21.3119 | 21.4482 | 2.9798 | 0.9017 | 5.1385 | 30 | 25
0.87441 | 6.6633 | 5.6645 | 20.2218 | 21.1416 | 18.825 | 2.4006 | 0.9017 | 5.2146 | 30 | 25
0.87776 | 6.6721 | 5.6645 | 20.2899 | 19.9833 | 18.6206 | 2.571 | 0.86764 | 5.3026 | 30 | 25
0.88111 | 6.6809 | 5.6645 | 20.2558 | 18.6206 | 15.9294 | 3.7633 | 0.9017 | 4.2271 | 30 | 25
0.88446 | 6.6897 | 5.6645 | 20.2218 | 21.5865 | 21.1416 | 9.2502 | 0.86764 | 5.0198 | 30 | 25
0.88781 | 6.6721 | 5.6645 | 21.5865 | 21.7909 | 21.38 | 3.082 | 0.93577 | 5.1868 | 30 | 25
0.89116 | 6.6545 | 5.6645 | 21.1075 | 20.7328 | 18.0074 | 2.7413 | 0.86764 | 5.2366 | 30 | 25
0.89451 | 6.6721 | 5.6645 | 21.2097 | 20.835 | 19.2679 | 1.7534 | 0.9017 | 5.2616 | 30 | 25
0.89786 | 6.6721 | 5.6645 | 21.2778 | 21.9613 | 18.7228 | 3.6611 | 0.86764 | 3.8066 | 30 | 25
0.90121 | 6.6721 | 5.6645 | 21.3119 | 21.5525 | 21.2097 | 2.7072 | 0.86764 | 5.1546 | 30 | 25
0.90456 | 6.6106 | 5.6645 | 21.346 | 21.4822 | 17.4624 | 2.6732 | 0.9017 | 5.2587 | 30 | 25
0.90791 | 6.6106 | 5.7083 | 21.346 | 21.7909 | 18.8591 | 2.8094 | 0.9017 | 5.1604 | 30 | 25
0.91126 | 6.6369 | 5.7083 | 21.38 | 21.4141 | 19.1657 | 2.571 | 0.9017 | 5.159 | 30 | 25
0.91461 | 6.6106 | 5.6645 | 21.38 | 21.9613 | 20.2218 | 1.7534 | 0.9017 | 4.6638 | 30 | 25
0.91796 | 6.6545 | 5.5988 | 21.4141 | 22.0294 | 20.4943 | 3.116 | 0.86764 | 3.2557 | 30 | 25
0.92131 | 6.6633 | 5.5988 | 21.4482 | 22.5745 | 21.2778 | 5.9798 | 0.9017 | 5.2483 | 30 | 25
0.92466 | 6.6369 | 5.6645 | 22.5745 | 22.9833 | 22.847 | 4.4127 | 0.9017 | 4.2726 | 30 | 25
0.92801 | 6.6545 | 5.5988 | 22.5745 | 23.2558 | 20.9031 | 3.3545 | 0.9017 | 5.2425 | 30 | 25
0.93136 | 6.6369 | 5.5769 | 23.7327 | 24.1756 | 21.5865 | 3.0479 | 0.9017 | 5.1429 | 30 | 25
0.93471 | 6.6545 | 5.5769 | 23.7327 | 24.3119 | 21.4141 | 2.1962 | 0.86764 | 5.2146 | 30 | 25
0.93806 | 6.6545 | 5.533 | 23.7668 | 24.5844 | 22.6426 | 2.3666 | 0.86764 | 5.2777 | 30 | 25
0.94141 | 6.6633 | 5.5111 | 23.7668 | 24.4481 | 22.5063 | 2.4006 | 0.9017 | 5.1458 | 30 | 25
0.94476 | 6.6633 | 5.533 | 23.8009 | 24.6525 | 22.6426 | 2.4688 | 0.86764 | 4.907 | 30 | 25
0.94811 | 6.6545 | 5.5111 | 24.7888 | 25.1976 | 23.5283 | 2.3666 | 0.9017 | 5.1839 | 30 | 25
0.95146 | 6.6633 | 5.5111 | 24.7547 | 25.402 | 23.2217 | 3.2182 | 0.9017 | 5.1927 | 30 | 25
0.95481 | 6.6633 | 5.5111 | 25.913 | 26.3559 | 23.7327 | 2.2644 | 0.9017 | 5.2308 | 30 | 25
0.95816 | 6.6545 | 5.5111 | 25.8108 | 26.1174 | 24.2778 | 2.7072 | 0.9017 | 5.2836 | 30 | 25
0.96151 | 6.6545 | 5.5111 | 25.8789 | 27.0031 | 24.8229 | 2.5028 | 0.9017 | 5.1575 | 30 | 25
0.96486 | 6.6633 | 5.533 | 26.8328 | 27.1394 | 25.0954 | 2.2303 | 0.9017 | 5.2146 | 30 | 25
0.96821 | 6.6545 | 5.4454 | 26.7987 | 27.7185 | 25.5383 | 2.6391 | 0.9017 | 5.2146 | 30 | 25
0.97156 | 6.6633 | 5.4454 | 27.7526 | 28.0592 | 25.6405 | 2.3325 | 0.9017 | 5.2733 | 30 | 25
0.97491 | 6.6633 | 5.4454 | 27.7185 | 28.6383 | 26.3559 | 2.4688 | 0.86764 | 5.2543 | 30 | 25
0.97826 | 6.6545 | 5.4454 | 28.6383 | 29.0131 | 26.5943 | 2.5028 | 0.9017 | 5.3026 | 30 | 25
0.98162 | 6.6545 | 5.3797 | 28.6724 | 29.3537 | 27.0031 | 2.4347 | 0.9017 | 5.1341 | 30 | 25
0.98497 | 6.6545 | 5.4454 | 29.5922 | 29.49 | 27.1394 | 2.8435 | 0.86764 | 5.2322 | 30 | 25
0.98832 | 6.6545 | 5.4016 | 29.5241 | 29.7285 | 27.1735 | 3.0479 | 0.93577 | 4.8366 | 30 | 25
0.99167 | 6.6545 | 5.3797 | 29.5241 | 29.7625 | 27.4801 | 3.116 | 0.9017 | 5.1473 | 30 | 25
0.99502 | 6.6633 | 5.3797 | 29.5241 | 30.1713 | 27.6845 | 2.6391 | 0.93577 | 5.2161 | 30 | 25
0.99837 | 6.6633 | 5.3797 | 30.5141 | 31.0251 | 29.1493 | 3.6611 | 0.9017 | 4.0513 | 30 | 25
1.0017 | 6.6633 | 5.3797 | 30.4119 | 31.3999 | 29.49 | 3.082 | 0.93577 | 5.1634 | 30 | 25
1.0051 | 6.6545 | 5.3797 | 30.4119 | 31.8087 | 29.7285 | 3.2523 | 0.86764 | 5.0945 | 30 | 25
1.0084 | 6.6369 | 5.2921 | 31.2636 | 32.1834 | 29.9669 | 3.1842 | 0.9017 | 5.1839 | 30 | 25
1.0118 | 6.6369 | 5.2921 | 31.7065 | 32.4219 | 30.1032 | 2.7754 | 0.93577 | 5.2909 | 30 | 25
1.0151 | 6.6545 | 5.2921 | 32.0131 | 32.1834 | 29.7625 | 3.0479 | 0.9017 | 5.1912 | 30 | 25
1.0185 | 6.6545 | 5.2921 | 32.8647 | 32.6603 | 29.8307 | 2.5028 | 0.9017 | 5.2997 | 30 | 25
1.0218 | 6.6545 | 5.2921 | 32.7966 | 32.7966 | 30.3438 | 2.9457 | 0.9017 | 5.2865 | 30 | 25
1.0252 | 6.6545 | 5.314 | 32.6944 | 32.9669 | 30.5141 | 2.7072 | 0.9017 | 5.1575 | 30 | 25
1.0285 | 6.6545 | 5.2921 | 32.7625 | 33.3417 | 30.8889 | 3.5589 | 0.9017 | 5.2543 | 30 | 25
1.0319 | 6.6633 | 5.2263 | 33.5801 | 33.5461 | 31.2977 | 3.8996 | 0.86764 | 5.178 | 30 | 25
1.0352 | 6.6545 | 5.2263 | 33.5461 | 34.2955 | 32.0131 | 3.8314 | 0.86764 | 5.2807 | 30 | 25
1.0386 | 6.6633 | 5.2263 | 34.2955 | 34.6703 | 32.6603 | 2.5028 | 0.86764 | 5.2161 | 30 | 25
1.0419 | 6.6545 | 5.2263 | 34.2615 | 34.8406 | 32.2175 | 2.8094 | 0.9017 | 5.2777 | 30 | 25
1.0453 | 6.6545 | 5.2263 | 34.2274 | 35.045 | 32.5581 | 3.593 | 0.9017 | 5.1634 | 30 | 25
1.0486 | 6.6545 | 5.2263 | 35.1131 | 35.7263 | 33.4098 | 4.2424 | 0.9017 | 5.1326 | 30 | 25
1.052 | 6.6369 | 5.2263 | 35.045 | 35.6923 | 33.4779 | 3.3545 | 0.9017 | 3.9868 | 30 | 25
1.0553 | 6.6545 | 5.2263 | 35.045 | 35.1472 | 32.3537 | 2.3325 | 0.9017 | 5.2631 | 30 | 25
1.0587 | 6.6545 | 5.2263 | 35.1131 | 35.8626 | 33.4439 | 2.9798 | 0.9017 | 4.123 | 30 | 25
1.062 | 6.6633 | 5.1606 | 35.8285 | 36.7824 | 34.4659 | 4.549 | 0.9017 | 5.2587 | 30 | 25
1.0654 | 6.6633 | 5.1606 | 35.8285 | 36.7483 | 34.3296 | 3.8996 | 0.9017 | 5.181 | 30 | 25
1.0687 | 6.6545 | 5.1387 | 35.7604 | 36.6121 | 33.9549 | 4.3446 | 0.86764 | 5.1033 | 30 | 25
1.0721 | 6.6545 | 5.1606 | 36.578 | 36.7824 | 33.7845 | 2.7754 | 0.9017 | 5.137 | 30 | 25
1.0754 | 6.6545 | 5.1606 | 36.578 | 36.7824 | 34.9428 | 5.06 | 0.86764 | 5.181 | 30 | 25
1.0788 | 6.6369 | 5.1387 | 37.4637 | 37.3275 | 35.1131 | 5.06 | 0.9017 | 5.2278 | 30 | 25
1.0821 | 6.6633 | 5.1606 | 37.3956 | 37.0549 | 34.7725 | 4.9237 | 0.9017 | 5.2528 | 30 | 25
1.0855 | 6.6545 | 5.1606 | 37.3956 | 37.7022 | 35.3175 | 4.8215 | 0.86764 | 5.2088 | 30 | 25
1.0888 | 6.6545 | 5.1387 | 37.4297 | 37.8725 | 34.9087 | 4.6852 | 0.9017 | 5.1546 | 30 | 25
1.0922 | 6.6545 | 5.1387 | 37.4297 | 37.8385 | 35.7945 | 5.3666 | 0.9017 | 5.1883 | 30 | 25
1.0955 | 6.6545 | 5.1387 | 37.4637 | 38.0088 | 35.7604 | 5.0259 | 0.9017 | 5.2308 | 30 | 25
1.0989 | 6.6545 | 5.073 | 37.4297 | 38.1791 | 35.7945 | 5.1281 | 0.9017 | 5.1546 | 30 | 25
1.1022 | 6.6545 | 5.073 | 38.2813 | 37.4637 | 34.8065 | 5.4006 | 0.9017 | 5.1824 | 30 | 25
1.1056 | 6.6545 | 5.073 | 38.2473 | 38.111 | 35.9648 | 5.7413 | 0.86764 | 5.2264 | 30 | 25
1.1089 | 6.6545 | 5.073 | 38.2473 | 38.4857 | 36.1011 | 5.7754 | 0.93577 | 5.2602 | 30 | 25
1.1123 | 6.6633 | 5.073 | 38.2473 | 38.5198 | 36.067 | 5.571 | 0.86764 | 5.1531 | 30 | 25
1.1156 | 6.6633 | 5.073 | 38.2473 | 38.7242 | 36.2033 | 5.7072 | 0.9017 | 5.1443 | 30 | 25
1.119 | 6.6633 | 5.0949 | 38.2813 | 38.9648 | 36.6121 | 5.8094 | 0.9017 | 5.1985 | 30 | 25
1.1223 | 6.6545 | 5.0949 | 38.3154 | 38.6901 | 36.2714 | 5.9116 | 0.86764 | 5.2558 | 30 | 25
1.1257 | 6.6369 | 5.073 | 38.2813 | 38.8945 | 36.5099 | 5.9798 | 0.9017 | 5.2234 | 30 | 25
1.129 | 6.6545 | 5.073 | 38.3154 | 38.9989 | 36.6461 | 6.0138 | 0.86764 | 5.1956 | 30 | 25
1.1324 | 6.6633 | 5.073 | 38.3154 | 38.7923 | 36.7824 | 6.1501 | 0.9017 | 5.2514 | 30 | 25
1.1357 | 6.6633 | 5.073 | 38.2813 | 38.8264 | 37.0549 | 6.3545 | 0.9017 | 5.2132 | 30 | 25
1.1391 | 6.6369 | 5.073 | 38.2813 | 39.067 | 36.7143 | 6.4908 | 0.9017 | 5.1707 | 30 | 25
1.1424 | 6.6633 | 5.073 | 38.3154 | 38.7242 | 36.8505 | 6.627 | 0.9017 | 5.2381 | 30 | 25
1.1458 | 6.6545 | 5.073 | 38.2813 | 39.0329 | 37.2934 | 6.6611 | 0.9017 | 5.2689 | 30 | 25
1.1491 | 6.6633 | 5.0949 | 38.2813 | 38.9648 | 37.1571 | 6.6952 | 0.9017 | 5.1751 | 30 | 25
1.1525 | 6.6633 | 5.073 | 38.2813 | 38.9286 | 36.9527 | 6.9336 | 0.9017 | 5.1385 | 30 | 25
1.1558 | 6.6633 | 5.073 | 38.2813 | 39.1351 | 36.8165 | 7.2062 | 0.9017 | 5.2602 | 30 | 25
1.1592 | 6.6633 | 5.073 | 38.3154 | 39.0329 | 37.4978 | 7.2402 | 0.9017 | 5.2161 | 30 | 25
1.1625 | 6.6633 | 5.073 | 38.3154 | 38.8605 | 36.6121 | 7.2743 | 0.86764 | 5.1429 | 30 | 25
1.1659 | 6.6545 | 5.073 | 38.3154 | 38.9648 | 36.6461 | 7.4787 | 0.9017 | 5.1912 | 30 | 25
1.1692 | 6.6633 | 5.073 | 38.3154 | 38.7923 | 36.8505 | 7.5468 | 0.9017 | 5.2029 | 30 | 25
1.1726 | 6.6545 | 5.0949 | 38.2813 | 38.9648 | 37.0549 | 7.649 | 0.9017 | 5.2322 | 30 | 25
1.1759 | 6.6633 | 5.073 | 38.2813 | 38.9648 | 36.5439 | 7.8194 | 0.86764 | 5.1429 | 30 | 25
1.1793 | 6.6633 | 5.073 | 38.2813 | 38.5539 | 36.9868 | 7.6831 | 0.9017 | 5.1912 | 30 | 25
1.1826 | 6.6633 | 5.073 | 38.2473 | 38.6561 | 36.1011 | 7.8194 | 0.9017 | 5.2015 | 30 | 25
1.186 | 6.6545 | 5.073 | 38.2473 | 38.3835 | 36.1011 | 8.0578 | 0.86764 | 5.2514 | 30 | 25
1.1893 | 6.6545 | 5.1606 | 38.2473 | 37.9747 | 36.1011 | 8.16 | 0.86764 | 5.1443 | 30 | 25
1.1927 | 6.6545 | 5.1606 | 38.2132 | 38.111 | 36.067 | 8.0919 | 0.86764 | 5.1751 | 30 | 25
1.196 | 6.6633 | 5.073 | 38.2132 | 38.2473 | 35.9648 | 7.9897 | 0.9017 | 5.2366 | 30 | 25
1.1994 | 6.6545 | 5.073 | 38.1791 | 37.9407 | 35.8626 | 8.0578 | 0.9017 | 5.2587 | 30 | 25
1.2027 | 6.6633 | 5.073 | 38.1451 | 37.9747 | 35.9648 | 8.0919 | 0.9017 | 5.1736 | 30 | 25
1.2061 | 6.6633 | 5.073 | 38.1451 | 38.0088 | 35.7263 | 8.0578 | 0.9017 | 5.1531 | 30 | 25
1.2094 | 6.6633 | 5.1387 | 38.111 | 37.7022 | 35.6241 | 7.9216 | 0.9017 | 5.2161 | 30 | 25
1.2128 | 6.6633 | 5.073 | 38.0429 | 38.0429 | 35.4879 | 7.8194 | 0.86764 | 5.2439 | 30 | 25
1.2161 | 6.6545 | 5.1606 | 38.0088 | 37.9066 | 35.4879 | 7.4787 | 0.9017 | 5.2645 | 30 | 25
1.2195 | 6.6545 | 5.1387 | 37.9407 | 37.4637 | 35.4197 | 7.4106 | 0.9017 | 5.0931 | 30 | 25
1.2228 | 6.6545 | 5.1606 | 37.9066 | 37.6681 | 35.2835 | 7.3424 | 0.9017 | 5.2719 | 30 | 25
1.2262 | 6.6545 | 5.1387 | 37.9407 | 37.3275 | 34.3977 | 7.2743 | 0.9017 | 3.7494 | 30 | 25
1.2295 | 6.6633 | 5.1387 | 37.9747 | 37.6341 | 35.4879 | 7.7172 | 0.9017 | 5.2498 | 30 | 25
1.2329 | 6.6545 | 5.1606 | 38.0088 | 38.0429 | 35.7945 | 5.8435 | 0.9017 | 4.8498 | 30 | 25
1.2362 | 6.6633 | 5.1606 | 38.0088 | 36.067 | 33.5801 | 6.4567 | 0.9017 | 5.2909 | 30 | 25
1.2396 | 6.6633 | 5.1387 | 38.0429 | 37.9066 | 35.8967 | 8.671 | 0.86764 | 5.1561 | 30 | 25
1.2429 | 6.6545 | 5.073 | 38.0429 | 38.2813 | 35.6582 | 7.138 | 0.9017 | 5.2748 | 30 | 25
1.2463 | 6.6545 | 5.073 | 38.111 | 38.0769 | 35.7604 | 5.7754 | 0.9017 | 5.241 | 30 | 25
1.2496 | 6.6545 | 5.1387 | 38.1451 | 38.5539 | 37.4978 | 7.138 | 0.9017 | 5.1619 | 30 | 25
1.253 | 6.6633 | 5.1387 | 38.1791 | 37.9407 | 35.9648 | 2.571 | 0.9017 | 4.8938 | 30 | 25
1.2563 | 6.6633 | 5.073 | 38.1791 | 39.4417 | 37.7022 | 6.2523 | 0.9017 | 5.2894 | 30 | 25
1.2597 | 6.6545 | 5.073 | 38.1791 | 38.3835 | 36.1692 | 7.138 | 0.86764 | 5.2836 | 30 | 25
1.263 | 6.6545 | 5.0949 | 38.2132 | 37.8044 | 34.3296 | 5.4006 | 0.9017 | 5.1077 | 30 | 25
1.2664 | 6.6545 | 5.073 | 38.1791 | 38.3835 | 37.1571 | 7.138 | 0.9017 | 5.2616 | 30 | 25
1.2697 | 6.6633 | 5.073 | 38.2473 | 38.4517 | 36.1011 | 3.116 | 0.9017 | 5.2029 | 30 | 25
1.2731 | 6.6545 | 5.073 | 38.2132 | 39.2373 | 38.5879 | 6.4567 | 0.86764 | 5.2865 | 30 | 25
1.2764 | 6.6545 | 5.0949 | 38.2473 | 38.8264 | 36.9527 | 7.1721 | 0.9017 | 3.9912 | 30 | 25
1.2798 | 6.6545 | 5.073 | 39.067 | 38.8945 | 36.6802 | 5.4006 | 0.9017 | 5.1722 | 30 | 25
1.2831 | 6.6545 | 5.073 | 39.067 | 39.1011 | 36.9187 | 6.6611 | 0.9017 | 5.1385 | 30 | 25
1.2865 | 6.6545 | 5.0949 | 39.067 | 39.1011 | 36.9187 | 6.6611 | 0.9017 | 4.7678 | 30 | 25
1.2898 | 6.6545 | 5.073 | 39.067 | 39.4417 | 36.9527 | 6.1501 | 0.9017 | 5.2029 | 30 | 25
1.2932 | 6.6545 | 5.073 | 39.1351 | 39.5439 | 37.3956 | 6.8655 | 0.9017 | 4.9144 | 30 | 25
1.2965 | 6.6545 | 5.073 | 39.1351 | 39.2373 | 37.0549 | 6.8314 | 0.9017 | 5.1619 | 30 | 25
1.2999 | 6.6545 | 5.073 | 39.1351 | 39.3736 | 36.3736 | 7.0358 | 0.93577 | 5.1429 | 30 | 25
1.3032 | 6.6545 | 5.073 | 39.1351 | 39.4758 | 37.2934 | 7.5468 | 0.9017 | 5.2616 | 30 | 25
1.3066 | 6.6633 | 5.0949 | 39.1692 | 39.6121 | 37.2934 | 7.2743 | 0.9017 | 2.5611 | 30 | 25
1.3099 | 6.6545 | 5.073 | 40.089 | 39.7483 | 37.5319 | 7.2743 | 0.9017 | 5.1854 | 30 | 25
1.3133 | 6.6633 | 4.9853 | 39.9527 | 39.9187 | 37.4637 | 7.2062 | 0.9017 | 5.1458 | 30 | 25
1.3166 | 6.6545 | 4.9853 | 39.9868 | 39.9527 | 37.7022 | 7.5468 | 0.9017 | 5.2264 | 30 | 25
1.32 | 6.6545 | 4.9853 | 39.9527 | 40.0209 | 37.8385 | 7.5468 | 0.9017 | 5.1604 | 30 | 25
1.3233 | 6.6633 | 4.9853 | 39.9868 | 40.0209 | 37.9747 | 7.6831 | 0.86764 | 5.1487 | 30 | 25
1.3267 | 6.6545 | 4.9853 | 39.9868 | 40.4978 | 38.111 | 7.6831 | 0.86764 | 5.1707 | 30 | 25
1.33 | 6.6545 | 4.9853 | 39.9868 | 40.3956 | 37.9407 | 6.5248 | 0.86764 | 5.1839 | 30 | 25
1.3334 | 6.6545 | 4.9853 | 40.0209 | 40.4297 | 38.5879 | 7.9216 | 0.9017 | 5.1546 | 30 | 25
1.3367 | 6.6545 | 4.9853 | 39.9868 | 40.4978 | 38.0769 | 7.9556 | 0.86764 | 5.241 | 30 | 25
1.3401 | 6.6633 | 4.9853 | 40.0209 | 40.4978 | 38.0769 | 8.4326 | 0.9017 | 5.1956 | 30 | 25
1.3434 | 6.6545 | 4.9853 | 40.7703 | 40.6 | 37.9407 | 8.0578 | 0.9017 | 5.1531 | 30 | 25
1.3468 | 6.6633 | 4.9853 | 40.7703 | 40.6681 | 38.2473 | 8.0238 | 0.9017 | 5.2278 | 30 | 25
1.3501 | 6.6633 | 4.9853 | 40.7703 | 40.5659 | 37.8725 | 8.16 | 0.86764 | 4.0864 | 30 | 25
1.3535 | 6.6633 | 4.9853 | 40.7703 | 41.0769 | 38.4857 | 8.3644 | 0.9017 | 5.1546 | 30 | 25
1.3568 | 6.6633 | 4.9853 | 40.8044 | 41.2813 | 38.622 | 8.2282 | 0.9017 | 5.1897 | 30 | 25
1.3602 | 6.6633 | 4.9853 | 40.8044 | 41.4176 | 38.7583 | 8.7051 | 0.86764 | 4.8264 | 30 | 25
1.3635 | 6.6633 | 4.9853 | 40.8044 | 41.3495 | 38.622 | 8.3304 | 0.9017 | 2.104 | 30 | 25
1.3669 | 6.6633 | 4.9853 | 40.8044 | 41.2132 | 38.622 | 8.126 | 0.86764 | 5.2278 | 30 | 25
1.3702 | 6.6633 | 4.9853 | 40.7703 | 41.3154 | 38.8945 | 8.671 | 0.9017 | 5.2322 | 30 | 25
1.3736 | 6.6545 | 4.9853 | 40.8044 | 41.6901 | 38.9648 | 9.0117 | 0.9017 | 5.2132 | 30 | 25
1.3769 | 6.6633 | 4.9853 | 41.4517 | 41.6901 | 39.067 | 9.5908 | 0.9017 | 5.1722 | 30 | 25
1.3803 | 6.6633 | 4.9853 | 41.4176 | 41.0429 | 39.3736 | 9.2502 | 0.9017 | 5.1517 | 30 | 25
1.3836 | 6.6633 | 4.9853 | 41.4176 | 41.8605 | 39.4758 | 9.8974 | 0.9017 | 5.1355 | 30 | 25
1.387 | 6.6633 | 4.9853 | 41.4176 | 41.8264 | 39.9868 | 9.5227 | 0.83357 | 4.4396 | 30 | 25
1.3903 | 6.6633 | 4.9853 | 41.4517 | 42.0308 | 38.7923 | 9.8293 | 0.86764 | 5.1619 | 30 | 25
1.3937 | 6.6633 | 4.9853 | 41.4176 | 41.8264 | 38.9286 | 10.6469 | 0.9017 | 5.2483 | 30 | 25
1.397 | 6.6633 | 4.9853 | 41.4517 | 41.8264 | 39.7824 | 11.2601 | 0.9017 | 5.1355 | 30 | 25
1.4004 | 6.6633 | 4.9853 | 41.4176 | 41.3835 | 39.2033 | 11.9074 | 0.9017 | 5.1531 | 30 | 25
1.4037 | 6.6633 | 4.9853 | 41.4176 | 41.9627 | 40.0209 | 11.9074 | 0.93577 | 5.2059 | 30 | 25
1.4071 | 6.6633 | 4.9853 | 41.4176 | 41.9286 | 39.6461 | 12.9996 | 0.9017 | 3.7406 | 30 | 25
1.4104 | 6.6633 | 4.9196 | 41.4176 | 41.4517 | 39.9868 | 11.8392 | 0.9017 | 2.2901 | 30 | 25
1.4138 | 6.6721 | 4.8977 | 41.4176 | 41.9627 | 39.8846 | 13.715 | 0.9017 | 3.9077 | 30 | 25
1.4171 | 6.6721 | 4.9853 | 41.4176 | 41.9286 | 39.3736 | 14.1238 | 0.9017 | 5.2631 | 30 | 25
1.4205 | 6.6809 | 4.9853 | 41.4176 | 40.8385 | 40.0209 | 14.4986 | 0.9017 | 5.2337 | 30 | 25
1.4238 | 6.6721 | 4.9853 | 41.4176 | 42.0308 | 39.7824 | 16.27 | 0.86764 | 4.6462 | 30 | 25
1.4272 | 6.6721 | 4.9853 | 41.4176 | 41.4517 | 39.8165 | 14.9074 | 0.9017 | 2.7341 | 30 | 25
1.4305 | 6.6721 | 4.9853 | 41.4176 | 41.9967 | 39.2373 | 17.3261 | 0.86764 | 5.178 | 30 | 25
1.4339 | 6.6721 | 4.9853 | 41.4176 | 41.3835 | 38.5539 | 17.9052 | 0.9017 | 5.2396 | 30 | 25
1.4372 | 6.6721 | 4.9853 | 41.4176 | 41.8264 | 39.2033 | 18.825 | 0.9017 | 5.2704 | 30 | 25
1.4406 | 6.6721 | 4.9634 | 41.4176 | 41.6561 | 40.6 | 18.1778 | 0.9017 | 5.1736 | 30 | 25
1.4439 | 6.6721 | 4.9853 | 41.3835 | 41.2473 | 38.7583 | 9.5227 | 0.86764 | 4.8938 | 30 | 25
1.4473 | 6.6809 | 4.9853 | 41.3154 | 40.2593 | 38.2813 | 19.9152 | 0.9017 | 3.0301 | 30 | 25
1.4506 | 6.6809 | 4.9853 | 41.3154 | 41.2473 | 40.1912 | 21.6547 | 0.9017 | 5.241 | 30 | 25
1.454 | 6.6809 | 4.9853 | 41.2132 | 39.3736 | 33.9208 | 19.5745 | 0.93577 | 5.2366 | 30 | 25
1.4573 | 6.6809 | 4.9853 | 41.1451 | 40.9066 | 39.0329 | 26.1174 | 0.86764 | 3.978 | 30 | 25
1.4607 | 6.6809 | 4.9853 | 41.111 | 40.8385 | 39.1011 | 8.5688 | 0.9017 | 4.4791 | 30 | 25
1.464 | 6.6721 | 4.9853 | 41.0088 | 39.3395 | 40.8725 | 20.9031 | 0.9017 | 3.6967 | 30 | 25
1.4674 | 6.6809 | 4.9853 | 40.9747 | 40.3956 | 40.1231 | 13.2381 | 0.9017 | 2.7663 | 30 | 25
1.4707 | 6.6897 | 4.9853 | 40.8725 | 40.1571 | 39.2373 | 22.5063 | 0.9017 | 2.2124 | 30 | 25
1.4741 | 6.6897 | 4.9853 | 40.8725 | 39.8846 | 39.4077 | 14.8052 | 0.9017 | 5.2689 | 30 | 25
1.4774 | 6.6809 | 4.9853 | 39.8505 | 39.5099 | 39.578 | 23.0855 | 0.86764 | 5.115 | 30 | 25
1.4808 | 6.6897 | 5.073 | 39.8505 | 38.4176 | 32.7966 | 22.0975 | 0.86764 | 4.3604 | 30 | 25
1.4841 | 6.6897 | 5.073 | 39.7824 | 39.3395 | 40.4637 | 13.2722 | 0.86764 | 4.6813 | 30 | 25
1.4875 | 6.6985 | 5.073 | 39.6461 | 38.3154 | 32.7966 | 26.1855 | 0.9017 | 4.5363 | 30 | 25
1.4908 | 6.6985 | 5.073 | 39.578 | 38.622 | 36.3736 | 11.6008 | 0.9017 | 5.2396 | 30 | 25
1.4942 | 6.6809 | 5.073 | 38.8264 | 37.9066 | 29.6603 | 22.2338 | 0.9017 | 4.1466 | 30 | 25
1.4975 | 6.6897 | 5.073 | 38.3835 | 37.6341 | 37.6681 | 27.8889 | 0.9017 | 3.5883 | 30 | 25
1.5009 | 6.6985 | 5.073 | 38.2813 | 35.9989 | 31.0933 | 13.9535 | 0.9017 | 2.0337 | 30 | 25
1.5042 | 6.6897 | 5.1387 | 38.2473 | 37.4297 | 36.8165 | 21.4141 | 0.86764 | 3.6352 | 30 | 25
1.5076 | 6.6897 | 5.1387 | 37.3615 | 36.7143 | 29.7625 | 4.4127 | 0.86764 | 5.1297 | 30 | 25
1.511 | 6.716 | 5.1606 | 36.3736 | 33.1713 | 26.0152 | 28.2977 | 0.9017 | 1.3699 | 30 | 25
1.5143 | 6.7336 | 5.1606 | 36.3736 | 35.9989 | 35.9307 | 17.9393 | 0.9017 | 3.5663 | 30 | 25
1.5177 | 6.6985 | 5.1606 | 36.3736 | 35.7604 | 31.5702 | 24.6866 | 0.9017 | 4.6726 | 30 | 25
1.521 | 6.6809 | 5.2044 | 36.2714 | 33.3757 | 28.5021 | 9.4205 | 0.9017 | 3.1092 | 30 | 25
1.5244 | 6.7073 | 5.2263 | 35.4538 | 35.1472 | 35.8285 | 27.6504 | 0.9017 | 4.5993 | 30 | 25
1.5277 | 6.716 | 5.2263 | 35.2835 | 34.6362 | 25.6405 | 1.2764 | 0.9017 | 5.1399 | 30 | 25
1.5311 | 6.7248 | 5.2263 | 34.0571 | 33.9889 | 34.1252 | 28.6724 | 0.9017 | 3.5722 | 30 | 25
1.5344 | 6.7073 | 5.2263 | 34.0911 | 33.0691 | 30.2757 | 9.8293 | 0.9017 | 4.7458 | 30 | 25
1.5378 | 6.6897 | 5.2701 | 32.49 | 31.0251 | 22.7448 | 15.5206 | 0.93577 | 1.1268 | 30 | 25
1.5411 | 6.7248 | 5.2921 | 32.5922 | 31.8427 | 32.0812 | 28.4339 | 0.86764 | 3.682 | 30 | 25
1.5445 | 6.716 | 5.314 | 32.5241 | 31.5021 | 24.9591 | 11.1238 | 0.86764 | 5.2587 | 30 | 25
1.5478 | 6.716 | 5.2921 | 31.6724 | 30.9229 | 31.1614 | 20.6306 | 0.9017 | 1.877 | 30 | 25
1.5512 | 6.7248 | 5.2921 | 30.8889 | 29.49 | 24.6525 | 20.2218 | 0.9017 | 2.5157 | 30 | 25
1.5545 | 6.7248 | 5.2921 | 30.8207 | 29.8647 | 29.5241 | 23.869 | 0.86764 | 2.3399 | 30 | 25
1.5579 | 6.716 | 5.3797 | 30.001 | 29.0812 | 27.7867 | 6.2864 | 0.86764 | 5.2807 | 30 | 25
1.5612 | 6.7248 | 5.3578 | 29.0131 | 26.3559 | 24.4481 | 3.1842 | 0.86764 | 5.1648 | 30 | 25
1.5646 | 6.7693 | 5.4454 | 27.9229 | 28.6724 | 29.0471 | 26.7647 | 0.86764 | 2.6828 | 30 | 25
1.5679 | 6.7424 | 5.4454 | 27.9229 | 27.2075 | 25.1295 | 22.9833 | 0.86764 | 2.8044 | 30 | 25
1.5713 | 6.6897 | 5.4454 | 27.957 | 26.7987 | 21.825 | 11.0557 | 0.86764 | 5.1912 | 30 | 25
1.5746 | 6.6897 | 5.4454 | 27.3097 | 26.7647 | 17.5305 | 2.8435 | 0.9017 | 2.4103 | 30 | 25
1.578 | 6.7424 | 5.4454 | 26.6965 | 26.4921 | 26.0152 | 14.8052 | 0.9017 | 4.2931 | 30 | 25
1.5813 | 6.7424 | 5.4454 | 25.9471 | 24.0734 | 23.9712 | 3.0479 | 0.86764 | 5.1604 | 30 | 25
1.5847 | 6.7424 | 5.5111 | 25.2998 | 24.3459 | 24.0734 | 21.346 | 0.9017 | 3.0008 | 30 | 25
1.588 | 6.7336 | 5.5111 | 25.3339 | 23.8349 | 22.9151 | 4.4808 | 0.86764 | 5.096 | 30 | 25
1.5914 | 6.7073 | 5.5111 | 24.38 | 23.8009 | 20.0855 | 11.703 | 0.9017 | 1.1443 | 30 | 25
1.5947 | 6.716 | 5.533 | 24.4481 | 24.1415 | 24.0734 | 11.3964 | 0.9017 | 5.0491 | 30 | 25
1.5981 | 6.716 | 5.533 | 24.0053 | 24.0393 | 15.4865 | 3.1501 | 0.93577 | 5.2366 | 30 | 25
1.6014 | 6.716 | 5.533 | 23.4261 | 23.1536 | 17.4964 | 12.8634 | 0.9017 | 1.8285 | 30 | 25
1.6048 | 6.716 | 5.533 | 23.4602 | 23.6305 | 23.0173 | 18.1437 | 0.93577 | 3.5678 | 30 | 25
1.6081 | 6.6897 | 5.5988 | 23.4943 | 23.2899 | 21.3119 | 14.9755 | 0.86764 | 4.7224 | 30 | 25
1.6115 | 6.6809 | 5.5988 | 23.4261 | 22.7789 | 17.5986 | 2.6391 | 0.9017 | 5.1634 | 30 | 25
1.6148 | 6.6985 | 5.5988 | 22.9151 | 19.4723 | 17.9393 | 2.8435 | 0.9017 | 5.2675 | 30 | 25
1.6182 | 6.7336 | 5.5988 | 21.8591 | 21.3119 | 20.6306 | 2.6391 | 0.9017 | 5.2733 | 30 | 25
1.6215 | 6.7336 | 5.5988 | 20.9372 | 21.3119 | 17.258 | 1.8896 | 0.9017 | 1.7611 | 30 | 25
1.6249 | 6.7248 | 5.6207 | 21.0053 | 22.2679 | 20.6987 | 17.0195 | 0.93577 | 3.5121 | 30 | 25
1.6282 | 6.6897 | 5.6645 | 21.0734 | 20.0855 | 18.1778 | 6.9336 | 0.9017 | 5.2572 | 30 | 25
1.6316 | 6.6897 | 5.6645 | 21.0053 | 20.8009 | 19.302 | 2.4347 | 0.9017 | 4.7209 | 30 | 25
1.6349 | 6.716 | 5.6426 | 20.9712 | 20.6646 | 17.5986 | 11.2601 | 0.93577 | 2.6301 | 30 | 25
1.6383 | 6.7248 | 5.6645 | 20.9712 | 21.2438 | 20.358 | 14.3282 | 0.9017 | 4.419 | 30 | 25
1.6416 | 6.6809 | 5.7083 | 21.0053 | 20.6987 | 14.3623 | 3.1501 | 0.9017 | 5.2924 | 30 | 25
1.645 | 6.6633 | 5.6645 | 20.7328 | 21.7909 | 16.9854 | 3.2182 | 0.9017 | 2.2256 | 30 | 25
1.6483 | 6.6897 | 5.6645 | 20.6306 | 20.5284 | 18.8932 | 13.2381 | 0.9017 | 2.608 | 30 | 25
1.6517 | 6.7073 | 5.6645 | 20.6646 | 21.2438 | 18.4503 | 11.4645 | 0.9017 | 5.1268 | 30 | 25
1.655 | 6.6897 | 5.6645 | 20.6646 | 20.5624 | 13.0678 | 2.7072 | 0.9017 | 4.6359 | 30 | 25
1.6584 | 6.6809 | 5.6645 | 20.6306 | 18.4844 | 17.3602 | 2.7072 | 0.86764 | 5.1561 | 30 | 25
1.6617 | 6.6897 | 5.6645 | 20.5624 | 13.4766 | 16.0997 | 2.8776 | 0.9017 | 5.2602 | 30 | 25
1.6651 | 6.6897 | 5.6645 | 20.5284 | 19.7448 | 19.336 | 3.7292 | 0.9017 | 5.1707 | 30 | 25
1.6684 | 6.6985 | 5.6645 | 20.5284 | 19.7448 | 17.9393 | 12.2821 | 0.86764 | 3.5839 | 30 | 25
1.6718 | 6.6985 | 5.6645 | 20.5965 | 21.6547 | 19.1998 | 9.182 | 0.9017 | 5.3041 | 30 | 25
1.6751 | 6.6721 | 5.6645 | 20.6646 | 19.4382 | 16.3722 | 2.094 | 0.86764 | 5.2777 | 30 | 25
1.6785 | 6.6721 | 5.6645 | 20.6306 | 21.4482 | 20.2899 | 2.3666 | 0.86764 | 5.1458 | 30 | 25
1.6818 | 6.6545 | 5.6645 | 21.0734 | 19.7108 | 18.28 | 1.3786 | 0.86764 | 3.5385 | 30 | 25
1.6852 | 6.6721 | 5.6645 | 20.8009 | 20.5624 | 17.803 | 10.0678 | 0.9017 | 4.2799 | 30 | 25
1.6885 | 6.6369 | 5.6645 | 20.869 | 21.1075 | 20.9031 | 8.5688 | 0.9017 | 5.0433 | 30 | 25
1.6919 | 6.6282 | 5.6645 | 20.9031 | 21.7569 | 18.2459 | 2.5369 | 0.86764 | 5.1883 | 30 | 25
1.6952 | 6.6633 | 5.6645 | 20.869 | 21.346 | 18.0756 | 2.5028 | 0.86764 | 5.1751 | 30 | 25
1.6986 | 6.6721 | 5.6645 | 20.9031 | 20.324 | 18.5525 | 2.3666 | 0.86764 | 5.1575 | 30 | 25
1.7019 | 6.6809 | 5.6645 | 20.9031 | 20.4943 | 17.6668 | 2.9116 | 0.9017 | 4.2696 | 30 | 25
1.7053 | 6.6809 | 5.6645 | 20.9031 | 21.0053 | 18.791 | 7.1721 | 0.9017 | 3.0359 | 30 | 25
1.7086 | 6.6721 | 5.5988 | 20.9372 | 21.346 | 19.6426 | 8.2282 | 0.86764 | 5.1106 | 30 | 25
1.712 | 6.6721 | 5.6645 | 21.9272 | 22.5063 | 20.9372 | 5.06 | 0.86764 | 5.1854 | 30 | 25
1.7153 | 6.6633 | 5.6645 | 21.9613 | 22.4723 | 19.0976 | 2.5028 | 0.9017 | 5.2264 | 30 | 25
1.7187 | 6.6018 | 5.6645 | 21.9272 | 21.825 | 19.9152 | 2.9457 | 0.9017 | 5.137 | 30 | 25
1.722 | 6.6633 | 5.5988 | 22.0975 | 22.2679 | 20.1877 | 2.4347 | 0.83357 | 5.2088 | 30 | 25
1.7254 | 6.6106 | 5.5988 | 22.1316 | 22.3019 | 20.869 | 5.4006 | 0.86764 | 5.0037 | 30 | 25
1.7287 | 6.6545 | 5.5988 | 22.1657 | 23.5283 | 21.4822 | 1.8215 | 0.9017 | 5.219 | 30 | 25
1.7321 | 6.6282 | 5.5769 | 23.0173 | 22.0975 | 19.9152 | 2.3325 | 0.9017 | 5.1517 | 30 | 25
1.7354 | 6.6194 | 5.5988 | 23.0514 | 23.8349 | 21.1075 | 3.7292 | 0.86764 | 5.2381 | 30 | 25
1.7388 | 6.6282 | 5.5988 | 23.0173 | 24.1075 | 20.6646 | 2.4347 | 0.9017 | 3.2088 | 30 | 25
1.7421 | 6.6633 | 5.5988 | 23.0514 | 23.2558 | 21.1075 | 3.3886 | 0.86764 | 5.0755 | 30 | 25
1.7455 | 6.6809 | 5.5988 | 23.0855 | 23.869 | 22.1997 | 4.7534 | 0.86764 | 5.1253 | 30 | 25
1.7488 | 6.6721 | 5.533 | 24.2097 | 24.0053 | 21.7569 | 2.6732 | 0.9017 | 5.159 | 30 | 25
1.7522 | 6.6633 | 5.533 | 24.1756 | 24.3119 | 22.4382 | 3.1501 | 0.9017 | 5.2366 | 30 | 25
1.7555 | 6.6545 | 5.5111 | 24.1756 | 25.1976 | 24.7547 | 3.7292 | 0.9017 | 5.2483 | 30 | 25
1.7589 | 6.6633 | 5.5111 | 24.9251 | 25.5383 | 23.3239 | 3.3886 | 0.9017 | 5.1663 | 30 | 25
1.7622 | 6.6721 | 5.5111 | 25.9811 | 25.7767 | 22.847 | 2.1962 | 0.9017 | 5.1648 | 30 | 25
1.7656 | 6.6633 | 5.533 | 25.9471 | 26.3559 | 23.7668 | 2.4688 | 0.86764 | 5.2278 | 30 | 25
1.7689 | 6.6633 | 5.533 | 26.2196 | 26.4921 | 24.1075 | 2.3666 | 0.86764 | 5.2602 | 30 | 25
1.7723 | 6.6545 | 5.4892 | 26.9691 | 27.0031 | 24.5163 | 2.06 | 0.9017 | 5.2498 | 30 | 25
1.7756 | 6.6633 | 5.4454 | 26.9691 | 27.1735 | 24.8569 | 2.571 | 0.9017 | 5.1736 | 30 | 25
1.779 | 6.6633 | 5.4454 | 27.9911 | 28.1273 | 25.9471 | 2.571 | 0.9017 | 5.1546 | 30 | 25
1.7823 | 6.6545 | 5.4454 | 27.9911 | 28.4339 | 26.0493 | 2.4347 | 0.86764 | 5.2704 | 30 | 25
1.7857 | 6.6545 | 5.4454 | 28.0251 | 28.7065 | 26.1174 | 1.8556 | 0.9017 | 5.2337 | 30 | 25
1.789 | 6.6633 | 5.3797 | 29.0131 | 28.7405 | 26.3218 | 2.4347 | 0.9017 | 5.1414 | 30 | 25
1.7924 | 6.6721 | 5.3578 | 29.0131 | 29.3537 | 26.6965 | 2.4688 | 0.9017 | 5.2117 | 30 | 25
1.7957 | 6.6721 | 5.3797 | 29.0131 | 29.4559 | 27.2416 | 2.571 | 0.86764 | 5.2366 | 30 | 25
1.7991 | 6.6633 | 5.3797 | 29.0131 | 29.8307 | 27.5482 | 2.3666 | 0.86764 | 5.1487 | 30 | 25
1.8024 | 6.6545 | 5.3797 | 30.001 | 30.2757 | 28.5702 | 2.9457 | 0.86764 | 5.0975 | 30 | 25
1.8058 | 6.6633 | 5.3797 | 30.0691 | 31.0592 | 28.2636 | 2.2644 | 0.9017 | 5.2616 | 30 | 25
1.8091 | 6.6633 | 5.3797 | 31.0251 | 31.1955 | 28.7065 | 2.4347 | 0.9017 | 5.2293 | 30 | 25
1.8125 | 6.6545 | 5.3359 | 31.0592 | 31.5361 | 29.0812 | 2.2984 | 0.86764 | 5.2308 | 30 | 25
1.8158 | 6.6545 | 5.2921 | 31.979 | 32.0131 | 29.5581 | 2.6391 | 0.86764 | 5.2234 | 30 | 25
1.8192 | 6.6633 | 5.2921 | 31.9449 | 32.0812 | 29.5922 | 2.571 | 0.86764 | 4.2418 | 30 | 25
1.8225 | 6.6633 | 5.314 | 31.9449 | 32.3537 | 29.8307 | 2.7072 | 0.93577 | 5.2322 | 30 | 25
1.8259 | 6.6633 | 5.2921 | 32.8647 | 32.7625 | 30.1713 | 2.2984 | 0.9017 | 5.1575 | 30 | 25
1.8292 | 6.6545 | 5.2921 | 32.8647 | 33.1713 | 30.5482 | 3.7633 | 0.9017 | 5.181 | 30 | 25
1.8326 | 6.6545 | 5.2921 | 33.8867 | 33.5461 | 31.2636 | 3.6611 | 0.86764 | 2.8469 | 30 | 25
1.8359 | 6.6545 | 5.314 | 33.7845 | 33.5461 | 31.2636 | 2.6391 | 0.9017 | 5.1561 | 30 | 25
1.8393 | 6.6369 | 5.2263 | 33.8186 | 34.1933 | 32.1493 | 3.1842 | 0.86764 | 5.241 | 30 | 25
1.8426 | 6.6545 | 5.2263 | 34.534 | 34.8065 | 32.49 | 3.2523 | 0.93577 | 5.2572 | 30 | 25
1.846 | 6.6545 | 5.2263 | 34.4999 | 34.9087 | 32.3878 | 2.7072 | 0.86764 | 5.2924 | 30 | 25
1.8493 | 6.6545 | 5.2263 | 35.556 | 34.8406 | 32.3878 | 2.8094 | 0.86764 | 5.1897 | 30 | 25
1.8527 | 6.6369 | 5.2263 | 35.3857 | 35.3516 | 32.7285 | 2.9457 | 0.9017 | 4.8953 | 30 | 25
1.856 | 6.6545 | 5.2263 | 35.3857 | 35.1813 | 32.6944 | 3.8314 | 0.9017 | 4.9056 | 30 | 25
1.8594 | 6.6545 | 5.2263 | 35.3516 | 35.8626 | 33.5461 | 4.6852 | 0.93577 | 5.2234 | 30 | 25
1.8627 | 6.6633 | 5.2044 | 35.9648 | 36.1351 | 34.1593 | 4.4468 | 0.86764 | 5.1883 | 30 | 25
1.8661 | 6.6633 | 5.1606 | 35.9307 | 36.2033 | 33.9208 | 4.3105 | 0.9017 | 5.1473 | 30 | 25
1.8694 | 6.6545 | 5.1606 | 35.9307 | 36.8846 | 34.534 | 4.3446 | 0.9017 | 4.2828 | 30 | 25
1.8728 | 6.6545 | 5.1387 | 36.6802 | 37.0209 | 34.6703 | 4.072 | 0.9017 | 5.3056 | 30 | 25
1.8761 | 6.6545 | 5.1606 | 36.7143 | 37.1912 | 34.9087 | 2.7413 | 0.9017 | 5.2543 | 30 | 25
1.8795 | 6.6545 | 5.1606 | 36.7143 | 36.7143 | 34.1593 | 2.8094 | 0.9017 | 5.1897 | 30 | 25
1.8828 | 6.6545 | 5.1606 | 36.7143 | 37.7363 | 35.5901 | 5.2644 | 0.86764 | 5.137 | 30 | 25
1.8862 | 6.6633 | 5.1606 | 37.5659 | 37.6341 | 35.3175 | 4.9578 | 0.86764 | 5.1458 | 30 | 25
1.8895 | 6.6369 | 5.1387 | 37.5659 | 37.2593 | 35.045 | 5.094 | 0.86764 | 5.1941 | 30 | 25
1.8929 | 6.6545 | 5.1606 | 37.5319 | 37.5659 | 34.6362 | 4.9237 | 0.9017 | 5.2469 | 30 | 25
1.8962 | 6.6545 | 5.1387 | 37.5659 | 37.9747 | 35.6241 | 5.2984 | 0.86764 | 5.2748 | 30 | 25
1.8996 | 6.6633 | 5.073 | 38.3154 | 38.2473 | 35.7945 | 5.4347 | 0.9017 | 5.1795 | 30 | 25
1.9029 | 6.6545 | 5.1387 | 38.3495 | 38.1791 | 35.7604 | 5.2984 | 0.9017 | 5.1502 | 30 | 25
1.9063 | 6.6545 | 5.0949 | 38.3154 | 38.2813 | 35.9648 | 5.4688 | 0.9017 | 5.266 | 30 | 25
1.9096 | 6.6545 | 5.073 | 38.3154 | 38.5879 | 36.2373 | 5.5028 | 0.9017 | 5.2982 | 30 | 25
1.913 | 6.6545 | 5.0949 | 38.3154 | 38.5879 | 36.3055 | 5.6732 | 0.9017 | 5.1912 | 30 | 25
1.9163 | 6.6545 | 5.0949 | 38.3495 | 38.622 | 36.2714 | 5.7413 | 0.9017 | 5.137 | 30 | 25
1.9197 | 6.6545 | 5.073 | 38.3495 | 38.7583 | 36.3395 | 5.9457 | 0.9017 | 5.1502 | 30 | 25
1.923 | 6.6633 | 5.073 | 38.3495 | 38.8264 | 36.3736 | 5.8776 | 0.9017 | 5.2587 | 30 | 25
1.9264 | 6.6633 | 5.073 | 38.3835 | 38.6901 | 36.6121 | 6.0479 | 0.9017 | 5.2602 | 30 | 25
1.9297 | 6.6633 | 5.073 | 38.3495 | 38.7923 | 36.7143 | 6.082 | 0.9017 | 5.1956 | 30 | 25
1.9331 | 6.6633 | 5.073 | 38.8605 | 38.7583 | 36.6461 | 6.2864 | 0.9017 | 5.1619 | 30 | 25
1.9364 | 6.6545 | 5.073 | 38.8264 | 38.8605 | 36.9187 | 6.116 | 0.9017 | 5.2454 | 30 | 25
1.9398 | 6.6633 | 5.073 | 38.8264 | 39.7483 | 36.8505 | 6.593 | 0.9017 | 5.2748 | 30 | 25
1.9431 | 6.6545 | 5.073 | 38.7923 | 39.0329 | 37.0549 | 6.3545 | 0.9017 | 5.2719 | 30 | 25
1.9465 | 6.6369 | 5.0949 | 38.7923 | 39.3736 | 36.7824 | 6.5248 | 0.9017 | 5.1502 | 30 | 25
1.9498 | 6.6721 | 5.073 | 38.8264 | 39.2033 | 36.9868 | 6.6952 | 0.93577 | 5.2483 | 30 | 25
1.9532 | 6.6633 | 5.073 | 38.7923 | 38.8264 | 37.1571 | 6.5589 | 0.9017 | 5.2439 | 30 | 25
1.9565 | 6.6545 | 5.073 | 38.7923 | 38.9989 | 37.089 | 6.9336 | 0.9017 | 5.1604 | 30 | 25
1.9599 | 6.6633 | 5.073 | 38.7923 | 38.9286 | 36.7143 | 7.0358 | 0.86764 | 5.2514 | 30 | 25
1.9632 | 6.6633 | 5.073 | 38.8264 | 38.9286 | 36.8846 | 7.0699 | 0.86764 | 5.1897 | 30 | 25
1.9666 | 6.6633 | 5.073 | 38.7923 | 39.067 | 36.9527 | 7.2062 | 0.9017 | 5.1399 | 30 | 25
1.9699 | 6.6545 | 5.073 | 38.7923 | 38.6561 | 36.9868 | 7.2743 | 0.9017 | 5.1766 | 30 | 25
1.9733 | 6.6633 | 5.073 | 38.7923 | 38.7583 | 36.6461 | 7.3765 | 0.9017 | 5.2469 | 30 | 25
1.9766 | 6.6633 | 5.073 | 38.7923 | 38.7923 | 36.7143 | 7.3765 | 0.9017 | 5.159 | 30 | 25
1.98 | 6.6633 | 5.073 | 38.7923 | 38.622 | 36.8846 | 7.5468 | 0.9017 | 5.1443 | 30 | 25
1.9833 | 6.6633 | 5.073 | 38.7583 | 38.6901 | 36.9187 | 7.5468 | 0.86764 | 5.2132 | 30 | 25
1.9867 | 6.6633 | 5.073 | 38.7583 | 38.5879 | 37.1912 | 7.5128 | 0.9017 | 5.266 | 30 | 25
1.99 | 6.6633 | 5.073 | 38.7242 | 38.7583 | 36.6802 | 7.8194 | 0.9017 | 4.822 | 30 | 25
1.9934 | 6.6633 | 5.073 | 38.7242 | 38.5198 | 36.6121 | 7.7512 | 0.9017 | 5.1385 | 30 | 25
1.9967 | 6.6633 | 5.073 | 38.7242 | 38.111 | 36.6121 | 7.8534 | 0.86764 | 5.2249 | 30 | 25
2.0001 | 6.6633 | 5.073 | 38.6901 | 38.111 | 36.3736 | 8.0578 | 0.9017 | 5.2821 | 30 | 25
2.0034 | 6.6633 | 5.073 | 38.6561 | 38.2473 | 36.3395 | 8.2622 | 0.9017 | 5.222 | 30 | 25
2.0068 | 6.6633 | 5.073 | 38.622 | 38.0088 | 36.067 | 8.126 | 0.9017 | 5.1326 | 30 | 25
2.0101 | 6.6721 | 5.073 | 38.622 | 38.0088 | 35.9648 | 8.0578 | 0.86764 | 5.1941 | 30 | 25
2.0135 | 6.6633 | 5.073 | 38.5879 | 37.9066 | 35.5901 | 8.2963 | 0.86764 | 5.2865 | 30 | 25
2.0168 | 6.6633 | 5.073 | 38.5539 | 37.8385 | 35.6582 | 8.2622 | 0.86764 | 4.8117 | 30 | 25
2.0202 | 6.6545 | 5.1387 | 38.5539 | 37.8044 | 35.8626 | 8.0919 | 0.9017 | 5.2631 | 30 | 25
2.0235 | 6.6633 | 5.1606 | 38.4857 | 37.9407 | 35.3175 | 7.8875 | 0.86764 | 5.1561 | 30 | 25
2.0269 | 6.6633 | 5.1387 | 38.4857 | 37.3615 | 35.0791 | 7.7512 | 0.9017 | 2.0894 | 30 | 25
2.0302 | 6.6545 | 5.1387 | 38.4857 | 37.3275 | 34.7384 | 7.7172 | 0.9017 | 4.7956 | 30 | 25
2.0336 | 6.6545 | 5.1387 | 38.4857 | 37.1912 | 35.5219 | 7.3424 | 0.9017 | 5.1736 | 30 | 25
2.0369 | 6.6545 | 5.1606 | 38.4857 | 37.2253 | 35.0791 | 6.0479 | 0.9017 | 5.1619 | 30 | 25
2.0403 | 6.6545 | 5.1606 | 38.4857 | 35.6923 | 32.0471 | 7.3765 | 0.86764 | 5.1546 | 30 | 25
2.0436 | 6.6633 | 5.1606 | 38.5198 | 37.5659 | 35.9307 | 8.9776 | 0.9017 | 5.2132 | 30 | 25
2.047 | 6.6633 | 5.1387 | 38.5198 | 37.8385 | 35.8285 | 7.3765 | 0.9017 | 5.2572 | 30 | 25
2.0503 | 6.6633 | 5.1606 | 38.5539 | 38.111 | 35.6241 | 6.8314 | 0.86764 | 4.5305 | 30 | 25
2.0537 | 6.6633 | 5.073 | 38.5539 | 37.2593 | 33.7505 | 7.2062 | 0.86764 | 4.9729 | 30 | 25
2.057 | 6.6721 | 5.073 | 38.5539 | 38.111 | 37.2253 | 7.4106 | 0.9017 | 5.2704 | 30 | 25
2.0604 | 6.6633 | 5.073 | 38.5879 | 38.4517 | 36.2373 | 7.2062 | 0.9017 | 4.6872 | 30 | 25
2.0637 | 6.6633 | 5.073 | 38.622 | 38.0429 | 35.6923 | 4.9918 | 0.9017 | 5.2528 | 30 | 25
2.0671 | 6.6545 | 5.073 | 38.622 | 38.9286 | 38.0429 | 7.0018 | 0.86764 | 5.2088 | 30 | 25
2.0704 | 6.6633 | 5.073 | 38.6561 | 38.3495 | 36.2373 | 7.4446 | 0.9017 | 5.1751 | 30 | 25
2.0738 | 6.6633 | 5.073 | 38.6561 | 38.2473 | 35.9989 | 6.8314 | 0.9017 | 5.2645 | 30 | 25
2.0771 | 6.6633 | 5.073 | 38.6901 | 37.6341 | 35.0791 | 7.138 | 0.86764 | 5.2176 | 30 | 25
2.0805 | 6.6545 | 5.073 | 38.7242 | 38.3495 | 36.2373 | 7.2062 | 0.9017 | 4.482 | 30 | 25
2.0838 | 6.6633 | 5.073 | 38.7242 | 37.2934 | 33.1373 | 6.6952 | 0.9017 | 5.2558 | 30 | 25
2.0872 | 6.6633 | 5.073 | 38.7242 | 38.622 | 36.6802 | 8.7051 | 0.9017 | 3.3333 | 30 | 25
2.0905 | 6.6633 | 5.073 | 38.7242 | 39.4077 | 36.6461 | 6.8314 | 0.86764 | 4.6154 | 30 | 25
2.0939 | 6.6545 | 5.073 | 38.7583 | 37.9747 | 33.8867 | 5.9798 | 0.9017 | 3.9517 | 30 | 25
2.0972 | 6.6545 | 5.073 | 38.7583 | 38.9286 | 37.2253 | 8.6029 | 0.9017 | 5.2675 | 30 | 25
2.1006 | 6.6633 | 5.073 | 38.7583 | 38.9989 | 36.6461 | 5.7754 | 0.9017 | 4.9085 | 30 | 25
2.1039 | 6.6633 | 5.0949 | 38.7583 | 39.1351 | 37.9066 | 7.3765 | 0.9017 | 5.2909 | 30 | 25
2.1073 | 6.6545 | 5.073 | 39.3395 | 39.2033 | 37.0549 | 5.1622 | 0.93577 | 2.4029 | 30 | 25
2.1106 | 6.6633 | 5.073 | 39.3395 | 39.4077 | 37.8725 | 6.9677 | 0.9017 | 5.2704 | 30 | 25
2.114 | 6.6545 | 5.073 | 39.3055 | 39.4758 | 37.4297 | 6.8655 | 0.86764 | 5.2602 | 30 | 25
2.1173 | 6.6633 | 5.073 | 39.3395 | 39.578 | 37.6 | 7.0699 | 0.86764 | 5.2528 | 30 | 25
2.1207 | 6.6545 | 5.073 | 39.3055 | 39.6461 | 37.5659 | 7.2062 | 0.9017 | 5.2675 | 30 | 25
2.124 | 6.6633 | 5.073 | 39.7483 | 39.6802 | 37.7022 | 7.2402 | 0.9017 | 5.2146 | 30 | 25
2.1274 | 6.6633 | 5.073 | 39.7483 | 40.0549 | 38.0088 | 7.3424 | 0.9017 | 5.1517 | 30 | 25
2.1307 | 6.6633 | 4.9853 | 39.7483 | 40.1231 | 37.6 | 6.6952 | 0.86764 | 5.1414 | 30 | 25
2.1341 | 6.6633 | 5.073 | 39.7483 | 40.4297 | 37.2253 | 7.7172 | 0.9017 | 5.2146 | 30 | 25
2.1374 | 6.6633 | 4.9853 | 39.7483 | 39.9527 | 38.0429 | 7.4787 | 0.9017 | 5.178 | 30 | 25
2.1408 | 6.6721 | 4.9853 | 40.2253 | 40.1912 | 38.1791 | 7.7172 | 0.86764 | 4.7795 | 30 | 25
2.1441 | 6.6633 | 4.9853 | 40.1912 | 40.5659 | 38.3835 | 6.8996 | 0.9017 | 5.137 | 30 | 25
2.1475 | 6.6633 | 4.9853 | 40.1912 | 40.0209 | 38.2473 | 7.4787 | 0.9017 | 4.9759 | 30 | 25
2.1508 | 6.6633 | 4.9853 | 40.2253 | 40.4978 | 38.111 | 7.9897 | 0.86764 | 5.2454 | 30 | 25
2.1542 | 6.6633 | 4.9853 | 40.2253 | 40.1912 | 38.2473 | 7.8534 | 0.9017 | 3.6234 | 30 | 25
2.1575 | 6.6545 | 4.9853 | 40.2253 | 40.3956 | 37.9407 | 8.3304 | 0.9017 | 5.307 | 30 | 25
2.1609 | 6.6633 | 4.9853 | 40.7703 | 41.2813 | 38.3154 | 7.9897 | 0.9017 | 5.2015 | 30 | 25
2.1642 | 6.6721 | 4.9853 | 40.7703 | 41.0088 | 38.3835 | 8.1941 | 0.9017 | 5.1575 | 30 | 25
2.1676 | 6.6633 | 4.9853 | 40.8044 | 41.111 | 38.4176 | 8.126 | 0.9017 | 5.2587 | 30 | 25
2.1709 | 6.6633 | 4.9853 | 40.7703 | 41.4176 | 39.067 | 8.2282 | 0.9017 | 5.2483 | 30 | 25
2.1743 | 6.6721 | 4.9853 | 40.7703 | 41.2132 | 38.8264 | 8.2282 | 0.9017 | 5.1399 | 30 | 25
2.1776 | 6.6545 | 4.9853 | 40.8044 | 40.7022 | 38.7923 | 8.9095 | 0.9017 | 4.9173 | 30 | 25
2.181 | 6.6633 | 4.9853 | 40.8044 | 41.3495 | 38.5198 | 9.182 | 0.9017 | 5.2953 | 30 | 25
2.1843 | 6.6633 | 4.9853 | 40.8044 | 41.3154 | 39.4417 | 9.4205 | 0.9017 | 5.1355 | 30 | 25
2.1877 | 6.6633 | 4.9853 | 41.3154 | 41.3835 | 38.4176 | 9.4205 | 0.93577 | 5.2264 | 30 | 25
2.191 | 6.6721 | 4.9853 | 41.2813 | 41.6561 | 39.7824 | 10.204 | 0.9017 | 5.1502 | 30 | 25
2.1944 | 6.6721 | 4.9853 | 41.2813 | 41.6901 | 38.111 | 10.4766 | 0.9017 | 5.266 | 30 | 25
2.1977 | 6.6721 | 4.9853 | 41.3154 | 40.9747 | 39.1351 | 10.1359 | 0.9017 | 5.0271 | 30 | 25
2.2011 | 6.6721 | 4.9853 | 41.3154 | 41.8605 | 40.2253 | 11.4986 | 0.9017 | 5.2161 | 30 | 25
2.2044 | 6.6545 | 4.9853 | 41.2813 | 41.7242 | 40.089 | 11.226 | 0.86764 | 5.1531 | 30 | 25
2.2078 | 6.6633 | 4.9853 | 41.2813 | 41.5539 | 39.6461 | 11.2601 | 0.86764 | 5.1766 | 30 | 25
2.2111 | 6.6633 | 4.9853 | 41.2473 | 41.5539 | 38.3154 | 10.6128 | 0.9017 | 5.1634 | 30 | 25
2.2145 | 6.6721 | 4.9853 | 41.2813 | 41.7923 | 40.1912 | 13.0678 | 0.86764 | 5.137 | 30 | 25
2.2178 | 6.6633 | 4.9853 | 41.2813 | 41.6561 | 40.089 | 13.6128 | 0.9017 | 4.9495 | 30 | 25
2.2212 | 6.6721 | 4.9853 | 41.2813 | 41.4517 | 37.9747 | 13.3403 | 0.86764 | 5.1956 | 30 | 25
2.2245 | 6.6721 | 4.9853 | 41.2813 | 41.7583 | 39.578 | 14.192 | 0.9017 | 4.0322 | 30 | 25
2.2279 | 6.6721 | 4.9853 | 41.2813 | 41.6901 | 39.5099 | 14.9414 | 0.9017 | 5.1297 | 30 | 25
2.2312 | 6.6633 | 4.9853 | 41.2813 | 41.2813 | 38.9989 | 16.5766 | 0.9017 | 3.7187 | 30 | 25
2.2346 | 6.6721 | 4.9853 | 41.2813 | 41.8264 | 39.4077 | 16.5766 | 0.9017 | 5.2029 | 30 | 25
2.2379 | 6.6721 | 4.9853 | 41.2813 | 41.6561 | 39.6121 | 16.4063 | 0.9017 | 5.1912 | 30 | 25
2.2413 | 6.6721 | 4.9853 | 41.2813 | 41.5198 | 40.089 | 17.7008 | 0.9017 | 5.1795 | 30 | 25
2.2446 | 6.6721 | 4.9853 | 41.2473 | 41.3835 | 40.4297 | 16.747 | 0.9017 | 5.1224 | 30 | 25
2.248 | 6.6721 | 4.9853 | 41.2473 | 41.0769 | 38.0088 | 9.0458 | 0.9017 | 4.8894 | 30 | 25
2.2513 | 6.6721 | 4.9853 | 41.1791 | 41.9627 | 42.5418 | 18.9272 | 0.9017 | 5.1517 | 30 | 25
2.2547 | 6.6809 | 4.9853 | 41.2132 | 41.1451 | 40.9066 | 19.5745 | 0.9017 | 4.8513 | 30 | 25
2.258 | 6.6721 | 4.9853 | 41.1451 | 40.8385 | 36.2033 | 19.2679 | 0.86764 | 4.7282 | 30 | 25
2.2614 | 6.6809 | 4.9853 | 41.1451 | 41.111 | 39.5099 | 15.7931 | 0.9017 | 4.7297 | 30 | 25
2.2648 | 6.6809 | 4.9853 | 41.0429 | 40.4978 | 39.6121 | 20.9712 | 0.9017 | 4.7546 | 30 | 25
2.2681 | 6.6809 | 4.9853 | 41.0769 | 40.4978 | 36.8165 | 22.7107 | 0.86764 | 2.822 | 30 | 25
2.2715 | 6.6809 | 4.9853 | 41.0088 | 40.0549 | 37.8044 | 11.8733 | 0.9017 | 5.1795 | 30 | 25
2.2748 | 6.6721 | 4.9853 | 40.1571 | 39.4077 | 35.1813 | 21.5184 | 0.86764 | 2.2402 | 30 | 25
2.2782 | 6.6897 | 4.9853 | 40.2593 | 39.6461 | 37.6 | 26.8328 | 0.9017 | 3.6381 | 30 | 25
2.2815 | 6.6809 | 5.0073 | 40.1912 | 39.8846 | 36.8846 | 8.6029 | 0.9017 | 2.9157 | 30 | 25
2.2849 | 6.6897 | 5.073 | 40.1231 | 39.578 | 39.9527 | 21.7569 | 0.9017 | 4.3209 | 30 | 25
2.2882 | 6.6897 | 5.073 | 40.1231 | 39.3395 | 37.7363 | 11.9074 | 0.9017 | 5.1722 | 30 | 25
2.2916 | 6.6985 | 5.0949 | 38.5539 | 35.7604 | 38.8605 | 23.0855 | 0.9017 | 3.137 | 30 | 25
2.2949 | 6.6897 | 5.0949 | 38.7583 | 38.7583 | 38.6561 | 11.1238 | 0.86764 | 5.1619 | 30 | 25
2.2983 | 6.6809 | 5.073 | 38.2473 | 36.8505 | 30.8548 | 20.0514 | 0.9017 | 1.8666 | 30 | 25
2.3016 | 6.6897 | 5.073 | 38.3154 | 37.0549 | 36.9868 | 31.6043 | 0.9017 | 4.7106 | 30 | 25
2.305 | 6.6897 | 5.073 | 38.2813 | 37.0209 | 32.1493 | 12.9315 | 0.9017 | 4.0176 | 30 | 25
2.3083 | 6.6897 | 5.0949 | 38.2473 | 36.2033 | 35.8626 | 14.6689 | 0.86764 | 4.4645 | 30 | 25
2.3117 | 6.6985 | 5.1606 | 36.8846 | 36.4758 | 27.8207 | 22.0635 | 0.9017 | 1.1237 | 30 | 25
2.315 | 6.716 | 5.1606 | 36.9527 | 36.4758 | 35.6923 | 28.3317 | 0.9017 | 4.9217 | 30 | 25
2.3184 | 6.6985 | 5.1606 | 36.8846 | 36.0329 | 26.5262 | 13.4766 | 0.9017 | 2.252 | 30 | 25
2.3217 | 6.6897 | 5.1387 | 36.0329 | 35.6923 | 33.2395 | 18.4162 | 0.86764 | 4.0425 | 30 | 25
2.3251 | 6.7073 | 5.1387 | 35.9648 | 35.4879 | 27.6504 | 22.5745 | 0.9017 | 3.8535 | 30 | 25
2.3284 | 6.6985 | 5.2263 | 35.6923 | 32.8647 | 33.2735 | 5.1622 | 0.9017 | 5.1692 | 30 | 25
2.3318 | 6.7073 | 5.2263 | 34.0571 | 32.5581 | 31.7746 | 22.8129 | 0.9017 | 1.2571 | 30 | 25
2.3351 | 6.7424 | 5.2263 | 33.9549 | 33.3757 | 32.3878 | 27.4119 | 0.86764 | 3.7187 | 30 | 25
2.3385 | 6.716 | 5.2263 | 33.9208 | 33.6142 | 24.6866 | 4.3786 | 0.9017 | 4.9832 | 30 | 25
2.3418 | 6.7073 | 5.2263 | 33.1032 | 32.2175 | 30.9229 | 20.0514 | 0.93577 | 1.3245 | 30 | 25
2.3452 | 6.7336 | 5.2921 | 32.6944 | 32.0812 | 31.5361 | 27.5141 | 0.9017 | 3.6015 | 30 | 25
2.3485 | 6.7073 | 5.2921 | 32.7285 | 28.979 | 25.5723 | 10.3062 | 0.86764 | 5.2528 | 30 | 25
2.3519 | 6.6985 | 5.2921 | 31.4339 | 30.9229 | 25.8449 | 21.2438 | 0.93577 | 1.2059 | 30 | 25
2.3552 | 6.716 | 5.2921 | 31.8087 | 29.6944 | 25.1295 | 5.094 | 0.86764 | 4.655 | 30 | 25
2.3586 | 6.7248 | 5.2921 | 30.0351 | 28.2295 | 25.9471 | 6.4908 | 0.9017 | 5.2631 | 30 | 25
2.3619 | 6.7518 | 5.3797 | 30.2054 | 29.9669 | 30.001 | 29.5581 | 0.9017 | 1.4725 | 30 | 25
2.3653 | 6.7248 | 5.3797 | 30.1373 | 30.001 | 30.0351 | 12.0777 | 0.9017 | 4.7971 | 30 | 25
2.3686 | 6.6897 | 5.3797 | 29.5581 | 27.957 | 24.4822 | 2.9457 | 0.9017 | 5.1429 | 30 | 25
2.372 | 6.7336 | 5.3797 | 28.2295 | 26.2196 | 23.2217 | 6.2864 | 0.9017 | 5.2381 | 30 | 25
2.3753 | 6.7781 | 5.4454 | 27.5823 | 27.446 | 27.7526 | 26.2537 | 0.9017 | 3.0579 | 30 | 25
2.3787 | 6.7424 | 5.4454 | 27.6163 | 27.6845 | 24.6185 | 21.6887 | 0.86764 | 3.3055 | 30 | 25
2.382 | 6.6721 | 5.4454 | 27.6504 | 28.1955 | 25.6745 | 10.2381 | 0.86764 | 5.2763 | 30 | 25
2.3854 | 6.6633 | 5.4454 | 27.1735 | 27.957 | 15.3162 | 2.9116 | 0.9017 | 5.2572 | 30 | 25
2.3887 | 6.7248 | 5.4454 | 25.913 | 26.3559 | 19.0976 | 2.9798 | 0.86764 | 5.1385 | 30 | 25
2.3921 | 6.7693 | 5.4454 | 24.2437 | 23.3921 | 22.0294 | 9.2842 | 0.86764 | 2.1685 | 30 | 25
2.3954 | 6.7605 | 5.5111 | 25.2657 | 25.5383 | 24.2778 | 12.0436 | 0.9017 | 4.7912 | 30 | 25
2.3988 | 6.6897 | 5.5111 | 24.1756 | 23.1195 | 17.7349 | 2.7413 | 0.86764 | 5.2015 | 30 | 25
2.4021 | 6.6985 | 5.5111 | 23.4602 | 23.4943 | 21.5184 | 15.6228 | 0.9017 | 2.381 | 30 | 25
2.4055 | 6.7336 | 5.5111 | 24.2097 | 24.0393 | 22.6767 | 17.7349 | 0.86764 | 4.8366 | 30 | 25
2.4088 | 6.716 | 5.5769 | 24.2097 | 23.869 | 16.2019 | 8.2282 | 0.9017 | 5.2381 | 30 | 25
2.4122 | 6.6897 | 5.555 | 23.6646 | 20.7328 | 19.336 | 5.8776 | 0.9017 | 1.5165 | 30 | 25
2.4155 | 6.7073 | 5.5769 | 23.6646 | 21.9272 | 20.324 | 17.3261 | 0.9017 | 5.0652 | 30 | 25
2.4189 | 6.6985 | 5.5988 | 23.2217 | 23.2217 | 19.6086 | 4.2083 | 0.86764 | 5.1531 | 30 | 25
2.4222 | 6.6897 | 5.5769 | 22.6085 | 22.4382 | 20.0855 | 2.6391 | 0.9017 | 4.8161 | 30 | 25
2.4256 | 6.716 | 5.5988 | 22.5063 | 22.1997 | 17.1217 | 2.9116 | 0.9017 | 5.266 | 30 | 25
2.4289 | 6.7248 | 5.5988 | 21.6547 | 20.4602 | 18.9613 | 2.5369 | 0.9017 | 5.2073 | 30 | 25
2.4323 | 6.7248 | 5.5988 | 20.9372 | 20.7668 | 16.0997 | 13.2381 | 0.9017 | 1.8271 | 30 | 25
2.4356 | 6.716 | 5.5988 | 21.5184 | 21.5184 | 19.0294 | 17.769 | 0.86764 | 4.8968 | 30 | 25
2.439 | 6.6897 | 5.6645 | 21.9272 | 22.1316 | 24.6525 | 11.4645 | 0.86764 | 4.9539 | 30 | 25
2.4423 | 6.6721 | 5.6645 | 21.3119 | 21.6547 | 19.0294 | 4.2764 | 0.86764 | 5.329 | 30 | 25
2.4457 | 6.6809 | 5.6645 | 21.4482 | 22.3019 | 19.7448 | 3.2864 | 0.86764 | 1.6103 | 30 | 25
2.449 | 6.7073 | 5.5988 | 21.0734 | 20.8009 | 19.847 | 14.1579 | 0.86764 | 4.9305 | 30 | 25
2.4524 | 6.6985 | 5.6645 | 21.6547 | 21.5865 | 19.1316 | 6.4226 | 0.9017 | 5.2425 | 30 | 25
2.4557 | 6.6633 | 5.6645 | 20.5284 | 21.1416 | 17.3942 | 2.2984 | 0.9017 | 5.2278 | 30 | 25
2.4591 | 6.6633 | 5.6645 | 20.2558 | 19.5404 | 21.346 | 2.4006 | 0.86764 | 5.1487 | 30 | 25
2.4624 | 6.6897 | 5.6645 | 20.6646 | 15.1799 | 16.6107 | 2.4347 | 0.86764 | 5.2675 | 30 | 25
2.4658 | 6.7073 | 5.6645 | 20.6306 | 19.6426 | 17.1558 | 2.8776 | 0.9017 | 4.2491 | 30 | 25
2.4691 | 6.6897 | 5.6645 | 20.6306 | 20.5284 | 18.314 | 4.0358 | 0.9017 | 5.1473 | 30 | 25
2.4725 | 6.6897 | 5.6645 | 20.6306 | 20.1877 | 19.6426 | 10.2722 | 0.86764 | 2.5099 | 30 | 25
2.4758 | 6.6897 | 5.6645 | 20.6306 | 20.6306 | 20.0514 | 11.3623 | 0.86764 | 4.2755 | 30 | 25
2.4792 | 6.6809 | 5.6645 | 20.6987 | 20.2558 | 19.302 | 4.5149 | 0.9017 | 5.2543 | 30 | 25
2.4825 | 6.6633 | 5.6645 | 20.6987 | 19.7108 | 18.1096 | 6.116 | 0.9017 | 2.5787 | 30 | 25
2.4859 | 6.6721 | 5.6645 | 20.6646 | 21.0734 | 19.6767 | 8.671 | 0.9017 | 5.2719 | 30 | 25
2.4892 | 6.6721 | 5.6645 | 21.5525 | 21.4482 | 19.847 | 1.549 | 0.86764 | 5.1531 | 30 | 25
2.4926 | 6.6545 | 5.6645 | 21.4482 | 21.346 | 19.1657 | 2.5369 | 0.9017 | 5.2572 | 30 | 25
2.4959 | 6.6721 | 5.5988 | 21.4141 | 21.2438 | 18.4844 | 2.9798 | 0.9017 | 5.1883 | 30 | 25
2.4993 | 6.6897 | 5.6426 | 21.4482 | 19.5064 | 18.5866 | 8.3304 | 0.9017 | 2.967 | 30 | 25
2.5026 | 6.6106 | 5.6645 | 21.4822 | 21.3119 | 20.2899 | 9.148 | 0.86764 | 5.1165 | 30 | 25
2.506 | 6.6721 | 5.6645 | 22.4041 | 22.2338 | 20.8009 | 4.1402 | 0.9017 | 5.1473 | 30 | 25
2.5093 | 6.6282 | 5.6645 | 22.336 | 20.2899 | 18.4844 | 2.3666 | 0.86764 | 5.2528 | 30 | 25
2.5127 | 6.6721 | 5.5988 | 22.3701 | 22.0635 | 20.8009 | 2.2984 | 0.9017 | 5.1399 | 30 | 25
2.516 | 6.6282 | 5.5769 | 22.336 | 21.1416 | 19.1316 | 2.571 | 0.86764 | 5.2264 | 30 | 25
2.5194 | 6.6809 | 5.6207 | 22.336 | 21.6547 | 20.5284 | 2.5028 | 0.86764 | 5.2631 | 30 | 25
2.5227 | 6.6809 | 5.5769 | 22.4041 | 22.0975 | 19.4382 | 4.549 | 0.86764 | 4.4015 | 30 | 25
2.5261 | 6.6369 | 5.5988 | 22.4041 | 22.336 | 20.7328 | 2.4688 | 0.86764 | 5.1868 | 30 | 25
2.5294 | 6.6545 | 5.5988 | 22.3701 | 22.0294 | 19.4382 | 2.5028 | 0.86764 | 4.2989 | 30 | 25
2.5328 | 6.6721 | 5.5988 | 22.3701 | 22.5745 | 20.835 | 5.8435 | 0.86764 | 5.1458 | 30 | 25
2.5361 | 6.6721 | 5.5988 | 23.3921 | 23.1536 | 21.2778 | 4.2424 | 0.9017 | 4.8747 | 30 | 25
2.5395 | 6.6633 | 5.5769 | 23.3921 | 23.6305 | 22.0294 | 3.7633 | 0.86764 | 5.241 | 30 | 25
2.5428 | 6.6721 | 5.5769 | 24.1756 | 24.1075 | 22.336 | 2.1962 | 0.86764 | 5.1385 | 30 | 25
2.5462 | 6.6633 | 5.5988 | 24.1756 | 24.2778 | 21.7228 | 2.4006 | 0.9017 | 5.159 | 30 | 25
2.5495 | 6.6545 | 5.5988 | 24.1756 | 24.4822 | 22.5404 | 2.5369 | 0.9017 | 5.2733 | 30 | 25
2.5529 | 6.6721 | 5.5988 | 24.891 | 24.38 | 22.4723 | 2.2984 | 0.9017 | 5.2132 | 30 | 25
2.5562 | 6.6633 | 5.533 | 25.0273 | 24.6525 | 22.7107 | 2.4688 | 0.86764 | 5.2719 | 30 | 25
2.5596 | 6.6721 | 5.5111 | 25.0954 | 24.9251 | 22.9492 | 2.2984 | 0.93577 | 5.2807 | 30 | 25
2.5629 | 6.6633 | 5.5111 | 25.0954 | 25.402 | 23.0514 | 2.5028 | 0.9017 | 5.137 | 30 | 25
2.5663 | 6.6721 | 5.5111 | 25.913 | 25.7767 | 23.2558 | 2.4688 | 0.9017 | 5.1399 | 30 | 25
2.5696 | 6.6633 | 5.5111 | 25.8789 | 25.402 | 22.9833 | 3.1501 | 0.9017 | 5.1766 | 30 | 25
2.573 | 6.6633 | 5.5111 | 25.8108 | 26.2537 | 23.9371 | 2.5369 | 0.86764 | 4.674 | 30 | 25
2.5763 | 6.6633 | 5.5111 | 26.4921 | 26.2537 | 24.38 | 3.3886 | 0.86764 | 5.1458 | 30 | 25
2.5797 | 6.6633 | 5.5111 | 26.7647 | 27.3779 | 25.1976 | 3.3204 | 0.86764 | 5.2514 | 30 | 25
2.583 | 6.6633 | 5.4454 | 27.7867 | 27.4801 | 25.5723 | 2.8094 | 0.86764 | 5.1663 | 30 | 25
2.5864 | 6.6545 | 5.4454 | 27.6845 | 28.3999 | 26.1174 | 2.6732 | 0.9017 | 5.1487 | 30 | 25
2.5897 | 6.6545 | 5.4454 | 28.6043 | 28.6724 | 26.4581 | 2.4347 | 0.86764 | 5.2 | 30 | 25
2.5931 | 6.6633 | 5.3797 | 28.6383 | 29.1493 | 26.7987 | 2.4688 | 0.9017 | 5.2631 | 30 | 25
2.5964 | 6.6633 | 5.3797 | 29.5241 | 29.2856 | 26.935 | 2.06 | 0.9017 | 5.2029 | 30 | 25
2.5998 | 6.6633 | 5.3797 | 29.5241 | 29.49 | 27.1053 | 2.4688 | 0.9017 | 5.222 | 30 | 25
2.6031 | 6.6545 | 5.3797 | 30.3779 | 29.7966 | 27.446 | 2.7072 | 0.9017 | 5.2514 | 30 | 25
2.6065 | 6.6545 | 5.3578 | 30.3779 | 30.1032 | 27.7526 | 2.5369 | 0.9017 | 5.1634 | 30 | 25
2.6098 | 6.6633 | 5.3797 | 30.3779 | 30.5823 | 28.2295 | 2.4688 | 0.86764 | 5.2396 | 30 | 25
2.6132 | 6.6721 | 5.3797 | 31.1955 | 30.957 | 28.8427 | 2.7072 | 0.86764 | 4.9041 | 30 | 25
2.6165 | 6.6633 | 5.3797 | 31.1614 | 31.8087 | 29.5922 | 2.4347 | 0.9017 | 5.2132 | 30 | 25
2.6199 | 6.6545 | 5.2921 | 31.7746 | 31.9449 | 29.4559 | 2.3666 | 0.86764 | 5.2572 | 30 | 25
2.6232 | 6.6545 | 5.2921 | 32.6944 | 32.6944 | 29.6603 | 2.2644 | 0.9017 | 5.1854 | 30 | 25
2.6266 | 6.6545 | 5.2921 | 32.5922 | 32.3197 | 30.001 | 2.7413 | 0.86764 | 5.2249 | 30 | 25
2.6299 | 6.6545 | 5.314 | 32.6263 | 32.7285 | 30.2416 | 3.3204 | 0.9017 | 5.2558 | 30 | 25
2.6333 | 6.6545 | 5.314 | 33.1713 | 32.9329 | 30.5141 | 2.7072 | 0.9017 | 5.1956 | 30 | 25
2.6366 | 6.6545 | 5.2263 | 33.1373 | 33.1373 | 30.7867 | 2.3325 | 0.9017 | 5.2176 | 30 | 25
2.64 | 6.6545 | 5.2263 | 34.0571 | 34.0911 | 31.6724 | 3.9677 | 0.9017 | 4.7663 | 30 | 25
2.6433 | 6.6633 | 5.2263 | 34.023 | 34.2274 | 32.2515 | 3.7974 | 0.9017 | 5.2469 | 30 | 25
2.6467 | 6.6545 | 5.2263 | 34.023 | 34.4999 | 32.2175 | 2.9116 | 0.9017 | 4.4029 | 30 | 25
2.65 | 6.6545 | 5.2263 | 34.8406 | 34.4659 | 32.0131 | 2.5369 | 0.9017 | 5.1399 | 30 | 25
2.6534 | 6.6633 | 5.2263 | 34.8406 | 34.8065 | 32.0471 | 2.8094 | 0.9017 | 5.1502 | 30 | 25
2.6567 | 6.6545 | 5.2263 | 34.8065 | 35.3516 | 33.1373 | 4.0358 | 0.93577 | 5.2088 | 30 | 25
2.6601 | 6.6545 | 5.2263 | 35.6923 | 35.5901 | 33.3417 | 4.072 | 0.86764 | 5.181 | 30 | 25
2.6634 | 6.6369 | 5.2263 | 35.6923 | 35.6582 | 33.3076 | 4.0018 | 0.86764 | 4.9173 | 30 | 25
2.6668 | 6.6369 | 5.1606 | 35.6923 | 35.3857 | 32.7966 | 3.0479 | 0.9017 | 5.1839 | 30 | 25
2.6701 | 6.6545 | 5.1606 | 35.7604 | 35.9307 | 33.3417 | 3.1501 | 0.86764 | 5.1385 | 30 | 25
2.6735 | 6.6545 | 5.1606 | 36.578 | 36.8846 | 34.4659 | 4.583 | 0.86764 | 4.8938 | 30 | 25
2.6768 | 6.6545 | 5.1606 | 36.578 | 36.7483 | 34.4999 | 4.4808 | 0.86764 | 5.1985 | 30 | 25
2.6802 | 6.6545 | 5.1606 | 36.578 | 36.8165 | 34.4999 | 4.1402 | 0.9017 | 5.2381 | 30 | 25
2.6835 | 6.6545 | 5.1387 | 37.3275 | 37.089 | 34.8065 | 2.571 | 0.86764 | 5.3114 | 30 | 25
2.6869 | 6.6545 | 5.1606 | 37.2934 | 36.8846 | 34.2615 | 2.9116 | 0.86764 | 5.3129 | 30 | 25
2.6902 | 6.6633 | 5.1606 | 37.3275 | 37.8044 | 35.7945 | 5.5028 | 0.9017 | 5.1824 | 30 | 25
2.6936 | 6.6633 | 5.1387 | 38.1791 | 37.4978 | 35.2153 | 5.06 | 0.93577 | 5.2 | 30 | 25
2.6969 | 6.6633 | 5.1606 | 38.111 | 37.4297 | 35.2153 | 4.9237 | 0.93577 | 4.9451 | 30 | 25
2.7003 | 6.6545 | 5.1168 | 38.1451 | 37.8385 | 35.5901 | 4.9918 | 0.93577 | 5.3114 | 30 | 25
2.7036 | 6.6545 | 5.073 | 38.1451 | 37.8725 | 35.7604 | 5.4688 | 0.9017 | 5.1883 | 30 | 25
2.707 | 6.6545 | 5.073 | 38.1791 | 37.9066 | 35.6241 | 5.4688 | 0.9017 | 5.033 | 30 | 25
2.7103 | 6.6545 | 5.073 | 38.1451 | 38.0088 | 35.6923 | 5.3666 | 0.86764 | 5.1458 | 30 | 25
2.7137 | 6.6633 | 5.073 | 38.1791 | 38.2132 | 35.1472 | 5.8094 | 0.9017 | 5.2029 | 30 | 25
2.717 | 6.6633 | 5.073 | 38.1791 | 38.4176 | 36.2373 | 5.7413 | 0.86764 | 5.2543 | 30 | 25
2.7204 | 6.6545 | 5.073 | 38.4176 | 38.4517 | 36.3055 | 5.8435 | 0.86764 | 5.2454 | 30 | 25
2.7237 | 6.6633 | 5.073 | 38.4857 | 38.3154 | 36.5099 | 5.9798 | 0.9017 | 5.1429 | 30 | 25
2.7271 | 6.6633 | 5.073 | 38.7583 | 38.5198 | 36.3395 | 6.3204 | 0.9017 | 5.2675 | 30 | 25
2.7304 | 6.6633 | 5.073 | 38.7242 | 38.6561 | 36.7143 | 6.2864 | 0.9017 | 5.2528 | 30 | 25
2.7338 | 6.6633 | 5.073 | 38.7583 | 38.7242 | 36.4077 | 6.4908 | 0.9017 | 5.1604 | 30 | 25
2.7371 | 6.6633 | 5.073 | 38.7583 | 38.5198 | 36.3055 | 6.6611 | 0.9017 | 5.159 | 30 | 25
2.7405 | 6.6633 | 5.073 | 38.7242 | 38.5539 | 36.4417 | 6.627 | 0.9017 | 5.31 | 30 | 25
2.7438 | 6.6633 | 5.073 | 38.7583 | 38.4517 | 35.8626 | 6.7974 | 0.9017 | 5.1604 | 30 | 25
2.7472 | 6.6633 | 5.073 | 38.7242 | 38.6561 | 36.4077 | 6.9677 | 0.9017 | 5.159 | 30 | 25
2.7505 | 6.6545 | 5.073 | 38.6901 | 38.4517 | 36.067 | 7.138 | 0.93577 | 5.219 | 30 | 25
2.7539 | 6.6633 | 5.0949 | 38.7242 | 38.2813 | 36.7483 | 7.2062 | 0.9017 | 5.1956 | 30 | 25
2.7572 | 6.6633 | 5.073 | 38.7242 | 38.7923 | 35.7945 | 7.3765 | 0.9017 | 5.1414 | 30 | 25
2.7606 | 6.6721 | 5.073 | 38.6901 | 38.4857 | 36.7483 | 7.4787 | 0.9017 | 5.2205 | 30 | 25
2.7639 | 6.6721 | 5.073 | 38.7242 | 38.8945 | 36.6461 | 7.7512 | 0.9017 | 5.2572 | 30 | 25
2.7673 | 6.6633 | 5.073 | 38.6901 | 38.111 | 37.2593 | 8.0919 | 0.9017 | 5.1575 | 30 | 25
2.7706 | 6.6545 | 5.073 | 38.6901 | 37.9066 | 36.3395 | 7.9556 | 0.9017 | 5.181 | 30 | 25
2.774 | 6.6633 | 5.073 | 38.6901 | 37.9747 | 35.2153 | 8.16 | 0.9017 | 5.2469 | 30 | 25
2.7773 | 6.6545 | 5.073 | 38.6901 | 37.8044 | 35.7263 | 8.0238 | 0.9017 | 5.2689 | 30 | 25
2.7807 | 6.6633 | 5.073 | 38.6561 | 37.9747 | 35.5219 | 8.0919 | 0.9017 | 4.9671 | 30 | 25
2.784 | 6.6721 | 5.073 | 38.6561 | 37.8044 | 35.7945 | 7.9556 | 0.9017 | 5.1326 | 30 | 25
2.7874 | 6.6721 | 5.073 | 38.6561 | 37.7363 | 35.9307 | 7.9556 | 0.9017 | 5.181 | 30 | 25
2.7907 | 6.6633 | 5.0949 | 38.622 | 37.9407 | 35.4197 | 7.9216 | 0.9017 | 4.9612 | 30 | 25
2.7941 | 6.6633 | 5.073 | 38.5879 | 37.6341 | 35.4197 | 5.6391 | 0.9017 | 5.1883 | 30 | 25
2.7974 | 6.6633 | 5.073 | 38.5879 | 38.0769 | 35.6582 | 7.5809 | 0.9017 | 5.2249 | 30 | 25
2.8008 | 6.6633 | 5.1387 | 38.5879 | 37.6681 | 35.9648 | 8.126 | 0.86764 | 4.9451 | 30 | 25
2.8041 | 6.6721 | 5.1606 | 38.622 | 37.4297 | 35.0109 | 7.5809 | 0.9017 | 5.0198 | 30 | 25
2.8075 | 6.6633 | 5.1387 | 38.622 | 37.5319 | 35.3175 | 6.8996 | 0.9017 | 5.137 | 30 | 25
2.8108 | 6.6633 | 5.1387 | 37.6341 | 37.8385 | 36.1011 | 7.2743 | 0.9017 | 5.118 | 30 | 25
2.8142 | 6.6633 | 5.1606 | 37.6681 | 37.4978 | 35.2494 | 7.3424 | 0.93577 | 5.1927 | 30 | 25
2.8175 | 6.6633 | 5.1387 | 37.4637 | 35.7263 | 31.9449 | 6.6611 | 0.9017 | 5.074 | 30 | 25
2.8209 | 6.6633 | 5.1387 | 37.1571 | 36.8505 | 35.1131 | 7.9556 | 0.9017 | 4.8469 | 30 | 25
2.8242 | 6.6545 | 5.1606 | 37.6681 | 37.9066 | 35.3175 | 6.8996 | 0.9017 | 4.2843 | 30 | 25
2.8276 | 6.6545 | 5.1606 | 37.4637 | 35.8626 | 33.4779 | 6.593 | 0.9017 | 4.6623 | 30 | 25
2.8309 | 6.6545 | 5.1387 | 37.5319 | 37.0209 | 34.8065 | 7.3765 | 0.86764 | 5.1956 | 30 | 25
2.8343 | 6.6633 | 5.1606 | 37.5319 | 36.7824 | 34.534 | 5.094 | 0.86764 | 4.7927 | 30 | 25
2.8376 | 6.6633 | 5.1606 | 37.5659 | 35.9989 | 33.9549 | 6.0138 | 0.86764 | 5.1194 | 30 | 25
2.841 | 6.6545 | 5.1387 | 37.5319 | 37.3956 | 35.7263 | 7.8875 | 0.9017 | 5.1458 | 30 | 25
2.8443 | 6.6545 | 5.1606 | 37.6 | 37.4637 | 35.3857 | 6.3886 | 0.9017 | 5.1473 | 30 | 25
2.8477 | 6.6545 | 5.073 | 37.6 | 37.7363 | 35.7604 | 4.8896 | 0.9017 | 3.7686 | 30 | 25
2.851 | 6.6545 | 5.073 | 37.6 | 36.2033 | 33.0691 | 5.5369 | 0.9017 | 5.2103 | 30 | 25
2.8544 | 6.6545 | 5.0949 | 37.6 | 37.8725 | 35.7604 | 7.5809 | 0.86764 | 4.7561 | 30 | 25
2.8577 | 6.6633 | 5.0949 | 38.4857 | 37.9407 | 35.9307 | 3.1501 | 0.9017 | 2.3077 | 30 | 25
2.8611 | 6.6633 | 5.0949 | 38.4517 | 38.5198 | 37.3275 | 5.6732 | 0.86764 | 5.2602 | 30 | 25
2.8644 | 6.6545 | 5.073 | 38.4517 | 38.3495 | 36.0329 | 5.2984 | 0.9017 | 5.2572 | 30 | 25
2.8678 | 6.6545 | 5.073 | 38.4517 | 39.2033 | 38.5879 | 5.9798 | 0.9017 | 5.2938 | 30 | 25
2.8711 | 6.6545 | 5.073 | 38.4517 | 38.5879 | 36.4758 | 6.0479 | 0.9017 | 2.5216 | 30 | 25
2.8745 | 6.6545 | 5.0949 | 38.4517 | 38.4517 | 36.3395 | 5.9798 | 0.86764 | 5.241 | 30 | 25
2.8778 | 6.6633 | 5.0949 | 38.4517 | 38.6901 | 36.2373 | 6.2523 | 0.9017 | 5.2205 | 30 | 25
2.8812 | 6.6545 | 5.073 | 38.5198 | 38.8945 | 36.3736 | 6.2864 | 0.9017 | 5.266 | 30 | 25
2.8845 | 6.6545 | 5.073 | 39.1692 | 38.8264 | 36.3736 | 6.4567 | 0.9017 | 5.2322 | 30 | 25
2.8879 | 6.6545 | 5.073 | 39.1692 | 38.7583 | 36.6461 | 6.3545 | 0.9017 | 3.4184 | 30 | 25
2.8912 | 6.6545 | 5.073 | 39.1692 | 38.9286 | 37.0549 | 6.1842 | 0.86764 | 5.2704 | 30 | 25
2.8946 | 6.6545 | 5.073 | 39.1692 | 39.067 | 36.7143 | 6.593 | 0.9017 | 5.1385 | 30 | 25
2.8979 | 6.6545 | 5.073 | 39.2033 | 39.1351 | 36.8846 | 6.3886 | 0.9017 | 4.9436 | 30 | 25
2.9013 | 6.6633 | 5.073 | 39.2033 | 39.3395 | 37.2253 | 7.0699 | 0.9017 | 5.2543 | 30 | 25
2.9046 | 6.6545 | 5.073 | 39.2033 | 39.067 | 36.9527 | 7.0018 | 0.9017 | 5.2454 | 30 | 25
2.908 | 6.6545 | 5.073 | 39.9868 | 39.4758 | 37.3615 | 7.0358 | 0.9017 | 2.3443 | 30 | 25
2.9113 | 6.6545 | 5.0073 | 39.9868 | 39.9527 | 36.7143 | 7.2743 | 0.86764 | 5.2073 | 30 | 25
2.9147 | 6.6545 | 4.9853 | 39.9868 | 39.7824 | 37.3615 | 7.4106 | 0.9017 | 5.2748 | 30 | 25
2.918 | 6.6633 | 4.9853 | 39.9868 | 39.2714 | 37.4297 | 7.1721 | 0.9017 | 5.2528 | 30 | 25
2.9214 | 6.6545 | 4.9853 | 39.9868 | 39.8165 | 37.5659 | 7.2062 | 0.9017 | 5.2439 | 30 | 25
2.9247 | 6.6633 | 4.9853 | 39.9868 | 40.0209 | 37.7703 | 7.5468 | 0.9017 | 5.1634 | 30 | 25
2.9281 | 6.6545 | 4.9853 | 39.9868 | 39.8505 | 38.111 | 7.4787 | 0.9017 | 5.0462 | 30 | 25
2.9314 | 6.6633 | 4.9853 | 40.0209 | 40.089 | 37.7703 | 7.7172 | 0.86764 | 5.2704 | 30 | 25
2.9348 | 6.6633 | 4.9853 | 40.2593 | 40.1912 | 38.0769 | 7.8534 | 0.9017 | 5.2528 | 30 | 25
2.9381 | 6.6545 | 4.9853 | 40.7703 | 40.3275 | 38.0088 | 7.7172 | 0.86764 | 5.2029 | 30 | 25
2.9415 | 6.6633 | 4.9853 | 40.7363 | 40.3615 | 38.111 | 7.9216 | 0.86764 | 5.2616 | 30 | 25
2.9448 | 6.6721 | 4.9853 | 40.7363 | 40.4297 | 38.3495 | 7.9216 | 0.9017 | 5.2234 | 30 | 25
2.9482 | 6.6633 | 4.9853 | 40.7363 | 40.7022 | 38.3835 | 8.126 | 0.9017 | 5.2293 | 30 | 25
2.9515 | 6.6633 | 4.9853 | 40.7363 | 40.6341 | 38.0429 | 8.7051 | 0.9017 | 5.2293 | 30 | 25
2.9549 | 6.6633 | 4.9853 | 40.7363 | 40.8725 | 37.8044 | 8.3304 | 0.9017 | 5.2132 | 30 | 25
2.9582 | 6.6633 | 4.9853 | 40.7703 | 40.6341 | 38.3154 | 8.4326 | 0.86764 | 5.2308 | 30 | 25
2.9616 | 6.6633 | 4.9853 | 40.7703 | 40.6341 | 38.4517 | 8.3985 | 0.9017 | 4.6857 | 30 | 25
2.9649 | 6.6633 | 4.9853 | 40.7703 | 40.9747 | 38.111 | 8.5348 | 0.9017 | 5.2953 | 30 | 25
2.9683 | 6.6633 | 4.9853 | 41.0769 | 41.111 | 38.5198 | 8.671 | 0.9017 | 5.1619 | 30 | 25
2.9716 | 6.6633 | 4.9853 | 41.4176 | 39.3055 | 38.7583 | 8.6029 | 0.9017 | 5.0975 | 30 | 25
2.975 | 6.6721 | 4.9853 | 41.4176 | 41.2813 | 38.6901 | 8.6029 | 0.9017 | 5.1399 | 30 | 25
2.9783 | 6.6633 | 4.9853 | 41.4517 | 41.3835 | 38.9989 | 8.8414 | 0.9017 | 5.0271 | 30 | 25
2.9817 | 6.6633 | 4.9853 | 41.4176 | 41.2132 | 38.6901 | 8.671 | 0.86764 | 5.2 | 30 | 25
2.985 | 6.6545 | 4.9853 | 41.4176 | 41.8605 | 38.8945 | 8.7051 | 0.9017 | 5.2366 | 30 | 25
2.9884 | 6.6721 | 4.9853 | 41.4517 | 41.6561 | 38.6901 | 9.0458 | 0.9017 | 5.1897 | 30 | 25
2.9917 | 6.6633 | 4.9853 | 41.4517 | 41.9967 | 39.4758 | 9.2502 | 0.86764 | 5.0242 | 30 | 25
2.9951 | 6.6721 | 4.9853 | 41.4176 | 41.8264 | 39.7824 | 9.7612 | 0.93577 | 3.7128 | 30 | 25
2.9984 | 6.6721 | 4.9853 | 41.4176 | 41.8605 | 40.2593 | 10.1359 | 0.86764 | 5.137 | 30 | 25
3.0018 | 6.6721 | 4.9634 | 41.4517 | 41.8945 | 39.578 | 10.4084 | 0.9017 | 5.2587 | 30 | 25
3.0051 | 6.6721 | 4.9853 | 41.4517 | 41.5879 | 39.6121 | 10.6128 | 0.86764 | 5.1429 | 30 | 25
3.0085 | 6.6809 | 4.9853 | 41.4176 | 42.0649 | 39.6461 | 11.226 | 0.9017 | 5.1355 | 30 | 25
3.0118 | 6.6897 | 4.9196 | 41.4176 | 41.9286 | 39.1011 | 8.1941 | 0.9017 | 4.5319 | 30 | 25
3.0152 | 6.6985 | 4.9196 | 41.5539 | 41.9286 | 41.1451 | 12.0777 | 0.93577 | 5.2366 | 30 | 25
3.0186 | 6.6985 | 4.9634 | 41.7583 | 41.9286 | 40.2253 | 11.9074 | 0.9017 | 4.9451 | 30 | 25
3.0219 | 6.6897 | 4.9853 | 41.8605 | 41.9627 | 40.1231 | 12.1118 | 0.9017 | 5.1795 | 30 | 25
3.0253 | 6.6897 | 4.9853 | 41.8605 | 41.9967 | 39.8505 | 12.8634 | 0.9017 | 5.1824 | 30 | 25
3.0286 | 6.6985 | 4.9853 | 41.8264 | 41.9967 | 40.4978 | 12.8634 | 0.9017 | 5.1209 | 30 | 25
3.032 | 6.6985 | 4.9853 | 42.0308 | 42.0308 | 40.2593 | 14.3964 | 0.86764 | 3.6278 | 30 | 25
3.0353 | 6.6985 | 4.9634 | 42.0308 | 41.5198 | 40.089 | 14.2942 | 0.86764 | 4.2198 | 30 | 25
3.0387 | 6.6985 | 4.9853 | 42.0308 | 41.7583 | 38.8264 | 15.7931 | 0.86764 | 5.2396 | 30 | 25
3.042 | 6.6985 | 4.9853 | 41.9967 | 41.4517 | 39.6121 | 16.6448 | 0.9017 | 5.2029 | 30 | 25
3.0454 | 6.6985 | 4.9853 | 41.9967 | 41.1791 | 37.3615 | 15.9294 | 0.86764 | 5.2748 | 30 | 25
3.0487 | 6.7073 | 4.9853 | 41.9627 | 40.8385 | 38.5539 | 17.5986 | 0.9017 | 4.778 | 30 | 25
3.0521 | 6.7073 | 4.9853 | 41.9967 | 41.8945 | 40.3275 | 19.4042 | 0.9017 | 5.2558 | 30 | 25
3.0554 | 6.6985 | 4.9853 | 41.9627 | 41.0088 | 39.6121 | 18.3481 | 0.86764 | 5.2704 | 30 | 25
3.0588 | 6.6985 | 4.9853 | 41.9627 | 40.9747 | 36.4417 | 19.6767 | 0.86764 | 5.1868 | 30 | 25
3.0621 | 6.6985 | 4.9853 | 41.9627 | 41.3154 | 40.8385 | 22.0294 | 0.86764 | 5.1253 | 30 | 25
3.0655 | 6.7073 | 4.9853 | 41.9286 | 40.1571 | 38.622 | 7.7172 | 0.9017 | 3.9458 | 30 | 25
3.0688 | 6.716 | 4.9853 | 41.622 | 41.1791 | 39.1011 | 21.4822 | 0.9017 | 2.7751 | 30 | 25
3.0722 | 6.7248 | 4.9853 | 41.2473 | 41.0769 | 39.8165 | 23.3239 | 0.9017 | 5.1648 | 30 | 25
3.0755 | 6.7073 | 4.9853 | 41.1451 | 39.578 | 35.8626 | 8.0238 | 0.9017 | 2.1846 | 30 | 25
3.0789 | 6.716 | 4.9853 | 40.4978 | 38.6561 | 39.4077 | 20.8009 | 0.9017 | 4.1025 | 30 | 25
3.0822 | 6.716 | 4.9853 | 40.4978 | 40.4978 | 40.1571 | 22.6085 | 0.9017 | 5.1282 | 30 | 25
3.0856 | 6.7073 | 4.9853 | 40.4978 | 38.3154 | 31.5021 | 19.813 | 0.86764 | 1.7099 | 30 | 25
3.0889 | 6.7073 | 4.9853 | 40.3956 | 38.3495 | 37.5319 | 22.2338 | 0.86764 | 1.4651 | 30 | 25
3.0923 | 6.716 | 5.0949 | 40.089 | 40.0209 | 37.2253 | 24.0393 | 0.9017 | 5.2865 | 30 | 25
3.0956 | 6.716 | 5.073 | 39.4417 | 36.4077 | 27.4119 | 23.2558 | 0.9017 | 4.5891 | 30 | 25
3.099 | 6.716 | 5.0949 | 39.2373 | 39.5099 | 39.6461 | 16.8492 | 0.86764 | 5.307 | 30 | 25
3.1023 | 6.7248 | 5.073 | 38.4517 | 37.9066 | 34.9769 | 24.4822 | 0.9017 | 1.9897 | 30 | 25
3.1057 | 6.716 | 5.073 | 38.8945 | 37.3615 | 38.5539 | 10.204 | 0.9017 | 5.1663 | 30 | 25
3.109 | 6.7336 | 5.073 | 37.9407 | 38.0088 | 36.5439 | 25.8108 | 0.9017 | 4.4088 | 30 | 25
3.1124 | 6.7336 | 5.073 | 38.0429 | 38.3495 | 37.2593 | 10.7832 | 0.9017 | 5.241 | 30 | 25
3.1157 | 6.716 | 5.073 | 37.9066 | 37.3956 | 36.3395 | 23.2899 | 0.86764 | 3.7861 | 30 | 25
3.1191 | 6.7336 | 5.073 | 38.0088 | 37.7703 | 35.4197 | 18.9613 | 0.86764 | 5.0857 | 30 | 25
3.1224 | 6.7248 | 5.1606 | 35.8967 | 35.7945 | 30.7185 | 22.0635 | 0.86764 | 2.9392 | 30 | 25
3.1258 | 6.7424 | 5.1387 | 37.1912 | 36.8846 | 35.6923 | 26.9691 | 0.9017 | 4.8513 | 30 | 25
3.1291 | 6.7336 | 5.1606 | 36.7483 | 35.4538 | 32.2175 | 14.7711 | 0.86764 | 1.1531 | 30 | 25
3.1325 | 6.7424 | 5.1606 | 35.6923 | 34.4318 | 34.6021 | 21.0734 | 0.9017 | 2.9948 | 30 | 25
3.1358 | 6.7424 | 5.1606 | 34.9769 | 34.4318 | 33.4439 | 4.2424 | 0.9017 | 2.2256 | 30 | 25
3.1392 | 6.7781 | 5.2263 | 34.4659 | 34.1933 | 32.6603 | 16.27 | 0.9017 | 1.4358 | 30 | 25
3.1425 | 6.7605 | 5.2044 | 34.2955 | 34.3637 | 33.4779 | 16.236 | 0.86764 | 3.3891 | 30 | 25
3.1459 | 6.7336 | 5.2263 | 34.023 | 33.7845 | 31.3317 | 15.9975 | 0.9017 | 5.137 | 30 | 25
3.1492 | 6.7248 | 5.2263 | 33.1032 | 33.6823 | 26.0152 | 22.7107 | 0.9017 | 2.3736 | 30 | 25
3.1526 | 6.7518 | 5.2701 | 32.7285 | 32.3878 | 25.2317 | 15.0777 | 0.86764 | 4.4073 | 30 | 25
3.1559 | 6.7605 | 5.314 | 32.6944 | 32.2856 | 32.3537 | 25.0273 | 0.9017 | 3.1546 | 30 | 25
3.1593 | 6.7424 | 5.2921 | 32.6944 | 31.8087 | 28.3999 | 13.681 | 0.9017 | 5.2572 | 30 | 25
3.1626 | 6.7248 | 5.2921 | 31.3658 | 31.9449 | 28.1955 | 2.8094 | 0.86764 | 5.1414 | 30 | 25
3.166 | 6.7605 | 5.2921 | 30.1373 | 29.5241 | 27.5482 | 20.4262 | 0.9017 | 2.737 | 30 | 25
3.1693 | 6.8045 | 5.3578 | 30.8889 | 30.7526 | 30.3438 | 25.0273 | 0.86764 | 4.6726 | 30 | 25
3.1727 | 6.7424 | 5.3797 | 29.6603 | 29.1834 | 18.3481 | 3.7292 | 0.86764 | 4.2228 | 30 | 25
3.176 | 6.7336 | 5.3797 | 28.0251 | 26.6284 | 26.1515 | 2.1281 | 0.9017 | 1.3948 | 30 | 25
3.1794 | 6.7869 | 5.3797 | 28.4339 | 28.1614 | 27.6504 | 28.4339 | 0.86764 | 3.3729 | 30 | 25
3.1827 | 6.7605 | 5.3578 | 28.6724 | 26.7987 | 23.869 | 8.6029 | 0.9017 | 4.9861 | 30 | 25
3.1861 | 6.7336 | 5.4454 | 27.6163 | 26.3559 | 23.5965 | 3.3886 | 0.9017 | 5.0857 | 30 | 25
3.1894 | 6.7605 | 5.4454 | 24.5163 | 23.7327 | 21.38 | 4.8896 | 0.86764 | 1.2776 | 30 | 25
3.1928 | 6.8045 | 5.4673 | 26.1174 | 25.8789 | 26.0493 | 27.1735 | 0.86764 | 2.8352 | 30 | 25
3.1961 | 6.7518 | 5.533 | 26.5943 | 26.424 | 22.336 | 12.2821 | 0.9017 | 5.1546 | 30 | 25
3.1995 | 6.6721 | 5.5111 | 26.1855 | 23.0173 | 20.4943 | 2.9798 | 0.93577 | 5.2088 | 30 | 25
3.2028 | 6.7336 | 5.5111 | 25.0954 | 25.0273 | 22.5063 | 5.3325 | 0.86764 | 5.2572 | 30 | 25
3.2062 | 6.7518 | 5.5111 | 25.0613 | 24.7888 | 24.6525 | 24.0393 | 0.86764 | 1.5985 | 30 | 25
3.2095 | 6.7424 | 5.533 | 25.2657 | 23.6646 | 23.7668 | 9.5227 | 0.9017 | 5.1561 | 30 | 25
3.2129 | 6.6633 | 5.5111 | 24.2437 | 24.0393 | 23.0514 | 2.7072 | 0.9017 | 5.2645 | 30 | 25
3.2162 | 6.7073 | 5.5111 | 23.0514 | 22.9833 | 16.0656 | 2.6391 | 0.86764 | 5.2483 | 30 | 25
3.2196 | 6.7693 | 5.5769 | 22.4041 | 22.9492 | 23.9712 | 14.2601 | 0.9017 | 2.5699 | 30 | 25
3.2229 | 6.7781 | 5.5988 | 23.1877 | 23.0514 | 23.0173 | 18.1778 | 0.86764 | 4.1583 | 30 | 25
3.2263 | 6.7073 | 5.5988 | 22.0635 | 21.9953 | 17.9734 | 4.7874 | 0.86764 | 5.1487 | 30 | 25
3.2296 | 6.6809 | 5.5988 | 22.6767 | 22.5404 | 18.5525 | 2.1281 | 0.86764 | 5.2293 | 30 | 25
3.233 | 6.7424 | 5.5988 | 22.0294 | 19.6086 | 15.9634 | 17.9052 | 0.9017 | 4.0557 | 30 | 25
3.2363 | 6.7605 | 5.5988 | 22.4723 | 22.5063 | 19.302 | 8.5688 | 0.86764 | 4.9993 | 30 | 25
3.2397 | 6.7248 | 5.5988 | 22.0635 | 21.9272 | 16.4404 | 2.4347 | 0.86764 | 5.2514 | 30 | 25
3.243 | 6.716 | 5.5988 | 21.2438 | 20.4602 | 21.2097 | 2.9798 | 0.86764 | 2.4264 | 30 | 25
3.2464 | 6.7518 | 5.6645 | 21.7228 | 21.7909 | 22.5745 | 13.715 | 0.86764 | 4.2755 | 30 | 25
3.2497 | 6.7248 | 5.6645 | 20.869 | 19.302 | 15.5887 | 2.2303 | 0.9017 | 5.2704 | 30 | 25
3.2531 | 6.716 | 5.6645 | 20.4602 | 20.7328 | 20.358 | 4.0018 | 0.86764 | 5.2425 | 30 | 25
3.2564 | 6.7248 | 5.6645 | 20.0855 | 19.9492 | 13.681 | 13.2381 | 0.86764 | 2.378 | 30 | 25
3.2598 | 6.7336 | 5.6645 | 21.1075 | 21.4822 | 20.869 | 12.5546 | 0.86764 | 4.1466 | 30 | 25
3.2631 | 6.7073 | 5.7083 | 21.4822 | 21.6887 | 18.1437 | 4.3446 | 0.9017 | 5.2558 | 30 | 25
3.2665 | 6.6897 | 5.6645 | 20.9712 | 17.4964 | 17.0536 | 2.4347 | 0.9017 | 5.1443 | 30 | 25
3.2698 | 6.716 | 5.6645 | 21.4482 | 18.6888 | 15.6909 | 2.5028 | 0.86764 | 5.2249 | 30 | 25
3.2732 | 6.7424 | 5.6645 | 21.0053 | 21.1416 | 19.2679 | 2.4347 | 0.9017 | 2.4205 | 30 | 25
3.2765 | 6.7336 | 5.6645 | 20.5284 | 20.3921 | 19.0976 | 13.5788 | 0.9017 | 2.148 | 30 | 25
3.2799 | 6.716 | 5.6645 | 21.3119 | 21.2778 | 20.6987 | 10.2722 | 0.9017 | 5.1487 | 30 | 25
3.2832 | 6.6897 | 5.6645 | 21.9272 | 21.0394 | 16.5085 | 2.9457 | 0.86764 | 5.1692 | 30 | 25
3.2866 | 6.6897 | 5.6645 | 21.1075 | 20.8009 | 16.5766 | 2.5369 | 0.9017 | 5.1531 | 30 | 25
3.2899 | 6.716 | 5.6645 | 20.869 | 20.0174 | 22.2338 | 2.5028 | 0.9017 | 5.1575 | 30 | 25
3.2933 | 6.7336 | 5.6645 | 20.9372 | 20.3921 | 17.3942 | 5.4006 | 0.9017 | 3.0682 | 30 | 25
3.2966 | 6.716 | 5.6645 | 21.1075 | 21.346 | 21.4822 | 7.5809 | 0.86764 | 5.1883 | 30 | 25
3.3 | 6.6985 | 5.6645 | 21.2097 | 20.1877 | 17.4283 | 2.8776 | 0.9017 | 2.3897 | 30 | 25
3.3033 | 6.7073 | 5.6645 | 21.0394 | 21.4822 | 18.2459 | 2.3666 | 0.86764 | 5.2044 | 30 | 25
3.3067 | 6.7073 | 5.7083 | 21.3119 | 19.9833 | 19.4382 | 2.1962 | 0.9017 | 3.0301 | 30 | 25
3.31 | 6.716 | 5.6645 | 21.2778 | 21.1756 | 18.1437 | 9.9656 | 0.9017 | 3.2703 | 30 | 25
3.3134 | 6.7073 | 5.6645 | 21.4141 | 21.4141 | 20.8009 | 8.4666 | 0.86764 | 2.1245 | 30 | 25
3.3167 | 6.6985 | 5.6645 | 22.1316 | 22.0975 | 20.6646 | 6.7974 | 0.86764 | 5.1458 | 30 | 25
3.3201 | 6.7073 | 5.6645 | 22.4723 | 21.4482 | 20.5624 | 5.571 | 0.86764 | 5.2337 | 30 | 25
3.3234 | 6.6985 | 5.5769 | 22.8129 | 22.3701 | 20.7668 | 1.9578 | 0.86764 | 5.1517 | 30 | 25
3.3268 | 6.7073 | 5.5988 | 22.0975 | 21.3119 | 19.1998 | 2.4006 | 0.86764 | 5.1619 | 30 | 25
3.3301 | 6.6985 | 5.5988 | 22.4041 | 22.336 | 19.6086 | 2.6732 | 0.9017 | 5.2587 | 30 | 25
3.3335 | 6.6985 | 5.5769 | 22.3701 | 22.0635 | 20.2558 | 2.4347 | 0.9017 | 5.1912 | 30 | 25
3.3368 | 6.6985 | 5.5988 | 22.3701 | 22.5063 | 19.1657 | 2.2644 | 0.86764 | 5.2161 | 30 | 25
3.3402 | 6.7073 | 5.5769 | 22.7107 | 21.5525 | 19.336 | 2.9116 | 0.86764 | 2.6623 | 30 | 25
3.3435 | 6.7073 | 5.5988 | 22.9151 | 22.6426 | 21.2438 | 5.4347 | 0.9017 | 5.2938 | 30 | 25
3.3469 | 6.6897 | 5.5988 | 23.6987 | 23.7668 | 21.9953 | 4.2083 | 0.9017 | 5.1458 | 30 | 25
3.3502 | 6.6985 | 5.5988 | 24.2437 | 24.2437 | 22.4382 | 2.9457 | 0.9017 | 5.2059 | 30 | 25
3.3536 | 6.6897 | 5.5988 | 24.7547 | 24.2778 | 22.4041 | 2.4347 | 0.9017 | 5.2704 | 30 | 25
3.3569 | 6.6897 | 5.5769 | 24.9932 | 24.5503 | 21.9272 | 2.3666 | 0.9017 | 5.1751 | 30 | 25
3.3603 | 6.6985 | 5.5111 | 25.3679 | 24.891 | 22.5063 | 2.4688 | 0.86764 | 5.2454 | 30 | 25
3.3636 | 6.6897 | 5.5111 | 25.4701 | 24.9932 | 22.847 | 2.4688 | 0.86764 | 5.2733 | 30 | 25
3.367 | 6.6897 | 5.5111 | 25.6745 | 25.1635 | 23.0173 | 2.4688 | 0.86764 | 5.1736 | 30 | 25
3.3703 | 6.6897 | 5.5111 | 25.8108 | 25.3339 | 23.0514 | 2.571 | 0.86764 | 5.1487 | 30 | 25
3.3737 | 6.6897 | 5.5111 | 26.0493 | 25.8789 | 23.4602 | 2.6391 | 0.86764 | 5.1648 | 30 | 25
3.377 | 6.6985 | 5.5111 | 26.2877 | 26.1855 | 23.8009 | 4.1061 | 0.86764 | 4.5422 | 30 | 25
3.3804 | 6.7073 | 5.5111 | 26.6965 | 26.935 | 24.9251 | 3.4908 | 0.9017 | 4.5349 | 30 | 25
3.3837 | 6.6897 | 5.5111 | 27.0372 | 26.2196 | 23.6646 | 2.1622 | 0.86764 | 2.148 | 30 | 25
3.3871 | 6.6897 | 5.4454 | 27.4801 | 26.9691 | 24.891 | 2.7754 | 0.9017 | 3.8696 | 30 | 25
3.3904 | 6.6897 | 5.4454 | 27.6163 | 27.2416 | 25.1295 | 3.082 | 0.9017 | 5.1062 | 30 | 25
3.3938 | 6.6897 | 5.4454 | 28.1273 | 28.2636 | 26.3218 | 3.4908 | 0.9017 | 5.2558 | 30 | 25
3.3971 | 6.6809 | 5.4454 | 28.5702 | 28.2636 | 26.2537 | 2.9798 | 0.93577 | 5.1854 | 30 | 25
3.4005 | 6.6897 | 5.4454 | 29.2856 | 28.9449 | 26.424 | 2.2984 | 0.9017 | 5.2587 | 30 | 25
3.4038 | 6.6897 | 5.4454 | 29.7625 | 29.3537 | 26.8669 | 2.4688 | 0.9017 | 5.1766 | 30 | 25
3.4072 | 6.6897 | 5.4235 | 30.2054 | 29.8307 | 27.8207 | 2.2644 | 0.9017 | 5.2308 | 30 | 25
3.4105 | 6.6897 | 5.3797 | 30.7526 | 30.5141 | 27.9229 | 2.5028 | 0.9017 | 5.2498 | 30 | 25
3.4139 | 6.6809 | 5.3797 | 31.1614 | 31.1273 | 28.3999 | 2.5028 | 0.9017 | 5.1355 | 30 | 25
3.4172 | 6.6897 | 5.314 | 31.6383 | 31.0933 | 28.6724 | 2.2303 | 0.86764 | 5.2264 | 30 | 25
3.4206 | 6.6809 | 5.314 | 31.979 | 31.468 | 28.8427 | 2.2984 | 0.86764 | 5.2733 | 30 | 25
3.4239 | 6.6897 | 5.2921 | 32.2515 | 31.6043 | 29.0471 | 2.4347 | 0.86764 | 5.1414 | 30 | 25
3.4273 | 6.6809 | 5.314 | 32.5241 | 31.8768 | 29.3537 | 3.0479 | 0.9017 | 5.1956 | 30 | 25
3.4306 | 6.6809 | 5.2921 | 32.7285 | 32.1153 | 29.8647 | 2.4347 | 0.86764 | 5.2704 | 30 | 25
3.434 | 6.6897 | 5.314 | 32.9669 | 32.5241 | 30.1373 | 2.3325 | 0.9017 | 5.1502 | 30 | 25
3.4373 | 6.6897 | 5.2921 | 33.2054 | 32.6603 | 30.3779 | 2.9457 | 0.86764 | 5.2645 | 30 | 25
3.4407 | 6.6809 | 5.2921 | 33.6483 | 33.5461 | 31.3317 | 2.9457 | 0.9017 | 5.2264 | 30 | 25
3.444 | 6.6897 | 5.2921 | 33.6142 | 33.1713 | 30.8207 | 2.3325 | 0.9017 | 5.2146 | 30 | 25
3.4474 | 6.6809 | 5.2921 | 34.1252 | 33.6823 | 31.0251 | 2.7072 | 0.9017 | 5.2234 | 30 | 25
3.4507 | 6.6897 | 5.314 | 34.1933 | 33.6483 | 31.3658 | 2.7413 | 0.86764 | 5.2161 | 30 | 25
3.4541 | 6.6897 | 5.314 | 34.4999 | 34.3296 | 32.2856 | 3.8996 | 0.9017 | 3.2381 | 30 | 25
3.4574 | 6.6809 | 5.2263 | 34.9428 | 34.3977 | 32.3197 | 3.8996 | 0.93577 | 3.0945 | 30 | 25
3.4608 | 6.6809 | 5.2263 | 35.1131 | 35.1813 | 32.5241 | 3.7292 | 0.86764 | 5.2249 | 30 | 25
3.4641 | 6.6809 | 5.2263 | 35.6923 | 35.1813 | 32.6944 | 3.6952 | 0.86764 | 5.3056 | 30 | 25
3.4675 | 6.6897 | 5.2263 | 35.8967 | 35.7604 | 33.1373 | 2.6391 | 0.9017 | 4.7575 | 30 | 25
3.4708 | 6.6721 | 5.2263 | 35.8626 | 35.2835 | 32.9669 | 2.7413 | 0.93577 | 5.1985 | 30 | 25
3.4742 | 6.6809 | 5.2263 | 36.2714 | 35.4197 | 32.9669 | 4.1402 | 0.9017 | 4.9612 | 30 | 25
3.4775 | 6.6897 | 5.2263 | 36.6121 | 36.1692 | 34.1252 | 5.0259 | 0.9017 | 2.5392 | 30 | 25
3.4809 | 6.6897 | 5.1825 | 36.7483 | 36.2373 | 34.0911 | 4.4468 | 0.86764 | 5.1487 | 30 | 25
3.4842 | 6.6809 | 5.1606 | 36.9187 | 36.7143 | 33.9208 | 2.8094 | 0.9017 | 5.1487 | 30 | 25
3.4876 | 6.6897 | 5.1606 | 36.7483 | 37.2593 | 34.6703 | 4.6852 | 0.9017 | 5.1487 | 30 | 25
3.4909 | 6.6809 | 5.1606 | 37.5659 | 37.5319 | 34.7725 | 4.8896 | 0.9017 | 4.9598 | 30 | 25
3.4943 | 6.6809 | 5.1606 | 37.4637 | 37.2253 | 34.7043 | 4.8556 | 0.9017 | 5.1824 | 30 | 25
3.4976 | 6.6809 | 5.1606 | 37.8044 | 37.2934 | 34.7725 | 2.7072 | 0.9017 | 5.2689 | 30 | 25
3.501 | 6.6809 | 5.1606 | 37.5319 | 38.0769 | 35.8967 | 5.4347 | 0.86764 | 5.1883 | 30 | 25
3.5043 | 6.6897 | 5.1606 | 38.2132 | 38.0088 | 35.7604 | 4.9237 | 0.9017 | 5.1341 | 30 | 25
3.5077 | 6.6897 | 5.1606 | 38.111 | 37.6341 | 35.3175 | 5.0259 | 0.9017 | 5.159 | 30 | 25
3.511 | 6.6897 | 5.1387 | 38.2473 | 37.089 | 34.3637 | 4.8215 | 0.9017 | 5.2205 | 30 | 25
3.5144 | 6.6897 | 5.073 | 38.4176 | 38.3154 | 36.1351 | 6.0479 | 0.9017 | 5.2602 | 30 | 25
3.5177 | 6.6985 | 5.073 | 38.5879 | 38.1791 | 36.067 | 5.605 | 0.9017 | 5.1692 | 30 | 25
3.5211 | 6.6809 | 5.1387 | 38.5198 | 37.3275 | 35.6923 | 5.6391 | 0.86764 | 5.1561 | 30 | 25
3.5244 | 6.6897 | 5.1387 | 38.7923 | 38.2473 | 35.9648 | 5.7754 | 0.86764 | 5.1443 | 30 | 25
3.5278 | 6.6809 | 5.1606 | 38.6901 | 38.6561 | 36.2033 | 5.8094 | 0.9017 | 5.2059 | 30 | 25
3.5311 | 6.6897 | 5.1387 | 38.8264 | 38.4517 | 36.2373 | 5.8094 | 0.9017 | 4.5642 | 30 | 25
3.5345 | 6.6897 | 5.073 | 38.8605 | 38.3495 | 36.1692 | 5.8435 | 0.86764 | 5.3026 | 30 | 25
3.5378 | 6.6897 | 5.073 | 38.9989 | 38.3835 | 36.5099 | 6.1501 | 0.9017 | 5.1575 | 30 | 25
3.5412 | 6.6897 | 5.073 | 38.9989 | 38.4857 | 36.4758 | 6.1501 | 0.9017 | 5.1751 | 30 | 25
3.5445 | 6.6897 | 5.073 | 38.9989 | 38.5539 | 36.4077 | 6.4226 | 0.9017 | 5.2293 | 30 | 25
3.5479 | 6.6897 | 5.073 | 38.9989 | 38.6561 | 36.3395 | 6.5248 | 0.9017 | 5.1502 | 30 | 25
3.5512 | 6.6897 | 5.073 | 38.9648 | 38.5879 | 36.5439 | 6.5248 | 0.9017 | 5.2234 | 30 | 25
3.5546 | 6.6897 | 5.073 | 38.9989 | 38.5539 | 36.4758 | 6.8655 | 0.9017 | 5.2631 | 30 | 25
3.5579 | 6.6809 | 5.073 | 38.9648 | 38.4517 | 36.6461 | 6.9677 | 0.9017 | 5.1517 | 30 | 25
3.5613 | 6.6897 | 5.073 | 38.9286 | 38.5539 | 36.5099 | 6.8655 | 0.9017 | 5.2425 | 30 | 25
3.5646 | 6.6809 | 5.073 | 38.9648 | 38.4857 | 36.6802 | 6.8996 | 0.93577 | 5.2704 | 30 | 25
3.568 | 6.6809 | 5.073 | 38.8605 | 38.3495 | 36.1351 | 7.2062 | 0.9017 | 5.1839 | 30 | 25
3.5713 | 6.6809 | 5.073 | 38.8605 | 38.5539 | 36.3055 | 7.3765 | 0.86764 | 5.1399 | 30 | 25
3.5747 | 6.6897 | 5.073 | 38.8264 | 38.2813 | 36.9527 | 7.4106 | 0.9017 | 5.1956 | 30 | 25
3.578 | 6.6897 | 5.073 | 38.7242 | 38.1791 | 35.5219 | 7.5809 | 0.9017 | 5.2616 | 30 | 25
3.5814 | 6.6897 | 5.073 | 38.6561 | 38.3154 | 35.9648 | 7.615 | 0.86764 | 5.2205 | 30 | 25
3.5847 | 6.6897 | 5.073 | 38.622 | 38.2473 | 36.7483 | 7.7512 | 0.9017 | 5.2059 | 30 | 25
3.5881 | 6.6809 | 5.073 | 38.4517 | 38.111 | 37.3956 | 8.0578 | 0.9017 | 5.0901 | 30 | 25
3.5914 | 6.6897 | 5.073 | 38.4176 | 38.111 | 35.9989 | 7.8194 | 0.93577 | 5.1663 | 30 | 25
3.5948 | 6.6897 | 5.073 | 38.3495 | 37.7022 | 35.3857 | 7.7512 | 0.9017 | 5.178 | 30 | 25
3.5981 | 6.6897 | 5.073 | 38.3154 | 37.9066 | 35.5901 | 8.16 | 0.86764 | 5.1502 | 30 | 25
3.6015 | 6.6897 | 5.1606 | 38.2132 | 37.9066 | 35.6582 | 7.8875 | 0.9017 | 5.2146 | 30 | 25
3.6048 | 6.6809 | 5.1606 | 38.111 | 37.9407 | 35.5901 | 7.9897 | 0.9017 | 5.2602 | 30 | 25
3.6082 | 6.6897 | 5.1606 | 38.111 | 37.7363 | 35.3516 | 7.9556 | 0.9017 | 5.1473 | 30 | 25
3.6115 | 6.6897 | 5.0949 | 38.0088 | 37.8385 | 35.4197 | 7.9556 | 0.9017 | 4.8718 | 30 | 25
3.6149 | 6.6897 | 5.1606 | 37.9407 | 37.7703 | 35.045 | 7.7512 | 0.9017 | 4.7736 | 30 | 25
3.6182 | 6.6809 | 5.1606 | 37.9407 | 37.5659 | 35.4538 | 6.8314 | 0.86764 | 5.1399 | 30 | 25
3.6216 | 6.6809 | 5.1606 | 37.6681 | 38.0769 | 35.9989 | 7.7172 | 0.9017 | 5.1487 | 30 | 25
3.6249 | 6.6809 | 5.1606 | 37.6 | 37.1912 | 35.2494 | 7.5809 | 0.9017 | 5.241 | 30 | 25
3.6283 | 6.6809 | 5.1606 | 37.5319 | 37.3615 | 35.0791 | 5.2644 | 0.9017 | 5.1077 | 30 | 25
3.6316 | 6.6897 | 5.1606 | 37.3615 | 37.6341 | 35.2835 | 7.104 | 0.9017 | 4.888 | 30 | 25
3.635 | 6.6897 | 5.1387 | 37.5319 | 37.8725 | 35.6582 | 8.0238 | 0.9017 | 4.5012 | 30 | 25
3.6383 | 6.6897 | 5.1387 | 37.6341 | 37.5659 | 35.4197 | 6.7292 | 0.9017 | 5.2572 | 30 | 25
3.6417 | 6.6897 | 5.1606 | 37.7022 | 36.4758 | 33.5801 | 6.9677 | 0.9017 | 5.2514 | 30 | 25
3.645 | 6.6809 | 5.1606 | 37.8385 | 37.7363 | 34.9428 | 7.4106 | 0.9017 | 5.2894 | 30 | 25
3.6484 | 6.6809 | 5.1606 | 37.9407 | 36.6121 | 33.7164 | 6.8314 | 0.9017 | 5.2454 | 30 | 25
3.6517 | 6.6809 | 5.1606 | 37.9747 | 37.6 | 35.1472 | 4.5149 | 0.86764 | 5.2528 | 30 | 25
3.6551 | 6.6809 | 5.1387 | 38.111 | 36.8846 | 34.6021 | 6.116 | 0.86764 | 5.1912 | 30 | 25
3.6584 | 6.6897 | 5.0949 | 38.1791 | 38.0769 | 35.7945 | 7.9556 | 0.9017 | 5.1634 | 30 | 25
3.6618 | 6.6809 | 5.0949 | 38.3495 | 37.6681 | 35.8626 | 2.1962 | 0.93577 | 5.1692 | 30 | 25
3.6651 | 6.6809 | 5.073 | 38.3835 | 37.7703 | 35.1813 | 5.7072 | 0.9017 | 5.159 | 30 | 25
3.6685 | 6.6809 | 5.1387 | 38.5198 | 38.0429 | 36.3736 | 8.3304 | 0.9017 | 5.2968 | 30 | 25
3.6718 | 6.6809 | 5.073 | 38.5879 | 38.2473 | 36.0329 | 6.082 | 0.9017 | 5.1458 | 30 | 25
3.6752 | 6.6809 | 5.073 | 38.8945 | 38.4517 | 35.9989 | 5.7072 | 0.9017 | 5.1487 | 30 | 25
3.6785 | 6.6809 | 5.0949 | 38.9286 | 38.3154 | 36.2033 | 3.0479 | 0.9017 | 5.1399 | 30 | 25
3.6819 | 6.6809 | 5.073 | 38.9286 | 38.111 | 35.3857 | 6.116 | 0.86764 | 5.1927 | 30 | 25
3.6852 | 6.6809 | 5.073 | 39.0329 | 38.4517 | 36.6802 | 8.0919 | 0.9017 | 5.1912 | 30 | 25
3.6886 | 6.6897 | 5.073 | 39.1351 | 38.8264 | 36.4758 | 6.0479 | 0.9017 | 5.1517 | 30 | 25
3.6919 | 6.6809 | 5.0949 | 39.2714 | 38.622 | 36.6121 | 6.2523 | 0.9017 | 2.2241 | 30 | 25
3.6953 | 6.6897 | 5.0949 | 39.4077 | 38.8945 | 36.9868 | 6.4908 | 0.86764 | 4.9422 | 30 | 25
3.6986 | 6.6809 | 5.073 | 39.4758 | 38.8605 | 36.7143 | 6.5589 | 0.9017 | 5.0433 | 30 | 25
3.702 | 6.6809 | 5.073 | 39.578 | 39.067 | 36.7483 | 6.5248 | 0.9017 | 5.1385 | 30 | 25
3.7053 | 6.6897 | 5.073 | 39.7483 | 39.0329 | 36.2373 | 6.9677 | 0.86764 | 3.0096 | 30 | 25
3.7087 | 6.6897 | 5.073 | 39.8505 | 39.2373 | 37.0209 | 7.104 | 0.9017 | 5.1341 | 30 | 25
3.712 | 6.6897 | 5.073 | 39.9527 | 39.2714 | 37.1571 | 7.2743 | 0.9017 | 5.2425 | 30 | 25
3.7154 | 6.6809 | 5.073 | 40.0209 | 39.3736 | 37.1571 | 7.2062 | 0.86764 | 5.0608 | 30 | 25
3.7187 | 6.6897 | 5.073 | 40.1571 | 39.5439 | 37.3956 | 7.2062 | 0.9017 | 2.8894 | 30 | 25
3.7221 | 6.6897 | 5.073 | 40.2593 | 39.5439 | 37.4637 | 7.2062 | 0.86764 | 5.2836 | 30 | 25
3.7254 | 6.6897 | 5.073 | 40.2934 | 39.8165 | 37.5659 | 7.649 | 0.86764 | 3.6557 | 30 | 25
3.7288 | 6.6897 | 5.0949 | 40.3615 | 39.2033 | 37.2934 | 7.6831 | 0.9017 | 5.1839 | 30 | 25
3.7321 | 6.6897 | 5.073 | 40.5319 | 39.9868 | 37.7022 | 7.9216 | 0.86764 | 4.1715 | 30 | 25
3.7355 | 6.6809 | 5.0073 | 40.5659 | 40.0209 | 37.6341 | 7.4106 | 0.93577 | 5.2073 | 30 | 25
3.7388 | 6.6985 | 4.9853 | 40.6681 | 40.3615 | 37.9066 | 7.5809 | 0.9017 | 5.0389 | 30 | 25
3.7422 | 6.6897 | 4.9853 | 40.9066 | 40.3956 | 38.0429 | 7.9556 | 0.9017 | 5.1927 | 30 | 25
3.7455 | 6.6897 | 4.9853 | 40.8725 | 40.6 | 38.111 | 8.16 | 0.9017 | 4.9539 | 30 | 25
3.7489 | 6.6897 | 4.9853 | 40.9407 | 40.4297 | 38.1791 | 8.3644 | 0.93577 | 5.2675 | 30 | 25
3.7522 | 6.6809 | 4.9853 | 41.0088 | 39.4417 | 38.2813 | 8.2622 | 0.9017 | 5.2205 | 30 | 25
3.7556 | 6.6897 | 4.9853 | 41.0769 | 40.7022 | 38.0429 | 8.126 | 0.9017 | 5.2029 | 30 | 25
3.7589 | 6.6897 | 4.9853 | 41.1451 | 40.9407 | 38.4176 | 8.2282 | 0.9017 | 5.2146 | 30 | 25
3.7623 | 6.6897 | 4.9853 | 41.2132 | 40.9747 | 38.5879 | 8.0238 | 0.9017 | 5.1487 | 30 | 25
3.7656 | 6.6897 | 4.9853 | 41.2473 | 40.8385 | 38.111 | 8.126 | 0.9017 | 5.1473 | 30 | 25
3.769 | 6.6897 | 4.9634 | 41.3835 | 40.3275 | 38.3154 | 8.3985 | 0.9017 | 5.2278 | 30 | 25
3.7724 | 6.6809 | 4.9853 | 41.4176 | 41.2132 | 38.8605 | 8.2622 | 0.93577 | 2.249 | 30 | 25
3.7757 | 6.6897 | 4.9853 | 41.5539 | 41.0769 | 38.5539 | 8.9095 | 0.96984 | 5.2909 | 30 | 25
3.7791 | 6.6897 | 4.9634 | 41.5539 | 41.111 | 38.4176 | 8.5348 | 0.9017 | 5.2719 | 30 | 25
3.7824 | 6.6985 | 4.9853 | 41.6561 | 41.5879 | 38.8264 | 8.8754 | 0.86764 | 4.5656 | 30 | 25
3.7858 | 6.6897 | 4.9853 | 41.7242 | 41.8264 | 38.7242 | 7.9897 | 0.9017 | 5.2733 | 30 | 25
3.7891 | 6.6897 | 4.9853 | 41.7583 | 41.1791 | 38.0429 | 9.5227 | 0.86764 | 5.1399 | 30 | 25
3.7925 | 6.6897 | 4.9634 | 41.8605 | 41.6561 | 39.2714 | 9.3864 | 0.9017 | 5.1473 | 30 | 25
3.7958 | 6.6897 | 4.9853 | 41.9286 | 40.6681 | 39.6461 | 9.4205 | 0.9017 | 5.2234 | 30 | 25
3.7992 | 6.6897 | 4.9853 | 41.9627 | 41.4176 | 39.578 | 9.5908 | 0.9017 | 5.2322 | 30 | 25
3.8025 | 6.6809 | 4.9853 | 41.9286 | 40.1231 | 38.2132 | 9.9315 | 0.9017 | 5.2631 | 30 | 25
3.8059 | 6.6897 | 4.9853 | 41.9627 | 42.0308 | 39.7483 | 11.4304 | 0.86764 | 4.1099 | 30 | 25
3.8092 | 6.6809 | 4.9853 | 41.9627 | 41.7242 | 40.089 | 10.7491 | 0.9017 | 5.1766 | 30 | 25
3.8126 | 6.6809 | 4.9853 | 42.0308 | 41.8605 | 38.6901 | 11.703 | 0.9017 | 5.1458 | 30 | 25
3.8159 | 6.6897 | 4.9853 | 42.0649 | 41.4176 | 38.8264 | 11.8733 | 0.93577 | 5.2675 | 30 | 25
3.8193 | 6.6897 | 4.9853 | 41.9967 | 41.7583 | 39.6121 | 11.3964 | 0.9017 | 5.2953 | 30 | 25
3.8226 | 6.6897 | 4.9853 | 42.0308 | 41.7583 | 39.2033 | 13.6128 | 0.86764 | 5.1941 | 30 | 25
3.826 | 6.6897 | 4.9634 | 41.9967 | 41.9627 | 40.1912 | 13.0337 | 0.86764 | 5.31 | 30 | 25
3.8293 | 6.6897 | 4.9196 | 42.133 | 41.6901 | 39.9868 | 13.4084 | 0.9017 | 3.6088 | 30 | 25
3.8327 | 6.6985 | 4.9853 | 42.0989 | 41.7923 | 38.7923 | 15.0096 | 0.86764 | 5.1502 | 30 | 25
3.836 | 6.6985 | 4.8977 | 42.0308 | 41.5879 | 39.9187 | 14.6348 | 0.86764 | 5.2616 | 30 | 25
3.8394 | 6.6897 | 4.9853 | 41.8605 | 40.6341 | 39.1351 | 15.6228 | 0.86764 | 5.1502 | 30 | 25
3.8427 | 6.6985 | 4.9853 | 41.9286 | 42.0308 | 40.2253 | 16.9514 | 0.93577 | 5.1429 | 30 | 25
3.8461 | 6.6897 | 4.9853 | 41.7923 | 41.5879 | 38.5879 | 16.4404 | 0.86764 | 5.2381 | 30 | 25
3.8494 | 6.6985 | 4.9853 | 41.6901 | 41.2132 | 38.5198 | 16.1338 | 0.9017 | 5.219 | 30 | 25
3.8528 | 6.6985 | 4.9853 | 41.8605 | 41.7242 | 39.7824 | 17.1558 | 0.86764 | 4.0352 | 30 | 25
3.8561 | 6.6897 | 4.9853 | 41.6901 | 40.5659 | 39.4417 | 17.8712 | 0.9017 | 5.2616 | 30 | 25
3.8595 | 6.6985 | 4.9853 | 41.3495 | 41.1451 | 39.8846 | 14.703 | 0.9017 | 2.8908 | 30 | 25
3.8628 | 6.6985 | 4.9853 | 41.5879 | 40.8725 | 36.1011 | 19.2338 | 0.86764 | 3.1458 | 30 | 25
3.8662 | 6.7073 | 4.9853 | 41.7242 | 41.8605 | 40.8725 | 14.1579 | 0.9017 | 4.8278 | 30 | 25
3.8695 | 6.7073 | 4.9853 | 41.1791 | 41.2132 | 40.6681 | 18.9954 | 0.86764 | 4.0923 | 30 | 25
3.8729 | 6.7073 | 4.9853 | 40.8725 | 40.7022 | 36.3395 | 19.3701 | 0.9017 | 4.4015 | 30 | 25
3.8762 | 6.7073 | 4.9853 | 40.3615 | 40.6 | 39.2373 | 21.6887 | 0.86764 | 5.1077 | 30 | 25
3.8796 | 6.6985 | 4.9853 | 40.3615 | 40.9066 | 35.2494 | 21.346 | 0.86764 | 3.6117 | 30 | 25
3.8829 | 6.7073 | 4.9853 | 40.3275 | 38.9648 | 39.0329 | 25.1976 | 0.86764 | 4.7443 | 30 | 25
3.8863 | 6.7073 | 4.9853 | 40.3275 | 39.9527 | 37.7703 | 9.2842 | 0.86764 | 3.9282 | 30 | 25
3.8896 | 6.7073 | 4.9853 | 40.2934 | 40.1571 | 39.8505 | 20.358 | 0.9017 | 3.3333 | 30 | 25
3.893 | 6.716 | 4.9853 | 39.7143 | 39.2714 | 35.6582 | 24.5503 | 0.9017 | 5.1341 | 30 | 25
3.8963 | 6.716 | 4.9853 | 39.3736 | 38.9286 | 30.8889 | 23.1877 | 0.9017 | 4.8601 | 30 | 25
3.8997 | 6.716 | 4.9853 | 39.5439 | 39.0329 | 38.3495 | 8.3304 | 0.9017 | 5.2821 | 30 | 25
3.903 | 6.7073 | 5.073 | 38.3495 | 38.2132 | 37.5319 | 23.7327 | 0.9017 | 2.2945 | 30 | 25
3.9064 | 6.7248 | 5.073 | 38.7583 | 38.622 | 37.6 | 26.3218 | 0.9017 | 5.096 | 30 | 25
3.9097 | 6.716 | 5.073 | 38.8605 | 38.6901 | 29.5581 | 16.0656 | 0.9017 | 4.2315 | 30 | 25
3.9131 | 6.716 | 5.073 | 37.1231 | 37.6341 | 35.1131 | 24.9251 | 0.93577 | 5.0989 | 30 | 25
3.9164 | 6.7248 | 5.0949 | 38.3835 | 37.4637 | 32.5922 | 24.0393 | 0.9017 | 4.7766 | 30 | 25
3.9198 | 6.7336 | 5.1606 | 36.2033 | 35.2835 | 35.5901 | 21.2097 | 0.93577 | 2.718 | 30 | 25
3.9231 | 6.7424 | 5.1606 | 37.1912 | 36.9187 | 37.4637 | 26.7647 | 0.86764 | 3.6264 | 30 | 25
3.9265 | 6.7336 | 5.1606 | 36.0329 | 36.4758 | 35.0791 | 17.3261 | 0.9017 | 4.6594 | 30 | 25
3.9298 | 6.7248 | 5.1606 | 35.9989 | 34.6021 | 31.979 | 4.2764 | 0.86764 | 5.2029 | 30 | 25
3.9332 | 6.7518 | 5.1606 | 35.2153 | 35.1813 | 28.468 | 16.3722 | 0.86764 | 2.2329 | 30 | 25
3.9365 | 6.7781 | 5.2263 | 35.045 | 34.7384 | 34.6021 | 25.1635 | 0.86764 | 2.6271 | 30 | 25
3.9399 | 6.7336 | 5.2263 | 35.0109 | 34.6703 | 31.5702 | 24.5503 | 0.9017 | 3.7729 | 30 | 25
3.9432 | 6.7073 | 5.2263 | 34.6021 | 34.2955 | 28.5361 | 12.4184 | 0.9017 | 5.2704 | 30 | 25
3.9466 | 6.7248 | 5.2263 | 32.8307 | 31.9109 | 28.7405 | 20.869 | 0.9017 | 3.4389 | 30 | 25
3.9499 | 6.7605 | 5.2263 | 33.1032 | 32.5241 | 27.7185 | 8.8414 | 0.9017 | 5.1385 | 30 | 25
3.9533 | 6.7693 | 5.2263 | 32.4219 | 33.0691 | 32.0471 | 25.5042 | 0.86764 | 3.704 | 30 | 25
3.9566 | 6.7336 | 5.2921 | 32.2175 | 30.1032 | 25.2317 | 2.8435 | 0.86764 | 5.0154 | 30 | 25
3.96 | 6.7248 | 5.2921 | 32.1153 | 32.0131 | 27.5141 | 26.2537 | 0.9017 | 1.5473 | 30 | 25
3.9633 | 6.7336 | 5.2921 | 31.3317 | 30.5482 | 29.0131 | 18.1778 | 0.9017 | 4.7224 | 30 | 25
3.9667 | 6.7336 | 5.2921 | 29.7285 | 30.6504 | 21.5525 | 6.4908 | 0.9017 | 3.2981 | 30 | 25
3.97 | 6.7518 | 5.2921 | 29.8647 | 29.7625 | 29.2175 | 19.0976 | 0.93577 | 5.0447 | 30 | 25
3.9734 | 6.7605 | 5.3797 | 28.5021 | 27.4119 | 28.7065 | 8.8073 | 0.86764 | 1.2337 | 30 | 25
3.9767 | 6.7605 | 5.3797 | 28.979 | 28.9449 | 29.4219 | 18.5866 | 0.9017 | 4.9393 | 30 | 25
3.9801 | 6.7424 | 5.3797 | 27.8889 | 26.6625 | 25.0954 | 4.583 | 0.9017 | 5.1692 | 30 | 25
3.9834 | 6.7605 | 5.4454 | 26.8328 | 26.3218 | 25.1295 | 10.8513 | 0.9017 | 1.2 | 30 | 25
3.9868 | 6.7869 | 5.4454 | 26.8669 | 26.7647 | 25.8108 | 24.4822 | 0.9017 | 2.3634 | 30 | 25
3.9901 | 6.7518 | 5.4454 | 26.9009 | 27.1394 | 24.9932 | 11.8392 | 0.9017 | 5.1121 | 30 | 25
3.9935 | 6.7073 | 5.4454 | 26.0493 | 26.4581 | 24.5844 | 8.0578 | 0.86764 | 3.5795 | 30 | 25
3.9968 | 6.7518 | 5.4454 | 26.0833 | 25.8789 | 24.6185 | 14.0216 | 0.9017 | 5.2396 | 30 | 25
4.0002 | 6.7605 | 5.533 | 25.2657 | 24.9932 | 23.4943 | 3.3886 | 0.86764 | 5.1487 | 30 | 25
4.0035 | 6.7693 | 5.533 | 24.0053 | 22.6767 | 21.5525 | 2.7072 | 0.9017 | 4.3355 | 30 | 25
4.0069 | 6.7781 | 5.533 | 23.2558 | 19.7448 | 19.2338 | 20.6306 | 0.86764 | 1.8314 | 30 | 25
4.0102 | 6.7693 | 5.5769 | 23.869 | 23.7668 | 22.2338 | 18.6206 | 0.86764 | 2.5157 | 30 | 25
4.0136 | 6.7248 | 5.5988 | 24.1075 | 24.2097 | 19.4042 | 15.8272 | 0.9017 | 5.0813 | 30 | 25
4.0169 | 6.6985 | 5.5988 | 22.6085 | 21.1416 | 21.6887 | 4.0358 | 0.86764 | 5.2645 | 30 | 25
4.0203 | 6.7248 | 5.5769 | 22.9492 | 20.9712 | 12.8634 | 3.0138 | 0.9017 | 5.2689 | 30 | 25
4.0236 | 6.7605 | 5.5988 | 21.9953 | 22.0975 | 20.6306 | 14.9755 | 0.86764 | 2.6989 | 30 | 25
4.027 | 6.7518 | 5.5769 | 22.5063 | 22.5063 | 21.5525 | 12.3843 | 0.86764 | 3.6 | 30 | 25
4.0303 | 6.7073 | 5.5988 | 21.6547 | 21.2778 | 16.1338 | 2.4688 | 0.86764 | 5.222 | 30 | 25
4.0337 | 6.716 | 5.5988 | 20.835 | 21.4141 | 21.4141 | 2.5028 | 0.86764 | 5.1604 | 30 | 25
4.037 | 6.7336 | 5.5988 | 20.3921 | 19.9492 | 17.7008 | 2.7072 | 0.86764 | 5.2044 | 30 | 25
4.0404 | 6.7605 | 5.6426 | 20.2899 | 18.9272 | 17.6668 | 12.8293 | 0.9017 | 1.2498 | 30 | 25
4.0437 | 6.7424 | 5.6645 | 21.1416 | 21.1756 | 20.6646 | 3.5589 | 0.86764 | 5.1458 | 30 | 25
4.0471 | 6.6985 | 5.6645 | 19.9833 | 18.9954 | 15.3162 | 2.5369 | 0.9017 | 5.3319 | 30 | 25
4.0504 | 6.716 | 5.6645 | 20.4262 | 20.4262 | 18.1437 | 6.1842 | 0.9017 | 2.3092 | 30 | 25
4.0538 | 6.7336 | 5.6645 | 20.6987 | 20.6987 | 20.7328 | 15.2821 | 0.9017 | 4.2286 | 30 | 25
4.0571 | 6.716 | 5.6645 | 21.346 | 20.9031 | 18.4503 | 9.7952 | 0.9017 | 5.2059 | 30 | 25
4.0605 | 6.6897 | 5.6645 | 21.0394 | 21.3119 | 22.2679 | 6.6611 | 0.9017 | 4.9275 | 30 | 25
4.0638 | 6.6985 | 5.6645 | 20.6987 | 19.1316 | 15.0096 | 4.4127 | 0.9017 | 4.6623 | 30 | 25
4.0672 | 6.716 | 5.5988 | 20.9712 | 20.9372 | 20.7328 | 13.6469 | 0.9017 | 5.1722 | 30 | 25
4.0705 | 6.6545 | 5.5988 | 21.38 | 21.825 | 15.8953 | 4.4808 | 0.9017 | 5.2454 | 30 | 25
4.0739 | 6.6985 | 5.6645 | 21.1075 | 20.0174 | 18.3481 | 2.4006 | 0.86764 | 5.2748 | 30 | 25
4.0772 | 6.7073 | 5.6645 | 20.8009 | 19.6767 | 16.9854 | 2.571 | 0.86764 | 5.1985 | 30 | 25
4.0806 | 6.7248 | 5.6645 | 20.6306 | 20.6646 | 18.314 | 2.4688 | 0.9017 | 5.2894 | 30 | 25
4.0839 | 6.7248 | 5.6645 | 20.8009 | 20.1877 | 19.5064 | 2.2984 | 0.9017 | 5.178 | 30 | 25
4.0873 | 6.6897 | 5.6645 | 20.3921 | 20.5624 | 15.9975 | 8.2622 | 0.9017 | 4.3824 | 30 | 25
4.0906 | 6.7073 | 5.6645 | 21.0053 | 21.1075 | 20.6987 | 8.3644 | 0.86764 | 4.9759 | 30 | 25
4.094 | 6.6809 | 5.6645 | 21.5865 | 21.5865 | 19.847 | 4.9918 | 0.9017 | 5.2938 | 30 | 25
4.0973 | 6.6897 | 5.6645 | 21.6547 | 21.4482 | 18.9272 | 2.7072 | 0.9017 | 5.1473 | 30 | 25
4.1007 | 6.6809 | 5.6645 | 21.346 | 20.835 | 19.7448 | 2.4347 | 0.86764 | 5.1663 | 30 | 25
4.104 | 6.6897 | 5.6645 | 21.2778 | 19.6426 | 19.4382 | 2.3325 | 0.9017 | 5.2381 | 30 | 25
4.1074 | 6.7073 | 5.6645 | 21.346 | 21.4141 | 19.1998 | 2.06 | 0.9017 | 2.5216 | 30 | 25
4.1107 | 6.7073 | 5.6426 | 21.38 | 20.9372 | 17.7008 | 8.126 | 0.9017 | 3.2425 | 30 | 25
4.1141 | 6.6721 | 5.6426 | 21.9953 | 21.9272 | 20.0855 | 7.9897 | 0.9017 | 3.7465 | 30 | 25
4.1174 | 6.6897 | 5.6645 | 22.5063 | 22.8811 | 20.6306 | 5.2984 | 0.83357 | 5.1707 | 30 | 25
4.1208 | 6.6897 | 5.6207 | 22.9151 | 21.5865 | 18.8591 | 2.3325 | 0.86764 | 5.2381 | 30 | 25
4.1241 | 6.6985 | 5.5988 | 22.7107 | 22.0635 | 19.5404 | 2.1622 | 0.86764 | 5.1546 | 30 | 25
4.1275 | 6.6985 | 5.5988 | 22.3701 | 22.1316 | 20.2899 | 2.6391 | 0.9017 | 5.2337 | 30 | 25
4.1308 | 6.6985 | 5.5988 | 22.5404 | 21.6887 | 20.324 | 2.6732 | 0.9017 | 3.4286 | 30 | 25
4.1342 | 6.6897 | 5.5988 | 22.5745 | 22.6085 | 22.0635 | 6.8655 | 0.9017 | 5.2117 | 30 | 25
4.1375 | 6.6985 | 5.5769 | 23.2558 | 23.2899 | 21.9953 | 5.605 | 0.9017 | 5.1722 | 30 | 25
4.1409 | 6.6985 | 5.5988 | 23.6987 | 22.9151 | 20.1536 | 2.1962 | 0.86764 | 5.178 | 30 | 25
4.1442 | 6.6897 | 5.5988 | 24.1756 | 23.2558 | 20.5284 | 2.5369 | 0.9017 | 5.2602 | 30 | 25
4.1476 | 6.6897 | 5.5769 | 23.8349 | 23.358 | 21.1416 | 2.2984 | 0.86764 | 5.1443 | 30 | 25
4.1509 | 6.6897 | 5.5988 | 24.1415 | 23.6646 | 21.825 | 2.1962 | 0.9017 | 5.2337 | 30 | 25
4.1543 | 6.6897 | 5.5988 | 24.1075 | 23.9371 | 20.7328 | 2.2644 | 0.9017 | 5.2088 | 30 | 25
4.1576 | 6.6897 | 5.5769 | 24.2778 | 24.1415 | 21.825 | 2.5369 | 0.86764 | 5.1326 | 30 | 25
4.161 | 6.6897 | 5.5769 | 24.6185 | 24.2437 | 22.4382 | 2.5369 | 0.86764 | 5.2249 | 30 | 25
4.1643 | 6.6897 | 5.5111 | 24.7207 | 24.8229 | 23.1195 | 2.2303 | 0.86764 | 4.9598 | 30 | 25
4.1677 | 6.6809 | 5.5111 | 25.1976 | 25.0613 | 22.5404 | 3.7974 | 0.86764 | 4.3619 | 30 | 25
4.171 | 6.6897 | 5.5111 | 25.6064 | 25.8108 | 23.4602 | 3.7974 | 0.9017 | 5.1766 | 30 | 25
4.1744 | 6.6809 | 5.5111 | 26.1515 | 26.1855 | 24.1756 | 2.5369 | 0.9017 | 5.1473 | 30 | 25
4.1777 | 6.6897 | 5.5111 | 26.4921 | 25.6405 | 23.4602 | 2.5369 | 0.86764 | 5.1312 | 30 | 25
4.1811 | 6.6809 | 5.533 | 27.0031 | 26.5603 | 24.2437 | 2.4347 | 0.9017 | 5.1399 | 30 | 25
4.1844 | 6.6809 | 5.5111 | 27.2075 | 27.0031 | 24.7888 | 3.1501 | 0.9017 | 5.1648 | 30 | 25
4.1878 | 6.6897 | 5.4673 | 27.7526 | 27.7185 | 25.7767 | 3.4567 | 0.9017 | 4.3531 | 30 | 25
4.1911 | 6.6809 | 5.4454 | 28.1614 | 27.9229 | 26.0493 | 3.116 | 0.9017 | 5.1692 | 30 | 25
4.1945 | 6.6721 | 5.4454 | 28.6383 | 28.8087 | 26.5262 | 2.6391 | 0.93577 | 5.1956 | 30 | 25
4.1978 | 6.6721 | 5.4454 | 29.1153 | 28.9109 | 26.1174 | 2.6391 | 0.86764 | 5.2616 | 30 | 25
4.2012 | 6.6809 | 5.4235 | 29.5922 | 29.3537 | 27.3779 | 2.7413 | 0.9017 | 5.1399 | 30 | 25
4.2045 | 6.6809 | 5.3578 | 30.001 | 29.49 | 27.2075 | 2.3666 | 0.86764 | 5.1956 | 30 | 25
4.2079 | 6.6809 | 5.3797 | 30.3097 | 29.8647 | 27.2757 | 2.8435 | 0.9017 | 5.2587 | 30 | 25
4.2112 | 6.6809 | 5.3797 | 30.6845 | 30.001 | 27.6163 | 2.4006 | 0.86764 | 5.1619 | 30 | 25
4.2146 | 6.6809 | 5.3797 | 30.9229 | 30.5141 | 28.0592 | 3.0138 | 0.9017 | 5.2264 | 30 | 25
4.2179 | 6.6809 | 5.3797 | 31.1614 | 30.6163 | 28.1955 | 2.7072 | 0.9017 | 5.2587 | 30 | 25
4.2213 | 6.6809 | 5.3797 | 31.3317 | 31.1955 | 28.6043 | 2.7754 | 0.9017 | 5.181 | 30 | 25
4.2246 | 6.6809 | 5.3578 | 31.4339 | 31.2636 | 28.6043 | 2.8776 | 0.9017 | 4.6359 | 30 | 25
4.228 | 6.6721 | 5.3797 | 31.6724 | 31.3658 | 28.6724 | 3.116 | 0.86764 | 5.0667 | 30 | 25
4.2313 | 6.6897 | 5.2921 | 31.7746 | 31.6383 | 29.3197 | 4.2764 | 0.86764 | 5.1062 | 30 | 25
4.2347 | 6.6809 | 5.314 | 32.3878 | 32.49 | 30.5141 | 4.1402 | 0.9017 | 5.137 | 30 | 25
4.238 | 6.6897 | 5.2921 | 32.5581 | 32.49 | 30.5823 | 3.2182 | 0.9017 | 5.1766 | 30 | 25
4.2414 | 6.6809 | 5.314 | 33.1713 | 33.2395 | 30.957 | 2.9457 | 0.9017 | 5.2308 | 30 | 25
4.2447 | 6.6809 | 5.2921 | 33.6142 | 33.5801 | 31.2295 | 2.9798 | 0.9017 | 5.1663 | 30 | 25
4.2481 | 6.6721 | 5.2921 | 34.1252 | 33.9208 | 31.5361 | 3.0138 | 0.9017 | 5.1766 | 30 | 25
4.2514 | 6.6721 | 5.2263 | 34.4999 | 33.9208 | 31.5361 | 2.7072 | 0.9017 | 5.2528 | 30 | 25
4.2548 | 6.6721 | 5.2263 | 34.8406 | 34.6021 | 31.8768 | 2.7072 | 0.9017 | 5.1429 | 30 | 25
4.2581 | 6.6809 | 5.2263 | 35.1813 | 34.9428 | 32.2175 | 2.6732 | 0.9017 | 5.1707 | 30 | 25
4.2615 | 6.6809 | 5.2263 | 35.3516 | 34.7043 | 32.2515 | 2.7754 | 0.86764 | 5.1561 | 30 | 25
4.2648 | 6.6809 | 5.2263 | 35.556 | 34.9769 | 32.49 | 1.7874 | 0.9017 | 5.1956 | 30 | 25
4.2682 | 6.6897 | 5.2044 | 35.7263 | 35.1472 | 32.6263 | 2.7072 | 0.86764 | 5.2308 | 30 | 25
4.2715 | 6.6809 | 5.2263 | 35.9648 | 36.067 | 33.2395 | 4.1402 | 0.9017 | 5.2498 | 30 | 25
4.2749 | 6.6809 | 5.2263 | 36.1351 | 36.2714 | 33.6823 | 4.2083 | 0.9017 | 5.1648 | 30 | 25
4.2782 | 6.6809 | 5.1825 | 36.3736 | 36.5099 | 34.2274 | 2.9457 | 0.86764 | 5.0213 | 30 | 25
4.2816 | 6.6809 | 5.1387 | 36.3395 | 35.7604 | 33.0351 | 2.9116 | 0.9017 | 5.1956 | 30 | 25
4.2849 | 6.6897 | 5.1387 | 36.6121 | 36.3055 | 34.534 | 5.0259 | 0.86764 | 5.2439 | 30 | 25
4.2883 | 6.6897 | 5.1606 | 37.1912 | 36.9868 | 34.7384 | 4.9918 | 0.9017 | 4.463 | 30 | 25
4.2916 | 6.6985 | 5.1387 | 36.9187 | 36.8505 | 34.3977 | 4.6171 | 0.9017 | 5.2073 | 30 | 25
4.295 | 6.6897 | 5.1606 | 37.3956 | 37.089 | 34.6362 | 4.583 | 0.9017 | 5.1912 | 30 | 25
4.2983 | 6.6897 | 5.1387 | 37.4637 | 37.6 | 35.3857 | 4.9578 | 0.9017 | 5.1561 | 30 | 25
4.3017 | 6.6809 | 5.1606 | 37.7363 | 37.4978 | 35.1813 | 4.8215 | 0.9017 | 5.1941 | 30 | 25
4.305 | 6.6809 | 5.1606 | 37.9747 | 37.5659 | 35.1472 | 4.9237 | 0.9017 | 4.9349 | 30 | 25
4.3084 | 6.6721 | 5.1606 | 38.111 | 37.8044 | 35.4197 | 5.1281 | 0.9017 | 5.2381 | 30 | 25
4.3117 | 6.6809 | 5.1387 | 38.2813 | 37.9407 | 35.4879 | 5.06 | 0.9017 | 5.2117 | 30 | 25
4.3151 | 6.6809 | 5.1606 | 38.3835 | 38.111 | 35.9648 | 5.3666 | 0.9017 | 5.2146 | 30 | 25
4.3184 | 6.6897 | 5.073 | 38.5198 | 37.9747 | 34.534 | 4.5149 | 0.9017 | 5.1502 | 30 | 25
4.3218 | 6.6897 | 5.073 | 38.2132 | 38.9989 | 36.8505 | 6.0138 | 0.9017 | 5.1575 | 30 | 25
4.3251 | 6.6897 | 5.073 | 38.7583 | 38.8605 | 36.6461 | 5.3325 | 0.9017 | 5.2469 | 30 | 25
4.3285 | 6.6809 | 5.073 | 38.5539 | 38.4176 | 35.9989 | 5.6391 | 0.86764 | 5.2704 | 30 | 25
4.3318 | 6.6897 | 5.073 | 38.7923 | 38.7242 | 36.3736 | 5.571 | 0.9017 | 5.1414 | 30 | 25
4.3352 | 6.6809 | 5.073 | 38.8264 | 39.067 | 36.5099 | 5.7072 | 0.9017 | 5.2059 | 30 | 25
4.3385 | 6.6809 | 5.073 | 38.9648 | 38.8605 | 36.6121 | 5.605 | 0.86764 | 5.2088 | 30 | 25
4.3419 | 6.6809 | 5.073 | 38.9989 | 38.8264 | 36.6121 | 5.7754 | 0.9017 | 5.2602 | 30 | 25
4.3452 | 6.6809 | 5.073 | 39.1351 | 38.9286 | 36.6121 | 6.0479 | 0.9017 | 5.2029 | 30 | 25
4.3486 | 6.6897 | 5.073 | 39.1692 | 38.9286 | 36.7143 | 6.0479 | 0.9017 | 5.2439 | 30 | 25
4.3519 | 6.6809 | 5.073 | 39.2033 | 38.8945 | 36.6461 | 6.1842 | 0.9017 | 5.2132 | 30 | 25
4.3553 | 6.6809 | 5.073 | 39.1692 | 39.1011 | 36.9868 | 6.3545 | 0.9017 | 5.2205 | 30 | 25
4.3586 | 6.6809 | 5.073 | 39.2033 | 39.2714 | 36.8846 | 6.2523 | 0.9017 | 5.3056 | 30 | 25
4.362 | 6.6809 | 5.073 | 39.2373 | 39.3055 | 36.9527 | 6.5589 | 0.86764 | 5.1517 | 30 | 25
4.3653 | 6.6897 | 5.073 | 39.1692 | 39.2033 | 37.1912 | 6.5589 | 0.9017 | 5.241 | 30 | 25
4.3687 | 6.6897 | 5.073 | 39.2033 | 39.0329 | 37.0209 | 6.627 | 0.86764 | 5.2293 | 30 | 25
4.372 | 6.6897 | 5.073 | 39.2033 | 38.8264 | 37.1571 | 6.8996 | 0.9017 | 5.1941 | 30 | 25
4.3754 | 6.6809 | 5.073 | 39.1692 | 38.9989 | 36.9527 | 7.138 | 0.9017 | 5.1429 | 30 | 25
4.3787 | 6.6897 | 5.073 | 39.0329 | 38.9286 | 36.5099 | 7.2402 | 0.9017 | 5.2909 | 30 | 25
4.3821 | 6.6897 | 5.073 | 39.067 | 38.7242 | 37.2593 | 7.3084 | 0.9017 | 5.1517 | 30 | 25
4.3854 | 6.6897 | 5.073 | 38.9286 | 38.9286 | 36.2373 | 7.4787 | 0.9017 | 5.1736 | 30 | 25
4.3888 | 6.6809 | 5.073 | 38.8945 | 38.7583 | 36.4417 | 7.4787 | 0.9017 | 4.7473 | 30 | 25
4.3921 | 6.6721 | 5.073 | 38.7923 | 38.7923 | 36.0329 | 7.7512 | 0.93577 | 5.2483 | 30 | 25
4.3955 | 6.6809 | 5.073 | 38.6901 | 38.7583 | 36.4417 | 8.0919 | 0.93577 | 5.2616 | 30 | 25
4.3988 | 6.6897 | 5.073 | 38.622 | 38.2813 | 36.0329 | 7.9216 | 0.86764 | 5.2572 | 30 | 25
4.4022 | 6.6897 | 5.073 | 38.5879 | 38.6561 | 36.3055 | 7.9216 | 0.86764 | 5.1531 | 30 | 25
4.4055 | 6.6809 | 5.073 | 38.4857 | 38.3495 | 35.7945 | 7.8534 | 0.9017 | 5.1634 | 30 | 25
4.4089 | 6.6809 | 5.073 | 38.3835 | 38.2132 | 36.2373 | 8.0238 | 0.86764 | 5.2029 | 30 | 25
4.4122 | 6.6897 | 5.0949 | 38.3495 | 37.9407 | 35.7604 | 7.8875 | 0.9017 | 5.2132 | 30 | 25
4.4156 | 6.6897 | 5.0949 | 38.2473 | 38.0429 | 35.9648 | 8.0919 | 0.9017 | 5.1429 | 30 | 25
4.4189 | 6.6897 | 5.073 | 38.2132 | 38.0429 | 35.8967 | 7.9556 | 0.86764 | 5.2308 | 30 | 25
4.4223 | 6.6809 | 5.073 | 38.1451 | 38.111 | 35.5901 | 7.8534 | 0.9017 | 5.2616 | 30 | 25
4.4256 | 6.6809 | 5.073 | 38.0088 | 37.7022 | 35.7263 | 7.8194 | 0.93577 | 5.2146 | 30 | 25
4.429 | 6.6897 | 5.073 | 37.9066 | 37.9066 | 35.3516 | 7.9216 | 0.86764 | 5.1883 | 30 | 25
4.4323 | 6.6809 | 5.073 | 37.7363 | 37.8725 | 35.3857 | 7.4446 | 0.9017 | 5.2249 | 30 | 25
4.4357 | 6.6721 | 5.1387 | 37.7363 | 37.6 | 35.3516 | 7.5468 | 0.9017 | 4.4718 | 30 | 25
4.439 | 6.6809 | 5.1606 | 37.8385 | 37.8385 | 35.1131 | 7.4106 | 0.9017 | 5.2645 | 30 | 25
4.4424 | 6.6809 | 5.1387 | 37.9407 | 37.8044 | 35.5219 | 7.3765 | 0.9017 | 4.507 | 30 | 25
4.4457 | 6.6809 | 5.1387 | 37.9747 | 37.8385 | 35.9648 | 4.7874 | 0.86764 | 5.1619 | 30 | 25
4.4491 | 6.6809 | 5.1606 | 38.2132 | 38.2132 | 35.7945 | 7.0018 | 0.86764 | 5.159 | 30 | 25
4.4524 | 6.6897 | 5.1606 | 38.2813 | 37.8044 | 35.3516 | 8.4666 | 0.9017 | 3.833 | 30 | 25
4.4558 | 6.6897 | 5.0949 | 38.3154 | 37.9407 | 35.2494 | 6.6952 | 0.9017 | 4.6989 | 30 | 25
4.4591 | 6.6809 | 5.0949 | 38.4176 | 39.2714 | 36.8505 | 6.8996 | 0.9017 | 5.288 | 30 | 25
4.4625 | 6.6809 | 5.073 | 38.6561 | 37.6681 | 34.0571 | 5.1281 | 0.9017 | 5.2631 | 30 | 25
4.4658 | 6.6809 | 5.0949 | 38.5539 | 39.1351 | 38.4517 | 6.9677 | 0.86764 | 5.2469 | 30 | 25
4.4692 | 6.6897 | 5.0949 | 38.6561 | 38.4857 | 36.3736 | 6.7974 | 0.9017 | 5.1429 | 30 | 25
4.4725 | 6.6809 | 5.073 | 39.0329 | 38.4857 | 35.7945 | 6.116 | 0.86764 | 5.1458 | 30 | 25
4.4759 | 6.6809 | 5.073 | 38.9286 | 37.0549 | 33.3076 | 3.116 | 0.9017 | 5.0184 | 30 | 25
4.4792 | 6.6809 | 5.073 | 38.8945 | 38.111 | 36.4417 | 7.5128 | 0.9017 | 4.9715 | 30 | 25
4.4826 | 6.6897 | 5.073 | 39.0329 | 38.7583 | 36.5099 | 8.2963 | 0.93577 | 4.2228 | 30 | 25
4.4859 | 6.6897 | 5.073 | 39.1692 | 38.6561 | 36.3736 | 6.1842 | 0.86764 | 4.7297 | 30 | 25
4.4893 | 6.6809 | 5.073 | 39.2373 | 37.8725 | 34.6021 | 6.4226 | 0.9017 | 1.2293 | 30 | 25
4.4926 | 6.6897 | 5.073 | 39.3736 | 38.6561 | 36.4077 | 7.5809 | 0.9017 | 5.1341 | 30 | 25
4.496 | 6.6897 | 5.073 | 39.4758 | 39.067 | 36.5099 | 6.6611 | 0.9017 | 4.8763 | 30 | 25
4.4993 | 6.6809 | 5.073 | 39.6461 | 39.0329 | 36.8846 | 6.627 | 0.9017 | 5.1883 | 30 | 25
4.5027 | 6.6809 | 5.073 | 39.7824 | 39.2033 | 36.8165 | 7.0018 | 0.93577 | 5.219 | 30 | 25
4.506 | 6.6897 | 4.9853 | 39.9527 | 39.4417 | 37.0549 | 6.8314 | 0.9017 | 3.9604 | 30 | 25
4.5094 | 6.6897 | 5.073 | 40.0209 | 39.6802 | 37.2593 | 6.7292 | 0.9017 | 5.1531 | 30 | 25
4.5127 | 6.6809 | 4.9853 | 40.1231 | 39.4417 | 37.3275 | 7.0358 | 0.86764 | 5.118 | 30 | 25
4.5161 | 6.6809 | 4.9853 | 40.1912 | 38.7583 | 37.2593 | 7.0699 | 0.86764 | 5.1517 | 30 | 25
4.5194 | 6.6897 | 5.073 | 40.2934 | 39.8505 | 37.4978 | 7.138 | 0.9017 | 5.1604 | 30 | 25
4.5228 | 6.6809 | 4.9853 | 40.3275 | 39.8165 | 37.5319 | 6.6611 | 0.86764 | 5.1399 | 30 | 25
4.5262 | 6.6809 | 4.9853 | 40.4297 | 39.9187 | 37.6681 | 7.2743 | 0.86764 | 3.0125 | 30 | 25
4.5295 | 6.6897 | 5.0073 | 40.4978 | 39.8846 | 37.1912 | 7.5468 | 0.86764 | 5.1634 | 30 | 25
4.5329 | 6.6809 | 5.073 | 40.5659 | 40.0209 | 37.7363 | 7.615 | 0.9017 | 5.1297 | 30 | 25
4.5362 | 6.6809 | 4.9853 | 40.7022 | 40.089 | 37.9066 | 7.4446 | 0.9017 | 3.9971 | 30 | 25
4.5396 | 6.6897 | 4.9853 | 40.7703 | 40.2934 | 38.0769 | 7.7512 | 0.9017 | 4.7883 | 30 | 25
4.5429 | 6.6897 | 4.9853 | 40.8385 | 40.2934 | 38.1791 | 7.6831 | 0.9017 | 5.1502 | 30 | 25
4.5463 | 6.6809 | 4.9634 | 40.9747 | 40.6 | 38.1791 | 7.8194 | 0.9017 | 5.1326 | 30 | 25
4.5496 | 6.6721 | 4.9853 | 40.9747 | 40.7022 | 38.3154 | 8.7392 | 0.9017 | 3.8872 | 30 | 25
4.553 | 6.6897 | 4.9853 | 41.0429 | 40.7022 | 38.2473 | 8.0919 | 0.9017 | 3.8945 | 30 | 25
4.5563 | 6.6897 | 4.9853 | 41.1451 | 40.9747 | 38.0429 | 7.7512 | 0.9017 | 5.2366 | 30 | 25
4.5597 | 6.6809 | 4.9853 | 41.2132 | 40.9747 | 38.3835 | 7.4446 | 0.9017 | 5.1297 | 30 | 25
4.563 | 6.6897 | 4.9853 | 41.2813 | 40.9747 | 38.4857 | 7.8875 | 0.86764 | 5.1414 | 30 | 25
4.5664 | 6.6897 | 4.9853 | 41.3495 | 41.2473 | 38.622 | 8.3304 | 0.86764 | 5.0184 | 30 | 25
4.5697 | 6.6897 | 4.9853 | 41.4176 | 39.9527 | 38.5539 | 7.7172 | 0.9017 | 4.9158 | 30 | 25
4.5731 | 6.6897 | 4.9853 | 41.5198 | 40.9066 | 38.3495 | 8.2282 | 0.9017 | 4.9759 | 30 | 25
4.5764 | 6.6809 | 4.9853 | 41.5879 | 41.4176 | 38.8264 | 8.7051 | 0.9017 | 5.2293 | 30 | 25
4.5798 | 6.6809 | 4.9853 | 41.6561 | 41.1791 | 38.7923 | 8.8414 | 0.9017 | 5.2719 | 30 | 25
4.5831 | 6.6809 | 4.9853 | 41.7242 | 41.5879 | 38.8264 | 8.5688 | 0.9017 | 5.1883 | 30 | 25
4.5865 | 6.6897 | 4.9853 | 41.7923 | 41.7242 | 38.9648 | 8.4666 | 0.9017 | 5.1165 | 30 | 25
4.5898 | 6.6809 | 4.9853 | 41.8605 | 41.7242 | 39.2033 | 8.7732 | 0.86764 | 5.1443 | 30 | 25
4.5932 | 6.6809 | 4.9634 | 41.9286 | 41.9627 | 39.4758 | 8.6029 | 0.86764 | 4.5158 | 30 | 25
4.5965 | 6.6809 | 4.9853 | 41.9627 | 41.8945 | 40.0209 | 9.0458 | 0.86764 | 5.1092 | 30 | 25
4.5999 | 6.6897 | 4.9853 | 41.9967 | 41.3835 | 39.5439 | 9.4886 | 0.9017 | 4.9583 | 30 | 25
4.6032 | 6.6897 | 4.9853 | 42.0989 | 42.6099 | 39.5439 | 9.9656 | 0.86764 | 5.2938 | 30 | 25
4.6066 | 6.6897 | 4.9853 | 42.0989 | 41.6901 | 39.7483 | 10.2722 | 0.9017 | 5.2454 | 30 | 25
4.6099 | 6.6897 | 4.9853 | 42.0989 | 41.7242 | 38.6901 | 10.8172 | 0.9017 | 4.7165 | 30 | 25
4.6133 | 6.6897 | 4.9853 | 42.2352 | 42.4055 | 40.2934 | 11.8052 | 0.9017 | 4.7736 | 30 | 25
4.6166 | 6.6897 | 4.9853 | 42.2352 | 42.0989 | 41.3495 | 11.192 | 0.86764 | 5.1062 | 30 | 25
4.62 | 6.6985 | 4.9853 | 42.133 | 41.2813 | 39.578 | 11.6008 | 0.9017 | 5.1868 | 30 | 25
4.6233 | 6.6897 | 4.9853 | 42.2352 | 41.6561 | 40.6681 | 12.8293 | 0.9017 | 4.9978 | 30 | 25
4.6267 | 6.6897 | 4.9415 | 42.2693 | 41.111 | 39.8505 | 13.2381 | 0.9017 | 5.1634 | 30 | 25
4.63 | 6.6985 | 4.8977 | 42.2352 | 41.8264 | 39.8505 | 12.9656 | 0.93577 | 5.2572 | 30 | 25
4.6334 | 6.6897 | 4.8977 | 42.2011 | 42.0989 | 40.4637 | 13.8172 | 0.86764 | 5.2968 | 30 | 25
4.6367 | 6.6897 | 4.9196 | 42.133 | 42.0649 | 39.5439 | 14.8392 | 0.9017 | 5.2572 | 30 | 25
4.6401 | 6.6985 | 4.9853 | 42.2011 | 42.1671 | 40.1231 | 14.6008 | 0.86764 | 5.2454 | 30 | 25
4.6434 | 6.6897 | 4.9196 | 42.2352 | 41.8264 | 39.6121 | 14.8733 | 0.86764 | 5.0989 | 30 | 25
4.6468 | 6.6985 | 4.9196 | 42.0989 | 41.9286 | 41.1451 | 15.8272 | 0.86764 | 5.222 | 30 | 25
4.6501 | 6.6985 | 4.8977 | 42.0649 | 42.1671 | 40.0209 | 17.0536 | 0.9017 | 5.2293 | 30 | 25
4.6535 | 6.6985 | 4.9196 | 41.9286 | 42.133 | 39.3736 | 17.9052 | 0.9017 | 5.1268 | 30 | 25
4.6568 | 6.7073 | 4.9853 | 42.0308 | 41.9967 | 38.8945 | 18.1437 | 0.9017 | 5.1458 | 30 | 25
4.6602 | 6.6985 | 4.9853 | 41.7583 | 41.3495 | 39.9868 | 16.6448 | 0.9017 | 5.1312 | 30 | 25
4.6635 | 6.716 | 4.9853 | 41.8605 | 41.0088 | 38.4857 | 13.3062 | 0.86764 | 3.0667 | 30 | 25
4.6669 | 6.6985 | 4.9853 | 41.2132 | 41.1451 | 41.622 | 20.4262 | 0.9017 | 4.482 | 30 | 25
4.6702 | 6.7073 | 4.9853 | 41.622 | 41.7242 | 41.0769 | 10.6469 | 0.93577 | 5.1414 | 30 | 25
4.6736 | 6.7073 | 4.9853 | 41.2473 | 40.8044 | 41.6561 | 19.6767 | 0.9017 | 4.6535 | 30 | 25
4.6769 | 6.7073 | 4.9853 | 40.9407 | 40.5319 | 40.9066 | 20.7328 | 0.9017 | 5.1751 | 30 | 25
4.6803 | 6.7073 | 4.9853 | 41.0769 | 41.0088 | 39.7824 | 4.6171 | 0.9017 | 3.8667 | 30 | 25
4.6836 | 6.7073 | 4.9853 | 40.4978 | 41.111 | 40.3956 | 20.358 | 0.9017 | 4.7941 | 30 | 25
4.687 | 6.716 | 4.9853 | 40.6 | 41.7583 | 38.8605 | 17.4283 | 0.9017 | 3.8901 | 30 | 25
4.6903 | 6.7073 | 4.9853 | 40.4297 | 40.3275 | 39.1011 | 22.2338 | 0.9017 | 4.7399 | 30 | 25
4.6937 | 6.7073 | 4.9853 | 40.0549 | 40.2593 | 32.1493 | 21.0734 | 0.86764 | 4.8469 | 30 | 25
4.697 | 6.716 | 4.9634 | 40.0549 | 41.2813 | 38.3495 | 12.9656 | 0.9017 | 4.1905 | 30 | 25
4.7004 | 6.716 | 4.9853 | 39.8165 | 39.6461 | 37.8385 | 21.7569 | 0.9017 | 1.7318 | 30 | 25
4.7037 | 6.716 | 4.9853 | 39.7483 | 36.067 | 38.5879 | 23.7327 | 0.86764 | 3.2264 | 30 | 25
4.7071 | 6.716 | 5.073 | 39.6802 | 38.9648 | 39.3736 | 19.7108 | 0.9017 | 4.2711 | 30 | 25
4.7104 | 6.716 | 5.073 | 39.3395 | 38.9286 | 35.2494 | 11.6008 | 0.9017 | 4.7912 | 30 | 25
4.7138 | 6.716 | 5.073 | 39.2714 | 37.6681 | 34.7384 | 22.7789 | 0.86764 | 3.2 | 30 | 25
4.7171 | 6.7248 | 5.073 | 38.3835 | 38.4517 | 36.9187 | 12.0096 | 0.86764 | 5.1854 | 30 | 25
4.7205 | 6.7336 | 5.073 | 37.6341 | 36.9187 | 31.7746 | 27.6504 | 0.86764 | 2.4308 | 30 | 25
4.7238 | 6.7248 | 5.073 | 37.6341 | 36.2714 | 35.3516 | 0.76543 | 0.9017 | 4.9451 | 30 | 25
4.7272 | 6.7336 | 5.1606 | 37.4297 | 36.6121 | 35.7263 | 26.8328 | 0.86764 | 2.5934 | 30 | 25
4.7305 | 6.7336 | 5.1387 | 36.3395 | 36.2373 | 28.9109 | 7.1721 | 0.86764 | 5.1385 | 30 | 25
4.7339 | 6.7424 | 5.1387 | 35.8285 | 35.045 | 35.4538 | 24.6525 | 0.9017 | 3.9268 | 30 | 25
4.7372 | 6.7424 | 5.1606 | 35.9648 | 35.7945 | 32.2856 | 19.1316 | 0.93577 | 5.2514 | 30 | 25
4.7406 | 6.7248 | 5.1387 | 35.3175 | 34.0911 | 32.3197 | 24.5503 | 0.9017 | 2.5172 | 30 | 25
4.7439 | 6.7336 | 5.2044 | 35.3175 | 33.2054 | 33.3417 | 22.2679 | 0.9017 | 4.6535 | 30 | 25
4.7473 | 6.7336 | 5.2263 | 34.0911 | 33.2735 | 25.0954 | 4.9918 | 0.9017 | 1.2234 | 30 | 25
4.7506 | 6.7424 | 5.2263 | 34.1933 | 33.7845 | 34.2955 | 25.9811 | 0.9017 | 2.4645 | 30 | 25
4.754 | 6.7518 | 5.2263 | 34.0571 | 32.0131 | 30.3438 | 8.637 | 0.9017 | 5.1546 | 30 | 25
4.7573 | 6.7336 | 5.2263 | 30.9229 | 30.9911 | 28.4339 | 2.9798 | 0.93577 | 5.2234 | 30 | 25
4.7607 | 6.7693 | 5.2921 | 31.8087 | 29.3878 | 28.3999 | 29.1834 | 0.9017 | 3.033 | 30 | 25
4.764 | 6.7869 | 5.2921 | 31.3658 | 32.1834 | 32.1493 | 25.1635 | 0.9017 | 4.6652 | 30 | 25
4.7674 | 6.7248 | 5.2921 | 31.4339 | 29.8307 | 26.1174 | 9.659 | 0.9017 | 5.1546 | 30 | 25
4.7707 | 6.7248 | 5.2921 | 29.9669 | 31.3999 | 30.2054 | 24.5503 | 0.9017 | 3.2732 | 30 | 25
4.7741 | 6.7518 | 5.2921 | 30.6504 | 28.8427 | 25.3679 | 5.8094 | 0.9017 | 4.4601 | 30 | 25
4.7774 | 6.7518 | 5.3797 | 29.8307 | 29.1834 | 28.5361 | 17.9052 | 0.9017 | 1.1164 | 30 | 25
4.7808 | 6.7605 | 5.3797 | 29.7625 | 28.7405 | 27.0372 | 17.3261 | 0.86764 | 4.17 | 30 | 25
4.7841 | 6.7336 | 5.3797 | 28.8427 | 27.5482 | 24.2778 | 2.9798 | 0.9017 | 5.1575 | 30 | 25
4.7875 | 6.7424 | 5.4454 | 28.0933 | 27.6504 | 18.825 | 3.0138 | 0.86764 | 5.266 | 30 | 25
4.7908 | 6.7869 | 5.4454 | 26.935 | 24.9591 | 25.1295 | 11.6348 | 0.86764 | 1.1179 | 30 | 25
4.7942 | 6.8045 | 5.4454 | 26.5943 | 26.7647 | 26.5262 | 21.6547 | 0.9017 | 3.0916 | 30 | 25
4.7975 | 6.7248 | 5.4454 | 26.5262 | 26.4921 | 23.0514 | 14.8052 | 0.9017 | 4.8968 | 30 | 25
4.8009 | 6.7073 | 5.4454 | 26.1855 | 26.2196 | 17.6668 | 2.8094 | 0.9017 | 5.1414 | 30 | 25
4.8042 | 6.7424 | 5.5111 | 25.4701 | 25.3679 | 22.8811 | 20.6987 | 0.86764 | 4.7458 | 30 | 25
4.8076 | 6.7518 | 5.5111 | 25.6064 | 25.8108 | 24.3459 | 11.7711 | 0.86764 | 5.2337 | 30 | 25
4.8109 | 6.7336 | 5.533 | 24.5844 | 24.1415 | 20.7668 | 2.8094 | 0.9017 | 5.1751 | 30 | 25
4.8143 | 6.7424 | 5.5111 | 24.2778 | 22.0975 | 18.8591 | 7.104 | 0.83357 | 1.4417 | 30 | 25
4.8176 | 6.7693 | 5.5111 | 24.3459 | 24.4141 | 24.9591 | 9.5908 | 0.9017 | 4.7092 | 30 | 25
4.821 | 6.7518 | 5.5111 | 24.0734 | 24.0734 | 21.1416 | 2.8776 | 0.86764 | 5.1883 | 30 | 25
4.8243 | 6.7424 | 5.5988 | 23.2899 | 22.336 | 16.6448 | 17.0536 | 0.9017 | 1.2439 | 30 | 25
4.8277 | 6.7424 | 5.5988 | 23.4261 | 24.2437 | 24.1415 | 17.6327 | 0.93577 | 4.9187 | 30 | 25
4.831 | 6.7248 | 5.5988 | 23.2899 | 23.4943 | 17.1217 | 4.6852 | 0.9017 | 5.2366 | 30 | 25
4.8344 | 6.7248 | 5.5988 | 22.1657 | 21.2097 | 14.5326 | 2.571 | 0.86764 | 5.1985 | 30 | 25
4.8377 | 6.7424 | 5.5988 | 20.9712 | 21.38 | 18.8932 | 2.7413 | 0.9017 | 5.1502 | 30 | 25
4.8411 | 6.7605 | 5.5988 | 20.4262 | 19.9152 | 17.4964 | 2.4006 | 0.9017 | 5.2396 | 30 | 25
4.8444 | 6.7605 | 5.5988 | 20.3921 | 19.847 | 17.9393 | -0.052165 | 0.9017 | 3.2293 | 30 | 25
4.8478 | 6.7518 | 5.6645 | 20.4943 | 21.3119 | 21.346 | 15.1458 | 0.9017 | 1.6425 | 30 | 25
4.8511 | 6.7248 | 5.6645 | 20.835 | 22.2679 | 21.4141 | 11.737 | 0.86764 | 2.6315 | 30 | 25
4.8545 | 6.6985 | 5.6645 | 20.869 | 20.4602 | 18.9954 | 8.9776 | 0.86764 | 5.1575 | 30 | 25
4.8578 | 6.6985 | 5.6645 | 20.9031 | 21.0394 | 20.4602 | 6.5248 | 0.9017 | 5.2205 | 30 | 25
4.8612 | 6.716 | 5.6645 | 20.5284 | 20.1877 | 13.3403 | 2.5369 | 0.9017 | 5.2498 | 30 | 25
4.8645 | 6.7248 | 5.6645 | 20.5284 | 20.1877 | 12.4865 | 2.5028 | 0.9017 | 3.5912 | 30 | 25
4.8679 | 6.7336 | 5.6645 | 19.1998 | 18.9272 | 18.9954 | 3.4226 | 0.86764 | 4.9817 | 30 | 25
4.8712 | 6.6809 | 5.6645 | 19.7789 | 19.9152 | 14.1579 | 2.5369 | 0.9017 | 5.1473 | 30 | 25
4.8746 | 6.7248 | 5.6645 | 19.6086 | 11.3623 | 17.3261 | 2.4347 | 0.9017 | 5.2044 | 30 | 25
4.8779 | 6.7248 | 5.6645 | 19.6086 | 18.5525 | 16.27 | 4.9237 | 0.86764 | 2.8073 | 30 | 25
4.8813 | 6.7248 | 5.6645 | 19.6426 | 19.6767 | 20.0855 | 9.148 | 0.9017 | 2.4703 | 30 | 25
4.8846 | 6.7073 | 5.7302 | 19.847 | 20.8009 | 20.1196 | 5.3666 | 0.9017 | 3.8257 | 30 | 25
4.888 | 6.6985 | 5.6645 | 19.813 | 19.0294 | 13.1359 | 5.8094 | 0.9017 | 4.8747 | 30 | 25
4.8913 | 6.6985 | 5.6645 | 19.8811 | 20.4262 | 18.1096 | 7.9897 | 0.86764 | 5.1341 | 30 | 25
4.8947 | 6.7073 | 5.6645 | 19.9833 | 20.5624 | 18.0074 | 7.615 | 0.9017 | 5.1443 | 30 | 25
4.898 | 6.6985 | 5.6645 | 20.0514 | 20.0174 | 17.6327 | 5.2984 | 0.9017 | 5.0154 | 30 | 25
4.9014 | 6.6809 | 5.6645 | 20.0174 | 19.5404 | 16.6107 | 2.571 | 0.9017 | 5.2616 | 30 | 25
4.9047 | 6.6897 | 5.6645 | 19.9833 | 19.7789 | 19.5404 | 3.4226 | 0.9017 | 2.6345 | 30 | 25
4.9081 | 6.6721 | 5.6645 | 20.0174 | 20.4943 | 19.1657 | 7.4446 | 0.86764 | 3.8608 | 30 | 25
4.9114 | 6.7073 | 5.6645 | 20.0514 | 20.6306 | 19.6426 | 8.9436 | 0.9017 | 5.2337 | 30 | 25
4.9148 | 6.6809 | 5.6645 | 20.0855 | 21.3119 | 18.5525 | 1.0039 | 0.86764 | 5.2748 | 30 | 25
4.9181 | 6.6809 | 5.6645 | 20.1196 | 20.1877 | 19.2679 | 2.4347 | 0.9017 | 5.1385 | 30 | 25
4.9215 | 6.6985 | 5.6645 | 20.6306 | 20.869 | 17.3942 | 2.3325 | 0.86764 | 5.2587 | 30 | 25
4.9248 | 6.6809 | 5.6645 | 20.6306 | 21.1075 | 19.9492 | 2.571 | 0.86764 | 5.2234 | 30 | 25
4.9282 | 6.6897 | 5.6645 | 20.6306 | 21.346 | 19.813 | 2.4688 | 0.9017 | 5.1531 | 30 | 25
4.9315 | 6.6897 | 5.6645 | 20.6646 | 21.5525 | 20.1536 | 2.4688 | 0.86764 | 5.2088 | 30 | 25
4.9349 | 6.6809 | 5.6645 | 20.6987 | 22.0635 | 19.4723 | 2.2984 | 0.9017 | 5.137 | 30 | 25
4.9382 | 6.6985 | 5.5988 | 21.6547 | 22.847 | 20.4262 | 2.5028 | 0.9017 | 5.2366 | 30 | 25
4.9416 | 6.6809 | 5.5988 | 21.7228 | 22.7107 | 20.5624 | 2.4347 | 0.9017 | 5.1429 | 30 | 25
4.9449 | 6.6897 | 5.5988 | 22.7448 | 24.3459 | 21.4822 | 2.4347 | 0.86764 | 5.2293 | 30 | 25
4.9483 | 6.6721 | 5.5988 | 23.5283 | 24.1756 | 22.1997 | 2.3666 | 0.86764 | 5.1385 | 30 | 25
4.9516 | 6.6897 | 5.5988 | 23.6987 | 24.38 | 22.2338 | 2.3666 | 0.9017 | 5.2425 | 30 | 25
4.955 | 6.6897 | 5.555 | 24.6525 | 24.8229 | 22.2679 | 2.4347 | 0.9017 | 5.307 | 30 | 25
4.9583 | 6.6809 | 5.5111 | 24.6185 | 25.2317 | 22.9151 | 2.2303 | 0.9017 | 5.1956 | 30 | 25
4.9617 | 6.6897 | 5.5111 | 24.6525 | 25.2317 | 22.7448 | 2.6732 | 0.86764 | 5.2483 | 30 | 25
4.965 | 6.6897 | 5.5111 | 25.4701 | 25.8449 | 23.0173 | 2.5369 | 0.9017 | 5.2631 | 30 | 25
4.9684 | 6.6897 | 5.5111 | 25.4701 | 25.7086 | 23.2558 | 2.5028 | 0.9017 | 5.2117 | 30 | 25
4.9717 | 6.6985 | 5.5111 | 25.4701 | 25.8108 | 23.7668 | 2.4006 | 0.9017 | 5.1399 | 30 | 25
4.9751 | 6.6897 | 5.5111 | 25.4701 | 26.3899 | 24.2097 | 4.3105 | 0.9017 | 5.1736 | 30 | 25
4.9784 | 6.6897 | 5.5111 | 26.2877 | 27.2416 | 24.9591 | 3.7974 | 0.86764 | 4.9231 | 30 | 25
4.9818 | 6.6809 | 5.4454 | 26.2877 | 26.9691 | 25.402 | 3.3545 | 0.9017 | 5.2865 | 30 | 25
4.9851 | 6.6809 | 5.4454 | 27.2075 | 28.4339 | 25.9471 | 3.3204 | 0.86764 | 5.181 | 30 | 25
4.9885 | 6.6897 | 5.4454 | 27.2075 | 27.9229 | 25.2317 | 2.4006 | 0.9017 | 5.1458 | 30 | 25
4.9918 | 6.6897 | 5.4454 | 28.1614 | 28.8427 | 26.5943 | 2.3325 | 0.86764 | 5.1531 | 30 | 25
4.9952 | 6.6809 | 5.4454 | 28.1273 | 29.0471 | 26.9009 | 2.571 | 0.9017 | 5.2044 | 30 | 25
4.9985 | 6.6721 | 5.4454 | 29.0812 | 29.7625 | 27.2757 | 2.6391 | 0.9017 | 5.1546 | 30 | 25
5.0019 | 6.6897 | 5.4454 | 29.0471 | 29.8307 | 27.446 | 2.9457 | 0.9017 | 5.1575 | 30 | 25
5.0052 | 6.6897 | 5.3797 | 29.8988 | 30.1032 | 27.6845 | 2.6732 | 0.9017 | 5.2234 | 30 | 25
5.0086 | 6.6809 | 5.3797 | 29.8647 | 30.446 | 28.0251 | 2.6391 | 0.86764 | 4.5598 | 30 | 25
5.0119 | 6.6897 | 5.3797 | 30.8207 | 30.8207 | 28.4339 | 1.9578 | 0.9017 | 5.2161 | 30 | 25
5.0153 | 6.6721 | 5.3578 | 30.7185 | 31.1955 | 28.8427 | 2.5028 | 0.86764 | 5.1502 | 30 | 25
5.0186 | 6.6809 | 5.3797 | 30.7185 | 31.5361 | 29.1153 | 2.3666 | 0.9017 | 5.2103 | 30 | 25
5.022 | 6.6809 | 5.2921 | 31.5702 | 31.7405 | 29.4559 | 3.0479 | 0.9017 | 5.1473 | 30 | 25
5.0253 | 6.6897 | 5.314 | 31.5361 | 32.1493 | 29.5922 | 2.7413 | 0.9017 | 5.1912 | 30 | 25
5.0287 | 6.6809 | 5.314 | 31.5361 | 32.49 | 30.0351 | 2.2644 | 0.86764 | 5.2777 | 30 | 25
5.032 | 6.6809 | 5.2921 | 32.3537 | 32.7285 | 30.5141 | 2.571 | 0.9017 | 5.137 | 30 | 25
5.0354 | 6.6809 | 5.2921 | 32.3197 | 33.1373 | 30.957 | 3.4226 | 0.9017 | 1.2337 | 30 | 25
5.0387 | 6.6897 | 5.314 | 33.2395 | 33.512 | 31.1273 | 3.082 | 0.86764 | 5.1092 | 30 | 25
5.0421 | 6.6809 | 5.2921 | 33.2735 | 33.8527 | 31.468 | 3.0479 | 0.9017 | 5.1912 | 30 | 25
5.0454 | 6.6809 | 5.2701 | 34.023 | 34.6021 | 32.3537 | 2.9798 | 0.86764 | 5.1429 | 30 | 25
5.0488 | 6.6809 | 5.2263 | 34.0571 | 34.534 | 31.979 | 2.5369 | 0.9017 | 5.2675 | 30 | 25
5.0521 | 6.6809 | 5.2263 | 33.9549 | 34.6703 | 32.1493 | 2.6391 | 0.9017 | 5.2498 | 30 | 25
5.0555 | 6.6809 | 5.2263 | 34.7043 | 35.0109 | 32.49 | 2.7754 | 0.9017 | 5.2719 | 30 | 25
5.0588 | 6.6809 | 5.2263 | 34.7384 | 35.045 | 32.3878 | 4.2083 | 0.9017 | 5.2587 | 30 | 25
5.0622 | 6.6897 | 5.2263 | 34.8406 | 35.0791 | 32.8307 | 4.6171 | 0.9017 | 5.1985 | 30 | 25
5.0655 | 6.6897 | 5.2263 | 35.3516 | 36.2033 | 34.1593 | 4.6512 | 0.9017 | 5.1546 | 30 | 25
5.0689 | 6.6897 | 5.2263 | 35.4197 | 36.3395 | 34.0911 | 4.3105 | 0.9017 | 5.2337 | 30 | 25
5.0722 | 6.6897 | 5.1606 | 35.4197 | 36.4758 | 33.9549 | 3.4567 | 0.9017 | 5.1692 | 30 | 25
5.0756 | 6.6897 | 5.1606 | 35.4538 | 37.089 | 34.9428 | 4.6512 | 0.86764 | 4.9422 | 30 | 25
5.0789 | 6.6897 | 5.1606 | 36.1692 | 37.2593 | 34.7384 | 4.6512 | 0.9017 | 5.178 | 30 | 25
5.0823 | 6.6897 | 5.1606 | 36.1692 | 36.3395 | 33.7845 | 4.0358 | 0.86764 | 5.178 | 30 | 25
5.0856 | 6.6897 | 5.1606 | 36.1692 | 37.3956 | 35.3175 | 4.3105 | 0.9017 | 5.2498 | 30 | 25
5.089 | 6.6897 | 5.1606 | 36.9868 | 38.4857 | 35.8285 | 4.7193 | 0.86764 | 5.1517 | 30 | 25
5.0923 | 6.6809 | 5.1387 | 36.9868 | 37.4637 | 35.1813 | 5.094 | 0.9017 | 5.178 | 30 | 25
5.0957 | 6.6809 | 5.1606 | 36.9187 | 37.5319 | 35.3175 | 4.8556 | 0.9017 | 5.1546 | 30 | 25
5.099 | 6.6897 | 5.1606 | 36.9868 | 37.9407 | 35.7263 | 2.9457 | 0.9017 | 5.1897 | 30 | 25
5.1024 | 6.6897 | 5.1387 | 37.6341 | 37.6681 | 36.067 | 5.6391 | 0.9017 | 5.2498 | 30 | 25
5.1057 | 6.6809 | 5.1387 | 37.7363 | 38.2132 | 35.8967 | 5.7413 | 0.9017 | 5.2514 | 30 | 25
5.1091 | 6.6985 | 5.1606 | 37.7022 | 37.7703 | 35.7604 | 5.605 | 0.86764 | 5.2514 | 30 | 25
5.1124 | 6.6897 | 5.1387 | 37.7022 | 38.2813 | 36.5439 | 5.7413 | 0.9017 | 5.1546 | 30 | 25
5.1158 | 6.6985 | 5.1387 | 37.7363 | 38.6901 | 36.3736 | 5.7413 | 0.9017 | 5.1648 | 30 | 25
5.1191 | 6.6897 | 5.1606 | 37.7703 | 38.3835 | 36.2033 | 6.0479 | 0.9017 | 5.2044 | 30 | 25
5.1225 | 6.6809 | 5.0949 | 37.7703 | 38.2813 | 36.2033 | 5.8435 | 0.9017 | 5.1385 | 30 | 25
5.1258 | 6.6897 | 5.073 | 37.8044 | 38.4517 | 35.8285 | 6.1501 | 0.9017 | 5.2 | 30 | 25
5.1292 | 6.6985 | 5.1606 | 37.8044 | 38.5539 | 36.8846 | 6.4567 | 0.86764 | 5.2528 | 30 | 25
5.1325 | 6.6897 | 5.073 | 37.8044 | 38.5539 | 36.3055 | 6.4226 | 0.86764 | 5.1517 | 30 | 25
5.1359 | 6.6897 | 5.073 | 37.7703 | 38.5539 | 36.3395 | 6.6952 | 0.86764 | 5.1429 | 30 | 25
5.1392 | 6.6985 | 5.073 | 37.8044 | 38.4517 | 36.2714 | 6.8996 | 0.9017 | 5.1883 | 30 | 25
5.1426 | 6.6897 | 5.073 | 37.8044 | 38.1791 | 36.6461 | 6.9677 | 0.9017 | 5.2704 | 30 | 25
5.1459 | 6.6897 | 5.073 | 37.8044 | 38.4176 | 36.3055 | 7.2062 | 0.9017 | 5.2278 | 30 | 25
5.1493 | 6.6985 | 5.1168 | 37.7703 | 38.0769 | 36.9187 | 7.2743 | 0.86764 | 5.1561 | 30 | 25
5.1526 | 6.6897 | 5.1387 | 37.7703 | 38.3835 | 36.6461 | 7.2743 | 0.9017 | 5.2176 | 30 | 25
5.156 | 6.6985 | 5.0949 | 37.7703 | 38.2473 | 36.3395 | 7.649 | 0.9017 | 5.2982 | 30 | 25
5.1593 | 6.6985 | 5.0949 | 37.8044 | 38.4176 | 36.2373 | 7.8875 | 0.9017 | 5.2117 | 30 | 25
5.1627 | 6.6897 | 5.1387 | 37.8044 | 38.1791 | 35.8285 | 7.9216 | 0.9017 | 5.1517 | 30 | 25
5.166 | 6.6897 | 5.0949 | 37.7703 | 37.9407 | 35.9989 | 7.7172 | 0.9017 | 5.181 | 30 | 25
5.1694 | 6.6897 | 5.073 | 37.7363 | 38.0769 | 35.8285 | 7.9897 | 0.86764 | 5.2894 | 30 | 25
5.1727 | 6.6985 | 5.1606 | 37.7363 | 38.0088 | 35.9307 | 7.9216 | 0.9017 | 5.2439 | 30 | 25
5.1761 | 6.6897 | 5.1606 | 37.7363 | 37.7022 | 35.7604 | 7.8875 | 0.9017 | 5.2543 | 30 | 25
5.1794 | 6.6809 | 5.1606 | 37.7363 | 37.8044 | 35.6241 | 8.0238 | 0.9017 | 5.1517 | 30 | 25
5.1828 | 6.6897 | 5.1606 | 37.7363 | 38.0429 | 35.7263 | 7.9897 | 0.9017 | 5.2249 | 30 | 25
5.1861 | 6.6897 | 5.1606 | 37.7022 | 38.0088 | 35.7604 | 7.5809 | 0.9017 | 5.1077 | 30 | 25
5.1895 | 6.6897 | 5.1387 | 37.7022 | 37.6341 | 35.6241 | 7.6831 | 0.9017 | 5.2894 | 30 | 25
5.1928 | 6.6897 | 5.1606 | 37.6681 | 37.6341 | 35.7263 | 8.0578 | 0.9017 | 5.2733 | 30 | 25
5.1962 | 6.6897 | 5.1606 | 37.6681 | 37.3956 | 34.534 | 8.126 | 0.9017 | 5.2103 | 30 | 25
5.1995 | 6.6369 | 5.1606 | 37.6341 | 37.2593 | 35.3516 | 7.615 | 0.9017 | 5.2 | 30 | 25
5.2029 | 6.6985 | 5.1606 | 37.6681 | 37.4297 | 35.2494 | 7.3424 | 0.9017 | 5.1985 | 30 | 25
5.2062 | 6.6897 | 5.1387 | 37.6 | 37.4637 | 34.3637 | 7.8534 | 0.9017 | 5.2088 | 30 | 25
5.2096 | 6.6809 | 5.1387 | 37.5319 | 37.4637 | 35.2835 | 7.615 | 0.9017 | 5.2483 | 30 | 25
5.2129 | 6.6897 | 5.1387 | 37.5319 | 37.5319 | 35.3175 | 4.2764 | 0.9017 | 5.1663 | 30 | 25
5.2163 | 6.6897 | 5.1606 | 37.2934 | 37.2934 | 35.4879 | 6.627 | 0.86764 | 5.1927 | 30 | 25
5.2196 | 6.6897 | 5.1387 | 37.4637 | 38.0088 | 35.7945 | 7.649 | 0.9017 | 3.7642 | 30 | 25
5.223 | 6.6897 | 5.1606 | 37.3615 | 37.2253 | 34.9087 | 7.2743 | 0.9017 | 5.1502 | 30 | 25
5.2263 | 6.6897 | 5.1387 | 37.3615 | 36.5439 | 33.8867 | 6.3545 | 0.9017 | 5.1062 | 30 | 25
5.2297 | 6.6897 | 5.1387 | 37.3956 | 37.5319 | 35.4879 | 3.082 | 0.9017 | 5.1341 | 30 | 25
5.233 | 6.6897 | 5.1606 | 37.2253 | 38.7923 | 37.0549 | 5.5369 | 0.9017 | 5.2 | 30 | 25
5.2364 | 6.6897 | 5.1606 | 37.3956 | 37.5659 | 35.4197 | 5.9457 | 0.9017 | 5.2587 | 30 | 25
5.2397 | 6.6897 | 5.1606 | 37.5319 | 37.4297 | 35.3857 | 2.5028 | 0.9017 | 5.1692 | 30 | 25
5.2431 | 6.6809 | 5.1606 | 37.4637 | 36.8505 | 34.3296 | 3.0479 | 0.9017 | 5.1399 | 30 | 25
5.2464 | 6.6897 | 5.1606 | 37.4637 | 38.7923 | 35.7604 | 7.104 | 0.9017 | 2.0029 | 30 | 25
5.2498 | 6.6897 | 5.1387 | 37.5319 | 37.7022 | 35.5901 | 6.9677 | 0.9017 | 4.9832 | 30 | 25
5.2531 | 6.6897 | 5.1387 | 37.6341 | 37.7022 | 35.6582 | 5.4006 | 0.9017 | 5.2938 | 30 | 25
5.2565 | 6.6809 | 5.1606 | 37.6681 | 37.9407 | 35.8626 | 5.7072 | 0.9017 | 4.9773 | 30 | 25
5.2598 | 6.6809 | 5.1168 | 37.7022 | 38.3495 | 36.1692 | 5.3325 | 0.9017 | 4.9363 | 30 | 25
5.2632 | 6.6809 | 5.0949 | 37.6681 | 38.5539 | 37.2934 | 5.571 | 0.86764 | 5.1429 | 30 | 25
5.2665 | 6.6897 | 5.073 | 37.7022 | 37.9066 | 36.1011 | 5.571 | 0.9017 | 5.2278 | 30 | 25
5.2699 | 6.6809 | 5.0949 | 37.7022 | 38.5879 | 36.1011 | 5.7413 | 0.9017 | 2.8044 | 30 | 25
5.2732 | 6.6897 | 5.0949 | 37.7363 | 38.1791 | 36.3055 | 5.8776 | 0.9017 | 1.9019 | 30 | 25
5.2766 | 6.6809 | 5.073 | 38.4857 | 38.8605 | 36.7143 | 5.4347 | 0.9017 | 5.1927 | 30 | 25
5.28 | 6.6809 | 5.073 | 38.4857 | 38.6901 | 36.2714 | 5.8776 | 0.93577 | 5.0403 | 30 | 25
5.2833 | 6.6897 | 5.073 | 38.5198 | 38.6901 | 36.7824 | 6.116 | 0.9017 | 5.2528 | 30 | 25
5.2867 | 6.6897 | 5.073 | 38.5198 | 38.6561 | 36.6461 | 5.3666 | 0.9017 | 5.1868 | 30 | 25
5.29 | 6.6897 | 5.073 | 38.5198 | 38.7583 | 36.6802 | 6.4908 | 0.86764 | 4.2901 | 30 | 25
5.2934 | 6.6985 | 5.073 | 38.5539 | 38.9286 | 36.7824 | 6.2864 | 0.9017 | 5.2454 | 30 | 25
5.2967 | 6.6897 | 5.073 | 38.5539 | 38.9286 | 36.5439 | 6.3545 | 0.9017 | 5.219 | 30 | 25
5.3001 | 6.6897 | 5.0949 | 38.5879 | 38.9286 | 36.8846 | 6.6611 | 0.9017 | 5.1473 | 30 | 25
5.3034 | 6.6897 | 5.073 | 39.3395 | 39.4758 | 36.8846 | 6.7974 | 0.9017 | 5.1385 | 30 | 25
5.3068 | 6.6985 | 5.073 | 39.3395 | 39.2714 | 36.6802 | 6.8996 | 0.9017 | 5.1546 | 30 | 25
5.3101 | 6.6897 | 5.073 | 39.3736 | 39.3395 | 36.7143 | 6.8314 | 0.9017 | 5.1531 | 30 | 25
5.3135 | 6.6809 | 5.073 | 39.3736 | 39.4417 | 36.9187 | 7.0699 | 0.9017 | 4.0894 | 30 | 25
5.3168 | 6.6897 | 5.073 | 39.3395 | 39.2373 | 37.5659 | 7.1721 | 0.9017 | 5.1736 | 30 | 25
5.3202 | 6.6897 | 5.073 | 39.3736 | 39.6121 | 37.2934 | 7.1721 | 0.9017 | 5.1531 | 30 | 25
5.3235 | 6.6897 | 5.073 | 39.3736 | 39.9187 | 37.4978 | 7.0699 | 0.93577 | 4.9773 | 30 | 25
5.3269 | 6.6897 | 5.073 | 39.4077 | 39.8165 | 37.5319 | 7.8534 | 0.9017 | 5.222 | 30 | 25
5.3302 | 6.6897 | 5.073 | 39.4077 | 40.0549 | 37.7703 | 7.3424 | 0.9017 | 3.5443 | 30 | 25
5.3336 | 6.6985 | 5.073 | 40.1571 | 40.2593 | 37.8044 | 7.3424 | 0.86764 | 3.9136 | 30 | 25
5.3369 | 6.6985 | 4.9853 | 40.1231 | 40.1231 | 37.8385 | 7.5809 | 0.86764 | 5.2205 | 30 | 25
5.3403 | 6.6897 | 4.9853 | 40.1571 | 40.1912 | 37.9407 | 7.649 | 0.9017 | 5.1429 | 30 | 25
5.3436 | 6.6897 | 4.9853 | 40.1912 | 40.3615 | 37.8385 | 7.615 | 0.86764 | 5.2029 | 30 | 25
5.347 | 6.6897 | 4.9853 | 40.1912 | 40.089 | 37.9407 | 8.0238 | 0.9017 | 5.2836 | 30 | 25
5.3503 | 6.6897 | 4.9853 | 40.1571 | 40.3275 | 38.1791 | 7.5468 | 0.9017 | 5.2498 | 30 | 25
5.3537 | 6.6897 | 4.9853 | 40.1571 | 40.5319 | 37.9747 | 7.7172 | 0.9017 | 4.1319 | 30 | 25
5.357 | 6.6897 | 4.9853 | 40.1912 | 40.4978 | 38.1791 | 8.126 | 0.86764 | 5.1077 | 30 | 25
5.3604 | 6.6897 | 4.9853 | 40.8385 | 40.5659 | 38.2813 | 8.126 | 0.86764 | 5.2704 | 30 | 25
5.3637 | 6.6897 | 4.9853 | 41.0769 | 40.6 | 38.5539 | 8.2963 | 0.9017 | 4.7517 | 30 | 25
5.3671 | 6.6809 | 4.9853 | 41.3154 | 41.0769 | 38.5198 | 7.9556 | 0.9017 | 5.2 | 30 | 25
5.3704 | 6.6897 | 4.9853 | 41.4176 | 40.9407 | 38.5539 | 8.637 | 0.9017 | 5.2572 | 30 | 25
5.3738 | 6.6985 | 4.9853 | 41.5198 | 41.1791 | 38.8264 | 8.671 | 0.93577 | 5.2117 | 30 | 25
5.3771 | 6.6985 | 4.9853 | 41.5539 | 40.9066 | 38.4517 | 9.148 | 0.9017 | 5.1502 | 30 | 25
5.3805 | 6.6897 | 4.9853 | 41.622 | 41.3495 | 38.8945 | 8.8073 | 0.9017 | 5.1443 | 30 | 25
5.3838 | 6.6897 | 4.9634 | 41.6901 | 41.4176 | 38.7242 | 8.671 | 0.9017 | 5.2675 | 30 | 25
5.3872 | 6.6897 | 4.9853 | 41.7242 | 41.3495 | 38.8264 | 9.182 | 0.9017 | 5.2558 | 30 | 25
5.3905 | 6.6897 | 4.9853 | 41.8264 | 41.0769 | 38.8945 | 9.0798 | 0.86764 | 5.1912 | 30 | 25
5.3939 | 6.6897 | 4.9853 | 41.8945 | 41.5539 | 39.067 | 9.148 | 0.9017 | 5.1956 | 30 | 25
5.3972 | 6.6897 | 4.9853 | 41.9286 | 41.7242 | 38.8945 | 7.8875 | 0.86764 | 5.1517 | 30 | 25
5.4006 | 6.6809 | 4.9853 | 41.9967 | 41.6561 | 38.8264 | 9.182 | 0.9017 | 5.1824 | 30 | 25
5.4039 | 6.6897 | 4.9853 | 42.0308 | 42.133 | 38.4857 | 9.2161 | 0.9017 | 5.219 | 30 | 25
5.4073 | 6.6897 | 4.9853 | 42.0989 | 41.1451 | 39.3395 | 9.4886 | 0.86764 | 5.1341 | 30 | 25
5.4106 | 6.6897 | 4.9853 | 42.133 | 42.0308 | 39.8846 | 9.4205 | 0.86764 | 5.1619 | 30 | 25
5.414 | 6.6985 | 4.9196 | 42.2011 | 41.9286 | 39.4077 | 9.5227 | 0.9017 | 5.2103 | 30 | 25
5.4173 | 6.6897 | 4.9853 | 42.133 | 41.9967 | 38.7242 | 10.1018 | 0.9017 | 5.1326 | 30 | 25
5.4207 | 6.6809 | 4.9853 | 42.2693 | 41.8605 | 39.4417 | 9.3864 | 0.9017 | 5.1312 | 30 | 25
5.424 | 6.6809 | 4.9853 | 42.2352 | 42.0989 | 39.8846 | 12.3162 | 0.9017 | 4.4396 | 30 | 25
5.4274 | 6.6897 | 4.9853 | 42.2693 | 42.0649 | 40.4297 | 10.2722 | 0.86764 | 5.1429 | 30 | 25
5.4307 | 6.6897 | 4.9853 | 42.3033 | 42.2352 | 40.3615 | 11.4645 | 0.86764 | 5.1736 | 30 | 25
5.4341 | 6.6985 | 4.9853 | 42.2693 | 41.9627 | 39.2373 | 11.5326 | 0.9017 | 5.2322 | 30 | 25
5.4374 | 6.6897 | 4.9853 | 42.3033 | 42.1671 | 40.3956 | 11.9755 | 0.9017 | 4.9012 | 30 | 25
5.4408 | 6.6897 | 4.9853 | 42.3033 | 41.9286 | 40.2253 | 12.6568 | 0.9017 | 5.2953 | 30 | 25
5.4441 | 6.6985 | 4.9853 | 42.3715 | 42.1671 | 40.3615 | 9.0798 | 0.9017 | 5.2616 | 30 | 25
5.4475 | 6.6897 | 4.9196 | 42.3033 | 41.6561 | 40.0549 | 13.6128 | 0.86764 | 5.0271 | 30 | 25
5.4508 | 6.6985 | 4.8977 | 42.3033 | 42.0308 | 40.6341 | 14.9755 | 0.9017 | 3.6396 | 30 | 25
5.4542 | 6.6897 | 4.9196 | 42.3033 | 42.3715 | 38.8945 | 14.3964 | 0.9017 | 5.1692 | 30 | 25
5.4575 | 6.6897 | 4.9634 | 42.2011 | 41.9627 | 39.578 | 14.5667 | 0.9017 | 5.1868 | 30 | 25
5.4609 | 6.6985 | 4.9853 | 42.2352 | 41.1451 | 38.9286 | 16.9854 | 0.9017 | 4.0015 | 30 | 25
5.4642 | 6.7073 | 4.9853 | 42.0649 | 41.9286 | 38.8264 | 17.4283 | 0.86764 | 4.8015 | 30 | 25
5.4676 | 6.6985 | 4.9853 | 42.0989 | 42.0308 | 41.0429 | 17.4964 | 0.93577 | 5.1502 | 30 | 25
5.4709 | 6.6985 | 4.9853 | 41.9967 | 41.5539 | 40.1571 | 17.9393 | 0.86764 | 5.1341 | 30 | 25
5.4743 | 6.6985 | 4.9853 | 41.9627 | 41.5879 | 38.2813 | 18.3822 | 0.9017 | 4.9817 | 30 | 25
5.4776 | 6.6985 | 4.9853 | 41.8945 | 40.5319 | 37.4297 | 19.5404 | 0.9017 | 5.1443 | 30 | 25
5.481 | 6.7073 | 4.9853 | 41.7923 | 41.3495 | 39.7824 | 10.8513 | 0.9017 | 4.5319 | 30 | 25
5.4843 | 6.716 | 4.9853 | 41.622 | 41.2473 | 37.7703 | 19.8811 | 0.9017 | 4.9978 | 30 | 25
5.4877 | 6.716 | 4.9853 | 41.5198 | 41.4176 | 40.3956 | 21.7569 | 0.86764 | 5.1458 | 30 | 25
5.491 | 6.716 | 4.9853 | 41.4176 | 41.0429 | 35.8285 | 19.7108 | 0.9017 | 5.0667 | 30 | 25
5.4944 | 6.7073 | 4.9853 | 41.2473 | 40.5319 | 36.9868 | 23.3921 | 0.9017 | 4.9627 | 30 | 25
5.4977 | 6.7073 | 4.9853 | 40.9407 | 40.0549 | 36.4417 | 10.8513 | 0.9017 | 3.1561 | 30 | 25
5.5011 | 6.716 | 4.9853 | 40.7703 | 40.4297 | 38.9989 | 24.4481 | 0.86764 | 4.2813 | 30 | 25
5.5044 | 6.7248 | 4.9853 | 40.6681 | 40.3275 | 38.5539 | 14.2942 | 0.83357 | 3.8711 | 30 | 25
5.5078 | 6.7073 | 4.9853 | 40.3615 | 39.6802 | 36.1692 | 20.7668 | 0.9017 | 5.115 | 30 | 25
5.5111 | 6.716 | 4.9853 | 40.089 | 39.9527 | 35.8285 | 25.5383 | 0.9017 | 2.2667 | 30 | 25
5.5145 | 6.716 | 5.073 | 40.089 | 39.3055 | 37.4637 | 11.9755 | 0.86764 | 2.1978 | 30 | 25
5.5178 | 6.716 | 5.073 | 39.8846 | 37.2593 | 37.0549 | 24.0393 | 0.86764 | 2.3238 | 30 | 25
5.5212 | 6.716 | 5.073 | 39.9527 | 38.9286 | 37.0209 | 19.9492 | 0.93577 | 4.5642 | 30 | 25
5.5245 | 6.716 | 5.073 | 39.4758 | 37.7363 | 36.6802 | 15.5206 | 0.9017 | 5.1751 | 30 | 25
5.5279 | 6.716 | 5.073 | 38.5539 | 36.2714 | 35.7263 | 21.4482 | 0.9017 | 2.1655 | 30 | 25
5.5312 | 6.7424 | 5.073 | 37.5659 | 37.4978 | 34.9769 | 29.4219 | 0.9017 | 4.4381 | 30 | 25
5.5346 | 6.7336 | 5.073 | 38.0429 | 37.9066 | 35.2153 | 17.3261 | 0.9017 | 5.1414 | 30 | 25
5.5379 | 6.7073 | 5.073 | 37.6341 | 36.9187 | 36.067 | 20.5965 | 0.9017 | 3.7289 | 30 | 25
5.5413 | 6.7248 | 5.1387 | 37.4978 | 34.0911 | 33.512 | 3.7292 | 0.86764 | 3.5224 | 30 | 25
5.5446 | 6.7518 | 5.1387 | 35.6923 | 34.3637 | 32.6603 | 24.2097 | 0.9017 | 1.1971 | 30 | 25
5.548 | 6.7781 | 5.1387 | 35.8967 | 35.5901 | 35.2153 | 30.0351 | 0.9017 | 3.8828 | 30 | 25
5.5513 | 6.7248 | 5.1387 | 35.8967 | 35.5219 | 32.49 | 8.4666 | 0.9017 | 5.2234 | 30 | 25
5.5547 | 6.6985 | 5.1387 | 35.6582 | 35.3516 | 23.1536 | 6.2864 | 0.9017 | 5.3407 | 30 | 25
5.558 | 6.7605 | 5.2044 | 34.2615 | 34.3296 | 33.7505 | 33.4098 | 0.9017 | 3.0228 | 30 | 25
5.5614 | 6.7693 | 5.2263 | 34.3977 | 33.5461 | 33.0691 | 20.4262 | 0.9017 | 4.4396 | 30 | 25
5.5647 | 6.716 | 5.2044 | 34.1593 | 33.3757 | 25.3339 | 3.6611 | 0.9017 | 5.1487 | 30 | 25
5.5681 | 6.7248 | 5.2263 | 33.5461 | 33.5461 | 27.446 | 27.0372 | 0.9017 | 4.2535 | 30 | 25
5.5714 | 6.7781 | 5.2921 | 32.0812 | 31.8427 | 29.8307 | 11.4304 | 0.9017 | 1.5561 | 30 | 25
5.5748 | 6.7781 | 5.2921 | 32.0131 | 31.8087 | 34.1593 | 26.8669 | 0.9017 | 4.1861 | 30 | 25
5.5781 | 6.7336 | 5.2921 | 31.979 | 31.5702 | 31.3658 | 20.358 | 0.9017 | 5.0008 | 30 | 25
5.5815 | 6.6985 | 5.314 | 32.0131 | 25.4701 | 24.0053 | 3.116 | 0.9017 | 5.1282 | 30 | 25
5.5848 | 6.7424 | 5.2921 | 30.7867 | 29.6603 | 22.0635 | 24.1756 | 0.9017 | 2.9904 | 30 | 25
5.5882 | 6.8045 | 5.3578 | 30.5141 | 30.0351 | 29.9669 | 29.2175 | 0.9017 | 3.9751 | 30 | 25
5.5915 | 6.7336 | 5.3578 | 30.446 | 29.5581 | 28.5021 | 15.9634 | 0.9017 | 5.1136 | 30 | 25
5.5949 | 6.6985 | 5.3797 | 29.49 | 27.5482 | 26.1515 | 2.9116 | 0.86764 | 5.2146 | 30 | 25
5.5982 | 6.7424 | 5.3797 | 28.0933 | 25.913 | 20.2218 | 4.8215 | 0.86764 | 5.137 | 30 | 25
5.6016 | 6.8221 | 5.3797 | 27.6504 | 27.7185 | 28.0592 | 24.0393 | 0.93577 | 1.1619 | 30 | 25
5.6049 | 6.7781 | 5.4673 | 27.7867 | 27.8207 | 27.8207 | 12.4524 | 0.86764 | 4.9334 | 30 | 25
5.6083 | 6.7073 | 5.4454 | 27.3438 | 24.2097 | 23.4261 | 9.2502 | 0.9017 | 2.8132 | 30 | 25
5.6116 | 6.7248 | 5.4454 | 26.7647 | 25.9471 | 25.402 | 22.7107 | 0.83357 | 3.792 | 30 | 25
5.615 | 6.7605 | 5.4454 | 26.7987 | 26.6965 | 21.9613 | 3.6952 | 0.9017 | 5.1531 | 30 | 25
5.6183 | 6.7518 | 5.4454 | 24.9932 | 24.1756 | 21.6547 | 2.8776 | 0.9017 | 5.1985 | 30 | 25
5.6217 | 6.7693 | 5.4892 | 25.0954 | 22.7789 | 22.3701 | 13.8513 | 0.9017 | 1.137 | 30 | 25
5.625 | 6.7781 | 5.533 | 24.891 | 24.8569 | 25.1295 | 19.7108 | 0.9017 | 2.0234 | 30 | 25
5.6284 | 6.7336 | 5.533 | 24.7888 | 24.1075 | 20.7668 | 8.3304 | 0.9017 | 5.2498 | 30 | 25
5.6317 | 6.7248 | 5.5111 | 24.4822 | 21.1416 | 15.8953 | 2.8776 | 0.93577 | 5.1517 | 30 | 25
5.6351 | 6.7518 | 5.5111 | 23.1195 | 22.336 | 17.258 | 5.7754 | 0.86764 | 1.2293 | 30 | 25
5.6384 | 6.7693 | 5.5988 | 23.1536 | 23.0514 | 23.0514 | 14.3623 | 0.9017 | 2.9465 | 30 | 25
5.6418 | 6.7336 | 5.5988 | 22.9492 | 22.5745 | 14.4645 | 2.7413 | 0.9017 | 5.2161 | 30 | 25
5.6451 | 6.716 | 5.5988 | 22.0294 | 21.6547 | 21.0734 | 2.5369 | 0.9017 | 3.6923 | 30 | 25
5.6485 | 6.7518 | 5.5988 | 21.8591 | 22.6085 | 15.8953 | 0.86764 | 0.86764 | 3.5927 | 30 | 25
5.6518 | 6.7693 | 5.5988 | 21.5865 | 22.6085 | 23.0855 | 16.9854 | 0.9017 | 1.6161 | 30 | 25
5.6552 | 6.7336 | 5.5988 | 21.5865 | 21.346 | 17.0195 | 11.703 | 0.9017 | 4.8542 | 30 | 25
5.6585 | 6.6633 | 5.5988 | 21.8591 | 21.825 | 19.4042 | 5.6732 | 0.9017 | 5.2689 | 30 | 25
5.6619 | 6.6985 | 5.5988 | 21.6547 | 20.5284 | 18.4162 | 2.571 | 0.9017 | 5.1839 | 30 | 25
5.6652 | 6.7336 | 5.5988 | 21.38 | 20.6987 | 16.3722 | 2.4688 | 0.83357 | 5.1722 | 30 | 25
5.6686 | 6.6897 | 5.6645 | 21.2778 | 20.0174 | 14.1238 | 11.0216 | 0.86764 | 1.4139 | 30 | 25
5.6719 | 6.7248 | 5.6645 | 21.38 | 21.1075 | 20.1196 | 14.6008 | 0.9017 | 4.8103 | 30 | 25
5.6753 | 6.6985 | 5.6645 | 21.7569 | 21.4141 | 18.8932 | 9.4205 | 0.86764 | 5.2689 | 30 | 25
5.6786 | 6.6282 | 5.6645 | 21.7909 | 19.9833 | 15.9975 | 3.5589 | 0.9017 | 4.4029 | 30 | 25
5.682 | 6.7073 | 5.6645 | 21.5525 | 21.4141 | 20.0514 | 2.3666 | 0.9017 | 5.2029 | 30 | 25
5.6853 | 6.6633 | 5.6645 | 21.346 | 19.7789 | 15.3843 | 2.571 | 0.9017 | 5.2514 | 30 | 25
5.6887 | 6.6985 | 5.6645 | 21.3119 | 20.869 | 15.2821 | 2.5369 | 0.86764 | 5.1546 | 30 | 25
5.692 | 6.7073 | 5.6645 | 20.6306 | 20.1196 | 19.0294 | 3.9677 | 0.86764 | 2.5772 | 30 | 25
5.6954 | 6.6721 | 5.6645 | 20.869 | 20.8009 | 20.5624 | 10.6469 | 0.9017 | 4.929 | 30 | 25
5.6987 | 6.6985 | 5.6645 | 21.1075 | 20.6646 | 19.847 | 1.2764 | 0.86764 | 4.7238 | 30 | 25
5.7021 | 6.6985 | 5.6645 | 20.8009 | 19.3701 | 16.6448 | 2.4347 | 0.9017 | 5.1883 | 30 | 25
5.7054 | 6.7073 | 5.6645 | 21.0394 | 20.4262 | 19.1998 | 2.3666 | 0.86764 | 5.1502 | 30 | 25
5.7088 | 6.716 | 5.6645 | 20.9712 | 20.9712 | 16.5085 | 4.4468 | 0.86764 | 5.0784 | 30 | 25
5.7121 | 6.7073 | 5.6645 | 21.0734 | 21.1075 | 21.2438 | 9.4546 | 0.86764 | 3.4228 | 30 | 25
5.7155 | 6.6545 | 5.6645 | 21.346 | 21.4482 | 18.8932 | 7.9897 | 0.93577 | 5.2146 | 30 | 25
5.7188 | 6.6897 | 5.6645 | 21.5184 | 20.9372 | 17.0536 | 2.8094 | 0.9017 | 5.1385 | 30 | 25
5.7222 | 6.6985 | 5.6207 | 21.1756 | 20.6646 | 17.1558 | 2.571 | 0.9017 | 5.2439 | 30 | 25
5.7255 | 6.7073 | 5.6645 | 21.2097 | 20.6646 | 18.4844 | 4.4468 | 0.9017 | 4.3634 | 30 | 25
5.7289 | 6.716 | 5.6645 | 21.3119 | 21.5865 | 21.825 | 8.8073 | 0.9017 | 5.033 | 30 | 25
5.7322 | 6.6809 | 5.6645 | 21.4822 | 22.0975 | 20.869 | 2.571 | 0.9017 | 5.1546 | 30 | 25
5.7356 | 6.6809 | 5.5988 | 21.4141 | 22.0294 | 18.314 | 2.06 | 0.86764 | 5.2396 | 30 | 25
5.7389 | 6.6897 | 5.5988 | 21.4482 | 21.6547 | 18.5866 | 2.8094 | 0.9017 | 5.1458 | 30 | 25
5.7423 | 6.6985 | 5.5988 | 21.4822 | 21.9272 | 19.5064 | 1.8215 | 0.86764 | 3.6542 | 30 | 25
5.7456 | 6.716 | 5.5769 | 21.5184 | 22.3701 | 21.0734 | 6.2523 | 0.9017 | 5.0608 | 30 | 25
5.749 | 6.6897 | 5.5988 | 21.5525 | 22.7448 | 21.4822 | 6.4567 | 0.9017 | 5.2132 | 30 | 25
5.7523 | 6.6809 | 5.5988 | 22.5063 | 23.0173 | 19.302 | 2.2984 | 0.86764 | 5.1751 | 30 | 25
5.7557 | 6.6985 | 5.5988 | 22.4382 | 22.5404 | 20.5284 | 2.4347 | 0.9017 | 5.2558 | 30 | 25
5.759 | 6.6985 | 5.5988 | 22.5745 | 22.7789 | 20.2558 | 2.4688 | 0.86764 | 5.1751 | 30 | 25
5.7624 | 6.6985 | 5.5769 | 22.5745 | 23.6305 | 21.5184 | 2.4347 | 0.9017 | 5.266 | 30 | 25
5.7657 | 6.6985 | 5.5769 | 22.6085 | 23.2899 | 21.4141 | 2.4347 | 0.9017 | 4.022 | 30 | 25
5.7691 | 6.6897 | 5.5988 | 22.6426 | 23.6987 | 21.8931 | 2.3666 | 0.86764 | 5.1106 | 30 | 25
5.7724 | 6.6897 | 5.5988 | 23.5283 | 24.1415 | 22.9833 | 2.8776 | 0.9017 | 5.1648 | 30 | 25
5.7758 | 6.6897 | 5.533 | 23.4943 | 25.6064 | 22.6767 | 2.2644 | 0.86764 | 5.3114 | 30 | 25
5.7791 | 6.6809 | 5.5111 | 24.3459 | 25.5042 | 24.2097 | 2.1962 | 0.9017 | 5.1663 | 30 | 25
5.7825 | 6.6809 | 5.5111 | 25.2317 | 25.9471 | 23.4261 | 2.2644 | 0.9017 | 5.1517 | 30 | 25
5.7858 | 6.6809 | 5.5111 | 25.2317 | 26.6284 | 24.7547 | 2.6391 | 0.9017 | 5.1766 | 30 | 25
5.7892 | 6.6809 | 5.5111 | 26.1515 | 26.4581 | 24.1756 | 2.7754 | 0.9017 | 5.2264 | 30 | 25
5.7925 | 6.6897 | 5.5111 | 27.0713 | 27.3779 | 24.8229 | 1.9918 | 0.9017 | 5.2572 | 30 | 25
5.7959 | 6.6809 | 5.4454 | 27.0372 | 27.6845 | 25.0273 | 2.7413 | 0.9017 | 5.2205 | 30 | 25
5.7992 | 6.6809 | 5.4454 | 27.0372 | 27.957 | 25.4361 | 2.4688 | 0.9017 | 5.1517 | 30 | 25
5.8026 | 6.6809 | 5.4454 | 27.8889 | 28.2636 | 25.5042 | 1.9578 | 0.86764 | 5.2176 | 30 | 25
5.8059 | 6.6897 | 5.4454 | 27.9229 | 28.3658 | 25.7086 | 2.4006 | 0.9017 | 5.2602 | 30 | 25
5.8093 | 6.6897 | 5.4454 | 27.9229 | 28.6043 | 26.1174 | 3.082 | 0.86764 | 5.1663 | 30 | 25
5.8126 | 6.6985 | 5.4454 | 27.9229 | 28.7746 | 26.4921 | 2.5028 | 0.9017 | 5.2396 | 30 | 25
5.816 | 6.6809 | 5.4454 | 28.7746 | 29.2175 | 27.1735 | 3.593 | 0.9017 | 3.6688 | 30 | 25
5.8193 | 6.6897 | 5.3797 | 28.8087 | 30.1032 | 28.0592 | 3.6611 | 0.86764 | 5.1604 | 30 | 25
5.8227 | 6.6897 | 5.3797 | 29.5922 | 30.3097 | 28.2636 | 3.3204 | 0.93577 | 5.2161 | 30 | 25
5.826 | 6.6809 | 5.3797 | 29.6603 | 30.7526 | 28.1273 | 2.3666 | 0.9017 | 5.1355 | 30 | 25
5.8294 | 6.6809 | 5.3797 | 30.5482 | 31.0933 | 28.9449 | 2.9798 | 0.9017 | 5.2396 | 30 | 25
5.8327 | 6.6809 | 5.3797 | 30.5823 | 31.1273 | 28.8087 | 2.4347 | 0.86764 | 5.1473 | 30 | 25
5.8361 | 6.6809 | 5.3797 | 31.4339 | 31.7405 | 29.0812 | 2.6732 | 0.9017 | 5.1443 | 30 | 25
5.8394 | 6.6809 | 5.3359 | 31.3999 | 32.0812 | 29.8647 | 2.5369 | 0.9017 | 5.1619 | 30 | 25
5.8428 | 6.6809 | 5.2921 | 32.3537 | 32.4219 | 30.001 | 2.571 | 0.9017 | 5.2396 | 30 | 25
5.8461 | 6.6897 | 5.2921 | 32.1834 | 32.7285 | 30.446 | 2.2303 | 0.86764 | 5.1414 | 30 | 25
5.8495 | 6.6809 | 5.2921 | 32.2175 | 33.2054 | 30.6504 | 2.5369 | 0.9017 | 5.2029 | 30 | 25
5.8528 | 6.6809 | 5.2921 | 32.9669 | 33.4779 | 30.9911 | 2.8435 | 0.9017 | 5.2982 | 30 | 25
5.8562 | 6.6897 | 5.2263 | 32.9669 | 33.6142 | 31.2636 | 2.5028 | 0.9017 | 5.0945 | 30 | 25
5.8595 | 6.6809 | 5.2263 | 33.0351 | 33.9208 | 31.3999 | 2.571 | 0.86764 | 5.178 | 30 | 25
5.8629 | 6.6809 | 5.2263 | 33.7505 | 34.0911 | 31.7065 | 3.7974 | 0.9017 | 3.8037 | 30 | 25
5.8662 | 6.6897 | 5.2263 | 33.7505 | 34.4659 | 32.2856 | 3.7292 | 0.9017 | 5.1897 | 30 | 25
5.8696 | 6.6809 | 5.2263 | 34.4999 | 35.0109 | 32.8307 | 3.7633 | 0.9017 | 5.1385 | 30 | 25
5.8729 | 6.6897 | 5.2263 | 34.4999 | 35.3175 | 33.0691 | 3.7292 | 0.9017 | 5.1546 | 30 | 25
5.8763 | 6.6809 | 5.2263 | 35.2494 | 35.1472 | 32.5922 | 2.4688 | 0.9017 | 2.359 | 30 | 25
5.8796 | 6.6897 | 5.2263 | 35.1813 | 35.4538 | 33.0691 | 3.116 | 0.9017 | 5.1634 | 30 | 25
5.883 | 6.6897 | 5.2263 | 35.2153 | 35.9648 | 33.6823 | 4.1061 | 0.9017 | 5.1663 | 30 | 25
5.8863 | 6.6897 | 5.1825 | 35.9307 | 36.2033 | 33.8527 | 4.3786 | 0.9017 | 5.2514 | 30 | 25
5.8897 | 6.6985 | 5.1387 | 35.9307 | 36.2714 | 34.0911 | 4.2083 | 0.86764 | 5.2176 | 30 | 25
5.893 | 6.6897 | 5.1387 | 35.9648 | 36.9868 | 34.6362 | 4.2083 | 0.86764 | 5.2616 | 30 | 25
5.8964 | 6.6897 | 5.1387 | 36.5099 | 36.9187 | 34.6362 | 4.4127 | 0.9017 | 3.4066 | 30 | 25
5.8997 | 6.6897 | 5.1387 | 36.5099 | 36.3055 | 33.7845 | 2.9798 | 0.86764 | 5.1604 | 30 | 25
5.9031 | 6.6809 | 5.1606 | 36.5099 | 36.7143 | 34.0571 | 4.7874 | 0.9017 | 5.1619 | 30 | 25
5.9064 | 6.6897 | 5.1387 | 37.1571 | 37.4637 | 35.3516 | 5.06 | 0.9017 | 2.1567 | 30 | 25
5.9098 | 6.6897 | 5.1606 | 37.1571 | 37.3956 | 35.1131 | 5.3325 | 0.9017 | 5.2689 | 30 | 25
5.9131 | 6.6897 | 5.1387 | 37.1571 | 37.4637 | 35.045 | 5.0259 | 0.9017 | 5.2704 | 30 | 25
5.9165 | 6.6897 | 5.1606 | 37.1571 | 38.3495 | 35.6582 | 5.2303 | 0.9017 | 3.4418 | 30 | 25
5.9198 | 6.6897 | 5.073 | 37.8044 | 37.6 | 35.0109 | 5.4006 | 0.86764 | 5.266 | 30 | 25
5.9232 | 6.6897 | 5.073 | 37.7703 | 37.7703 | 35.4879 | 5.4688 | 0.9017 | 5.137 | 30 | 25
5.9265 | 6.6897 | 5.1606 | 37.7703 | 38.3835 | 35.9307 | 5.4006 | 0.9017 | 5.1575 | 30 | 25
5.9299 | 6.6809 | 5.073 | 37.8044 | 38.4176 | 35.9648 | 5.5028 | 0.9017 | 5.2176 | 30 | 25
5.9332 | 6.6897 | 5.073 | 37.8044 | 38.5539 | 36.4758 | 5.6391 | 0.9017 | 5.2675 | 30 | 25
5.9366 | 6.6897 | 5.073 | 37.8044 | 38.2813 | 36.2373 | 5.6391 | 0.9017 | 5.2366 | 30 | 25
5.9399 | 6.6897 | 5.073 | 38.4857 | 38.5539 | 36.2033 | 5.571 | 0.9017 | 5.2088 | 30 | 25
5.9433 | 6.6897 | 5.073 | 38.4176 | 38.9989 | 36.7824 | 6.4567 | 0.9017 | 5.1517 | 30 | 25
5.9466 | 6.6985 | 5.073 | 38.4857 | 38.7583 | 36.6121 | 5.8776 | 0.86764 | 5.1531 | 30 | 25
5.95 | 6.6897 | 5.073 | 38.4176 | 38.5539 | 36.3395 | 6.1501 | 0.86764 | 5.2645 | 30 | 25
5.9533 | 6.6897 | 5.073 | 38.4517 | 38.8264 | 36.5099 | 6.3545 | 0.9017 | 5.2044 | 30 | 25
5.9567 | 6.6897 | 5.073 | 38.4176 | 39.1351 | 36.7483 | 6.3886 | 0.9017 | 5.137 | 30 | 25
5.96 | 6.6897 | 5.073 | 38.4517 | 38.8264 | 36.3395 | 6.2864 | 0.9017 | 5.1985 | 30 | 25
5.9634 | 6.6897 | 5.073 | 38.4517 | 38.8945 | 36.7824 | 6.4908 | 0.86764 | 5.2645 | 30 | 25
5.9667 | 6.6897 | 5.073 | 38.4517 | 38.7923 | 36.8165 | 6.8314 | 0.86764 | 5.1663 | 30 | 25
5.9701 | 6.6897 | 5.073 | 38.4517 | 38.5539 | 37.4637 | 6.8314 | 0.9017 | 5.1399 | 30 | 25
5.9734 | 6.6721 | 5.073 | 38.4517 | 38.5198 | 36.7143 | 7.0699 | 0.9017 | 5.222 | 30 | 25
5.9768 | 6.6809 | 5.0949 | 38.4517 | 38.9648 | 36.7483 | 7.104 | 0.9017 | 5.2924 | 30 | 25
5.9801 | 6.6809 | 5.073 | 38.4517 | 38.7242 | 36.7824 | 7.138 | 0.9017 | 5.2161 | 30 | 25
5.9835 | 6.6897 | 5.073 | 38.4517 | 38.622 | 36.4758 | 7.4446 | 0.9017 | 5.1795 | 30 | 25
5.9868 | 6.6897 | 5.073 | 38.4176 | 38.4176 | 36.6461 | 7.5809 | 0.9017 | 5.2454 | 30 | 25
5.9902 | 6.6897 | 5.073 | 38.4176 | 38.7242 | 36.7483 | 7.3765 | 0.9017 | 5.2572 | 30 | 25
5.9935 | 6.6985 | 5.073 | 38.3495 | 38.4857 | 36.3736 | 7.8194 | 0.86764 | 5.1604 | 30 | 25
5.9969 | 6.6897 | 5.073 | 38.3495 | 38.4517 | 35.9989 | 7.9216 | 0.86764 | 5.1985 | 30 | 25
6.0002 | 6.6809 | 5.073 | 38.3495 | 38.5539 | 36.2033 | 7.9556 | 0.9017 | 5.2439 | 30 | 25
6.0036 | 6.6897 | 5.0949 | 38.2473 | 38.3495 | 36.5439 | 8.2282 | 0.9017 | 5.2748 | 30 | 25
6.0069 | 6.6897 | 5.073 | 38.2473 | 37.9407 | 36.067 | 8.0919 | 0.9017 | 5.1531 | 30 | 25
6.0103 | 6.6897 | 5.1387 | 38.2132 | 38.111 | 35.8285 | 7.9897 | 0.9017 | 5.1707 | 30 | 25
6.0136 | 6.6897 | 5.073 | 38.1451 | 37.8044 | 35.7263 | 8.126 | 0.9017 | 4.9495 | 30 | 25
6.017 | 6.6897 | 5.1387 | 38.0429 | 37.7022 | 35.3857 | 8.0919 | 0.9017 | 5.2704 | 30 | 25
6.0203 | 6.6897 | 5.1606 | 38.0429 | 37.6681 | 35.4879 | 8.1941 | 0.9017 | 5.2719 | 30 | 25
6.0237 | 6.6897 | 5.073 | 37.9747 | 37.6 | 35.7263 | 8.126 | 0.9017 | 5.1604 | 30 | 25
6.027 | 6.6897 | 5.0949 | 37.9066 | 37.6341 | 35.4197 | 8.0578 | 0.93577 | 5.2205 | 30 | 25
6.0304 | 6.6897 | 5.1606 | 37.9066 | 37.4297 | 35.4879 | 8.0578 | 0.9017 | 5.2249 | 30 | 25
6.0338 | 6.6897 | 5.0949 | 37.8385 | 37.4637 | 34.6021 | 7.8534 | 0.9017 | 5.0257 | 30 | 25
6.0371 | 6.6897 | 5.1606 | 37.8044 | 37.4297 | 35.1813 | 6.8996 | 0.9017 | 5.1399 | 30 | 25
6.0405 | 6.6809 | 5.1387 | 37.6681 | 37.7363 | 35.3516 | 7.5128 | 0.9017 | 5.1985 | 30 | 25
6.0438 | 6.6809 | 5.1606 | 37.6341 | 37.0549 | 34.9428 | 7.3765 | 0.9017 | 5.1897 | 30 | 25
6.0472 | 6.6809 | 5.1606 | 37.6681 | 37.4297 | 34.6362 | 5.9798 | 0.86764 | 5.2176 | 30 | 25
6.0505 | 6.6897 | 5.1606 | 37.7022 | 37.6 | 35.6582 | 7.0699 | 0.86764 | 5.2132 | 30 | 25
6.0539 | 6.6897 | 5.1606 | 37.7363 | 37.6 | 35.5901 | 7.5468 | 0.9017 | 5.2483 | 30 | 25
6.0572 | 6.6897 | 5.1606 | 37.9066 | 37.089 | 33.9208 | 6.3204 | 0.9017 | 5.2059 | 30 | 25
6.0606 | 6.6809 | 5.1606 | 37.9066 | 37.3615 | 36.2714 | 7.0358 | 0.93577 | 5.2366 | 30 | 25
6.0639 | 6.6809 | 5.1606 | 37.9066 | 37.5319 | 35.8285 | 2.7754 | 0.86764 | 5.1429 | 30 | 25
6.0673 | 6.6809 | 5.1606 | 37.9407 | 39.4077 | 37.7022 | 6.8314 | 0.9017 | 3.5604 | 30 | 25
6.0706 | 6.6897 | 5.1387 | 38.0429 | 37.6341 | 35.6923 | 7.7172 | 0.9017 | 3.6249 | 30 | 25
6.074 | 6.6985 | 5.1606 | 38.111 | 37.7703 | 35.045 | 3.3545 | 0.9017 | 5.2528 | 30 | 25
6.0773 | 6.6897 | 5.073 | 38.1451 | 38.8605 | 37.8044 | 5.7072 | 0.9017 | 3.2762 | 30 | 25
6.0807 | 6.6897 | 5.073 | 38.2132 | 38.2132 | 36.2373 | 6.5589 | 0.9017 | 5.241 | 30 | 25
6.084 | 6.6897 | 5.073 | 38.2813 | 37.2593 | 33.512 | 2.6732 | 0.9017 | 5.2205 | 30 | 25
6.0874 | 6.6809 | 5.073 | 38.2813 | 37.8385 | 36.7483 | 7.0018 | 0.93577 | 5.1766 | 30 | 25
6.0907 | 6.6897 | 5.073 | 38.3154 | 38.2813 | 36.4077 | 7.6831 | 0.86764 | 4.7751 | 30 | 25
6.0941 | 6.6897 | 5.073 | 38.3495 | 38.4517 | 36.067 | 6.5248 | 0.9017 | 5.1458 | 30 | 25
6.0974 | 6.6897 | 5.073 | 38.3495 | 37.6341 | 34.3637 | 6.1501 | 0.9017 | 5.1502 | 30 | 25
6.1008 | 6.6897 | 5.073 | 38.3495 | 38.4857 | 36.9187 | 7.4787 | 0.9017 | 2.3268 | 30 | 25
6.1041 | 6.6897 | 5.073 | 38.3835 | 38.4517 | 36.5439 | 5.9798 | 0.9017 | 5.2704 | 30 | 25
6.1075 | 6.6897 | 5.073 | 38.4176 | 38.9648 | 36.9868 | 6.3886 | 0.93577 | 4.7517 | 30 | 25
6.1108 | 6.6809 | 5.073 | 38.4176 | 38.7923 | 36.6461 | 6.1842 | 0.9017 | 5.1648 | 30 | 25
6.1142 | 6.6897 | 5.073 | 38.5539 | 39.0329 | 36.8846 | 6.6611 | 0.9017 | 4.2638 | 30 | 25
6.1175 | 6.6897 | 5.073 | 39.067 | 39.2373 | 36.8846 | 6.116 | 0.93577 | 5.2763 | 30 | 25
6.1209 | 6.6897 | 5.073 | 39.1351 | 38.9989 | 36.8846 | 6.6952 | 0.9017 | 4.3868 | 30 | 25
6.1242 | 6.6897 | 5.073 | 39.1692 | 39.1351 | 37.0549 | 6.9336 | 0.9017 | 5.1561 | 30 | 25
6.1276 | 6.6897 | 5.073 | 39.1692 | 39.1011 | 36.7483 | 7.138 | 0.9017 | 5.3085 | 30 | 25
6.1309 | 6.6809 | 5.073 | 39.1692 | 39.4077 | 37.3275 | 7.4106 | 0.86764 | 5.1487 | 30 | 25
6.1343 | 6.6721 | 5.073 | 39.1692 | 39.5439 | 37.4637 | 7.2062 | 0.9017 | 5.2059 | 30 | 25
6.1376 | 6.6897 | 5.073 | 39.8505 | 39.578 | 37.5319 | 7.138 | 0.9017 | 3.096 | 30 | 25
6.141 | 6.6985 | 5.073 | 39.8165 | 39.6461 | 37.3275 | 7.2743 | 0.9017 | 5.2953 | 30 | 25
6.1443 | 6.6809 | 5.073 | 39.8505 | 39.7483 | 37.6 | 7.649 | 0.86764 | 5.1692 | 30 | 25
6.1477 | 6.6985 | 4.9853 | 39.8505 | 39.8505 | 37.7022 | 7.7512 | 0.9017 | 4.0659 | 30 | 25
6.151 | 6.6897 | 4.9853 | 39.8505 | 40.0209 | 37.7022 | 7.8875 | 0.9017 | 5.096 | 30 | 25
6.1544 | 6.6985 | 4.9853 | 39.8165 | 40.1231 | 37.7703 | 7.8194 | 0.86764 | 5.1985 | 30 | 25
6.1577 | 6.6897 | 4.9853 | 39.8505 | 40.3956 | 38.3495 | 7.9897 | 0.9017 | 5.1941 | 30 | 25
6.1611 | 6.6897 | 4.9853 | 39.8505 | 40.4297 | 38.2473 | 7.9897 | 0.86764 | 4.2784 | 30 | 25
6.1644 | 6.6897 | 4.9853 | 40.5319 | 40.1912 | 38.0429 | 7.9556 | 0.9017 | 5.3129 | 30 | 25
6.1678 | 6.7073 | 4.9853 | 40.4978 | 40.6681 | 38.2813 | 7.649 | 0.9017 | 5.2425 | 30 | 25
6.1711 | 6.6897 | 4.9853 | 40.4978 | 40.5659 | 38.0769 | 8.3644 | 0.9017 | 4.5554 | 30 | 25
6.1745 | 6.6809 | 4.9853 | 40.4978 | 41.111 | 38.4517 | 8.0238 | 0.9017 | 5.0066 | 30 | 25
6.1778 | 6.6809 | 4.9853 | 40.5319 | 41.111 | 38.4176 | 7.9897 | 0.86764 | 5.2117 | 30 | 25
6.1812 | 6.6809 | 4.9853 | 40.4978 | 41.2132 | 38.5539 | 7.9556 | 0.86764 | 2.3824 | 30 | 25
6.1845 | 6.6809 | 4.9853 | 40.5319 | 41.111 | 37.9407 | 8.16 | 0.9017 | 3.7627 | 30 | 25
6.1879 | 6.6897 | 4.9853 | 40.5319 | 40.7022 | 38.4517 | 8.16 | 0.86764 | 5.1707 | 30 | 25
6.1912 | 6.6897 | 4.9853 | 40.5319 | 41.111 | 38.5879 | 8.671 | 0.9017 | 5.2704 | 30 | 25
6.1946 | 6.6897 | 4.9853 | 40.5319 | 41.5539 | 38.7583 | 8.5348 | 0.9017 | 5.2425 | 30 | 25
6.1979 | 6.6809 | 4.9853 | 41.3835 | 41.8605 | 38.4857 | 8.5688 | 0.9017 | 5.1531 | 30 | 25
6.2013 | 6.6897 | 4.9853 | 41.6901 | 40.8044 | 38.9989 | 9.0458 | 0.9017 | 5.1297 | 30 | 25
6.2046 | 6.6809 | 4.9853 | 41.7583 | 41.6561 | 39.6461 | 10.0337 | 0.9017 | 4.9686 | 30 | 25
6.208 | 6.6897 | 4.9853 | 41.7923 | 41.622 | 39.1011 | 9.693 | 0.9017 | 5.2469 | 30 | 25
6.2113 | 6.6985 | 4.9853 | 41.8264 | 41.3154 | 39.1351 | 9.5568 | 0.9017 | 5.2631 | 30 | 25
6.2147 | 6.6897 | 4.9634 | 41.8945 | 42.0308 | 40.0209 | 10.4084 | 0.9017 | 4.9407 | 30 | 25
6.218 | 6.6809 | 4.9853 | 41.8945 | 41.7923 | 39.1011 | 7.9216 | 0.86764 | 5.137 | 30 | 25
6.2214 | 6.6809 | 4.9853 | 41.9627 | 41.8945 | 40.5319 | 10.2381 | 0.9017 | 5.1297 | 30 | 25
6.2247 | 6.6809 | 4.9853 | 41.9967 | 41.622 | 38.7583 | 10.715 | 0.9017 | 5.1487 | 30 | 25
6.2281 | 6.6985 | 4.9853 | 41.9627 | 41.4176 | 40.1231 | 12.1458 | 0.9017 | 5.2366 | 30 | 25
6.2314 | 6.6985 | 4.9853 | 41.9967 | 41.4517 | 38.5539 | 12.0096 | 0.93577 | 5.181 | 30 | 25
6.2348 | 6.7073 | 4.9853 | 41.9967 | 41.9627 | 40.4978 | 12.9656 | 0.9017 | 4.5451 | 30 | 25
6.2381 | 6.6897 | 4.9853 | 42.0308 | 41.9286 | 39.2373 | 11.0898 | 0.9017 | 5.2278 | 30 | 25
6.2415 | 6.6985 | 4.9853 | 41.9286 | 42.133 | 40.089 | 13.6128 | 0.86764 | 5.2396 | 30 | 25
6.2448 | 6.6897 | 4.9853 | 41.9286 | 41.8605 | 39.8846 | 13.9535 | 0.9017 | 4.1715 | 30 | 25
6.2482 | 6.6985 | 4.9853 | 41.9627 | 41.9286 | 40.2253 | 14.0898 | 0.9017 | 5.1736 | 30 | 25
6.2515 | 6.6897 | 4.9853 | 41.9286 | 41.2813 | 39.2373 | 16.3382 | 0.9017 | 3.3099 | 30 | 25
6.2549 | 6.6897 | 4.9853 | 41.8945 | 41.7583 | 39.6121 | 15.9975 | 0.9017 | 5.1502 | 30 | 25
6.2582 | 6.7073 | 4.9853 | 41.8264 | 41.6901 | 40.4637 | 17.1898 | 0.9017 | 5.1473 | 30 | 25
6.2616 | 6.7073 | 4.9853 | 41.7923 | 41.8605 | 38.4857 | 16.5766 | 0.86764 | 5.2483 | 30 | 25
6.2649 | 6.7073 | 4.9853 | 41.8605 | 40.7022 | 38.8945 | 16.747 | 0.9017 | 5.1648 | 30 | 25
6.2683 | 6.6897 | 4.9853 | 41.7583 | 40.3956 | 39.6802 | 17.4283 | 0.9017 | 5.1473 | 30 | 25
6.2716 | 6.6985 | 4.9853 | 41.5879 | 41.3835 | 39.4417 | 17.8371 | 0.9017 | 5.2264 | 30 | 25
6.275 | 6.6985 | 4.9853 | 41.3835 | 41.3154 | 40.3275 | 16.5766 | 0.86764 | 2.8029 | 30 | 25
6.2783 | 6.6545 | 4.9853 | 41.2473 | 41.0088 | 40.2593 | 19.302 | 0.9017 | 2.882 | 30 | 25
6.2817 | 6.7073 | 4.9634 | 41.3154 | 39.067 | 37.9407 | 19.5745 | 0.9017 | 4.1715 | 30 | 25
6.285 | 6.7073 | 4.9853 | 41.0429 | 41.0429 | 35.0109 | 21.1075 | 0.9017 | 5.2103 | 30 | 25
6.2884 | 6.716 | 4.9853 | 40.7022 | 40.4637 | 37.5659 | 22.8811 | 0.9017 | 5.2161 | 30 | 25
6.2917 | 6.716 | 4.9853 | 40.4297 | 40.4978 | 34.3977 | 20.835 | 0.9017 | 3.0726 | 30 | 25
6.2951 | 6.716 | 4.9853 | 40.5319 | 40.3275 | 38.7242 | 24.5503 | 0.9017 | 3.5575 | 30 | 25
6.2984 | 6.6985 | 4.9853 | 40.6681 | 39.9527 | 37.1912 | 16.9514 | 0.9017 | 4.9407 | 30 | 25
6.3018 | 6.716 | 4.9853 | 40.4297 | 40.0209 | 37.5659 | 14.226 | 0.9017 | 4.9261 | 30 | 25
6.3051 | 6.6897 | 4.9853 | 39.8505 | 41.1451 | 37.3615 | 22.2679 | 0.9017 | 5.2807 | 30 | 25
6.3085 | 6.7336 | 5.073 | 39.6461 | 38.1791 | 33.5801 | 20.9031 | 0.9017 | 3.6381 | 30 | 25
6.3118 | 6.7336 | 5.073 | 39.6461 | 38.4176 | 39.4077 | 26.2537 | 0.86764 | 1.6366 | 30 | 25
6.3152 | 6.7073 | 5.073 | 39.6461 | 39.2714 | 37.1912 | 8.2622 | 0.9017 | 5.1766 | 30 | 25
6.3185 | 6.6721 | 5.073 | 39.4077 | 35.8285 | 30.9229 | 25.402 | 0.9017 | 4.4366 | 30 | 25
6.3219 | 6.7336 | 5.073 | 38.5198 | 38.2473 | 38.4176 | 28.5021 | 0.9017 | 5.0975 | 30 | 25
6.3252 | 6.7248 | 5.073 | 38.111 | 36.6802 | 29.0131 | 11.2601 | 0.9017 | 3.2952 | 30 | 25
6.3286 | 6.6721 | 5.073 | 37.7703 | 37.7363 | 36.9527 | 27.2416 | 0.9017 | 3.3832 | 30 | 25
6.3319 | 6.716 | 5.073 | 37.4637 | 36.2373 | 31.9109 | 20.0514 | 0.9017 | 4.6184 | 30 | 25
6.3353 | 6.716 | 5.1387 | 37.6341 | 35.6923 | 34.2615 | 10.5106 | 0.86764 | 5.1897 | 30 | 25
6.3386 | 6.6809 | 5.1387 | 37.3956 | 35.1472 | 32.7966 | 23.0855 | 0.9017 | 3.7274 | 30 | 25
6.342 | 6.716 | 5.1387 | 36.7483 | 35.1131 | 32.0131 | 5.571 | 0.9017 | 5.118 | 30 | 25
6.3453 | 6.7424 | 5.1387 | 34.9087 | 33.1373 | 31.6383 | 7.615 | 0.9017 | 1.2015 | 30 | 25
6.3487 | 6.7693 | 5.1606 | 35.045 | 34.6021 | 34.3296 | 33.0351 | 0.9017 | 2.2183 | 30 | 25
6.352 | 6.7424 | 5.2263 | 35.3516 | 34.4659 | 31.0933 | 14.0898 | 0.9017 | 5.1766 | 30 | 25
6.3554 | 6.6985 | 5.2263 | 34.4659 | 32.2515 | 34.7043 | 18.1096 | 0.9017 | 1.4695 | 30 | 25
6.3587 | 6.7336 | 5.2044 | 34.1252 | 33.4439 | 32.1493 | 20.4602 | 0.9017 | 4.9436 | 30 | 25
6.3621 | 6.7605 | 5.2263 | 33.8186 | 32.7966 | 31.9109 | 26.2537 | 0.86764 | 3.6293 | 30 | 25
6.3654 | 6.7424 | 5.2263 | 33.7845 | 33.3076 | 24.2097 | 3.7292 | 0.9017 | 5.2469 | 30 | 25
6.3688 | 6.7424 | 5.2263 | 32.1834 | 30.7526 | 28.7065 | 25.6064 | 0.86764 | 1.1473 | 30 | 25
6.3721 | 6.7518 | 5.2921 | 32.3537 | 31.8087 | 31.1273 | 24.1075 | 0.86764 | 5.0535 | 30 | 25
6.3755 | 6.7336 | 5.2921 | 32.1153 | 29.7285 | 30.6163 | 1.3446 | 0.9017 | 5.2558 | 30 | 25
6.3788 | 6.7336 | 5.2921 | 31.2977 | 31.2295 | 28.5361 | 27.6845 | 0.86764 | 2.2755 | 30 | 25
6.3822 | 6.716 | 5.314 | 31.2295 | 30.5482 | 26.7987 | 14.9414 | 0.86764 | 4.0513 | 30 | 25
6.3855 | 6.7248 | 5.3797 | 29.7966 | 28.1955 | 23.8009 | 2.9116 | 0.86764 | 5.1575 | 30 | 25
6.3889 | 6.7605 | 5.3797 | 29.5581 | 27.9911 | 23.0514 | 26.8669 | 0.9017 | 1.5971 | 30 | 25
6.3922 | 6.7605 | 5.3797 | 29.1834 | 28.0592 | 27.7526 | 10.5447 | 0.9017 | 4.129 | 30 | 25
6.3956 | 6.7336 | 5.3578 | 28.1614 | 26.0833 | 21.346 | 2.8435 | 0.86764 | 5.1751 | 30 | 25
6.3989 | 6.7605 | 5.4454 | 27.1053 | 26.2537 | 18.314 | 5.1622 | 0.86764 | 3.9429 | 30 | 25
6.4023 | 6.7781 | 5.4454 | 26.3559 | 26.4581 | 26.6284 | 21.7569 | 0.9017 | 1.9839 | 30 | 25
6.4056 | 6.7518 | 5.4673 | 26.5603 | 26.424 | 23.5624 | 18.2459 | 0.86764 | 5.2249 | 30 | 25
6.409 | 6.716 | 5.4454 | 26.3218 | 26.5943 | 20.4262 | 3.6952 | 0.9017 | 5.2982 | 30 | 25
6.4123 | 6.7248 | 5.5111 | 25.4701 | 25.6745 | 20.5284 | 17.2239 | 0.86764 | 3.6688 | 30 | 25
6.4157 | 6.7605 | 5.5111 | 25.6405 | 25.2998 | 23.9712 | 15.5206 | 0.9017 | 5.1282 | 30 | 25
6.419 | 6.7248 | 5.5111 | 25.4361 | 25.1295 | 19.4382 | 3.8314 | 0.86764 | 5.2704 | 30 | 25
6.4224 | 6.7248 | 5.5111 | 23.6987 | 23.3921 | 22.5063 | 3.593 | 0.9017 | 5.1868 | 30 | 25
6.4257 | 6.7693 | 5.5769 | 23.0514 | 21.8591 | 18.1778 | 10.5788 | 0.86764 | 4.0557 | 30 | 25
6.4291 | 6.7781 | 5.5988 | 22.6426 | 22.7107 | 22.6426 | 22.2679 | 0.93577 | 1.3729 | 30 | 25
6.4324 | 6.7518 | 5.5769 | 23.1195 | 23.3239 | 20.324 | 12.6909 | 0.93577 | 4.3385 | 30 | 25
6.4358 | 6.6985 | 5.5988 | 22.8811 | 23.1195 | 15.7931 | 3.0138 | 0.86764 | 5.2366 | 30 | 25
6.4391 | 6.7248 | 5.5988 | 22.7107 | 22.1997 | 18.3822 | 3.2523 | 0.86764 | 4.6491 | 30 | 25
6.4425 | 6.7518 | 5.5988 | 22.4041 | 21.2097 | 19.7789 | 20.0174 | 0.9017 | 3.5458 | 30 | 25
6.4458 | 6.7336 | 5.5769 | 22.6426 | 22.9151 | 21.825 | 10.8854 | 0.86764 | 5.1912 | 30 | 25
6.4492 | 6.6985 | 5.5769 | 22.1316 | 22.3701 | 18.1778 | 2.6391 | 0.9017 | 5.2483 | 30 | 25
6.4525 | 6.7073 | 5.5988 | 22.1316 | 15.8612 | 15.3162 | 2.8435 | 0.86764 | 5.0374 | 30 | 25
6.4559 | 6.7518 | 5.6207 | 21.38 | 20.6987 | 20.0855 | 13.5447 | 0.9017 | 3.9136 | 30 | 25
6.4592 | 6.7518 | 5.6645 | 21.2438 | 20.869 | 19.1657 | 2.8094 | 0.9017 | 5.1766 | 30 | 25
6.4626 | 6.7336 | 5.6645 | 21.1416 | 20.5284 | 20.2218 | 5.571 | 0.9017 | 2.6227 | 30 | 25
6.4659 | 6.7248 | 5.6645 | 21.1756 | 20.7328 | 20.7668 | 14.3964 | 0.9017 | 4.5158 | 30 | 25
6.4693 | 6.716 | 5.6645 | 21.2778 | 20.0855 | 19.8811 | 6.4908 | 0.86764 | 5.2807 | 30 | 25
6.4726 | 6.7073 | 5.6645 | 20.4943 | 21.0394 | 15.6909 | 2.4688 | 0.86764 | 5.2645 | 30 | 25
6.476 | 6.7336 | 5.6645 | 20.1877 | 19.6086 | 15.214 | 4.2083 | 0.9017 | 2.5597 | 30 | 25
6.4793 | 6.7336 | 5.6645 | 20.4262 | 20.0514 | 19.5064 | 13.715 | 0.86764 | 4.3385 | 30 | 25
6.4827 | 6.716 | 5.6645 | 20.7328 | 21.7228 | 19.7108 | 9.0458 | 0.86764 | 4.7517 | 30 | 25
6.486 | 6.6897 | 5.6645 | 20.8009 | 20.869 | 18.4503 | 3.116 | 0.86764 | 5.0945 | 30 | 25
6.4894 | 6.6985 | 5.6645 | 20.6306 | 19.7448 | 14.0216 | 2.4006 | 0.9017 | 5.241 | 30 | 25
6.4927 | 6.7248 | 5.6645 | 20.6646 | 21.0053 | 17.1898 | 2.4006 | 0.9017 | 5.1912 | 30 | 25
6.4961 | 6.7248 | 5.6645 | 20.358 | 19.4382 | 17.1558 | 4.3786 | 0.9017 | 1.7055 | 30 | 25
6.4994 | 6.716 | 5.6645 | 20.3921 | 20.2558 | 19.1316 | 10.8513 | 0.86764 | 5.1136 | 30 | 25
6.5028 | 6.6985 | 5.6645 | 20.6646 | 21.1075 | 20.3921 | 6.627 | 0.9017 | 5.1619 | 30 | 25
6.5061 | 6.6985 | 5.6645 | 20.6306 | 18.825 | 16.1338 | 2.9457 | 0.9017 | 5.1399 | 30 | 25
6.5095 | 6.7073 | 5.6645 | 20.4602 | 20.358 | 18.3822 | 2.2303 | 0.9017 | 5.2103 | 30 | 25
6.5128 | 6.7073 | 5.6645 | 20.5965 | 18.825 | 18.4844 | 2.4006 | 0.86764 | 5.2029 | 30 | 25
6.5162 | 6.716 | 5.6645 | 20.6646 | 20.835 | 18.0756 | 2.7413 | 0.86764 | 2.2579 | 30 | 25
6.5195 | 6.7073 | 5.6645 | 20.5965 | 20.6306 | 21.4822 | 5.4006 | 0.9017 | 5.1121 | 30 | 25
6.5229 | 6.7073 | 5.6645 | 20.6987 | 20.9372 | 16.8151 | 2.9457 | 0.9017 | 4.9627 | 30 | 25
6.5262 | 6.7073 | 5.6645 | 20.6987 | 19.7108 | 16.4404 | 3.2523 | 0.9017 | 2.7062 | 30 | 25
6.5296 | 6.7073 | 5.6645 | 20.8009 | 21.1416 | 20.2218 | 6.7974 | 0.86764 | 4.6096 | 30 | 25
6.5329 | 6.7073 | 5.6645 | 20.869 | 21.7569 | 20.4943 | 8.7732 | 0.86764 | 5.2763 | 30 | 25
6.5363 | 6.6985 | 5.6645 | 20.9031 | 21.5525 | 17.8712 | 2.7072 | 0.86764 | 4.0103 | 30 | 25
6.5396 | 6.6897 | 5.5988 | 20.9372 | 21.2778 | 18.1096 | 4.5149 | 0.9017 | 5.1575 | 30 | 25
6.543 | 6.6985 | 5.6207 | 20.9372 | 20.2558 | 20.4262 | 7.6831 | 0.86764 | 4.1715 | 30 | 25
6.5463 | 6.6985 | 5.5988 | 21.9272 | 22.336 | 20.835 | 6.627 | 0.86764 | 5.1883 | 30 | 25
6.5497 | 6.6897 | 5.5988 | 21.8591 | 22.3019 | 19.0976 | 2.0259 | 0.9017 | 5.2469 | 30 | 25
6.553 | 6.6897 | 5.5988 | 21.8591 | 22.8129 | 20.2558 | 2.5369 | 0.9017 | 5.2748 | 30 | 25
6.5564 | 6.6985 | 5.5988 | 21.825 | 22.6085 | 19.813 | 3.593 | 0.86764 | 5.1531 | 30 | 25
6.5597 | 6.6985 | 5.5988 | 21.8591 | 22.0294 | 19.1998 | 2.3666 | 0.86764 | 2.5157 | 30 | 25
6.5631 | 6.6985 | 5.5988 | 21.8931 | 22.7448 | 21.5865 | 3.8314 | 0.9017 | 2.2461 | 30 | 25
6.5664 | 6.6897 | 5.5988 | 22.1316 | 23.3921 | 22.2679 | 4.8215 | 0.9017 | 5.1736 | 30 | 25
6.5698 | 6.6897 | 5.5988 | 23.0173 | 23.9371 | 22.0294 | 3.4226 | 0.9017 | 5.1561 | 30 | 25
6.5731 | 6.6809 | 5.5988 | 23.5624 | 24.5503 | 22.5745 | 2.4347 | 0.86764 | 5.222 | 30 | 25
6.5765 | 6.6897 | 5.5988 | 23.5965 | 24.7888 | 22.3019 | 2.2984 | 0.9017 | 5.3026 | 30 | 25
6.5798 | 6.6897 | 5.5111 | 24.38 | 24.9251 | 22.336 | 2.6391 | 0.86764 | 5.1517 | 30 | 25
6.5832 | 6.6897 | 5.5111 | 25.2998 | 25.2317 | 22.9151 | 2.4006 | 0.9017 | 5.2132 | 30 | 25
6.5865 | 6.6809 | 5.5111 | 25.2657 | 25.9811 | 23.6987 | 2.2644 | 0.86764 | 5.2558 | 30 | 25
6.5899 | 6.6809 | 5.5111 | 26.1515 | 26.8669 | 24.9591 | 2.2644 | 0.9017 | 5.2498 | 30 | 25
6.5932 | 6.6809 | 5.5111 | 26.0833 | 27.4119 | 24.7888 | 2.1962 | 0.86764 | 5.1854 | 30 | 25
6.5966 | 6.6809 | 5.4454 | 26.935 | 27.6163 | 25.2998 | 2.4006 | 0.9017 | 5.2543 | 30 | 25
6.5999 | 6.6809 | 5.4454 | 26.935 | 27.8889 | 25.7086 | 2.094 | 0.9017 | 5.266 | 30 | 25
6.6033 | 6.6809 | 5.4454 | 27.7867 | 28.5361 | 26.0833 | 2.1281 | 0.86764 | 5.2249 | 30 | 25
6.6066 | 6.6809 | 5.4454 | 28.6724 | 28.9449 | 26.5943 | 2.1962 | 0.86764 | 5.0081 | 30 | 25
6.61 | 6.6897 | 5.3797 | 28.6383 | 29.1834 | 26.7306 | 2.3666 | 0.86764 | 5.2645 | 30 | 25
6.6133 | 6.6809 | 5.3578 | 29.5241 | 29.6263 | 27.0713 | 2.4347 | 0.86764 | 5.159 | 30 | 25
6.6167 | 6.6897 | 5.3797 | 29.49 | 29.8307 | 27.2075 | 2.3666 | 0.9017 | 5.2543 | 30 | 25
6.62 | 6.6897 | 5.3797 | 29.49 | 30.0351 | 27.4801 | 2.5369 | 0.86764 | 5.1707 | 30 | 25
6.6234 | 6.6897 | 5.3797 | 29.49 | 30.2054 | 27.7185 | 2.5028 | 0.86764 | 5.2234 | 30 | 25
6.6267 | 6.6809 | 5.3578 | 30.2757 | 30.1373 | 28.0933 | 2.3666 | 0.86764 | 5.1839 | 30 | 25
6.6301 | 6.6897 | 5.3797 | 30.2757 | 30.8207 | 28.7065 | 2.7413 | 0.86764 | 5.2469 | 30 | 25
6.6334 | 6.6897 | 5.3797 | 30.2757 | 31.1955 | 28.9449 | 2.8776 | 0.86764 | 5.1341 | 30 | 25
6.6368 | 6.6897 | 5.3578 | 31.1614 | 31.6043 | 29.4219 | 3.4567 | 0.9017 | 5.2616 | 30 | 25
6.6401 | 6.6809 | 5.3797 | 31.1273 | 31.7065 | 29.49 | 2.4688 | 0.86764 | 5.137 | 30 | 25
6.6435 | 6.6897 | 5.314 | 31.9449 | 32.3197 | 30.0351 | 3.0138 | 0.86764 | 5.2719 | 30 | 25
6.6468 | 6.6897 | 5.2921 | 31.9449 | 32.7966 | 30.8207 | 2.6391 | 0.86764 | 5.1399 | 30 | 25
6.6502 | 6.6897 | 5.2921 | 32.6944 | 33.1373 | 30.5823 | 2.4006 | 0.86764 | 5.2029 | 30 | 25
6.6535 | 6.6897 | 5.2921 | 32.6944 | 33.4439 | 31.1273 | 2.1962 | 0.86764 | 5.2249 | 30 | 25
6.6569 | 6.6809 | 5.2921 | 33.4779 | 33.9208 | 31.2977 | 2.8776 | 0.86764 | 5.118 | 30 | 25
6.6602 | 6.6897 | 5.2263 | 33.4439 | 34.0911 | 31.9449 | 2.06 | 0.9017 | 5.1692 | 30 | 25
6.6636 | 6.6897 | 5.2263 | 34.1593 | 34.4318 | 32.1153 | 2.8435 | 0.9017 | 5.1546 | 30 | 25
6.6669 | 6.6897 | 5.2263 | 34.1933 | 34.6362 | 32.2856 | 2.1622 | 0.86764 | 5.1473 | 30 | 25
6.6703 | 6.6809 | 5.2263 | 34.1593 | 34.7725 | 32.3878 | 2.4347 | 0.9017 | 5.0901 | 30 | 25
6.6736 | 6.6809 | 5.2263 | 34.8065 | 34.8406 | 32.3878 | 3.3886 | 0.9017 | 5.2176 | 30 | 25
6.677 | 6.6897 | 5.2482 | 34.8065 | 35.3175 | 33.4098 | 5.2303 | 0.86764 | 5.2132 | 30 | 25
6.6803 | 6.6897 | 5.2263 | 35.6241 | 35.8285 | 33.3757 | 4.4127 | 0.9017 | 5.266 | 30 | 25
6.6837 | 6.6809 | 5.2263 | 35.556 | 35.8967 | 33.6483 | 4.4808 | 0.9017 | 5.2572 | 30 | 25
6.687 | 6.6809 | 5.2263 | 35.5901 | 36.3395 | 34.4318 | 4.3105 | 0.9017 | 5.2631 | 30 | 25
6.6904 | 6.6897 | 5.1387 | 36.1692 | 36.6461 | 34.4318 | 4.2083 | 0.86764 | 5.2103 | 30 | 25
6.6937 | 6.6809 | 5.1606 | 36.1692 | 36.6802 | 34.2615 | 4.2424 | 0.9017 | 5.1458 | 30 | 25
6.6971 | 6.6897 | 5.1387 | 36.1692 | 36.4077 | 33.8186 | 4.0358 | 0.86764 | 3.6146 | 30 | 25
6.7004 | 6.6897 | 5.1606 | 36.7824 | 37.7022 | 35.3857 | 4.8556 | 0.9017 | 5.2308 | 30 | 25
6.7038 | 6.6809 | 5.1606 | 36.7824 | 37.5319 | 35.5901 | 2.8776 | 0.9017 | 5.1766 | 30 | 25
6.7071 | 6.6897 | 5.1606 | 36.7143 | 36.8165 | 35.045 | 5.2644 | 0.9017 | 5.241 | 30 | 25
6.7105 | 6.6809 | 5.1606 | 37.5319 | 37.7703 | 35.4879 | 5.2984 | 0.86764 | 2.0322 | 30 | 25
6.7138 | 6.6897 | 5.1606 | 37.4637 | 37.7022 | 35.6241 | 5.571 | 0.86764 | 5.1663 | 30 | 25
6.7172 | 6.6897 | 5.1387 | 37.4978 | 37.5659 | 35.2153 | 4.7874 | 0.9017 | 5.3261 | 30 | 25
6.7205 | 6.6985 | 5.1606 | 37.5319 | 37.8044 | 35.6241 | 4.8556 | 0.9017 | 5.1736 | 30 | 25
6.7239 | 6.6897 | 5.1168 | 37.4978 | 37.9066 | 35.3175 | 6.116 | 0.86764 | 5.2748 | 30 | 25
6.7272 | 6.6809 | 5.073 | 37.5319 | 37.9747 | 35.2494 | 5.8776 | 0.86764 | 5.2748 | 30 | 25
6.7306 | 6.6897 | 5.073 | 37.4978 | 38.1791 | 35.9989 | 5.7072 | 0.9017 | 5.3056 | 30 | 25
6.7339 | 6.6897 | 5.0949 | 37.5319 | 38.3835 | 35.8626 | 5.9457 | 0.9017 | 5.1736 | 30 | 25
6.7373 | 6.6897 | 5.1387 | 37.5319 | 38.3154 | 36.0329 | 5.9798 | 0.9017 | 5.1985 | 30 | 25
6.7406 | 6.6897 | 5.073 | 38.3835 | 38.3835 | 36.1351 | 6.082 | 0.93577 | 5.2132 | 30 | 25
6.744 | 6.6809 | 5.0949 | 38.2132 | 38.5539 | 36.067 | 6.1501 | 0.9017 | 5.2558 | 30 | 25
6.7473 | 6.6809 | 5.073 | 38.1791 | 38.2813 | 35.6582 | 6.3545 | 0.9017 | 4.8278 | 30 | 25
6.7507 | 6.6809 | 5.073 | 38.2132 | 38.3835 | 36.3395 | 6.4226 | 0.9017 | 5.241 | 30 | 25
6.754 | 6.6897 | 5.073 | 38.1791 | 37.5659 | 35.6582 | 6.8655 | 0.86764 | 5.1766 | 30 | 25
6.7574 | 6.6897 | 5.073 | 38.1791 | 38.5198 | 36.3395 | 7.1721 | 0.9017 | 5.1927 | 30 | 25
6.7607 | 6.6809 | 5.073 | 38.1451 | 38.111 | 36.2373 | 6.7292 | 0.86764 | 5.1458 | 30 | 25
6.7641 | 6.6809 | 5.073 | 38.1791 | 38.1791 | 36.2714 | 6.9336 | 0.9017 | 5.2704 | 30 | 25
6.7674 | 6.6809 | 5.073 | 38.1791 | 38.4517 | 36.4077 | 7.0699 | 0.9017 | 5.2675 | 30 | 25
6.7708 | 6.6897 | 5.0949 | 38.1791 | 38.5198 | 36.3395 | 7.0018 | 0.86764 | 5.1385 | 30 | 25
6.7741 | 6.6897 | 5.073 | 38.1791 | 38.111 | 36.5099 | 7.0699 | 0.86764 | 5.1824 | 30 | 25
6.7775 | 6.6809 | 5.073 | 38.1791 | 38.3835 | 35.4879 | 7.2743 | 0.9017 | 5.2396 | 30 | 25
6.7808 | 6.6369 | 5.073 | 38.1791 | 38.2813 | 36.6461 | 7.3084 | 0.9017 | 5.2689 | 30 | 25
6.7842 | 6.6897 | 5.073 | 38.111 | 38.2132 | 35.8285 | 7.5809 | 0.86764 | 5.1414 | 30 | 25
6.7876 | 6.6897 | 5.073 | 38.111 | 37.9407 | 36.3736 | 6.4226 | 0.9017 | 5.1414 | 30 | 25
6.7909 | 6.6809 | 5.073 | 37.9747 | 38.0769 | 36.7483 | 7.8534 | 0.9017 | 5.159 | 30 | 25
6.7943 | 6.6809 | 5.0949 | 38.0429 | 38.111 | 36.7824 | 7.9216 | 0.9017 | 5.2132 | 30 | 25
6.7976 | 6.6194 | 5.1387 | 38.0088 | 37.9747 | 36.1692 | 7.7512 | 0.9017 | 5.2807 | 30 | 25
6.801 | 6.6897 | 5.0949 | 37.9747 | 37.7022 | 35.2494 | 7.8875 | 0.9017 | 5.1414 | 30 | 25
6.8043 | 6.6809 | 5.073 | 37.9066 | 38.0088 | 36.0329 | 7.9216 | 0.86764 | 4.8997 | 30 | 25
6.8077 | 6.6106 | 5.1387 | 37.8725 | 37.4637 | 35.3857 | 7.8534 | 0.9017 | 5.0608 | 30 | 25
6.811 | 6.6721 | 5.1606 | 37.8385 | 36.7143 | 35.0791 | 6.8996 | 0.9017 | 5.1751 | 30 | 25
6.8144 | 6.6897 | 5.073 | 37.6681 | 37.3275 | 34.7384 | 8.0919 | 0.9017 | 5.1253 | 30 | 25
6.8177 | 6.6545 | 5.073 | 37.7703 | 37.6 | 35.3175 | 8.2622 | 0.9017 | 5.1502 | 30 | 25
6.8211 | 6.6721 | 5.1606 | 37.7022 | 37.3275 | 35.1472 | 7.649 | 0.9017 | 5.2 | 30 | 25
6.8244 | 6.6721 | 5.1606 | 37.7022 | 37.2934 | 35.0791 | 7.4106 | 0.9017 | 5.1912 | 30 | 25
6.8278 | 6.6721 | 5.1606 | 37.6681 | 36.4417 | 33.7164 | 7.615 | 0.86764 | 5.2469 | 30 | 25
6.8311 | 6.6282 | 5.1606 | 37.7022 | 37.089 | 35.1131 | 7.9556 | 0.86764 | 5.1912 | 30 | 25
6.8345 | 6.6282 | 5.1387 | 37.6341 | 37.3275 | 34.8065 | 7.2743 | 0.9017 | 5.2733 | 30 | 25
6.8378 | 6.6721 | 5.1606 | 37.5659 | 37.3275 | 35.2153 | 3.4567 | 0.9017 | 5.2425 | 30 | 25
6.8412 | 6.6809 | 5.1387 | 37.2593 | 37.8385 | 36.2033 | 6.8314 | 0.93577 | 4.8747 | 30 | 25
6.8445 | 6.6897 | 5.1606 | 37.4297 | 37.2593 | 35.8285 | 7.8534 | 0.86764 | 5.2088 | 30 | 25
6.8479 | 6.6633 | 5.1387 | 37.3615 | 37.5659 | 35.6923 | 6.9677 | 0.9017 | 5.1136 | 30 | 25
6.8512 | 6.6633 | 5.1606 | 37.4978 | 37.5659 | 34.7725 | 6.9677 | 0.9017 | 5.1443 | 30 | 25
6.8546 | 6.6721 | 5.1606 | 37.4978 | 36.9868 | 35.9989 | 6.593 | 0.86764 | 5.1326 | 30 | 25
6.8579 | 6.6721 | 5.1387 | 37.5659 | 37.8044 | 35.3175 | 5.9798 | 0.86764 | 5.241 | 30 | 25
6.8613 | 6.6809 | 5.1606 | 37.6341 | 38.0429 | 36.1692 | 6.082 | 0.9017 | 5.266 | 30 | 25
6.8646 | 6.6545 | 5.1387 | 37.6341 | 35.8626 | 32.5922 | 6.3204 | 0.9017 | 5.2572 | 30 | 25
6.868 | 6.6897 | 5.1606 | 37.7363 | 37.6341 | 35.6923 | 7.3765 | 0.86764 | 3.2308 | 30 | 25
6.8713 | 6.6897 | 5.1606 | 37.8044 | 37.5659 | 35.2494 | 3.5248 | 0.9017 | 5.2059 | 30 | 25
6.8747 | 6.6809 | 5.0949 | 37.8725 | 38.3154 | 37.2934 | 6.116 | 0.9017 | 5.2073 | 30 | 25
6.878 | 6.6809 | 5.073 | 37.9066 | 37.6341 | 35.6241 | 5.9798 | 0.9017 | 4.3238 | 30 | 25
6.8814 | 6.6809 | 5.073 | 37.9747 | 36.8505 | 33.2054 | 3.116 | 0.86764 | 5.1766 | 30 | 25
6.8847 | 6.6897 | 5.073 | 38.0088 | 38.8605 | 37.8725 | 7.0358 | 0.9017 | 5.288 | 30 | 25
6.8881 | 6.6809 | 5.073 | 38.0088 | 37.9747 | 35.7604 | 6.5248 | 0.9017 | 4.8498 | 30 | 25
6.8914 | 6.6809 | 5.073 | 38.0429 | 38.4176 | 36.2033 | 3.116 | 0.9017 | 5.2044 | 30 | 25
6.8948 | 6.6809 | 5.073 | 38.111 | 38.2813 | 36.4077 | 5.9798 | 0.9017 | 5.1487 | 30 | 25
6.8981 | 6.6897 | 5.0949 | 38.111 | 38.622 | 36.5439 | 6.3545 | 0.93577 | 5.1839 | 30 | 25
6.9015 | 6.6809 | 5.073 | 38.111 | 38.6561 | 36.7143 | 6.0138 | 0.93577 | 1.9385 | 30 | 25
6.9048 | 6.6809 | 5.073 | 38.111 | 38.4857 | 36.6461 | 6.2523 | 0.93577 | 5.1619 | 30 | 25
6.9082 | 6.6809 | 5.073 | 38.7923 | 38.5539 | 36.5099 | 6.0479 | 0.9017 | 5.1443 | 30 | 25
6.9115 | 6.6809 | 5.073 | 38.8264 | 38.8945 | 36.5439 | 6.116 | 0.86764 | 5.2587 | 30 | 25
6.9149 | 6.6897 | 5.0949 | 38.8264 | 39.0329 | 37.3615 | 6.4908 | 0.9017 | 5.2381 | 30 | 25
6.9182 | 6.6897 | 5.073 | 38.8605 | 39.067 | 37.1571 | 6.3886 | 0.9017 | 5.1062 | 30 | 25
6.9216 | 6.6897 | 5.073 | 38.8605 | 39.1351 | 36.9868 | 6.5248 | 0.86764 | 5.1604 | 30 | 25
6.9249 | 6.6809 | 5.073 | 38.8605 | 39.1351 | 36.9868 | 6.7292 | 0.9017 | 3.1136 | 30 | 25
6.9283 | 6.6897 | 5.073 | 38.8605 | 39.8165 | 37.1571 | 6.9336 | 0.9017 | 5.1429 | 30 | 25
6.9316 | 6.6809 | 5.073 | 39.5099 | 39.1351 | 37.1571 | 6.7974 | 0.93577 | 5.1429 | 30 | 25
6.935 | 6.6897 | 4.9853 | 39.5099 | 39.4077 | 37.6 | 7.0018 | 0.9017 | 5.1502 | 30 | 25
6.9383 | 6.6897 | 4.9853 | 39.5099 | 39.4417 | 37.2593 | 7.3084 | 0.9017 | 5.2587 | 30 | 25
6.9417 | 6.6897 | 4.9853 | 39.4758 | 39.3736 | 37.4978 | 7.2743 | 0.9017 | 4.0703 | 30 | 25
6.945 | 6.6897 | 4.9853 | 39.5439 | 39.5439 | 37.5319 | 7.4787 | 0.9017 | 4.8234 | 30 | 25
6.9484 | 6.6897 | 5.0292 | 39.5439 | 40.0209 | 37.8725 | 7.649 | 0.9017 | 5.2602 | 30 | 25
6.9517 | 6.6897 | 4.9853 | 39.5439 | 40.1571 | 37.7703 | 7.3765 | 0.9017 | 5.2675 | 30 | 25
6.9551 | 6.6897 | 4.9853 | 40.2934 | 40.2934 | 38.0088 | 7.8534 | 0.9017 | 5.266 | 30 | 25
6.9584 | 6.6809 | 4.9853 | 40.1912 | 40.0209 | 37.8044 | 7.7512 | 0.86764 | 4.9788 | 30 | 25
6.9618 | 6.6721 | 4.9853 | 40.1912 | 40.2253 | 37.9407 | 7.8534 | 0.9017 | 5.3026 | 30 | 25
6.9651 | 6.6809 | 4.9853 | 40.2253 | 40.2934 | 37.9747 | 8.0919 | 0.9017 | 5.1429 | 30 | 25
6.9685 | 6.6809 | 4.9853 | 40.2593 | 40.3275 | 38.0429 | 8.126 | 0.9017 | 5.1473 | 30 | 25
6.9718 | 6.6897 | 4.9853 | 40.2253 | 40.4297 | 38.3835 | 8.1941 | 0.93577 | 5.1663 | 30 | 25
6.9752 | 6.6897 | 4.9853 | 40.2934 | 40.5659 | 38.111 | 8.3985 | 0.9017 | 5.1722 | 30 | 25
6.9785 | 6.6897 | 4.9853 | 40.2593 | 40.8044 | 38.4517 | 8.637 | 0.9017 | 5.2689 | 30 | 25
6.9819 | 6.6897 | 4.9853 | 40.2593 | 40.5659 | 38.2473 | 8.5348 | 0.9017 | 5.1648 | 30 | 25
6.9852 | 6.6897 | 4.9853 | 40.2934 | 40.8385 | 38.7242 | 8.637 | 0.86764 | 5.2264 | 30 | 25
6.9886 | 6.6809 | 4.9853 | 40.9407 | 40.4978 | 38.4517 | 8.7392 | 0.9017 | 5.2483 | 30 | 25
6.9919 | 6.6897 | 4.9853 | 41.111 | 40.2253 | 38.6901 | 8.5348 | 0.9017 | 5.2675 | 30 | 25
6.9953 | 6.6809 | 4.9853 | 41.3495 | 41.8264 | 38.7583 | 8.5348 | 0.9017 | 5.1385 | 30 | 25
6.9986 | 6.6897 | 4.9853 | 41.4176 | 41.3495 | 38.8605 | 7.0018 | 0.9017 | 2.0791 | 30 | 25
7.002 | 6.6897 | 4.9853 | 41.5879 | 40.9747 | 38.622 | 8.9095 | 0.86764 | 5.2616 | 30 | 25
7.0053 | 6.6897 | 4.9853 | 41.622 | 41.4176 | 38.8945 | 8.8073 | 0.93577 | 5.2763 | 30 | 25
7.0087 | 6.6809 | 4.9853 | 41.6901 | 41.4517 | 38.8945 | 8.5688 | 0.9017 | 5.1795 | 30 | 25
7.012 | 6.6809 | 4.9853 | 41.7242 | 41.6901 | 39.6121 | 9.4886 | 0.9017 | 5.2645 | 30 | 25
7.0154 | 6.6897 | 4.9853 | 41.7583 | 40.5659 | 39.4417 | 8.8073 | 0.9017 | 5.1751 | 30 | 25
7.0187 | 6.6809 | 4.9853 | 41.8264 | 41.3495 | 39.2033 | 8.9776 | 0.86764 | 5.2059 | 30 | 25
7.0221 | 6.6897 | 4.9853 | 41.8605 | 41.8605 | 39.067 | 9.7612 | 0.93577 | 3.4755 | 30 | 25
7.0254 | 6.6809 | 5.0073 | 41.9286 | 41.4176 | 39.1351 | 7.9556 | 0.9017 | 5.1473 | 30 | 25
7.0288 | 6.6897 | 4.9853 | 41.9627 | 41.9286 | 40.2934 | 10.2381 | 0.9017 | 5.2088 | 30 | 25
7.0321 | 6.6897 | 4.9853 | 41.9627 | 41.6561 | 40.0209 | 11.1579 | 0.9017 | 5.2161 | 30 | 25
7.0355 | 6.6897 | 4.9853 | 41.9967 | 41.111 | 39.9868 | 10.7491 | 0.9017 | 3.918 | 30 | 25
7.0388 | 6.6985 | 4.9853 | 42.0649 | 40.7022 | 38.6901 | 11.192 | 0.9017 | 5.1546 | 30 | 25
7.0422 | 6.6985 | 4.9853 | 41.8945 | 41.6561 | 39.1351 | 11.8733 | 0.86764 | 5.2645 | 30 | 25
7.0455 | 6.6897 | 4.9853 | 42.0308 | 41.8605 | 38.2813 | 12.759 | 0.9017 | 4.91 | 30 | 25
7.0489 | 6.6897 | 4.9853 | 42.0308 | 40.1912 | 39.9868 | 13.4766 | 0.9017 | 4.0132 | 30 | 25
7.0522 | 6.6897 | 4.9853 | 41.9967 | 41.8605 | 40.089 | 13.0337 | 0.9017 | 5.2146 | 30 | 25
7.0556 | 6.6985 | 4.9853 | 41.9286 | 41.7583 | 40.1912 | 14.8392 | 0.86764 | 5.2675 | 30 | 25
7.0589 | 6.7073 | 4.9853 | 41.9967 | 41.2813 | 38.7923 | 13.4766 | 0.86764 | 5.31 | 30 | 25
7.0623 | 6.6985 | 4.9853 | 41.9286 | 41.8264 | 39.8505 | 14.7711 | 0.9017 | 5.1414 | 30 | 25
7.0656 | 6.6897 | 4.9853 | 41.8945 | 42.133 | 40.8725 | 16.6107 | 0.9017 | 4.6447 | 30 | 25
7.069 | 6.6897 | 4.9853 | 41.9286 | 41.8945 | 40.3956 | 15.8612 | 0.9017 | 5.1795 | 30 | 25
7.0723 | 6.6985 | 4.9853 | 41.8264 | 41.7583 | 39.2033 | 16.5085 | 0.9017 | 5.1722 | 30 | 25
7.0757 | 6.6985 | 4.9853 | 41.8264 | 41.7583 | 39.7483 | 15.759 | 0.9017 | 5.2205 | 30 | 25
7.079 | 6.6985 | 4.9853 | 41.8264 | 40.1231 | 40.3275 | 18.9954 | 0.9017 | 5.2851 | 30 | 25
7.0824 | 6.7073 | 4.9853 | 41.6561 | 41.6561 | 40.8385 | 18.825 | 0.86764 | 5.2528 | 30 | 25
7.0857 | 6.6985 | 4.9853 | 41.6561 | 41.1791 | 37.6681 | 11.0557 | 0.9017 | 5.2249 | 30 | 25
7.0891 | 6.7073 | 4.9853 | 41.2813 | 41.5879 | 40.6341 | 18.3822 | 0.86764 | 4.8234 | 30 | 25
7.0924 | 6.7073 | 4.9853 | 41.111 | 38.6901 | 33.6823 | 22.2338 | 0.9017 | 3.7187 | 30 | 25
7.0958 | 6.716 | 4.9634 | 41.0429 | 40.9066 | 39.9187 | 19.5404 | 0.9017 | 5.1297 | 30 | 25
7.0991 | 6.7073 | 4.9853 | 40.8385 | 40.2593 | 36.5099 | 21.7228 | 0.9017 | 2.6784 | 30 | 25
7.1025 | 6.7073 | 4.9853 | 40.8385 | 40.6681 | 39.2033 | 13.2381 | 0.9017 | 3.6308 | 30 | 25
7.1058 | 6.7073 | 4.9634 | 40.1571 | 37.4637 | 39.0329 | 22.336 | 0.9017 | 2.885 | 30 | 25
7.1092 | 6.716 | 4.9853 | 40.4978 | 41.0088 | 36.7143 | 8.7392 | 0.9017 | 5.1458 | 30 | 25
7.1125 | 6.7073 | 5.0292 | 40.1231 | 38.3835 | 36.3736 | 21.0053 | 0.9017 | 3.8755 | 30 | 25
7.1159 | 6.7248 | 5.073 | 40.1571 | 40.2934 | 38.9648 | 14.4645 | 0.9017 | 4.422 | 30 | 25
7.1192 | 6.716 | 5.073 | 40.0549 | 39.6802 | 39.578 | 21.7228 | 0.9017 | 5.2836 | 30 | 25
7.1226 | 6.7073 | 5.073 | 39.9187 | 39.3055 | 38.7242 | 23.7668 | 0.9017 | 4.9363 | 30 | 25
7.1259 | 6.7073 | 5.0949 | 39.4077 | 38.622 | 31.468 | 17.3602 | 0.9017 | 2.7458 | 30 | 25
7.1293 | 6.7248 | 5.073 | 39.4417 | 38.8605 | 39.3736 | 26.6965 | 0.86764 | 4.6418 | 30 | 25
7.1326 | 6.716 | 5.073 | 39.2714 | 38.3835 | 33.2054 | -2.7094 | 0.86764 | 5.2645 | 30 | 25
7.136 | 6.7248 | 5.073 | 38.0429 | 34.9428 | 35.8285 | 25.2657 | 0.93577 | 1.4622 | 30 | 25
7.1393 | 6.7336 | 5.073 | 38.0429 | 36.9868 | 36.4077 | 19.1316 | 0.86764 | 5.2059 | 30 | 25
7.1427 | 6.716 | 5.1387 | 37.7022 | 35.4197 | 30.3097 | 22.6767 | 0.86764 | 2.778 | 30 | 25
7.146 | 6.7248 | 5.1387 | 37.2934 | 37.2253 | 36.0329 | 21.9953 | 0.86764 | 4.6857 | 30 | 25
7.1494 | 6.7248 | 5.1606 | 37.1571 | 36.5099 | 33.7164 | 4.2764 | 0.9017 | 5.1634 | 30 | 25
7.1527 | 6.7424 | 5.1387 | 35.8285 | 34.2955 | 31.3317 | 22.8129 | 0.9017 | 3.6293 | 30 | 25
7.1561 | 6.7518 | 5.1606 | 36.1351 | 35.8285 | 36.0329 | 21.5865 | 0.9017 | 5.181 | 30 | 25
7.1594 | 6.7248 | 5.1387 | 36.0329 | 32.6263 | 26.4921 | 14.9755 | 0.9017 | 4.6667 | 30 | 25
7.1628 | 6.7248 | 5.1606 | 35.3516 | 35.045 | 30.8889 | 24.5503 | 0.86764 | 1.7611 | 30 | 25
7.1661 | 6.7518 | 5.2263 | 34.7384 | 34.6362 | 34.6362 | 20.324 | 0.86764 | 4.1334 | 30 | 25
7.1695 | 6.7248 | 5.2263 | 33.7505 | 32.5922 | 30.3779 | 1.7874 | 0.9017 | 5.2264 | 30 | 25
7.1728 | 6.7336 | 5.2263 | 33.8186 | 33.7164 | 32.6263 | 30.8207 | 0.9017 | 3.3392 | 30 | 25
7.1762 | 6.7518 | 5.2921 | 33.6823 | 30.5482 | 30.7526 | 6.6952 | 0.9017 | 1.5282 | 30 | 25
7.1795 | 6.7424 | 5.2921 | 32.8988 | 32.5241 | 28.2636 | 23.0173 | 0.86764 | 3.9224 | 30 | 25
7.1829 | 6.7248 | 5.2921 | 32.6263 | 31.6724 | 25.2657 | 1.6852 | 0.9017 | 2.1597 | 30 | 25
7.1862 | 6.7336 | 5.2921 | 31.8087 | 31.8768 | 31.1955 | 27.4801 | 0.9017 | 2.4044 | 30 | 25
7.1896 | 6.7424 | 5.2921 | 31.5361 | 30.5141 | 25.4701 | 9.693 | 0.9017 | 5.0154 | 30 | 25
7.1929 | 6.7424 | 5.2921 | 30.9229 | 27.9911 | 22.7107 | 16.747 | 0.9017 | 1.3055 | 30 | 25
7.1963 | 6.7518 | 5.3797 | 30.1713 | 29.5241 | 29.5922 | 15.3502 | 0.9017 | 3.7964 | 30 | 25
7.1996 | 6.7518 | 5.3578 | 29.6603 | 27.6845 | 28.2636 | 24.8229 | 0.9017 | 1.5473 | 30 | 25
7.203 | 6.7518 | 5.3797 | 29.6944 | 28.8087 | 28.0592 | 16.3382 | 0.86764 | 4.9847 | 30 | 25
7.2063 | 6.7248 | 5.3578 | 28.3658 | 26.7306 | 24.8569 | 5.5369 | 0.9017 | 5.1443 | 30 | 25
7.2097 | 6.7518 | 5.4454 | 27.0372 | 24.9932 | 25.8789 | 9.0458 | 0.9017 | 1.4505 | 30 | 25
7.213 | 6.7869 | 5.4454 | 27.0031 | 27.0713 | 26.6284 | 15.3502 | 0.9017 | 4.4088 | 30 | 25
7.2164 | 6.7605 | 5.4454 | 26.0833 | 23.2558 | 23.8349 | 3.3204 | 0.9017 | 5.1795 | 30 | 25
7.2197 | 6.7518 | 5.4454 | 24.7888 | 24.4481 | 24.4822 | 6.9336 | 0.93577 | 4.9246 | 30 | 25
7.2231 | 6.7693 | 5.4892 | 25.2657 | 25.2317 | 25.8449 | 21.6206 | 0.93577 | 1.9019 | 30 | 25
7.2264 | 6.7518 | 5.533 | 25.3679 | 25.1635 | 24.7888 | 15.0777 | 0.86764 | 2.7194 | 30 | 25
7.2298 | 6.716 | 5.5111 | 25.5383 | 25.6064 | 22.0294 | 8.3304 | 0.86764 | 5.2587 | 30 | 25
7.2331 | 6.716 | 5.5111 | 24.9251 | 21.7569 | 19.9152 | 2.8776 | 0.86764 | 5.1707 | 30 | 25
7.2365 | 6.7518 | 5.5111 | 24.3459 | 23.3921 | 18.6547 | 1.8215 | 0.9017 | 1.5648 | 30 | 25
7.2398 | 6.7781 | 5.5111 | 23.4943 | 24.4141 | 24.4822 | 22.1316 | 0.93577 | 3.3876 | 30 | 25
7.2432 | 6.7336 | 5.5769 | 23.9371 | 23.0855 | 22.0635 | 9.7952 | 0.9017 | 5.2293 | 30 | 25
7.2465 | 6.6985 | 5.533 | 23.7668 | 20.0514 | 18.6206 | 2.6391 | 0.9017 | 5.2587 | 30 | 25
7.2499 | 6.7248 | 5.5769 | 23.4602 | 22.9151 | 16.6107 | 2.8776 | 0.9017 | 5.2337 | 30 | 25
7.2532 | 6.7693 | 5.5988 | 22.6085 | 21.5865 | 20.9372 | 5.8094 | 0.9017 | 1.877 | 30 | 25
7.2566 | 6.7781 | 5.5988 | 22.6767 | 22.2338 | 22.336 | 18.7228 | 0.9017 | 3.8931 | 30 | 25
7.2599 | 6.7248 | 5.5769 | 22.6767 | 22.1997 | 14.703 | 2.9457 | 0.93577 | 5.1736 | 30 | 25
7.2633 | 6.6985 | 5.5988 | 21.9953 | 20.4602 | 18.1096 | 2.9798 | 0.9017 | 1.9751 | 30 | 25
7.2666 | 6.7336 | 5.5769 | 21.9613 | 21.38 | 18.6547 | 15.4524 | 0.9017 | 2.5802 | 30 | 25
7.27 | 6.7424 | 5.6645 | 22.1657 | 22.0294 | 22.1316 | 6.116 | 0.86764 | 5.1414 | 30 | 25
7.2733 | 6.7248 | 5.5988 | 21.3119 | 21.0394 | 16.747 | 2.4006 | 0.9017 | 4.9642 | 30 | 25
7.2767 | 6.716 | 5.5769 | 21.4822 | 21.4822 | 20.0855 | 2.4006 | 0.9017 | 5.1692 | 30 | 25
7.28 | 6.7336 | 5.6645 | 20.869 | 21.38 | 18.1096 | 0.7995 | 0.9017 | 5.1561 | 30 | 25
7.2834 | 6.7518 | 5.6645 | 20.835 | 20.9712 | 20.9031 | 15.0436 | 0.86764 | 3.455 | 30 | 25
7.2867 | 6.7248 | 5.6645 | 21.1416 | 21.825 | 21.0734 | 10.0678 | 0.86764 | 4.7927 | 30 | 25
7.2901 | 6.7073 | 5.6645 | 20.9712 | 20.6306 | 17.0536 | 2.8435 | 0.9017 | 5.159 | 30 | 25
7.2934 | 6.7073 | 5.6645 | 20.869 | 20.7668 | 19.3701 | 3.2182 | 0.86764 | 5.2645 | 30 | 25
7.2968 | 6.7336 | 5.6645 | 20.9372 | 20.7328 | 16.1678 | 11.703 | 0.9017 | 1.3816 | 30 | 25
7.3001 | 6.7336 | 5.6645 | 21.0394 | 21.1756 | 19.1316 | 10.7832 | 0.9017 | 3.6659 | 30 | 25
7.3035 | 6.6985 | 5.6426 | 21.1416 | 21.2097 | 15.4865 | 3.9677 | 0.9017 | 5.0008 | 30 | 25
7.3068 | 6.6985 | 5.6645 | 21.0053 | 20.6646 | 19.0294 | 2.4006 | 0.9017 | 5.1414 | 30 | 25
7.3102 | 6.7073 | 5.6645 | 21.0394 | 18.9613 | 17.7349 | 1.7874 | 0.9017 | 2.2446 | 30 | 25
7.3135 | 6.7248 | 5.6645 | 20.8009 | 20.1877 | 20.4943 | 10.3062 | 0.9017 | 3.6059 | 30 | 25
7.3169 | 6.716 | 5.6645 | 21.1075 | 21.4141 | 18.6888 | 9.3183 | 0.86764 | 5.1355 | 30 | 25
7.3202 | 6.6897 | 5.6645 | 21.0053 | 20.9712 | 15.7931 | 2.8435 | 0.86764 | 5.2645 | 30 | 25
7.3236 | 6.6897 | 5.6645 | 21.1416 | 20.324 | 16.3041 | 2.4347 | 0.86764 | 5.2616 | 30 | 25
7.3269 | 6.7073 | 5.6645 | 21.1756 | 21.346 | 19.4382 | 2.7072 | 0.9017 | 5.2059 | 30 | 25
7.3303 | 6.7073 | 5.6645 | 21.1075 | 21.346 | 19.7108 | 3.6611 | 0.86764 | 5.1399 | 30 | 25
7.3336 | 6.7073 | 5.6645 | 21.1075 | 21.2438 | 18.7228 | 1.7534 | 0.9017 | 2.5919 | 30 | 25
7.337 | 6.6985 | 5.6645 | 21.0734 | 20.9712 | 19.6767 | 7.9556 | 0.9017 | 5.2132 | 30 | 25
7.3403 | 6.6985 | 5.6645 | 21.2438 | 22.0294 | 20.358 | 7.649 | 0.9017 | 3.0359 | 30 | 25
7.3437 | 6.6897 | 5.6645 | 21.3119 | 22.4382 | 18.8932 | 5.5028 | 0.86764 | 5.1619 | 30 | 25
7.347 | 6.6897 | 5.5988 | 22.1657 | 22.5063 | 21.0394 | 3.7974 | 0.86764 | 5.2587 | 30 | 25
7.3504 | 6.6985 | 5.5988 | 22.1657 | 21.4822 | 18.0074 | 3.0479 | 0.9017 | 5.178 | 30 | 25
7.3537 | 6.6897 | 5.5988 | 22.0635 | 22.1316 | 20.324 | 2.5369 | 0.86764 | 5.266 | 30 | 25
7.3571 | 6.6985 | 5.5988 | 22.0975 | 22.2679 | 19.336 | 2.7413 | 0.9017 | 3.8096 | 30 | 25
7.3604 | 6.7073 | 5.5988 | 22.0975 | 22.6085 | 20.6646 | 4.6852 | 0.86764 | 5.1312 | 30 | 25
7.3638 | 6.6985 | 5.5988 | 22.1316 | 23.0173 | 22.0975 | 7.104 | 0.86764 | 5.2587 | 30 | 25
7.3671 | 6.6897 | 5.5769 | 23.1536 | 23.7668 | 22.0635 | 2.7072 | 0.9017 | 5.1443 | 30 | 25
7.3705 | 6.6897 | 5.5988 | 23.0173 | 23.7668 | 20.6987 | 2.4006 | 0.86764 | 5.2117 | 30 | 25
7.3738 | 6.6897 | 5.5769 | 23.0514 | 23.4261 | 21.8931 | 2.5369 | 0.9017 | 5.1604 | 30 | 25
7.3772 | 6.6897 | 5.5988 | 23.0173 | 23.9712 | 22.2679 | 2.1281 | 0.9017 | 5.1766 | 30 | 25
7.3805 | 6.6809 | 5.5988 | 23.0514 | 23.6646 | 22.0294 | 2.3666 | 0.9017 | 5.2514 | 30 | 25
7.3839 | 6.6809 | 5.5988 | 23.0855 | 23.869 | 21.38 | 2.3325 | 0.86764 | 5.1326 | 30 | 25
7.3872 | 6.6897 | 5.5769 | 23.0855 | 24.0734 | 21.346 | 2.571 | 0.9017 | 5.1121 | 30 | 25
7.3906 | 6.6897 | 5.5988 | 24.0393 | 24.2778 | 21.9953 | 2.5028 | 0.86764 | 4.9861 | 30 | 25
7.3939 | 6.6985 | 5.5769 | 23.9712 | 24.8569 | 22.9151 | 3.7292 | 0.9017 | 5.2616 | 30 | 25
7.3973 | 6.6897 | 5.533 | 24.7547 | 24.7547 | 22.8811 | 3.3886 | 0.93577 | 5.2645 | 30 | 25
7.4006 | 6.6809 | 5.533 | 24.7207 | 25.8789 | 23.3239 | 2.8776 | 0.9017 | 4.4542 | 30 | 25
7.404 | 6.6809 | 5.533 | 25.4701 | 26.1855 | 24.1756 | 2.9116 | 0.86764 | 5.2044 | 30 | 25
7.4073 | 6.6809 | 5.5111 | 26.2537 | 26.6625 | 24.38 | 2.8094 | 0.9017 | 5.2748 | 30 | 25
7.4107 | 6.6897 | 5.5111 | 27.1053 | 26.6965 | 24.3119 | 2.4347 | 0.86764 | 5.2558 | 30 | 25
7.414 | 6.6809 | 5.4454 | 27.0372 | 27.3438 | 24.8569 | 2.3325 | 0.9017 | 5.1897 | 30 | 25
7.4174 | 6.6809 | 5.4454 | 27.8207 | 28.0933 | 25.8789 | 2.1962 | 0.9017 | 5.1414 | 30 | 25
7.4207 | 6.6721 | 5.4454 | 27.7867 | 28.5021 | 26.1515 | 2.2984 | 0.9017 | 5.2807 | 30 | 25
7.4241 | 6.6809 | 5.4454 | 28.6383 | 29.1834 | 26.7987 | 2.4006 | 0.9017 | 5.2278 | 30 | 25
7.4274 | 6.6809 | 5.3797 | 28.6724 | 29.4219 | 26.8328 | 2.1622 | 0.9017 | 5.1429 | 30 | 25
7.4308 | 6.6897 | 5.3797 | 29.49 | 29.6944 | 27.0713 | 2.4347 | 0.86764 | 4.951 | 30 | 25
7.4341 | 6.6897 | 5.3797 | 29.4559 | 30.2416 | 27.4801 | 2.7754 | 0.86764 | 5.2645 | 30 | 25
7.4375 | 6.6809 | 5.3578 | 29.49 | 30.1032 | 27.6163 | 2.571 | 0.86764 | 5.2029 | 30 | 25
7.4408 | 6.6897 | 5.3797 | 29.4559 | 30.3438 | 27.8548 | 2.6732 | 0.9017 | 5.1429 | 30 | 25
7.4442 | 6.6985 | 5.3578 | 30.1713 | 30.2757 | 27.7526 | 2.7413 | 0.86764 | 5.2161 | 30 | 25
7.4475 | 6.6897 | 5.3578 | 30.1713 | 31.3999 | 29.2515 | 4.1061 | 0.9017 | 3.5766 | 30 | 25
7.4509 | 6.6897 | 5.3797 | 31.0592 | 31.9109 | 29.6603 | 3.9336 | 0.9017 | 2.1025 | 30 | 25
7.4542 | 6.6897 | 5.3359 | 31.0592 | 32.0812 | 29.8647 | 2.4688 | 0.9017 | 5.159 | 30 | 25
7.4576 | 6.6809 | 5.2921 | 31.6724 | 32.1153 | 29.8647 | 3.1842 | 0.9017 | 5.1912 | 30 | 25
7.4609 | 6.6897 | 5.2921 | 31.8768 | 32.6603 | 30.5482 | 3.593 | 0.86764 | 5.2777 | 30 | 25
7.4643 | 6.6897 | 5.2921 | 32.4219 | 32.6944 | 30.6845 | 3.2864 | 0.93577 | 5.222 | 30 | 25
7.4676 | 6.6809 | 5.2921 | 32.4219 | 33.3757 | 31.0251 | 2.3325 | 0.9017 | 5.2645 | 30 | 25
7.471 | 6.6809 | 5.2921 | 33.1373 | 33.6142 | 30.8889 | 2.4006 | 0.9017 | 5.1824 | 30 | 25
7.4743 | 6.6897 | 5.2921 | 33.8867 | 33.8527 | 31.6043 | 2.4688 | 0.9017 | 5.2543 | 30 | 25
7.4777 | 6.6897 | 5.2921 | 33.7845 | 34.1933 | 31.7746 | 2.571 | 0.9017 | 4.9246 | 30 | 25
7.481 | 6.6809 | 5.2263 | 33.8186 | 34.3296 | 31.7065 | 2.2984 | 0.86764 | 5.2528 | 30 | 25
7.4844 | 6.6809 | 5.2263 | 34.4318 | 34.6362 | 32.2175 | 2.8435 | 0.9017 | 5.1385 | 30 | 25
7.4877 | 6.6809 | 5.2263 | 34.4318 | 34.8065 | 32.1834 | 2.5028 | 0.9017 | 5.1839 | 30 | 25
7.4911 | 6.6897 | 5.2263 | 34.4318 | 35.045 | 32.5581 | 3.2182 | 0.9017 | 5.1663 | 30 | 25
7.4944 | 6.6897 | 5.2263 | 35.0109 | 35.2835 | 32.8647 | 2.9457 | 0.9017 | 5.1985 | 30 | 25
7.4978 | 6.6897 | 5.2263 | 35.0109 | 35.9989 | 33.8527 | 4.2083 | 0.9017 | 5.241 | 30 | 25
7.5011 | 6.6897 | 5.2263 | 35.6923 | 36.6121 | 33.9549 | 4.1061 | 0.93577 | 4.1069 | 30 | 25
7.5045 | 6.6809 | 5.2263 | 35.6923 | 36.4077 | 34.0911 | 3.9677 | 0.9017 | 5.1487 | 30 | 25
7.5078 | 6.6809 | 5.2263 | 36.3055 | 37.0549 | 34.4999 | 2.7072 | 0.9017 | 5.1121 | 30 | 25
7.5112 | 6.6809 | 5.1387 | 36.2714 | 36.4758 | 33.8867 | 2.7072 | 0.93577 | 5.1985 | 30 | 25
7.5145 | 6.6897 | 5.1387 | 36.2373 | 36.6802 | 33.9889 | 3.9336 | 0.93577 | 5.2572 | 30 | 25
7.5179 | 6.6897 | 5.1606 | 36.9187 | 37.3275 | 34.8406 | 4.7534 | 0.86764 | 3.3655 | 30 | 25
7.5212 | 6.6897 | 5.1606 | 36.9187 | 37.2593 | 34.9769 | 4.8896 | 0.86764 | 5.1663 | 30 | 25
7.5246 | 6.6721 | 5.1606 | 36.9187 | 37.5659 | 35.1131 | 4.0018 | 0.9017 | 5.1282 | 30 | 25
7.5279 | 6.6809 | 5.1606 | 37.5659 | 37.8385 | 35.6923 | 4.8215 | 0.86764 | 5.1531 | 30 | 25
7.5313 | 6.6809 | 5.1606 | 37.5659 | 37.9407 | 35.4879 | 5.094 | 0.9017 | 5.2249 | 30 | 25
7.5346 | 6.6897 | 5.1387 | 37.5319 | 37.9066 | 35.3857 | 5.2644 | 0.9017 | 5.1766 | 30 | 25
7.538 | 6.6897 | 5.1606 | 37.5659 | 38.2132 | 35.8967 | 5.2644 | 0.9017 | 5.1429 | 30 | 25
7.5414 | 6.6897 | 5.1387 | 37.9407 | 38.4517 | 36.067 | 5.3325 | 0.86764 | 5.2088 | 30 | 25
7.5447 | 6.6809 | 5.1606 | 37.9066 | 38.4857 | 36.1351 | 5.5369 | 0.9017 | 5.2909 | 30 | 25
7.5481 | 6.6809 | 5.1606 | 37.9407 | 38.7242 | 36.2714 | 5.605 | 0.86764 | 5.1399 | 30 | 25
7.5514 | 6.6809 | 5.0949 | 37.9407 | 38.4857 | 36.3395 | 5.7754 | 0.9017 | 5.1912 | 30 | 25
7.5548 | 6.6897 | 5.1387 | 38.622 | 38.5539 | 36.4077 | 5.8435 | 0.9017 | 5.2439 | 30 | 25
7.5581 | 6.6897 | 5.1606 | 38.5879 | 38.7923 | 36.5439 | 6.0138 | 0.9017 | 5.288 | 30 | 25
7.5615 | 6.6897 | 5.0949 | 38.622 | 38.9648 | 36.5439 | 6.1842 | 0.86764 | 5.137 | 30 | 25
7.5648 | 6.6897 | 5.073 | 38.5879 | 38.5539 | 36.4758 | 6.1842 | 0.86764 | 5.1897 | 30 | 25
7.5682 | 6.6809 | 5.073 | 38.622 | 38.7923 | 36.5439 | 6.3886 | 0.9017 | 5.2528 | 30 | 25
7.5715 | 6.6809 | 5.073 | 38.622 | 38.8605 | 36.2714 | 6.4226 | 0.86764 | 5.3158 | 30 | 25
7.5749 | 6.6809 | 5.073 | 38.5879 | 39.1351 | 36.7483 | 6.5248 | 0.9017 | 5.181 | 30 | 25
7.5782 | 6.6809 | 5.073 | 38.5879 | 38.9286 | 36.8846 | 6.6611 | 0.9017 | 5.2514 | 30 | 25
7.5816 | 6.6721 | 5.073 | 38.622 | 38.9648 | 36.9527 | 6.627 | 0.86764 | 5.2689 | 30 | 25
7.5849 | 6.6897 | 5.073 | 38.5879 | 38.7923 | 36.8505 | 6.8314 | 0.9017 | 5.3129 | 30 | 25
7.5883 | 6.6809 | 5.073 | 38.5879 | 38.8264 | 36.5439 | 7.0018 | 0.9017 | 5.2176 | 30 | 25
7.5916 | 6.6897 | 5.0949 | 38.5879 | 38.9286 | 37.0549 | 7.138 | 0.86764 | 5.1546 | 30 | 25
7.595 | 6.6721 | 5.073 | 38.5879 | 38.6561 | 37.0549 | 7.0699 | 0.86764 | 5.2719 | 30 | 25
7.5983 | 6.6809 | 5.073 | 38.5879 | 38.8605 | 36.9527 | 7.2743 | 0.9017 | 5.2558 | 30 | 25
7.6017 | 6.6809 | 5.073 | 38.5539 | 38.7583 | 36.9868 | 7.4787 | 0.9017 | 5.1473 | 30 | 25
7.605 | 6.6809 | 5.073 | 38.5539 | 38.8264 | 36.5099 | 7.4787 | 0.9017 | 2.5582 | 30 | 25
7.6084 | 6.6809 | 5.073 | 38.5198 | 38.622 | 36.4758 | 7.5809 | 0.9017 | 5.2733 | 30 | 25
7.6117 | 6.6809 | 5.073 | 38.4517 | 38.5539 | 36.4758 | 8.0238 | 0.9017 | 5.2514 | 30 | 25
7.6151 | 6.6809 | 5.073 | 38.4517 | 38.4857 | 37.4978 | 8.126 | 0.9017 | 5.1473 | 30 | 25
7.6184 | 6.6809 | 5.073 | 38.3495 | 38.6901 | 36.1011 | 8.6029 | 0.9017 | 5.1531 | 30 | 25
7.6218 | 6.6721 | 5.0949 | 38.2473 | 38.5879 | 36.7483 | 8.6029 | 0.9017 | 3.9414 | 30 | 25
7.6251 | 6.6897 | 5.1168 | 38.2132 | 38.1791 | 35.8626 | 8.8073 | 0.9017 | 5.2103 | 30 | 25
7.6285 | 6.6897 | 5.1387 | 38.111 | 38.5198 | 36.0329 | 8.16 | 0.9017 | 5.2602 | 30 | 25
7.6318 | 6.6897 | 5.1387 | 38.111 | 38.4517 | 36.1692 | 8.126 | 0.9017 | 5.2953 | 30 | 25
7.6352 | 6.6809 | 5.1606 | 38.0088 | 38.111 | 36.067 | 8.2622 | 0.9017 | 5.1531 | 30 | 25
7.6385 | 6.6809 | 5.1387 | 37.9407 | 37.9066 | 35.7604 | 8.0919 | 0.9017 | 5.1927 | 30 | 25
7.6419 | 6.6897 | 5.1387 | 37.9407 | 38.4517 | 35.6241 | 8.1941 | 0.93577 | 5.2587 | 30 | 25
7.6452 | 6.6985 | 5.1387 | 37.7703 | 37.8385 | 35.5219 | 8.0238 | 0.9017 | 5.2953 | 30 | 25
7.6486 | 6.6809 | 5.1606 | 37.7363 | 37.6341 | 34.2955 | 8.2622 | 0.86764 | 5.1517 | 30 | 25
7.6519 | 6.6809 | 5.1606 | 37.6341 | 37.6341 | 35.8285 | 7.8534 | 0.9017 | 5.1766 | 30 | 25
7.6553 | 6.6809 | 5.1387 | 37.7363 | 36.5439 | 33.7505 | 7.8194 | 0.9017 | 5.1707 | 30 | 25
7.6586 | 6.6809 | 5.1606 | 37.7022 | 37.4637 | 35.1472 | 7.3424 | 0.9017 | 5.137 | 30 | 25
7.662 | 6.6897 | 5.1606 | 37.7703 | 36.9868 | 35.3516 | 7.1721 | 0.9017 | 4.7575 | 30 | 25
7.6653 | 6.6545 | 5.1387 | 37.8385 | 37.2934 | 35.3175 | 6.5248 | 0.86764 | 3.6059 | 30 | 25
7.6687 | 6.6809 | 5.073 | 37.8725 | 38.2813 | 36.9527 | 6.8655 | 0.9017 | 2.9758 | 30 | 25
7.672 | 6.6194 | 5.073 | 37.9407 | 37.5659 | 34.2615 | 6.9677 | 0.9017 | 5.181 | 30 | 25
7.6754 | 6.6633 | 5.073 | 37.9747 | 37.3956 | 35.7263 | 7.2743 | 0.93577 | 5.2381 | 30 | 25
7.6787 | 6.6194 | 5.1387 | 38.1791 | 38.2132 | 35.7263 | 7.0018 | 0.9017 | 5.096 | 30 | 25
7.6821 | 6.6545 | 5.1606 | 38.2132 | 37.6681 | 34.6362 | 6.082 | 0.9017 | 5.2117 | 30 | 25
7.6854 | 6.6897 | 5.073 | 38.1791 | 38.2813 | 37.1912 | 7.0018 | 0.9017 | 5.2763 | 30 | 25
7.6888 | 6.6897 | 5.073 | 38.2132 | 38.111 | 35.9989 | 5.094 | 0.9017 | 3.241 | 30 | 25
7.6921 | 6.6106 | 5.073 | 38.2813 | 37.5319 | 35.6241 | 6.116 | 0.9017 | 5.1722 | 30 | 25
7.6955 | 6.6809 | 5.073 | 38.3495 | 38.2132 | 36.1011 | 7.5809 | 0.9017 | 4.3531 | 30 | 25
7.6988 | 6.6545 | 5.073 | 38.3835 | 37.9747 | 34.3637 | 2.9457 | 0.9017 | 2.3429 | 30 | 25
7.7022 | 6.6897 | 5.073 | 38.4176 | 39.0329 | 38.111 | 6.5589 | 0.86764 | 5.1502 | 30 | 25
7.7055 | 6.6809 | 5.073 | 38.4517 | 38.5198 | 36.3055 | 3.7633 | 0.86764 | 5.1897 | 30 | 25
7.7089 | 6.6897 | 5.073 | 38.4857 | 38.3495 | 35.6582 | 5.8776 | 0.86764 | 5.2528 | 30 | 25
7.7122 | 6.6809 | 5.073 | 38.4857 | 38.7583 | 37.0549 | 8.16 | 0.9017 | 5.0052 | 30 | 25
7.7156 | 6.6897 | 5.0949 | 38.5198 | 37.1912 | 33.9549 | 6.3545 | 0.9017 | 5.1707 | 30 | 25
7.7189 | 6.6897 | 5.073 | 38.5198 | 38.8605 | 36.4758 | 7.5128 | 0.9017 | 5.1561 | 30 | 25
7.7223 | 6.6897 | 5.073 | 38.5198 | 38.4857 | 36.3395 | 6.3545 | 0.9017 | 5.1429 | 30 | 25
7.7256 | 6.6897 | 5.073 | 38.5539 | 38.8945 | 37.1571 | 6.5248 | 0.9017 | 4.9202 | 30 | 25
7.729 | 6.6897 | 5.073 | 39.2373 | 38.7583 | 36.8165 | 6.6952 | 0.86764 | 5.2616 | 30 | 25
7.7323 | 6.6897 | 5.073 | 39.2373 | 39.4077 | 36.8846 | 6.9336 | 0.9017 | 5.1355 | 30 | 25
7.7357 | 6.6809 | 5.073 | 39.2714 | 39.2033 | 36.8165 | 7.138 | 0.9017 | 1.326 | 30 | 25
7.739 | 6.6809 | 5.073 | 39.2714 | 39.2033 | 37.1912 | 7.138 | 0.9017 | 4.1216 | 30 | 25
7.7424 | 6.6721 | 5.073 | 39.2714 | 39.3736 | 37.089 | 7.138 | 0.9017 | 5.1429 | 30 | 25
7.7457 | 6.6809 | 5.073 | 39.2714 | 39.8505 | 37.2253 | 7.0358 | 0.9017 | 5.2132 | 30 | 25
7.7491 | 6.6897 | 5.073 | 39.2714 | 39.7483 | 37.3615 | 7.138 | 0.86764 | 5.2777 | 30 | 25
7.7524 | 6.6809 | 4.9853 | 39.3055 | 39.6121 | 37.4637 | 7.2743 | 0.86764 | 5.1956 | 30 | 25
7.7558 | 6.6809 | 4.9853 | 39.9527 | 40.0209 | 37.5319 | 7.0018 | 0.86764 | 5.1561 | 30 | 25
7.7591 | 6.6809 | 4.9853 | 39.9868 | 39.9527 | 37.3956 | 7.2743 | 0.9017 | 5.1517 | 30 | 25
7.7625 | 6.6809 | 4.9853 | 39.9868 | 40.0549 | 37.7363 | 8.0238 | 0.9017 | 5.219 | 30 | 25
7.7658 | 6.6897 | 4.9853 | 39.9868 | 40.089 | 37.7363 | 7.2402 | 0.86764 | 5.1883 | 30 | 25
7.7692 | 6.6897 | 4.9853 | 39.9868 | 40.3956 | 38.111 | 7.5468 | 0.9017 | 5.1385 | 30 | 25
7.7725 | 6.6809 | 4.9853 | 40.0209 | 40.6 | 38.0769 | 7.9216 | 0.9017 | 4.6037 | 30 | 25
7.7759 | 6.6809 | 4.9853 | 40.0209 | 40.2593 | 38.0088 | 7.8534 | 0.9017 | 5.1443 | 30 | 25
7.7792 | 6.6897 | 4.9853 | 40.0209 | 40.7022 | 38.3154 | 7.6831 | 0.86764 | 5.1634 | 30 | 25
7.7826 | 6.6809 | 4.9853 | 40.7022 | 40.8044 | 38.4176 | 7.9897 | 0.9017 | 5.1546 | 30 | 25
7.7859 | 6.6897 | 4.9853 | 40.6681 | 41.1451 | 37.2593 | 7.8194 | 0.9017 | 5.2117 | 30 | 25
7.7893 | 6.6897 | 4.9853 | 40.7022 | 40.7022 | 38.2473 | 8.4326 | 0.9017 | 5.1282 | 30 | 25
7.7926 | 6.6809 | 4.9634 | 40.7022 | 40.8044 | 38.2473 | 7.9897 | 0.9017 | 2.885 | 30 | 25
7.796 | 6.6809 | 4.9853 | 40.6681 | 40.9407 | 38.4176 | 8.2622 | 0.9017 | 4.4601 | 30 | 25
7.7993 | 6.6809 | 4.9634 | 40.7022 | 41.0429 | 38.7583 | 8.2622 | 0.86764 | 5.1531 | 30 | 25
7.8027 | 6.6897 | 4.9853 | 40.7022 | 40.5319 | 38.7923 | 7.7172 | 0.9017 | 2.2813 | 30 | 25
7.806 | 6.6809 | 4.9853 | 40.7022 | 41.3495 | 38.6901 | 8.4326 | 0.9017 | 5.1912 | 30 | 25
7.8094 | 6.6809 | 4.9853 | 41.2132 | 40.8725 | 39.2373 | 8.8414 | 0.9017 | 5.241 | 30 | 25
7.8127 | 6.6809 | 4.9853 | 41.1791 | 41.5198 | 39.1011 | 8.7732 | 0.86764 | 4.0483 | 30 | 25
7.8161 | 6.6809 | 4.9853 | 41.1791 | 41.5879 | 39.6802 | 9.0117 | 0.9017 | 5.1985 | 30 | 25
7.8194 | 6.6897 | 4.9853 | 41.1791 | 41.5198 | 38.8605 | 8.9095 | 0.9017 | 5.1531 | 30 | 25
7.8228 | 6.6897 | 4.9853 | 41.1791 | 41.5879 | 39.5439 | 9.5227 | 0.9017 | 5.118 | 30 | 25
7.8261 | 6.6897 | 4.9853 | 41.1791 | 41.7242 | 39.9187 | 9.5908 | 0.9017 | 5.1385 | 30 | 25
7.8295 | 6.6809 | 4.9853 | 41.2132 | 41.111 | 39.1351 | 10.6469 | 0.9017 | 5.2278 | 30 | 25
7.8328 | 6.6897 | 4.9853 | 41.2132 | 41.5198 | 39.4758 | 10.7832 | 0.86764 | 5.2543 | 30 | 25
7.8362 | 6.6897 | 4.9634 | 41.1791 | 41.4517 | 39.4417 | 11.0216 | 0.86764 | 4.3707 | 30 | 25
7.8395 | 6.6897 | 4.9853 | 41.1791 | 41.8264 | 39.0329 | 11.4645 | 0.86764 | 5.1839 | 30 | 25
7.8429 | 6.6985 | 4.9853 | 41.2132 | 41.3835 | 39.2373 | 12.0436 | 0.9017 | 5.1707 | 30 | 25
7.8462 | 6.6985 | 4.9634 | 41.1791 | 41.0769 | 38.2473 | 13.5447 | 0.9017 | 4.9114 | 30 | 25
7.8496 | 6.6897 | 4.9853 | 41.1791 | 41.5539 | 39.8846 | 12.725 | 0.9017 | 5.2278 | 30 | 25
7.8529 | 6.6985 | 4.9853 | 41.1791 | 41.8945 | 39.6461 | 14.0557 | 0.9017 | 3.7143 | 30 | 25
7.8563 | 6.6897 | 4.9853 | 41.1791 | 41.111 | 38.4517 | 13.2722 | 0.9017 | 5.1282 | 30 | 25
7.8596 | 6.6985 | 4.9853 | 41.2132 | 41.0769 | 39.5099 | 15.0096 | 0.9017 | 4.9759 | 30 | 25
7.863 | 6.6985 | 4.9853 | 41.1791 | 41.6561 | 39.578 | 16.5085 | 0.9017 | 5.2587 | 30 | 25
7.8663 | 6.6897 | 4.9853 | 41.111 | 41.8605 | 41.4517 | 16.6107 | 0.9017 | 4.677 | 30 | 25
7.8697 | 6.6985 | 4.9853 | 41.1791 | 41.7583 | 38.9648 | 16.0656 | 0.86764 | 3.8184 | 30 | 25
7.873 | 6.6985 | 4.9853 | 41.1791 | 41.0429 | 38.3495 | 16.781 | 0.9017 | 5.2322 | 30 | 25
7.8764 | 6.6985 | 4.9853 | 41.1451 | 40.8385 | 40.1231 | 18.0074 | 0.86764 | 5.077 | 30 | 25
7.8797 | 6.6897 | 4.9853 | 41.1451 | 40.6 | 41.0769 | 18.5866 | 0.86764 | 4.1099 | 30 | 25
7.8831 | 6.6897 | 4.9853 | 41.111 | 41.3154 | 39.3736 | 17.5305 | 0.9017 | 5.2088 | 30 | 25
7.8864 | 6.6897 | 4.9853 | 41.111 | 41.3835 | 37.7022 | 11.737 | 0.86764 | 4.2403 | 30 | 25
7.8898 | 6.6985 | 4.9853 | 41.111 | 41.2813 | 38.9648 | 18.791 | 0.9017 | 3.9722 | 30 | 25
7.8931 | 6.7073 | 4.9853 | 41.0429 | 39.5439 | 39.578 | 21.38 | 0.86764 | 5.0125 | 30 | 25
7.8965 | 6.7073 | 4.9853 | 40.9747 | 40.8725 | 37.3615 | 21.7909 | 0.9017 | 4.8586 | 30 | 25
7.8998 | 6.6985 | 4.9853 | 40.8044 | 40.7022 | 37.5319 | 22.1997 | 0.9017 | 5.0433 | 30 | 25
7.9032 | 6.6897 | 4.9853 | 40.7363 | 40.2253 | 38.3154 | 12.9996 | 0.9017 | 4.151 | 30 | 25
7.9065 | 6.7073 | 4.9634 | 40.6 | 39.4758 | 37.8044 | 22.5063 | 0.9017 | 1.937 | 30 | 25
7.9099 | 6.7248 | 4.9853 | 40.4637 | 40.089 | 38.5879 | 14.8052 | 0.86764 | 4.1157 | 30 | 25
7.9132 | 6.716 | 4.9853 | 40.3615 | 40.1231 | 38.8945 | 20.9031 | 0.9017 | 5.0374 | 30 | 25
7.9166 | 6.7073 | 5.073 | 40.1912 | 36.9868 | 35.7604 | 23.4602 | 0.9017 | 4.841 | 30 | 25
7.9199 | 6.7248 | 5.073 | 40.1571 | 39.6802 | 37.7363 | 9.9656 | 0.9017 | 5.2176 | 30 | 25
7.9233 | 6.716 | 5.073 | 40.0549 | 38.8605 | 31.7746 | 25.3679 | 0.9017 | 4.3165 | 30 | 25
7.9266 | 6.7248 | 5.073 | 39.9868 | 38.7923 | 37.1571 | 15.2821 | 0.86764 | 2.6036 | 30 | 25
7.93 | 6.7248 | 5.073 | 39.3395 | 36.9187 | 35.6241 | 9.7271 | 0.86764 | 3.3421 | 30 | 25
7.9333 | 6.716 | 5.073 | 38.7583 | 38.2132 | 37.9747 | 9.3864 | 0.9017 | 5.2587 | 30 | 25
7.9367 | 6.7248 | 5.0949 | 36.6802 | 37.0549 | 32.8647 | 23.4602 | 0.9017 | 1.7626 | 30 | 25
7.94 | 6.7336 | 5.073 | 37.8725 | 37.7363 | 35.7945 | 29.1153 | 0.93577 | 5.1604 | 30 | 25
7.9434 | 6.716 | 5.1606 | 37.8385 | 33.2054 | 27.8889 | 19.2679 | 0.9017 | 3.814 | 30 | 25
7.9467 | 6.7073 | 5.1606 | 37.1912 | 37.1571 | 35.9307 | 12.5887 | 0.9017 | 5.2865 | 30 | 25
7.9501 | 6.7248 | 5.1606 | 35.9989 | 35.3516 | 36.5439 | 26.1515 | 0.9017 | 4.9949 | 30 | 25
7.9534 | 6.7248 | 5.1606 | 35.6582 | 33.4779 | 32.9669 | -0.86977 | 0.9017 | 5.2763 | 30 | 25
7.9568 | 6.7424 | 5.1606 | 35.4538 | 36.5099 | 35.0791 | 24.1075 | 0.83357 | 2.567 | 30 | 25
7.9601 | 6.7336 | 5.2263 | 35.3857 | 35.3857 | 33.5801 | 8.1941 | 0.9017 | 3.877 | 30 | 25
7.9635 | 6.7248 | 5.2263 | 34.7384 | 34.534 | 32.8988 | 20.9372 | 0.9017 | 2.2314 | 30 | 25
7.9668 | 6.7336 | 5.2263 | 34.8406 | 34.3637 | 34.1933 | 14.4304 | 0.86764 | 4.8982 | 30 | 25
7.9702 | 6.7336 | 5.2263 | 33.3417 | 31.7065 | 30.2757 | 16.7129 | 0.86764 | 1.6234 | 30 | 25
7.9735 | 6.7518 | 5.2263 | 33.6483 | 32.7285 | 32.5241 | 31.8768 | 0.9017 | 4.0059 | 30 | 25
7.9769 | 6.7336 | 5.2263 | 33.7505 | 33.4098 | 29.8307 | 15.8953 | 0.9017 | 5.0096 | 30 | 25
7.9802 | 6.6985 | 5.2482 | 33.1713 | 27.0031 | 24.6185 | 2.7413 | 0.9017 | 5.2748 | 30 | 25
7.9836 | 6.7518 | 5.2921 | 31.7746 | 31.7746 | 27.446 | 30.6845 | 0.86764 | 1.3685 | 30 | 25
7.9869 | 6.7693 | 5.2921 | 31.7746 | 30.7185 | 30.6504 | 10.6469 | 0.9017 | 4.2491 | 30 | 25
7.9903 | 6.7424 | 5.2921 | 30.6504 | 29.4219 | 29.6263 | 4.3786 | 0.86764 | 1.3172 | 30 | 25
7.9936 | 6.7518 | 5.3797 | 30.4119 | 30.5482 | 31.7746 | 27.2075 | 0.86764 | 3.7377 | 30 | 25
7.997 | 6.7336 | 5.3578 | 30.4119 | 29.9329 | 29.6263 | 8.2282 | 0.9017 | 5.096 | 30 | 25
8.0003 | 6.7248 | 5.3578 | 29.5241 | 28.5361 | 24.9251 | 3.6611 | 0.86764 | 5.2909 | 30 | 25
8.0037 | 6.7518 | 5.3797 | 29.3878 | 29.0471 | 28.5021 | 27.8207 | 0.9017 | 2.7619 | 30 | 25
8.007 | 6.7424 | 5.3797 | 29.5581 | 28.6724 | 25.3679 | 13.4084 | 0.86764 | 5.2733 | 30 | 25
8.0104 | 6.716 | 5.3797 | 28.3999 | 28.0933 | 23.6987 | 6.593 | 0.9017 | 2.4059 | 30 | 25
8.0137 | 6.7424 | 5.4454 | 28.2295 | 27.6845 | 28.0592 | 26.7306 | 0.9017 | 5.0682 | 30 | 25
8.0171 | 6.7424 | 5.4454 | 26.935 | 21.9272 | 20.1196 | 5.4347 | 0.86764 | 5.1517 | 30 | 25
8.0204 | 6.7424 | 5.4454 | 26.9691 | 26.0152 | 24.6866 | 15.4184 | 0.9017 | 3.3392 | 30 | 25
8.0238 | 6.7605 | 5.4454 | 26.1515 | 25.402 | 25.4701 | 3.4226 | 0.9017 | 5.2293 | 30 | 25
8.0271 | 6.7605 | 5.5111 | 24.5844 | 24.4141 | 19.7448 | 19.7108 | 0.86764 | 1.1164 | 30 | 25
8.0305 | 6.7518 | 5.533 | 25.5383 | 25.4361 | 26.1174 | 21.1416 | 0.9017 | 4.3224 | 30 | 25
8.0338 | 6.716 | 5.533 | 25.4361 | 22.3019 | 19.4723 | 4.0358 | 0.86764 | 5.1209 | 30 | 25
8.0372 | 6.7248 | 5.533 | 24.38 | 24.0053 | 18.791 | 13.7832 | 0.86764 | 3.1106 | 30 | 25
8.0405 | 6.7605 | 5.533 | 24.6185 | 24.2437 | 20.4602 | 11.7711 | 0.9017 | 4.8278 | 30 | 25
8.0439 | 6.7518 | 5.5111 | 23.6987 | 22.2338 | 20.1536 | 2.7413 | 0.9017 | 5.2381 | 30 | 25
8.0472 | 6.7424 | 5.5988 | 23.6646 | 23.3921 | 17.769 | 2.571 | 0.86764 | 5.2631 | 30 | 25
8.0506 | 6.7605 | 5.5988 | 22.3701 | 18.3822 | 18.6547 | 6.6611 | 0.86764 | 4.7736 | 30 | 25
8.0539 | 6.7693 | 5.5988 | 21.7569 | 21.9272 | 22.5745 | 19.6426 | 0.9017 | 2.5787 | 30 | 25
8.0573 | 6.7424 | 5.5988 | 21.825 | 21.825 | 19.4382 | 14.8052 | 0.86764 | 3.5429 | 30 | 25
8.0606 | 6.716 | 5.6426 | 21.825 | 23.0514 | 19.4723 | 17.0536 | 0.86764 | 5.1312 | 30 | 25
8.064 | 6.716 | 5.5769 | 21.7909 | 19.6426 | 14.3282 | 2.7754 | 0.9017 | 5.1912 | 30 | 25
8.0673 | 6.7248 | 5.5988 | 21.7569 | 21.7228 | 17.803 | 10.5106 | 0.86764 | 1.4739 | 30 | 25
8.0707 | 6.7424 | 5.5988 | 21.6206 | 21.5525 | 20.7328 | 10.8513 | 0.86764 | 5.2 | 30 | 25
8.074 | 6.7248 | 5.5988 | 21.4822 | 20.9712 | 21.0734 | 2.7413 | 0.86764 | 5.137 | 30 | 25
8.0774 | 6.7248 | 5.5988 | 20.1536 | 18.7228 | 19.6767 | 2.5369 | 0.86764 | 5.1443 | 30 | 25
8.0807 | 6.7336 | 5.6645 | 20.6646 | 19.813 | 14.8392 | 2.4347 | 0.9017 | 5.2293 | 30 | 25
8.0841 | 6.7424 | 5.6645 | 20.0514 | 20.4943 | 17.5986 | 2.4347 | 0.9017 | 5.1663 | 30 | 25
8.0874 | 6.7518 | 5.6645 | 20.2218 | 18.4844 | 16.3041 | 6.593 | 0.9017 | 2.4015 | 30 | 25
8.0908 | 6.7336 | 5.6645 | 20.2558 | 20.5284 | 19.9833 | 9.182 | 0.9017 | 4.7326 | 30 | 25
8.0941 | 6.716 | 5.6645 | 20.358 | 20.324 | 18.6206 | 5.8435 | 0.9017 | 5.0726 | 30 | 25
8.0975 | 6.7073 | 5.6645 | 20.3921 | 19.1657 | 16.8151 | 3.7974 | 0.9017 | 5.1824 | 30 | 25
8.1008 | 6.716 | 5.6645 | 20.2899 | 19.9492 | 18.3481 | 4.072 | 0.86764 | 5.1487 | 30 | 25
8.1042 | 6.716 | 5.6645 | 20.2558 | 20.8009 | 18.2118 | 9.1139 | 0.9017 | 5.0491 | 30 | 25
8.1075 | 6.716 | 5.6645 | 20.2218 | 20.4943 | 18.6547 | 13.3062 | 0.9017 | 3.6806 | 30 | 25
8.1109 | 6.6985 | 5.6645 | 21.2778 | 21.7569 | 19.9152 | 7.4787 | 0.86764 | 5.2851 | 30 | 25
8.1142 | 6.6809 | 5.6645 | 21.2438 | 20.6987 | 17.7008 | 2.9116 | 0.86764 | 5.2631 | 30 | 25
8.1176 | 6.6985 | 5.6645 | 20.9712 | 19.3701 | 17.5986 | 2.5028 | 0.9017 | 5.1722 | 30 | 25
8.1209 | 6.716 | 5.6645 | 21.0394 | 21.2778 | 17.9393 | 2.6391 | 0.86764 | 5.2514 | 30 | 25
8.1243 | 6.7248 | 5.6645 | 21.0053 | 21.0053 | 17.8371 | 4.4468 | 0.86764 | 5.2528 | 30 | 25
8.1276 | 6.716 | 5.6645 | 20.9372 | 20.0855 | 16.4063 | 8.5348 | 0.9017 | 2.5406 | 30 | 25
8.131 | 6.7073 | 5.6645 | 21.0394 | 21.7909 | 20.9031 | 9.4546 | 0.86764 | 5.1561 | 30 | 25
8.1343 | 6.6985 | 5.6645 | 21.2097 | 22.5404 | 20.0855 | 1.9918 | 0.9017 | 5.2602 | 30 | 25
8.1377 | 6.6985 | 5.6645 | 21.1756 | 21.4822 | 20.1877 | 2.8776 | 0.86764 | 5.1766 | 30 | 25
8.141 | 6.7073 | 5.6645 | 21.2097 | 21.2778 | 18.0074 | 2.571 | 0.86764 | 5.2278 | 30 | 25
8.1444 | 6.6985 | 5.6645 | 21.2097 | 20.6987 | 19.4042 | 2.4688 | 0.86764 | 5.2748 | 30 | 25
8.1477 | 6.6985 | 5.6645 | 21.2438 | 20.4262 | 20.1877 | 2.3666 | 0.9017 | 3.6029 | 30 | 25
8.1511 | 6.6985 | 5.6645 | 21.2778 | 22.0975 | 19.4382 | 2.5028 | 0.9017 | 5.096 | 30 | 25
8.1544 | 6.6897 | 5.6645 | 21.2778 | 21.6887 | 20.4602 | 2.3666 | 0.86764 | 5.2528 | 30 | 25
8.1578 | 6.6985 | 5.6645 | 21.2778 | 22.0975 | 18.0074 | 2.3666 | 0.9017 | 5.2572 | 30 | 25
8.1611 | 6.6985 | 5.5988 | 21.3119 | 21.4141 | 19.9492 | 2.5028 | 0.86764 | 5.1385 | 30 | 25
8.1645 | 6.6985 | 5.5988 | 21.3119 | 22.0294 | 19.6086 | 3.2523 | 0.86764 | 4.2008 | 30 | 25
8.1678 | 6.6897 | 5.5988 | 21.3119 | 22.7448 | 21.6547 | 5.1622 | 0.86764 | 5.2396 | 30 | 25
8.1712 | 6.6897 | 5.5988 | 22.4382 | 23.2217 | 21.1075 | 3.8996 | 0.9017 | 2.9216 | 30 | 25
8.1745 | 6.6809 | 5.5769 | 22.4041 | 23.1536 | 21.9613 | 4.4127 | 0.86764 | 5.1707 | 30 | 25
8.1779 | 6.6809 | 5.5988 | 23.4261 | 23.9371 | 22.1997 | 2.9798 | 0.9017 | 5.2 | 30 | 25
8.1812 | 6.6809 | 5.5988 | 23.4261 | 23.358 | 21.2778 | 2.4006 | 0.86764 | 2.6857 | 30 | 25
8.1846 | 6.6897 | 5.5988 | 23.4602 | 23.5965 | 22.0635 | 4.583 | 0.86764 | 2.8015 | 30 | 25
8.1879 | 6.6897 | 5.5988 | 23.4261 | 24.1075 | 22.6426 | 4.8215 | 0.86764 | 5.2602 | 30 | 25
8.1913 | 6.6897 | 5.5988 | 24.4481 | 24.9251 | 22.3019 | 2.2303 | 0.9017 | 5.219 | 30 | 25
8.1946 | 6.6809 | 5.533 | 24.4481 | 24.4141 | 22.3701 | 2.3666 | 0.86764 | 5.1487 | 30 | 25
8.198 | 6.6809 | 5.5111 | 24.4481 | 25.9471 | 22.7107 | 2.5028 | 0.86764 | 5.1707 | 30 | 25
8.2013 | 6.6809 | 5.533 | 24.4481 | 25.2317 | 22.7448 | 2.3666 | 0.86764 | 5.1268 | 30 | 25
8.2047 | 6.6809 | 5.5111 | 24.4481 | 25.2317 | 23.5624 | 2.6391 | 0.9017 | 5.2587 | 30 | 25
8.208 | 6.6809 | 5.533 | 24.4822 | 24.9932 | 23.1536 | 2.4688 | 0.86764 | 5.2689 | 30 | 25
8.2114 | 6.6897 | 5.5111 | 24.4822 | 25.4361 | 23.8349 | 4.0358 | 0.9017 | 5.2763 | 30 | 25
8.2147 | 6.6809 | 5.533 | 25.4361 | 26.2196 | 24.9251 | 4.8556 | 0.86764 | 4.7941 | 30 | 25
8.2181 | 6.6985 | 5.5111 | 25.4361 | 26.3899 | 25.1295 | 3.7633 | 0.86764 | 5.1414 | 30 | 25
8.2214 | 6.6897 | 5.5111 | 26.424 | 27.2075 | 24.4141 | 3.3545 | 0.86764 | 5.2103 | 30 | 25
8.2248 | 6.6809 | 5.5111 | 26.424 | 27.7867 | 25.2657 | 2.7413 | 0.86764 | 5.2645 | 30 | 25
8.2281 | 6.6809 | 5.4454 | 27.2757 | 27.7526 | 24.9591 | 2.6732 | 0.9017 | 5.1619 | 30 | 25
8.2315 | 6.6809 | 5.4454 | 27.2757 | 27.6163 | 25.2317 | 2.4347 | 0.86764 | 4.5817 | 30 | 25
8.2348 | 6.6809 | 5.4454 | 27.2757 | 28.0251 | 25.9811 | 3.0479 | 0.9017 | 5.2161 | 30 | 25
8.2382 | 6.6897 | 5.4454 | 28.1955 | 29.0131 | 26.8328 | 2.9457 | 0.9017 | 5.2396 | 30 | 25
8.2415 | 6.6809 | 5.4454 | 28.1955 | 29.1834 | 27.3438 | 2.2984 | 0.9017 | 5.2015 | 30 | 25
8.2449 | 6.6809 | 5.4454 | 29.1153 | 29.8647 | 27.7185 | 2.2644 | 0.9017 | 5.2514 | 30 | 25
8.2482 | 6.6809 | 5.3797 | 30.0351 | 30.2416 | 27.8548 | 2.3666 | 0.9017 | 5.2337 | 30 | 25
8.2516 | 6.6897 | 5.3578 | 30.001 | 30.4119 | 28.3317 | 2.2644 | 0.9017 | 5.1692 | 30 | 25
8.2549 | 6.6809 | 5.3797 | 30.8207 | 30.8548 | 28.5361 | 2.3666 | 0.86764 | 5.2631 | 30 | 25
8.2583 | 6.6809 | 5.3797 | 30.8207 | 31.468 | 29.1834 | 2.4006 | 0.86764 | 5.2059 | 30 | 25
8.2616 | 6.6545 | 5.314 | 31.5702 | 31.6724 | 29.3878 | 2.06 | 0.9017 | 5.2528 | 30 | 25
8.265 | 6.6106 | 5.2921 | 31.6043 | 32.1493 | 29.6944 | 2.4688 | 0.9017 | 4.9656 | 30 | 25
8.2683 | 6.6721 | 5.2921 | 32.3197 | 32.3537 | 30.001 | 2.571 | 0.9017 | 5.1209 | 30 | 25
8.2717 | 6.6369 | 5.2921 | 32.3197 | 32.4219 | 30.2054 | 2.5028 | 0.9017 | 5.1985 | 30 | 25
8.275 | 6.6545 | 5.2921 | 32.2856 | 32.8988 | 30.7526 | 2.06 | 0.9017 | 5.2602 | 30 | 25
8.2784 | 6.6809 | 5.314 | 33.1373 | 33.3757 | 30.957 | 2.4347 | 0.9017 | 5.1736 | 30 | 25
8.2817 | 6.6545 | 5.2921 | 33.1373 | 33.5801 | 31.468 | 2.4006 | 0.86764 | 5.2205 | 30 | 25
8.2851 | 6.6809 | 5.2921 | 33.1373 | 33.7845 | 31.3317 | 2.7413 | 0.9017 | 3.8857 | 30 | 25
8.2884 | 6.6897 | 5.2263 | 33.8867 | 34.1252 | 31.5702 | 2.3325 | 0.86764 | 5.1912 | 30 | 25
8.2918 | 6.6897 | 5.2263 | 33.8527 | 34.0571 | 32.1834 | 4.0358 | 0.86764 | 4.5436 | 30 | 25
8.2951 | 6.6721 | 5.2263 | 33.8867 | 34.6703 | 32.8988 | 3.116 | 0.86764 | 5.2029 | 30 | 25
8.2985 | 6.6809 | 5.2263 | 34.6362 | 34.3637 | 31.9449 | 4.072 | 0.9017 | 5.1385 | 30 | 25
8.3019 | 6.6809 | 5.2263 | 34.6703 | 35.2835 | 33.1032 | 4.6852 | 0.86764 | 3.3143 | 30 | 25
8.3052 | 6.6809 | 5.2263 | 34.7043 | 35.2835 | 33.0351 | 4.4127 | 0.9017 | 5.2293 | 30 | 25
8.3086 | 6.6809 | 5.2263 | 34.7043 | 35.4879 | 33.2054 | 4.1402 | 0.86764 | 5.2865 | 30 | 25
8.3119 | 6.6809 | 5.2263 | 35.5901 | 35.6582 | 33.3757 | 4.3446 | 0.9017 | 5.2381 | 30 | 25
8.3153 | 6.6809 | 5.2263 | 35.5901 | 35.9989 | 34.1252 | 4.3446 | 0.9017 | 5.2 | 30 | 25
8.3186 | 6.6809 | 5.1606 | 35.5901 | 36.0329 | 33.9549 | 4.3105 | 0.86764 | 5.1399 | 30 | 25
8.322 | 6.6897 | 5.1606 | 36.3736 | 36.067 | 33.0351 | 3.7292 | 0.93577 | 5.1648 | 30 | 25
8.3253 | 6.6809 | 5.1387 | 36.3395 | 36.6461 | 34.9769 | 4.6171 | 0.9017 | 5.2587 | 30 | 25
8.3287 | 6.6809 | 5.1606 | 36.4077 | 36.8846 | 34.7384 | 4.7193 | 0.9017 | 5.266 | 30 | 25
8.332 | 6.6721 | 5.1606 | 36.3736 | 37.0549 | 34.4999 | 4.7534 | 0.9017 | 4.6008 | 30 | 25
8.3354 | 6.6809 | 5.1606 | 37.2593 | 36.3736 | 33.512 | 2.7072 | 0.86764 | 5.2821 | 30 | 25
8.3387 | 6.6809 | 5.1387 | 37.1231 | 37.3275 | 34.9769 | 5.1622 | 0.86764 | 5.2278 | 30 | 25
8.3421 | 6.6897 | 5.1606 | 37.2253 | 37.7363 | 35.4197 | 5.7754 | 0.9017 | 5.1443 | 30 | 25
8.3454 | 6.6897 | 5.1606 | 37.1912 | 37.4297 | 34.7725 | 3.3886 | 0.9017 | 5.0374 | 30 | 25
8.3488 | 6.6809 | 5.1606 | 37.2253 | 36.8165 | 34.4999 | 4.7874 | 0.86764 | 3.5092 | 30 | 25
8.3521 | 6.6897 | 5.1387 | 37.9747 | 38.3154 | 35.9648 | 5.8776 | 0.86764 | 5.1546 | 30 | 25
8.3555 | 6.6897 | 5.1606 | 37.8385 | 37.6341 | 35.3175 | 5.571 | 0.9017 | 5.1502 | 30 | 25
8.3588 | 6.6897 | 5.1387 | 37.8725 | 37.8385 | 35.6582 | 5.2984 | 0.9017 | 5.2 | 30 | 25
8.3622 | 6.6809 | 5.1606 | 37.9066 | 38.1791 | 35.9989 | 5.2984 | 0.9017 | 5.2176 | 30 | 25
8.3655 | 6.6809 | 5.073 | 37.9066 | 38.2132 | 35.8967 | 5.571 | 0.86764 | 5.1414 | 30 | 25
8.3689 | 6.6809 | 5.073 | 37.9066 | 38.3154 | 35.9307 | 5.605 | 0.9017 | 5.1824 | 30 | 25
8.3722 | 6.6809 | 5.073 | 37.9407 | 38.3154 | 36.2714 | 5.7072 | 0.86764 | 5.2483 | 30 | 25
8.3756 | 6.6809 | 5.073 | 37.9407 | 38.622 | 36.2714 | 5.7754 | 0.86764 | 5.1531 | 30 | 25
8.3789 | 6.6809 | 5.073 | 37.9747 | 38.5539 | 36.3395 | 5.8435 | 0.9017 | 5.1487 | 30 | 25
8.3823 | 6.6809 | 5.073 | 38.0088 | 38.4517 | 36.2373 | 6.0138 | 0.9017 | 5.1546 | 30 | 25
8.3856 | 6.6809 | 5.073 | 38.5539 | 38.5198 | 36.2714 | 6.0479 | 0.9017 | 5.2425 | 30 | 25
8.389 | 6.6809 | 5.073 | 38.5539 | 38.8605 | 36.3395 | 6.116 | 0.86764 | 5.2454 | 30 | 25
8.3923 | 6.6809 | 5.073 | 38.5539 | 38.9989 | 36.3055 | 6.0138 | 0.9017 | 5.1517 | 30 | 25
8.3957 | 6.6897 | 5.073 | 38.5539 | 38.6901 | 36.3395 | 6.0479 | 0.9017 | 5.2029 | 30 | 25
8.399 | 6.6809 | 5.073 | 38.5539 | 38.6561 | 36.4077 | 6.116 | 0.9017 | 5.2396 | 30 | 25
8.4024 | 6.6809 | 5.0949 | 38.5539 | 38.7242 | 36.6802 | 5.8776 | 0.86764 | 5.2587 | 30 | 25
8.4057 | 6.6809 | 5.073 | 38.5198 | 37.7363 | 35.2153 | 6.3204 | 0.9017 | 5.1736 | 30 | 25
8.4091 | 6.6897 | 5.073 | 38.5539 | 38.7923 | 36.5099 | 6.8996 | 0.93577 | 5.1473 | 30 | 25
8.4124 | 6.6809 | 5.073 | 39.1351 | 38.8264 | 36.5099 | 6.5589 | 0.9017 | 5.1897 | 30 | 25
8.4158 | 6.6809 | 5.073 | 39.1351 | 39.0329 | 36.7824 | 6.116 | 0.86764 | 5.1736 | 30 | 25
8.4191 | 6.6897 | 5.073 | 39.1351 | 38.9648 | 36.8165 | 6.3545 | 0.9017 | 5.1751 | 30 | 25
8.4225 | 6.6809 | 5.073 | 39.1351 | 39.0329 | 37.1571 | 6.4567 | 0.9017 | 5.1839 | 30 | 25
8.4258 | 6.6809 | 5.073 | 39.1351 | 39.067 | 36.8505 | 6.3204 | 0.9017 | 5.1751 | 30 | 25
8.4292 | 6.6809 | 5.073 | 39.1351 | 39.0329 | 36.9868 | 6.593 | 0.9017 | 5.2997 | 30 | 25
8.4325 | 6.6809 | 5.0949 | 39.1351 | 38.8945 | 37.0209 | 6.593 | 0.9017 | 5.2132 | 30 | 25
8.4359 | 6.6897 | 5.073 | 39.067 | 39.4417 | 36.9868 | 6.9336 | 0.86764 | 5.2469 | 30 | 25
8.4392 | 6.6809 | 5.073 | 39.1351 | 39.2033 | 36.6121 | 7.1721 | 0.9017 | 5.2249 | 30 | 25
8.4426 | 6.6809 | 5.073 | 39.0329 | 38.9286 | 36.7483 | 7.138 | 0.86764 | 5.2425 | 30 | 25
8.4459 | 6.6809 | 5.073 | 39.067 | 38.8264 | 36.6461 | 7.2743 | 0.9017 | 5.2029 | 30 | 25
8.4493 | 6.6897 | 5.073 | 39.0329 | 38.6901 | 37.0209 | 7.3765 | 0.86764 | 5.2968 | 30 | 25
8.4526 | 6.6897 | 5.073 | 38.9989 | 38.9286 | 36.5099 | 7.104 | 0.9017 | 5.1414 | 30 | 25
8.456 | 6.6809 | 5.073 | 39.0329 | 38.622 | 36.5439 | 7.2743 | 0.86764 | 5.2543 | 30 | 25
8.4593 | 6.6809 | 5.073 | 38.9989 | 38.9286 | 36.4417 | 7.2743 | 0.9017 | 5.2132 | 30 | 25
8.4627 | 6.6897 | 5.073 | 38.9989 | 38.8945 | 36.6121 | 7.3424 | 0.93577 | 5.1663 | 30 | 25
8.466 | 6.6897 | 5.073 | 38.9648 | 38.5198 | 36.5439 | 7.104 | 0.93577 | 5.2558 | 30 | 25
8.4694 | 6.6897 | 5.073 | 38.9648 | 38.7923 | 36.6802 | 7.2402 | 0.9017 | 5.1502 | 30 | 25
8.4727 | 6.6897 | 5.073 | 38.9648 | 38.5539 | 36.3055 | 7.104 | 0.9017 | 5.1795 | 30 | 25
8.4761 | 6.6897 | 5.073 | 38.8945 | 38.6561 | 36.4758 | 7.4106 | 0.9017 | 5.307 | 30 | 25
8.4794 | 6.6809 | 5.073 | 38.8945 | 38.4176 | 36.2373 | 7.104 | 0.9017 | 5.1868 | 30 | 25
8.4828 | 6.6809 | 5.0949 | 38.8605 | 38.5879 | 36.4417 | 7.3084 | 0.9017 | 5.1517 | 30 | 25
8.4861 | 6.6809 | 5.073 | 38.8264 | 38.6561 | 36.1011 | 7.0358 | 0.86764 | 5.222 | 30 | 25
8.4895 | 6.6897 | 5.073 | 38.8264 | 38.3154 | 36.067 | 6.8996 | 0.9017 | 5.2366 | 30 | 25
8.4928 | 6.6897 | 5.073 | 38.7923 | 38.2132 | 36.2373 | 6.7974 | 0.9017 | 5.159 | 30 | 25
8.4962 | 6.6897 | 5.073 | 38.8605 | 38.6561 | 36.2714 | 7.3084 | 0.9017 | 5.159 | 30 | 25
8.4995 | 6.6897 | 5.073 | 38.8945 | 38.7242 | 36.3055 | 7.104 | 0.86764 | 5.2322 | 30 | 25
8.5029 | 6.6809 | 5.073 | 38.9648 | 38.5198 | 36.1011 | 7.3084 | 0.86764 | 5.266 | 30 | 25
8.5062 | 6.6809 | 5.073 | 38.9648 | 38.9648 | 36.5099 | 7.2062 | 0.9017 | 5.1414 | 30 | 25
8.5096 | 6.6897 | 5.073 | 38.9989 | 38.5198 | 36.4417 | 7.0358 | 0.93577 | 5.2161 | 30 | 25
8.5129 | 6.6809 | 5.0292 | 39.0329 | 38.6901 | 36.5439 | 7.2402 | 0.86764 | 5.1751 | 30 | 25
8.5163 | 6.6897 | 5.073 | 39.0329 | 39.5439 | 36.6461 | 6.1501 | 0.86764 | 5.2 | 30 | 25
8.5196 | 6.6897 | 5.0949 | 39.067 | 39.3395 | 36.8505 | 6.4226 | 0.9017 | 5.2587 | 30 | 25
8.523 | 6.6897 | 5.073 | 39.067 | 37.6 | 34.534 | 7.104 | 0.86764 | 5.2997 | 30 | 25
8.5263 | 6.6897 | 5.073 | 39.1351 | 38.9648 | 36.7824 | 8.7051 | 0.93577 | 5.2689 | 30 | 25
8.5297 | 6.6809 | 5.073 | 39.067 | 39.1011 | 36.8846 | 3.6611 | 0.86764 | 3.5473 | 30 | 25
8.533 | 6.6721 | 5.073 | 39.1351 | 39.2373 | 37.4637 | 6.7292 | 0.9017 | 2.652 | 30 | 25
8.5364 | 6.6809 | 5.0949 | 39.1351 | 39.4077 | 37.1571 | 8.7732 | 0.86764 | 3.9458 | 30 | 25
8.5397 | 6.6809 | 5.073 | 39.1351 | 39.578 | 37.1912 | 7.2062 | 0.9017 | 4.7883 | 30 | 25
8.5431 | 6.6809 | 5.0292 | 39.2033 | 38.7923 | 35.9307 | 7.0018 | 0.9017 | 5.2029 | 30 | 25
8.5464 | 6.6897 | 5.073 | 39.2033 | 39.7824 | 37.2934 | 8.0919 | 0.86764 | 5.0726 | 30 | 25
8.5498 | 6.6809 | 5.073 | 39.8165 | 39.6121 | 37.2593 | 6.627 | 0.9017 | 3.9443 | 30 | 25
8.5531 | 6.6809 | 5.073 | 39.7824 | 39.9868 | 37.6681 | 7.2402 | 0.9017 | 5.0213 | 30 | 25
8.5565 | 6.6809 | 5.073 | 39.8165 | 39.8505 | 37.5659 | 7.4787 | 0.9017 | 5.1531 | 30 | 25
8.5598 | 6.6809 | 5.073 | 39.8165 | 39.9868 | 37.6 | 7.138 | 0.9017 | 5.1619 | 30 | 25
8.5632 | 6.6897 | 4.9853 | 39.8505 | 40.0209 | 37.8044 | 7.5128 | 0.9017 | 5.1766 | 30 | 25
8.5665 | 6.6721 | 5.073 | 39.8165 | 40.089 | 37.8044 | 7.5809 | 0.9017 | 4.5656 | 30 | 25
8.5699 | 6.6809 | 5.073 | 39.8505 | 40.2253 | 37.8725 | 7.615 | 0.86764 | 5.2234 | 30 | 25
8.5732 | 6.6897 | 5.0949 | 40.3956 | 40.2253 | 38.0088 | 7.8194 | 0.9017 | 5.2572 | 30 | 25
8.5766 | 6.6809 | 4.9853 | 40.3956 | 40.3275 | 38.0769 | 7.9556 | 0.9017 | 4.8059 | 30 | 25
8.5799 | 6.6194 | 4.9853 | 40.3615 | 40.4978 | 37.9747 | 7.9897 | 0.86764 | 4.2184 | 30 | 25
8.5833 | 6.6809 | 4.9853 | 40.3956 | 40.6341 | 38.4176 | 8.126 | 0.9017 | 5.2616 | 30 | 25
8.5866 | 6.6809 | 4.9853 | 40.3956 | 40.9407 | 38.4176 | 8.1941 | 0.9017 | 4.674 | 30 | 25
8.59 | 6.6809 | 4.9853 | 40.3956 | 40.8725 | 38.4176 | 8.3644 | 0.9017 | 3.9839 | 30 | 25
8.5933 | 6.6809 | 4.9853 | 40.3956 | 40.8725 | 38.7583 | 7.4446 | 0.86764 | 5.2602 | 30 | 25
8.5967 | 6.6897 | 4.9853 | 40.8725 | 41.1451 | 38.7242 | 8.3644 | 0.86764 | 5.2308 | 30 | 25
8.6 | 6.6809 | 4.9853 | 40.8725 | 41.0769 | 38.6561 | 8.3644 | 0.86764 | 5.2821 | 30 | 25
8.6034 | 6.6809 | 4.9853 | 40.9066 | 41.4176 | 38.7583 | 8.3985 | 0.93577 | 5.1487 | 30 | 25
8.6067 | 6.6809 | 4.9853 | 40.9407 | 41.1791 | 38.6561 | 8.4666 | 0.9017 | 5.2425 | 30 | 25
8.6101 | 6.6809 | 4.9853 | 40.9066 | 41.5879 | 38.7583 | 8.3304 | 0.86764 | 2.3297 | 30 | 25
8.6134 | 6.6809 | 4.9853 | 40.9066 | 41.7583 | 39.2373 | 8.5348 | 0.9017 | 5.2073 | 30 | 25
8.6168 | 6.6897 | 4.9853 | 40.9066 | 41.7583 | 39.067 | 8.5348 | 0.9017 | 5.1692 | 30 | 25
8.6201 | 6.6897 | 4.9853 | 41.4176 | 41.8264 | 39.1351 | 9.0458 | 0.9017 | 3.6205 | 30 | 25
8.6235 | 6.6809 | 4.9853 | 41.4176 | 41.2132 | 38.7242 | 8.3985 | 0.9017 | 4.3268 | 30 | 25
8.6268 | 6.6809 | 4.9853 | 41.4176 | 41.9627 | 39.5099 | 8.9776 | 0.9017 | 5.1546 | 30 | 25
8.6302 | 6.6809 | 4.9853 | 41.4176 | 41.2813 | 39.0329 | 9.1139 | 0.9017 | 5.2543 | 30 | 25
8.6335 | 6.6897 | 4.9853 | 41.3835 | 42.0649 | 39.9187 | 9.3183 | 0.86764 | 4.9729 | 30 | 25
8.6369 | 6.6809 | 4.9853 | 41.4176 | 40.6681 | 39.8846 | 9.1139 | 0.9017 | 5.1502 | 30 | 25
8.6402 | 6.6897 | 4.9853 | 41.4176 | 41.8605 | 39.7824 | 9.9996 | 0.9017 | 3.0682 | 30 | 25
8.6436 | 6.6985 | 4.9853 | 41.4176 | 42.2011 | 40.3956 | 10.0678 | 0.86764 | 5.2205 | 30 | 25
8.6469 | 6.6897 | 4.9853 | 41.4176 | 41.9967 | 39.6121 | 10.2722 | 0.86764 | 5.159 | 30 | 25
8.6503 | 6.6897 | 4.9853 | 41.4176 | 42.0989 | 39.8165 | 11.5667 | 0.9017 | 4.5861 | 30 | 25
8.6536 | 6.6897 | 4.9853 | 41.9286 | 42.0308 | 39.8846 | 11.8392 | 0.9017 | 4.8439 | 30 | 25
8.657 | 6.6897 | 4.9853 | 41.9286 | 41.6561 | 39.578 | 12.0436 | 0.9017 | 5.266 | 30 | 25
8.6603 | 6.6809 | 4.9853 | 42.2011 | 42.5077 | 38.7583 | 12.725 | 0.9017 | 5.2146 | 30 | 25
8.6637 | 6.6809 | 4.9196 | 42.3715 | 42.0308 | 39.9527 | 12.248 | 0.86764 | 5.2572 | 30 | 25
8.667 | 6.6897 | 4.9634 | 42.4055 | 42.1671 | 39.1011 | 14.4986 | 0.9017 | 5.2558 | 30 | 25
8.6704 | 6.6985 | 4.9853 | 42.3033 | 42.0989 | 39.578 | 13.5788 | 0.9017 | 4.3722 | 30 | 25
8.6737 | 6.6985 | 4.8977 | 42.4055 | 42.1671 | 39.2373 | 15.0436 | 0.9017 | 5.2029 | 30 | 25
8.6771 | 6.6985 | 4.9853 | 42.3715 | 42.2352 | 39.4077 | 14.9755 | 0.9017 | 5.266 | 30 | 25
8.6804 | 6.6985 | 4.9853 | 42.3715 | 42.2352 | 39.8165 | 15.8953 | 0.9017 | 4.1245 | 30 | 25
8.6838 | 6.6985 | 4.9853 | 42.3715 | 42.133 | 39.8505 | 16.3722 | 0.86764 | 5.2454 | 30 | 25
8.6871 | 6.6985 | 4.9853 | 42.2352 | 41.9627 | 40.2593 | 17.8371 | 0.9017 | 4.9275 | 30 | 25
8.6905 | 6.6985 | 4.9853 | 42.3374 | 41.6901 | 38.622 | 16.8492 | 0.9017 | 5.241 | 30 | 25
8.6938 | 6.6985 | 4.9853 | 42.3374 | 42.0308 | 40.6 | 18.4503 | 0.86764 | 5.2293 | 30 | 25
8.6972 | 6.6985 | 4.9853 | 42.2011 | 41.9967 | 39.7824 | 19.336 | 0.86764 | 4.3282 | 30 | 25
8.7005 | 6.6897 | 4.9853 | 42.2011 | 42.5418 | 37.9747 | 18.3822 | 0.9017 | 3.4491 | 30 | 25
8.7039 | 6.6897 | 4.9853 | 41.8945 | 41.7583 | 37.8385 | 19.847 | 0.9017 | 5.159 | 30 | 25
8.7072 | 6.7073 | 4.9853 | 42.0308 | 41.9627 | 39.1011 | 20.9712 | 0.9017 | 5.0755 | 30 | 25
8.7106 | 6.6985 | 4.9853 | 41.6561 | 41.111 | 39.5099 | 12.4184 | 0.93577 | 4.1759 | 30 | 25
8.7139 | 6.7073 | 4.9853 | 41.6561 | 41.6561 | 38.5879 | 21.3119 | 0.9017 | 5.1473 | 30 | 25
8.7173 | 6.7073 | 4.9853 | 41.5198 | 40.8385 | 31.1614 | 23.0514 | 0.9017 | 4.9847 | 30 | 25
8.7206 | 6.716 | 4.9853 | 41.2132 | 40.9066 | 39.6461 | 26.0493 | 0.9017 | 5.1663 | 30 | 25
8.724 | 6.6985 | 4.9853 | 41.0769 | 38.4857 | 33.9549 | 20.6987 | 0.86764 | 4.8586 | 30 | 25
8.7273 | 6.716 | 5.073 | 40.9407 | 40.1571 | 38.622 | 12.0096 | 0.9017 | 5.055 | 30 | 25
8.7307 | 6.716 | 5.1387 | 40.8725 | 39.9187 | 36.5099 | 24.9251 | 0.9017 | 4.1172 | 30 | 25
8.734 | 6.716 | 5.073 | 40.8725 | 39.9868 | 40.1571 | 15.9975 | 0.9017 | 2.6608 | 30 | 25
8.7374 | 6.6985 | 5.073 | 40.0549 | 37.7703 | 39.3736 | 22.1657 | 0.9017 | 5.1165 | 30 | 25
8.7407 | 6.7073 | 5.0292 | 40.0549 | 39.067 | 35.0791 | 22.6426 | 0.9017 | 3.0403 | 30 | 25
8.7441 | 6.716 | 4.9853 | 40.0209 | 38.2813 | 36.9868 | 9.3864 | 0.86764 | 5.1766 | 30 | 25
8.7474 | 6.716 | 4.9853 | 39.1692 | 38.2132 | 36.7483 | 24.6866 | 0.86764 | 4.5275 | 30 | 25
8.7508 | 6.7248 | 4.9853 | 39.2033 | 38.4517 | 35.2835 | 8.4326 | 0.9017 | 5.2454 | 30 | 25
8.7541 | 6.7248 | 4.9853 | 37.2934 | 35.6241 | 34.6021 | 24.5163 | 0.9017 | 2.4967 | 30 | 25
8.7575 | 6.7336 | 5.0292 | 37.9747 | 38.0088 | 36.3395 | 29.0471 | 0.9017 | 3.3611 | 30 | 25
8.7608 | 6.7073 | 5.0949 | 37.8044 | 38.2132 | 31.3317 | 9.8293 | 0.9017 | 4.337 | 30 | 25
8.7642 | 6.716 | 5.073 | 37.1912 | 37.2593 | 34.9087 | 23.2558 | 0.93577 | 4.4718 | 30 | 25
8.7675 | 6.7248 | 5.073 | 37.1231 | 36.067 | 32.2515 | 16.3382 | 0.9017 | 3.0315 | 30 | 25
8.7709 | 6.7424 | 5.0949 | 36.4077 | 35.1472 | 33.1713 | 14.2942 | 0.86764 | 5.1707 | 30 | 25
8.7742 | 6.7336 | 5.073 | 36.2033 | 35.6582 | 36.2373 | 14.1579 | 0.9017 | 3.8301 | 30 | 25
8.7776 | 6.7336 | 5.1606 | 35.4538 | 35.2494 | 33.8527 | 20.5624 | 0.9017 | 4.2652 | 30 | 25
8.7809 | 6.716 | 5.1606 | 35.4538 | 34.4318 | 29.8647 | 7.9556 | 0.86764 | 3.8184 | 30 | 25
8.7843 | 6.7424 | 5.1387 | 34.6362 | 33.4779 | 31.2977 | 27.9229 | 0.86764 | 2.5875 | 30 | 25
8.7876 | 6.7424 | 5.1387 | 34.4999 | 34.2615 | 25.3339 | 8.0919 | 0.9017 | 3.7891 | 30 | 25
8.791 | 6.7336 | 5.1387 | 33.2735 | 31.2636 | 32.5581 | 8.8073 | 0.9017 | 5.1048 | 30 | 25
8.7943 | 6.7518 | 5.1606 | 31.9449 | 30.7867 | 21.1075 | 4.8896 | 0.86764 | 5.2146 | 30 | 25
8.7977 | 6.7869 | 5.2263 | 31.8087 | 31.3317 | 30.9911 | 32.5581 | 0.9017 | 2.5216 | 30 | 25
8.801 | 6.7518 | 5.2263 | 31.8087 | 31.0592 | 27.6845 | 16.781 | 0.9017 | 4.8763 | 30 | 25
8.8044 | 6.7073 | 5.2263 | 31.6724 | 29.1153 | 28.7746 | 20.2899 | 0.9017 | 3.3465 | 30 | 25
8.8077 | 6.7248 | 5.2921 | 31.5702 | 29.9669 | 21.3119 | 4.3786 | 0.9017 | 5.2161 | 30 | 25
8.8111 | 6.7693 | 5.2921 | 30.2416 | 30.1713 | 27.2416 | 24.4822 | 0.9017 | 1.9824 | 30 | 25
8.8144 | 6.7518 | 5.2921 | 29.9669 | 29.5581 | 28.7405 | 15.9294 | 0.86764 | 4.6872 | 30 | 25
8.8178 | 6.7248 | 5.2921 | 28.9449 | 27.8889 | 27.1053 | 3.1842 | 0.9017 | 4.4586 | 30 | 25
8.8211 | 6.7518 | 5.2921 | 26.8669 | 26.0493 | 18.9613 | 6.4567 | 0.9017 | 5.1897 | 30 | 25
8.8245 | 6.8133 | 5.3797 | 26.9691 | 28.2295 | 27.3779 | 25.5723 | 0.83357 | 3.2439 | 30 | 25
8.8278 | 6.7605 | 5.3578 | 27.1735 | 27.0713 | 23.5624 | 13.0337 | 0.86764 | 5.2249 | 30 | 25
8.8312 | 6.716 | 5.3797 | 27.0031 | 23.5965 | 23.2558 | 0.2885 | 0.86764 | 5.2982 | 30 | 25
8.8345 | 6.7424 | 5.3578 | 25.913 | 26.1174 | 23.358 | 21.7228 | 0.9017 | 3.1692 | 30 | 25
8.8379 | 6.7693 | 5.4454 | 25.7767 | 25.2998 | 22.0975 | 3.3886 | 0.9017 | 5.1663 | 30 | 25
8.8412 | 6.7605 | 5.4454 | 25.1635 | 24.1415 | 23.8009 | 2.8094 | 0.9017 | 5.2132 | 30 | 25
8.8446 | 6.7605 | 5.4454 | 23.4261 | 17.5986 | 15.214 | 5.1622 | 0.86764 | 1.1985 | 30 | 25
8.8479 | 6.7781 | 5.4454 | 22.8811 | 22.847 | 24.1075 | 12.0436 | 0.9017 | 5.1502 | 30 | 25
8.8513 | 6.7424 | 5.5111 | 22.9492 | 23.4602 | 17.1898 | 3.0138 | 0.9017 | 5.0857 | 30 | 25
8.8546 | 6.7424 | 5.5111 | 22.2338 | 22.3019 | 21.5865 | 11.8052 | 0.9017 | 1.5385 | 30 | 25
8.858 | 6.7605 | 5.5111 | 22.3701 | 23.1195 | 23.0173 | 19.0635 | 0.9017 | 2.7839 | 30 | 25
8.8613 | 6.7336 | 5.533 | 22.4382 | 22.847 | 21.9953 | 13.3403 | 0.86764 | 4.5539 | 30 | 25
8.8647 | 6.6985 | 5.5111 | 22.6426 | 22.6085 | 19.4723 | 6.8314 | 0.9017 | 5.1121 | 30 | 25
8.868 | 6.7073 | 5.5111 | 22.1997 | 19.3701 | 18.2459 | 2.7072 | 0.9017 | 5.1692 | 30 | 25
8.8714 | 6.7336 | 5.5111 | 22.0294 | 21.5525 | 15.9975 | 2.7072 | 0.86764 | 5.1663 | 30 | 25
8.8747 | 6.7518 | 5.533 | 20.6646 | 19.9492 | 15.9634 | 3.5589 | 0.86764 | 5.2337 | 30 | 25
8.8781 | 6.7605 | 5.5111 | 20.9372 | 21.0053 | 20.9031 | 18.9272 | 0.9017 | 4.7121 | 30 | 25
8.8814 | 6.7248 | 5.5769 | 21.1756 | 21.1416 | 19.7448 | 9.5227 | 0.9017 | 4.4615 | 30 | 25
8.8848 | 6.6985 | 5.5988 | 20.869 | 19.2338 | 13.3403 | 3.8996 | 0.86764 | 5.2396 | 30 | 25
8.8881 | 6.716 | 5.5769 | 21.0053 | 16.0656 | 14.3282 | 2.9116 | 0.86764 | 5.2587 | 30 | 25
8.8915 | 6.7424 | 5.5988 | 19.813 | 19.813 | 14.7711 | 13.8854 | 0.86764 | 3.1136 | 30 | 25
8.8948 | 6.7424 | 5.5988 | 19.9152 | 20.5624 | 20.7328 | 11.1238 | 0.9017 | 5.118 | 30 | 25
8.8982 | 6.6985 | 5.5988 | 19.4723 | 18.9954 | 16.6788 | 3.1842 | 0.86764 | 4.3502 | 30 | 25
8.9015 | 6.6985 | 5.5988 | 19.9152 | 16.27 | 16.9173 | 4.0018 | 0.9017 | 2.4659 | 30 | 25
8.9049 | 6.7248 | 5.5988 | 19.813 | 19.847 | 20.0514 | 12.3843 | 0.86764 | 1.3919 | 30 | 25
8.9082 | 6.7248 | 5.5988 | 19.9833 | 20.6646 | 15.8272 | 5.8776 | 0.9017 | 5.1517 | 30 | 25
8.9116 | 6.6985 | 5.5988 | 19.847 | 18.791 | 17.258 | 3.2523 | 0.9017 | 5.1458 | 30 | 25
8.9149 | 6.6985 | 5.5988 | 19.9152 | 19.0976 | 15.6568 | 2.3666 | 0.93577 | 5.2029 | 30 | 25
8.9183 | 6.7073 | 5.5988 | 19.8811 | 19.2338 | 15.3843 | 2.4688 | 0.86764 | 5.2073 | 30 | 25
8.9216 | 6.7248 | 5.5988 | 19.813 | 20.0174 | 18.3481 | 1.1742 | 0.9017 | 5.1487 | 30 | 25
8.925 | 6.716 | 5.5988 | 19.6426 | 19.8811 | 16.2019 | 5.5369 | 0.9017 | 2.7092 | 30 | 25
8.9283 | 6.716 | 5.5769 | 19.8811 | 20.2899 | 18.28 | 10.0678 | 0.9017 | 4.91 | 30 | 25
8.9317 | 6.6985 | 5.5988 | 20.0174 | 21.5865 | 19.302 | 5.4347 | 0.9017 | 5.1736 | 30 | 25
8.935 | 6.6897 | 5.5988 | 20.0514 | 18.3481 | 16.1338 | 3.116 | 0.9017 | 5.2631 | 30 | 25
8.9384 | 6.6809 | 5.5988 | 20.0174 | 21.4482 | 18.6888 | 4.0358 | 0.9017 | 5.1165 | 30 | 25
8.9417 | 6.6985 | 5.5988 | 20.0174 | 20.7328 | 19.302 | 2.6391 | 0.86764 | 4.7443 | 30 | 25
8.9451 | 6.6985 | 5.5769 | 20.0855 | 21.0053 | 21.0053 | 7.4446 | 0.9017 | 5.2572 | 30 | 25
8.9484 | 6.6897 | 5.5988 | 20.0855 | 21.346 | 16.9854 | 2.7072 | 0.9017 | 5.1561 | 30 | 25
8.9518 | 6.6897 | 5.5988 | 20.0855 | 21.38 | 20.3921 | 2.2984 | 0.9017 | 5.1297 | 30 | 25
8.9551 | 6.6897 | 5.5988 | 20.0855 | 21.4822 | 19.1998 | 2.4006 | 0.86764 | 5.2205 | 30 | 25
8.9585 | 6.6897 | 5.5988 | 20.1196 | 21.6547 | 20.2218 | 2.3325 | 0.86764 | 5.0447 | 30 | 25
8.9618 | 6.6897 | 5.533 | 21.1416 | 21.1756 | 19.1998 | 2.571 | 0.9017 | 4.7033 | 30 | 25
8.9652 | 6.6897 | 5.533 | 21.1416 | 21.825 | 20.3921 | 5.2984 | 0.9017 | 4.7707 | 30 | 25
8.9685 | 6.6897 | 5.5111 | 21.1756 | 22.2679 | 21.0053 | 2.5028 | 0.86764 | 5.2675 | 30 | 25
8.9719 | 6.6897 | 5.5111 | 21.1756 | 21.9613 | 19.6767 | 3.7974 | 0.9017 | 5.1766 | 30 | 25
8.9752 | 6.6897 | 5.5111 | 22.1997 | 22.8129 | 20.4943 | 5.3666 | 0.9017 | 4.7839 | 30 | 25
8.9786 | 6.6809 | 5.5111 | 22.1997 | 23.6987 | 21.4482 | 3.8996 | 0.9017 | 5.1546 | 30 | 25
8.9819 | 6.6897 | 5.5111 | 23.1536 | 24.0734 | 21.6547 | 2.3666 | 0.9017 | 5.2777 | 30 | 25
8.9853 | 6.6809 | 5.533 | 23.1195 | 23.6987 | 21.3119 | 2.5028 | 0.86764 | 5.1561 | 30 | 25
8.9886 | 6.6897 | 5.5111 | 23.1536 | 24.3119 | 22.2338 | 2.6732 | 0.93577 | 5.222 | 30 | 25
8.992 | 6.6897 | 5.4454 | 23.1536 | 24.1756 | 21.9613 | 2.2644 | 0.9017 | 5.1546 | 30 | 25
8.9953 | 6.6897 | 5.4454 | 24.1075 | 24.6185 | 22.847 | 2.4688 | 0.86764 | 5.181 | 30 | 25
8.9987 | 6.6809 | 5.4454 | 24.1075 | 24.9251 | 22.9833 | 2.6391 | 0.9017 | 5.2278 | 30 | 25
9.002 | 6.6809 | 5.4454 | 25.0613 | 25.6745 | 23.8349 | 2.4006 | 0.86764 | 5.2558 | 30 | 25
9.0054 | 6.6809 | 5.4454 | 25.0613 | 25.8449 | 23.2217 | 2.3325 | 0.86764 | 5.1707 | 30 | 25
9.0087 | 6.6809 | 5.4454 | 25.9471 | 26.2537 | 23.7668 | 2.5028 | 0.9017 | 5.1399 | 30 | 25
9.0121 | 6.6897 | 5.4454 | 25.913 | 26.6625 | 24.2778 | 2.2644 | 0.9017 | 5.1736 | 30 | 25
9.0154 | 6.6809 | 5.3797 | 25.9811 | 26.9691 | 24.6525 | 2.8435 | 0.9017 | 5.2176 | 30 | 25
9.0188 | 6.6809 | 5.3797 | 26.7987 | 27.2757 | 24.9591 | 2.5369 | 0.9017 | 5.3056 | 30 | 25
9.0221 | 6.6897 | 5.3797 | 26.7987 | 27.7185 | 25.1635 | 2.6391 | 0.93577 | 5.2088 | 30 | 25
9.0255 | 6.6194 | 5.3578 | 27.6504 | 27.9229 | 25.5042 | 2.4006 | 0.9017 | 5.1575 | 30 | 25
9.0288 | 6.6897 | 5.3797 | 27.6504 | 28.3317 | 25.9811 | 2.2984 | 0.86764 | 5.1985 | 30 | 25
9.0322 | 6.6721 | 5.3797 | 27.6163 | 28.5021 | 26.1855 | 2.4347 | 0.9017 | 5.2572 | 30 | 25
9.0355 | 6.6633 | 5.3797 | 28.3999 | 29.1493 | 26.7987 | 3.1842 | 0.9017 | 5.2704 | 30 | 25
9.0389 | 6.6633 | 5.3359 | 29.2175 | 29.8307 | 27.6845 | 2.8776 | 0.9017 | 5.1502 | 30 | 25
9.0422 | 6.6721 | 5.2921 | 29.1834 | 30.2416 | 28.0251 | 2.8094 | 0.9017 | 5.2381 | 30 | 25
9.0456 | 6.6194 | 5.314 | 29.8307 | 30.7526 | 28.5361 | 2.7072 | 0.93577 | 5.2439 | 30 | 25
9.0489 | 6.6633 | 5.2921 | 30.7185 | 30.9229 | 28.6724 | 2.3325 | 0.9017 | 5.1341 | 30 | 25
9.0523 | 6.6809 | 5.2921 | 30.6845 | 31.7405 | 29.2515 | 2.3666 | 0.86764 | 5.3026 | 30 | 25
9.0557 | 6.6369 | 5.2482 | 31.4339 | 31.9449 | 29.49 | 2.1622 | 0.9017 | 5.1399 | 30 | 25
9.059 | 6.6809 | 5.2263 | 31.5021 | 32.1153 | 29.6944 | 2.4688 | 0.86764 | 5.3056 | 30 | 25
9.0624 | 6.6721 | 5.2263 | 32.1493 | 32.6263 | 30.1373 | 2.7754 | 0.9017 | 5.2205 | 30 | 25
9.0657 | 6.6633 | 5.2263 | 32.1834 | 32.7625 | 30.2757 | 2.3325 | 0.86764 | 5.1429 | 30 | 25
9.0691 | 6.6809 | 5.2263 | 32.8988 | 33.1032 | 30.7526 | 2.1622 | 0.86764 | 5.2572 | 30 | 25
9.0724 | 6.6897 | 5.1606 | 32.8647 | 33.3757 | 30.9229 | 2.06 | 0.9017 | 5.1443 | 30 | 25
9.0758 | 6.6897 | 5.1387 | 32.8988 | 33.6483 | 31.0592 | 2.3325 | 0.9017 | 5.1531 | 30 | 25
9.0791 | 6.6809 | 5.1606 | 33.5801 | 33.9889 | 31.6043 | 3.3545 | 0.9017 | 5.2337 | 30 | 25
9.0825 | 6.6633 | 5.1606 | 33.5461 | 34.2274 | 31.8087 | 2.9457 | 0.86764 | 4.9598 | 30 | 25
9.0858 | 6.6633 | 5.1387 | 33.5461 | 34.2274 | 31.9449 | 2.6732 | 0.86764 | 5.159 | 30 | 25
9.0892 | 6.6809 | 5.1387 | 34.2615 | 34.6362 | 32.1834 | 4.0358 | 0.9017 | 5.219 | 30 | 25
9.0925 | 6.6897 | 5.1606 | 34.2274 | 35.2153 | 33.0691 | 4.4808 | 0.86764 | 5.2015 | 30 | 25
9.0959 | 6.6721 | 5.1606 | 34.8406 | 35.4197 | 33.2395 | 3.8314 | 0.86764 | 5.2748 | 30 | 25
9.0992 | 6.6809 | 5.1387 | 34.8406 | 35.5219 | 33.5461 | 3.7633 | 0.86764 | 5.0564 | 30 | 25
9.1026 | 6.6809 | 5.1606 | 35.4538 | 35.7604 | 33.1373 | 2.9116 | 0.9017 | 5.2528 | 30 | 25
9.1059 | 6.6809 | 5.0949 | 35.4197 | 35.7604 | 33.3076 | 3.8996 | 0.86764 | 5.1854 | 30 | 25
9.1093 | 6.6897 | 5.073 | 36.1351 | 36.5439 | 34.2955 | 4.7193 | 0.86764 | 5.137 | 30 | 25
9.1126 | 6.6809 | 5.073 | 36.0329 | 36.4758 | 34.3296 | 4.4468 | 0.9017 | 5.1956 | 30 | 25
9.116 | 6.6809 | 5.0949 | 36.067 | 36.6802 | 34.3296 | 3.5248 | 0.9017 | 5.2514 | 30 | 25
9.1193 | 6.6897 | 5.073 | 36.7143 | 36.4077 | 33.9208 | 4.3446 | 0.86764 | 5.2704 | 30 | 25
9.1227 | 6.6809 | 5.073 | 36.7143 | 37.0549 | 34.7043 | 4.7534 | 0.9017 | 5.1443 | 30 | 25
9.126 | 6.6897 | 5.073 | 36.7483 | 37.3956 | 35.1131 | 4.8556 | 0.86764 | 5.137 | 30 | 25
9.1294 | 6.6809 | 5.073 | 37.5319 | 37.6 | 35.1472 | 4.6512 | 0.93577 | 1.9707 | 30 | 25
9.1327 | 6.6809 | 5.073 | 37.4297 | 37.7703 | 35.1131 | 3.116 | 0.9017 | 5.3041 | 30 | 25
9.1361 | 6.6809 | 5.073 | 37.3615 | 37.3615 | 35.0791 | 5.2984 | 0.9017 | 5.1722 | 30 | 25
9.1394 | 6.6809 | 5.073 | 38.2132 | 38.0769 | 35.8285 | 5.5369 | 0.9017 | 5.1502 | 30 | 25
9.1428 | 6.6809 | 5.073 | 38.111 | 37.9407 | 35.7604 | 5.605 | 0.86764 | 5.1868 | 30 | 25
9.1461 | 6.6897 | 5.073 | 38.111 | 38.1791 | 35.6582 | 5.094 | 0.9017 | 5.2454 | 30 | 25
9.1495 | 6.6809 | 5.073 | 38.111 | 38.4517 | 36.1011 | 5.4347 | 0.9017 | 5.1414 | 30 | 25
9.1528 | 6.6809 | 4.9853 | 38.111 | 38.3835 | 36.067 | 5.7413 | 0.9017 | 5.1795 | 30 | 25
9.1562 | 6.6897 | 4.9853 | 38.1451 | 38.5198 | 36.1011 | 5.605 | 0.9017 | 5.1487 | 30 | 25
9.1595 | 6.6809 | 4.9853 | 38.111 | 38.5539 | 36.4077 | 5.605 | 0.9017 | 5.222 | 30 | 25
9.1629 | 6.6897 | 4.9853 | 38.1791 | 38.622 | 36.2033 | 5.9798 | 0.86764 | 5.2689 | 30 | 25
9.1662 | 6.6897 | 4.9853 | 38.111 | 39.067 | 36.4758 | 5.9798 | 0.9017 | 5.1736 | 30 | 25
9.1696 | 6.6809 | 4.9853 | 38.1791 | 38.7923 | 36.5439 | 6.0138 | 0.86764 | 5.2132 | 30 | 25
9.1729 | 6.6897 | 4.9853 | 38.1791 | 38.7242 | 36.4077 | 6.116 | 0.86764 | 5.2514 | 30 | 25
9.1763 | 6.6809 | 4.9853 | 38.1791 | 38.7583 | 36.7483 | 6.3886 | 0.9017 | 5.2528 | 30 | 25
9.1796 | 6.6897 | 4.9853 | 38.1791 | 38.8945 | 36.7824 | 6.4908 | 0.86764 | 5.1502 | 30 | 25
9.183 | 6.6897 | 4.9853 | 38.1791 | 38.8264 | 36.8846 | 6.6611 | 0.93577 | 5.1517 | 30 | 25
9.1863 | 6.6809 | 4.9853 | 38.1791 | 38.8264 | 36.4758 | 6.7292 | 0.86764 | 5.2719 | 30 | 25
9.1897 | 6.6721 | 4.9853 | 38.2132 | 38.6561 | 37.0209 | 6.9336 | 0.9017 | 5.1824 | 30 | 25
9.193 | 6.6897 | 4.9853 | 38.2132 | 38.5539 | 36.7824 | 6.8996 | 0.9017 | 5.1429 | 30 | 25
9.1964 | 6.6897 | 4.9853 | 38.2132 | 38.6561 | 37.2253 | 7.104 | 0.86764 | 5.1985 | 30 | 25
9.1997 | 6.6897 | 4.9853 | 38.1791 | 38.7242 | 36.7483 | 7.2062 | 0.9017 | 5.2469 | 30 | 25
9.2031 | 6.6897 | 4.9853 | 38.1791 | 38.7583 | 36.6461 | 7.4446 | 0.9017 | 5.1458 | 30 | 25
9.2064 | 6.6897 | 4.9853 | 38.1791 | 38.6901 | 36.6121 | 7.6831 | 0.9017 | 5.1604 | 30 | 25
9.2098 | 6.6897 | 4.9634 | 38.1791 | 39.067 | 36.3055 | 7.8194 | 0.9017 | 5.2059 | 30 | 25
9.2131 | 6.6897 | 4.9853 | 38.1791 | 38.6561 | 36.2373 | 7.9216 | 0.86764 | 5.2572 | 30 | 25
9.2165 | 6.6809 | 4.9853 | 38.1451 | 38.4857 | 36.6121 | 7.9897 | 0.9017 | 5.1341 | 30 | 25
9.2198 | 6.6985 | 4.9853 | 38.1451 | 38.3154 | 36.1351 | 8.2282 | 0.9017 | 5.1897 | 30 | 25
9.2232 | 6.6897 | 4.9634 | 38.1451 | 37.9407 | 35.8967 | 8.0919 | 0.86764 | 5.2278 | 30 | 25
9.2265 | 6.6897 | 4.9853 | 38.111 | 38.5539 | 36.2373 | 8.3304 | 0.9017 | 5.2572 | 30 | 25
9.2299 | 6.6897 | 4.9853 | 38.0429 | 37.9747 | 35.8285 | 7.8534 | 0.93577 | 5.222 | 30 | 25
9.2332 | 6.6897 | 4.9853 | 38.0088 | 38.3835 | 35.7604 | 8.0238 | 0.9017 | 5.1824 | 30 | 25
9.2366 | 6.6897 | 4.9853 | 38.0088 | 37.3615 | 35.7604 | 8.126 | 0.93577 | 5.2293 | 30 | 25
9.2399 | 6.6897 | 5.073 | 37.9747 | 37.8044 | 35.7604 | 8.2622 | 0.9017 | 5.2176 | 30 | 25
9.2433 | 6.6897 | 5.0949 | 37.9407 | 37.5319 | 35.6923 | 7.7172 | 0.9017 | 5.2894 | 30 | 25
9.2466 | 6.6897 | 5.073 | 37.8725 | 37.8385 | 35.7604 | 7.4787 | 0.9017 | 5.137 | 30 | 25
9.25 | 6.6897 | 5.073 | 37.8044 | 38.2132 | 35.3857 | 7.7172 | 0.9017 | 5.1575 | 30 | 25
9.2533 | 6.6897 | 5.073 | 37.7703 | 37.7363 | 35.3516 | 7.9897 | 0.9017 | 5.1634 | 30 | 25
9.2567 | 6.6897 | 5.073 | 37.7022 | 38.0429 | 35.7604 | 6.3545 | 0.9017 | 4.1773 | 30 | 25
9.26 | 6.6809 | 5.073 | 37.6341 | 37.7022 | 35.4879 | 7.2062 | 0.9017 | 5.1473 | 30 | 25
9.2634 | 6.6897 | 5.073 | 37.6 | 37.2593 | 35.1813 | 7.4106 | 0.9017 | 5.2176 | 30 | 25
9.2667 | 6.6809 | 5.073 | 37.5659 | 37.089 | 35.0791 | 5.571 | 0.9017 | 5.2308 | 30 | 25
9.2701 | 6.6897 | 5.0949 | 37.5319 | 35.4879 | 31.9449 | 6.593 | 0.9017 | 5.2528 | 30 | 25
9.2734 | 6.6809 | 5.073 | 37.5659 | 37.3275 | 35.3175 | 7.9897 | 0.9017 | 5.219 | 30 | 25
9.2768 | 6.6897 | 5.073 | 37.6 | 37.6681 | 35.6241 | 6.7974 | 0.86764 | 5.0726 | 30 | 25
9.2801 | 6.6809 | 5.073 | 37.7703 | 37.4978 | 35.0791 | 5.4688 | 0.93577 | 5.178 | 30 | 25
9.2835 | 6.6897 | 5.0949 | 37.7703 | 37.9066 | 36.4758 | 6.5248 | 0.9017 | 5.1575 | 30 | 25
9.2868 | 6.6897 | 5.073 | 37.8385 | 37.4978 | 35.3175 | 5.1281 | 0.9017 | 5.2337 | 30 | 25
9.2902 | 6.6897 | 4.9853 | 37.8044 | 36.2373 | 32.1153 | 3.4908 | 0.9017 | 5.181 | 30 | 25
9.2935 | 6.6809 | 4.9853 | 37.8725 | 38.3495 | 36.8505 | 7.4446 | 0.9017 | 4.57 | 30 | 25
9.2969 | 6.6809 | 4.9853 | 37.9747 | 37.9747 | 35.7945 | 7.2402 | 0.9017 | 5.2997 | 30 | 25
9.3002 | 6.6809 | 5.0949 | 37.9747 | 38.3154 | 35.6923 | 5.7754 | 0.9017 | 5.2645 | 30 | 25
9.3036 | 6.6721 | 4.9853 | 38.0088 | 38.5539 | 35.9648 | 5.8776 | 0.9017 | 4.2916 | 30 | 25
9.3069 | 6.6809 | 4.9853 | 38.111 | 37.1571 | 33.7845 | 3.5248 | 0.9017 | 5.1766 | 30 | 25
9.3103 | 6.6809 | 4.9853 | 38.0429 | 38.8264 | 38.0429 | 6.8996 | 0.9017 | 5.1136 | 30 | 25
9.3136 | 6.6809 | 5.073 | 38.111 | 38.2132 | 36.1692 | 6.1842 | 0.9017 | 5.2132 | 30 | 25
9.317 | 6.6809 | 4.9853 | 38.111 | 37.4297 | 34.9428 | 6.116 | 0.9017 | 5.2176 | 30 | 25
9.3203 | 6.6809 | 4.9853 | 38.111 | 38.9989 | 36.6802 | 7.4446 | 0.93577 | 4.2037 | 30 | 25
9.3237 | 6.6809 | 4.9853 | 38.9286 | 38.622 | 36.1011 | 6.0138 | 0.86764 | 5.2044 | 30 | 25
9.327 | 6.6721 | 4.9853 | 38.8605 | 38.7242 | 36.3395 | 6.6611 | 0.86764 | 5.1985 | 30 | 25
9.3304 | 6.6809 | 4.9853 | 38.8605 | 38.7923 | 36.6121 | 6.4226 | 0.93577 | 4.4029 | 30 | 25
9.3337 | 6.6721 | 4.9853 | 38.8605 | 38.9648 | 36.8846 | 6.1842 | 0.9017 | 5.1443 | 30 | 25
9.3371 | 6.6809 | 4.9853 | 38.8945 | 39.2033 | 37.0549 | 6.593 | 0.9017 | 5.2836 | 30 | 25
9.3404 | 6.6809 | 4.9853 | 38.8945 | 39.1011 | 36.9868 | 6.8996 | 0.9017 | 5.1795 | 30 | 25
9.3438 | 6.6809 | 4.9853 | 38.8945 | 39.2033 | 37.0549 | 6.9677 | 0.86764 | 4.0908 | 30 | 25
9.3471 | 6.6809 | 4.9853 | 38.9286 | 39.1011 | 36.9868 | 6.9677 | 0.93577 | 5.2587 | 30 | 25
9.3505 | 6.6809 | 4.9853 | 39.7143 | 39.3736 | 37.1912 | 7.104 | 0.86764 | 5.2631 | 30 | 25
9.3538 | 6.6897 | 4.9853 | 39.7143 | 39.5439 | 37.3275 | 7.4106 | 0.9017 | 5.1663 | 30 | 25
9.3572 | 6.6809 | 4.9853 | 39.7143 | 40.1231 | 37.089 | 7.2402 | 0.86764 | 5.1502 | 30 | 25
9.3605 | 6.6809 | 4.9853 | 39.7143 | 39.2373 | 37.2593 | 7.4446 | 0.93577 | 4.255 | 30 | 25
9.3639 | 6.6897 | 4.9853 | 39.7143 | 39.7483 | 37.089 | 7.615 | 0.9017 | 5.1429 | 30 | 25
9.3672 | 6.6721 | 4.9853 | 39.7143 | 39.9527 | 37.9747 | 7.5128 | 0.9017 | 5.1414 | 30 | 25
9.3706 | 6.6809 | 4.9853 | 39.7483 | 40.0549 | 37.7022 | 7.4106 | 0.86764 | 5.1517 | 30 | 25
9.3739 | 6.6897 | 4.9634 | 39.7483 | 40.089 | 38.111 | 7.649 | 0.9017 | 5.1399 | 30 | 25
9.3773 | 6.6809 | 4.9196 | 39.7143 | 40.1231 | 37.8385 | 6.8314 | 0.86764 | 5.137 | 30 | 25
9.3806 | 6.6721 | 4.9853 | 40.4297 | 40.6341 | 38.4176 | 7.7172 | 0.9017 | 3.6015 | 30 | 25
9.384 | 6.6721 | 4.9853 | 40.3956 | 40.3956 | 38.0429 | 7.8534 | 0.9017 | 5.2543 | 30 | 25
9.3873 | 6.6809 | 4.9196 | 40.4297 | 40.4297 | 38.3495 | 7.9897 | 0.9017 | 5.219 | 30 | 25
9.3907 | 6.6809 | 4.8977 | 40.4297 | 40.6681 | 38.5879 | 7.8534 | 0.93577 | 5.2132 | 30 | 25
9.394 | 6.6809 | 4.9196 | 40.4297 | 40.9407 | 38.2132 | 8.3985 | 0.86764 | 5.0198 | 30 | 25
9.3974 | 6.6809 | 4.8977 | 40.4297 | 41.111 | 38.4517 | 8.7732 | 0.86764 | 5.2322 | 30 | 25
9.4007 | 6.6809 | 4.9196 | 40.4297 | 41.0769 | 38.7242 | 8.0238 | 0.9017 | 5.3129 | 30 | 25
9.4041 | 6.6809 | 4.8977 | 40.4637 | 41.2473 | 38.7583 | 8.3304 | 0.9017 | 5.2645 | 30 | 25
9.4074 | 6.6809 | 4.9196 | 40.4637 | 41.2473 | 38.0769 | 8.671 | 0.86764 | 5.3114 | 30 | 25
9.4108 | 6.6809 | 4.9196 | 41.111 | 41.0088 | 38.0769 | 8.16 | 0.86764 | 2.9201 | 30 | 25
9.4141 | 6.6809 | 4.9196 | 41.1451 | 41.0769 | 38.5539 | 8.637 | 0.9017 | 5.178 | 30 | 25
9.4175 | 6.6809 | 4.9196 | 41.111 | 41.3495 | 38.3835 | 8.9095 | 0.9017 | 5.1473 | 30 | 25
9.4208 | 6.6897 | 4.9196 | 41.0769 | 41.5539 | 38.7923 | 8.8414 | 0.86764 | 5.1414 | 30 | 25
9.4242 | 6.6809 | 4.8977 | 41.1451 | 41.7242 | 38.9989 | 8.7392 | 0.86764 | 5.2308 | 30 | 25
9.4275 | 6.6809 | 4.8977 | 41.1451 | 41.2132 | 38.5879 | 8.9436 | 0.9017 | 5.1385 | 30 | 25
9.4309 | 6.6897 | 4.9196 | 41.1451 | 41.8264 | 39.6121 | 9.0458 | 0.9017 | 3.9985 | 30 | 25
9.4342 | 6.6897 | 4.9196 | 41.1451 | 41.6561 | 39.2033 | 9.3183 | 0.9017 | 5.1604 | 30 | 25
9.4376 | 6.6897 | 4.8977 | 41.1451 | 41.6561 | 38.7923 | 9.7952 | 0.9017 | 5.1312 | 30 | 25
9.4409 | 6.6897 | 4.9196 | 41.111 | 41.0429 | 38.8945 | 10.5447 | 0.9017 | 5.2103 | 30 | 25
9.4443 | 6.6897 | 4.8977 | 41.1451 | 41.8264 | 38.6901 | 10.7491 | 0.9017 | 5.2293 | 30 | 25
9.4476 | 6.6985 | 4.9196 | 41.1791 | 42.4737 | 40.0209 | 10.715 | 0.9017 | 5.2616 | 30 | 25
9.451 | 6.6897 | 4.8977 | 41.1451 | 41.5198 | 38.9989 | 11.0898 | 0.86764 | 5.2 | 30 | 25
9.4543 | 6.6897 | 4.9196 | 41.7923 | 41.9967 | 40.7022 | 11.737 | 0.9017 | 5.1648 | 30 | 25
9.4577 | 6.6897 | 4.8977 | 41.7923 | 42.0308 | 39.2033 | 11.5667 | 0.9017 | 5.2044 | 30 | 25
9.461 | 6.6897 | 4.8977 | 41.7583 | 42.0989 | 40.0549 | 11.4304 | 0.9017 | 5.055 | 30 | 25
9.4644 | 6.6897 | 4.9196 | 41.7583 | 42.0649 | 39.8165 | 11.9755 | 0.9017 | 5.2249 | 30 | 25
9.4677 | 6.6897 | 4.8977 | 41.7923 | 41.7923 | 40.9407 | 9.0798 | 0.9017 | 4.5451 | 30 | 25
9.4711 | 6.6985 | 4.8977 | 41.7242 | 41.8264 | 39.8846 | 13.1359 | 0.9017 | 5.2924 | 30 | 25
9.4744 | 6.6897 | 4.9196 | 41.7583 | 42.133 | 39.2714 | 12.5546 | 0.86764 | 3.0125 | 30 | 25
9.4778 | 6.6897 | 4.8977 | 41.7583 | 41.8605 | 39.3395 | 15.248 | 0.9017 | 5.2953 | 30 | 25
9.4811 | 6.6985 | 4.9196 | 41.7242 | 41.8945 | 40.0209 | 13.9876 | 0.9017 | 3.8901 | 30 | 25
9.4845 | 6.6985 | 4.8977 | 41.7242 | 40.8044 | 38.4857 | 16.4063 | 0.9017 | 5.2704 | 30 | 25
9.4878 | 6.6985 | 4.9196 | 41.6561 | 41.4517 | 39.2033 | 18.7569 | 0.9017 | 5.1326 | 30 | 25
9.4912 | 6.6985 | 4.9196 | 41.6901 | 41.3835 | 38.0088 | 18.0756 | 0.9017 | 5.1077 | 30 | 25
9.4945 | 6.6985 | 4.8977 | 41.6561 | 41.5879 | 41.9627 | 18.791 | 0.93577 | 5.118 | 30 | 25
9.4979 | 6.6897 | 4.8977 | 41.6561 | 40.3615 | 38.5539 | 20.2218 | 0.9017 | 5.1912 | 30 | 25
9.5012 | 6.6897 | 4.9196 | 41.5879 | 41.7242 | 39.2714 | 16.4404 | 0.9017 | 5.2425 | 30 | 25
9.5046 | 6.6985 | 4.9196 | 41.5539 | 40.6681 | 38.7923 | 13.4425 | 0.86764 | 3.6454 | 30 | 25
9.5079 | 6.7073 | 4.9196 | 41.3495 | 40.1231 | 36.8165 | 18.2118 | 0.86764 | 4.9407 | 30 | 25
9.5113 | 6.7073 | 4.9196 | 41.3495 | 41.3495 | 39.578 | 12.7952 | 0.9017 | 4.1876 | 30 | 25
9.5146 | 6.6985 | 4.9196 | 41.0769 | 40.8385 | 40.7022 | 20.0514 | 0.9017 | 3.7025 | 30 | 25
9.518 | 6.7073 | 4.8977 | 41.0429 | 40.8044 | 38.8945 | 3.8996 | 0.9017 | 4.233 | 30 | 25
9.5213 | 6.7073 | 4.9196 | 40.7022 | 40.2934 | 41.1791 | 23.4602 | 0.86764 | 4.6931 | 30 | 25
9.5247 | 6.716 | 4.9196 | 40.8044 | 39.3055 | 38.9989 | 23.5624 | 0.9017 | 2.145 | 30 | 25
9.528 | 6.7073 | 4.8977 | 40.7363 | 39.4417 | 37.2593 | 13.7832 | 0.9017 | 5.1355 | 30 | 25
9.5314 | 6.6985 | 4.9196 | 40.6681 | 37.9407 | 32.5922 | 21.0734 | 0.86764 | 4.2418 | 30 | 25
9.5347 | 6.716 | 4.9853 | 39.6802 | 39.5439 | 39.067 | 22.4041 | 0.86764 | 4.8615 | 30 | 25
9.5381 | 6.716 | 4.9634 | 39.7143 | 39.4417 | 38.2473 | 24.7207 | 0.86764 | 2.6418 | 30 | 25
9.5414 | 6.716 | 4.9853 | 39.578 | 39.1011 | 37.1912 | 16.9514 | 0.9017 | 2.148 | 30 | 25
9.5448 | 6.6985 | 4.9853 | 39.3395 | 38.6901 | 37.9747 | 15.5206 | 0.9017 | 5.1414 | 30 | 25
9.5481 | 6.716 | 4.9853 | 39.4077 | 36.2033 | 36.8505 | 23.6305 | 0.86764 | 4.2828 | 30 | 25
9.5515 | 6.716 | 4.9853 | 37.7703 | 35.5219 | 35.3857 | 2.2644 | 0.86764 | 5.2117 | 30 | 25
9.5548 | 6.7336 | 4.9853 | 38.2132 | 37.3615 | 39.2714 | 27.7526 | 0.9017 | 3.5736 | 30 | 25
9.5582 | 6.7248 | 4.9853 | 38.1451 | 34.9087 | 31.6724 | 26.424 | 0.9017 | 3.5209 | 30 | 25
9.5615 | 6.7248 | 5.073 | 37.4637 | 37.7363 | 36.9527 | 10.9535 | 0.9017 | 5.1458 | 30 | 25
9.5649 | 6.716 | 5.073 | 36.5099 | 36.4077 | 38.4176 | 22.1997 | 0.9017 | 3.6103 | 30 | 25
9.5682 | 6.7248 | 5.073 | 36.6461 | 36.7143 | 37.0549 | 14.4304 | 0.9017 | 5.241 | 30 | 25
9.5716 | 6.7248 | 5.073 | 36.2714 | 34.6021 | 32.6944 | 24.1756 | 0.9017 | 2.2065 | 30 | 25
9.5749 | 6.7248 | 5.073 | 35.8967 | 35.0109 | 33.6823 | 4.9918 | 0.9017 | 5.1941 | 30 | 25
9.5783 | 6.7248 | 5.1387 | 34.9769 | 34.5681 | 29.1153 | 23.9712 | 0.9017 | 1.8901 | 30 | 25
9.5816 | 6.7336 | 5.1606 | 34.9428 | 34.4999 | 33.2395 | 14.1238 | 0.86764 | 5.1429 | 30 | 25
9.585 | 6.7424 | 5.1387 | 33.8527 | 32.5581 | 30.2054 | 20.8009 | 0.86764 | 2.8498 | 30 | 25
9.5883 | 6.7424 | 5.1606 | 33.8527 | 32.7966 | 32.1834 | 28.0933 | 0.9017 | 3.581 | 30 | 25
9.5917 | 6.7248 | 5.1387 | 33.9549 | 34.3977 | 30.8889 | 14.737 | 0.9017 | 5.1619 | 30 | 25
9.595 | 6.716 | 5.1606 | 32.9669 | 29.3878 | 21.2438 | 7.0358 | 0.9017 | 1.348 | 30 | 25
9.5984 | 6.7518 | 5.2263 | 32.0131 | 32.0131 | 31.8768 | 14.9074 | 0.9017 | 5.0345 | 30 | 25
9.6017 | 6.7693 | 5.2263 | 30.446 | 29.4219 | 21.4482 | 0.4929 | 0.9017 | 5.2015 | 30 | 25
9.6051 | 6.7693 | 5.2263 | 30.6163 | 30.5482 | 29.7966 | 27.6504 | 0.86764 | 4.1172 | 30 | 25
9.6084 | 6.7424 | 5.2263 | 30.6163 | 30.2054 | 28.0933 | 17.0876 | 0.9017 | 4.6638 | 30 | 25
9.6118 | 6.716 | 5.314 | 29.7625 | 28.3317 | 24.1075 | 2.571 | 0.9017 | 5.2675 | 30 | 25
9.6151 | 6.7605 | 5.2921 | 29.4559 | 28.1614 | 23.5283 | 1.1061 | 0.9017 | 5.1854 | 30 | 25
9.6185 | 6.7869 | 5.2921 | 28.7065 | 25.0954 | 27.2416 | 29.2856 | 0.9017 | 1.9048 | 30 | 25
9.6218 | 6.7518 | 5.2921 | 28.979 | 28.0933 | 25.3679 | 13.1359 | 0.86764 | 4.4586 | 30 | 25
9.6252 | 6.7073 | 5.314 | 27.6504 | 28.1955 | 20.9372 | 2.7754 | 0.86764 | 5.2763 | 30 | 25
9.6285 | 6.7424 | 5.314 | 27.0372 | 24.9251 | 23.5624 | 4.4808 | 0.86764 | 4.888 | 30 | 25
9.6319 | 6.8045 | 5.3578 | 26.6284 | 26.5943 | 26.8669 | 24.0053 | 0.9017 | 3.3172 | 30 | 25
9.6352 | 6.7605 | 5.3797 | 26.8669 | 26.6284 | 24.9591 | 9.3864 | 0.9017 | 5.1312 | 30 | 25
9.6386 | 6.7073 | 5.3797 | 25.9471 | 25.3339 | 17.9393 | -1.4148 | 0.86764 | 2.0527 | 30 | 25
9.6419 | 6.7424 | 5.3797 | 25.6745 | 25.7767 | 26.1174 | 23.1536 | 0.86764 | 4.8396 | 30 | 25
9.6453 | 6.7518 | 5.4235 | 25.7767 | 25.1295 | 18.1096 | 7.2402 | 0.86764 | 5.1341 | 30 | 25
9.6486 | 6.7336 | 5.4454 | 24.9251 | 24.8569 | 24.5503 | 2.5369 | 0.9017 | 5.1868 | 30 | 25
9.652 | 6.7518 | 5.4454 | 24.7547 | 21.5865 | 16.4404 | 3.0479 | 0.86764 | 5.2982 | 30 | 25
9.6553 | 6.7693 | 5.4454 | 23.4602 | 23.7668 | 19.9152 | 24.0734 | 0.9017 | 2.8601 | 30 | 25
9.6587 | 6.7693 | 5.4454 | 23.5965 | 24.0734 | 22.4041 | 16.8832 | 0.86764 | 3.8081 | 30 | 25
9.662 | 6.716 | 5.5111 | 23.5624 | 23.4261 | 21.6887 | 13.1359 | 0.86764 | 4.9246 | 30 | 25
9.6654 | 6.7073 | 5.5111 | 23.4943 | 22.6085 | 20.5284 | 6.627 | 0.9017 | 5.2366 | 30 | 25
9.6687 | 6.7248 | 5.5111 | 23.2558 | 22.3701 | 17.7008 | 3.082 | 0.9017 | 5.266 | 30 | 25
9.6721 | 6.7693 | 5.5111 | 22.1997 | 21.8591 | 21.38 | 15.5206 | 0.86764 | 1.3465 | 30 | 25
9.6754 | 6.7518 | 5.5111 | 22.4382 | 22.7107 | 22.9833 | 9.8974 | 0.9017 | 4.6506 | 30 | 25
9.6788 | 6.7073 | 5.5111 | 22.3701 | 20.0514 | 17.0195 | 2.571 | 0.9017 | 5.2543 | 30 | 25
9.6821 | 6.716 | 5.5111 | 22.1316 | 22.5404 | 18.9954 | 2.7413 | 0.86764 | 5.2161 | 30 | 25
9.6855 | 6.7605 | 5.533 | 21.9953 | 20.6646 | 15.8272 | -0.3247 | 0.9017 | 2.9831 | 30 | 25
9.6888 | 6.716 | 5.5111 | 21.1416 | 21.4482 | 20.869 | 16.6107 | 0.9017 | 1.4871 | 30 | 25
9.6922 | 6.7336 | 5.5769 | 21.4141 | 22.2338 | 19.6767 | 11.6348 | 0.9017 | 5.1136 | 30 | 25
9.6955 | 6.6985 | 5.5111 | 21.38 | 21.9272 | 14.703 | 2.8094 | 0.86764 | 5.137 | 30 | 25
9.6989 | 6.6985 | 5.533 | 21.3119 | 21.4482 | 19.847 | 2.7754 | 0.86764 | 5.1604 | 30 | 25
9.7022 | 6.7336 | 5.5111 | 21.1756 | 20.835 | 16.5426 | 2.4347 | 0.86764 | 5.1912 | 30 | 25
9.7056 | 6.7518 | 5.533 | 21.0394 | 19.1998 | 16.5085 | 3.0479 | 0.86764 | 1.4402 | 30 | 25
9.7089 | 6.7248 | 5.5769 | 20.9031 | 19.9152 | 20.1196 | 13.0337 | 0.86764 | 3.5253 | 30 | 25
9.7123 | 6.7073 | 5.5988 | 21.0053 | 23.9712 | 21.0394 | 8.5348 | 0.9017 | 5.2689 | 30 | 25
9.7156 | 6.6985 | 5.533 | 21.1756 | 21.0053 | 18.4162 | 8.8754 | 0.9017 | 5.1912 | 30 | 25
9.719 | 6.6985 | 5.5769 | 21.1756 | 19.847 | 19.1657 | 4.0018 | 0.9017 | 5.1282 | 30 | 25
9.7223 | 6.716 | 5.5988 | 21.1756 | 20.7328 | 18.2459 | 2.5028 | 0.9017 | 5.2454 | 30 | 25
9.7257 | 6.716 | 5.5111 | 21.1075 | 20.5624 | 15.6228 | 4.2083 | 0.86764 | 5.1414 | 30 | 25
9.729 | 6.7073 | 5.5111 | 20.9712 | 20.5624 | 15.9634 | 11.9074 | 0.9017 | 4.8645 | 30 | 25
9.7324 | 6.7073 | 5.5988 | 21.1075 | 21.0734 | 16.6448 | 5.1281 | 0.9017 | 5.2733 | 30 | 25
9.7357 | 6.6985 | 5.5988 | 21.0053 | 19.1316 | 17.5986 | 4.6852 | 0.9017 | 3.622 | 30 | 25
9.7391 | 6.7073 | 5.533 | 21.1075 | 20.4262 | 20.7328 | 8.16 | 0.9017 | 3.6718 | 30 | 25
9.7424 | 6.7073 | 5.5111 | 21.1756 | 20.1536 | 19.1657 | 6.4908 | 0.86764 | 5.1531 | 30 | 25
9.7458 | 6.6282 | 5.5111 | 21.0734 | 20.9712 | 16.2019 | 2.8776 | 0.9017 | 5.1077 | 30 | 25
9.7491 | 6.6897 | 5.5111 | 21.1075 | 17.5986 | 17.4283 | 3.3204 | 0.86764 | 5.1619 | 30 | 25
9.7525 | 6.6985 | 5.533 | 21.1416 | 21.38 | 19.5404 | 4.0018 | 0.9017 | 2.9567 | 30 | 25
9.7558 | 6.7073 | 5.533 | 21.1756 | 21.3119 | 21.3119 | 3.4908 | 0.9017 | 5.1736 | 30 | 25
9.7592 | 6.6985 | 5.5111 | 21.2097 | 21.346 | 19.0294 | 2.4688 | 0.9017 | 4.2213 | 30 | 25
9.7625 | 6.6985 | 5.5111 | 21.1756 | 21.0734 | 19.1316 | 3.3545 | 0.9017 | 5.1517 | 30 | 25
9.7659 | 6.6897 | 5.5111 | 21.2438 | 21.7569 | 22.4382 | 6.9677 | 0.86764 | 4.5026 | 30 | 25
9.7692 | 6.6985 | 5.5111 | 21.3119 | 22.2338 | 20.9372 | 6.5589 | 0.9017 | 5.0154 | 30 | 25
9.7726 | 6.6194 | 5.533 | 21.346 | 22.2338 | 18.0074 | 4.4808 | 0.9017 | 5.2205 | 30 | 25
9.7759 | 6.6985 | 5.5111 | 21.8931 | 22.9492 | 20.7668 | 4.9237 | 0.9017 | 5.1546 | 30 | 25
9.7793 | 6.6545 | 5.533 | 21.9272 | 23.1195 | 19.1998 | 2.094 | 0.9017 | 5.2029 | 30 | 25
9.7826 | 6.6897 | 5.5111 | 21.9272 | 22.8129 | 20.1196 | 2.6391 | 0.86764 | 5.2602 | 30 | 25
9.786 | 6.6633 | 5.5111 | 21.9613 | 22.847 | 20.6987 | 2.3325 | 0.86764 | 5.1736 | 30 | 25
9.7893 | 6.6809 | 5.5111 | 21.9613 | 22.9833 | 20.9372 | 2.7754 | 0.9017 | 5.2675 | 30 | 25
9.7927 | 6.6985 | 5.5111 | 21.9613 | 23.2217 | 20.8009 | 2.3325 | 0.9017 | 2.9113 | 30 | 25
9.796 | 6.6897 | 5.5111 | 22.9833 | 23.4943 | 21.6887 | 2.2984 | 0.86764 | 5.2602 | 30 | 25
9.7994 | 6.6985 | 5.533 | 22.9492 | 24.2097 | 21.3119 | 3.4226 | 0.9017 | 4.8513 | 30 | 25
9.8027 | 6.6369 | 5.5111 | 24.0393 | 24.6185 | 22.6767 | 3.4226 | 0.9017 | 5.1897 | 30 | 25
9.8061 | 6.6721 | 5.4454 | 24.0393 | 25.0273 | 22.7107 | 2.9116 | 0.86764 | 5.2704 | 30 | 25
9.8095 | 6.6897 | 5.4454 | 25.0613 | 26.0833 | 23.0514 | 2.6732 | 0.9017 | 5.2704 | 30 | 25
9.8128 | 6.6897 | 5.4454 | 25.0613 | 26.0493 | 24.0053 | 2.6391 | 0.9017 | 5.2396 | 30 | 25
9.8162 | 6.6809 | 5.4454 | 26.0152 | 26.5262 | 23.9712 | 2.2984 | 0.9017 | 5.1956 | 30 | 25
9.8195 | 6.6721 | 5.3797 | 26.0152 | 26.7306 | 24.5844 | 2.7413 | 0.86764 | 5.2616 | 30 | 25
9.8229 | 6.6897 | 5.3578 | 26.935 | 27.2416 | 24.7547 | 2.4688 | 0.9017 | 5.1443 | 30 | 25
9.8262 | 6.6897 | 5.3797 | 26.9691 | 27.3438 | 24.891 | 2.2984 | 0.9017 | 5.1985 | 30 | 25
9.8296 | 6.6809 | 5.3797 | 26.9691 | 27.6504 | 24.9932 | 2.5028 | 0.9017 | 5.1458 | 30 | 25
9.8329 | 6.6897 | 5.3797 | 27.8889 | 27.7867 | 25.2998 | 2.3325 | 0.9017 | 5.1429 | 30 | 25
9.8363 | 6.6897 | 5.3578 | 27.8548 | 28.0592 | 25.7086 | 2.4006 | 0.9017 | 5.2587 | 30 | 25
9.8396 | 6.6897 | 5.3578 | 27.8889 | 28.5361 | 26.3899 | 2.6391 | 0.86764 | 5.2483 | 30 | 25
9.843 | 6.6809 | 5.3797 | 28.8427 | 29.1153 | 27.2757 | 2.9116 | 0.9017 | 5.2059 | 30 | 25
9.8463 | 6.6897 | 5.3797 | 28.7405 | 29.6603 | 26.9691 | 2.3325 | 0.9017 | 5.159 | 30 | 25
9.8497 | 6.6897 | 5.2921 | 28.7746 | 29.7966 | 27.8889 | 2.7754 | 0.86764 | 5.2425 | 30 | 25
9.853 | 6.6897 | 5.2921 | 29.6603 | 30.001 | 27.5482 | 3.6611 | 0.9017 | 5.1648 | 30 | 25
9.8564 | 6.6897 | 5.2921 | 29.6603 | 30.3438 | 27.9229 | 2.4688 | 0.86764 | 4.422 | 30 | 25
9.8597 | 6.6897 | 5.2921 | 30.5141 | 30.7185 | 28.2636 | 2.4688 | 0.86764 | 5.2381 | 30 | 25
9.8631 | 6.6897 | 5.2921 | 30.446 | 31.0592 | 28.7746 | 2.571 | 0.9017 | 4.5993 | 30 | 25
9.8664 | 6.6897 | 5.314 | 31.2977 | 31.6383 | 29.5922 | 2.7072 | 0.93577 | 5.3085 | 30 | 25
9.8698 | 6.6897 | 5.2263 | 31.2636 | 32.1493 | 30.1032 | 2.9116 | 0.9017 | 5.1399 | 30 | 25
9.8731 | 6.6897 | 5.2263 | 32.0471 | 32.3537 | 30.2757 | 2.2984 | 0.9017 | 5.2439 | 30 | 25
9.8765 | 6.6809 | 5.2263 | 32.8647 | 33.0691 | 30.5823 | 2.2984 | 0.9017 | 5.2689 | 30 | 25
9.8798 | 6.6897 | 5.2263 | 32.8307 | 33.2735 | 31.0592 | 2.1622 | 0.9017 | 5.181 | 30 | 25
9.8832 | 6.6809 | 5.2263 | 33.5801 | 33.6823 | 31.1955 | 2.5028 | 0.9017 | 5.2689 | 30 | 25
9.8865 | 6.6897 | 5.1606 | 33.5461 | 34.1252 | 31.5021 | 2.7072 | 0.9017 | 5.2498 | 30 | 25
9.8899 | 6.6897 | 5.1387 | 33.5801 | 34.1933 | 31.6043 | 2.6391 | 0.9017 | 5.1824 | 30 | 25
9.8932 | 6.6897 | 5.1606 | 34.2615 | 34.3977 | 31.8768 | 2.4688 | 0.9017 | 5.2366 | 30 | 25
9.8966 | 6.6897 | 5.1387 | 34.2955 | 34.4659 | 32.0471 | 2.1962 | 0.9017 | 4.888 | 30 | 25
9.8999 | 6.6897 | 5.1387 | 34.2615 | 34.7043 | 32.2515 | 2.8435 | 0.9017 | 5.1473 | 30 | 25
9.9033 | 6.6897 | 5.1606 | 34.2955 | 35.045 | 33.1032 | 4.549 | 0.9017 | 5.2322 | 30 | 25
9.9066 | 6.6897 | 5.1606 | 35.0791 | 35.6241 | 33.3076 | 4.1061 | 0.9017 | 5.2587 | 30 | 25
9.91 | 6.6897 | 5.1606 | 35.1131 | 35.7263 | 33.2735 | 4.3105 | 0.86764 | 5.2645 | 30 | 25
9.9133 | 6.6897 | 5.1387 | 35.0791 | 36.1692 | 33.8867 | 4.072 | 0.9017 | 4.3956 | 30 | 25
9.9167 | 6.6809 | 5.1606 | 35.9307 | 35.7945 | 33.2735 | 2.4688 | 0.9017 | 5.1106 | 30 | 25
9.92 | 6.6897 | 5.1606 | 35.8967 | 35.8285 | 33.6483 | 4.3786 | 0.86764 | 5.1956 | 30 | 25
9.9234 | 6.6897 | 5.0949 | 36.8505 | 36.7824 | 34.6021 | 4.7193 | 0.9017 | 5.2308 | 30 | 25
9.9267 | 6.6809 | 5.073 | 36.7143 | 36.6121 | 34.4999 | 4.6512 | 0.86764 | 5.1077 | 30 | 25
9.9301 | 6.6897 | 5.073 | 36.7824 | 36.1011 | 34.1252 | 4.3786 | 0.9017 | 4.8146 | 30 | 25
9.9334 | 6.6897 | 5.073 | 36.7824 | 37.0549 | 34.7725 | 4.9578 | 0.9017 | 5.2924 | 30 | 25
9.9368 | 6.6897 | 5.073 | 36.8165 | 37.3615 | 34.8065 | 3.116 | 0.86764 | 5.2602 | 30 | 25
9.9401 | 6.6809 | 5.073 | 36.7483 | 37.3615 | 35.2494 | 5.2644 | 0.9017 | 5.1985 | 30 | 25
9.9435 | 6.6897 | 5.073 | 37.7703 | 37.9066 | 35.4879 | 5.4006 | 0.9017 | 5.2514 | 30 | 25
9.9468 | 6.6985 | 5.073 | 37.6681 | 37.8725 | 35.4197 | 5.8094 | 0.86764 | 5.159 | 30 | 25
9.9502 | 6.6897 | 5.073 | 37.7022 | 37.9747 | 35.9307 | 5.5369 | 0.9017 | 5.1414 | 30 | 25
9.9535 | 6.6897 | 5.073 | 37.7363 | 38.0088 | 35.5219 | 5.6391 | 0.9017 | 5.2396 | 30 | 25
9.9569 | 6.6897 | 5.0949 | 37.7363 | 37.8385 | 35.2153 | 5.8776 | 0.9017 | 5.2704 | 30 | 25
9.9602 | 6.6897 | 5.073 | 37.7703 | 37.9747 | 35.6923 | 5.5028 | 0.9017 | 5.2293 | 30 | 25
9.9636 | 6.6985 | 5.073 | 37.7363 | 38.1791 | 36.1011 | 5.8435 | 0.9017 | 5.1854 | 30 | 25
9.9669 | 6.6897 | 5.073 | 37.7703 | 38.0769 | 35.9989 | 4.5149 | 0.9017 | 5.1341 | 30 | 25
9.9703 | 6.6897 | 5.073 | 37.7363 | 37.2593 | 35.3857 | 6.0479 | 0.9017 | 5.2176 | 30 | 25
9.9736 | 6.6897 | 5.073 | 38.7242 | 38.2813 | 36.0329 | 7.0699 | 0.86764 | 5.2278 | 30 | 25
9.977 | 6.6897 | 5.0949 | 38.5198 | 37.9066 | 36.1692 | 6.6952 | 0.9017 | 5.2675 | 30 | 25
9.9803 | 6.6897 | 5.073 | 38.5539 | 38.0088 | 36.1692 | 6.3204 | 0.9017 | 5.2968 | 30 | 25
9.9837 | 6.6897 | 5.073 | 38.5198 | 38.3835 | 36.3736 | 6.6952 | 0.9017 | 5.1546 | 30 | 25
9.987 | 6.6897 | 4.9853 | 38.5198 | 38.4176 | 36.2714 | 6.7974 | 0.9017 | 5.219 | 30 | 25
9.9904 | 6.6897 | 5.073 | 38.5198 | 38.4517 | 35.4879 | 6.8655 | 0.86764 | 5.2733 | 30 | 25
9.9937 | 6.6897 | 4.9853 | 38.4857 | 38.1791 | 36.1351 | 7.0018 | 0.86764 | 5.1897 | 30 | 25
9.9971 | 6.6897 | 4.9853 | 38.5198 | 38.2473 | 36.8846 | 7.1721 | 0.86764 | 5.1531 | 30 | 25
10.0004 | 6.6897 | 4.9634 | 38.4857 | 38.1791 | 36.4758 | 7.2743 | 0.9017 | 5.2997 | 30 | 25
10.0038 | 6.6897 | 4.9853 | 38.4517 | 38.3835 | 36.1351 | 7.2743 | 0.9017 | 5.1941 | 30 | 25
10.0071 | 6.6897 | 4.9853 | 38.4176 | 37.6681 | 35.9648 | 7.4446 | 0.86764 | 5.1517 | 30 | 25
10.0105 | 6.6809 | 4.9853 | 38.3835 | 37.3615 | 36.4758 | 7.649 | 0.9017 | 4.0264 | 30 | 25
10.0138 | 6.6897 | 4.9853 | 38.3495 | 37.9747 | 36.1011 | 7.9897 | 0.9017 | 5.288 | 30 | 25
10.0172 | 6.6897 | 4.9853 | 38.3154 | 37.0549 | 34.8065 | 7.6831 | 0.86764 | 5.1546 | 30 | 25
10.0205 | 6.6897 | 4.9853 | 38.3495 | 37.5659 | 35.4538 | 8.4326 | 0.93577 | 5.1736 | 30 | 25
10.0239 | 6.6897 | 4.9853 | 38.2473 | 37.4978 | 35.3857 | 8.0919 | 0.9017 | 5.2132 | 30 | 25
10.0272 | 6.6985 | 5.073 | 38.2473 | 37.7363 | 35.3516 | 7.8534 | 0.9017 | 3.9854 | 30 | 25
10.0306 | 6.6897 | 5.073 | 38.2473 | 37.3615 | 35.2835 | 7.8534 | 0.86764 | 5.1502 | 30 | 25
10.0339 | 6.6897 | 5.073 | 38.1791 | 37.0209 | 35.2835 | 7.9556 | 0.93577 | 5.2498 | 30 | 25
10.0373 | 6.6897 | 5.073 | 38.2132 | 37.3275 | 35.0791 | 7.7172 | 0.86764 | 5.1575 | 30 | 25
10.0406 | 6.6985 | 4.9853 | 38.1451 | 37.4297 | 35.5219 | 7.6831 | 0.9017 | 5.1502 | 30 | 25
10.044 | 6.6897 | 5.0292 | 38.1791 | 37.2934 | 35.2153 | 5.6732 | 0.9017 | 5.1443 | 30 | 25
10.0473 | 6.6985 | 5.073 | 38.0088 | 36.1011 | 33.7845 | 7.2402 | 0.86764 | 5.1619 | 30 | 25
10.0507 | 6.6897 | 5.073 | 38.111 | 37.6681 | 35.4197 | 8.6029 | 0.86764 | 5.2704 | 30 | 25
10.054 | 6.6897 | 5.073 | 38.0429 | 37.089 | 35.0791 | 7.4787 | 0.86764 | 5.3129 | 30 | 25
10.0574 | 6.6897 | 5.073 | 38.0429 | 36.3395 | 33.7164 | 6.627 | 0.86764 | 5.2469 | 30 | 25
10.0607 | 6.6897 | 5.073 | 38.0429 | 37.3615 | 34.8406 | 7.4106 | 0.9017 | 5.2968 | 30 | 25
10.0641 | 6.6985 | 5.073 | 38.0429 | 36.9868 | 34.6703 | 5.5369 | 0.86764 | 4.1275 | 30 | 25
10.0674 | 6.6897 | 5.073 | 37.9747 | 35.6582 | 32.8307 | 6.3886 | 0.9017 | 5.2821 | 30 | 25
10.0708 | 6.6985 | 5.073 | 38.0088 | 36.9527 | 34.8406 | 8.0919 | 0.9017 | 5.1414 | 30 | 25
10.0741 | 6.6897 | 5.0949 | 38.0088 | 37.1571 | 34.9087 | 6.593 | 0.9017 | 5.1927 | 30 | 25
10.0775 | 6.6897 | 5.0949 | 38.111 | 37.4637 | 35.3857 | 5.9116 | 0.9017 | 4.8205 | 30 | 25
10.0808 | 6.6897 | 5.073 | 38.0429 | 37.6681 | 34.4318 | 5.4688 | 0.9017 | 4.2564 | 30 | 25
10.0842 | 6.6897 | 5.073 | 38.111 | 37.3615 | 36.1692 | 6.4226 | 0.9017 | 4.1055 | 30 | 25
10.0875 | 6.6985 | 5.073 | 38.1791 | 37.6 | 35.7945 | 6.1501 | 0.9017 | 5.1619 | 30 | 25
10.0909 | 6.6985 | 5.073 | 38.2132 | 36.2714 | 33.0351 | 2.9457 | 0.9017 | 5.2469 | 30 | 25
10.0942 | 6.6897 | 5.073 | 38.2132 | 37.9066 | 36.5439 | 6.4226 | 0.9017 | 4.1773 | 30 | 25
10.0976 | 6.6985 | 5.073 | 38.2473 | 38.0769 | 35.7945 | 7.2743 | 0.86764 | 5.2278 | 30 | 25
10.1009 | 6.6897 | 5.073 | 38.3495 | 38.0429 | 35.4538 | 5.7754 | 0.9017 | 5.2572 | 30 | 25
10.1043 | 6.6897 | 4.9853 | 38.4176 | 37.8385 | 35.1131 | 3.082 | 0.9017 | 5.2865 | 30 | 25
10.1076 | 6.6985 | 4.9853 | 38.3835 | 38.8264 | 37.3275 | 5.9116 | 0.86764 | 5.2044 | 30 | 25
10.111 | 6.6985 | 4.9853 | 38.4517 | 38.0429 | 36.1011 | 6.6611 | 0.86764 | 5.2602 | 30 | 25
10.1143 | 6.6985 | 4.9853 | 38.4857 | 38.3495 | 36.0329 | 3.9336 | 0.86764 | 2.8571 | 30 | 25
10.1177 | 6.6897 | 4.9853 | 38.5198 | 38.8264 | 37.7022 | 6.1501 | 0.86764 | 5.1839 | 30 | 25
10.121 | 6.6897 | 4.9853 | 38.5539 | 38.4517 | 36.1011 | 6.4226 | 0.9017 | 5.2483 | 30 | 25
10.1244 | 6.6897 | 4.9853 | 38.5879 | 38.5539 | 36.1351 | 6.4908 | 0.9017 | 5.2514 | 30 | 25
10.1277 | 6.6897 | 4.9853 | 38.5879 | 38.5539 | 36.4417 | 6.2523 | 0.9017 | 5.1458 | 30 | 25
10.1311 | 6.6897 | 4.9853 | 38.622 | 38.6561 | 36.5099 | 6.1842 | 0.86764 | 5.1473 | 30 | 25
10.1344 | 6.6809 | 4.9634 | 38.622 | 38.7242 | 36.7483 | 6.6952 | 0.86764 | 4.2506 | 30 | 25
10.1378 | 6.6897 | 4.9853 | 38.622 | 38.9989 | 36.6121 | 6.5589 | 0.9017 | 5.1385 | 30 | 25
10.1411 | 6.6809 | 4.9853 | 38.6561 | 39.0329 | 36.7483 | 6.2864 | 0.93577 | 4.5964 | 30 | 25
10.1445 | 6.6897 | 4.9853 | 39.3736 | 39.067 | 37.0549 | 6.7292 | 0.9017 | 5.2675 | 30 | 25
10.1478 | 6.6897 | 4.9853 | 39.3055 | 39.1011 | 36.9187 | 7.0018 | 0.9017 | 5.1443 | 30 | 25
10.1512 | 6.6897 | 4.9853 | 39.3395 | 39.3395 | 37.0209 | 6.8996 | 0.9017 | 5.1399 | 30 | 25
10.1545 | 6.6897 | 4.9853 | 39.3395 | 39.4077 | 37.4297 | 6.8996 | 0.86764 | 5.2161 | 30 | 25
10.1579 | 6.6897 | 4.9853 | 39.3395 | 39.5099 | 37.6341 | 7.0018 | 0.9017 | 5.2616 | 30 | 25
10.1612 | 6.6897 | 4.9853 | 39.3395 | 39.6121 | 37.8044 | 7.0018 | 0.9017 | 4.6989 | 30 | 25
10.1646 | 6.6897 | 4.9853 | 39.3736 | 39.3395 | 37.4297 | 7.2062 | 0.9017 | 5.2439 | 30 | 25
10.1679 | 6.6985 | 4.8977 | 39.4077 | 39.7483 | 37.7363 | 7.3084 | 0.86764 | 5.0843 | 30 | 25
10.1713 | 6.6897 | 4.9853 | 40.0549 | 40.1231 | 37.9066 | 6.7292 | 0.9017 | 4.9026 | 30 | 25
10.1746 | 6.6897 | 4.8977 | 40.089 | 40.0209 | 37.7703 | 7.4446 | 0.9017 | 2.3722 | 30 | 25
10.178 | 6.6897 | 4.9853 | 40.089 | 40.089 | 38.0088 | 7.615 | 0.9017 | 4.7209 | 30 | 25
10.1813 | 6.6897 | 4.9853 | 40.089 | 39.9527 | 37.9407 | 7.6831 | 0.86764 | 5.115 | 30 | 25
10.1847 | 6.6897 | 4.9196 | 40.0549 | 40.2253 | 37.9066 | 7.7172 | 0.86764 | 4.4864 | 30 | 25
10.188 | 6.6897 | 4.8977 | 40.089 | 40.3615 | 38.2132 | 7.649 | 0.9017 | 5.1458 | 30 | 25
10.1914 | 6.6897 | 4.8977 | 40.0549 | 40.1912 | 38.2813 | 7.9216 | 0.9017 | 5.2044 | 30 | 25
10.1947 | 6.6985 | 4.9196 | 40.7703 | 40.6 | 38.2473 | 8.3304 | 0.9017 | 3.9956 | 30 | 25
10.1981 | 6.6897 | 4.8977 | 40.7363 | 40.4637 | 37.9747 | 8.0919 | 0.9017 | 5.2997 | 30 | 25
10.2014 | 6.6985 | 4.8977 | 40.7703 | 40.9066 | 38.5879 | 8.2622 | 0.9017 | 5.2176 | 30 | 25
10.2048 | 6.6809 | 4.9196 | 40.7703 | 40.9407 | 38.5879 | 8.2622 | 0.9017 | 5.1487 | 30 | 25
10.2081 | 6.6897 | 4.8977 | 40.7703 | 40.9066 | 38.4517 | 8.2963 | 0.9017 | 3.6176 | 30 | 25
10.2115 | 6.6985 | 4.9196 | 40.7703 | 40.8725 | 38.8945 | 8.4326 | 0.86764 | 5.2073 | 30 | 25
10.2148 | 6.6897 | 4.9196 | 40.7363 | 40.4978 | 38.7583 | 8.3644 | 0.9017 | 5.1897 | 30 | 25
10.2182 | 6.6897 | 4.9196 | 40.7363 | 41.3835 | 38.4176 | 8.8414 | 0.9017 | 5.2631 | 30 | 25
10.2215 | 6.6897 | 4.8977 | 40.7703 | 41.2132 | 38.5879 | 8.8414 | 0.86764 | 3.918 | 30 | 25
10.2249 | 6.6897 | 4.9196 | 40.8044 | 40.8385 | 38.7242 | 8.9095 | 0.9017 | 5.2278 | 30 | 25
10.2282 | 6.7073 | 4.8977 | 41.3495 | 41.6561 | 39.2373 | 8.7732 | 0.9017 | 5.1751 | 30 | 25
10.2316 | 6.6985 | 4.9196 | 41.3154 | 41.6901 | 38.9286 | 8.7732 | 0.9017 | 5.2616 | 30 | 25
10.2349 | 6.6897 | 4.8977 | 41.3495 | 41.3835 | 38.8605 | 9.0798 | 0.9017 | 5.2748 | 30 | 25
10.2383 | 6.6897 | 4.9196 | 41.3154 | 41.6561 | 38.9989 | 10.0678 | 0.86764 | 5.2117 | 30 | 25
10.2416 | 6.6897 | 4.8977 | 41.3495 | 41.9627 | 39.9527 | 9.693 | 0.9017 | 5.1883 | 30 | 25
10.245 | 6.7073 | 4.8977 | 41.3495 | 41.7923 | 40.1231 | 9.5908 | 0.86764 | 5.1385 | 30 | 25
10.2483 | 6.6985 | 4.8977 | 41.3495 | 41.2813 | 39.6121 | 9.8293 | 0.9017 | 5.1824 | 30 | 25
10.2517 | 6.6985 | 4.9196 | 41.3495 | 41.9967 | 40.5659 | 10.5447 | 0.9017 | 4.8601 | 30 | 25
10.255 | 6.6985 | 4.8977 | 41.3495 | 41.9286 | 39.8846 | 10.3062 | 0.9017 | 5.181 | 30 | 25
10.2584 | 6.6985 | 4.8977 | 41.3495 | 41.8945 | 38.4176 | 12.1458 | 0.9017 | 5.1663 | 30 | 25
10.2617 | 6.6985 | 4.8977 | 41.3495 | 41.1791 | 39.0329 | 12.5206 | 0.9017 | 5.2396 | 30 | 25
10.2651 | 6.6985 | 4.8977 | 41.3495 | 41.0769 | 39.0329 | 13.0678 | 0.9017 | 5.1399 | 30 | 25
10.2684 | 6.6985 | 4.8977 | 41.3154 | 41.9967 | 39.6121 | 12.4524 | 0.9017 | 5.1707 | 30 | 25
10.2718 | 6.6985 | 4.8977 | 41.3495 | 42.0989 | 40.3615 | 13.4766 | 0.9017 | 4.5627 | 30 | 25
10.2751 | 6.6985 | 4.9196 | 41.3495 | 42.0308 | 40.3615 | 14.0216 | 0.9017 | 5.2366 | 30 | 25
10.2785 | 6.6985 | 4.9196 | 41.3495 | 41.3495 | 39.9187 | 14.9755 | 0.9017 | 5.1795 | 30 | 25
10.2818 | 6.6985 | 4.8977 | 41.3495 | 41.2813 | 38.5198 | 15.1458 | 0.9017 | 5.2044 | 30 | 25
10.2852 | 6.7073 | 4.8977 | 41.3495 | 42.0308 | 38.5539 | 15.9975 | 0.9017 | 5.2249 | 30 | 25
10.2885 | 6.7073 | 4.8977 | 41.3495 | 42.0308 | 39.6461 | 15.4184 | 0.9017 | 5.2543 | 30 | 25
10.2919 | 6.7073 | 4.8977 | 41.3154 | 41.4176 | 39.3055 | 16.4063 | 0.86764 | 5.2425 | 30 | 25
10.2952 | 6.7073 | 4.8977 | 41.3495 | 41.6901 | 39.6121 | 13.5788 | 0.9017 | 5.1458 | 30 | 25
10.2986 | 6.7073 | 4.8977 | 41.3154 | 40.1231 | 38.0429 | 17.7008 | 0.86764 | 5.2851 | 30 | 25
10.3019 | 6.6985 | 4.8977 | 41.3154 | 41.6901 | 40.6681 | 18.6206 | 0.9017 | 4.2711 | 30 | 25
10.3053 | 6.716 | 4.9196 | 41.3154 | 39.2373 | 37.8725 | 19.302 | 0.86764 | 5.241 | 30 | 25
10.3086 | 6.7073 | 4.9196 | 41.2473 | 41.4176 | 40.1912 | 21.0734 | 0.9017 | 4.6052 | 30 | 25
10.312 | 6.7073 | 4.8977 | 41.2473 | 38.2813 | 35.9648 | 18.5525 | 0.9017 | 3.8154 | 30 | 25
10.3153 | 6.7073 | 4.9196 | 41.1791 | 41.2813 | 39.3736 | 8.7392 | 0.9017 | 4.0029 | 30 | 25
10.3187 | 6.716 | 4.9196 | 41.0088 | 40.6681 | 38.8945 | 19.336 | 0.9017 | 5.2044 | 30 | 25
10.322 | 6.7248 | 4.8977 | 41.0088 | 40.8044 | 40.3615 | 11.703 | 0.9017 | 3.4989 | 30 | 25
10.3254 | 6.7248 | 4.9853 | 40.9747 | 41.0088 | 38.8264 | 24.2778 | 0.9017 | 2.9304 | 30 | 25
10.3287 | 6.716 | 4.9853 | 40.9066 | 40.5319 | 38.0769 | 16.4063 | 0.9017 | 4.3062 | 30 | 25
10.3321 | 6.716 | 4.9853 | 40.8725 | 40.9066 | 39.8165 | 21.6547 | 0.86764 | 4.9759 | 30 | 25
10.3354 | 6.716 | 4.9853 | 39.9187 | 38.3154 | 32.2515 | 20.869 | 0.9017 | 4.6652 | 30 | 25
10.3388 | 6.7073 | 4.9853 | 40.1231 | 38.8605 | 38.5879 | 14.9755 | 0.9017 | 3.6703 | 30 | 25
10.3421 | 6.7248 | 4.9853 | 40.0209 | 39.1011 | 36.1692 | 23.2899 | 0.86764 | 5.1897 | 30 | 25
10.3455 | 6.716 | 4.9853 | 39.9868 | 39.2373 | 37.9747 | 14.737 | 0.86764 | 5.2176 | 30 | 25
10.3488 | 6.716 | 4.9853 | 38.9989 | 35.2494 | 33.6483 | 24.1415 | 0.9017 | 4.3165 | 30 | 25
10.3522 | 6.7424 | 4.9853 | 38.7242 | 38.4857 | 38.2813 | 26.7647 | 0.86764 | 5.1004 | 30 | 25
10.3555 | 6.7248 | 4.9853 | 38.6561 | 37.5319 | 29.3537 | 3.116 | 0.9017 | 5.2675 | 30 | 25
10.3589 | 6.7248 | 4.9853 | 37.4637 | 36.8846 | 36.6121 | 22.4382 | 0.86764 | 1.3113 | 30 | 25
10.3622 | 6.7518 | 5.073 | 37.4297 | 37.4297 | 37.089 | 31.3999 | 0.9017 | 4.9407 | 30 | 25
10.3656 | 6.7424 | 5.073 | 37.5319 | 35.9989 | 32.5581 | 11.0216 | 0.9017 | 4.0645 | 30 | 25
10.3689 | 6.7073 | 5.0949 | 36.6802 | 32.0471 | 31.5702 | 19.302 | 0.9017 | 5.011 | 30 | 25
10.3723 | 6.7248 | 5.073 | 36.7483 | 33.9549 | 33.3417 | 4.3446 | 0.9017 | 5.2763 | 30 | 25
10.3756 | 6.7073 | 5.073 | 35.6923 | 34.1252 | 32.6944 | 24.3459 | 0.9017 | 1.8139 | 30 | 25
10.379 | 6.7424 | 5.1387 | 35.7604 | 35.4197 | 34.6362 | 28.6724 | 0.86764 | 4.2711 | 30 | 25
10.3823 | 6.7248 | 5.1387 | 35.7604 | 35.2153 | 29.6603 | 4.9918 | 0.9017 | 5.2161 | 30 | 25
10.3857 | 6.716 | 5.1606 | 34.0571 | 31.7746 | 30.1713 | 13.8513 | 0.9017 | 1.6396 | 30 | 25
10.389 | 6.7693 | 5.1606 | 34.2955 | 34.2274 | 33.4439 | 32.4219 | 0.9017 | 4.5041 | 30 | 25
10.3924 | 6.7518 | 5.1606 | 34.3296 | 31.1614 | 25.1295 | 3.9677 | 0.86764 | 5.1692 | 30 | 25
10.3957 | 6.7248 | 5.1606 | 33.1713 | 32.7285 | 31.9109 | 23.1877 | 0.9017 | 3.2132 | 30 | 25
10.3991 | 6.7605 | 5.2263 | 33.2054 | 29.6944 | 28.7065 | -2.6753 | 0.9017 | 2.4703 | 30 | 25
10.4024 | 6.7693 | 5.2263 | 32.0471 | 31.7746 | 31.6043 | 24.6525 | 0.9017 | 1.5121 | 30 | 25
10.4058 | 6.7424 | 5.2263 | 31.7405 | 31.2295 | 27.446 | 9.659 | 0.86764 | 5.2704 | 30 | 25
10.4091 | 6.7518 | 5.2263 | 31.1273 | 29.1834 | 29.8307 | 28.9109 | 0.9017 | 3.0008 | 30 | 25
10.4125 | 6.7518 | 5.2263 | 31.1955 | 31.3317 | 28.6383 | 13.204 | 0.9017 | 5.1253 | 30 | 25
10.4158 | 6.7248 | 5.2263 | 30.8548 | 24.6866 | 23.6987 | 8.8414 | 0.9017 | 2.8205 | 30 | 25
10.4192 | 6.7605 | 5.2921 | 30.1713 | 30.3779 | 30.3779 | 26.5262 | 0.9017 | 4.3648 | 30 | 25
10.4225 | 6.7693 | 5.2921 | 30.001 | 28.1955 | 22.4723 | 2.9116 | 0.9017 | 4.8146 | 30 | 25
10.4259 | 6.7693 | 5.2921 | 28.3658 | 26.7306 | 20.1196 | 0.73137 | 0.9017 | 5.2968 | 30 | 25
10.4292 | 6.7781 | 5.3578 | 27.7867 | 27.8889 | 27.2075 | 29.6603 | 0.9017 | 2.1157 | 30 | 25
10.4326 | 6.716 | 5.3797 | 27.7185 | 26.8669 | 19.6086 | 5.9798 | 0.9017 | 5.2733 | 30 | 25
10.4359 | 6.7336 | 5.3797 | 27.0372 | 24.6866 | 21.0734 | 20.1196 | 0.86764 | 4.5773 | 30 | 25
10.4393 | 6.7336 | 5.3797 | 27.0031 | 26.0833 | 25.5723 | 3.4226 | 0.93577 | 5.1414 | 30 | 25
10.4426 | 6.7693 | 5.4016 | 26.1855 | 27.4801 | 23.0173 | 23.5624 | 0.86764 | 1.9824 | 30 | 25
10.446 | 6.7424 | 5.4454 | 26.2537 | 25.2657 | 23.9371 | 18.9272 | 0.9017 | 5.0477 | 30 | 25
10.4493 | 6.7248 | 5.4454 | 25.9811 | 25.4361 | 19.8811 | 3.1842 | 0.9017 | 5.2528 | 30 | 25
10.4527 | 6.7336 | 5.4454 | 25.2317 | 24.2778 | 19.7448 | 3.082 | 0.86764 | 5.1561 | 30 | 25
10.456 | 6.8045 | 5.4454 | 23.3921 | 22.4723 | 19.1316 | 15.0096 | 0.86764 | 1.2776 | 30 | 25
10.4594 | 6.8133 | 5.4454 | 23.7668 | 23.3239 | 23.2217 | 8.9436 | 0.86764 | 3.3523 | 30 | 25
10.4627 | 6.7518 | 5.4892 | 22.847 | 22.5745 | 19.3701 | 3.0479 | 0.86764 | 5.1561 | 30 | 25
10.4661 | 6.7518 | 5.5111 | 21.7569 | 21.1756 | 16.3382 | 7.3084 | 0.86764 | 1.326 | 30 | 25
10.4694 | 6.7693 | 5.5111 | 22.0635 | 22.2338 | 21.9613 | 19.0976 | 0.86764 | 3.8228 | 30 | 25
10.4728 | 6.7605 | 5.5111 | 22.1316 | 23.4943 | 18.0074 | 12.6568 | 0.86764 | 5.1194 | 30 | 25
10.4761 | 6.7248 | 5.5111 | 22.0635 | 21.7909 | 13.8172 | 1.6852 | 0.86764 | 5.2807 | 30 | 25
10.4795 | 6.7424 | 5.5111 | 21.9272 | 19.9833 | 17.1558 | 13.6128 | 0.9017 | 4.4688 | 30 | 25
10.4828 | 6.7518 | 5.5111 | 21.8591 | 22.0635 | 20.9031 | 3.4226 | 0.93577 | 5.1751 | 30 | 25
10.4862 | 6.7424 | 5.533 | 21.2778 | 21.2097 | 14.226 | 2.4688 | 0.86764 | 4.9334 | 30 | 25
10.4895 | 6.7518 | 5.5111 | 20.8009 | 20.7328 | 17.7349 | 2.7413 | 0.9017 | 5.2088 | 30 | 25
10.4929 | 6.7605 | 5.5769 | 19.9492 | 19.7108 | 13.6469 | 9.4205 | 0.9017 | 1.6967 | 30 | 25
10.4962 | 6.7605 | 5.5769 | 20.0174 | 19.7448 | 17.7008 | 5.4688 | 0.9017 | 4.5905 | 30 | 25
10.4996 | 6.7424 | 5.5988 | 20.0174 | 19.7108 | 16.236 | 10.2722 | 0.86764 | 3.2615 | 30 | 25
10.5029 | 6.7336 | 5.5769 | 20.0855 | 19.813 | 18.2459 | 10.2722 | 0.86764 | 3.1004 | 30 | 25
10.5063 | 6.716 | 5.5988 | 20.1536 | 19.5404 | 17.1217 | 10.5788 | 0.86764 | 4.6037 | 30 | 25
10.5096 | 6.716 | 5.5988 | 20.1196 | 18.0756 | 16.0656 | 4.0018 | 0.9017 | 5.1736 | 30 | 25
10.513 | 6.7248 | 5.5988 | 20.0174 | 20.0855 | 18.2118 | 4.7874 | 0.9017 | 2.9362 | 30 | 25
10.5163 | 6.7248 | 5.5988 | 20.0855 | 20.0174 | 19.5064 | 12.2821 | 0.86764 | 5.0975 | 30 | 25
10.5197 | 6.7248 | 5.5988 | 20.0514 | 18.8932 | 11.8733 | 2.4006 | 0.9017 | 5.1502 | 30 | 25
10.523 | 6.7248 | 5.5988 | 20.0855 | 18.2118 | 17.9052 | 2.3325 | 0.9017 | 5.0989 | 30 | 25
10.5264 | 6.716 | 5.5769 | 20.0174 | 19.5404 | 14.6008 | 2.4006 | 0.86764 | 5.1517 | 30 | 25
10.5297 | 6.7336 | 5.5988 | 19.9833 | 18.8932 | 17.5305 | 1.4127 | 0.86764 | 3.4931 | 30 | 25
10.5331 | 6.7336 | 5.5988 | 19.9492 | 19.8811 | 18.6888 | 9.5568 | 0.86764 | 4.4645 | 30 | 25
10.5364 | 6.7073 | 5.5769 | 20.0855 | 20.1877 | 18.7228 | 3.0479 | 0.86764 | 5.1385 | 30 | 25
10.5398 | 6.7073 | 5.5988 | 20.0174 | 19.9833 | 18.1096 | 2.9116 | 0.86764 | 5.1736 | 30 | 25
10.5431 | 6.716 | 5.5988 | 20.1196 | 20.1536 | 19.0294 | 3.1842 | 0.86764 | 4.1803 | 30 | 25
10.5465 | 6.716 | 5.5988 | 20.1196 | 19.5404 | 18.6547 | 8.16 | 0.93577 | 3.5941 | 30 | 25
10.5498 | 6.716 | 5.5988 | 20.1536 | 21.9953 | 19.6767 | 6.7292 | 0.86764 | 5.2059 | 30 | 25
10.5532 | 6.6985 | 5.5988 | 20.2558 | 20.5624 | 16.8151 | 2.7754 | 0.9017 | 5.2264 | 30 | 25
10.5565 | 6.6985 | 5.5769 | 20.2218 | 20.6646 | 18.2459 | 2.7072 | 0.86764 | 5.2454 | 30 | 25
10.5599 | 6.7073 | 5.5988 | 20.2558 | 20.4262 | 18.28 | 2.1962 | 0.9017 | 2.6139 | 30 | 25
10.5633 | 6.7073 | 5.5111 | 20.2558 | 20.8009 | 19.4723 | 3.7974 | 0.86764 | 5.2454 | 30 | 25
10.5666 | 6.7073 | 5.5111 | 20.2899 | 21.2778 | 21.0053 | 2.1962 | 0.9017 | 4.9935 | 30 | 25
10.57 | 6.6985 | 5.5988 | 21.2778 | 21.4482 | 19.6426 | 2.3325 | 0.86764 | 5.1897 | 30 | 25
10.5733 | 6.6985 | 5.5988 | 21.2438 | 21.1416 | 19.2679 | 3.2182 | 0.86764 | 5.1619 | 30 | 25
10.5767 | 6.6985 | 5.533 | 21.2438 | 21.4141 | 18.6206 | 2.1962 | 0.9017 | 4.7531 | 30 | 25
10.58 | 6.7073 | 5.5111 | 21.2778 | 22.4723 | 21.1756 | 5.4006 | 0.9017 | 2.9948 | 30 | 25
10.5834 | 6.6985 | 5.5111 | 22.4041 | 22.7789 | 20.9372 | 4.2083 | 0.86764 | 5.1004 | 30 | 25
10.5867 | 6.6985 | 5.533 | 22.3701 | 23.0173 | 21.4822 | 2.3666 | 0.9017 | 5.2777 | 30 | 25
10.5901 | 6.6985 | 5.533 | 22.4041 | 23.2558 | 21.2097 | 2.9798 | 0.9017 | 5.2777 | 30 | 25
10.5934 | 6.6985 | 5.5111 | 23.4261 | 23.4943 | 21.1075 | 2.4347 | 0.9017 | 5.2088 | 30 | 25
10.5968 | 6.6985 | 5.533 | 23.4602 | 24.0053 | 21.4141 | 2.5369 | 0.86764 | 5.2675 | 30 | 25
10.6001 | 6.6985 | 5.4454 | 23.4602 | 24.0734 | 21.5525 | 2.3666 | 0.9017 | 5.1487 | 30 | 25
10.6035 | 6.6985 | 5.4454 | 23.4602 | 24.3459 | 22.3019 | 2.2303 | 0.9017 | 5.1487 | 30 | 25
10.6068 | 6.6985 | 5.4454 | 24.5163 | 25.402 | 22.9151 | 2.0259 | 0.86764 | 5.1927 | 30 | 25
10.6102 | 6.6985 | 5.4454 | 24.5163 | 25.6064 | 23.3921 | 2.4006 | 0.86764 | 5.2396 | 30 | 25
10.6135 | 6.6897 | 5.4454 | 25.5383 | 25.9471 | 23.5624 | 2.4006 | 0.9017 | 5.2 | 30 | 25
10.6169 | 6.6897 | 5.4454 | 25.5383 | 26.4581 | 24.2097 | 2.4688 | 0.86764 | 5.2572 | 30 | 25
10.6202 | 6.6897 | 5.4454 | 26.5603 | 26.8669 | 24.5844 | 2.4688 | 0.86764 | 5.1634 | 30 | 25
10.6236 | 6.6897 | 5.3797 | 26.5943 | 27.4119 | 25.1976 | 2.4347 | 0.9017 | 5.1956 | 30 | 25
10.6269 | 6.6985 | 5.3797 | 27.5482 | 27.7867 | 25.3679 | 2.3666 | 0.9017 | 5.2616 | 30 | 25
10.6303 | 6.6985 | 5.3797 | 27.5823 | 28.3658 | 25.7086 | 2.3666 | 0.86764 | 5.2572 | 30 | 25
10.6336 | 6.6985 | 5.3578 | 28.5361 | 28.7746 | 26.4581 | 2.5369 | 0.9017 | 5.1355 | 30 | 25
10.637 | 6.6897 | 5.3797 | 28.5702 | 29.3878 | 26.6625 | 2.3666 | 0.9017 | 5.2044 | 30 | 25
10.6403 | 6.6985 | 5.314 | 29.4559 | 29.6944 | 27.2757 | 2.1622 | 0.9017 | 5.2997 | 30 | 25
10.6437 | 6.6985 | 5.2921 | 29.49 | 30.1713 | 27.6163 | 2.06 | 0.9017 | 5.1414 | 30 | 25
10.647 | 6.6897 | 5.2921 | 30.3779 | 30.5482 | 27.8889 | 2.1281 | 0.9017 | 5.2514 | 30 | 25
10.6504 | 6.6897 | 5.2921 | 30.3779 | 30.7526 | 28.1273 | 2.8776 | 0.9017 | 5.1927 | 30 | 25
10.6537 | 6.6897 | 5.2921 | 30.3779 | 31.1273 | 28.6043 | 2.3666 | 0.86764 | 5.2894 | 30 | 25
10.6571 | 6.6897 | 5.2263 | 31.2977 | 31.2295 | 28.7405 | 1.8215 | 0.9017 | 5.1121 | 30 | 25
10.6604 | 6.6897 | 5.2263 | 31.2636 | 31.5021 | 28.8427 | 2.8776 | 0.9017 | 5.1224 | 30 | 25
10.6638 | 6.6985 | 5.2263 | 31.2636 | 31.5702 | 28.9449 | 2.2644 | 0.9017 | 5.2249 | 30 | 25
10.6671 | 6.6897 | 5.2263 | 31.2295 | 31.8087 | 29.2515 | 2.6732 | 0.86764 | 3.9678 | 30 | 25
10.6705 | 6.6985 | 5.2263 | 31.2636 | 32.2515 | 30.0351 | 4.1061 | 0.9017 | 3.1678 | 30 | 25
10.6738 | 6.6985 | 5.2263 | 31.8768 | 33.0351 | 30.9911 | 3.9677 | 0.9017 | 5.2483 | 30 | 25
10.6772 | 6.6985 | 5.2263 | 32.6944 | 33.1032 | 31.1614 | 3.1501 | 0.9017 | 3.5795 | 30 | 25
10.6805 | 6.6897 | 5.2263 | 32.7285 | 33.7164 | 31.0933 | 2.7754 | 0.9017 | 5.1443 | 30 | 25
10.6839 | 6.6985 | 5.2263 | 33.6142 | 34.2955 | 31.9109 | 3.0479 | 0.9017 | 5.1648 | 30 | 25
10.6872 | 6.6897 | 5.1606 | 33.6142 | 34.1593 | 31.3317 | 2.3325 | 0.86764 | 5.2719 | 30 | 25
10.6906 | 6.6897 | 5.1387 | 34.6703 | 34.3296 | 31.9449 | 2.3325 | 0.9017 | 5.1766 | 30 | 25
10.6939 | 6.6897 | 5.1606 | 34.5681 | 34.7043 | 32.0812 | 3.4567 | 0.9017 | 5.0301 | 30 | 25
10.6973 | 6.6985 | 5.1387 | 34.5681 | 34.8065 | 32.0812 | 2.2984 | 0.9017 | 5.1429 | 30 | 25
10.7006 | 6.6985 | 5.1606 | 34.5681 | 35.1472 | 32.6263 | 2.7072 | 0.86764 | 5.2029 | 30 | 25
10.704 | 6.6897 | 5.1387 | 35.4879 | 35.4879 | 33.4439 | 3.8996 | 0.9017 | 5.178 | 30 | 25
10.7073 | 6.6985 | 5.1387 | 35.4538 | 35.7604 | 33.512 | 4.3786 | 0.9017 | 5.2631 | 30 | 25
10.7107 | 6.6897 | 5.1606 | 35.4538 | 36.1692 | 33.8867 | 4.2083 | 0.9017 | 5.1912 | 30 | 25
10.714 | 6.6897 | 5.073 | 36.3055 | 35.9989 | 33.5461 | 2.9457 | 0.9017 | 5.0901 | 30 | 25
10.7174 | 6.6897 | 5.073 | 36.2373 | 35.8967 | 33.7505 | 2.5028 | 0.9017 | 5.2176 | 30 | 25
10.7207 | 6.6985 | 5.073 | 36.3055 | 36.4417 | 34.2955 | 4.6512 | 0.9017 | 5.266 | 30 | 25
10.7241 | 6.7073 | 5.073 | 37.2934 | 36.8505 | 34.4318 | 4.8556 | 0.9017 | 5.2234 | 30 | 25
10.7274 | 6.6897 | 5.0949 | 37.0209 | 37.089 | 34.6362 | 3.8655 | 0.93577 | 5.2469 | 30 | 25
10.7308 | 6.6897 | 5.073 | 37.0549 | 37.3615 | 34.534 | 4.4468 | 0.9017 | 5.2719 | 30 | 25
10.7341 | 6.6985 | 5.073 | 37.1231 | 37.7363 | 35.1813 | 5.1622 | 0.93577 | 4.929 | 30 | 25
10.7375 | 6.6985 | 5.073 | 37.1231 | 37.5659 | 35.2494 | 5.094 | 0.9017 | 5.1824 | 30 | 25
10.7408 | 6.6897 | 5.073 | 37.1571 | 37.6681 | 34.7725 | 5.1622 | 0.9017 | 5.0945 | 30 | 25
10.7442 | 6.6897 | 5.073 | 37.1231 | 38.0429 | 35.7945 | 4.9578 | 0.9017 | 5.2015 | 30 | 25
10.7475 | 6.6985 | 4.9853 | 37.9407 | 38.3495 | 36.0329 | 5.4006 | 0.86764 | 5.2514 | 30 | 25
10.7509 | 6.6985 | 4.9853 | 37.9066 | 38.111 | 35.7263 | 5.5369 | 0.9017 | 5.1502 | 30 | 25
10.7542 | 6.6985 | 4.9853 | 37.9407 | 38.0429 | 35.9307 | 5.6391 | 0.9017 | 5.159 | 30 | 25
10.7576 | 6.6809 | 4.9853 | 37.9407 | 38.3154 | 35.8285 | 5.8776 | 0.86764 | 5.2103 | 30 | 25
10.7609 | 6.6985 | 4.9853 | 37.9407 | 38.3835 | 36.067 | 5.9116 | 0.9017 | 5.2704 | 30 | 25
10.7643 | 6.6897 | 4.9853 | 37.9407 | 38.4517 | 36.3055 | 6.0138 | 0.86764 | 5.1604 | 30 | 25
10.7676 | 6.6985 | 4.9853 | 37.9407 | 38.5879 | 36.5439 | 6.0479 | 0.93577 | 5.2161 | 30 | 25
10.771 | 6.6897 | 4.9853 | 37.9747 | 38.7242 | 36.067 | 6.1842 | 0.9017 | 5.2396 | 30 | 25
10.7743 | 6.6985 | 4.9853 | 37.9407 | 38.5539 | 36.6461 | 6.3886 | 0.9017 | 5.2675 | 30 | 25
10.7777 | 6.6985 | 4.9853 | 37.9747 | 38.6561 | 36.3055 | 6.593 | 0.93577 | 5.159 | 30 | 25
10.781 | 6.6985 | 4.9853 | 37.9407 | 38.5198 | 36.4417 | 6.593 | 0.86764 | 5.1414 | 30 | 25
10.7844 | 6.6897 | 4.9853 | 37.9407 | 38.4857 | 36.6802 | 6.6952 | 0.9017 | 5.0491 | 30 | 25
10.7877 | 6.6985 | 4.9853 | 37.9407 | 38.7242 | 36.2714 | 5.9116 | 0.9017 | 5.1912 | 30 | 25
10.7911 | 6.6897 | 4.9853 | 37.9407 | 38.3154 | 36.6121 | 7.1721 | 0.9017 | 4.6506 | 30 | 25
10.7944 | 6.6985 | 4.9853 | 37.9747 | 38.4517 | 36.5439 | 7.104 | 0.9017 | 5.2572 | 30 | 25
10.7978 | 6.6985 | 4.9853 | 37.9407 | 38.2473 | 35.8285 | 7.3424 | 0.9017 | 5.1399 | 30 | 25
10.8011 | 6.6985 | 4.9853 | 37.9747 | 38.7242 | 35.8626 | 7.1721 | 0.9017 | 5.1766 | 30 | 25
10.8045 | 6.6897 | 4.9853 | 37.9407 | 38.3495 | 36.7483 | 7.5468 | 0.9017 | 4.8542 | 30 | 25
10.8078 | 6.6897 | 4.9853 | 37.9407 | 38.2813 | 36.5439 | 7.3765 | 0.9017 | 5.2176 | 30 | 25
10.8112 | 6.6897 | 4.9853 | 37.9407 | 38.3154 | 36.3736 | 7.649 | 0.9017 | 5.0125 | 30 | 25
10.8145 | 6.6985 | 4.9853 | 37.9407 | 38.4857 | 36.5099 | 7.8875 | 0.86764 | 5.2807 | 30 | 25
10.8179 | 6.6897 | 4.9853 | 37.9407 | 38.0429 | 36.3055 | 7.7512 | 0.86764 | 5.1399 | 30 | 25
10.8212 | 6.6897 | 4.9853 | 37.9066 | 38.2132 | 36.1351 | 7.7512 | 0.86764 | 5.1985 | 30 | 25
10.8246 | 6.7073 | 4.9853 | 37.9066 | 38.111 | 35.6241 | 7.9897 | 0.86764 | 5.2807 | 30 | 25
10.8279 | 6.6985 | 4.9853 | 37.8725 | 37.9747 | 35.6582 | 7.9216 | 0.9017 | 5.2234 | 30 | 25
10.8313 | 6.6985 | 4.9853 | 37.8725 | 37.8044 | 35.0791 | 7.9216 | 0.9017 | 5.2865 | 30 | 25
10.8346 | 6.6985 | 4.9853 | 37.8385 | 37.6681 | 35.8967 | 8.1941 | 0.9017 | 5.1927 | 30 | 25
10.838 | 6.6985 | 4.9853 | 37.8385 | 37.6681 | 35.4538 | 7.9556 | 0.9017 | 5.2 | 30 | 25
10.8413 | 6.6985 | 4.9853 | 37.8044 | 37.5319 | 35.045 | 7.8534 | 0.9017 | 5.1385 | 30 | 25
10.8447 | 6.6985 | 5.073 | 37.8044 | 37.6681 | 35.4538 | 7.649 | 0.9017 | 4.5026 | 30 | 25
10.848 | 6.6985 | 5.073 | 37.7703 | 37.5319 | 35.3857 | 7.8534 | 0.9017 | 5.1385 | 30 | 25
10.8514 | 6.6985 | 5.073 | 37.7022 | 36.3055 | 34.2615 | 7.649 | 0.9017 | 5.2631 | 30 | 25
10.8547 | 6.7073 | 5.073 | 37.7022 | 37.3615 | 35.3175 | 8.2622 | 0.9017 | 5.2704 | 30 | 25
10.8581 | 6.6985 | 5.073 | 37.7022 | 37.3275 | 35.1472 | 7.2402 | 0.86764 | 5.2249 | 30 | 25
10.8614 | 6.6985 | 5.073 | 37.7022 | 36.8505 | 33.6142 | 7.138 | 0.9017 | 4.5671 | 30 | 25
10.8648 | 6.6985 | 5.073 | 37.7022 | 37.4637 | 34.8065 | 4.072 | 0.86764 | 5.266 | 30 | 25
10.8681 | 6.6897 | 5.073 | 37.5319 | 37.9407 | 36.4758 | 7.138 | 0.9017 | 5.266 | 30 | 25
10.8715 | 6.6985 | 5.073 | 37.6 | 37.089 | 35.4197 | 7.3765 | 0.9017 | 4.9627 | 30 | 25
10.8748 | 6.6985 | 5.073 | 37.6 | 37.2253 | 34.7384 | 6.593 | 0.9017 | 5.2088 | 30 | 25
10.8782 | 6.7073 | 5.073 | 37.5659 | 35.7263 | 32.8307 | 5.7413 | 0.93577 | 5.2322 | 30 | 25
10.8815 | 6.6985 | 5.073 | 37.5319 | 37.4978 | 36.2714 | 7.138 | 0.86764 | 5.2337 | 30 | 25
10.8849 | 6.6985 | 5.073 | 37.6 | 37.5319 | 35.0791 | 4.2424 | 0.86764 | 5.0945 | 30 | 25
10.8882 | 6.6985 | 5.0949 | 37.6341 | 37.8385 | 35.4879 | 5.9457 | 0.9017 | 5.2322 | 30 | 25
10.8916 | 6.6897 | 5.073 | 37.6681 | 37.8385 | 35.1131 | 4.6852 | 0.9017 | 5.1575 | 30 | 25
10.8949 | 6.6369 | 5.073 | 37.7022 | 36.1692 | 34.2615 | 5.9116 | 0.86764 | 3.3392 | 30 | 25
10.8983 | 6.6985 | 5.073 | 37.7703 | 37.6681 | 35.1131 | 7.2402 | 0.9017 | 4.296 | 30 | 25
10.9016 | 6.6985 | 5.0292 | 37.8044 | 36.9527 | 33.6142 | 3.1842 | 0.9017 | 5.1707 | 30 | 25
10.905 | 6.6985 | 5.073 | 37.8044 | 38.5879 | 37.2593 | 6.3204 | 0.9017 | 5.1531 | 30 | 25
10.9083 | 6.6897 | 4.9853 | 37.8044 | 38.2473 | 35.9989 | 6.5248 | 0.86764 | 5.1985 | 30 | 25
10.9117 | 6.6985 | 4.9853 | 37.8725 | 37.9407 | 35.7263 | 3.0138 | 0.86764 | 5.2161 | 30 | 25
10.915 | 6.6985 | 4.9853 | 37.8385 | 37.6 | 34.6021 | 5.5028 | 0.86764 | 5.2322 | 30 | 25
10.9184 | 6.6985 | 4.9853 | 37.8385 | 38.3835 | 36.5099 | 7.3084 | 0.86764 | 4.8894 | 30 | 25
10.9217 | 6.6897 | 4.9853 | 37.8385 | 38.0769 | 35.7945 | 4.4127 | 0.9017 | 5.3129 | 30 | 25
10.9251 | 6.6369 | 4.9853 | 37.8385 | 38.4517 | 36.4417 | 5.8094 | 0.86764 | 5.2748 | 30 | 25
10.9284 | 6.6897 | 4.9853 | 37.9066 | 38.5198 | 36.3055 | 6.1501 | 0.9017 | 5.1766 | 30 | 25
10.9318 | 6.6897 | 4.9853 | 38.5879 | 38.6561 | 36.2714 | 6.116 | 0.9017 | 5.1385 | 30 | 25
10.9351 | 6.6897 | 4.9853 | 38.5198 | 38.6901 | 36.6121 | 6.1842 | 0.9017 | 4.696 | 30 | 25
10.9385 | 6.6985 | 4.9853 | 38.5539 | 38.8264 | 36.6121 | 6.5248 | 0.9017 | 5.2498 | 30 | 25
10.9418 | 6.6369 | 4.9853 | 38.5539 | 38.5879 | 36.5439 | 6.3886 | 0.9017 | 4.7634 | 30 | 25
10.9452 | 6.6897 | 4.9853 | 38.5539 | 38.9648 | 36.8165 | 6.627 | 0.86764 | 5.1517 | 30 | 25
10.9485 | 6.6897 | 4.9853 | 38.5879 | 38.8605 | 36.7483 | 6.8655 | 0.86764 | 3.2791 | 30 | 25
10.9519 | 6.6545 | 4.9853 | 39.1692 | 39.9868 | 37.0549 | 6.8314 | 0.9017 | 5.2176 | 30 | 25
10.9552 | 6.6985 | 4.9853 | 39.1692 | 39.4077 | 37.089 | 6.4908 | 0.9017 | 5.1531 | 30 | 25
10.9586 | 6.6809 | 4.9853 | 39.2033 | 39.5099 | 37.0209 | 7.0018 | 0.9017 | 5.1414 | 30 | 25
10.9619 | 6.6897 | 4.9853 | 39.2033 | 39.5099 | 37.2593 | 6.627 | 0.86764 | 5.1854 | 30 | 25
10.9653 | 6.6897 | 4.9853 | 39.2033 | 39.4758 | 37.3275 | 6.8655 | 0.9017 | 3.2586 | 30 | 25
10.9686 | 6.6897 | 4.9853 | 39.7824 | 39.4077 | 37.4978 | 7.0018 | 0.86764 | 5.1751 | 30 | 25
10.972 | 6.6809 | 4.9853 | 39.7483 | 39.6461 | 37.4637 | 7.0699 | 0.9017 | 5.219 | 30 | 25
10.9753 | 6.6897 | 4.9853 | 39.7483 | 39.6802 | 37.4637 | 7.104 | 0.9017 | 5.2631 | 30 | 25
10.9787 | 6.6897 | 4.9853 | 39.7483 | 39.9868 | 37.6 | 7.4106 | 0.93577 | 5.0667 | 30 | 25
10.982 | 6.6985 | 4.9196 | 39.7824 | 39.9187 | 37.8725 | 7.4106 | 0.9017 | 5.1429 | 30 | 25
10.9854 | 6.6985 | 4.9196 | 39.7824 | 39.9527 | 37.8044 | 7.5468 | 0.9017 | 2.5699 | 30 | 25
10.9887 | 6.6897 | 4.8977 | 40.3275 | 40.089 | 37.9066 | 7.8194 | 0.86764 | 5.1839 | 30 | 25
10.9921 | 6.6897 | 4.8977 | 40.2934 | 40.3956 | 37.9407 | 7.7172 | 0.9017 | 5.2176 | 30 | 25
10.9954 | 6.6985 | 4.8977 | 40.2934 | 40.4297 | 38.1791 | 8.126 | 0.86764 | 5.2278 | 30 | 25
10.9988 | 6.6985 | 4.8977 | 40.2934 | 40.0549 | 37.6681 | 8.0578 | 0.86764 | 5.1253 | 30 | 25
11.0021 | 6.6985 | 4.8977 | 40.2593 | 40.3275 | 38.111 | 8.3304 | 0.9017 | 5.2616 | 30 | 25
11.0055 | 6.6897 | 4.9196 | 40.3275 | 40.5319 | 38.1791 | 8.16 | 0.86764 | 4.7399 | 30 | 25
11.0088 | 6.6985 | 4.9196 | 40.2934 | 40.6681 | 38.4176 | 8.2282 | 0.86764 | 5.2278 | 30 | 25
11.0122 | 6.6985 | 4.8977 | 40.8385 | 40.6 | 38.0429 | 8.4326 | 0.9017 | 5.1546 | 30 | 25
11.0155 | 6.6897 | 4.9196 | 40.8044 | 40.9747 | 38.5198 | 8.4326 | 0.9017 | 5.2543 | 30 | 25
11.0189 | 6.6985 | 4.8977 | 40.8044 | 41.3835 | 38.8264 | 8.6029 | 0.9017 | 5.1531 | 30 | 25
11.0222 | 6.6897 | 4.9196 | 40.8044 | 40.2934 | 38.7923 | 8.3644 | 0.9017 | 5.2454 | 30 | 25
11.0256 | 6.6985 | 4.8977 | 40.7703 | 41.4517 | 38.622 | 8.7732 | 0.9017 | 5.2469 | 30 | 25
11.0289 | 6.6985 | 4.8977 | 40.8044 | 41.4517 | 38.5198 | 9.2161 | 0.9017 | 5.2558 | 30 | 25
11.0323 | 6.6985 | 4.8977 | 40.8044 | 41.2132 | 38.6561 | 8.9436 | 0.93577 | 5.137 | 30 | 25
11.0356 | 6.7073 | 4.8977 | 40.8044 | 41.5198 | 38.9648 | 8.637 | 0.9017 | 5.2308 | 30 | 25
11.039 | 6.6985 | 4.8977 | 41.3495 | 41.7242 | 38.9989 | 9.1139 | 0.9017 | 5.2469 | 30 | 25
11.0423 | 6.6897 | 4.8977 | 41.3495 | 41.7583 | 39.1351 | 8.7732 | 0.9017 | 5.2146 | 30 | 25
11.0457 | 6.6985 | 4.9196 | 41.3495 | 41.3835 | 39.0329 | 9.182 | 0.86764 | 5.1854 | 30 | 25
11.049 | 6.6985 | 4.8977 | 41.3835 | 41.7923 | 39.3736 | 9.2842 | 0.9017 | 5.2938 | 30 | 25
11.0524 | 6.6985 | 4.9196 | 41.3495 | 41.7923 | 39.7483 | 9.2502 | 0.9017 | 3.0887 | 30 | 25
11.0557 | 6.7073 | 4.8977 | 41.3835 | 41.8945 | 39.4417 | 9.9315 | 0.9017 | 5.2249 | 30 | 25
11.0591 | 6.6985 | 4.8977 | 41.3495 | 41.8264 | 39.6802 | 10.3403 | 0.9017 | 5.1502 | 30 | 25
11.0624 | 6.6985 | 4.9196 | 41.3835 | 41.6561 | 39.6802 | 10.5447 | 0.93577 | 5.1634 | 30 | 25
11.0658 | 6.6985 | 4.9196 | 41.3835 | 41.9627 | 40.2934 | 10.3062 | 0.9017 | 4.778 | 30 | 25
11.0691 | 6.6985 | 4.8539 | 41.3835 | 41.9967 | 39.5099 | 11.192 | 0.86764 | 5.1883 | 30 | 25
11.0725 | 6.7073 | 4.832 | 41.3835 | 42.0989 | 38.3495 | 12.248 | 0.9017 | 5.2161 | 30 | 25
11.0758 | 6.716 | 4.9196 | 41.3835 | 42.0649 | 39.9187 | 12.5546 | 0.9017 | 2.8278 | 30 | 25
11.0792 | 6.6985 | 4.9196 | 41.3835 | 42.1671 | 39.578 | 13.4766 | 0.86764 | 5.2748 | 30 | 25
11.0825 | 6.6985 | 4.8977 | 41.3835 | 42.2352 | 40.4637 | 13.17 | 0.9017 | 4.91 | 30 | 25
11.0859 | 6.6985 | 4.8977 | 41.3495 | 42.2352 | 39.7824 | 14.1238 | 0.86764 | 4.9583 | 30 | 25
11.0892 | 6.7073 | 4.9196 | 41.3835 | 41.9286 | 41.622 | 12.9996 | 0.86764 | 5.1619 | 30 | 25
11.0926 | 6.7073 | 4.8977 | 41.3495 | 41.9286 | 39.5099 | 14.2601 | 0.9017 | 4.3561 | 30 | 25
11.0959 | 6.7073 | 4.8977 | 41.3495 | 42.133 | 41.0769 | 15.1799 | 0.9017 | 5.2073 | 30 | 25
11.0993 | 6.7073 | 4.8977 | 41.3495 | 42.0989 | 39.8165 | 16.4744 | 0.86764 | 5.1443 | 30 | 25
11.1026 | 6.7073 | 4.8977 | 41.3495 | 40.6341 | 37.6681 | 15.8272 | 0.86764 | 5.1487 | 30 | 25
11.106 | 6.7073 | 4.9196 | 41.3495 | 41.622 | 40.2934 | 16.7129 | 0.9017 | 5.2748 | 30 | 25
11.1093 | 6.7073 | 4.8977 | 41.3495 | 41.8945 | 39.7483 | 17.3261 | 0.86764 | 5.2807 | 30 | 25
11.1127 | 6.6985 | 4.9196 | 41.3835 | 41.8945 | 41.3495 | 18.0415 | 0.9017 | 5.1443 | 30 | 25
11.116 | 6.7073 | 4.8977 | 41.3495 | 41.622 | 39.4077 | 18.9613 | 0.9017 | 5.2088 | 30 | 25
11.1194 | 6.716 | 4.9196 | 41.3495 | 41.8264 | 38.8605 | 18.28 | 0.9017 | 5.1487 | 30 | 25
11.1227 | 6.716 | 4.9196 | 41.2473 | 40.9747 | 39.578 | 21.9272 | 0.9017 | 4.5773 | 30 | 25
11.1261 | 6.716 | 4.8977 | 41.2473 | 41.3495 | 39.578 | 18.5525 | 0.86764 | 3.1312 | 30 | 25
11.1294 | 6.7073 | 4.8977 | 41.2473 | 38.8264 | 38.8945 | 19.0294 | 0.86764 | 5.2 | 30 | 25
11.1328 | 6.7073 | 4.8977 | 41.1791 | 41.0088 | 38.8264 | 21.6547 | 0.9017 | 5.0315 | 30 | 25
11.1361 | 6.716 | 4.8977 | 41.0088 | 40.8044 | 37.8385 | 15.9634 | 0.9017 | 2.2535 | 30 | 25
11.1395 | 6.7248 | 4.9196 | 41.0088 | 40.8385 | 38.7583 | 24.4822 | 0.9017 | 4.4322 | 30 | 25
11.1428 | 6.7248 | 4.8977 | 40.9066 | 40.1912 | 36.6121 | 21.6547 | 0.86764 | 5.052 | 30 | 25
11.1462 | 6.7248 | 4.9196 | 40.8044 | 39.8846 | 39.2033 | 23.0514 | 0.9017 | 1.6322 | 30 | 25
11.1495 | 6.7248 | 4.9634 | 39.9187 | 40.4297 | 37.6341 | 26.9691 | 0.86764 | 4.9847 | 30 | 25
11.1529 | 6.7248 | 4.9853 | 39.7824 | 38.8264 | 35.2153 | 24.2097 | 0.86764 | 2.822 | 30 | 25
11.1562 | 6.7248 | 4.9853 | 39.2714 | 39.0329 | 39.1011 | 25.6064 | 0.86764 | 5.1941 | 30 | 25
11.1596 | 6.7336 | 4.9853 | 39.3055 | 38.5879 | 32.7966 | 4.3105 | 0.9017 | 1.4153 | 30 | 25
11.1629 | 6.7336 | 4.9853 | 38.9989 | 38.7583 | 37.1571 | 25.6064 | 0.86764 | 2.9318 | 30 | 25
11.1663 | 6.7248 | 4.9853 | 39.0329 | 37.4978 | 34.0571 | 16.3382 | 0.9017 | 5.0916 | 30 | 25
11.1696 | 6.7248 | 4.9853 | 38.9286 | 38.3835 | 37.8044 | 14.8052 | 0.9017 | 5.1414 | 30 | 25
11.173 | 6.7336 | 4.9853 | 37.9407 | 37.2593 | 29.7625 | 24.0734 | 0.86764 | 2.3062 | 30 | 25
11.1763 | 6.7336 | 4.9853 | 38.0088 | 37.4978 | 33.9208 | 17.1558 | 0.9017 | 5.0403 | 30 | 25
11.1797 | 6.7424 | 5.0949 | 35.3516 | 34.1593 | 31.8427 | 25.4701 | 0.9017 | 2.2022 | 30 | 25
11.183 | 6.7424 | 5.073 | 36.9527 | 36.7143 | 36.4417 | 14.2942 | 0.9017 | 4.6345 | 30 | 25
11.1864 | 6.7336 | 5.0949 | 36.2033 | 31.5361 | 27.0031 | 25.9471 | 0.9017 | 2.8483 | 30 | 25
11.1897 | 6.7424 | 5.073 | 35.6241 | 35.6241 | 35.0791 | 10.6469 | 0.9017 | 4.7751 | 30 | 25
11.1931 | 6.7518 | 5.073 | 35.5901 | 35.8967 | 34.4999 | 25.5383 | 0.9017 | 3.978 | 30 | 25
11.1964 | 6.7424 | 5.1168 | 34.1593 | 33.2054 | 28.0592 | 6.8996 | 0.9017 | 3.1897 | 30 | 25
11.1998 | 6.7605 | 5.1387 | 34.4318 | 34.2274 | 33.9889 | 26.935 | 0.9017 | 2.6564 | 30 | 25
11.2031 | 6.7424 | 5.1606 | 33.512 | 32.5241 | 29.9669 | 10.7832 | 0.9017 | 3.1663 | 30 | 25
11.2065 | 6.7336 | 5.1606 | 33.512 | 33.8867 | 33.6142 | 24.3119 | 0.9017 | 4.3165 | 30 | 25
11.2098 | 6.7424 | 5.1606 | 32.6944 | 30.8548 | 27.5482 | 12.7952 | 0.86764 | 5.2278 | 30 | 25
11.2132 | 6.7693 | 5.1606 | 32.5581 | 31.7065 | 29.3197 | 24.9591 | 0.9017 | 2.8498 | 30 | 25
11.2165 | 6.7693 | 5.2263 | 32.2856 | 32.3197 | 23.6987 | 6.8314 | 0.86764 | 5.2572 | 30 | 25
11.2199 | 6.7693 | 5.2263 | 31.1614 | 27.6845 | 27.2416 | 27.5482 | 0.9017 | 1.6249 | 30 | 25
11.2232 | 6.7781 | 5.2921 | 31.1955 | 30.3097 | 28.9109 | 17.5305 | 0.9017 | 4.7282 | 30 | 25
11.2266 | 6.7336 | 5.2921 | 30.1373 | 27.9229 | 27.7867 | 21.6547 | 0.9017 | 2.8894 | 30 | 25
11.2299 | 6.7424 | 5.314 | 30.1713 | 30.0351 | 29.2515 | 17.9393 | 0.9017 | 4.8688 | 30 | 25
11.2333 | 6.7518 | 5.2921 | 29.5922 | 26.7987 | 22.3701 | 4.2764 | 0.9017 | 5.2044 | 30 | 25
11.2366 | 6.7781 | 5.2921 | 27.3438 | 27.8207 | 22.9833 | 17.2239 | 0.86764 | 1.112 | 30 | 25
11.24 | 6.7869 | 5.3578 | 28.0933 | 28.0592 | 27.8207 | 23.6987 | 0.9017 | 2.4293 | 30 | 25
11.2433 | 6.7424 | 5.3797 | 28.0933 | 28.0592 | 26.1855 | 12.6568 | 0.86764 | 5.1253 | 30 | 25
11.2467 | 6.716 | 5.3797 | 27.0713 | 23.869 | 21.4822 | 3.0138 | 0.93577 | 5.1487 | 30 | 25
11.25 | 6.7605 | 5.3797 | 26.6965 | 25.2657 | 21.8931 | 2.9116 | 0.86764 | 5.2264 | 30 | 25
11.2534 | 6.8221 | 5.3578 | 23.5624 | 23.3921 | 22.8129 | 21.4141 | 0.9017 | 1.0988 | 30 | 25
11.2567 | 6.7869 | 5.4454 | 24.9932 | 25.1976 | 24.5844 | 18.1778 | 0.9017 | 4.8909 | 30 | 25
11.2601 | 6.7248 | 5.4454 | 25.0273 | 24.7888 | 21.38 | 3.4567 | 0.9017 | 5.266 | 30 | 25
11.2634 | 6.7424 | 5.4454 | 25.0273 | 24.3459 | 18.3481 | 0.6973 | 0.86764 | 1.1868 | 30 | 25
11.2668 | 6.7781 | 5.4454 | 24.1415 | 23.869 | 25.0613 | 21.5865 | 0.9017 | 1.8945 | 30 | 25
11.2701 | 6.7693 | 5.4454 | 24.2437 | 24.1756 | 22.847 | 8.0238 | 0.9017 | 5.2631 | 30 | 25
11.2735 | 6.716 | 5.4454 | 23.4261 | 22.3019 | 15.1118 | 2.7413 | 0.86764 | 5.1619 | 30 | 25
11.2768 | 6.7336 | 5.4454 | 23.0173 | 21.8931 | 16.3382 | 4.5149 | 0.86764 | 5.1399 | 30 | 25
11.2802 | 6.7781 | 5.4892 | 22.2679 | 22.847 | 22.5063 | 21.4482 | 0.9017 | 3.5077 | 30 | 25
11.2835 | 6.7693 | 5.5111 | 22.2679 | 22.3701 | 17.9052 | 2.7754 | 0.9017 | 5.1312 | 30 | 25
11.2869 | 6.7424 | 5.5111 | 22.1657 | 18.9272 | 18.7228 | 2.6391 | 0.9017 | 5.0066 | 30 | 25
11.2902 | 6.7518 | 5.533 | 21.2778 | 21.2097 | 18.314 | 8.1941 | 0.86764 | 1.1193 | 30 | 25
11.2936 | 6.7693 | 5.5111 | 21.38 | 21.6887 | 18.9954 | 17.0195 | 0.9017 | 3.959 | 30 | 25
11.2969 | 6.7424 | 5.555 | 21.4141 | 21.6887 | 18.1437 | 11.5326 | 0.9017 | 4.5524 | 30 | 25
11.3003 | 6.716 | 5.5988 | 21.4141 | 22.2679 | 18.5525 | 7.6831 | 0.9017 | 5.2161 | 30 | 25
11.3036 | 6.7073 | 5.5111 | 21.4141 | 21.346 | 18.8591 | 2.7413 | 0.9017 | 5.1487 | 30 | 25
11.307 | 6.7336 | 5.533 | 21.2438 | 19.9492 | 18.0074 | 2.6391 | 0.9017 | 5.1619 | 30 | 25
11.3103 | 6.7518 | 5.5769 | 20.2899 | 19.5064 | 19.5064 | 2.571 | 0.9017 | 5.2631 | 30 | 25
11.3137 | 6.7605 | 5.5988 | 20.324 | 20.358 | 16.5085 | 15.2821 | 0.9017 | 3.323 | 30 | 25
11.3171 | 6.7336 | 5.5769 | 20.3921 | 22.2679 | 21.1416 | 12.1458 | 0.86764 | 3.9897 | 30 | 25
11.3204 | 6.7073 | 5.5769 | 20.4262 | 20.7668 | 20.0174 | 6.5248 | 0.86764 | 4.7429 | 30 | 25
11.3238 | 6.716 | 5.5988 | 20.3921 | 18.314 | 13.715 | 2.5369 | 0.9017 | 5.2381 | 30 | 25
11.3271 | 6.7336 | 5.5988 | 20.358 | 19.813 | 17.3602 | 2.4688 | 0.86764 | 5.159 | 30 | 25
11.3305 | 6.7424 | 5.5769 | 20.358 | 20.0174 | 15.6909 | 2.8776 | 0.9017 | 3.3523 | 30 | 25
11.3338 | 6.7336 | 5.5988 | 20.358 | 20.0514 | 19.7448 | 10.5106 | 0.9017 | 4.1715 | 30 | 25
11.3372 | 6.716 | 5.5988 | 20.3921 | 20.6987 | 19.7108 | 10.0678 | 0.86764 | 5.1341 | 30 | 25
11.3405 | 6.7073 | 5.5988 | 20.3921 | 20.324 | 16.0997 | 2.2644 | 0.86764 | 5.2483 | 30 | 25
11.3439 | 6.7073 | 5.5988 | 20.3921 | 19.4723 | 18.2459 | 2.4688 | 0.86764 | 5.1531 | 30 | 25
11.3472 | 6.7248 | 5.5988 | 20.358 | 19.9833 | 17.4964 | 2.6732 | 0.9017 | 1.8916 | 30 | 25
11.3506 | 6.716 | 5.5988 | 20.358 | 19.5404 | 18.6888 | 11.4986 | 0.86764 | 2.8073 | 30 | 25
11.3539 | 6.7073 | 5.5988 | 20.3921 | 20.869 | 18.9954 | 8.7392 | 0.86764 | 5.2396 | 30 | 25
11.3573 | 6.6985 | 5.5988 | 20.4262 | 20.1536 | 14.6348 | 2.571 | 0.86764 | 5.1092 | 30 | 25
11.3606 | 6.7073 | 5.5769 | 20.4262 | 20.835 | 19.6426 | 2.3666 | 0.9017 | 5.2132 | 30 | 25
11.364 | 6.7248 | 5.555 | 20.4602 | 20.6306 | 19.2679 | 2.3325 | 0.9017 | 5.2483 | 30 | 25
11.3673 | 6.7248 | 5.5988 | 20.4602 | 21.1756 | 18.6206 | 2.8094 | 0.86764 | 4.6198 | 30 | 25
11.3707 | 6.716 | 5.5988 | 20.4262 | 21.0053 | 18.791 | 6.3204 | 0.86764 | 5.1458 | 30 | 25
11.374 | 6.7073 | 5.5988 | 20.4602 | 21.2778 | 20.0855 | 5.571 | 0.9017 | 5.2117 | 30 | 25
11.3774 | 6.7073 | 5.5988 | 21.2097 | 21.0734 | 18.7569 | 2.2984 | 0.86764 | 5.2498 | 30 | 25
11.3807 | 6.7073 | 5.533 | 21.2097 | 21.38 | 18.9954 | 2.3666 | 0.9017 | 5.1429 | 30 | 25
11.3841 | 6.7073 | 5.5111 | 21.2097 | 21.4482 | 19.7789 | 3.0479 | 0.9017 | 3.7099 | 30 | 25
11.3874 | 6.6985 | 5.5111 | 21.2097 | 21.0734 | 20.0174 | 3.116 | 0.86764 | 2.4161 | 30 | 25
11.3908 | 6.7073 | 5.533 | 21.2438 | 21.6547 | 21.2778 | 5.9116 | 0.86764 | 4.907 | 30 | 25
11.3941 | 6.7073 | 5.5111 | 22.0975 | 22.4382 | 21.4482 | 5.7413 | 0.9017 | 5.307 | 30 | 25
11.3975 | 6.6985 | 5.5111 | 22.0975 | 22.4723 | 22.0975 | 4.583 | 0.9017 | 5.1443 | 30 | 25
11.4008 | 6.7073 | 5.5111 | 23.1536 | 22.1997 | 19.4723 | 2.9116 | 0.9017 | 5.2381 | 30 | 25
11.4042 | 6.6985 | 5.5111 | 23.0514 | 22.6426 | 20.324 | 2.7754 | 0.86764 | 3.0652 | 30 | 25
11.4075 | 6.6985 | 5.5111 | 23.0514 | 22.7789 | 20.6306 | 2.6732 | 0.9017 | 5.1385 | 30 | 25
11.4109 | 6.6985 | 5.5111 | 23.0855 | 23.4943 | 22.4382 | 4.0018 | 0.9017 | 5.266 | 30 | 25
11.4142 | 6.6985 | 5.533 | 23.0855 | 23.4602 | 20.2558 | 2.3666 | 0.86764 | 5.1927 | 30 | 25
11.4176 | 6.7073 | 5.5111 | 24.0053 | 24.3119 | 22.336 | 2.5369 | 0.86764 | 5.1458 | 30 | 25
11.4209 | 6.7073 | 5.4454 | 24.0053 | 24.6185 | 22.2338 | 2.4347 | 0.86764 | 5.307 | 30 | 25
11.4243 | 6.6897 | 5.4454 | 25.0273 | 25.402 | 23.1195 | 2.4347 | 0.86764 | 5.2044 | 30 | 25
11.4276 | 6.6985 | 5.4454 | 25.0273 | 25.402 | 23.3921 | 2.3325 | 0.86764 | 5.1604 | 30 | 25
11.431 | 6.6985 | 5.4454 | 25.0273 | 25.4361 | 23.358 | 2.7413 | 0.86764 | 5.1575 | 30 | 25
11.4343 | 6.6985 | 5.4454 | 25.8108 | 26.0833 | 23.6305 | 2.7072 | 0.9017 | 5.2176 | 30 | 25
11.4377 | 6.6985 | 5.4235 | 25.8108 | 26.2537 | 23.6646 | 2.7072 | 0.9017 | 5.2602 | 30 | 25
11.441 | 6.6985 | 5.3797 | 26.7987 | 26.6625 | 24.2778 | 2.6732 | 0.9017 | 5.2528 | 30 | 25
11.4444 | 6.6897 | 5.3578 | 26.7647 | 26.9009 | 24.4481 | 2.3325 | 0.86764 | 5.1458 | 30 | 25
11.4477 | 6.6985 | 5.3797 | 26.7987 | 27.6504 | 25.0954 | 2.5369 | 0.9017 | 5.1868 | 30 | 25
11.4511 | 6.6985 | 5.3797 | 27.6845 | 28.1614 | 25.9471 | 2.9457 | 0.93577 | 3.9312 | 30 | 25
11.4544 | 6.6985 | 5.3797 | 27.6845 | 28.6724 | 26.3899 | 2.9798 | 0.9017 | 5.2733 | 30 | 25
11.4578 | 6.6985 | 5.3578 | 28.6724 | 28.979 | 26.7647 | 2.8776 | 0.9017 | 5.1487 | 30 | 25
11.4611 | 6.6897 | 5.2921 | 29.6603 | 29.6263 | 27.2075 | 2.3325 | 0.93577 | 5.2278 | 30 | 25
11.4645 | 6.6897 | 5.2921 | 29.5241 | 30.1373 | 27.5141 | 2.5028 | 0.9017 | 5.2602 | 30 | 25
11.4678 | 6.6809 | 5.2921 | 30.446 | 30.3097 | 27.8207 | 2.2984 | 0.86764 | 5.2059 | 30 | 25
11.4712 | 6.6985 | 5.2921 | 30.4119 | 30.8548 | 28.2636 | 2.2303 | 0.86764 | 5.2439 | 30 | 25
11.4745 | 6.6985 | 5.2921 | 31.2977 | 31.2636 | 28.7065 | 2.4347 | 0.86764 | 5.1927 | 30 | 25
11.4779 | 6.6985 | 5.2044 | 31.2977 | 31.3317 | 28.7405 | 2.5028 | 0.9017 | 5.1546 | 30 | 25
11.4812 | 6.6897 | 5.2263 | 31.2977 | 31.468 | 29.0131 | 2.4006 | 0.9017 | 5.2675 | 30 | 25
11.4846 | 6.6985 | 5.2263 | 32.2856 | 31.9109 | 29.3537 | 2.571 | 0.93577 | 5.1341 | 30 | 25
11.4879 | 6.7073 | 5.2263 | 32.1493 | 32.0471 | 29.7285 | 2.3666 | 0.9017 | 5.1487 | 30 | 25
11.4913 | 6.6985 | 5.2263 | 32.1493 | 32.4219 | 30.0351 | 2.3666 | 0.9017 | 5.266 | 30 | 25
11.4946 | 6.6897 | 5.2263 | 32.1834 | 33.2395 | 30.7867 | 3.2864 | 0.9017 | 5.1766 | 30 | 25
11.498 | 6.6282 | 5.2263 | 32.9669 | 33.6142 | 31.3999 | 3.1501 | 0.9017 | 5.2103 | 30 | 25
11.5013 | 6.6897 | 5.2263 | 33.0351 | 33.8867 | 31.8427 | 3.0479 | 0.9017 | 5.2748 | 30 | 25
11.5047 | 6.6985 | 5.1606 | 33.512 | 34.1933 | 31.8087 | 2.6732 | 0.86764 | 5.1751 | 30 | 25
11.508 | 6.6985 | 5.1387 | 34.3296 | 34.5681 | 32.2856 | 2.1281 | 0.86764 | 5.1561 | 30 | 25
11.5114 | 6.6545 | 5.1387 | 34.3296 | 35.0109 | 32.5581 | 2.7413 | 0.9017 | 5.2602 | 30 | 25
11.5147 | 6.6721 | 5.1387 | 35.0791 | 35.0791 | 32.6263 | 2.4006 | 0.9017 | 5.2205 | 30 | 25
11.5181 | 6.6985 | 5.1606 | 35.0791 | 35.3175 | 32.6263 | 2.4688 | 0.9017 | 5.2249 | 30 | 25
11.5214 | 6.6985 | 5.1606 | 35.8967 | 35.7263 | 32.8307 | 2.571 | 0.9017 | 5.241 | 30 | 25
11.5248 | 6.6897 | 5.073 | 35.8626 | 35.9648 | 33.4098 | 2.8435 | 0.86764 | 5.159 | 30 | 25
11.5281 | 6.6985 | 5.073 | 35.8626 | 35.8626 | 33.5801 | 4.2083 | 0.9017 | 5.1736 | 30 | 25
11.5315 | 6.6985 | 5.073 | 36.4758 | 36.3055 | 34.6021 | 4.583 | 0.9017 | 4.9246 | 30 | 25
11.5348 | 6.6985 | 5.073 | 36.6461 | 36.7824 | 34.3296 | 4.4468 | 0.9017 | 4.5085 | 30 | 25
11.5382 | 6.6897 | 5.073 | 36.6461 | 36.9187 | 34.4999 | 2.8094 | 0.9017 | 5.115 | 30 | 25
11.5415 | 6.6721 | 5.073 | 36.6461 | 36.9527 | 34.3296 | 4.4127 | 0.86764 | 5.1868 | 30 | 25
11.5449 | 6.6809 | 5.0949 | 37.6341 | 37.7022 | 35.1131 | 5.06 | 0.9017 | 5.2161 | 30 | 25
11.5482 | 6.6985 | 5.073 | 37.5319 | 37.5319 | 35.0109 | 4.8556 | 0.9017 | 5.1473 | 30 | 25
11.5516 | 6.6194 | 5.073 | 37.5319 | 37.3275 | 34.9428 | 4.4808 | 0.9017 | 5.137 | 30 | 25
11.5549 | 6.6985 | 5.073 | 37.5319 | 38.0088 | 35.6241 | 4.8556 | 0.9017 | 5.1604 | 30 | 25
11.5583 | 6.6985 | 4.9853 | 37.5659 | 37.6341 | 35.2153 | 5.1622 | 0.9017 | 5.1648 | 30 | 25
11.5616 | 6.6897 | 5.073 | 38.3835 | 37.9066 | 35.5219 | 5.4688 | 0.9017 | 5.266 | 30 | 25
11.565 | 6.6985 | 4.9853 | 38.3154 | 38.0088 | 35.6923 | 5.3325 | 0.86764 | 5.2498 | 30 | 25
11.5683 | 6.6809 | 4.9853 | 38.3495 | 38.4857 | 35.9648 | 5.4688 | 0.9017 | 5.1912 | 30 | 25
11.5717 | 6.6897 | 4.9853 | 38.3154 | 38.7242 | 36.2373 | 5.4688 | 0.9017 | 5.1399 | 30 | 25
11.575 | 6.6897 | 4.9853 | 38.3495 | 38.6561 | 36.2373 | 5.571 | 0.86764 | 5.2088 | 30 | 25
11.5784 | 6.6985 | 4.9853 | 38.3495 | 38.622 | 36.1011 | 5.7754 | 0.9017 | 5.2572 | 30 | 25
11.5817 | 6.6985 | 4.9853 | 38.3154 | 38.622 | 36.3055 | 5.9116 | 0.9017 | 5.1941 | 30 | 25
11.5851 | 6.6897 | 4.9853 | 38.3154 | 38.8605 | 36.4417 | 5.8435 | 0.9017 | 5.1414 | 30 | 25
11.5884 | 6.6985 | 4.9634 | 39.067 | 38.8264 | 36.6802 | 5.9798 | 0.93577 | 5.1985 | 30 | 25
11.5918 | 6.6897 | 4.9634 | 38.9989 | 38.8264 | 36.7143 | 5.9457 | 0.9017 | 5.1604 | 30 | 25
11.5951 | 6.6897 | 4.9853 | 38.9989 | 38.9989 | 36.8846 | 6.082 | 0.9017 | 5.1854 | 30 | 25
11.5985 | 6.6985 | 4.9853 | 38.9989 | 38.9648 | 36.6802 | 6.1842 | 0.9017 | 5.2602 | 30 | 25
11.6018 | 6.6897 | 4.9853 | 38.9989 | 38.9648 | 37.089 | 6.3886 | 0.93577 | 5.1561 | 30 | 25
11.6052 | 6.6985 | 4.9853 | 38.9989 | 39.0329 | 37.2253 | 6.593 | 0.9017 | 5.2103 | 30 | 25
11.6085 | 6.6985 | 4.9853 | 38.9989 | 39.1351 | 36.9187 | 6.5589 | 0.86764 | 5.1531 | 30 | 25
11.6119 | 6.6985 | 4.9853 | 38.9648 | 38.8605 | 36.8846 | 6.7974 | 0.9017 | 5.2029 | 30 | 25
11.6152 | 6.6985 | 4.9853 | 38.9989 | 39.3055 | 36.5099 | 6.8655 | 0.93577 | 5.178 | 30 | 25
11.6186 | 6.6985 | 4.9634 | 38.9648 | 39.3395 | 36.7483 | 6.9677 | 0.9017 | 5.1868 | 30 | 25
11.6219 | 6.6985 | 4.9853 | 38.9648 | 39.2033 | 37.2593 | 7.104 | 0.9017 | 5.2704 | 30 | 25
11.6253 | 6.6985 | 4.9853 | 38.9648 | 38.9648 | 36.6461 | 7.104 | 0.86764 | 5.1414 | 30 | 25
11.6286 | 6.6897 | 4.9853 | 38.9648 | 38.7923 | 36.8505 | 7.3424 | 0.9017 | 5.2264 | 30 | 25
11.632 | 6.7073 | 4.9853 | 38.9648 | 38.9989 | 37.089 | 7.5468 | 0.93577 | 5.1473 | 30 | 25
11.6353 | 6.6985 | 4.9634 | 38.9286 | 38.4857 | 36.8165 | 7.4787 | 0.9017 | 5.2088 | 30 | 25
11.6387 | 6.6985 | 4.9853 | 38.8945 | 38.8264 | 36.1692 | 7.7512 | 0.9017 | 5.2558 | 30 | 25
11.642 | 6.6985 | 4.9853 | 38.9286 | 38.622 | 36.6461 | 7.4446 | 0.9017 | 5.2103 | 30 | 25
11.6454 | 6.7073 | 4.9853 | 38.8945 | 38.5198 | 36.1692 | 8.0238 | 0.9017 | 5.159 | 30 | 25
11.6487 | 6.6985 | 4.9853 | 38.8605 | 38.2473 | 36.7483 | 7.6831 | 0.9017 | 5.137 | 30 | 25
11.6521 | 6.6985 | 4.9853 | 38.8945 | 38.6901 | 35.9307 | 7.8875 | 0.9017 | 5.2483 | 30 | 25
11.6554 | 6.7073 | 4.9853 | 38.8605 | 38.3154 | 36.1011 | 7.9216 | 0.9017 | 5.2572 | 30 | 25
11.6588 | 6.716 | 4.9853 | 38.8264 | 38.0769 | 36.2033 | 7.8194 | 0.9017 | 5.1502 | 30 | 25
11.6621 | 6.7073 | 4.9853 | 38.8264 | 38.0088 | 35.9307 | 8.0238 | 0.9017 | 5.1546 | 30 | 25
11.6655 | 6.6897 | 4.9853 | 38.8264 | 38.0769 | 35.9307 | 7.9556 | 0.9017 | 5.2117 | 30 | 25
11.6688 | 6.6985 | 4.9853 | 38.8264 | 37.8044 | 35.5901 | 7.7172 | 0.9017 | 5.2146 | 30 | 25
11.6722 | 6.6985 | 4.9853 | 38.7583 | 37.8385 | 35.7604 | 7.9556 | 0.86764 | 5.1385 | 30 | 25
11.6755 | 6.6897 | 5.073 | 38.7583 | 37.7022 | 35.6582 | 7.649 | 0.9017 | 5.181 | 30 | 25
11.6789 | 6.6985 | 5.073 | 38.7583 | 37.8725 | 35.7604 | 7.6831 | 0.9017 | 5.2514 | 30 | 25
11.6822 | 6.6985 | 4.9853 | 38.7583 | 37.6341 | 35.6241 | 7.615 | 0.9017 | 5.2748 | 30 | 25
11.6856 | 6.6985 | 5.0292 | 38.7583 | 37.6681 | 35.5901 | 7.4446 | 0.9017 | 5.137 | 30 | 25
11.6889 | 6.6985 | 5.073 | 38.7242 | 37.7022 | 35.6582 | 7.0358 | 0.9017 | 4.2389 | 30 | 25
11.6923 | 6.6897 | 4.9853 | 38.7242 | 37.5659 | 35.7604 | 6.082 | 0.9017 | 4.7385 | 30 | 25
11.6956 | 6.6985 | 4.9853 | 37.8044 | 38.111 | 36.8505 | 6.9336 | 0.9017 | 5.1663 | 30 | 25
11.699 | 6.7073 | 4.9853 | 37.8385 | 36.6802 | 33.3076 | 7.0358 | 0.9017 | 5.1619 | 30 | 25
11.7023 | 6.7073 | 4.9853 | 37.8385 | 37.0549 | 35.8626 | 7.138 | 0.86764 | 5.1722 | 30 | 25
11.7057 | 6.7073 | 5.0073 | 37.8725 | 38.3154 | 36.3395 | 6.7974 | 0.9017 | 5.1355 | 30 | 25
11.709 | 6.6985 | 4.9853 | 37.8725 | 37.2593 | 35.3857 | 5.8094 | 0.86764 | 5.1253 | 30 | 25
11.7124 | 6.6985 | 4.9853 | 37.8385 | 37.7363 | 36.1011 | 5.6732 | 0.9017 | 5.1458 | 30 | 25
11.7157 | 6.6985 | 4.9853 | 37.9066 | 36.4077 | 33.8527 | 6.6611 | 0.9017 | 5.1399 | 30 | 25
11.7191 | 6.6985 | 5.073 | 37.9066 | 37.9066 | 35.9307 | 7.649 | 0.9017 | 4.8381 | 30 | 25
11.7224 | 6.6985 | 4.9853 | 37.9066 | 37.9747 | 34.8406 | 5.2644 | 0.9017 | 4.5524 | 30 | 25
11.7258 | 6.6985 | 4.9853 | 37.9066 | 38.622 | 37.7703 | 6.4908 | 0.9017 | 5.1385 | 30 | 25
11.7291 | 6.6897 | 4.9853 | 37.8725 | 38.3154 | 35.9648 | 3.3545 | 0.9017 | 5.137 | 30 | 25
11.7325 | 6.6985 | 4.9853 | 37.9066 | 39.3395 | 37.8385 | 6.0138 | 0.9017 | 5.2366 | 30 | 25
11.7358 | 6.6985 | 4.9853 | 37.9407 | 38.6561 | 36.5439 | 3.5589 | 0.9017 | 5.0169 | 30 | 25
11.7392 | 6.6985 | 4.9853 | 38.5198 | 37.5319 | 34.2274 | 6.2523 | 0.86764 | 5.1766 | 30 | 25
11.7425 | 6.6985 | 4.9853 | 38.4857 | 38.7242 | 36.7483 | 8.0578 | 0.9017 | 4.9144 | 30 | 25
11.7459 | 6.6985 | 4.9853 | 38.4857 | 38.9648 | 36.2373 | 6.116 | 0.9017 | 5.1722 | 30 | 25
11.7492 | 6.7073 | 4.9853 | 38.4857 | 38.5539 | 36.3395 | 6.4567 | 0.86764 | 4.214 | 30 | 25
11.7526 | 6.6897 | 4.9853 | 38.4857 | 38.7923 | 36.6802 | 6.4226 | 0.93577 | 4.6901 | 30 | 25
11.7559 | 6.6985 | 4.9853 | 38.5539 | 38.7242 | 36.5439 | 6.7974 | 0.9017 | 5.1912 | 30 | 25
11.7593 | 6.6985 | 4.9853 | 39.2714 | 38.8605 | 36.6802 | 6.1842 | 0.86764 | 3.7891 | 30 | 25
11.7626 | 6.6985 | 4.9853 | 39.3055 | 39.067 | 37.3615 | 6.8314 | 0.9017 | 5.2616 | 30 | 25
11.766 | 6.6897 | 4.9853 | 39.2714 | 38.9286 | 36.9187 | 6.8996 | 0.9017 | 4.8425 | 30 | 25
11.7693 | 6.6897 | 4.9853 | 39.3055 | 39.2714 | 36.9187 | 7.0699 | 0.9017 | 5.2015 | 30 | 25
11.7727 | 6.6897 | 4.9853 | 39.3055 | 39.2033 | 37.3615 | 6.7974 | 0.86764 | 5.0008 | 30 | 25
11.776 | 6.6897 | 4.9853 | 39.2714 | 39.1011 | 36.7483 | 7.2402 | 0.9017 | 5.1795 | 30 | 25
11.7794 | 6.6985 | 4.9853 | 39.2714 | 39.4077 | 37.2253 | 7.4106 | 0.9017 | 5.2543 | 30 | 25
11.7827 | 6.7073 | 4.9853 | 40.089 | 39.5439 | 37.2593 | 7.2743 | 0.9017 | 5.222 | 30 | 25
11.7861 | 6.6897 | 4.9853 | 40.0549 | 39.6121 | 37.6 | 7.5809 | 0.86764 | 5.1766 | 30 | 25
11.7894 | 6.6985 | 4.9196 | 40.089 | 39.5439 | 37.3615 | 7.5468 | 0.9017 | 5.1443 | 30 | 25
11.7928 | 6.6985 | 4.8977 | 40.0549 | 39.9868 | 37.5659 | 7.4446 | 0.9017 | 5.1355 | 30 | 25
11.7961 | 6.6985 | 4.9196 | 40.089 | 39.8846 | 37.7363 | 7.7172 | 0.9017 | 5.1341 | 30 | 25
11.7995 | 6.6985 | 4.9196 | 40.0549 | 39.9187 | 37.8044 | 7.615 | 0.9017 | 5.1429 | 30 | 25
11.8028 | 6.6985 | 4.8977 | 40.089 | 39.9187 | 36.9868 | 7.9556 | 0.9017 | 5.1414 | 30 | 25
11.8062 | 6.6985 | 4.9196 | 40.089 | 40.2593 | 37.9066 | 8.6029 | 0.9017 | 4.6154 | 30 | 25
11.8095 | 6.6985 | 4.8977 | 40.089 | 40.3956 | 37.9407 | 7.9216 | 0.9017 | 5.1385 | 30 | 25
11.8129 | 6.6985 | 4.9196 | 40.7703 | 40.6681 | 38.0769 | 7.9556 | 0.9017 | 5.1868 | 30 | 25
11.8162 | 6.6985 | 4.8977 | 40.7703 | 40.5319 | 38.2132 | 8.16 | 0.9017 | 4.7312 | 30 | 25
11.8196 | 6.6985 | 4.9196 | 40.7363 | 40.5659 | 37.9747 | 8.2622 | 0.9017 | 5.1487 | 30 | 25
11.8229 | 6.6985 | 4.9196 | 40.7703 | 40.1571 | 39.4758 | 8.1941 | 0.93577 | 5.2572 | 30 | 25
11.8263 | 6.6985 | 4.8977 | 40.7703 | 41.1791 | 38.5539 | 8.126 | 0.9017 | 4.5187 | 30 | 25
11.8296 | 6.6985 | 4.9196 | 40.7703 | 40.8725 | 38.1791 | 8.2622 | 0.9017 | 5.2073 | 30 | 25
11.833 | 6.6985 | 4.9196 | 40.7703 | 41.3495 | 38.7923 | 8.8414 | 0.86764 | 5.2454 | 30 | 25
11.8363 | 6.7073 | 4.8977 | 40.7703 | 41.2813 | 38.3835 | 8.3304 | 0.9017 | 5.2249 | 30 | 25
11.8397 | 6.6985 | 4.8977 | 40.7703 | 41.5198 | 38.7242 | 8.671 | 0.86764 | 5.266 | 30 | 25
11.843 | 6.6985 | 4.9196 | 41.3835 | 41.4176 | 39.1351 | 8.637 | 0.9017 | 3.6835 | 30 | 25
11.8464 | 6.7073 | 4.9634 | 41.4176 | 41.5539 | 38.8605 | 8.671 | 0.9017 | 5.1414 | 30 | 25
11.8497 | 6.6985 | 4.9853 | 41.3835 | 41.6561 | 39.2714 | 9.3864 | 0.9017 | 5.1795 | 30 | 25
11.8531 | 6.7073 | 4.9196 | 41.3835 | 41.5879 | 39.3055 | 7.8534 | 0.9017 | 5.2572 | 30 | 25
11.8564 | 6.6985 | 4.8977 | 41.3835 | 41.2473 | 39.1351 | 9.659 | 0.9017 | 5.2733 | 30 | 25
11.8598 | 6.7073 | 4.9196 | 41.3835 | 41.7583 | 39.067 | 9.5568 | 0.9017 | 5.2176 | 30 | 25
11.8631 | 6.7073 | 4.9196 | 41.4176 | 41.7923 | 39.1351 | 9.9656 | 0.9017 | 5.1561 | 30 | 25
11.8665 | 6.7073 | 4.9196 | 41.4176 | 41.8605 | 39.2373 | 9.9656 | 0.9017 | 5.2645 | 30 | 25
11.8698 | 6.6985 | 4.8977 | 41.3835 | 41.7583 | 39.5099 | 10.2722 | 0.86764 | 5.2733 | 30 | 25
11.8732 | 6.7073 | 4.9196 | 41.3835 | 41.9286 | 38.8264 | 11.3623 | 0.9017 | 4.0967 | 30 | 25
11.8765 | 6.7073 | 4.8977 | 41.4176 | 41.5198 | 39.0329 | 10.9876 | 0.9017 | 5.2015 | 30 | 25
11.8799 | 6.7073 | 4.8977 | 41.3835 | 41.9627 | 39.5439 | 12.4184 | 0.9017 | 5.1575 | 30 | 25
11.8832 | 6.7073 | 4.8977 | 41.3495 | 41.8264 | 40.4297 | 9.8634 | 0.9017 | 5.1326 | 30 | 25
11.8866 | 6.7073 | 4.9196 | 41.3835 | 41.0088 | 39.3395 | 13.2381 | 0.9017 | 5.0564 | 30 | 25
11.8899 | 6.7073 | 4.9196 | 41.3835 | 41.3154 | 38.8945 | 13.5447 | 0.86764 | 5.1062 | 30 | 25
11.8933 | 6.716 | 4.9196 | 41.3835 | 41.5539 | 39.2373 | 14.7711 | 0.86764 | 5.1531 | 30 | 25
11.8966 | 6.6985 | 4.8977 | 41.3835 | 41.9967 | 36.9868 | 15.4865 | 0.9017 | 3.1443 | 30 | 25
11.9 | 6.7073 | 4.8977 | 41.3495 | 41.9967 | 39.6121 | 13.8854 | 0.9017 | 5.1399 | 30 | 25
11.9033 | 6.7073 | 4.9196 | 41.3835 | 41.8945 | 39.5439 | 15.8272 | 0.86764 | 5.2894 | 30 | 25
11.9067 | 6.716 | 4.9196 | 41.3495 | 41.7242 | 40.5319 | 16.6448 | 0.9017 | 5.0975 | 30 | 25
11.91 | 6.716 | 4.9196 | 41.3835 | 41.9286 | 39.8846 | 16.3722 | 0.9017 | 5.2117 | 30 | 25
11.9134 | 6.716 | 4.8977 | 41.3835 | 41.622 | 38.9286 | 16.0316 | 0.86764 | 5.1517 | 30 | 25
11.9167 | 6.716 | 4.8977 | 41.3835 | 41.7923 | 39.9187 | 15.6228 | 0.93577 | 5.0843 | 30 | 25
11.9201 | 6.716 | 4.9196 | 41.3835 | 41.5539 | 39.8846 | 17.803 | 0.86764 | 4.4059 | 30 | 25
11.9234 | 6.716 | 4.9196 | 41.3495 | 39.5439 | 36.067 | 19.2679 | 0.86764 | 5.2029 | 30 | 25
11.9268 | 6.716 | 4.9196 | 41.3495 | 41.5879 | 40.2934 | 13.4766 | 0.9017 | 2.6726 | 30 | 25
11.9301 | 6.7248 | 4.9196 | 41.3154 | 39.5439 | 39.2033 | 19.6086 | 0.9017 | 5.0828 | 30 | 25
11.9335 | 6.716 | 4.9196 | 41.2813 | 40.8725 | 41.5879 | 21.7569 | 0.86764 | 5.0916 | 30 | 25
11.9368 | 6.7073 | 4.8977 | 41.2813 | 40.9747 | 39.6121 | 18.5525 | 0.9017 | 5.2044 | 30 | 25
11.9402 | 6.7073 | 4.9196 | 41.2813 | 37.2593 | 34.1593 | 20.4943 | 0.9017 | 2.9025 | 30 | 25
11.9435 | 6.716 | 4.8977 | 41.1791 | 40.6681 | 40.089 | 11.1579 | 0.9017 | 3.3113 | 30 | 25
11.9469 | 6.716 | 4.8977 | 40.9747 | 40.3275 | 39.2714 | 20.1536 | 0.86764 | 5.1722 | 30 | 25
11.9502 | 6.7248 | 4.9196 | 40.9747 | 40.1231 | 37.1912 | 21.1416 | 0.9017 | 3.8989 | 30 | 25
11.9536 | 6.7336 | 4.9853 | 40.1571 | 39.6802 | 37.8044 | 26.3218 | 0.9017 | 3.6029 | 30 | 25
11.9569 | 6.7248 | 4.9853 | 40.1912 | 39.6802 | 37.2934 | 21.7569 | 0.86764 | 1.9941 | 30 | 25
11.9603 | 6.716 | 4.9853 | 40.1571 | 39.3395 | 34.4659 | 24.4481 | 0.9017 | 5.2938 | 30 | 25
11.9636 | 6.7336 | 4.9853 | 39.578 | 38.8945 | 36.3395 | 11.8733 | 0.9017 | 4.7238 | 30 | 25
11.967 | 6.7336 | 4.9853 | 37.3956 | 37.6 | 37.0209 | 27.4119 | 0.86764 | 4.6784 | 30 | 25
11.9703 | 6.7424 | 4.9853 | 38.3835 | 38.4176 | 37.2253 | 25.0273 | 0.9017 | 5.2704 | 30 | 25
11.9737 | 6.7336 | 4.9853 | 38.3495 | 37.3275 | 27.0031 | 2.9457 | 0.9017 | 3.704 | 30 | 25
11.977 | 6.7424 | 4.9853 | 37.5659 | 35.2835 | 33.9889 | 26.7647 | 0.86764 | 2.7194 | 30 | 25
11.9804 | 6.7518 | 5.0292 | 37.6 | 37.9066 | 37.1912 | 20.7328 | 0.86764 | 5.0843 | 30 | 25
11.9837 | 6.7248 | 5.0949 | 37.6 | 33.6823 | 30.8548 | 20.9031 | 0.86764 | 2.6183 | 30 | 25
11.9871 | 6.7248 | 5.073 | 36.9527 | 36.4758 | 34.534 | 14.3964 | 0.9017 | 2.5523 | 30 | 25
11.9904 | 6.7336 | 5.073 | 36.9527 | 36.3395 | 34.6703 | 26.5262 | 0.9017 | 4.6213 | 30 | 25
11.9938 | 6.7336 | 5.073 | 35.9648 | 35.4197 | 29.7285 | 23.2558 | 0.86764 | 1.5751 | 30 | 25
11.9971 | 6.7336 | 5.073 | 36.0329 | 35.7604 | 35.5901 | 11.3964 | 0.9017 | 5.1033 | 30 | 25
12.0005 | 6.7424 | 5.073 | 33.9208 | 25.2317 | 23.8349 | 31.4339 | 0.9017 | 1.1237 | 30 | 25
12.0038 | 6.7781 | 5.1606 | 34.2274 | 34.2274 | 33.9549 | 30.957 | 0.9017 | 2.677 | 30 | 25
12.0072 | 6.7518 | 5.1606 | 34.2274 | 33.9549 | 28.1614 | 10.2722 | 0.9017 | 5.1546 | 30 | 25
12.0105 | 6.7248 | 5.1387 | 32.3537 | 30.2757 | 28.1614 | 3.4567 | 0.9017 | 5.2161 | 30 | 25
12.0139 | 6.7693 | 5.1606 | 31.8427 | 31.0251 | 26.424 | 30.6163 | 0.9017 | 1.8739 | 30 | 25
12.0172 | 6.7869 | 5.2263 | 32.49 | 32.5581 | 31.0592 | 22.4041 | 0.9017 | 5.2308 | 30 | 25
12.0206 | 6.7336 | 5.2263 | 31.979 | 30.7185 | 24.1415 | 6.0479 | 0.9017 | 5.1766 | 30 | 25
12.0239 | 6.7424 | 5.2044 | 30.3438 | 29.7966 | 27.6845 | 26.8669 | 0.9017 | 4.7985 | 30 | 25
12.0273 | 6.7781 | 5.2921 | 29.49 | 30.4119 | 26.5603 | 3.2864 | 0.9017 | 2.7766 | 30 | 25
12.0306 | 6.7869 | 5.2921 | 30.6504 | 30.7185 | 28.0933 | 28.5361 | 0.9017 | 3.8945 | 30 | 25
12.034 | 6.7518 | 5.314 | 29.8647 | 29.7625 | 23.6646 | 11.703 | 0.9017 | 5.1429 | 30 | 25
12.0373 | 6.716 | 5.2921 | 29.3878 | 28.979 | 20.7668 | 3.2523 | 0.9017 | 5.2205 | 30 | 25
12.0407 | 6.7693 | 5.2921 | 28.6724 | 28.3317 | 27.1394 | 25.6064 | 0.86764 | 1.493 | 30 | 25
12.044 | 6.7869 | 5.3359 | 28.6383 | 28.5361 | 28.5021 | 16.8151 | 0.9017 | 4.8807 | 30 | 25
12.0474 | 6.7518 | 5.3797 | 26.7647 | 28.3317 | 25.6405 | 3.3886 | 0.9017 | 3.2776 | 30 | 25
12.0507 | 6.7424 | 5.3578 | 27.5823 | 27.7526 | 27.7526 | 24.8569 | 0.86764 | 4.9349 | 30 | 25
12.0541 | 6.7605 | 5.3578 | 27.5823 | 23.6646 | 20.1877 | 5.4347 | 0.9017 | 5.1517 | 30 | 25
12.0574 | 6.7781 | 5.3578 | 26.3218 | 25.2657 | 18.8591 | 16.5766 | 0.9017 | 3.3055 | 30 | 25
12.0608 | 6.7781 | 5.3578 | 25.6064 | 23.0173 | 21.2778 | 4.6171 | 0.9017 | 5.2 | 30 | 25
12.0641 | 6.7693 | 5.4235 | 25.1976 | 24.1075 | 23.4261 | 12.2821 | 0.86764 | 1.3172 | 30 | 25
12.0675 | 6.7605 | 5.4454 | 25.2317 | 25.1635 | 24.4822 | 12.2821 | 0.9017 | 4.7502 | 30 | 25
12.0709 | 6.7336 | 5.4454 | 24.9591 | 23.5624 | 21.38 | 20.2218 | 0.86764 | 3.6762 | 30 | 25
12.0742 | 6.7336 | 5.4454 | 25.1976 | 25.0613 | 22.3019 | 9.5908 | 0.86764 | 5.1751 | 30 | 25
12.0776 | 6.7424 | 5.4454 | 24.4822 | 19.6086 | 16.5085 | 2.7754 | 0.9017 | 5.2454 | 30 | 25
12.0809 | 6.7605 | 5.4454 | 22.2679 | 21.6547 | 20.1196 | 3.3204 | 0.86764 | 5.2689 | 30 | 25
12.0843 | 6.8045 | 5.4454 | 22.6767 | 22.5404 | 21.4822 | 23.4602 | 0.9017 | 3.452 | 30 | 25
12.0876 | 6.7693 | 5.5111 | 22.3701 | 21.1756 | 15.725 | 2.8435 | 0.86764 | 5.2631 | 30 | 25
12.091 | 6.7424 | 5.5111 | 21.9272 | 21.5525 | 15.4184 | 2.2303 | 0.9017 | 5.0389 | 30 | 25
12.0943 | 6.7248 | 5.533 | 21.5184 | 21.5184 | 19.1998 | 12.8634 | 0.86764 | 3.4579 | 30 | 25
12.0977 | 6.7605 | 5.5111 | 21.5184 | 20.0514 | 18.6206 | 13.4766 | 0.9017 | 1.8901 | 30 | 25
12.101 | 6.716 | 5.533 | 21.5525 | 21.9953 | 22.9492 | 13.9876 | 0.86764 | 4.0864 | 30 | 25
12.1044 | 6.7073 | 5.5111 | 22.1997 | 21.4482 | 14.9755 | 3.8996 | 0.9017 | 5.1692 | 30 | 25
12.1077 | 6.7073 | 5.5111 | 21.7909 | 21.7569 | 23.1195 | 2.6391 | 0.9017 | 5.2322 | 30 | 25
12.1111 | 6.7518 | 5.5111 | 20.5965 | 20.2558 | 12.8293 | 3.593 | 0.9017 | 5.2 | 30 | 25
12.1144 | 6.7693 | 5.5111 | 20.324 | 20.5284 | 20.324 | 6.4226 | 0.9017 | 4.9612 | 30 | 25
12.1178 | 6.7693 | 5.5769 | 20.6306 | 20.0174 | 16.236 | 18.3822 | 0.9017 | 4.6359 | 30 | 25
12.1211 | 6.716 | 5.5769 | 20.835 | 22.2679 | 21.2778 | 8.4666 | 0.9017 | 5.1429 | 30 | 25
12.1245 | 6.7073 | 5.5769 | 20.3921 | 18.1778 | 17.5305 | 3.2864 | 0.86764 | 2.7561 | 30 | 25
12.1278 | 6.7248 | 5.5988 | 20.7328 | 19.6767 | 18.5184 | 2.6391 | 0.86764 | 5.1224 | 30 | 25
12.1312 | 6.7336 | 5.5988 | 20.0514 | 20.0174 | 17.5646 | 2.3666 | 0.9017 | 5.2675 | 30 | 25
12.1345 | 6.7336 | 5.5769 | 20.1877 | 19.5404 | 16.8151 | 10.6469 | 0.86764 | 4.3604 | 30 | 25
12.1379 | 6.7248 | 5.5988 | 20.3921 | 20.3921 | 20.0174 | 13.0678 | 0.86764 | 4.7487 | 30 | 25
12.1412 | 6.7073 | 5.5988 | 21.2097 | 21.4141 | 18.8591 | 3.8314 | 0.86764 | 5.1062 | 30 | 25
12.1446 | 6.6985 | 5.5988 | 19.9152 | 19.5404 | 16.0997 | 2.5369 | 0.9017 | 5.2176 | 30 | 25
12.1479 | 6.716 | 5.555 | 20.1196 | 19.9152 | 20.324 | 2.1962 | 0.86764 | 5.2572 | 30 | 25
12.1513 | 6.7336 | 5.5769 | 20.1536 | 19.0294 | 16.9514 | 11.5667 | 0.86764 | 3.9546 | 30 | 25
12.1546 | 6.7248 | 5.5988 | 20.2218 | 21.5184 | 19.7108 | 10.3403 | 0.86764 | 4.4938 | 30 | 25
12.158 | 6.6985 | 5.5769 | 21.0734 | 21.1075 | 16.8151 | 2.7754 | 0.86764 | 5.2425 | 30 | 25
12.1613 | 6.6897 | 5.5769 | 21.0394 | 19.1657 | 17.0876 | 2.3325 | 0.9017 | 5.0594 | 30 | 25
12.1647 | 6.716 | 5.5988 | 20.9031 | 18.825 | 17.1558 | 2.5028 | 0.9017 | 5.1839 | 30 | 25
12.168 | 6.7248 | 5.5111 | 20.9031 | 20.835 | 20.3921 | 4.3105 | 0.9017 | 5.2602 | 30 | 25
12.1714 | 6.716 | 5.5988 | 20.869 | 20.9031 | 17.1898 | 6.6611 | 0.86764 | 5.0916 | 30 | 25
12.1747 | 6.716 | 5.5769 | 20.9031 | 20.9372 | 19.302 | 5.6732 | 0.9017 | 5.2059 | 30 | 25
12.1781 | 6.6985 | 5.5988 | 20.9031 | 20.9712 | 16.3722 | 1.583 | 0.9017 | 5.2 | 30 | 25
12.1814 | 6.6985 | 5.5988 | 20.9372 | 21.0394 | 18.9613 | 2.4688 | 0.9017 | 5.2308 | 30 | 25
12.1848 | 6.7073 | 5.5988 | 20.9372 | 21.0394 | 19.8811 | 2.571 | 0.86764 | 4.5349 | 30 | 25
12.1881 | 6.716 | 5.5111 | 20.9372 | 21.0053 | 20.0174 | 5.6391 | 0.9017 | 5.2454 | 30 | 25
12.1915 | 6.7073 | 5.5769 | 21.9953 | 21.4822 | 20.5624 | 5.8094 | 0.9017 | 5.1766 | 30 | 25
12.1948 | 6.6985 | 5.5111 | 21.7909 | 21.825 | 19.9492 | 3.2864 | 0.86764 | 5.2249 | 30 | 25
12.1982 | 6.7073 | 5.5111 | 22.6426 | 21.7909 | 19.0294 | 2.5028 | 0.86764 | 5.2616 | 30 | 25
12.2015 | 6.7073 | 5.533 | 22.6085 | 23.0514 | 19.9152 | 2.9798 | 0.9017 | 4.6623 | 30 | 25
12.2049 | 6.7073 | 5.533 | 22.5745 | 22.2338 | 20.0514 | 4.2764 | 0.86764 | 2.9948 | 30 | 25
12.2082 | 6.7073 | 5.5111 | 22.6085 | 22.5404 | 21.6547 | 5.2303 | 0.9017 | 5.2543 | 30 | 25
12.2116 | 6.6985 | 5.533 | 23.4943 | 23.4602 | 21.8591 | 3.4908 | 0.86764 | 5.1956 | 30 | 25
12.2149 | 6.6985 | 5.5111 | 23.7668 | 23.8349 | 20.7668 | 2.3325 | 0.86764 | 5.2264 | 30 | 25
12.2183 | 6.6897 | 5.4673 | 24.0734 | 24.1415 | 21.6887 | 2.2984 | 0.9017 | 5.2675 | 30 | 25
12.2216 | 6.6985 | 5.4454 | 24.0734 | 23.8349 | 21.2778 | 2.7413 | 0.9017 | 5.1487 | 30 | 25
12.225 | 6.6985 | 5.4892 | 24.7888 | 24.6866 | 22.0294 | 2.3325 | 0.9017 | 5.2572 | 30 | 25
12.2283 | 6.6985 | 5.4454 | 24.7888 | 24.5163 | 22.2679 | 2.4006 | 0.9017 | 5.1692 | 30 | 25
12.2317 | 6.7073 | 5.4454 | 24.7888 | 24.9932 | 22.7107 | 2.6391 | 0.86764 | 5.2425 | 30 | 25
12.235 | 6.7073 | 5.4454 | 25.5723 | 25.4361 | 23.0855 | 2.5028 | 0.9017 | 5.2528 | 30 | 25
12.2384 | 6.6985 | 5.4454 | 25.5723 | 25.6745 | 23.4602 | 2.4688 | 0.9017 | 4.2931 | 30 | 25
12.2417 | 6.6985 | 5.4454 | 25.5723 | 25.8449 | 23.6646 | 2.7754 | 0.9017 | 3.4652 | 30 | 25
12.2451 | 6.6985 | 5.4454 | 26.4581 | 26.424 | 25.0954 | 3.2864 | 0.86764 | 4.2154 | 30 | 25
12.2484 | 6.7073 | 5.4235 | 26.4921 | 26.7306 | 24.9591 | 2.3666 | 0.9017 | 3.6674 | 30 | 25
12.2518 | 6.7073 | 5.3797 | 27.2757 | 27.6845 | 25.5042 | 2.7754 | 0.86764 | 5.1927 | 30 | 25
12.2551 | 6.6985 | 5.3578 | 28.0251 | 27.9911 | 26.1174 | 2.8094 | 0.86764 | 5.2483 | 30 | 25
12.2585 | 6.6897 | 5.3797 | 27.9911 | 28.7405 | 26.3559 | 2.3325 | 0.9017 | 5.2645 | 30 | 25
12.2618 | 6.6897 | 5.3797 | 28.8768 | 29.0131 | 26.5603 | 2.7072 | 0.9017 | 5.2322 | 30 | 25
12.2652 | 6.6897 | 5.314 | 29.5581 | 29.5241 | 27.1053 | 2.5369 | 0.86764 | 5.241 | 30 | 25
12.2685 | 6.6985 | 5.2921 | 29.6603 | 29.8307 | 27.3779 | 2.2303 | 0.9017 | 5.2029 | 30 | 25
12.2719 | 6.7073 | 5.2921 | 30.3097 | 30.2416 | 27.8207 | 2.3666 | 0.86764 | 5.2587 | 30 | 25
12.2752 | 6.7073 | 5.2921 | 31.1614 | 30.5823 | 27.9911 | 2.2984 | 0.9017 | 5.1487 | 30 | 25
12.2786 | 6.6897 | 5.2482 | 31.0933 | 30.9229 | 28.3658 | 2.3325 | 0.9017 | 5.2469 | 30 | 25
12.2819 | 6.6985 | 5.2263 | 31.0933 | 31.2636 | 28.7746 | 2.4006 | 0.86764 | 5.219 | 30 | 25
12.2853 | 6.6985 | 5.2044 | 31.7746 | 31.5021 | 29.1153 | 2.4347 | 0.93577 | 5.1355 | 30 | 25
12.2886 | 6.6985 | 5.2263 | 31.7405 | 31.8087 | 29.5241 | 2.2644 | 0.9017 | 5.2498 | 30 | 25
12.292 | 6.6985 | 5.2263 | 32.4219 | 32.3878 | 30.1713 | 1.9578 | 0.86764 | 5.2234 | 30 | 25
12.2953 | 6.6985 | 5.2263 | 32.4219 | 32.7625 | 30.6845 | 2.2303 | 0.86764 | 5.1604 | 30 | 25
12.2987 | 6.6985 | 5.2263 | 33.1713 | 33.3076 | 30.8889 | 2.4688 | 0.9017 | 5.1912 | 30 | 25
12.302 | 6.6897 | 5.2263 | 33.2054 | 33.8867 | 31.5361 | 2.4006 | 0.86764 | 5.159 | 30 | 25
12.3054 | 6.6897 | 5.1606 | 34.023 | 34.1933 | 31.6043 | 2.4347 | 0.86764 | 5.2558 | 30 | 25
12.3087 | 6.6985 | 5.2044 | 34.9087 | 34.2955 | 32.0471 | 2.3666 | 0.86764 | 5.181 | 30 | 25
12.3121 | 6.6985 | 5.1387 | 34.6703 | 34.6703 | 32.2856 | 2.094 | 0.9017 | 5.1399 | 30 | 25
12.3154 | 6.6897 | 5.1606 | 35.4538 | 34.6703 | 32.3197 | 2.571 | 0.9017 | 5.1883 | 30 | 25
12.3188 | 6.6897 | 5.1387 | 35.3857 | 34.9769 | 32.3878 | 2.8776 | 0.9017 | 5.2029 | 30 | 25
12.3221 | 6.7073 | 5.1606 | 35.4197 | 35.2153 | 32.6603 | 3.4908 | 0.9017 | 5.2483 | 30 | 25
12.3255 | 6.6985 | 5.0949 | 35.3857 | 35.3175 | 32.7625 | 2.2984 | 0.9017 | 5.2982 | 30 | 25
12.3288 | 6.6897 | 5.073 | 35.7263 | 35.8967 | 33.8186 | 3.9677 | 0.9017 | 4.5832 | 30 | 25
12.3322 | 6.6985 | 5.073 | 36.1351 | 35.9989 | 34.2274 | 4.2424 | 0.9017 | 5.1414 | 30 | 25
12.3355 | 6.6985 | 5.073 | 36.1351 | 36.1351 | 33.8867 | 4.3446 | 0.86764 | 5.1341 | 30 | 25
12.3389 | 6.6897 | 5.073 | 37.0549 | 36.5439 | 34.1593 | 4.1061 | 0.9017 | 2.8029 | 30 | 25
12.3422 | 6.6897 | 5.073 | 37.0209 | 36.3055 | 33.8867 | 3.1501 | 0.9017 | 5.2602 | 30 | 25
12.3456 | 6.6985 | 5.073 | 36.9868 | 36.3736 | 34.0911 | 4.7193 | 0.9017 | 5.2161 | 30 | 25
12.3489 | 6.6985 | 5.073 | 37.7022 | 37.3275 | 35.045 | 4.9237 | 0.9017 | 5.1414 | 30 | 25
12.3523 | 6.7073 | 5.073 | 37.6341 | 37.1912 | 35.045 | 4.8215 | 0.9017 | 5.181 | 30 | 25
12.3556 | 6.6897 | 5.073 | 37.6 | 37.4297 | 35.1813 | 4.6171 | 0.9017 | 5.2704 | 30 | 25
12.359 | 6.6897 | 5.073 | 37.6341 | 37.8725 | 35.5219 | 4.9237 | 0.9017 | 2.3751 | 30 | 25
12.3623 | 6.6985 | 4.9853 | 37.6341 | 37.8044 | 35.3857 | 5.2303 | 0.9017 | 5.2439 | 30 | 25
12.3657 | 6.6985 | 5.073 | 37.9407 | 37.8725 | 35.4879 | 4.3786 | 0.86764 | 5.2073 | 30 | 25
12.369 | 6.6985 | 5.073 | 38.1791 | 37.8725 | 35.6923 | 5.1622 | 0.9017 | 5.1341 | 30 | 25
12.3724 | 6.6897 | 4.9853 | 38.3835 | 38.111 | 35.8285 | 5.5028 | 0.9017 | 5.2498 | 30 | 25
12.3757 | 6.6897 | 4.9853 | 38.5879 | 38.4517 | 35.9989 | 5.5369 | 0.86764 | 5.2704 | 30 | 25
12.3791 | 6.6897 | 4.9853 | 38.5879 | 38.3495 | 36.1011 | 5.4688 | 0.9017 | 5.2645 | 30 | 25
12.3824 | 6.6985 | 4.9853 | 38.5879 | 38.4857 | 36.067 | 5.4347 | 0.86764 | 5.2558 | 30 | 25
12.3858 | 6.6985 | 4.9853 | 38.5879 | 38.622 | 36.8165 | 6.4567 | 0.9017 | 5.2689 | 30 | 25
12.3891 | 6.6985 | 4.9853 | 38.5879 | 38.6901 | 36.6802 | 5.7413 | 0.9017 | 5.1502 | 30 | 25
12.3925 | 6.6985 | 4.9853 | 38.5879 | 38.6561 | 36.3395 | 6.116 | 0.9017 | 5.1927 | 30 | 25
12.3958 | 6.6897 | 4.9853 | 38.5879 | 38.6901 | 36.6802 | 6.0479 | 0.9017 | 5.2514 | 30 | 25
12.3992 | 6.6985 | 4.9853 | 38.5879 | 38.9286 | 36.5099 | 6.2523 | 0.9017 | 5.2763 | 30 | 25
12.4025 | 6.6985 | 4.9853 | 38.5879 | 38.7583 | 36.4417 | 6.3545 | 0.9017 | 5.1912 | 30 | 25
12.4059 | 6.6985 | 4.9853 | 38.5879 | 38.8264 | 36.3736 | 6.3545 | 0.9017 | 5.1458 | 30 | 25
12.4092 | 6.6985 | 4.9853 | 38.5879 | 39.067 | 36.8165 | 6.2864 | 0.86764 | 5.2264 | 30 | 25
12.4126 | 6.6985 | 4.9853 | 38.5879 | 38.8605 | 36.6121 | 6.627 | 0.9017 | 5.2558 | 30 | 25
12.4159 | 6.7073 | 4.9853 | 38.5879 | 38.7923 | 36.5439 | 6.6952 | 0.86764 | 5.2088 | 30 | 25
12.4193 | 6.7073 | 4.9853 | 38.5879 | 38.6901 | 36.8505 | 6.8314 | 0.86764 | 5.1795 | 30 | 25
12.4226 | 6.7073 | 4.9853 | 38.622 | 38.7242 | 36.8505 | 7.0018 | 0.86764 | 5.266 | 30 | 25
12.426 | 6.6985 | 4.9853 | 38.622 | 38.5198 | 36.8846 | 7.0018 | 0.9017 | 5.1487 | 30 | 25
12.4293 | 6.6985 | 4.9853 | 38.5879 | 38.5198 | 36.3395 | 7.104 | 0.86764 | 5.0652 | 30 | 25
12.4327 | 6.6985 | 4.9853 | 38.5879 | 38.4517 | 36.8505 | 7.2402 | 0.9017 | 5.2249 | 30 | 25
12.436 | 6.7073 | 4.9853 | 38.5879 | 38.5879 | 36.4077 | 7.5128 | 0.9017 | 5.2602 | 30 | 25
12.4394 | 6.716 | 4.9853 | 38.5879 | 38.6561 | 36.6121 | 7.5128 | 0.9017 | 5.1048 | 30 | 25
12.4427 | 6.6985 | 4.9853 | 38.5879 | 38.5198 | 36.8165 | 7.3084 | 0.9017 | 5.2748 | 30 | 25
12.4461 | 6.7073 | 4.9853 | 38.5879 | 38.5198 | 36.3055 | 7.615 | 0.9017 | 5.159 | 30 | 25
12.4494 | 6.6985 | 4.9853 | 38.5879 | 38.111 | 36.4417 | 7.8875 | 0.86764 | 5.1487 | 30 | 25
12.4528 | 6.7073 | 4.9853 | 38.5539 | 38.111 | 35.8285 | 8.0919 | 0.9017 | 5.2088 | 30 | 25
12.4561 | 6.7073 | 4.9853 | 38.5539 | 38.4176 | 36.0329 | 7.9556 | 0.9017 | 5.1868 | 30 | 25
12.4595 | 6.6985 | 4.9853 | 38.5539 | 37.5319 | 35.3857 | 8.0919 | 0.9017 | 5.219 | 30 | 25
12.4628 | 6.6985 | 4.9853 | 38.5539 | 37.9066 | 35.7263 | 8.4666 | 0.86764 | 5.3114 | 30 | 25
12.4662 | 6.7073 | 4.9853 | 38.5539 | 37.6341 | 35.6241 | 8.2963 | 0.9017 | 5.181 | 30 | 25
12.4695 | 6.7073 | 5.073 | 38.5198 | 37.7703 | 35.7945 | 7.8534 | 0.86764 | 5.2528 | 30 | 25
12.4729 | 6.6985 | 5.073 | 38.4857 | 38.0429 | 35.6582 | 7.8194 | 0.86764 | 5.1839 | 30 | 25
12.4762 | 6.6985 | 5.073 | 38.4857 | 37.6341 | 35.4197 | 8.0919 | 0.9017 | 5.1502 | 30 | 25
12.4796 | 6.6985 | 5.073 | 38.4857 | 37.7363 | 35.4197 | 7.7512 | 0.86764 | 5.074 | 30 | 25
12.4829 | 6.7073 | 5.073 | 38.4857 | 37.6681 | 35.3175 | 7.2743 | 0.9017 | 5.2117 | 30 | 25
12.4863 | 6.6985 | 5.073 | 38.4517 | 36.3736 | 33.9208 | 7.9897 | 0.9017 | 5.1985 | 30 | 25
12.4896 | 6.7073 | 5.073 | 37.7363 | 37.5319 | 35.5219 | 8.6029 | 0.9017 | 5.1341 | 30 | 25
12.493 | 6.6985 | 5.073 | 37.6681 | 37.4637 | 35.1131 | 7.5128 | 0.9017 | 5.181 | 30 | 25
12.4963 | 6.6985 | 5.073 | 37.4978 | 37.089 | 34.9769 | 7.2402 | 0.9017 | 5.2029 | 30 | 25
12.4997 | 6.6985 | 5.073 | 37.4297 | 37.1571 | 35.1813 | 6.7974 | 0.86764 | 5.2543 | 30 | 25
12.503 | 6.6985 | 5.073 | 37.5659 | 36.2714 | 33.8527 | 5.1281 | 0.9017 | 5.2733 | 30 | 25
12.5064 | 6.6985 | 5.073 | 37.5659 | 37.2593 | 35.4538 | 7.4787 | 0.86764 | 4.6696 | 30 | 25
12.5097 | 6.7073 | 5.073 | 37.7703 | 37.7363 | 34.9769 | 7.104 | 0.9017 | 5.1209 | 30 | 25
12.5131 | 6.6985 | 5.073 | 37.8044 | 35.8285 | 32.2175 | 5.8435 | 0.86764 | 5.0755 | 30 | 25
12.5164 | 6.7073 | 5.0073 | 37.8044 | 38.4517 | 36.1351 | 8.0578 | 0.9017 | 5.1663 | 30 | 25
12.5198 | 6.6985 | 5.073 | 37.8385 | 37.6681 | 36.067 | 6.7974 | 0.9017 | 5.1487 | 30 | 25
12.5231 | 6.6897 | 5.0949 | 37.8385 | 36.3736 | 33.4779 | 5.9457 | 0.9017 | 5.1385 | 30 | 25
12.5265 | 6.6985 | 5.073 | 37.8385 | 37.8725 | 35.6241 | 7.2743 | 0.9017 | 4.5349 | 30 | 25
12.5298 | 6.6985 | 5.073 | 37.8725 | 37.8385 | 35.4197 | 5.571 | 0.9017 | 5.1517 | 30 | 25
12.5332 | 6.6545 | 4.9853 | 37.8725 | 38.3835 | 37.2934 | 6.2523 | 0.9017 | 4.8659 | 30 | 25
12.5365 | 6.6985 | 4.9853 | 37.8385 | 38.111 | 35.9648 | 5.1622 | 0.9017 | 5.2528 | 30 | 25
12.5399 | 6.6545 | 5.073 | 37.8725 | 38.4857 | 37.4637 | 6.1842 | 0.9017 | 5.1751 | 30 | 25
12.5432 | 6.6897 | 5.073 | 38.7242 | 38.2813 | 35.8967 | 3.7292 | 0.93577 | 5.0403 | 30 | 25
12.5466 | 6.6897 | 5.073 | 38.7242 | 37.7363 | 34.4318 | 5.0259 | 0.9017 | 5.1956 | 30 | 25
12.5499 | 6.6721 | 5.073 | 38.7242 | 38.3495 | 36.7483 | 8.126 | 0.9017 | 5.1165 | 30 | 25
12.5533 | 6.6897 | 5.073 | 38.7242 | 38.5198 | 36.1692 | 3.6952 | 0.9017 | 5.2088 | 30 | 25
12.5566 | 6.6897 | 5.073 | 38.7242 | 38.9989 | 37.7363 | 6.1501 | 0.9017 | 2.6007 | 30 | 25
12.56 | 6.6897 | 5.073 | 38.7242 | 38.9648 | 37.0549 | 6.627 | 0.86764 | 5.1487 | 30 | 25
12.5633 | 6.6897 | 5.073 | 38.9286 | 39.3395 | 36.9868 | 6.3545 | 0.9017 | 5.2073 | 30 | 25
12.5667 | 6.6985 | 5.073 | 39.1692 | 38.8945 | 36.7143 | 6.4567 | 0.9017 | 5.2234 | 30 | 25
12.57 | 6.6985 | 5.0949 | 39.5099 | 38.9989 | 36.8846 | 6.593 | 0.86764 | 5.241 | 30 | 25
12.5734 | 6.6897 | 5.073 | 39.4758 | 39.3736 | 37.0549 | 6.6952 | 0.93577 | 5.1341 | 30 | 25
12.5767 | 6.6897 | 5.073 | 39.5099 | 39.3395 | 36.8846 | 6.4908 | 0.9017 | 5.1751 | 30 | 25
12.5801 | 6.6985 | 5.073 | 39.5099 | 39.5439 | 37.3275 | 6.9677 | 0.86764 | 2.9875 | 30 | 25
12.5834 | 6.6985 | 5.073 | 39.4758 | 39.4417 | 37.2934 | 6.9677 | 0.9017 | 5.1648 | 30 | 25
12.5868 | 6.6897 | 5.073 | 39.5099 | 39.5439 | 37.3615 | 7.0699 | 0.86764 | 5.2117 | 30 | 25
12.5901 | 6.6985 | 5.073 | 39.5439 | 39.6461 | 37.4297 | 7.138 | 0.86764 | 5.2543 | 30 | 25
12.5935 | 6.6985 | 5.073 | 39.5099 | 39.9187 | 37.7703 | 7.1721 | 0.9017 | 5.2073 | 30 | 25
12.5968 | 6.6985 | 5.073 | 40.2593 | 39.8846 | 37.6 | 6.9336 | 0.9017 | 4.6784 | 30 | 25
12.6002 | 6.6985 | 5.0949 | 40.2934 | 39.9187 | 37.8044 | 6.5248 | 0.9017 | 3.7803 | 30 | 25
12.6035 | 6.6985 | 4.9853 | 40.2593 | 40.2253 | 38.5879 | 7.4106 | 0.9017 | 5.1443 | 30 | 25
12.6069 | 6.6985 | 4.9853 | 40.2934 | 40.0549 | 38.0769 | 7.615 | 0.9017 | 4.2711 | 30 | 25
12.6102 | 6.6985 | 4.9853 | 40.2934 | 40.1912 | 37.9066 | 7.5809 | 0.9017 | 5.1634 | 30 | 25
12.6136 | 6.6985 | 4.9853 | 40.2934 | 42.0308 | 38.3835 | 7.9216 | 0.9017 | 4.277 | 30 | 25
12.6169 | 6.6985 | 4.9634 | 40.2934 | 40.5659 | 38.1791 | 7.5809 | 0.9017 | 4.0732 | 30 | 25
12.6203 | 6.6985 | 4.9853 | 40.2934 | 40.7022 | 38.2813 | 7.5468 | 0.93577 | 3.1985 | 30 | 25
12.6236 | 6.6985 | 4.9853 | 41.0429 | 40.6681 | 38.2473 | 7.9897 | 0.9017 | 5.1487 | 30 | 25
12.627 | 6.7073 | 4.9853 | 41.0429 | 40.1912 | 38.0088 | 8.0919 | 0.86764 | 2.9597 | 30 | 25
12.6303 | 6.7073 | 4.9853 | 41.0088 | 41.0088 | 38.4857 | 8.126 | 0.9017 | 5.2088 | 30 | 25
12.6337 | 6.6985 | 4.9853 | 41.0429 | 41.0769 | 38.6901 | 7.8194 | 0.9017 | 4.5275 | 30 | 25
12.637 | 6.7073 | 4.9853 | 41.0429 | 41.0429 | 38.5539 | 8.2963 | 0.9017 | 5.3026 | 30 | 25
12.6404 | 6.7073 | 4.9853 | 41.0429 | 41.2813 | 38.6561 | 8.3985 | 0.86764 | 5.0096 | 30 | 25
12.6437 | 6.7073 | 4.9853 | 41.0088 | 41.3495 | 38.4176 | 7.8534 | 0.9017 | 5.1912 | 30 | 25
12.6471 | 6.7073 | 4.9853 | 41.0088 | 41.5198 | 38.9989 | 8.3644 | 0.9017 | 5.1385 | 30 | 25
12.6504 | 6.7073 | 4.9853 | 41.0429 | 41.4517 | 38.7923 | 7.8875 | 0.86764 | 5.2381 | 30 | 25
12.6538 | 6.6985 | 4.9853 | 41.0088 | 41.622 | 39.2033 | 8.671 | 0.9017 | 5.2748 | 30 | 25
12.6571 | 6.7073 | 4.9853 | 41.8605 | 41.6901 | 39.1351 | 9.0117 | 0.9017 | 5.2234 | 30 | 25
12.6605 | 6.6985 | 4.9853 | 42.0308 | 40.6 | 39.6121 | 8.8414 | 0.9017 | 5.222 | 30 | 25
12.6638 | 6.7073 | 4.9853 | 42.0649 | 41.5539 | 38.7583 | 9.4205 | 0.9017 | 4.4103 | 30 | 25
12.6672 | 6.6985 | 4.9853 | 42.0989 | 41.8605 | 39.3055 | 9.9656 | 0.9017 | 2.3912 | 30 | 25
12.6705 | 6.7073 | 4.9853 | 42.0989 | 42.0649 | 39.7483 | 9.5227 | 0.9017 | 5.1751 | 30 | 25
12.6739 | 6.7073 | 4.9853 | 42.2011 | 41.8264 | 40.1912 | 10.0678 | 0.9017 | 5.1502 | 30 | 25
12.6772 | 6.7073 | 4.9853 | 42.2352 | 41.8945 | 39.0329 | 10.6128 | 0.9017 | 4.5656 | 30 | 25
12.6806 | 6.7073 | 4.9853 | 42.2011 | 41.9627 | 39.8505 | 10.8513 | 0.9017 | 5.241 | 30 | 25
12.6839 | 6.6985 | 4.9853 | 42.2011 | 41.8605 | 39.6802 | 10.8854 | 0.93577 | 5.2103 | 30 | 25
12.6873 | 6.6985 | 4.9853 | 42.2011 | 41.4517 | 38.5879 | 12.3162 | 0.9017 | 5.1795 | 30 | 25
12.6906 | 6.7073 | 4.9853 | 42.3033 | 40.8044 | 39.4417 | 13.4084 | 0.9017 | 5.1224 | 30 | 25
12.694 | 6.7073 | 4.9853 | 42.2011 | 41.9967 | 39.8505 | 13.17 | 0.9017 | 5.1663 | 30 | 25
12.6973 | 6.7073 | 4.9853 | 42.2352 | 41.622 | 39.6802 | 13.8172 | 0.9017 | 5.2645 | 30 | 25
12.7007 | 6.716 | 4.9853 | 42.2352 | 41.7923 | 39.6802 | 14.226 | 0.9017 | 5.2234 | 30 | 25
12.704 | 6.7073 | 4.9853 | 42.3033 | 40.6681 | 40.1231 | 14.9074 | 0.9017 | 5.0228 | 30 | 25
12.7074 | 6.7073 | 4.9634 | 42.2352 | 41.8945 | 40.6341 | 15.3843 | 0.86764 | 5.2146 | 30 | 25
12.7107 | 6.716 | 4.9853 | 42.133 | 41.9967 | 38.8605 | 15.759 | 0.9017 | 5.1897 | 30 | 25
12.7141 | 6.7073 | 4.9853 | 42.0989 | 41.6561 | 38.5198 | 16.8151 | 0.86764 | 5.1443 | 30 | 25
12.7174 | 6.716 | 4.9853 | 42.133 | 41.9967 | 39.8505 | 17.0536 | 0.9017 | 4.6594 | 30 | 25
12.7208 | 6.7073 | 4.9853 | 41.9627 | 40.9407 | 39.7824 | 18.28 | 0.86764 | 5.266 | 30 | 25
12.7241 | 6.7073 | 4.9853 | 42.0649 | 41.7242 | 40.0549 | 16.3722 | 0.93577 | 5.2396 | 30 | 25
12.7275 | 6.7073 | 4.9853 | 42.0989 | 42.0308 | 39.8846 | 15.0096 | 0.9017 | 5.137 | 30 | 25
12.7308 | 6.7073 | 4.9853 | 41.8945 | 39.8165 | 37.4637 | 19.6086 | 0.9017 | 5.1751 | 30 | 25
12.7342 | 6.716 | 4.9853 | 41.8605 | 40.0209 | 35.6241 | 21.3119 | 0.93577 | 5.1355 | 30 | 25
12.7375 | 6.716 | 4.9853 | 41.3495 | 41.0769 | 39.1351 | 24.2778 | 0.86764 | 5.2337 | 30 | 25
12.7409 | 6.716 | 4.9853 | 41.3835 | 41.111 | 37.9407 | 20.1196 | 0.9017 | 2.8498 | 30 | 25
12.7442 | 6.7248 | 4.9853 | 41.2132 | 40.6681 | 38.4517 | 20.869 | 0.9017 | 5.1429 | 30 | 25
12.7476 | 6.716 | 4.9853 | 41.0429 | 40.4978 | 31.5361 | 22.8811 | 0.9017 | 3.1795 | 30 | 25
12.7509 | 6.7248 | 4.9853 | 41.0769 | 39.3055 | 36.067 | 24.2097 | 0.93577 | 5.2836 | 30 | 25
12.7543 | 6.716 | 4.9853 | 40.9407 | 35.5901 | 35.9307 | 24.2778 | 0.93577 | 4.0659 | 30 | 25
12.7576 | 6.7336 | 4.9853 | 40.1571 | 39.7483 | 38.5198 | 15.5206 | 0.9017 | 4.2242 | 30 | 25
12.761 | 6.716 | 5.073 | 39.9187 | 38.4176 | 36.8165 | 25.0613 | 0.9017 | 4.5305 | 30 | 25
12.7643 | 6.7248 | 5.073 | 39.9527 | 39.578 | 32.7966 | 5.9798 | 0.86764 | 1.877 | 30 | 25
12.7677 | 6.7336 | 5.073 | 39.7824 | 39.067 | 41.3154 | 26.3899 | 0.9017 | 4.5583 | 30 | 25
12.771 | 6.7336 | 5.073 | 39.7483 | 37.4978 | 35.8626 | 19.1998 | 0.9017 | 2.5436 | 30 | 25
12.7744 | 6.7336 | 5.073 | 39.6802 | 38.4517 | 37.3956 | 19.0294 | 0.9017 | 5.2264 | 30 | 25
12.7777 | 6.7248 | 5.073 | 39.1351 | 37.5319 | 35.1472 | 23.3239 | 0.9017 | 4.3546 | 30 | 25
12.7811 | 6.7336 | 5.073 | 38.7242 | 38.0088 | 35.5219 | 15.3843 | 0.9017 | 5.2381 | 30 | 25
12.7844 | 6.7424 | 5.073 | 37.8725 | 38.7923 | 37.1571 | 22.9833 | 0.86764 | 3.3216 | 30 | 25
12.7878 | 6.7336 | 5.1387 | 37.9407 | 36.1692 | 33.0351 | 24.2778 | 0.9017 | 4.1319 | 30 | 25
12.7911 | 6.7424 | 5.1606 | 37.4637 | 36.9527 | 36.9527 | 20.3921 | 0.93577 | 3.0594 | 30 | 25
12.7945 | 6.7424 | 5.1387 | 37.3615 | 36.2714 | 35.8967 | 21.0734 | 0.86764 | 2.3194 | 30 | 25
12.7978 | 6.7424 | 5.1606 | 37.1231 | 35.1131 | 31.1273 | 3.593 | 0.9017 | 5.0081 | 30 | 25
12.8012 | 6.7605 | 5.1606 | 35.2835 | 34.7384 | 23.4943 | 31.468 | 0.9017 | 1.7362 | 30 | 25
12.8045 | 6.7781 | 5.1387 | 35.3857 | 35.3175 | 34.9087 | 24.9591 | 0.86764 | 4.5378 | 30 | 25
12.8079 | 6.7518 | 5.2263 | 34.9428 | 33.7505 | 28.8087 | 2.06 | 0.9017 | 4.9334 | 30 | 25
12.8112 | 6.7424 | 5.2263 | 34.4659 | 33.4098 | 34.2615 | 28.2636 | 0.9017 | 2.8835 | 30 | 25
12.8146 | 6.7605 | 5.2263 | 34.4659 | 33.9889 | 33.3076 | 25.5042 | 0.9017 | 4.7443 | 30 | 25
12.8179 | 6.7424 | 5.2263 | 34.3637 | 33.9208 | 25.4701 | 5.6391 | 0.86764 | 5.1253 | 30 | 25
12.8213 | 6.7424 | 5.2263 | 32.5581 | 30.9229 | 26.4581 | 2.1281 | 0.86764 | 5.1048 | 30 | 25
12.8247 | 6.8045 | 5.2701 | 30.7867 | 31.7405 | 31.7746 | 29.4219 | 0.9017 | 1.2645 | 30 | 25
12.828 | 6.7781 | 5.2921 | 31.9109 | 32.1834 | 31.7405 | 23.8009 | 0.86764 | 4.6491 | 30 | 25
12.8314 | 6.7336 | 5.3359 | 31.2636 | 30.8207 | 24.6185 | 4.8556 | 0.9017 | 5.2528 | 30 | 25
12.8347 | 6.7336 | 5.3578 | 31.1955 | 26.1855 | 17.8371 | 3.7292 | 0.9017 | 5.137 | 30 | 25
12.8381 | 6.8045 | 5.3797 | 30.2416 | 30.3779 | 29.2856 | 28.9449 | 0.9017 | 1.1355 | 30 | 25
12.8414 | 6.8133 | 5.3797 | 30.3438 | 29.7966 | 29.8307 | 12.214 | 0.86764 | 4.9686 | 30 | 25
12.8448 | 6.7424 | 5.3797 | 29.1493 | 28.7065 | 24.1415 | 19.3701 | 0.9017 | 3.1106 | 30 | 25
12.8481 | 6.7424 | 5.3797 | 29.0131 | 29.1153 | 29.1153 | 19.5745 | 0.86764 | 5.1736 | 30 | 25
12.8515 | 6.7424 | 5.4454 | 27.9229 | 27.2757 | 20.5284 | 3.2523 | 0.9017 | 5.1824 | 30 | 25
12.8548 | 6.7693 | 5.4454 | 27.7867 | 26.6284 | 21.5184 | 2.7754 | 0.86764 | 5.2733 | 30 | 25
12.8582 | 6.8133 | 5.4454 | 27.0713 | 21.9272 | 21.2778 | 14.737 | 0.86764 | 1.3099 | 30 | 25
12.8615 | 6.8045 | 5.4454 | 26.5603 | 26.3559 | 24.7888 | 15.725 | 0.9017 | 1.9282 | 30 | 25
12.8649 | 6.7424 | 5.5111 | 26.5943 | 26.6284 | 23.3921 | 18.0415 | 0.9017 | 4.4337 | 30 | 25
12.8682 | 6.7248 | 5.5111 | 26.7306 | 25.8449 | 24.5503 | 11.9755 | 0.9017 | 5.1399 | 30 | 25
12.8716 | 6.7424 | 5.5111 | 25.7767 | 25.4361 | 21.2097 | 3.3545 | 0.9017 | 5.1795 | 30 | 25
12.8749 | 6.7781 | 5.5111 | 24.7888 | 25.1976 | 20.3921 | 19.2679 | 0.9017 | 2.4352 | 30 | 25
12.8783 | 6.7869 | 5.5111 | 25.0613 | 24.7547 | 24.3119 | 6.627 | 0.86764 | 5.1766 | 30 | 25
12.8816 | 6.7518 | 5.5111 | 24.6525 | 23.7668 | 22.8811 | 2.1281 | 0.9017 | 5.1722 | 30 | 25
12.885 | 6.7693 | 5.5111 | 23.6305 | 20.1196 | 16.6448 | 2.4688 | 0.9017 | 5.1473 | 30 | 25
12.8883 | 6.8045 | 5.5111 | 22.7789 | 23.0514 | 21.7909 | 18.8932 | 0.86764 | 1.5678 | 30 | 25
12.8917 | 6.7693 | 5.5988 | 23.2217 | 23.358 | 24.0393 | 15.0096 | 0.9017 | 4.7443 | 30 | 25
12.895 | 6.7248 | 5.5988 | 23.3921 | 23.6646 | 21.6887 | 6.5248 | 0.9017 | 5.2015 | 30 | 25
12.8984 | 6.7248 | 5.5988 | 22.6426 | 22.3701 | 21.4482 | 2.571 | 0.9017 | 3.3333 | 30 | 25
12.9017 | 6.7605 | 5.5988 | 21.8931 | 19.8811 | 16.0656 | 14.8052 | 0.9017 | 3.3011 | 30 | 25
12.9051 | 6.7605 | 5.5988 | 22.5404 | 22.6767 | 22.3019 | 12.6568 | 0.9017 | 5.1429 | 30 | 25
12.9084 | 6.7336 | 5.5988 | 22.4041 | 21.9953 | 18.6888 | 2.5028 | 0.86764 | 5.2059 | 30 | 25
12.9118 | 6.7248 | 5.5988 | 22.336 | 19.3701 | 19.5404 | 2.5369 | 0.86764 | 5.2587 | 30 | 25
12.9151 | 6.7605 | 5.5769 | 21.8931 | 20.9031 | 22.3019 | 2.4006 | 0.9017 | 5.1575 | 30 | 25
12.9185 | 6.7693 | 5.6645 | 21.7228 | 21.3119 | 15.3502 | 14.3282 | 0.9017 | 2.3707 | 30 | 25
12.9218 | 6.7605 | 5.6645 | 21.8591 | 22.1997 | 21.5184 | 10.4766 | 0.9017 | 4.7824 | 30 | 25
12.9252 | 6.716 | 5.6645 | 21.0734 | 20.0174 | 18.6206 | 4.549 | 0.93577 | 3.9048 | 30 | 25
12.9285 | 6.7073 | 5.6645 | 20.835 | 21.4482 | 20.358 | 10.0678 | 0.86764 | 2.3868 | 30 | 25
12.9319 | 6.7248 | 5.6645 | 20.9372 | 21.4141 | 20.7668 | 10.6469 | 0.86764 | 5.2308 | 30 | 25
12.9352 | 6.7336 | 5.5988 | 20.9372 | 20.3921 | 17.5646 | 3.7974 | 0.9017 | 5.1956 | 30 | 25
12.9386 | 6.7248 | 5.5988 | 20.6306 | 20.6646 | 17.4283 | 3.082 | 0.86764 | 3.8418 | 30 | 25
12.9419 | 6.7336 | 5.6645 | 20.6987 | 21.1756 | 20.1536 | 13.0337 | 0.9017 | 5.033 | 30 | 25
12.9453 | 6.7336 | 5.6645 | 20.869 | 21.6547 | 19.813 | 2.6732 | 0.86764 | 5.222 | 30 | 25
12.9486 | 6.7073 | 5.6645 | 20.6306 | 21.7569 | 17.8712 | 2.3666 | 0.9017 | 5.2865 | 30 | 25
12.952 | 6.7248 | 5.6645 | 20.6987 | 19.6767 | 18.1096 | 2.4347 | 0.86764 | 5.1561 | 30 | 25
12.9553 | 6.7424 | 5.6645 | 20.6646 | 16.3382 | 18.825 | 2.3325 | 0.86764 | 5.2572 | 30 | 25
12.9587 | 6.7248 | 5.6645 | 20.5624 | 19.7448 | 17.9393 | 2.094 | 0.9017 | 3.5546 | 30 | 25
12.962 | 6.7248 | 5.6645 | 20.5965 | 21.1075 | 18.9954 | 11.0898 | 0.9017 | 5.2938 | 30 | 25
12.9654 | 6.7248 | 5.6645 | 20.7328 | 22.1997 | 20.324 | 8.16 | 0.9017 | 5.1751 | 30 | 25
12.9687 | 6.716 | 5.6645 | 20.835 | 22.6426 | 16.0656 | 7.2743 | 0.86764 | 5.1355 | 30 | 25
12.9721 | 6.7073 | 5.6645 | 20.869 | 21.346 | 17.5646 | 2.9116 | 0.9017 | 5.1253 | 30 | 25
12.9754 | 6.7248 | 5.6426 | 20.835 | 23.4602 | 18.8932 | 2.5369 | 0.86764 | 5.1897 | 30 | 25
12.9788 | 6.716 | 5.6426 | 20.869 | 21.5184 | 19.7448 | 2.1962 | 0.86764 | 5.1736 | 30 | 25
12.9821 | 6.7073 | 5.6645 | 20.869 | 21.5184 | 20.7328 | 1.8215 | 0.9017 | 2.948 | 30 | 25
12.9855 | 6.716 | 5.5988 | 20.835 | 19.7108 | 21.1416 | 8.3985 | 0.9017 | 4.7766 | 30 | 25
12.9888 | 6.716 | 5.5988 | 20.869 | 21.9953 | 20.9372 | 5.7413 | 0.9017 | 4.7092 | 30 | 25
12.9922 | 6.716 | 5.5988 | 20.9031 | 20.3921 | 16.7129 | 2.7072 | 0.86764 | 1.1956 | 30 | 25
12.9955 | 6.716 | 5.5988 | 21.3119 | 21.7909 | 19.9492 | 3.9677 | 0.86764 | 3.6439 | 30 | 25
12.9989 | 6.7073 | 5.5988 | 21.346 | 21.5865 | 21.7909 | 7.3084 | 0.86764 | 4.5129 | 30 | 25
13.0022 | 6.716 | 5.5988 | 22.5745 | 22.6767 | 21.7569 | 5.2644 | 0.9017 | 5.2704 | 30 | 25
13.0056 | 6.7073 | 5.5769 | 22.5063 | 22.7107 | 20.2899 | 2.5369 | 0.9017 | 5.1355 | 30 | 25
13.0089 | 6.7073 | 5.5988 | 22.4382 | 22.5404 | 19.7789 | 2.6391 | 0.9017 | 5.2483 | 30 | 25
13.0123 | 6.7073 | 5.5988 | 22.4723 | 22.4382 | 20.0174 | 2.4688 | 0.9017 | 5.1956 | 30 | 25
13.0156 | 6.7073 | 5.5769 | 22.4382 | 22.5745 | 20.835 | 2.5369 | 0.9017 | 5.1326 | 30 | 25
13.019 | 6.7073 | 5.5988 | 22.4723 | 22.4041 | 19.813 | 2.094 | 0.9017 | 4.8747 | 30 | 25
13.0223 | 6.7073 | 5.5769 | 22.4723 | 22.847 | 21.1756 | 5.3666 | 0.9017 | 5.1033 | 30 | 25
13.0257 | 6.7073 | 5.5769 | 22.4723 | 24.9251 | 24.1075 | 5.4347 | 0.9017 | 5.1722 | 30 | 25
13.029 | 6.7073 | 5.5988 | 23.6305 | 24.4822 | 22.1316 | 2.4688 | 0.86764 | 5.2498 | 30 | 25
13.0324 | 6.7073 | 5.5988 | 23.6305 | 25.0273 | 22.0635 | 2.1281 | 0.86764 | 5.2602 | 30 | 25
13.0357 | 6.6985 | 5.5111 | 24.7207 | 25.4701 | 22.2338 | 2.1962 | 0.9017 | 5.1707 | 30 | 25
13.0391 | 6.6985 | 5.5111 | 24.7207 | 25.6745 | 23.2558 | 2.4688 | 0.9017 | 5.2146 | 30 | 25
13.0424 | 6.6985 | 5.5111 | 24.7547 | 25.5723 | 23.2558 | 2.3666 | 0.9017 | 5.2264 | 30 | 25
13.0458 | 6.6985 | 5.5111 | 25.913 | 25.913 | 23.8349 | 2.3666 | 0.86764 | 5.2396 | 30 | 25
13.0491 | 6.6985 | 5.5111 | 25.8108 | 26.1515 | 24.0393 | 2.7754 | 0.86764 | 5.1722 | 30 | 25
13.0525 | 6.6985 | 5.5111 | 25.8108 | 26.935 | 24.9251 | 2.5028 | 0.86764 | 5.1663 | 30 | 25
13.0558 | 6.7073 | 5.4454 | 26.7647 | 27.5823 | 25.3679 | 2.571 | 0.93577 | 5.1604 | 30 | 25
13.0592 | 6.7073 | 5.4454 | 26.8328 | 27.9911 | 25.4361 | 2.3325 | 0.93577 | 5.2337 | 30 | 25
13.0625 | 6.6985 | 5.4454 | 27.7185 | 28.2295 | 25.9471 | 2.06 | 0.9017 | 5.2558 | 30 | 25
13.0659 | 6.6985 | 5.4454 | 28.6724 | 28.7405 | 26.4581 | 2.3325 | 0.9017 | 5.2748 | 30 | 25
13.0692 | 6.6985 | 5.3797 | 28.6383 | 29.1493 | 26.4581 | 2.3325 | 0.9017 | 5.1385 | 30 | 25
13.0726 | 6.6985 | 5.3797 | 29.5241 | 29.3878 | 27.0031 | 2.2303 | 0.9017 | 5.2602 | 30 | 25
13.0759 | 6.7073 | 5.3797 | 29.4559 | 29.9669 | 27.3779 | 2.4347 | 0.86764 | 5.1854 | 30 | 25
13.0793 | 6.6985 | 5.3797 | 29.4219 | 30.2416 | 27.9229 | 2.4347 | 0.93577 | 4.8836 | 30 | 25
13.0826 | 6.6985 | 5.3797 | 30.2416 | 30.7526 | 28.0933 | 2.1281 | 0.9017 | 5.2469 | 30 | 25
13.086 | 6.7073 | 5.3797 | 30.2416 | 30.7526 | 28.3658 | 2.4347 | 0.9017 | 5.1487 | 30 | 25
13.0893 | 6.6985 | 5.3578 | 31.0933 | 31.1955 | 28.7065 | 2.7072 | 0.9017 | 5.2719 | 30 | 25
13.0927 | 6.6985 | 5.314 | 31.0933 | 31.0933 | 28.6724 | 2.7754 | 0.86764 | 5.1839 | 30 | 25
13.096 | 6.6985 | 5.2921 | 31.0933 | 31.5361 | 29.2175 | 2.7754 | 0.86764 | 5.1414 | 30 | 25
13.0994 | 6.6985 | 5.2921 | 31.0933 | 31.8087 | 29.6944 | 3.8996 | 0.9017 | 5.1839 | 30 | 25
13.1027 | 6.7073 | 5.2921 | 31.9109 | 32.49 | 30.7185 | 3.593 | 0.86764 | 5.2264 | 30 | 25
13.1061 | 6.6985 | 5.314 | 31.9109 | 32.7966 | 30.6845 | 3.1842 | 0.9017 | 5.1033 | 30 | 25
13.1094 | 6.6897 | 5.2921 | 32.7285 | 33.6483 | 31.2295 | 3.0479 | 0.86764 | 5.1663 | 30 | 25
13.1128 | 6.6985 | 5.2921 | 32.7285 | 33.8186 | 31.2295 | 2.4347 | 0.9017 | 5.2587 | 30 | 25
13.1161 | 6.6985 | 5.2921 | 33.5461 | 33.7164 | 31.2636 | 2.8094 | 0.9017 | 5.1531 | 30 | 25
13.1195 | 6.6985 | 5.2482 | 33.5461 | 34.0911 | 31.5361 | 1.8556 | 0.86764 | 5.1854 | 30 | 25
13.1228 | 6.6985 | 5.2701 | 33.512 | 34.1593 | 31.6724 | 2.4006 | 0.9017 | 5.2514 | 30 | 25
13.1262 | 6.7073 | 5.2263 | 34.2955 | 34.4659 | 32.1153 | 4.0018 | 0.86764 | 5.2675 | 30 | 25
13.1295 | 6.6985 | 5.2263 | 34.2955 | 34.6021 | 32.8307 | 3.8655 | 0.9017 | 1.4593 | 30 | 25
13.1329 | 6.6985 | 5.2263 | 34.2955 | 34.8065 | 32.3878 | 3.9336 | 0.9017 | 4.2433 | 30 | 25
13.1362 | 6.6897 | 5.2263 | 35.1131 | 35.5219 | 33.4439 | 3.593 | 0.9017 | 5.2616 | 30 | 25
13.1396 | 6.6897 | 5.2263 | 35.0791 | 36.0329 | 33.8527 | 2.7072 | 0.9017 | 5.0154 | 30 | 25
13.1429 | 6.6985 | 5.2263 | 35.0791 | 35.8285 | 33.2054 | 2.7413 | 0.9017 | 5.3041 | 30 | 25
13.1463 | 6.7073 | 5.1825 | 35.8967 | 35.9989 | 33.512 | 2.6732 | 0.86764 | 5.1634 | 30 | 25
13.1496 | 6.7073 | 5.1387 | 35.8626 | 36.8505 | 34.5681 | 4.4127 | 0.86764 | 4.7106 | 30 | 25
13.153 | 6.6985 | 5.1387 | 36.3736 | 36.5439 | 34.6362 | 4.549 | 0.86764 | 4.8439 | 30 | 25
13.1563 | 6.6985 | 5.1387 | 36.3736 | 36.5439 | 34.4659 | 3.116 | 0.9017 | 5.1517 | 30 | 25
13.1597 | 6.6985 | 5.1606 | 36.3395 | 36.5439 | 34.2274 | 3.9677 | 0.9017 | 5.2278 | 30 | 25
13.163 | 6.6985 | 5.1387 | 37.2593 | 37.4978 | 35.2494 | 5.2644 | 0.86764 | 5.1648 | 30 | 25
13.1664 | 6.6985 | 5.1606 | 37.1231 | 37.3615 | 35.3175 | 4.9578 | 0.9017 | 5.2894 | 30 | 25
13.1697 | 6.6897 | 5.1606 | 37.1231 | 37.4297 | 35.1131 | 4.6171 | 0.9017 | 5.2264 | 30 | 25
13.1731 | 6.6985 | 5.073 | 37.1571 | 37.7363 | 35.5901 | 4.9237 | 0.9017 | 5.1575 | 30 | 25
13.1764 | 6.6985 | 5.073 | 37.1571 | 38.0429 | 35.6241 | 5.1622 | 0.9017 | 5.0198 | 30 | 25
13.1798 | 6.7073 | 5.073 | 37.8044 | 37.8725 | 35.6241 | 4.2083 | 0.9017 | 5.1561 | 30 | 25
13.1831 | 6.6985 | 5.073 | 37.7703 | 37.8725 | 35.5219 | 5.3666 | 0.86764 | 5.2733 | 30 | 25
13.1865 | 6.6985 | 5.073 | 37.8044 | 38.3835 | 35.9648 | 6.0479 | 0.9017 | 5.1751 | 30 | 25
13.1898 | 6.6897 | 5.073 | 37.7703 | 38.2132 | 36.0329 | 5.8094 | 0.93577 | 5.1399 | 30 | 25
13.1932 | 6.6985 | 5.073 | 37.7703 | 38.2813 | 36.067 | 5.605 | 0.86764 | 5.2059 | 30 | 25
13.1965 | 6.6897 | 5.073 | 37.8044 | 38.5879 | 36.2714 | 5.7413 | 0.9017 | 5.1912 | 30 | 25
13.1999 | 6.6985 | 5.073 | 37.8044 | 38.622 | 36.4077 | 5.9457 | 0.9017 | 5.1487 | 30 | 25
13.2032 | 6.7073 | 5.073 | 38.4517 | 38.5879 | 36.2714 | 6.0479 | 0.9017 | 5.1854 | 30 | 25
13.2066 | 6.6985 | 5.073 | 38.4517 | 38.3835 | 36.4417 | 6.2864 | 0.9017 | 5.266 | 30 | 25
13.2099 | 6.6985 | 5.073 | 38.4517 | 38.622 | 36.6461 | 6.2523 | 0.9017 | 5.1883 | 30 | 25
13.2133 | 6.6985 | 5.073 | 38.4517 | 39.067 | 36.8505 | 6.3545 | 0.9017 | 4.1832 | 30 | 25
13.2166 | 6.6985 | 5.073 | 38.4517 | 38.6901 | 36.1351 | 6.3545 | 0.9017 | 5.1883 | 30 | 25
13.22 | 6.7073 | 5.073 | 38.4517 | 38.8945 | 36.9527 | 6.7974 | 0.9017 | 5.2498 | 30 | 25
13.2233 | 6.7073 | 5.073 | 38.4857 | 38.6561 | 36.6802 | 6.7292 | 0.9017 | 5.2748 | 30 | 25
13.2267 | 6.6985 | 5.073 | 38.4857 | 38.7242 | 36.6461 | 6.9677 | 0.9017 | 5.241 | 30 | 25
13.23 | 6.6897 | 5.073 | 38.4517 | 38.622 | 36.6121 | 7.0699 | 0.86764 | 5.1634 | 30 | 25
13.2334 | 6.7073 | 5.073 | 38.4517 | 38.6561 | 36.8165 | 7.138 | 0.86764 | 5.2205 | 30 | 25
13.2367 | 6.6985 | 5.073 | 38.4517 | 38.9286 | 36.4417 | 7.3424 | 0.9017 | 5.2483 | 30 | 25
13.2401 | 6.6985 | 5.073 | 38.4517 | 38.3154 | 36.5439 | 7.3424 | 0.93577 | 5.2704 | 30 | 25
13.2434 | 6.6985 | 5.073 | 38.4176 | 38.622 | 37.2253 | 7.615 | 0.86764 | 5.2059 | 30 | 25
13.2468 | 6.6985 | 5.073 | 38.4517 | 38.622 | 37.2253 | 7.649 | 0.9017 | 5.1561 | 30 | 25
13.2501 | 6.6985 | 5.073 | 38.4176 | 39.3736 | 35.9989 | 7.8875 | 0.9017 | 5.1385 | 30 | 25
13.2535 | 6.6985 | 5.073 | 38.3835 | 38.3495 | 36.3736 | 7.8875 | 0.86764 | 5.2454 | 30 | 25
13.2568 | 6.7073 | 5.073 | 38.3835 | 38.2813 | 36.1692 | 8.2963 | 0.9017 | 5.2675 | 30 | 25
13.2602 | 6.716 | 5.073 | 38.3154 | 37.9747 | 36.2714 | 8.1941 | 0.9017 | 5.2777 | 30 | 25
13.2635 | 6.7073 | 5.073 | 38.2473 | 37.7703 | 36.1351 | 8.0919 | 0.9017 | 5.1692 | 30 | 25
13.2669 | 6.6985 | 5.073 | 38.2473 | 38.0088 | 35.6582 | 8.16 | 0.9017 | 5.159 | 30 | 25
13.2702 | 6.6985 | 5.073 | 38.1791 | 38.0088 | 35.7945 | 8.4326 | 0.9017 | 5.2381 | 30 | 25
13.2736 | 6.6985 | 5.073 | 38.111 | 38.0088 | 35.6923 | 8.0578 | 0.9017 | 5.2704 | 30 | 25
13.2769 | 6.6985 | 5.073 | 38.0429 | 37.7363 | 35.6582 | 8.2963 | 0.86764 | 5.1736 | 30 | 25
13.2803 | 6.6985 | 5.073 | 37.9747 | 37.7363 | 35.4879 | 8.0919 | 0.9017 | 5.1517 | 30 | 25
13.2836 | 6.6985 | 5.1387 | 37.9407 | 37.7363 | 35.5219 | 8.0919 | 0.9017 | 5.2381 | 30 | 25
13.287 | 6.716 | 5.1606 | 37.9066 | 37.6 | 35.7604 | 7.9216 | 0.9017 | 5.1854 | 30 | 25
13.2903 | 6.7073 | 5.1606 | 37.8385 | 37.6 | 35.1813 | 8.0238 | 0.9017 | 5.2249 | 30 | 25
13.2937 | 6.7073 | 5.1387 | 37.7363 | 37.6341 | 35.5219 | 7.7172 | 0.86764 | 5.2675 | 30 | 25
13.297 | 6.6985 | 5.1606 | 37.7022 | 37.4637 | 35.4879 | 7.649 | 0.9017 | 5.2249 | 30 | 25
13.3004 | 6.7073 | 5.1606 | 37.5659 | 37.1912 | 35.3857 | 5.1622 | 0.9017 | 5.2322 | 30 | 25
13.3037 | 6.6985 | 5.1606 | 37.6341 | 37.7363 | 35.6923 | 6.7974 | 0.9017 | 3.2249 | 30 | 25
13.3071 | 6.7073 | 5.1387 | 37.7022 | 36.7824 | 33.6823 | 7.4446 | 0.93577 | 5.1531 | 30 | 25
13.3104 | 6.7073 | 5.1387 | 37.7363 | 37.2253 | 36.3055 | 7.5468 | 0.9017 | 5.2088 | 30 | 25
13.3138 | 6.6985 | 5.1387 | 37.8385 | 37.7363 | 35.9989 | 6.7974 | 0.86764 | 5.2498 | 30 | 25
13.3171 | 6.6985 | 5.1387 | 37.8725 | 36.8505 | 33.5461 | 6.2864 | 0.9017 | 4.8982 | 30 | 25
13.3205 | 6.6985 | 5.1387 | 37.8725 | 37.4297 | 35.9989 | 7.3084 | 0.86764 | 5.1253 | 30 | 25
13.3238 | 6.6985 | 5.073 | 37.9747 | 37.7703 | 35.1131 | 6.6611 | 0.9017 | 3.7436 | 30 | 25
13.3272 | 6.6897 | 5.073 | 38.0429 | 37.7022 | 35.8967 | 6.593 | 0.9017 | 4.7077 | 30 | 25
13.3305 | 6.6897 | 5.073 | 38.1451 | 36.9868 | 33.6823 | 5.7072 | 0.9017 | 5.1341 | 30 | 25
13.3339 | 6.6985 | 5.073 | 38.1791 | 38.0429 | 36.5099 | 7.2743 | 0.9017 | 5.2425 | 30 | 25
13.3372 | 6.7073 | 5.073 | 38.2132 | 38.0429 | 35.9648 | 5.605 | 0.9017 | 5.2322 | 30 | 25
13.3406 | 6.6985 | 5.073 | 38.2473 | 36.5439 | 32.7625 | 3.9336 | 0.86764 | 5.2366 | 30 | 25
13.3439 | 6.6985 | 5.073 | 38.2813 | 38.5539 | 37.6681 | 8.0238 | 0.9017 | 5.2645 | 30 | 25
13.3473 | 6.6985 | 5.073 | 38.3154 | 38.3495 | 36.4077 | 6.1842 | 0.93577 | 5.2322 | 30 | 25
13.3506 | 6.6897 | 5.073 | 38.3154 | 37.9747 | 34.7725 | 5.0259 | 0.9017 | 5.3056 | 30 | 25
13.354 | 6.6897 | 5.073 | 38.3495 | 38.7923 | 37.6681 | 7.0358 | 0.9017 | 1.981 | 30 | 25
13.3573 | 6.6985 | 5.073 | 38.3835 | 38.3835 | 36.067 | 6.5248 | 0.9017 | 5.1517 | 30 | 25
13.3607 | 6.7073 | 5.073 | 38.3835 | 38.7923 | 36.2714 | 6.4908 | 0.9017 | 3.1839 | 30 | 25
13.364 | 6.6985 | 5.073 | 38.3835 | 38.8605 | 36.4758 | 6.5248 | 0.86764 | 5.2308 | 30 | 25
13.3674 | 6.6985 | 5.073 | 38.3835 | 38.9648 | 36.6121 | 6.5248 | 0.9017 | 4.8732 | 30 | 25
13.3707 | 6.6897 | 5.073 | 38.4176 | 38.8605 | 36.6121 | 6.4226 | 0.9017 | 5.2308 | 30 | 25
13.3741 | 6.6809 | 5.073 | 39.067 | 38.9989 | 36.2373 | 6.6952 | 0.9017 | 5.2381 | 30 | 25
13.3774 | 6.6985 | 5.073 | 39.0329 | 38.9286 | 36.9527 | 7.0699 | 0.9017 | 5.1487 | 30 | 25
13.3808 | 6.6985 | 5.073 | 39.067 | 39.4417 | 37.5319 | 6.8655 | 0.9017 | 1.8095 | 30 | 25
13.3841 | 6.6633 | 5.073 | 39.067 | 39.2373 | 37.2253 | 7.0358 | 0.9017 | 5.2015 | 30 | 25
13.3875 | 6.6985 | 5.073 | 39.1351 | 39.5099 | 37.3615 | 7.1721 | 0.86764 | 4.8103 | 30 | 25
13.3908 | 6.6985 | 5.0949 | 39.1351 | 39.5439 | 37.3956 | 6.5248 | 0.9017 | 5.1399 | 30 | 25
13.3942 | 6.6985 | 5.073 | 39.1351 | 39.7483 | 37.8385 | 7.4106 | 0.9017 | 5.2322 | 30 | 25
13.3975 | 6.6897 | 5.073 | 39.1351 | 39.6461 | 37.4637 | 7.3084 | 0.9017 | 5.0169 | 30 | 25
13.4009 | 6.7073 | 4.9853 | 39.8846 | 39.9527 | 37.7363 | 5.9116 | 0.9017 | 4.5964 | 30 | 25
13.4042 | 6.6985 | 4.9853 | 39.8846 | 40.1231 | 38.111 | 7.649 | 0.9017 | 5.1663 | 30 | 25
13.4076 | 6.6985 | 4.9853 | 39.8846 | 40.2593 | 38.0088 | 7.8534 | 0.9017 | 5.2675 | 30 | 25
13.4109 | 6.7073 | 4.9853 | 39.8846 | 40.1912 | 37.7022 | 8.126 | 0.9017 | 5.2631 | 30 | 25
13.4143 | 6.6985 | 4.9853 | 39.8846 | 39.7483 | 37.9747 | 7.8194 | 0.9017 | 4.6462 | 30 | 25
13.4176 | 6.6985 | 4.9853 | 39.9187 | 40.6 | 38.2132 | 7.9897 | 0.86764 | 5.2733 | 30 | 25
13.421 | 6.6897 | 4.9853 | 39.9187 | 40.4637 | 38.111 | 7.9216 | 0.9017 | 5.2865 | 30 | 25
13.4243 | 6.7073 | 4.9853 | 39.9187 | 41.1451 | 38.2473 | 7.9556 | 0.9017 | 5.1648 | 30 | 25
13.4277 | 6.7073 | 4.9853 | 40.5659 | 40.6681 | 37.8044 | 8.4326 | 0.86764 | 5.2454 | 30 | 25
13.431 | 6.7073 | 4.9853 | 40.5319 | 40.1571 | 37.6681 | 8.0919 | 0.86764 | 5.1429 | 30 | 25
13.4344 | 6.6985 | 4.9853 | 40.5319 | 40.9066 | 38.3835 | 8.4326 | 0.9017 | 5.1355 | 30 | 25
13.4377 | 6.6985 | 4.9853 | 40.5319 | 40.4978 | 38.2813 | 8.0238 | 0.93577 | 5.2587 | 30 | 25
13.4411 | 6.6985 | 4.9853 | 40.5659 | 41.0769 | 38.2473 | 8.4666 | 0.9017 | 5.2293 | 30 | 25
13.4444 | 6.7073 | 4.9853 | 40.5319 | 41.2813 | 38.7583 | 8.2622 | 0.93577 | 5.2132 | 30 | 25
13.4478 | 6.6985 | 4.9853 | 40.5319 | 41.0769 | 38.1791 | 8.126 | 0.86764 | 5.2645 | 30 | 25
13.4511 | 6.6985 | 4.9853 | 40.5319 | 41.5198 | 38.8945 | 9.0458 | 0.86764 | 4.5114 | 30 | 25
13.4545 | 6.7073 | 4.9853 | 40.5659 | 40.4978 | 39.2373 | 8.7732 | 0.9017 | 5.1883 | 30 | 25
13.4578 | 6.7073 | 4.9853 | 41.3154 | 41.5198 | 39.6121 | 9.2842 | 0.86764 | 5.1517 | 30 | 25
13.4612 | 6.7073 | 4.9853 | 41.2813 | 41.3835 | 38.8264 | 9.2161 | 0.9017 | 5.1224 | 30 | 25
13.4645 | 6.7073 | 4.9853 | 41.2813 | 41.7583 | 38.2813 | 10.2381 | 0.86764 | 5.2704 | 30 | 25
13.4679 | 6.7073 | 4.9853 | 41.2813 | 41.6561 | 41.3495 | 9.659 | 0.9017 | 5.266 | 30 | 25
13.4712 | 6.716 | 4.9853 | 41.2813 | 41.6901 | 39.7483 | 10.0678 | 0.9017 | 4.0322 | 30 | 25
13.4746 | 6.7073 | 4.9853 | 41.2813 | 41.6901 | 39.8165 | 10.2722 | 0.9017 | 5.2616 | 30 | 25
13.4779 | 6.7073 | 4.9853 | 41.2813 | 41.2813 | 39.9187 | 11.4645 | 0.86764 | 5.2015 | 30 | 25
13.4813 | 6.7073 | 4.9853 | 41.3154 | 41.7583 | 39.9868 | 11.6348 | 0.86764 | 5.1502 | 30 | 25
13.4846 | 6.7073 | 4.9853 | 41.2813 | 41.8264 | 40.3275 | 12.0436 | 0.9017 | 5.1297 | 30 | 25
13.488 | 6.716 | 4.9853 | 41.2813 | 41.7583 | 40.0549 | 12.0777 | 0.9017 | 4.1128 | 30 | 25
13.4913 | 6.7073 | 4.9853 | 41.2813 | 40.5319 | 38.0429 | 13.8513 | 0.86764 | 5.2103 | 30 | 25
13.4947 | 6.7073 | 4.9853 | 41.2813 | 41.8264 | 40.8385 | 13.8172 | 0.9017 | 3.4901 | 30 | 25
13.498 | 6.7073 | 4.9853 | 41.3154 | 40.8044 | 38.9286 | 13.3062 | 0.86764 | 5.0945 | 30 | 25
13.5014 | 6.7073 | 4.9853 | 41.3154 | 41.4176 | 39.6802 | 15.5887 | 0.9017 | 5.1854 | 30 | 25
13.5047 | 6.716 | 4.9853 | 41.2813 | 41.6901 | 40.089 | 15.214 | 0.9017 | 5.2616 | 30 | 25
13.5081 | 6.7073 | 4.9853 | 41.3154 | 41.0769 | 39.578 | 15.725 | 0.9017 | 4.7619 | 30 | 25
13.5114 | 6.7073 | 4.9853 | 41.2473 | 41.5879 | 38.4176 | 14.0557 | 0.86764 | 5.3246 | 30 | 25
13.5148 | 6.7073 | 4.9853 | 41.2473 | 41.5879 | 39.8846 | 16.4404 | 0.9017 | 5.2234 | 30 | 25
13.5181 | 6.7073 | 4.9853 | 41.2813 | 42.0649 | 41.7242 | 18.4162 | 0.86764 | 5.1824 | 30 | 25
13.5215 | 6.7073 | 4.9853 | 41.2813 | 40.6 | 38.6561 | 17.1558 | 0.9017 | 5.1648 | 30 | 25
13.5248 | 6.7073 | 4.9853 | 41.2473 | 41.3495 | 37.3956 | 17.769 | 0.9017 | 2.2682 | 30 | 25
13.5282 | 6.716 | 4.9853 | 41.1791 | 40.1571 | 40.6 | 21.3119 | 0.9017 | 3.3113 | 30 | 25
13.5315 | 6.716 | 4.9853 | 41.1791 | 40.7703 | 40.2253 | 7.2062 | 0.86764 | 2.2065 | 30 | 25
13.5349 | 6.7073 | 4.9853 | 41.0769 | 39.8165 | 38.0429 | 19.7789 | 0.93577 | 4.1554 | 30 | 25
13.5382 | 6.7248 | 4.9853 | 40.9747 | 40.5659 | 42.5759 | 20.9712 | 0.86764 | 5.1429 | 30 | 25
13.5416 | 6.716 | 4.9853 | 40.9066 | 39.0329 | 33.7164 | 21.6547 | 0.9017 | 3.8711 | 30 | 25
13.5449 | 6.716 | 4.9853 | 40.7703 | 39.6121 | 38.8945 | 9.8293 | 0.9017 | 2.9772 | 30 | 25
13.5483 | 6.716 | 4.9853 | 40.3956 | 40.4978 | 38.622 | 22.8129 | 0.9017 | 4.6828 | 30 | 25
13.5516 | 6.7248 | 4.9853 | 40.4637 | 39.6461 | 39.7483 | 18.5525 | 0.9017 | 5.1985 | 30 | 25
13.555 | 6.7336 | 5.0073 | 40.4297 | 41.3495 | 39.3736 | 22.1657 | 0.86764 | 1.8109 | 30 | 25
13.5583 | 6.7248 | 5.0949 | 40.2253 | 39.8505 | 31.7405 | 22.8129 | 0.86764 | 3.4506 | 30 | 25
13.5617 | 6.7248 | 5.073 | 40.1912 | 36.9187 | 30.5141 | 27.6504 | 0.86764 | 5.1722 | 30 | 25
13.565 | 6.7336 | 5.073 | 39.6461 | 38.9989 | 35.6923 | 18.6206 | 0.9017 | 4.1245 | 30 | 25
13.5684 | 6.7248 | 5.073 | 39.2714 | 38.8264 | 38.0769 | 28.5361 | 0.9017 | 4.7282 | 30 | 25
13.5717 | 6.7248 | 5.073 | 39.2033 | 38.5198 | 33.1373 | 5.6732 | 0.86764 | 1.7143 | 30 | 25
13.5751 | 6.7424 | 5.073 | 38.0429 | 37.6 | 36.1011 | 28.5021 | 0.9017 | 2.8923 | 30 | 25
13.5785 | 6.7424 | 5.073 | 38.2132 | 37.7363 | 36.067 | 17.4964 | 0.93577 | 5.0037 | 30 | 25
13.5818 | 6.7248 | 5.1387 | 37.8044 | 35.3857 | 28.0251 | 19.1316 | 0.9017 | 2.3883 | 30 | 25
13.5852 | 6.7336 | 5.1606 | 37.8385 | 37.2253 | 37.2253 | 18.5866 | 0.9017 | 5.1092 | 30 | 25
13.5885 | 6.7424 | 5.1606 | 37.4297 | 35.8626 | 27.6504 | 15.5887 | 0.9017 | 2.23 | 30 | 25
13.5919 | 6.7693 | 5.1387 | 37.1231 | 35.9307 | 34.4659 | 25.3339 | 0.9017 | 4.0571 | 30 | 25
13.5952 | 6.7518 | 5.1606 | 37.0549 | 35.6241 | 32.5241 | 4.2764 | 0.9017 | 5.1927 | 30 | 25
13.5986 | 6.7424 | 5.1606 | 35.556 | 34.3977 | 28.1955 | 29.49 | 0.9017 | 1.9473 | 30 | 25
13.6019 | 6.7781 | 5.2263 | 34.9087 | 34.6703 | 34.7043 | 27.2416 | 0.9017 | 4.7604 | 30 | 25
13.6053 | 6.7518 | 5.2263 | 35.1472 | 35.1472 | 33.6483 | 15.214 | 0.9017 | 5.178 | 30 | 25
13.6086 | 6.716 | 5.2263 | 34.7043 | 33.3417 | 22.8811 | 10.2722 | 0.86764 | 1.3436 | 30 | 25
13.612 | 6.7424 | 5.2263 | 33.9208 | 33.5801 | 33.3757 | 30.5823 | 0.86764 | 4.737 | 30 | 25
13.6153 | 6.7518 | 5.2263 | 34.0571 | 33.7845 | 31.3317 | 5.5369 | 0.9017 | 5.3041 | 30 | 25
13.6187 | 6.7424 | 5.2263 | 32.9669 | 31.5702 | 26.1515 | 0.56103 | 0.93577 | 5.178 | 30 | 25
13.622 | 6.7781 | 5.2921 | 31.7065 | 32.1493 | 32.0471 | 25.7427 | 0.86764 | 4.4864 | 30 | 25
13.6254 | 6.7869 | 5.2921 | 31.5361 | 31.1955 | 22.0975 | 4.2083 | 0.9017 | 5.2851 | 30 | 25
13.6287 | 6.7781 | 5.2921 | 30.5823 | 30.3779 | 30.1032 | 39.2033 | 0.86764 | 2.0161 | 30 | 25
13.6321 | 6.7693 | 5.3578 | 30.7185 | 30.5482 | 28.4339 | 23.7327 | 0.93577 | 5.2088 | 30 | 25
13.6354 | 6.7248 | 5.3797 | 30.7526 | 29.6944 | 27.1394 | 11.703 | 0.9017 | 4.8542 | 30 | 25
13.6388 | 6.716 | 5.3797 | 29.6263 | 29.4559 | 22.8811 | 3.1842 | 0.9017 | 1.5194 | 30 | 25
13.6421 | 6.7073 | 5.3797 | 29.5922 | 28.2295 | 27.5482 | 26.6284 | 0.86764 | 4.529 | 30 | 25
13.6455 | 6.7518 | 5.3797 | 29.5922 | 28.6043 | 27.9229 | 5.1281 | 0.93577 | 5.2587 | 30 | 25
13.6488 | 6.7424 | 5.4454 | 28.0933 | 27.0372 | 19.336 | 3.0479 | 0.9017 | 5.2587 | 30 | 25
13.6522 | 6.7693 | 5.4454 | 27.0372 | 23.2217 | 18.4844 | -1.3126 | 0.86764 | 5.1458 | 30 | 25
13.6555 | 6.8133 | 5.4454 | 26.4921 | 26.7647 | 26.7647 | 25.402 | 0.9017 | 1.1941 | 30 | 25
13.6589 | 6.7781 | 5.533 | 26.6625 | 26.7647 | 22.5745 | 15.5206 | 0.86764 | 5.2689 | 30 | 25
13.6622 | 6.6985 | 5.4673 | 26.1515 | 26.5603 | 16.9514 | 7.2062 | 0.86764 | 5.1634 | 30 | 25
13.6656 | 6.716 | 5.4673 | 25.7767 | 24.2778 | 23.8349 | 14.5667 | 0.9017 | 4.7883 | 30 | 25
13.6689 | 6.7424 | 5.5111 | 25.4701 | 25.3679 | 14.7711 | 2.9116 | 0.9017 | 5.1707 | 30 | 25
13.6723 | 6.7781 | 5.533 | 24.3459 | 25.0954 | 25.1295 | 20.8009 | 0.86764 | 1.7875 | 30 | 25
13.6756 | 6.7605 | 5.5111 | 24.4141 | 24.6185 | 21.8931 | 11.9755 | 0.86764 | 5.1692 | 30 | 25
13.679 | 6.716 | 5.533 | 24.0734 | 19.9833 | 17.7349 | 2.571 | 0.9017 | 5.1414 | 30 | 25
13.6823 | 6.7518 | 5.5111 | 24.0734 | 20.1877 | 16.0997 | 5.3666 | 0.9017 | 5.1941 | 30 | 25
13.6857 | 6.8045 | 5.5988 | 23.0173 | 23.0514 | 23.1536 | 19.813 | 0.9017 | 1.9268 | 30 | 25
13.689 | 6.7693 | 5.5988 | 23.2899 | 23.3239 | 23.4261 | 6.3545 | 0.9017 | 5.1385 | 30 | 25
13.6924 | 6.716 | 5.5988 | 22.9833 | 22.847 | 18.6206 | 2.5028 | 0.86764 | 5.2572 | 30 | 25
13.6957 | 6.6985 | 5.5769 | 22.1997 | 21.2778 | 17.6668 | 2.7754 | 0.9017 | 5.2689 | 30 | 25
13.6991 | 6.7605 | 5.5988 | 21.7569 | 20.869 | 20.8009 | 2.8776 | 0.86764 | 2.7238 | 30 | 25
13.7024 | 6.7781 | 5.6645 | 21.4141 | 21.5184 | 21.346 | 17.769 | 0.86764 | 2.8732 | 30 | 25
13.7058 | 6.7424 | 5.6645 | 21.6547 | 22.5404 | 19.7448 | 10.3403 | 0.86764 | 5.118 | 30 | 25
13.7091 | 6.7073 | 5.5988 | 21.6547 | 21.5184 | 18.9272 | 5.571 | 0.86764 | 5.2088 | 30 | 25
13.7125 | 6.7073 | 5.5988 | 21.6206 | 21.9272 | 18.5525 | 3.116 | 0.9017 | 5.2132 | 30 | 25
13.7158 | 6.7518 | 5.5769 | 21.2778 | 20.835 | 17.1898 | 9.8974 | 0.86764 | 2.1099 | 30 | 25
13.7192 | 6.7518 | 5.6645 | 21.38 | 21.4822 | 20.4602 | 15.3162 | 0.9017 | 4.0776 | 30 | 25
13.7225 | 6.7248 | 5.6645 | 21.1756 | 20.4262 | 18.1778 | 2.4347 | 0.86764 | 5.1546 | 30 | 25
13.7259 | 6.716 | 5.6645 | 20.6646 | 20.4602 | 15.4865 | 2.6391 | 0.86764 | 5.1429 | 30 | 25
13.7292 | 6.7424 | 5.6645 | 20.4602 | 20.1196 | 17.3942 | 2.6391 | 0.9017 | 5.1956 | 30 | 25
13.7326 | 6.7605 | 5.6645 | 20.4262 | 20.6646 | 14.3282 | 2.4347 | 0.9017 | 4.9876 | 30 | 25
13.7359 | 6.7424 | 5.6645 | 20.4262 | 19.9152 | 17.1558 | 1.3446 | 0.9017 | 3.8696 | 30 | 25
13.7393 | 6.7424 | 5.6645 | 20.324 | 19.9833 | 18.1437 | 13.3062 | 0.9017 | 2.6418 | 30 | 25
13.7426 | 6.7248 | 5.6645 | 20.6306 | 20.4943 | 19.6086 | 10.3403 | 0.86764 | 5.1751 | 30 | 25
13.746 | 6.716 | 5.6645 | 20.7328 | 20.2218 | 19.2338 | 6.6952 | 0.9017 | 5.2572 | 30 | 25
13.7493 | 6.7073 | 5.6645 | 20.5624 | 20.835 | 18.4503 | 9.2502 | 0.86764 | 4.3473 | 30 | 25
13.7527 | 6.7248 | 5.6645 | 20.8009 | 20.4943 | 18.3481 | 4.9237 | 0.9017 | 5.1692 | 30 | 25
13.756 | 6.7248 | 5.6645 | 20.6646 | 20.835 | 17.5305 | 2.2303 | 0.9017 | 5.1575 | 30 | 25
13.7594 | 6.7248 | 5.6645 | 20.6646 | 20.4943 | 16.9514 | 4.072 | 0.9017 | 5.1268 | 30 | 25
13.7627 | 6.7248 | 5.6645 | 20.6646 | 20.9372 | 18.9954 | 9.9996 | 0.86764 | 5.1268 | 30 | 25
13.7661 | 6.7248 | 5.6645 | 20.8009 | 24.3119 | 16.8492 | 3.1842 | 0.9017 | 5.2205 | 30 | 25
13.7694 | 6.7073 | 5.6645 | 20.6987 | 21.0734 | 18.5525 | 2.4347 | 0.9017 | 5.2293 | 30 | 25
13.7728 | 6.7073 | 5.6645 | 20.8009 | 20.7328 | 19.813 | 2.2984 | 0.9017 | 5.2558 | 30 | 25
13.7761 | 6.716 | 5.6645 | 20.835 | 20.4602 | 17.6668 | 1.8556 | 0.86764 | 3.052 | 30 | 25
13.7795 | 6.7248 | 5.6645 | 20.835 | 19.6086 | 19.6086 | 6.6611 | 0.9017 | 4.8851 | 30 | 25
13.7828 | 6.7248 | 5.6645 | 20.9031 | 21.5865 | 23.3239 | 2.9798 | 0.9017 | 5.1385 | 30 | 25
13.7862 | 6.7073 | 5.6645 | 20.869 | 20.6306 | 17.9734 | 2.3666 | 0.86764 | 5.1854 | 30 | 25
13.7895 | 6.7073 | 5.6645 | 20.9031 | 21.6547 | 18.3822 | 4.7534 | 0.9017 | 5.1077 | 30 | 25
13.7929 | 6.716 | 5.6645 | 20.9712 | 21.8591 | 20.835 | 5.9457 | 0.9017 | 5.307 | 30 | 25
13.7962 | 6.7073 | 5.6645 | 22.0975 | 22.7107 | 21.0053 | 1.7534 | 0.86764 | 5.1912 | 30 | 25
13.7996 | 6.7073 | 5.6207 | 21.9953 | 22.3701 | 20.6306 | 2.1281 | 0.86764 | 5.2602 | 30 | 25
13.8029 | 6.7073 | 5.5988 | 22.0294 | 24.0053 | 20.4262 | 2.3666 | 0.86764 | 5.1663 | 30 | 25
13.8063 | 6.7073 | 5.5988 | 22.0635 | 22.5745 | 20.9712 | 3.082 | 0.86764 | 5.2689 | 30 | 25
13.8096 | 6.7073 | 5.5988 | 22.0635 | 22.3019 | 20.835 | 2.1962 | 0.9017 | 2.0718 | 30 | 25
13.813 | 6.7073 | 5.5769 | 22.0975 | 22.8129 | 20.324 | 2.8094 | 0.9017 | 5.1341 | 30 | 25
13.8163 | 6.716 | 5.5988 | 22.1316 | 23.1195 | 21.4822 | 2.7754 | 0.9017 | 5.1517 | 30 | 25
13.8197 | 6.7073 | 5.5988 | 23.1195 | 23.3239 | 21.2097 | 2.571 | 0.9017 | 5.2073 | 30 | 25
13.823 | 6.6985 | 5.5988 | 23.1877 | 23.9371 | 22.2338 | 2.6391 | 0.86764 | 5.1048 | 30 | 25
13.8264 | 6.6985 | 5.5988 | 23.1536 | 23.9371 | 22.1997 | 2.2984 | 0.86764 | 5.1443 | 30 | 25
13.8297 | 6.7073 | 5.5769 | 24.3459 | 24.2778 | 22.7107 | 2.8094 | 0.86764 | 3.7803 | 30 | 25
13.8331 | 6.7073 | 5.5988 | 24.1415 | 25.0273 | 23.3239 | 3.8314 | 0.9017 | 5.1092 | 30 | 25
13.8364 | 6.6985 | 5.5988 | 25.1976 | 25.3339 | 23.4602 | 2.5369 | 0.9017 | 5.2073 | 30 | 25
13.8398 | 6.6897 | 5.533 | 25.0954 | 25.3679 | 23.3921 | 2.8435 | 0.9017 | 5.1473 | 30 | 25
13.8431 | 6.6985 | 5.533 | 25.1295 | 25.8449 | 23.2899 | 2.4006 | 0.86764 | 3.5458 | 30 | 25
13.8465 | 6.7073 | 5.5111 | 25.1295 | 25.4701 | 23.2558 | 2.4688 | 0.9017 | 5.1619 | 30 | 25
13.8498 | 6.7073 | 5.533 | 26.0833 | 26.1855 | 23.9712 | 3.8314 | 0.86764 | 5.0213 | 30 | 25
13.8532 | 6.6985 | 5.5111 | 26.0152 | 26.7306 | 25.1635 | 4.2424 | 0.9017 | 5.0931 | 30 | 25
13.8565 | 6.7073 | 5.4454 | 26.0152 | 27.1053 | 24.6525 | 2.3666 | 0.9017 | 5.1414 | 30 | 25
13.8599 | 6.7073 | 5.4454 | 26.8669 | 27.5823 | 25.6064 | 3.0479 | 0.86764 | 5.219 | 30 | 25
13.8632 | 6.6985 | 5.4454 | 26.9009 | 28.1955 | 26.1174 | 3.4226 | 0.9017 | 5.2924 | 30 | 25
13.8666 | 6.7073 | 5.4454 | 27.7526 | 28.5702 | 26.6625 | 2.1622 | 0.9017 | 5.1839 | 30 | 25
13.8699 | 6.6985 | 5.4454 | 27.7526 | 29.0131 | 26.4921 | 2.6732 | 0.86764 | 5.1546 | 30 | 25
13.8733 | 6.6897 | 5.4454 | 28.6043 | 29.0131 | 27.1394 | 2.3666 | 0.9017 | 5.2704 | 30 | 25
13.8766 | 6.6985 | 5.4454 | 28.6043 | 29.3878 | 27.0713 | 2.2303 | 0.9017 | 5.181 | 30 | 25
13.88 | 6.7073 | 5.3797 | 29.3878 | 29.49 | 27.4119 | 2.4688 | 0.9017 | 5.1751 | 30 | 25
13.8833 | 6.7073 | 5.3797 | 29.3878 | 29.9329 | 27.957 | 2.5369 | 0.9017 | 4.9451 | 30 | 25
13.8867 | 6.6985 | 5.3797 | 29.3537 | 30.0351 | 27.7185 | 2.5028 | 0.86764 | 5.1355 | 30 | 25
13.89 | 6.6985 | 5.3797 | 30.1373 | 30.3779 | 28.0251 | 2.8094 | 0.9017 | 5.2146 | 30 | 25
13.8934 | 6.6985 | 5.3797 | 30.1373 | 30.5482 | 28.468 | 2.5369 | 0.86764 | 5.2689 | 30 | 25
13.8967 | 6.6985 | 5.3578 | 30.1032 | 30.8889 | 28.6383 | 2.8094 | 0.9017 | 5.2689 | 30 | 25
13.9001 | 6.6985 | 5.3797 | 30.9229 | 31.1955 | 28.8087 | 2.5369 | 0.93577 | 5.1429 | 30 | 25
13.9034 | 6.6985 | 5.3578 | 30.9229 | 31.5702 | 29.7966 | 4.072 | 0.9017 | 5.2293 | 30 | 25
13.9068 | 6.6985 | 5.3797 | 31.7405 | 32.2175 | 30.001 | 3.8655 | 0.86764 | 5.1517 | 30 | 25
13.9101 | 6.6897 | 5.2921 | 31.7065 | 32.7285 | 30.1032 | 3.0479 | 0.86764 | 5.2719 | 30 | 25
13.9135 | 6.6985 | 5.2921 | 32.5241 | 32.3197 | 30.001 | 2.5369 | 0.86764 | 5.2514 | 30 | 25
13.9168 | 6.6985 | 5.314 | 32.5241 | 33.3417 | 30.7867 | 2.7754 | 0.9017 | 5.1473 | 30 | 25
13.9202 | 6.6897 | 5.2921 | 32.49 | 33.1032 | 30.8889 | 3.6611 | 0.86764 | 5.1165 | 30 | 25
13.9235 | 6.6897 | 5.2921 | 33.2395 | 33.8186 | 31.3999 | 3.8996 | 0.9017 | 5.2953 | 30 | 25
13.9269 | 6.6985 | 5.2263 | 33.2054 | 33.8186 | 31.7065 | 3.5248 | 0.9017 | 5.2205 | 30 | 25
13.9302 | 6.6897 | 5.2263 | 33.9208 | 33.6823 | 31.0933 | 2.8094 | 0.9017 | 5.1443 | 30 | 25
13.9336 | 6.6985 | 5.2044 | 33.8867 | 34.2955 | 32.0131 | 3.4567 | 0.9017 | 5.2264 | 30 | 25
13.9369 | 6.6369 | 5.2263 | 33.9208 | 34.4999 | 32.3878 | 4.549 | 0.86764 | 5.2454 | 30 | 25
13.9403 | 6.7073 | 5.2263 | 34.7384 | 35.1472 | 32.7625 | 4.549 | 0.9017 | 4.3062 | 30 | 25
13.9436 | 6.7073 | 5.2263 | 34.7384 | 35.1131 | 32.8307 | 4.2083 | 0.9017 | 5.2161 | 30 | 25
13.947 | 6.6985 | 5.2263 | 34.7043 | 34.8406 | 32.0471 | 4.0358 | 0.9017 | 5.2439 | 30 | 25
13.9503 | 6.6985 | 5.2263 | 35.6241 | 36.067 | 33.9208 | 4.8215 | 0.9017 | 5.2748 | 30 | 25
13.9537 | 6.6897 | 5.2263 | 35.556 | 36.0329 | 33.8186 | 2.9798 | 0.9017 | 3.5546 | 30 | 25
13.957 | 6.6897 | 5.2263 | 35.4879 | 35.1131 | 32.2856 | 2.7413 | 0.9017 | 5.1604 | 30 | 25
13.9604 | 6.6897 | 5.2044 | 35.556 | 36.2714 | 34.2274 | 5.3666 | 0.9017 | 5.1414 | 30 | 25
13.9637 | 6.7073 | 5.1606 | 36.1692 | 36.4077 | 34.4999 | 5.1622 | 0.9017 | 5.1663 | 30 | 25
13.9671 | 6.6985 | 5.1387 | 36.1692 | 36.4417 | 34.1933 | 4.7193 | 0.9017 | 5.2558 | 30 | 25
13.9704 | 6.6897 | 5.1606 | 36.1692 | 36.8165 | 34.4318 | 4.4127 | 0.9017 | 4.8205 | 30 | 25
13.9738 | 6.6985 | 5.1387 | 36.2033 | 37.4978 | 35.2835 | 4.8556 | 0.86764 | 5.1883 | 30 | 25
13.9771 | 6.6897 | 5.1606 | 36.9187 | 36.4417 | 34.8065 | 4.8896 | 0.9017 | 5.1531 | 30 | 25
13.9805 | 6.6897 | 5.1387 | 36.9187 | 36.6461 | 33.6142 | 2.9457 | 0.9017 | 5.2308 | 30 | 25
13.9838 | 6.6985 | 5.1606 | 36.8846 | 37.6341 | 35.7604 | 5.2644 | 0.93577 | 4.7312 | 30 | 25
13.9872 | 6.6985 | 5.1606 | 37.7022 | 38.0769 | 35.9648 | 5.2644 | 0.86764 | 5.2631 | 30 | 25
13.9905 | 6.6985 | 5.1606 | 37.6341 | 37.6 | 35.2835 | 5.094 | 0.9017 | 5.1106 | 30 | 25
13.9939 | 6.6985 | 5.1606 | 37.6681 | 38.2473 | 35.7945 | 4.9237 | 0.86764 | 5.2044 | 30 | 25
13.9972 | 6.6897 | 5.1606 | 37.6681 | 37.2253 | 35.1472 | 5.2984 | 0.9017 | 5.2322 | 30 | 25
14.0006 | 6.6897 | 5.1387 | 37.6681 | 37.9747 | 35.6923 | 4.7534 | 0.9017 | 5.266 | 30 | 25
14.0039 | 6.6985 | 5.1387 | 37.6681 | 37.6341 | 35.2494 | 5.571 | 0.86764 | 5.2146 | 30 | 25
14.0073 | 6.6985 | 5.073 | 38.5539 | 38.4857 | 35.9307 | 6.116 | 0.86764 | 5.1517 | 30 | 25
14.0106 | 6.6985 | 5.1606 | 38.4517 | 38.3835 | 35.9989 | 5.9116 | 0.86764 | 5.2249 | 30 | 25
14.014 | 6.7073 | 5.073 | 38.4517 | 38.5539 | 36.2373 | 5.605 | 0.9017 | 5.2675 | 30 | 25
14.0173 | 6.7073 | 5.073 | 38.4857 | 38.5879 | 36.2714 | 5.7072 | 0.9017 | 5.1839 | 30 | 25
14.0207 | 6.6985 | 5.1387 | 38.4857 | 38.5198 | 36.3055 | 5.9457 | 0.93577 | 5.1414 | 30 | 25
14.024 | 6.6985 | 5.1387 | 38.4857 | 38.622 | 36.4417 | 5.8094 | 0.9017 | 5.137 | 30 | 25
14.0274 | 6.6985 | 5.073 | 38.5198 | 38.622 | 36.4417 | 6.0138 | 0.9017 | 5.241 | 30 | 25
14.0307 | 6.6985 | 5.0949 | 38.4857 | 38.8264 | 36.8165 | 6.0479 | 0.9017 | 5.2733 | 30 | 25
14.0341 | 6.6985 | 5.073 | 38.5198 | 38.8945 | 36.6802 | 5.9798 | 0.9017 | 5.1839 | 30 | 25
14.0374 | 6.7073 | 5.073 | 38.5198 | 38.8264 | 36.8165 | 6.3545 | 0.9017 | 5.1766 | 30 | 25
14.0408 | 6.6985 | 5.073 | 38.4857 | 38.9989 | 36.7143 | 6.4908 | 0.9017 | 5.2483 | 30 | 25
14.0441 | 6.6985 | 5.073 | 38.5198 | 38.9989 | 37.089 | 6.4567 | 0.9017 | 5.1912 | 30 | 25
14.0475 | 6.7073 | 5.073 | 38.5198 | 39.578 | 36.9187 | 6.593 | 0.9017 | 5.1897 | 30 | 25
14.0508 | 6.6985 | 5.073 | 38.5539 | 38.9286 | 37.089 | 6.6952 | 0.9017 | 5.3026 | 30 | 25
14.0542 | 6.6985 | 5.0949 | 38.5198 | 38.9286 | 36.9527 | 6.8996 | 0.9017 | 5.1648 | 30 | 25
14.0575 | 6.6985 | 5.073 | 38.5198 | 38.9286 | 37.1571 | 6.9677 | 0.9017 | 5.137 | 30 | 25
14.0609 | 6.6809 | 5.073 | 38.5539 | 38.8264 | 37.3275 | 6.8996 | 0.9017 | 5.266 | 30 | 25
14.0642 | 6.6985 | 5.073 | 38.4857 | 38.8605 | 37.2593 | 7.0699 | 0.9017 | 5.1414 | 30 | 25
14.0676 | 6.7073 | 5.073 | 38.5539 | 39.7483 | 36.6461 | 7.1721 | 0.93577 | 5.1385 | 30 | 25
14.0709 | 6.6985 | 5.073 | 38.5198 | 38.7923 | 36.9187 | 7.2402 | 0.9017 | 5.307 | 30 | 25
14.0743 | 6.6985 | 5.0949 | 38.5198 | 38.8264 | 36.8505 | 7.3424 | 0.86764 | 5.2836 | 30 | 25
14.0776 | 6.6985 | 5.073 | 38.4857 | 38.8264 | 36.6461 | 7.4787 | 0.86764 | 5.2454 | 30 | 25
14.081 | 6.7073 | 5.073 | 38.5198 | 38.8605 | 36.7143 | 7.5128 | 0.9017 | 5.1253 | 30 | 25
14.0843 | 6.6985 | 5.073 | 38.5198 | 38.5879 | 36.3736 | 7.4787 | 0.86764 | 5.1751 | 30 | 25
14.0877 | 6.6985 | 5.073 | 38.4857 | 38.5539 | 36.3395 | 7.5468 | 0.9017 | 5.2439 | 30 | 25
14.091 | 6.6897 | 5.073 | 38.4517 | 38.7923 | 36.5439 | 7.615 | 0.86764 | 5.3041 | 30 | 25
14.0944 | 6.6985 | 5.073 | 38.4176 | 38.4517 | 36.4758 | 7.5128 | 0.9017 | 5.1355 | 30 | 25
14.0977 | 6.6985 | 5.073 | 38.4176 | 38.6561 | 36.3395 | 7.649 | 0.9017 | 5.1766 | 30 | 25
14.1011 | 6.7073 | 5.073 | 38.4176 | 38.2473 | 36.1011 | 7.3765 | 0.9017 | 5.2205 | 30 | 25
14.1044 | 6.6985 | 5.073 | 38.4176 | 38.4176 | 36.1692 | 7.3424 | 0.9017 | 5.2865 | 30 | 25
14.1078 | 6.6897 | 5.073 | 38.3495 | 38.2132 | 36.2033 | 7.5128 | 0.9017 | 5.1883 | 30 | 25
14.1111 | 6.6985 | 5.1387 | 38.3154 | 39.3055 | 35.7604 | 7.5128 | 0.9017 | 5.2059 | 30 | 25
14.1145 | 6.7073 | 5.0949 | 38.2813 | 38.3154 | 36.067 | 7.5128 | 0.86764 | 5.2587 | 30 | 25
14.1178 | 6.6985 | 5.0949 | 38.1791 | 38.0429 | 35.7945 | 7.3424 | 0.86764 | 5.2381 | 30 | 25
14.1212 | 6.6985 | 5.1387 | 38.2473 | 38.0429 | 36.2033 | 7.2743 | 0.9017 | 5.1956 | 30 | 25
14.1245 | 6.6633 | 5.1387 | 38.2813 | 38.0769 | 35.7263 | 7.138 | 0.86764 | 5.2278 | 30 | 25
14.1279 | 6.6985 | 5.0949 | 38.3154 | 38.5539 | 35.9989 | 5.6732 | 0.9017 | 5.1663 | 30 | 25
14.1312 | 6.6985 | 5.073 | 38.3495 | 37.8385 | 35.7604 | 7.0358 | 0.9017 | 5.1707 | 30 | 25
14.1346 | 6.7073 | 5.073 | 38.3495 | 38.3835 | 36.4077 | 8.5348 | 0.86764 | 3.5956 | 30 | 25
14.1379 | 6.6985 | 5.073 | 38.4176 | 38.4517 | 36.1692 | 7.4787 | 0.93577 | 3.8213 | 30 | 25
14.1413 | 6.6985 | 5.073 | 38.3835 | 38.1791 | 36.2033 | 6.4567 | 0.9017 | 5.2938 | 30 | 25
14.1446 | 6.6985 | 5.073 | 38.4517 | 39.3055 | 37.3275 | 6.8996 | 0.86764 | 5.266 | 30 | 25
14.148 | 6.6985 | 5.073 | 38.4176 | 38.5539 | 36.3055 | 4.8896 | 0.9017 | 5.2161 | 30 | 25
14.1513 | 6.6897 | 5.073 | 38.4517 | 39.4417 | 37.4637 | 3.9336 | 0.9017 | 5.1458 | 30 | 25
14.1547 | 6.6721 | 5.073 | 38.4517 | 38.622 | 36.6461 | 7.1721 | 0.9017 | 5.1854 | 30 | 25
14.158 | 6.6985 | 5.0949 | 38.4857 | 38.9989 | 36.4077 | 8.4666 | 0.86764 | 4.6755 | 30 | 25
14.1614 | 6.6985 | 5.0949 | 38.4857 | 39.3055 | 36.6121 | 6.8996 | 0.9017 | 5.1912 | 30 | 25
14.1647 | 6.6633 | 5.073 | 38.5198 | 38.4176 | 35.5901 | 6.7974 | 0.86764 | 5.2264 | 30 | 25
14.1681 | 6.6897 | 5.073 | 39.3395 | 39.1351 | 37.0549 | 5.7754 | 0.93577 | 4.6843 | 30 | 25
14.1714 | 6.6985 | 5.073 | 39.3055 | 37.7703 | 35.0109 | 6.593 | 0.9017 | 5.2278 | 30 | 25
14.1748 | 6.6809 | 5.073 | 39.3055 | 39.5439 | 37.6 | 9.0458 | 0.86764 | 5.2733 | 30 | 25
14.1781 | 6.6809 | 5.073 | 39.3055 | 39.4077 | 36.9868 | 7.0018 | 0.9017 | 5.1561 | 30 | 25
14.1815 | 6.6897 | 5.073 | 39.3395 | 39.578 | 37.3275 | 7.0018 | 0.9017 | 5.1429 | 30 | 25
14.1848 | 6.6282 | 5.073 | 39.3395 | 39.5439 | 37.4297 | 7.0358 | 0.93577 | 5.0916 | 30 | 25
14.1882 | 6.6809 | 5.073 | 39.3395 | 39.7483 | 37.4978 | 7.0699 | 0.9017 | 4.9788 | 30 | 25
14.1915 | 6.6985 | 5.073 | 39.3395 | 39.6802 | 37.4978 | 6.7974 | 0.93577 | 4.0894 | 30 | 25
14.1949 | 6.6897 | 5.073 | 39.3736 | 40.1571 | 38.1791 | 7.3765 | 0.86764 | 5.1561 | 30 | 25
14.1982 | 6.6897 | 5.073 | 40.1231 | 39.8846 | 37.8725 | 7.3084 | 0.9017 | 5.137 | 30 | 25
14.2016 | 6.6985 | 4.9853 | 40.1231 | 40.0549 | 37.8044 | 7.649 | 0.86764 | 5.1385 | 30 | 25
14.2049 | 6.6809 | 4.9634 | 40.1571 | 40.2934 | 37.8725 | 7.7512 | 0.9017 | 5.159 | 30 | 25
14.2083 | 6.6897 | 4.9853 | 40.1231 | 40.1231 | 37.9407 | 7.8875 | 0.9017 | 4.7106 | 30 | 25
14.2116 | 6.7073 | 4.9853 | 40.1912 | 40.2593 | 37.9747 | 7.138 | 0.9017 | 5.1487 | 30 | 25
14.215 | 6.7073 | 4.9853 | 40.1571 | 40.4637 | 38.2813 | 7.9216 | 0.86764 | 5.1546 | 30 | 25
14.2183 | 6.7073 | 4.9853 | 40.1571 | 40.5319 | 38.4176 | 8.0919 | 0.9017 | 5.1458 | 30 | 25
14.2217 | 6.6985 | 4.9853 | 40.1571 | 40.8725 | 38.4176 | 8.126 | 0.93577 | 5.1355 | 30 | 25
14.225 | 6.7073 | 4.9853 | 40.1571 | 40.8385 | 38.4176 | 8.2622 | 0.9017 | 5.2763 | 30 | 25
14.2284 | 6.6985 | 4.9853 | 40.9066 | 40.8385 | 38.7242 | 8.16 | 0.9017 | 4.0908 | 30 | 25
14.2317 | 6.7073 | 4.9853 | 40.9066 | 41.111 | 38.2132 | 7.9556 | 0.9017 | 5.2675 | 30 | 25
14.2351 | 6.7073 | 4.9853 | 40.9066 | 41.2132 | 38.7583 | 8.16 | 0.9017 | 5.2132 | 30 | 25
14.2384 | 6.7073 | 4.9853 | 40.8725 | 40.9407 | 38.4176 | 8.3644 | 0.9017 | 5.1531 | 30 | 25
14.2418 | 6.6985 | 4.9853 | 40.9066 | 41.2813 | 38.5539 | 8.5688 | 0.9017 | 5.2689 | 30 | 25
14.2451 | 6.6985 | 4.9853 | 40.9407 | 41.3495 | 38.4176 | 7.3084 | 0.86764 | 4.8264 | 30 | 25
14.2485 | 6.7073 | 4.9853 | 40.8725 | 41.111 | 39.067 | 8.7732 | 0.86764 | 5.2631 | 30 | 25
14.2518 | 6.6985 | 4.9853 | 40.8725 | 41.7583 | 38.9286 | 8.8754 | 0.86764 | 5.1868 | 30 | 25
14.2552 | 6.7073 | 4.9853 | 40.9407 | 41.7242 | 39.2033 | 8.3644 | 0.9017 | 5.2366 | 30 | 25
14.2585 | 6.6985 | 4.9853 | 40.9066 | 41.6561 | 39.1351 | 7.5128 | 0.86764 | 5.288 | 30 | 25
14.2619 | 6.7073 | 4.9853 | 41.5879 | 41.8605 | 39.578 | 9.0798 | 0.9017 | 5.2924 | 30 | 25
14.2652 | 6.7073 | 4.9853 | 41.622 | 40.7022 | 39.4417 | 6.9336 | 0.9017 | 3.9927 | 30 | 25
14.2686 | 6.7073 | 4.9853 | 41.5879 | 42.1671 | 38.7242 | 9.5908 | 0.9017 | 3.9824 | 30 | 25
14.2719 | 6.6985 | 4.9853 | 41.5879 | 41.2132 | 39.2033 | 9.7952 | 0.86764 | 5.0989 | 30 | 25
14.2753 | 6.7073 | 4.9634 | 41.5879 | 41.0769 | 39.2033 | 10.4425 | 0.9017 | 5.2132 | 30 | 25
14.2786 | 6.716 | 4.9853 | 41.5879 | 41.9286 | 38.7923 | 10.5788 | 0.9017 | 5.2059 | 30 | 25
14.282 | 6.716 | 4.9853 | 41.5879 | 41.5539 | 40.0549 | 10.5106 | 0.86764 | 5.2205 | 30 | 25
14.2853 | 6.716 | 4.9853 | 41.5879 | 41.9286 | 38.7242 | 11.3623 | 0.9017 | 4.9598 | 30 | 25
14.2887 | 6.7073 | 4.9196 | 41.622 | 42.133 | 39.6121 | 11.6689 | 0.9017 | 5.2381 | 30 | 25
14.292 | 6.7073 | 4.8977 | 41.622 | 42.2011 | 39.4417 | 11.8392 | 0.83357 | 5.1634 | 30 | 25
14.2954 | 6.7073 | 4.9853 | 41.5879 | 42.0308 | 40.6681 | 12.9996 | 0.86764 | 4.8659 | 30 | 25
14.2987 | 6.716 | 4.9853 | 41.5879 | 42.2352 | 39.9187 | 13.7491 | 0.9017 | 5.1531 | 30 | 25
14.3021 | 6.716 | 4.8977 | 41.5879 | 41.8605 | 39.4077 | 13.2722 | 0.9017 | 5.2264 | 30 | 25
14.3054 | 6.716 | 4.9196 | 41.622 | 41.2813 | 39.5439 | 14.226 | 0.86764 | 5.266 | 30 | 25
14.3088 | 6.716 | 4.9853 | 41.622 | 42.133 | 40.4978 | 14.6008 | 0.9017 | 5.2425 | 30 | 25
14.3121 | 6.716 | 4.9853 | 41.5879 | 41.8945 | 38.4857 | 15.725 | 0.9017 | 5.0813 | 30 | 25
14.3155 | 6.7073 | 4.9853 | 41.5879 | 41.2813 | 39.7824 | 16.1338 | 0.93577 | 3.5077 | 30 | 25
14.3188 | 6.7073 | 4.9853 | 41.5879 | 41.8945 | 40.0549 | 17.8712 | 0.9017 | 5.137 | 30 | 25
14.3222 | 6.716 | 4.9853 | 41.5879 | 41.8945 | 39.9868 | 17.7008 | 0.86764 | 4.9202 | 30 | 25
14.3255 | 6.716 | 4.9853 | 41.5539 | 41.3495 | 40.2593 | 17.3602 | 0.93577 | 5.1429 | 30 | 25
14.3289 | 6.716 | 4.9853 | 41.5539 | 40.0549 | 38.0769 | 18.791 | 0.93577 | 5.1517 | 30 | 25
14.3323 | 6.7073 | 4.9853 | 41.5539 | 41.7583 | 40.8725 | 18.8932 | 0.9017 | 4.3751 | 30 | 25
14.3356 | 6.716 | 4.9853 | 41.5539 | 41.5879 | 38.7242 | 20.5965 | 0.9017 | 4.8264 | 30 | 25
14.339 | 6.7248 | 4.9853 | 41.4517 | 41.3154 | 40.0209 | 12.1118 | 0.9017 | 4.3766 | 30 | 25
14.3423 | 6.716 | 4.9853 | 41.3835 | 42.7121 | 36.9527 | 22.1997 | 0.9017 | 4.951 | 30 | 25
14.3457 | 6.7248 | 4.9853 | 41.3495 | 38.0088 | 37.6 | 12.6909 | 0.9017 | 3.5106 | 30 | 25
14.349 | 6.7248 | 4.9853 | 41.1451 | 41.0769 | 40.5659 | 23.1536 | 0.9017 | 3.4916 | 30 | 25
14.3524 | 6.7336 | 4.9853 | 41.1451 | 40.9407 | 39.6121 | 8.5688 | 0.86764 | 4.8674 | 30 | 25
14.3557 | 6.716 | 4.9853 | 41.0769 | 41.4517 | 40.8725 | 20.324 | 0.9017 | 5.1619 | 30 | 25
14.3591 | 6.7248 | 4.9853 | 40.8385 | 38.6561 | 35.7945 | 15.5887 | 0.86764 | 4.2872 | 30 | 25
14.3624 | 6.7336 | 4.9853 | 39.8165 | 39.6461 | 38.0429 | 25.9811 | 0.9017 | 3.5165 | 30 | 25
14.3658 | 6.7424 | 5.073 | 40.0549 | 40.0549 | 38.8264 | 16.3382 | 0.9017 | 4.8498 | 30 | 25
14.3691 | 6.716 | 5.073 | 39.6802 | 37.9066 | 37.6341 | 19.5404 | 0.9017 | 2.1128 | 30 | 25
14.3725 | 6.7336 | 5.073 | 39.7824 | 39.2033 | 34.1252 | 23.7668 | 0.9017 | 3.9561 | 30 | 25
14.3758 | 6.7424 | 5.073 | 39.6461 | 39.3055 | 38.4517 | 6.627 | 0.9017 | 4.1964 | 30 | 25
14.3792 | 6.7424 | 5.073 | 39.3736 | 37.7363 | 38.3835 | 24.9591 | 0.86764 | 4.3517 | 30 | 25
14.3825 | 6.7336 | 5.073 | 39.4417 | 38.6561 | 36.4758 | 8.2963 | 0.9017 | 2.2564 | 30 | 25
14.3859 | 6.7336 | 5.073 | 38.7923 | 36.6121 | 37.3275 | 26.6965 | 0.9017 | 3.096 | 30 | 25
14.3892 | 6.7424 | 5.073 | 38.7242 | 39.1351 | 31.5021 | 9.7612 | 0.9017 | 5.2602 | 30 | 25
14.3926 | 6.7518 | 5.073 | 37.8385 | 37.5659 | 38.622 | 24.4822 | 0.86764 | 2.0425 | 30 | 25
14.3959 | 6.7518 | 5.1606 | 37.7703 | 36.2373 | 33.0351 | 5.2644 | 0.9017 | 4.9568 | 30 | 25
14.3993 | 6.7424 | 5.1387 | 36.1351 | 35.1813 | 33.6483 | 21.4822 | 0.9017 | 2.337 | 30 | 25
14.4026 | 6.7605 | 5.1606 | 36.3055 | 36.1351 | 35.8967 | 30.8889 | 0.9017 | 3.3699 | 30 | 25
14.406 | 6.7424 | 5.1387 | 36.4077 | 35.9307 | 34.1933 | 13.6128 | 0.93577 | 3.8491 | 30 | 25
14.4093 | 6.7073 | 5.1606 | 34.9769 | 34.2615 | 28.3317 | 4.0018 | 0.9017 | 4.992 | 30 | 25
14.4127 | 6.7693 | 5.1606 | 35.1472 | 35.0109 | 35.2494 | 33.1373 | 0.93577 | 3.2542 | 30 | 25
14.416 | 6.7869 | 5.2263 | 35.045 | 34.3977 | 26.7647 | 8.0919 | 0.86764 | 1.2923 | 30 | 25
14.4194 | 6.7605 | 5.2263 | 33.9549 | 33.9889 | 34.0911 | 25.3339 | 0.9017 | 4.0381 | 30 | 25
14.4227 | 6.7605 | 5.2263 | 33.7845 | 33.3076 | 31.5021 | 22.9492 | 0.9017 | 2.6227 | 30 | 25
14.4261 | 6.7518 | 5.2263 | 33.6823 | 30.9229 | 29.7625 | 7.138 | 0.86764 | 4.7297 | 30 | 25
14.4294 | 6.7518 | 5.2263 | 32.7625 | 32.5581 | 27.0372 | 26.0493 | 0.86764 | 1.4842 | 30 | 25
14.4328 | 6.7781 | 5.2921 | 32.7285 | 32.2175 | 31.6724 | 26.0493 | 0.9017 | 4.4688 | 30 | 25
14.4361 | 6.7336 | 5.2921 | 32.6263 | 30.6504 | 27.6845 | 3.6952 | 0.9017 | 5.1912 | 30 | 25
14.4395 | 6.7424 | 5.314 | 31.2977 | 28.2636 | 23.2899 | 4.2424 | 0.9017 | 5.137 | 30 | 25
14.4428 | 6.8045 | 5.2921 | 30.3438 | 30.5141 | 30.2757 | 30.957 | 0.86764 | 3.6029 | 30 | 25
14.4462 | 6.7869 | 5.3797 | 28.468 | 28.3999 | 24.5163 | 10.8172 | 0.86764 | 1.6454 | 30 | 25
14.4495 | 6.7424 | 5.3797 | 29.3537 | 29.1153 | 27.2757 | 12.9656 | 0.9017 | 4.863 | 30 | 25
14.4529 | 6.7336 | 5.3797 | 29.1493 | 27.8207 | 17.7008 | 4.072 | 0.9017 | 5.2425 | 30 | 25
14.4562 | 6.7781 | 5.3797 | 28.2295 | 28.3999 | 28.468 | 23.5624 | 0.9017 | 2.6682 | 30 | 25
14.4596 | 6.7781 | 5.4454 | 28.1273 | 27.957 | 26.7306 | 6.627 | 0.86764 | 5.0931 | 30 | 25
14.4629 | 6.7693 | 5.4454 | 27.2075 | 26.3559 | 25.5383 | 17.9393 | 0.9017 | 4.0132 | 30 | 25
14.4663 | 6.7518 | 5.4454 | 26.5943 | 25.2998 | 21.5184 | 3.7974 | 0.9017 | 5.2528 | 30 | 25
14.4696 | 6.7693 | 5.4454 | 26.3218 | 26.1855 | 22.6426 | 23.7327 | 0.86764 | 4.3443 | 30 | 25
14.473 | 6.7781 | 5.5111 | 25.1976 | 24.2778 | 23.4602 | 18.9272 | 0.86764 | 3.1165 | 30 | 25
14.4763 | 6.7605 | 5.5111 | 25.2657 | 26.1855 | 25.5042 | 16.2019 | 0.9017 | 5.1795 | 30 | 25
14.4797 | 6.7336 | 5.5111 | 25.1635 | 24.6866 | 15.3502 | 3.6611 | 0.9017 | 5.2719 | 30 | 25
14.483 | 6.7605 | 5.5111 | 25.1295 | 22.1316 | 19.9152 | 18.0074 | 0.9017 | 3.7876 | 30 | 25
14.4864 | 6.7693 | 5.5111 | 24.9591 | 23.6987 | 24.4481 | 4.1402 | 0.9017 | 1.345 | 30 | 25
14.4897 | 6.7693 | 5.5111 | 24.1756 | 23.0514 | 21.825 | 10.5447 | 0.9017 | 3.7905 | 30 | 25
14.4931 | 6.7424 | 5.5111 | 24.0734 | 23.3921 | 17.2239 | 2.9116 | 0.9017 | 5.2558 | 30 | 25
14.4964 | 6.7605 | 5.533 | 23.4943 | 19.4382 | 13.9876 | 18.5866 | 0.86764 | 3.6439 | 30 | 25
14.4998 | 6.7781 | 5.5988 | 22.9492 | 21.4482 | 21.3119 | 2.6391 | 0.9017 | 5.2264 | 30 | 25
14.5031 | 6.7781 | 5.5988 | 21.6206 | 20.3921 | 18.9613 | 15.759 | 0.9017 | 1.2542 | 30 | 25
14.5065 | 6.7518 | 5.5988 | 22.1316 | 23.3921 | 21.825 | 15.214 | 0.86764 | 4.7546 | 30 | 25
14.5098 | 6.7248 | 5.5988 | 22.1657 | 19.847 | 18.314 | 7.4446 | 0.9017 | 5.2528 | 30 | 25
14.5132 | 6.7336 | 5.6207 | 21.9953 | 21.4141 | 16.6107 | 2.4688 | 0.9017 | 5.2645 | 30 | 25
14.5165 | 6.7518 | 5.5988 | 21.8931 | 20.4943 | 16.0656 | 2.571 | 0.9017 | 5.2132 | 30 | 25
14.5199 | 6.7693 | 5.6645 | 21.0394 | 20.9372 | 19.9833 | 4.8556 | 0.86764 | 2.1128 | 30 | 25
14.5232 | 6.7693 | 5.6645 | 20.9372 | 20.6306 | 19.6767 | 15.9975 | 0.9017 | 3.6308 | 30 | 25
14.5266 | 6.7424 | 5.6645 | 21.2097 | 21.6887 | 20.1877 | 8.9776 | 0.9017 | 4.9993 | 30 | 25
14.5299 | 6.716 | 5.6645 | 21.1075 | 19.9492 | 16.4404 | 3.8996 | 0.9017 | 4.8542 | 30 | 25
14.5333 | 6.7336 | 5.6645 | 20.358 | 20.6306 | 17.2239 | 2.6391 | 0.86764 | 5.1619 | 30 | 25
14.5366 | 6.7424 | 5.6645 | 20.324 | 19.6426 | 16.2019 | 9.5908 | 0.86764 | 1.5355 | 30 | 25
14.54 | 6.7336 | 5.6645 | 20.3921 | 20.0514 | 19.0976 | 13.7491 | 0.9017 | 3.3538 | 30 | 25
14.5433 | 6.716 | 5.6645 | 20.5284 | 21.2778 | 22.1997 | 9.0458 | 0.9017 | 5.1912 | 30 | 25
14.5467 | 6.6369 | 5.6645 | 20.5284 | 21.4141 | 17.5986 | 2.6732 | 0.86764 | 5.1429 | 30 | 25
14.55 | 6.7073 | 5.6645 | 20.4943 | 21.3119 | 17.6327 | 2.9798 | 0.86764 | 5.1502 | 30 | 25
14.5534 | 6.7424 | 5.6645 | 20.3921 | 19.7789 | 17.4283 | 8.6029 | 0.86764 | 5.0345 | 30 | 25
14.5567 | 6.716 | 5.6645 | 20.4602 | 19.4382 | 14.6689 | 2.2984 | 0.9017 | 4.2447 | 30 | 25
14.5601 | 6.7073 | 5.6645 | 20.4943 | 23.2899 | 16.236 | 2.3325 | 0.86764 | 5.1517 | 30 | 25
14.5634 | 6.7248 | 5.6645 | 20.4602 | 18.3822 | 16.27 | 3.7633 | 0.93577 | 2.1348 | 30 | 25
14.5668 | 6.7336 | 5.6645 | 20.4262 | 20.835 | 20.1536 | 9.3183 | 0.9017 | 5.2161 | 30 | 25
14.5701 | 6.7248 | 5.6645 | 20.4943 | 21.7228 | 20.5284 | 8.1941 | 0.9017 | 5.1854 | 30 | 25
14.5735 | 6.7073 | 5.6645 | 20.5624 | 20.835 | 16.0316 | 2.8776 | 0.9017 | 5.1531 | 30 | 25
14.5768 | 6.7073 | 5.6645 | 20.8009 | 21.6887 | 18.6888 | 2.2984 | 0.83357 | 5.266 | 30 | 25
14.5802 | 6.7073 | 5.6645 | 20.869 | 20.358 | 18.7569 | 1.6171 | 0.86764 | 5.1795 | 30 | 25
14.5835 | 6.7248 | 5.6645 | 20.869 | 23.5624 | 17.2239 | 6.2864 | 0.9017 | 2.3443 | 30 | 25
14.5869 | 6.716 | 5.6645 | 20.869 | 21.346 | 20.5624 | 7.6831 | 0.9017 | 5.0198 | 30 | 25
14.5902 | 6.7073 | 5.6645 | 20.9372 | 21.5525 | 18.6547 | 2.9116 | 0.9017 | 5.1854 | 30 | 25
14.5936 | 6.6985 | 5.5769 | 20.9031 | 21.7228 | 19.6767 | 2.7413 | 0.86764 | 2.4015 | 30 | 25
14.5969 | 6.716 | 5.5988 | 21.38 | 21.5525 | 18.6206 | 5.8435 | 0.9017 | 3.6835 | 30 | 25
14.6003 | 6.716 | 5.5988 | 21.4141 | 22.7789 | 21.4141 | 6.3545 | 0.9017 | 5.2616 | 30 | 25
14.6036 | 6.7073 | 5.5769 | 22.4382 | 22.9833 | 21.9953 | 4.3105 | 0.9017 | 5.1458 | 30 | 25
14.607 | 6.7073 | 5.5988 | 22.4723 | 22.9833 | 20.324 | 2.3666 | 0.86764 | 5.2645 | 30 | 25
14.6103 | 6.716 | 5.5988 | 22.4382 | 23.4943 | 21.4482 | 2.4688 | 0.86764 | 5.2982 | 30 | 25
14.6137 | 6.716 | 5.5988 | 22.4723 | 23.3239 | 20.6306 | 2.6391 | 0.9017 | 5.2675 | 30 | 25
14.617 | 6.6985 | 5.5769 | 22.5063 | 22.9833 | 20.9712 | 2.4347 | 0.9017 | 5.1399 | 30 | 25
14.6204 | 6.6985 | 5.5988 | 22.5063 | 23.358 | 20.0855 | 2.5028 | 0.9017 | 3.978 | 30 | 25
14.6237 | 6.716 | 5.5988 | 22.5063 | 23.1536 | 20.9031 | 2.9116 | 0.9017 | 2.082 | 30 | 25
14.6271 | 6.716 | 5.5988 | 23.5624 | 23.9371 | 22.5404 | 3.7633 | 0.9017 | 5.2807 | 30 | 25
14.6304 | 6.6985 | 5.5769 | 23.5283 | 24.891 | 22.847 | 2.9116 | 0.86764 | 5.118 | 30 | 25
14.6338 | 6.6985 | 5.5988 | 24.5844 | 25.2657 | 22.6767 | 3.082 | 0.86764 | 5.1355 | 30 | 25
14.6371 | 6.6985 | 5.533 | 24.6185 | 26.7306 | 24.2778 | 2.8776 | 0.9017 | 5.1604 | 30 | 25
14.6405 | 6.7073 | 5.5111 | 25.6745 | 26.3899 | 23.9712 | 2.5369 | 0.9017 | 5.2132 | 30 | 25
14.6438 | 6.7073 | 5.533 | 25.6405 | 26.7987 | 24.5163 | 2.2644 | 0.9017 | 5.2587 | 30 | 25
14.6472 | 6.6985 | 5.533 | 26.6625 | 26.8669 | 24.4822 | 2.2303 | 0.9017 | 5.2483 | 30 | 25
14.6505 | 6.6897 | 5.4454 | 26.6625 | 27.446 | 25.0613 | 2.1622 | 0.86764 | 5.1561 | 30 | 25
14.6539 | 6.6985 | 5.4454 | 27.6845 | 27.7867 | 25.4701 | 2.4006 | 0.9017 | 5.1912 | 30 | 25
14.6572 | 6.6985 | 5.4454 | 27.6504 | 28.0933 | 25.7767 | 2.4688 | 0.9017 | 5.241 | 30 | 25
14.6606 | 6.6985 | 5.4454 | 28.7065 | 28.5702 | 26.0152 | 2.2303 | 0.9017 | 5.2894 | 30 | 25
14.6639 | 6.6985 | 5.4454 | 28.6383 | 28.9449 | 26.3559 | 2.2644 | 0.9017 | 5.1634 | 30 | 25
14.6673 | 6.6985 | 5.4454 | 28.6043 | 29.1834 | 26.6625 | 2.4347 | 0.9017 | 5.2322 | 30 | 25
14.6706 | 6.7073 | 5.3797 | 29.6603 | 29.5581 | 26.935 | 2.571 | 0.9017 | 5.2719 | 30 | 25
14.674 | 6.6985 | 5.3797 | 29.5581 | 29.7625 | 27.3438 | 2.4347 | 0.9017 | 5.2558 | 30 | 25
14.6773 | 6.6985 | 5.3797 | 29.5922 | 30.1713 | 27.7867 | 2.7413 | 0.9017 | 5.1385 | 30 | 25
14.6807 | 6.7073 | 5.3797 | 29.5581 | 30.5482 | 28.1614 | 2.5028 | 0.86764 | 5.2763 | 30 | 25
14.684 | 6.6985 | 5.3797 | 30.5141 | 30.6504 | 28.5361 | 2.7413 | 0.9017 | 5.2381 | 30 | 25
14.6874 | 6.6897 | 5.3578 | 30.446 | 31.2977 | 29.0131 | 2.9116 | 0.86764 | 5.2572 | 30 | 25
14.6907 | 6.6985 | 5.3797 | 31.3317 | 31.8087 | 29.4219 | 2.6391 | 0.86764 | 5.2396 | 30 | 25
14.6941 | 6.6985 | 5.2921 | 31.3317 | 32.0471 | 29.5922 | 2.1962 | 0.86764 | 5.1487 | 30 | 25
14.6974 | 6.6985 | 5.2921 | 32.2175 | 32.0812 | 29.6603 | 2.3666 | 0.86764 | 5.2543 | 30 | 25
14.7008 | 6.6985 | 5.2921 | 32.1834 | 32.7285 | 30.2757 | 3.1501 | 0.86764 | 5.1487 | 30 | 25
14.7041 | 6.6897 | 5.2921 | 32.1834 | 32.8647 | 30.3438 | 2.8776 | 0.9017 | 5.1795 | 30 | 25
14.7075 | 6.6985 | 5.2921 | 33.0691 | 33.1373 | 30.5482 | 3.0479 | 0.9017 | 4.9715 | 30 | 25
14.7108 | 6.6897 | 5.2482 | 33.0351 | 33.3076 | 30.7867 | 3.1501 | 0.9017 | 5.1927 | 30 | 25
14.7142 | 6.6985 | 5.2921 | 33.1032 | 33.7164 | 31.5021 | 3.7633 | 0.86764 | 3.792 | 30 | 25
14.7175 | 6.6985 | 5.314 | 33.9208 | 34.1933 | 31.8427 | 3.593 | 0.9017 | 5.2234 | 30 | 25
14.7209 | 6.6985 | 5.2482 | 33.9208 | 34.534 | 32.1493 | 3.4567 | 0.93577 | 4.9275 | 30 | 25
14.7242 | 6.6897 | 5.2263 | 34.8406 | 35.0791 | 32.7285 | 3.5589 | 0.9017 | 5.1985 | 30 | 25
14.7276 | 6.6985 | 5.2263 | 34.8065 | 35.3175 | 32.9669 | 3.0138 | 0.86764 | 5.1663 | 30 | 25
14.7309 | 6.6985 | 5.2263 | 34.8065 | 34.9087 | 32.3878 | 3.2182 | 0.9017 | 1.3582 | 30 | 25
14.7343 | 6.6985 | 5.2263 | 34.8065 | 35.2153 | 32.6263 | 2.4347 | 0.86764 | 5.1561 | 30 | 25
14.7376 | 6.6985 | 5.2263 | 35.6923 | 35.5219 | 33.5801 | 4.2083 | 0.9017 | 5.1443 | 30 | 25
14.741 | 6.6985 | 5.1606 | 35.6923 | 36.1011 | 33.9549 | 4.3105 | 0.9017 | 5.2631 | 30 | 25
14.7443 | 6.6985 | 5.1387 | 35.7263 | 36.2714 | 33.8867 | 4.2083 | 0.86764 | 5.2278 | 30 | 25
14.7477 | 6.6985 | 5.1606 | 36.7143 | 36.8165 | 34.4999 | 4.0358 | 0.9017 | 5.2953 | 30 | 25
14.751 | 6.6985 | 5.2044 | 36.6121 | 37.0549 | 34.8065 | 2.7072 | 0.86764 | 4.5026 | 30 | 25
14.7544 | 6.6897 | 5.2263 | 36.6121 | 36.5099 | 33.6483 | 3.2864 | 0.9017 | 5.2146 | 30 | 25
14.7577 | 6.6985 | 5.2263 | 36.6461 | 36.7143 | 34.9428 | 4.9237 | 0.9017 | 5.2 | 30 | 25
14.7611 | 6.6985 | 5.1606 | 37.5319 | 37.3275 | 35.2494 | 5.571 | 0.9017 | 5.1561 | 30 | 25
14.7644 | 6.7073 | 5.073 | 37.4297 | 36.9868 | 35.0109 | 5.2644 | 0.93577 | 5.1458 | 30 | 25
14.7678 | 6.6897 | 5.073 | 37.4637 | 37.3956 | 35.3857 | 5.06 | 0.86764 | 5.1297 | 30 | 25
14.7711 | 6.6985 | 5.073 | 37.4978 | 37.7022 | 34.9769 | 5.6391 | 0.9017 | 5.2044 | 30 | 25
14.7745 | 6.7073 | 5.073 | 37.4978 | 37.7703 | 35.2835 | 5.571 | 0.9017 | 5.2454 | 30 | 25
14.7778 | 6.6897 | 5.073 | 37.5319 | 37.9747 | 35.3857 | 5.5028 | 0.9017 | 5.1941 | 30 | 25
14.7812 | 6.7073 | 5.073 | 37.5319 | 37.9747 | 35.5219 | 5.6391 | 0.9017 | 5.1985 | 30 | 25
14.7845 | 6.7073 | 5.073 | 37.5319 | 37.8044 | 35.7604 | 5.8776 | 0.9017 | 5.2381 | 30 | 25
14.7879 | 6.7073 | 5.073 | 37.5659 | 37.9747 | 36.067 | 5.9457 | 0.9017 | 5.1106 | 30 | 25
14.7912 | 6.7073 | 4.9853 | 37.5319 | 37.9747 | 35.8967 | 5.6732 | 0.9017 | 5.2909 | 30 | 25
14.7946 | 6.6985 | 5.0073 | 37.5659 | 38.3495 | 36.067 | 5.8776 | 0.9017 | 5.2 | 30 | 25
14.7979 | 6.6897 | 4.9853 | 37.6 | 38.4857 | 36.4417 | 5.9798 | 0.86764 | 5.2249 | 30 | 25
14.8013 | 6.6897 | 4.9853 | 37.5659 | 38.0088 | 35.8967 | 6.0479 | 0.9017 | 5.1634 | 30 | 25
14.8046 | 6.6985 | 5.073 | 37.5319 | 38.622 | 37.2253 | 6.8655 | 0.9017 | 5.222 | 30 | 25
14.808 | 6.6985 | 5.073 | 38.4176 | 38.4857 | 36.5099 | 6.3204 | 0.9017 | 4.8836 | 30 | 25
14.8113 | 6.6985 | 4.9853 | 38.3495 | 38.4176 | 36.7824 | 6.8655 | 0.9017 | 5.2454 | 30 | 25
14.8147 | 6.6985 | 4.9853 | 38.3835 | 38.2473 | 35.8626 | 6.6952 | 0.93577 | 5.1443 | 30 | 25
14.818 | 6.7073 | 4.9853 | 38.3835 | 38.3154 | 36.1351 | 7.138 | 0.9017 | 5.1517 | 30 | 25
14.8214 | 6.6985 | 4.9853 | 38.3495 | 38.3835 | 36.3736 | 7.3424 | 0.9017 | 5.1927 | 30 | 25
14.8247 | 6.716 | 5.073 | 38.3154 | 37.9747 | 35.7604 | 7.138 | 0.9017 | 5.2587 | 30 | 25
14.8281 | 6.6985 | 4.9853 | 38.3495 | 38.0769 | 36.2033 | 7.3765 | 0.9017 | 5.1766 | 30 | 25
14.8314 | 6.7073 | 4.9853 | 38.3154 | 37.7703 | 35.9648 | 7.5128 | 0.9017 | 5.1502 | 30 | 25
14.8348 | 6.6985 | 4.9853 | 38.2813 | 37.7022 | 36.2373 | 7.6831 | 0.9017 | 5.1502 | 30 | 25
14.8381 | 6.7073 | 5.073 | 38.2473 | 37.8725 | 36.3395 | 8.0919 | 0.9017 | 5.1502 | 30 | 25
14.8415 | 6.7073 | 4.9853 | 38.1791 | 37.5319 | 35.5219 | 6.1842 | 0.86764 | 5.2602 | 30 | 25
14.8448 | 6.6985 | 5.073 | 38.1451 | 37.7703 | 35.2494 | 8.0578 | 0.93577 | 5.2909 | 30 | 25
14.8482 | 6.7073 | 5.073 | 38.111 | 37.6681 | 35.4538 | 7.9556 | 0.9017 | 5.1399 | 30 | 25
14.8515 | 6.6897 | 5.073 | 38.1451 | 37.6 | 35.2835 | 7.4106 | 0.9017 | 5.1473 | 30 | 25
14.8549 | 6.6985 | 5.073 | 38.111 | 37.2253 | 34.8065 | 6.7974 | 0.86764 | 5.159 | 30 | 25
14.8582 | 6.6985 | 5.073 | 37.9747 | 37.7363 | 36.5099 | 7.8194 | 0.9017 | 5.2337 | 30 | 25
14.8616 | 6.6985 | 5.073 | 38.0088 | 37.089 | 35.5219 | 7.8534 | 0.9017 | 5.2763 | 30 | 25
14.8649 | 6.6985 | 5.0073 | 38.0088 | 37.2593 | 35.0109 | 7.2062 | 0.9017 | 5.1561 | 30 | 25
14.8683 | 6.6985 | 5.0073 | 38.0088 | 37.2253 | 35.1813 | 7.2743 | 0.9017 | 4.2008 | 30 | 25
14.8716 | 6.6985 | 4.9853 | 38.0088 | 37.2253 | 35.6582 | 7.2402 | 0.86764 | 3.5839 | 30 | 25
14.875 | 6.6985 | 5.0292 | 37.9747 | 37.2253 | 34.9428 | 6.9677 | 0.9017 | 5.1546 | 30 | 25
14.8783 | 6.6985 | 5.073 | 37.9747 | 35.7263 | 32.3878 | 6.6611 | 0.9017 | 3.0066 | 30 | 25
14.8817 | 6.6985 | 5.073 | 38.0088 | 37.6341 | 34.7725 | 7.4787 | 0.9017 | 5.1619 | 30 | 25
14.885 | 6.6897 | 5.073 | 37.9747 | 37.3956 | 35.2494 | 7.0699 | 0.9017 | 5.2278 | 30 | 25
14.8884 | 6.6897 | 5.0949 | 37.9747 | 37.0209 | 34.6703 | 3.3204 | 0.9017 | 5.159 | 30 | 25
14.8917 | 6.7073 | 5.0949 | 37.9407 | 36.3736 | 34.2955 | 6.116 | 0.9017 | 4.4469 | 30 | 25
14.8951 | 6.6985 | 5.073 | 37.9747 | 37.0549 | 35.1813 | 8.3644 | 0.9017 | 5.1956 | 30 | 25
14.8984 | 6.6897 | 5.073 | 37.9747 | 37.4297 | 34.9428 | 6.1501 | 0.86764 | 4.6271 | 30 | 25
14.9018 | 6.6985 | 5.073 | 38.0429 | 37.9747 | 35.4197 | 4.2083 | 0.9017 | 5.0916 | 30 | 25
14.9051 | 6.6985 | 5.073 | 38.111 | 36.3395 | 34.4318 | 5.6391 | 0.9017 | 5.1473 | 30 | 25
14.9085 | 6.6985 | 5.073 | 38.111 | 37.8385 | 34.9769 | 6.9677 | 0.86764 | 5.1634 | 30 | 25
14.9118 | 6.6897 | 5.073 | 38.1451 | 37.7363 | 35.6241 | 5.0259 | 0.86764 | 2.5187 | 30 | 25
14.9152 | 6.6897 | 4.9853 | 38.1791 | 36.2714 | 32.9329 | 4.3786 | 0.86764 | 5.1385 | 30 | 25
14.9185 | 6.6985 | 4.9853 | 38.2132 | 38.7583 | 36.8846 | 7.0018 | 0.9017 | 5.1619 | 30 | 25
14.9219 | 6.6985 | 4.9853 | 38.2132 | 37.9407 | 35.6923 | 6.116 | 0.9017 | 5.1912 | 30 | 25
14.9252 | 6.6897 | 4.9853 | 38.2813 | 38.0429 | 35.9307 | 2.9798 | 0.9017 | 5.2689 | 30 | 25
14.9286 | 6.6985 | 4.9853 | 38.3154 | 37.7363 | 34.7725 | 5.3325 | 0.9017 | 5.2044 | 30 | 25
14.9319 | 6.6985 | 5.0949 | 38.3154 | 38.2813 | 36.2714 | 7.0358 | 0.9017 | 4.9407 | 30 | 25
14.9353 | 6.6985 | 4.9853 | 38.3495 | 38.3835 | 36.1011 | 6.082 | 0.86764 | 5.2483 | 30 | 25
14.9386 | 6.6985 | 4.9853 | 38.3835 | 38.0769 | 36.2373 | 5.9116 | 0.9017 | 5.2719 | 30 | 25
14.942 | 6.6985 | 4.9853 | 38.3835 | 38.5879 | 36.3395 | 6.3545 | 0.9017 | 5.1502 | 30 | 25
14.9453 | 6.6985 | 5.0073 | 38.3835 | 38.4857 | 36.3395 | 6.3204 | 0.93577 | 5.1399 | 30 | 25
14.9487 | 6.6897 | 4.9853 | 38.9989 | 38.8945 | 36.5099 | 6.3545 | 0.9017 | 5.1736 | 30 | 25
14.952 | 6.6985 | 4.9853 | 38.9648 | 38.7583 | 36.6121 | 6.2864 | 0.86764 | 4.7106 | 30 | 25
14.9554 | 6.6985 | 4.9853 | 38.9648 | 38.8605 | 36.7143 | 6.4908 | 0.86764 | 5.2543 | 30 | 25
14.9587 | 6.6985 | 4.9853 | 38.9648 | 38.7242 | 36.7824 | 6.8314 | 0.86764 | 5.1839 | 30 | 25
14.9621 | 6.7073 | 4.9853 | 38.9989 | 39.2714 | 37.0549 | 6.6952 | 0.9017 | 4.8645 | 30 | 25
14.9654 | 6.7073 | 4.9853 | 38.9989 | 39.5099 | 37.5319 | 6.6952 | 0.86764 | 3.9824 | 30 | 25
14.9688 | 6.6985 | 4.9853 | 38.9989 | 39.2373 | 37.1571 | 6.6952 | 0.86764 | 5.2308 | 30 | 25
14.9721 | 6.6985 | 4.9853 | 38.9989 | 39.4077 | 36.9187 | 6.8996 | 0.9017 | 5.1414 | 30 | 25
14.9755 | 6.7073 | 4.9853 | 39.7483 | 39.578 | 37.4637 | 7.0018 | 0.9017 | 5.1502 | 30 | 25
14.9788 | 6.7073 | 4.9853 | 39.7483 | 39.6121 | 37.3275 | 7.0018 | 0.9017 | 5.2558 | 30 | 25
14.9822 | 6.6985 | 4.9853 | 39.7483 | 39.578 | 37.6 | 7.2743 | 0.9017 | 5.1985 | 30 | 25
14.9855 | 6.6985 | 4.9853 | 39.7483 | 39.9868 | 37.5659 | 7.2743 | 0.93577 | 5.1077 | 30 | 25
14.9889 | 6.7073 | 4.9853 | 39.7824 | 39.8846 | 37.6681 | 6.9677 | 0.9017 | 5.1473 | 30 | 25
14.9922 | 6.6985 | 4.9196 | 39.7483 | 40.1231 | 37.6681 | 7.4446 | 0.86764 | 5.1619 | 30 | 25
14.9956 | 6.6985 | 4.8977 | 39.7824 | 40.2593 | 37.9407 | 7.2062 | 0.9017 | 5.1385 | 30 | 25
14.9989 | 6.6985 | 4.8977 | 40.2593 | 40.1231 | 37.8385 | 7.5809 | 0.93577 | 5.2366 | 30 | 25
15.0023 | 6.7073 | 4.9196 | 40.2593 | 40.2593 | 37.9407 | 7.9556 | 0.9017 | 5.0916 | 30 | 25
15.0056 | 6.7073 | 4.8977 | 40.2593 | 40.1571 | 37.9066 | 8.0238 | 0.9017 | 5.1575 | 30 | 25
15.009 | 6.6985 | 4.8977 | 40.2934 | 40.3956 | 38.111 | 7.9216 | 0.9017 | 5.1707 | 30 | 25
15.0123 | 6.6985 | 4.8977 | 40.2934 | 40.5319 | 38.2813 | 8.0578 | 0.9017 | 5.1414 | 30 | 25
15.0157 | 6.6985 | 4.9196 | 40.2593 | 40.6 | 38.4517 | 8.1941 | 0.86764 | 4.51 | 30 | 25
15.019 | 6.6985 | 4.8977 | 40.8044 | 40.7022 | 38.5539 | 8.2963 | 0.9017 | 5.1443 | 30 | 25
15.0224 | 6.7073 | 4.9196 | 40.7363 | 40.9066 | 38.2473 | 8.3644 | 0.9017 | 5.2528 | 30 | 25
15.0257 | 6.7073 | 4.8977 | 40.7363 | 41.2132 | 38.3154 | 8.5688 | 0.9017 | 5.181 | 30 | 25
15.0291 | 6.6985 | 4.8977 | 40.7363 | 41.111 | 38.1791 | 8.6029 | 0.86764 | 5.137 | 30 | 25
15.0324 | 6.6985 | 4.9196 | 40.7703 | 41.2813 | 38.7242 | 8.6029 | 0.9017 | 3.5238 | 30 | 25
15.0358 | 6.7073 | 4.9196 | 40.7363 | 41.2473 | 38.4857 | 7.3765 | 0.9017 | 5.2543 | 30 | 25
15.0391 | 6.6985 | 4.8977 | 40.7363 | 41.4517 | 38.9648 | 8.6029 | 0.9017 | 5.1839 | 30 | 25
15.0425 | 6.7073 | 4.8977 | 41.2473 | 41.4176 | 38.5198 | 8.4666 | 0.9017 | 5.1224 | 30 | 25
15.0458 | 6.6985 | 4.8977 | 41.1791 | 41.7583 | 38.9989 | 8.8414 | 0.9017 | 3.4975 | 30 | 25
15.0492 | 6.7073 | 4.8977 | 41.1791 | 41.5879 | 39.1351 | 9.0117 | 0.86764 | 5.2322 | 30 | 25
15.0525 | 6.6897 | 4.8977 | 41.2132 | 41.7923 | 39.1011 | 8.6029 | 0.9017 | 5.2117 | 30 | 25
15.0559 | 6.6985 | 4.9196 | 41.2132 | 41.6901 | 39.1011 | 8.671 | 0.9017 | 5.1854 | 30 | 25
15.0592 | 6.7073 | 4.8977 | 41.2132 | 41.3154 | 39.0329 | 9.148 | 0.9017 | 5.241 | 30 | 100
15.0626 | 6.6897 | 4.8977 | 41.1791 | 41.8264 | 38.7923 | 9.6249 | 0.9017 | 5.1692 | 30 | 100
15.0659 | 6.7073 | 4.8977 | 41.2132 | 40.9407 | 38.5539 | 10.0337 | 0.9017 | 5.1326 | 30 | 100
15.0693 | 6.716 | 4.9196 | 41.7583 | 41.8605 | 39.3395 | 6.8314 | 0.9017 | 5.1443 | 30 | 100
15.0726 | 6.7073 | 4.9196 | 41.7242 | 41.9627 | 38.7242 | 7.2062 | 0.9017 | 5.1385 | 30 | 100
15.076 | 6.7073 | 4.9196 | 41.7242 | 42.0989 | 41.0769 | 8.637 | 0.9017 | 5.1751 | 30 | 100
15.0793 | 6.7073 | 4.9196 | 41.5539 | 41.7583 | 38.7242 | 8.3985 | 0.86764 | 4.0337 | 30 | 100
15.0827 | 6.716 | 4.8977 | 41.5539 | 41.8264 | 38.9286 | 7.4106 | 0.9017 | 5.011 | 30 | 100
15.0861 | 6.716 | 4.9196 | 41.4176 | 41.0429 | 40.1231 | 7.9897 | 0.9017 | 5.241 | 30 | 100
15.0894 | 6.716 | 4.9196 | 41.2473 | 39.3395 | 35.7604 | 9.9315 | 0.9017 | 5.2631 | 30 | 100
15.0928 | 6.7248 | 4.8977 | 40.8044 | 39.2373 | 35.0109 | 14.703 | 0.9017 | 5.2543 | 30 | 100
15.0961 | 6.7248 | 4.9196 | 40.7703 | 38.4857 | 34.9087 | 13.6128 | 0.9017 | 5.1077 | 30 | 96.4023
15.0995 | 6.7518 | 4.9853 | 39.6802 | 38.7923 | 36.2373 | 14.2942 | 0.86764 | 4.1055 | 30 | 100
15.1028 | 6.7518 | 4.9853 | 39.578 | 38.7583 | 37.9747 | 18.7228 | 0.86764 | 3.9341 | 30 | 100
15.1062 | 6.7518 | 4.9853 | 38.1451 | 37.8044 | 37.3275 | 19.7448 | 0.9017 | 2.167 | 30 | 89.7012
15.1095 | 6.7518 | 4.9853 | 38.3495 | 37.7363 | 33.8527 | 6.8655 | 0.86764 | 4.3326 | 30 | 89.3816
15.1129 | 6.7605 | 4.9853 | 37.4637 | 37.0209 | 34.0571 | 13.5447 | 0.86764 | 3.518 | 30 | 81.7294
15.1162 | 6.7693 | 5.073 | 35.556 | 33.0691 | 31.3658 | 16.5085 | 0.9017 | 1.3025 | 30 | 37.3643
15.1196 | 6.7869 | 5.073 | 35.5901 | 35.1472 | 34.7384 | 16.1338 | 0.9017 | 3.7832 | 30 | 61.0845
15.1229 | 6.7869 | 5.073 | 34.1933 | 34.0911 | 31.6043 | 18.1096 | 0.86764 | 3.8828 | 30 | 49.4186
15.1263 | 6.7781 | 5.1387 | 33.1373 | 31.9449 | 30.1713 | 1.7534 | 0.86764 | 5.1502 | 30 | 25.3414
15.1296 | 6.8133 | 5.1825 | 31.979 | 32.5581 | 31.7405 | 31.8427 | 0.86764 | 2.5128 | 30 | 32.4011
15.133 | 6.8221 | 5.2044 | 30.7867 | 30.4119 | 26.0152 | 4.4468 | 0.9017 | 5.1443 | 30 | 8.2351
15.1363 | 6.8045 | 5.2263 | 29.9669 | 30.3779 | 29.5922 | 22.7789 | 0.9017 | 2.3678 | 30 | 7.873
15.1397 | 6.8045 | 5.2921 | 29.2856 | 28.979 | 20.9712 | 6.6611 | 0.86764 | 5.0696 | 30 | 0
15.143 | 6.8045 | 5.2921 | 28.3999 | 26.6965 | 22.5404 | 4.2083 | 0.9017 | 5.2264 | 30 | 0
15.1464 | 6.8396 | 5.3359 | 26.424 | 27.0713 | 26.5262 | 34.1593 | 0.9017 | 1.4168 | 30 | 0
15.1497 | 6.8045 | 5.3797 | 28.2636 | 28.6383 | 27.1394 | 26.424 | 0.9017 | 2.378 | 30 | 0
15.1531 | 6.7073 | 5.3578 | 29.4219 | 29.3197 | 25.1295 | 21.8591 | 0.86764 | 1.9209 | 30 | 0
15.1564 | 6.6897 | 5.314 | 29.2856 | 29.7966 | 26.9691 | 23.8349 | 0.86764 | 5.1619 | 30 | 0
15.1598 | 6.716 | 5.2921 | 30.446 | 31.0933 | 30.2054 | 26.6625 | 0.9017 | 5.222 | 30 | 12.3798
15.1631 | 6.7248 | 5.2921 | 31.1614 | 30.9229 | 29.3197 | 26.4921 | 0.9017 | 5.137 | 30 | 10.5134
15.1665 | 6.6985 | 5.2921 | 31.1955 | 31.6043 | 29.4219 | 26.1174 | 0.9017 | 5.2469 | 30 | 18.2865
15.1698 | 6.6721 | 5.2263 | 32.0471 | 31.7405 | 30.3779 | 27.1735 | 0.86764 | 5.1326 | 30 | 19.9222
15.1732 | 6.6897 | 5.2263 | 32.8988 | 34.1933 | 32.2515 | 28.3999 | 0.9017 | 5.2249 | 30 | 47.8125
15.1765 | 6.7073 | 5.2263 | 32.0812 | 26.0493 | 21.0053 | 17.4964 | 0.9017 | 5.2851 | 30 | 0
15.1799 | 6.7073 | 5.2263 | 24.1075 | 19.8811 | 17.3942 | 3.593 | 0.9017 | 5.181 | 30 | 0
15.1832 | 6.7424 | 5.2921 | 28.3999 | 29.7285 | 27.3438 | 4.2424 | 0.9017 | 5.2763 | 30 | 0
15.1866 | 6.7869 | 5.2921 | 27.6845 | 27.9911 | 27.8889 | 10.9535 | 0.93577 | 5.1722 | 30 | 0
15.1899 | 6.7781 | 5.3578 | 28.0592 | 29.3197 | 30.2757 | 37.5319 | 0.9017 | 5.219 | 30 | 0
15.1933 | 6.7248 | 5.3578 | 29.9669 | 36.4417 | 37.089 | 18.9954 | 0.9017 | 5.2689 | 30 | 72.9602
15.1966 | 6.6721 | 5.2921 | 29.6603 | 31.2295 | 28.9109 | 15.8272 | 0.9017 | 5.1692 | 30 | 14.2824
15.2 | 6.6897 | 5.2921 | 30.6504 | 32.5241 | 29.9329 | 16.5426 | 0.9017 | 5.2558 | 30 | 29.02
15.2033 | 6.7073 | 5.2921 | 30.6845 | 34.0911 | 31.5021 | 21.9272 | 0.9017 | 5.1546 | 30 | 46.9185
15.2067 | 6.7073 | 5.314 | 32.6603 | 34.6021 | 31.468 | 10.3403 | 0.9017 | 5.1736 | 30 | 52.9472
15.21 | 6.6809 | 5.2921 | 29.7625 | 24.3119 | 20.5284 | 2.8776 | 0.86764 | 5.2396 | 30 | 0
15.2134 | 6.6985 | 5.2921 | 28.2636 | 22.336 | 21.8931 | 2.7413 | 0.9017 | 4.7897 | 30 | 0
15.2167 | 6.7518 | 5.2921 | 28.2636 | 20.5284 | 23.0855 | 20.7328 | 0.9017 | 2.3502 | 30 | 0
15.2201 | 6.7693 | 5.2921 | 28.1955 | 28.7746 | 37.4297 | 26.7647 | 0.9017 | 2.1582 | 30 | 0
15.2234 | 6.7248 | 5.314 | 30.1713 | 32.9669 | 32.8307 | 23.9371 | 0.9017 | 5.2689 | 30 | 33.5766
15.2268 | 6.6897 | 5.2921 | 30.2054 | 32.3537 | 28.0592 | 20.1877 | 0.9017 | 5.1546 | 30 | 26.8009
15.2301 | 6.6809 | 5.2921 | 30.9911 | 31.5361 | 27.9911 | 18.1096 | 0.9017 | 5.31 | 30 | 17.6747
15.2335 | 6.6985 | 5.2921 | 31.979 | 32.4219 | 30.3097 | 18.7569 | 0.93577 | 5.1414 | 30 | 27.7993
15.2368 | 6.7073 | 5.2263 | 31.9109 | 32.1493 | 30.3097 | 9.148 | 0.9017 | 5.2483 | 30 | 24.8508
15.2402 | 6.6897 | 5.2044 | 30.957 | 25.8789 | 18.825 | 4.7874 | 0.9017 | 2.8381 | 30 | 0
15.2435 | 6.7073 | 5.2263 | 27.1735 | 27.2416 | 23.9712 | 11.6008 | 0.86764 | 4.3956 | 30 | 0
15.2469 | 6.7336 | 5.2921 | 30.2757 | 31.8427 | 31.7065 | 16.8492 | 0.86764 | 5.0037 | 30 | 20.7962
15.2502 | 6.7336 | 5.2921 | 29.8307 | 31.6043 | 32.2515 | 12.0096 | 0.86764 | 5.2616 | 30 | 18.2004
15.2536 | 6.716 | 5.2921 | 29.5241 | 29.5581 | 22.9833 | 2.9116 | 0.93577 | 5.0916 | 30 | 0
15.2569 | 6.7073 | 5.2921 | 29.6263 | 29.6263 | 25.8449 | 4.4468 | 0.9017 | 3.9326 | 30 | 0
15.2603 | 6.7336 | 5.2921 | 29.6263 | 28.8087 | 30.001 | 19.4382 | 0.9017 | 5.2337 | 30 | 0
15.2636 | 6.7336 | 5.2921 | 29.6603 | 31.6043 | 34.7384 | 23.3239 | 0.9017 | 3.9062 | 30 | 18.1403
15.267 | 6.6985 | 5.2921 | 31.8087 | 32.6263 | 29.6603 | 13.9194 | 0.9017 | 5.1517 | 30 | 29.8114
15.2703 | 6.6721 | 5.2701 | 32.2175 | 31.0933 | 27.6845 | 8.3304 | 0.9017 | 5.2088 | 30 | 12.5963
15.2737 | 6.6809 | 5.2263 | 32.7966 | 32.3537 | 29.3878 | 8.0578 | 0.86764 | 4.9554 | 30 | 26.9395
15.277 | 6.6897 | 5.2263 | 33.512 | 32.1834 | 29.6944 | 12.214 | 0.86764 | 5.1546 | 30 | 25.1461
15.2804 | 6.6985 | 5.2263 | 33.512 | 29.2175 | 24.6866 | 2.8435 | 0.9017 | 5.2366 | 30 | 0
15.2837 | 6.6985 | 5.2263 | 30.6163 | 29.0471 | 27.2075 | 2.4006 | 0.9017 | 5.3275 | 30 | 0
15.2871 | 6.7073 | 5.2263 | 30.9911 | 31.2295 | 28.1273 | 2.6391 | 0.9017 | 5.1663 | 30 | 13.9019
15.2904 | 6.716 | 5.2263 | 31.0251 | 31.3658 | 29.2515 | 3.0138 | 0.9017 | 5.3217 | 30 | 15.5161
15.2938 | 6.7248 | 5.2263 | 30.9911 | 31.7746 | 29.3537 | 2.5369 | 0.9017 | 5.1531 | 30 | 20.2266
15.2971 | 6.7248 | 5.2921 | 30.9911 | 30.9911 | 28.1273 | 12.1458 | 0.9017 | 3.2527 | 30 | 11.4532
15.3005 | 6.716 | 5.2921 | 31.0251 | 34.3637 | 33.3757 | 12.214 | 0.9017 | 2.9729 | 30 | 49.7179
15.3038 | 6.6897 | 5.2482 | 32.0471 | 32.5581 | 30.2416 | 4.8896 | 0.9017 | 4.3883 | 30 | 29.516
15.3072 | 6.6985 | 5.2263 | 32.6263 | 33.6483 | 30.3779 | 2.9798 | 0.86764 | 2.186 | 30 | 42.0161
15.3105 | 6.6985 | 5.2263 | 33.6823 | 33.2735 | 30.3779 | 4.7874 | 0.9017 | 4.9334 | 30 | 37.9802
15.3139 | 6.6985 | 5.2263 | 33.6823 | 32.1153 | 29.6944 | 3.5248 | 0.9017 | 5.1209 | 30 | 25.0479
15.3172 | 6.6985 | 5.2263 | 33.6142 | 31.3999 | 29.8647 | 5.4006 | 0.86764 | 5.1399 | 30 | 17.0657
15.3206 | 6.6721 | 5.2263 | 33.5801 | 32.1834 | 31.2295 | 6.4226 | 0.9017 | 4.9187 | 30 | 26.0235
15.3239 | 6.7073 | 5.2263 | 32.7966 | 32.7625 | 30.1373 | 7.5809 | 0.86764 | 5.1751 | 30 | 32.711
15.3273 | 6.6985 | 5.2263 | 32.3878 | 32.6944 | 32.4219 | 6.3886 | 0.9017 | 5.1941 | 30 | 32.0992
15.3306 | 6.7073 | 5.2263 | 32.3878 | 33.4779 | 32.4219 | 7.9216 | 0.9017 | 5.1736 | 30 | 41.132
15.334 | 6.7073 | 5.2263 | 32.4219 | 33.7845 | 30.8548 | 7.3765 | 0.9017 | 5.1106 | 30 | 44.807
15.3373 | 6.7073 | 5.2263 | 32.4219 | 32.7966 | 30.3097 | 4.549 | 0.9017 | 5.1663 | 30 | 33.834
15.3407 | 6.6897 | 5.2263 | 32.49 | 32.7966 | 28.5702 | 3.1842 | 0.86764 | 2.9567 | 30 | 33.9961
15.344 | 6.6369 | 5.2263 | 32.49 | 32.5922 | 30.001 | 6.4908 | 0.9017 | 5.2851 | 30 | 31.8433
15.3474 | 6.6369 | 5.2263 | 32.4219 | 33.7164 | 32.7285 | 8.7732 | 0.86764 | 5.2161 | 30 | 44.7286
15.3507 | 6.7073 | 5.2263 | 32.49 | 32.8647 | 30.1713 | 9.2502 | 0.9017 | 4.5905 | 30 | 35.2954
15.3541 | 6.6897 | 5.2263 | 32.49 | 33.2395 | 30.7185 | 5.2984 | 0.93577 | 5.2264 | 30 | 39.7068
15.3574 | 6.7073 | 5.2263 | 32.4219 | 32.6263 | 30.3779 | 5.6732 | 0.86764 | 5.1868 | 30 | 32.9476
15.3608 | 6.7073 | 5.2482 | 32.5241 | 32.3197 | 29.5581 | 6.0138 | 0.9017 | 5.2528 | 30 | 29.6263
15.3641 | 6.6633 | 5.2263 | 32.49 | 32.7966 | 28.7065 | 3.4567 | 0.9017 | 5.2469 | 30 | 35.1639
15.3675 | 6.6985 | 5.2263 | 32.5241 | 32.0471 | 28.7065 | 8.0578 | 0.9017 | 5.2059 | 30 | 26.8353
15.3708 | 6.6545 | 5.2263 | 32.5241 | 32.3878 | 30.5823 | 9.1139 | 0.9017 | 5.2543 | 30 | 30.8133
15.3742 | 6.6897 | 5.2263 | 32.5241 | 32.6603 | 31.6724 | 7.5468 | 0.86764 | 4.063 | 30 | 34.0392
15.3775 | 6.7073 | 5.2263 | 32.5241 | 32.6263 | 29.7966 | 6.7974 | 0.9017 | 4.5436 | 30 | 33.8082
15.3809 | 6.7073 | 5.2263 | 32.5241 | 32.3878 | 31.2295 | 6.8314 | 0.86764 | 5.1854 | 30 | 31.2661
15.3842 | 6.716 | 5.2263 | 32.5241 | 32.4219 | 30.3779 | 5.8094 | 0.9017 | 5.2645 | 30 | 31.7834
15.3876 | 6.7073 | 5.1387 | 33.1713 | 32.8307 | 31.7746 | 6.0479 | 0.9017 | 5.2821 | 30 | 36.555
15.3909 | 6.7073 | 5.1387 | 33.1713 | 33.3757 | 28.2636 | 3.4908 | 0.9017 | 5.0799 | 30 | 42.8941
15.3943 | 6.7073 | 5.1387 | 33.1713 | 32.2856 | 29.2856 | 3.3204 | 0.9017 | 5.0506 | 30 | 30.7404
15.3976 | 6.716 | 5.1606 | 33.1373 | 32.9329 | 29.6263 | 8.8414 | 0.86764 | 5.159 | 30 | 38.205
15.401 | 6.7248 | 5.1606 | 33.1373 | 32.8988 | 30.4119 | 7.4787 | 0.9017 | 4.7473 | 30 | 37.989
15.4043 | 6.7073 | 5.1387 | 33.1373 | 32.9669 | 31.3999 | 5.6732 | 0.9017 | 2.0894 | 30 | 38.9289
15.4077 | 6.7073 | 5.1606 | 33.1713 | 33.4439 | 29.2515 | 5.6732 | 0.9017 | 5.2015 | 30 | 44.504
15.411 | 6.7073 | 5.1387 | 33.1713 | 33.4779 | 32.0471 | 2.571 | 0.86764 | 2.9758 | 30 | 45.0895
15.4144 | 6.7073 | 5.2263 | 33.1713 | 33.3757 | 31.8427 | 5.8776 | 0.9017 | 4.5935 | 30 | 44.1332
15.4177 | 6.716 | 5.2263 | 33.1373 | 32.6603 | 30.9911 | 6.8655 | 0.86764 | 5.1487 | 30 | 36.225
15.4211 | 6.716 | 5.1606 | 33.1713 | 33.4439 | 30.2416 | 4.583 | 0.86764 | 5.1414 | 30 | 45.2549
15.4244 | 6.7073 | 5.1387 | 33.1373 | 33.4779 | 30.7867 | 7.3084 | 0.9017 | 4.1891 | 30 | 45.8404
15.4278 | 6.716 | 5.1387 | 33.1713 | 33.3417 | 31.6043 | 7.1721 | 0.83357 | 4.4718 | 30 | 44.4982
15.4311 | 6.716 | 5.2263 | 33.1373 | 32.2175 | 29.49 | 5.094 | 0.9017 | 4.1832 | 30 | 31.9558
15.4345 | 6.716 | 5.2263 | 33.1373 | 32.7966 | 29.3878 | 9.0798 | 0.9017 | 5.2381 | 30 | 38.6453
15.4378 | 6.7248 | 5.2263 | 33.1373 | 33.3076 | 32.5581 | 4.072 | 0.86764 | 3.2732 | 30 | 44.5964
15.4412 | 6.716 | 5.2263 | 33.1373 | 31.5361 | 28.468 | 10.3062 | 0.86764 | 4.4864 | 30 | 24.7192
15.4445 | 6.7248 | 5.1606 | 33.1373 | 32.9329 | 31.5361 | 9.5227 | 0.9017 | 5.2498 | 30 | 40.6318
15.4479 | 6.7073 | 5.1387 | 33.1373 | 33.1373 | 32.3197 | 3.082 | 0.9017 | 3.6278 | 30 | 43.1174
15.4512 | 6.716 | 5.1387 | 33.1032 | 33.0691 | 30.446 | 11.5667 | 0.9017 | 3.8872 | 30 | 42.5273
15.4546 | 6.7248 | 5.2263 | 33.1032 | 31.8087 | 29.6263 | 10.5788 | 0.9017 | 5.1399 | 30 | 28.4254
15.4579 | 6.7248 | 5.2263 | 33.1032 | 32.8647 | 28.0251 | 12.9656 | 0.86764 | 4.8103 | 30 | 40.4943
15.4613 | 6.7248 | 5.2263 | 33.0351 | 31.0592 | 27.4119 | 10.7832 | 0.9017 | 5.1414 | 30 | 20.2061
15.4646 | 6.7248 | 5.2263 | 33.0351 | 32.49 | 30.957 | 7.2062 | 0.9017 | 4.8894 | 30 | 36.4774
15.468 | 6.7336 | 5.2263 | 32.4219 | 31.0592 | 29.9669 | 14.1579 | 0.86764 | 5.2821 | 30 | 20.4117
15.4713 | 6.7248 | 5.2263 | 32.49 | 31.8087 | 27.3779 | 11.4645 | 0.9017 | 2.6623 | 30 | 28.9638
15.4747 | 6.7248 | 5.2263 | 32.4219 | 31.7405 | 29.9669 | 16.5766 | 0.86764 | 5.2675 | 30 | 28.2967
15.478 | 6.7248 | 5.2263 | 32.4219 | 31.2636 | 27.8207 | 2.2303 | 0.9017 | 5.2645 | 30 | 22.9944
15.4814 | 6.7248 | 5.2263 | 30.8889 | 30.5823 | 22.6767 | 17.9052 | 0.9017 | 5.1561 | 30 | 15.3494
15.4847 | 6.7424 | 5.2263 | 31.2636 | 31.3317 | 31.3317 | 20.5624 | 0.86764 | 3.2923 | 30 | 23.8735
15.4881 | 6.7248 | 5.2263 | 31.2977 | 30.9911 | 27.6845 | 15.0096 | 0.86764 | 5.1795 | 30 | 20.091
15.4914 | 6.7073 | 5.2263 | 31.3317 | 28.468 | 21.4482 | 9.4886 | 0.86764 | 3.7421 | 30 | 0
15.4948 | 6.716 | 5.2263 | 31.2977 | 31.0251 | 31.6383 | 19.5745 | 0.86764 | 4.5568 | 30 | 11.5694
15.4981 | 6.7248 | 5.2263 | 31.2977 | 30.6504 | 28.6724 | 10.1359 | 0.86764 | 1.2483 | 30 | 7.3834
15.5015 | 6.7248 | 5.2263 | 31.2636 | 31.7746 | 33.2395 | 17.3942 | 0.86764 | 4.9832 | 30 | 20.1579
15.5048 | 6.716 | 5.2263 | 32.3878 | 32.8307 | 32.8988 | 18.3822 | 0.9017 | 5.1722 | 30 | 32.2235
15.5082 | 6.6897 | 5.2263 | 32.4219 | 30.7185 | 24.8569 | 8.2282 | 0.9017 | 5.1897 | 30 | 8.4593
15.5115 | 6.7073 | 5.2263 | 30.2054 | 30.957 | 24.8229 | 15.9634 | 0.9017 | 5.1941 | 30 | 11.2025
15.5149 | 6.7336 | 5.2263 | 31.9109 | 31.6383 | 33.0351 | 23.3921 | 0.9017 | 3.7362 | 30 | 18.9768
15.5182 | 6.716 | 5.2263 | 33.1032 | 34.5681 | 34.0911 | 19.5404 | 0.86764 | 5.1517 | 30 | 52.2626
15.5216 | 6.6897 | 5.2263 | 33.0351 | 32.9329 | 30.3779 | 9.1139 | 0.9017 | 5.219 | 30 | 34.0021
15.5249 | 6.6809 | 5.2263 | 31.6043 | 29.2515 | 22.7448 | 4.3786 | 0.9017 | 2.0381 | 30 | 0
15.5283 | 6.716 | 5.2044 | 30.957 | 33.3417 | 29.7625 | 12.5887 | 0.86764 | 5.1443 | 30 | 37.836
15.5316 | 6.7336 | 5.2263 | 31.8087 | 29.6603 | 25.6064 | 3.3204 | 0.9017 | 2.674 | 30 | 0
15.535 | 6.7248 | 5.2263 | 31.7746 | 31.2977 | 30.1032 | 17.3261 | 0.9017 | 3.7744 | 30 | 14.6915
15.5383 | 6.7248 | 5.2263 | 31.0592 | 30.446 | 25.3339 | 4.7193 | 0.9017 | 2.781 | 30 | 5.1187
15.5417 | 6.7248 | 5.2921 | 30.7867 | 30.3779 | 29.9329 | 19.5745 | 0.9017 | 5.288 | 30 | 4.3726
15.545 | 6.7336 | 5.2921 | 30.8207 | 34.7725 | 33.3076 | 20.5624 | 0.86764 | 1.5326 | 30 | 54.1823
15.5484 | 6.7073 | 5.2701 | 32.0131 | 32.1153 | 30.3779 | 14.8052 | 0.9017 | 5.2322 | 30 | 24.3555
15.5517 | 6.7336 | 5.2701 | 30.7185 | 30.2054 | 30.0351 | 19.1316 | 0.86764 | 4.9935 | 30 | 3.3809
15.5551 | 6.7336 | 5.2921 | 30.8207 | 30.5141 | 29.3537 | 16.747 | 0.9017 | 5.1531 | 30 | 6.8901
15.5584 | 6.7073 | 5.2921 | 30.8548 | 29.8647 | 23.7668 | 5.7072 | 0.9017 | 3.2659 | 30 | 0
15.5618 | 6.716 | 5.2921 | 30.8548 | 30.5482 | 31.0251 | 22.0294 | 0.9017 | 2.2007 | 30 | 6.2067
15.5651 | 6.7336 | 5.314 | 30.957 | 32.49 | 33.8527 | 23.5283 | 0.9017 | 2.6564 | 30 | 28.237
15.5685 | 6.7073 | 5.2921 | 32.49 | 32.2175 | 31.1955 | 17.2239 | 0.93577 | 4.1539 | 30 | 25.2938
15.5718 | 6.6809 | 5.2263 | 33.3757 | 33.2054 | 30.5482 | 7.8875 | 0.9017 | 5.1912 | 30 | 36.6146
15.5752 | 6.6897 | 5.2263 | 31.7405 | 31.979 | 30.0351 | 11.8392 | 0.9017 | 5.137 | 30 | 22.9065
15.5785 | 6.7073 | 5.2263 | 32.8307 | 32.7285 | 29.2515 | 6.3545 | 0.9017 | 5.2631 | 30 | 31.5119
15.5819 | 6.716 | 5.2044 | 31.5702 | 27.5823 | 22.0635 | 3.3886 | 0.9017 | 5.1692 | 30 | 0
15.5852 | 6.7248 | 5.2263 | 31.7065 | 31.0251 | 26.5943 | 13.6469 | 0.9017 | 4.2652 | 30 | 11.5441
15.5886 | 6.7424 | 5.2263 | 31.4339 | 31.1614 | 30.3779 | 7.615 | 0.93577 | 5.2366 | 30 | 13.1479
15.5919 | 6.7336 | 5.2263 | 31.0933 | 30.7526 | 25.7086 | 8.7392 | 0.86764 | 2.7839 | 30 | 8.5834
15.5953 | 6.7424 | 5.2921 | 30.6504 | 29.6944 | 30.4119 | 22.7448 | 0.9017 | 3.3245 | 30 | 0
15.5986 | 6.7336 | 5.314 | 31.979 | 33.0691 | 32.9329 | 18.825 | 0.86764 | 5.1766 | 30 | 34.7602
15.602 | 6.6985 | 5.2263 | 32.7966 | 33.0351 | 31.5361 | 11.3282 | 0.9017 | 5.0799 | 30 | 34.5529
15.6053 | 6.6897 | 5.2263 | 33.5801 | 32.2515 | 30.5823 | 10.5788 | 0.86764 | 5.1575 | 30 | 25.8514
15.6087 | 6.6985 | 5.2263 | 33.5461 | 33.8527 | 32.2515 | 13.7832 | 0.93577 | 3.8535 | 30 | 44.1211
15.612 | 6.7073 | 5.1606 | 34.3977 | 34.2274 | 32.1493 | 8.0238 | 0.9017 | 3.0169 | 30 | 48.5897
15.6154 | 6.7073 | 5.1606 | 33.2395 | 32.5241 | 31.2295 | 9.8974 | 0.86764 | 5.1604 | 30 | 29.5377
15.6187 | 6.6985 | 5.1606 | 33.6142 | 31.6383 | 29.2856 | 4.9918 | 0.86764 | 5.2205 | 30 | 19.6495
15.6221 | 6.716 | 5.2263 | 31.8087 | 29.6944 | 28.9449 | 2.6391 | 0.9017 | 1.2996 | 30 | 0
15.6254 | 6.7424 | 5.2263 | 31.979 | 31.3317 | 29.3537 | 15.4184 | 0.86764 | 4.8337 | 30 | 15.0784
15.6288 | 6.7424 | 5.2263 | 31.5702 | 33.1032 | 31.8427 | 22.1316 | 0.9017 | 5.0081 | 30 | 35.2245
15.6321 | 6.7248 | 5.2263 | 33.2395 | 33.8527 | 32.7966 | 8.7051 | 0.9017 | 5.2851 | 30 | 43.896
15.6355 | 6.6985 | 5.2263 | 32.7966 | 29.4219 | 24.1415 | 7.104 | 0.86764 | 2.9084 | 30 | 0
15.6388 | 6.7073 | 5.2263 | 32.4219 | 34.2955 | 32.2515 | 12.248 | 0.9017 | 5.219 | 30 | 48.6473
15.6422 | 6.7248 | 5.2263 | 32.6944 | 33.0351 | 32.2515 | 15.0436 | 0.9017 | 3.1575 | 30 | 34.6164
15.6455 | 6.716 | 5.2263 | 32.9329 | 31.8768 | 29.5241 | 12.8293 | 0.9017 | 4.8938 | 30 | 21.6703
15.6489 | 6.6985 | 5.2263 | 32.2175 | 32.7625 | 31.1614 | 3.3204 | 0.9017 | 4.4366 | 30 | 31.8142
15.6522 | 6.7073 | 5.2263 | 32.2515 | 29.49 | 26.0833 | 4.4127 | 0.86764 | 3.3993 | 30 | 0
15.6556 | 6.7248 | 5.2263 | 32.2175 | 31.3658 | 33.0351 | 15.8953 | 0.86764 | 2.6139 | 30 | 15.4584
15.6589 | 6.7336 | 5.2044 | 32.2175 | 31.8427 | 31.0251 | 17.1558 | 0.9017 | 5.1443 | 30 | 20.9407
15.6623 | 6.716 | 5.2263 | 32.2175 | 31.9449 | 29.49 | 13.715 | 0.86764 | 5.1707 | 30 | 22.2059
15.6656 | 6.716 | 5.2263 | 32.2515 | 32.3537 | 30.1713 | 12.4865 | 0.86764 | 5.1487 | 30 | 26.9493
15.669 | 6.7073 | 5.2263 | 32.2515 | 32.0812 | 27.8548 | 2.9457 | 0.9017 | 5.2997 | 30 | 23.9988
15.6723 | 6.7073 | 5.2263 | 32.2175 | 32.1834 | 28.1955 | 5.9116 | 0.9017 | 5.1883 | 30 | 25.2766
15.6757 | 6.7336 | 5.2263 | 32.2515 | 31.1955 | 29.5581 | 13.4766 | 0.86764 | 5.137 | 30 | 14.2108
15.679 | 6.7248 | 5.2263 | 32.2175 | 32.0471 | 25.9811 | 4.1402 | 0.9017 | 5.2264 | 30 | 23.9286
15.6824 | 6.716 | 5.2263 | 32.2175 | 31.0933 | 27.0031 | 2.5369 | 0.86764 | 5.2117 | 30 | 13.2409
15.6857 | 6.7248 | 5.2044 | 31.3658 | 30.8207 | 29.5581 | 16.9173 | 0.9017 | 5.2938 | 30 | 10.2173
15.6891 | 6.7248 | 5.2263 | 32.0812 | 32.3537 | 32.9329 | 20.6646 | 0.9017 | 2.3692 | 30 | 27.6313
15.6924 | 6.7073 | 5.2263 | 33.6142 | 34.0911 | 31.8768 | 11.6008 | 0.86764 | 3.3128 | 30 | 47.4506
15.6958 | 6.6985 | 5.2263 | 33.6483 | 33.4098 | 30.7185 | 8.6029 | 0.9017 | 4.063 | 30 | 39.9689
15.6991 | 6.6897 | 5.2263 | 34.4999 | 33.9889 | 30.6845 | 11.2601 | 0.86764 | 2.8996 | 30 | 46.7275
15.7025 | 6.6985 | 5.1606 | 34.4659 | 34.1933 | 31.468 | 8.671 | 0.9017 | 2.7268 | 30 | 49.2754
15.7058 | 6.6985 | 5.1387 | 34.3977 | 32.6263 | 31.1614 | 7.0358 | 0.9017 | 5.266 | 30 | 31.7671
15.7092 | 6.6985 | 5.1606 | 33.2054 | 32.1834 | 30.5823 | 8.8414 | 0.93577 | 5.2278 | 30 | 26.9
15.7125 | 6.716 | 5.1606 | 32.4219 | 32.49 | 31.6383 | 4.0018 | 0.86764 | 5.1414 | 30 | 30.5
15.7159 | 6.7073 | 5.2044 | 33.0691 | 32.2856 | 27.6163 | 5.9798 | 0.86764 | 3.282 | 30 | 28.3287
15.7192 | 6.7248 | 5.2263 | 32.8647 | 32.7625 | 31.2977 | 11.6008 | 0.9017 | 5.1868 | 30 | 33.865
15.7226 | 6.716 | 5.2263 | 32.7625 | 30.2416 | 26.7987 | 4.3786 | 0.9017 | 2.6197 | 30 | 5.4651
15.7259 | 6.716 | 5.2263 | 32.7625 | 32.0812 | 33.3417 | 12.3162 | 0.9017 | 4.6433 | 30 | 26.3198
15.7293 | 6.716 | 5.2263 | 32.7966 | 32.1153 | 32.0471 | 14.6348 | 0.86764 | 5.2396 | 30 | 26.8264
15.7326 | 6.7073 | 5.2263 | 32.7625 | 30.957 | 27.0372 | 10.6128 | 0.9017 | 5.1194 | 30 | 13.8274
15.736 | 6.7073 | 5.2263 | 32.7625 | 32.3197 | 32.4219 | 12.6909 | 0.86764 | 5.2205 | 30 | 29.32
15.7393 | 6.7073 | 5.2263 | 32.7625 | 32.2515 | 31.2977 | 12.248 | 0.9017 | 5.241 | 30 | 28.6826
15.7427 | 6.716 | 5.2263 | 32.7966 | 32.4219 | 30.7867 | 11.2942 | 0.9017 | 5.2088 | 30 | 30.7428
15.746 | 6.7073 | 5.2263 | 32.7966 | 32.5581 | 28.5702 | 5.5028 | 0.9017 | 5.1399 | 30 | 32.4334
15.7494 | 6.716 | 5.2263 | 32.7625 | 32.2515 | 30.1713 | 10.7491 | 0.9017 | 4.6359 | 30 | 29.1019
15.7527 | 6.7248 | 5.2263 | 32.7625 | 32.0131 | 30.1713 | 5.6391 | 0.9017 | 5.2675 | 30 | 26.5308
15.7561 | 6.7336 | 5.2263 | 32.7625 | 32.2856 | 28.0933 | 6.3545 | 0.9017 | 4.2579 | 30 | 29.7349
15.7594 | 6.7248 | 5.2263 | 32.0131 | 32.0812 | 30.6504 | 14.3623 | 0.9017 | 4.8968 | 30 | 27.5517
15.7628 | 6.7248 | 5.2263 | 32.4219 | 31.7746 | 31.2977 | 10.2381 | 0.86764 | 5.2763 | 30 | 24.1989
15.7661 | 6.716 | 5.2263 | 32.4219 | 31.979 | 27.8548 | 1.7534 | 0.86764 | 5.1414 | 30 | 26.6174
15.7695 | 6.7248 | 5.2263 | 32.4219 | 32.2175 | 29.1493 | 11.6008 | 0.9017 | 3.3553 | 30 | 29.4336
15.7728 | 6.7336 | 5.2263 | 32.4219 | 31.9109 | 30.8889 | 18.1778 | 0.9017 | 4.8 | 30 | 26.0887
15.7762 | 6.716 | 5.2263 | 32.49 | 31.5702 | 30.2757 | 7.649 | 0.86764 | 4.5803 | 30 | 22.34
15.7795 | 6.7073 | 5.2263 | 32.3878 | 32.9329 | 30.957 | 11.6008 | 0.9017 | 5.266 | 30 | 37.8686
15.7829 | 6.716 | 5.2263 | 32.4219 | 31.2977 | 29.3197 | 3.4908 | 0.9017 | 5.1517 | 30 | 19.5134
15.7862 | 6.716 | 5.2263 | 32.3878 | 31.2977 | 29.9329 | 3.2523 | 0.9017 | 5.2073 | 30 | 19.5905
15.7896 | 6.7424 | 5.2263 | 32.3197 | 31.3658 | 27.4801 | 18.4503 | 0.9017 | 3.4403 | 30 | 20.4364
15.7929 | 6.7336 | 5.2263 | 31.8427 | 31.5702 | 30.8207 | 13.7832 | 0.86764 | 5.1385 | 30 | 22.8303
15.7963 | 6.716 | 5.2263 | 31.6383 | 30.8889 | 24.5163 | 13.7832 | 0.9017 | 5.1341 | 30 | 15.2025
15.7996 | 6.7073 | 5.2263 | 31.8768 | 31.0251 | 29.1834 | 16.9514 | 0.9017 | 5.2264 | 30 | 16.7978
15.803 | 6.7073 | 5.2263 | 32.5241 | 32.2856 | 29.9669 | 15.4865 | 0.9017 | 5.2821 | 30 | 31.1375
15.8063 | 6.7073 | 5.2263 | 32.5241 | 32.1493 | 31.0592 | 7.4106 | 0.9017 | 5.2366 | 30 | 29.7255
15.8097 | 6.716 | 5.2263 | 31.9449 | 30.1373 | 27.1053 | 13.8513 | 0.9017 | 4.1861 | 30 | 7.0555
15.813 | 6.7248 | 5.2263 | 32.1834 | 32.1153 | 32.2515 | 9.5568 | 0.86764 | 5.2675 | 30 | 29.4721
15.8164 | 6.716 | 5.2263 | 32.1834 | 32.8647 | 32.3537 | 13.5788 | 0.9017 | 5.1751 | 30 | 38.0861
15.8197 | 6.716 | 5.2263 | 32.2175 | 32.5581 | 31.3658 | 5.2303 | 0.86764 | 5.2234 | 30 | 34.7778
15.8231 | 6.6985 | 5.2263 | 32.1834 | 28.1614 | 23.8349 | 8.7051 | 0.9017 | 4.5978 | 30 | 0
15.8264 | 6.7248 | 5.2263 | 32.1834 | 31.0933 | 28.5021 | 12.4524 | 0.9017 | 5.2587 | 30 | 12.3322
15.8298 | 6.7336 | 5.2263 | 32.1493 | 31.6043 | 27.0713 | 3.4908 | 0.9017 | 5.266 | 30 | 18.1843
15.8331 | 6.7336 | 5.2263 | 32.1493 | 31.8087 | 28.7065 | 17.9393 | 0.9017 | 3.5033 | 30 | 20.5924
15.8365 | 6.7336 | 5.2263 | 31.8427 | 31.5702 | 30.3097 | 18.5866 | 0.9017 | 4.0088 | 30 | 17.9956
15.8399 | 6.7073 | 5.2263 | 32.8988 | 34.1593 | 30.1373 | 9.182 | 0.86764 | 5.1033 | 30 | 47.418
15.8432 | 6.6897 | 5.2263 | 32.0812 | 30.1373 | 25.8108 | 5.094 | 0.9017 | 5.2689 | 30 | 2.094
15.8466 | 6.716 | 5.2263 | 31.7746 | 31.3317 | 28.5021 | 3.8655 | 0.9017 | 5.2029 | 30 | 15.634
15.8499 | 6.7336 | 5.2263 | 31.3317 | 32.2856 | 28.5021 | 20.1536 | 0.9017 | 1.4944 | 30 | 26.5175
15.8533 | 6.7424 | 5.2263 | 31.9109 | 32.5241 | 31.5361 | 21.4822 | 0.9017 | 4.8747 | 30 | 29.3515
15.8566 | 6.6985 | 5.2263 | 33.1373 | 32.9669 | 28.979 | 12.214 | 0.9017 | 4.9891 | 30 | 34.515
15.86 | 6.6897 | 5.2263 | 33.512 | 33.6483 | 29.49 | 11.2942 | 0.9017 | 5.1985 | 30 | 42.4057
15.8633 | 6.7073 | 5.2263 | 32.7285 | 31.7405 | 26.0152 | 6.116 | 0.9017 | 2.6065 | 30 | 21.0053
15.8667 | 6.7248 | 5.2263 | 30.1373 | 30.5482 | 29.9329 | 10.6128 | 0.9017 | 4.8674 | 30 | 7.5979
15.87 | 6.7248 | 5.2263 | 31.8768 | 31.5702 | 28.6383 | 6.6611 | 0.86764 | 5.1722 | 30 | 19.2085
15.8734 | 6.7073 | 5.2263 | 31.5361 | 30.7867 | 26.1515 | 13.0337 | 0.9017 | 3.4477 | 30 | 10.4222
15.8767 | 6.716 | 5.2263 | 31.6724 | 31.5702 | 30.7185 | 22.2679 | 0.9017 | 5.1722 | 30 | 19.3444
15.8801 | 6.716 | 5.2263 | 32.1834 | 33.1713 | 33.1713 | 18.3822 | 0.9017 | 5.2234 | 30 | 37.5746
15.8834 | 6.7073 | 5.2263 | 33.6823 | 32.9669 | 31.7746 | 13.6128 | 0.9017 | 5.3056 | 30 | 35.4427
15.8868 | 6.6897 | 5.2263 | 33.5801 | 32.7966 | 30.001 | 4.9578 | 0.86764 | 3.2103 | 30 | 33.6891
15.8901 | 6.7073 | 5.2263 | 31.5021 | 32.6944 | 30.1713 | 12.5887 | 0.9017 | 5.2587 | 30 | 32.6894
15.8935 | 6.716 | 5.2263 | 32.3537 | 31.7746 | 30.1713 | 6.3886 | 0.9017 | 5.1487 | 30 | 22.4251
15.8968 | 6.716 | 5.2263 | 32.0812 | 28.1614 | 26.6284 | 5.4347 | 0.93577 | 2.904 | 30 | 0
15.9002 | 6.7336 | 5.2263 | 31.5361 | 31.3317 | 30.6163 | 17.1558 | 0.86764 | 4.9686 | 30 | 15.0331
15.9035 | 6.7424 | 5.2263 | 31.6724 | 31.2977 | 29.7625 | 12.9996 | 0.86764 | 5.1985 | 30 | 14.7198
15.9069 | 6.7248 | 5.2263 | 31.6724 | 30.957 | 25.5383 | 3.7633 | 0.9017 | 5.0564 | 30 | 10.9356
15.9102 | 6.716 | 5.2263 | 31.6383 | 30.6163 | 28.0592 | 20.358 | 0.9017 | 2.4586 | 30 | 7.1321
15.9136 | 6.7424 | 5.2263 | 31.6383 | 30.5141 | 34.6021 | 24.9932 | 0.9017 | 2.1187 | 30 | 6.0096
15.9169 | 6.716 | 5.2263 | 32.6603 | 33.4439 | 33.9208 | 17.3602 | 0.9017 | 4.8997 | 30 | 39.2303
15.9203 | 6.6809 | 5.2263 | 33.0691 | 33.6483 | 31.6043 | 13.3062 | 0.86764 | 5.1604 | 30 | 41.7455
15.9236 | 6.6809 | 5.2263 | 33.9208 | 33.7164 | 31.8087 | 14.9414 | 0.9017 | 5.1854 | 30 | 42.7288
15.927 | 6.6985 | 5.2263 | 34.0571 | 34.1933 | 32.3197 | 15.5546 | 0.9017 | 5.2483 | 30 | 48.3473
15.9303 | 6.7073 | 5.1606 | 34.1252 | 33.2735 | 30.5823 | 4.072 | 0.86764 | 5.2704 | 30 | 38.1699
15.9337 | 6.6897 | 5.1606 | 31.5361 | 28.7065 | 23.5624 | 2.5369 | 0.9017 | 1.8828 | 30 | 0
15.937 | 6.716 | 5.1825 | 32.1493 | 33.7505 | 27.9911 | 12.4184 | 0.9017 | 4.8836 | 30 | 42.4515
15.9404 | 6.7424 | 5.2263 | 32.0812 | 31.8427 | 29.6603 | 19.3701 | 0.86764 | 5.2968 | 30 | 21.0562
15.9437 | 6.7248 | 5.2263 | 32.1153 | 31.468 | 25.6405 | 8.0578 | 0.9017 | 3.6981 | 30 | 16.9191
15.9471 | 6.7073 | 5.2263 | 31.8427 | 30.6163 | 30.3438 | 9.5227 | 0.9017 | 4.6711 | 30 | 7.3547
15.9504 | 6.7248 | 5.2263 | 31.7746 | 31.1273 | 30.8889 | 4.2083 | 0.9017 | 5.1385 | 30 | 13.1796
15.9538 | 6.7336 | 5.2263 | 31.5702 | 30.8548 | 28.5361 | 3.7633 | 0.86764 | 5.2088 | 30 | 10.1574
15.9571 | 6.7424 | 5.2263 | 30.6504 | 30.446 | 27.5823 | 25.2998 | 0.9017 | 3.9824 | 30 | 5.5758
15.9605 | 6.7336 | 5.2263 | 31.9109 | 32.5581 | 33.5801 | 23.4602 | 0.9017 | 5.222 | 30 | 29.5295
15.9638 | 6.7073 | 5.2263 | 32.9669 | 33.1373 | 29.5241 | 10.8854 | 0.9017 | 4.8821 | 30 | 36.2387
15.9672 | 6.6897 | 5.2263 | 33.2735 | 32.2515 | 29.2856 | 11.3282 | 0.9017 | 5.219 | 30 | 26.3861
15.9705 | 6.6985 | 5.2263 | 33.3076 | 34.1933 | 30.6163 | 16.3722 | 0.9017 | 5.1795 | 30 | 48.5152
15.9739 | 6.7073 | 5.2263 | 34.0571 | 34.0571 | 32.7285 | 14.3282 | 0.9017 | 4.9217 | 30 | 47.2144
15.9772 | 6.6985 | 5.2263 | 34.2274 | 32.6263 | 30.1373 | 3.116 | 0.9017 | 5.1897 | 30 | 31.24
15.9806 | 6.6897 | 5.1387 | 31.6043 | 29.7625 | 25.3339 | 4.9918 | 0.9017 | 5.2748 | 30 | 0
15.9839 | 6.716 | 5.2044 | 32.2856 | 34.2615 | 31.7065 | 11.3964 | 0.9017 | 2.9465 | 30 | 48.2724
15.9873 | 6.7518 | 5.2263 | 32.0812 | 32.6603 | 33.3076 | 15.8272 | 0.9017 | 3.2205 | 30 | 30.3801
15.9906 | 6.7336 | 5.2263 | 32.0471 | 31.3317 | 27.9229 | 9.148 | 0.9017 | 3.9971 | 30 | 15.4826
15.994 | 6.7073 | 5.2263 | 32.0812 | 31.1955 | 28.2295 | 3.7633 | 0.9017 | 4.2608 | 30 | 14.0157
15.9973 | 6.716 | 5.2263 | 31.7065 | 29.2175 | 27.2757 | 13.7491 | 0.9017 | 1.8945 | 30 | 0
16.0007 | 6.7336 | 5.2263 | 31.8768 | 31.3999 | 31.468 | 20.4943 | 0.86764 | 4.7707 | 30 | 15.8364
16.004 | 6.7248 | 5.2263 | 32.8647 | 34.3296 | 35.8285 | 17.3602 | 0.9017 | 2.5099 | 30 | 49.1084
16.0074 | 6.6985 | 5.2044 | 33.4439 | 33.0691 | 30.9229 | 13.8513 | 0.9017 | 5.2894 | 30 | 35.0795
16.0107 | 6.6897 | 5.2263 | 33.9208 | 33.2395 | 30.2054 | 12.6909 | 0.9017 | 2.7268 | 30 | 37.187
16.0141 | 6.6985 | 5.1387 | 34.2955 | 33.6142 | 31.5361 | 12.4865 | 0.9017 | 5.2675 | 30 | 41.6201
16.0174 | 6.7073 | 5.1606 | 33.3757 | 30.6845 | 25.5383 | 4.1402 | 0.9017 | 5.2483 | 30 | 8.6386
16.0208 | 6.7073 | 5.1606 | 32.2175 | 29.6944 | 26.1515 | 2.3666 | 0.9017 | 5.1517 | 30 | 0
16.0241 | 6.7248 | 5.2263 | 31.8768 | 32.4219 | 27.2416 | 2.6391 | 0.9017 | 2.4146 | 30 | 27.4279
16.0275 | 6.7424 | 5.2044 | 31.2636 | 31.1273 | 27.0031 | 17.5646 | 0.86764 | 4.9305 | 30 | 12.903
16.0308 | 6.7336 | 5.2263 | 32.0812 | 31.8768 | 30.6163 | 17.3261 | 0.86764 | 4.9583 | 30 | 21.4594
16.0342 | 6.6897 | 5.2263 | 33.4098 | 34.6362 | 33.1373 | 13.4084 | 0.9017 | 4.5993 | 30 | 52.8275
16.0375 | 6.6985 | 5.2263 | 33.3076 | 34.8406 | 32.7625 | 10.0678 | 0.9017 | 5.2366 | 30 | 55.4118
16.0409 | 6.6985 | 5.2263 | 33.7164 | 33.3757 | 32.1834 | 7.9216 | 0.86764 | 5.2454 | 30 | 39.1028
16.0442 | 6.7073 | 5.1606 | 33.6483 | 32.7625 | 29.3878 | 9.4886 | 0.86764 | 5.2146 | 30 | 32.3471
16.0476 | 6.7073 | 5.1606 | 33.3417 | 31.7746 | 30.5141 | 6.3204 | 0.9017 | 5.178 | 30 | 21.3149
16.0509 | 6.7073 | 5.1387 | 32.3197 | 30.5141 | 27.4119 | 8.671 | 0.9017 | 5.1429 | 30 | 7.1379
16.0543 | 6.7248 | 5.2044 | 32.5581 | 32.1153 | 30.9229 | 15.3843 | 0.9017 | 3.1268 | 30 | 25.3073
16.0576 | 6.7248 | 5.2263 | 32.4219 | 32.1493 | 29.3197 | 15.7931 | 0.9017 | 5.2088 | 30 | 25.8164
16.061 | 6.716 | 5.2263 | 32.4219 | 32.3878 | 28.2295 | 3.9677 | 0.9017 | 5.2483 | 30 | 28.6412
16.0643 | 6.716 | 5.2263 | 32.0812 | 28.7405 | 25.5383 | 2.2984 | 0.9017 | 5.0916 | 30 | 0
16.0677 | 6.7336 | 5.2263 | 31.6724 | 30.8548 | 32.0131 | 18.6206 | 0.86764 | 3.9531 | 30 | 9.6475
16.071 | 6.7336 | 5.2263 | 31.8427 | 31.468 | 31.9109 | 19.7448 | 0.9017 | 4.1084 | 30 | 16.6443
16.0744 | 6.716 | 5.2263 | 31.8427 | 32.3197 | 29.3537 | 15.6228 | 0.9017 | 5.1502 | 30 | 26.3779
16.0777 | 6.6809 | 5.2263 | 32.7625 | 31.8087 | 25.3339 | 8.1941 | 0.9017 | 4.6125 | 30 | 20.722
16.0811 | 6.7073 | 5.2263 | 32.3537 | 33.5461 | 33.4779 | 16.6788 | 0.9017 | 2.7912 | 30 | 40.5098
16.0844 | 6.6633 | 5.2263 | 32.5581 | 32.2175 | 32.7285 | 14.9074 | 0.9017 | 5.1458 | 30 | 25.6653
16.0878 | 6.6633 | 5.2263 | 32.3878 | 30.2757 | 25.7086 | 8.16 | 0.9017 | 5.1927 | 30 | 3.7945
16.0911 | 6.6809 | 5.2263 | 32.1493 | 34.3296 | 32.0131 | 12.0777 | 0.86764 | 5.0433 | 30 | 49.7373
16.0945 | 6.7073 | 5.2701 | 32.3878 | 32.6263 | 30.7867 | 13.4766 | 0.9017 | 2.5816 | 30 | 30.6942
16.0978 | 6.6633 | 5.2482 | 32.4219 | 32.2175 | 30.3779 | 5.1281 | 0.9017 | 5.1399 | 30 | 26.213
16.1012 | 6.6897 | 5.2263 | 32.5241 | 30.8548 | 25.9811 | 2.2984 | 0.86764 | 5.2205 | 30 | 10.9039
16.1045 | 6.716 | 5.2263 | 31.9449 | 31.7746 | 26.0152 | 2.5028 | 0.86764 | 5.2748 | 30 | 21.3738
16.1079 | 6.6721 | 5.2263 | 31.7065 | 31.6043 | 26.9009 | 14.2942 | 0.86764 | 3.0887 | 30 | 19.547
16.1112 | 6.7073 | 5.2263 | 31.6383 | 32.0471 | 31.5702 | 21.1416 | 0.86764 | 2.3487 | 30 | 24.6593
16.1146 | 6.6985 | 5.2263 | 32.7625 | 33.0351 | 31.6383 | 13.4084 | 0.9017 | 5.1385 | 30 | 35.9672
16.1179 | 6.6897 | 5.2044 | 32.6603 | 31.1273 | 30.5482 | 10.7491 | 0.86764 | 5.1751 | 30 | 14.5305
16.1213 | 6.6721 | 5.2263 | 32.5241 | 32.2515 | 28.979 | 12.8293 | 0.93577 | 5.1956 | 30 | 27.3318
16.1246 | 6.7073 | 5.2263 | 32.2515 | 31.7746 | 30.8207 | 12.4865 | 0.9017 | 5.1487 | 30 | 22.0597
16.128 | 6.6721 | 5.2263 | 32.3878 | 31.979 | 30.6504 | 3.7974 | 0.9017 | 5.2366 | 30 | 24.4777
16.1313 | 6.6897 | 5.2263 | 32.49 | 30.9229 | 25.8789 | 3.0479 | 0.86764 | 5.2631 | 30 | 12.6282
16.1347 | 6.7073 | 5.2263 | 31.5361 | 31.2295 | 28.5021 | 17.5646 | 0.86764 | 3.9575 | 30 | 16.1551
16.138 | 6.7073 | 5.2263 | 31.9109 | 31.8768 | 29.9329 | 19.4042 | 0.9017 | 3.811 | 30 | 23.5592
16.1414 | 6.7073 | 5.2263 | 32.3197 | 31.8087 | 30.6845 | 12.6228 | 0.9017 | 5.2088 | 30 | 22.8961
16.1447 | 6.6897 | 5.2263 | 32.49 | 31.1614 | 28.3999 | 3.593 | 0.86764 | 4.2506 | 30 | 15.6681
16.1481 | 6.6985 | 5.2263 | 31.979 | 31.5021 | 30.2054 | 13.7832 | 0.86764 | 5.1429 | 30 | 19.5948
16.1514 | 6.7336 | 5.2263 | 32.1493 | 31.8768 | 32.1493 | 21.1075 | 0.9017 | 4.7502 | 30 | 23.9272
16.1548 | 6.7073 | 5.2263 | 32.8988 | 33.2395 | 32.3197 | 15.9294 | 0.9017 | 5.1473 | 30 | 39.4735
16.1581 | 6.6897 | 5.2263 | 33.4098 | 32.0131 | 27.5823 | 5.8094 | 0.86764 | 2.4571 | 30 | 25.7674
16.1615 | 6.6897 | 5.2263 | 32.0131 | 31.468 | 26.4581 | 12.3843 | 0.9017 | 4.715 | 30 | 19.709
16.1648 | 6.7248 | 5.2263 | 32.2175 | 31.7405 | 29.9669 | 7.5468 | 0.86764 | 5.2631 | 30 | 22.8816
16.1682 | 6.7248 | 5.2263 | 32.0812 | 32.3197 | 26.3218 | 12.2821 | 0.86764 | 3.2571 | 30 | 29.5434
16.1715 | 6.7248 | 5.2263 | 31.7065 | 31.0592 | 30.7867 | 19.1657 | 0.9017 | 3.2645 | 30 | 15.3981
16.1749 | 6.7073 | 5.2263 | 32.8307 | 32.5241 | 31.1614 | 10.3403 | 0.9017 | 5.2483 | 30 | 32.0549
16.1782 | 6.6985 | 5.2263 | 31.2295 | 31.0592 | 27.7867 | 2.9798 | 0.9017 | 5.1897 | 30 | 15.6068
16.1816 | 6.6633 | 5.2263 | 31.8427 | 31.3999 | 27.7185 | 2.0259 | 0.9017 | 5.2015 | 30 | 19.5268
16.1849 | 6.7336 | 5.2263 | 31.6383 | 30.446 | 27.2416 | 16.9514 | 0.86764 | 4.8807 | 30 | 8.8016
16.1883 | 6.7248 | 5.2263 | 32.0471 | 32.0471 | 32.0471 | 21.2438 | 0.86764 | 3.704 | 30 | 26.9667
16.1916 | 6.6545 | 5.2263 | 33.0691 | 33.6142 | 31.0592 | 13.6128 | 0.93577 | 4.3912 | 30 | 44.8386
16.195 | 6.6809 | 5.2263 | 33.3757 | 33.5801 | 29.7625 | 12.4524 | 0.86764 | 5.1839 | 30 | 44.662
16.1983 | 6.6985 | 5.2263 | 33.8867 | 34.7725 | 31.5702 | 8.3985 | 0.9017 | 5.2543 | 30 | 58.3774
16.2017 | 6.6985 | 5.1606 | 32.8988 | 29.9669 | 24.6185 | 3.9677 | 0.93577 | 4.4059 | 30 | 4.2123
16.205 | 6.6809 | 5.1825 | 32.0471 | 31.3658 | 28.3999 | 14.226 | 0.9017 | 4.633 | 30 | 20.058
16.2084 | 6.7073 | 5.2263 | 32.3197 | 33.1373 | 32.3878 | 18.28 | 0.9017 | 4.7414 | 30 | 40.2067
16.2117 | 6.716 | 5.2044 | 32.4219 | 33.4779 | 32.7285 | 4.2083 | 0.9017 | 5.1399 | 30 | 44.247
16.2151 | 6.6985 | 5.2263 | 32.2515 | 32.3197 | 26.9691 | 2.1622 | 0.9017 | 2.9421 | 30 | 31.3274
16.2184 | 6.7248 | 5.2263 | 31.8768 | 29.1834 | 27.2757 | 16.1338 | 0.9017 | 4.3663 | 30 | 0
16.2218 | 6.7336 | 5.2263 | 31.9449 | 31.2636 | 30.9229 | 9.4205 | 0.9017 | 4.6271 | 30 | 14.2917
16.2251 | 6.7248 | 5.2263 | 31.6724 | 32.2515 | 31.8427 | 12.3843 | 0.9017 | 2.967 | 30 | 25.5572
16.2285 | 6.716 | 5.2263 | 31.8087 | 31.9109 | 31.0933 | 12.214 | 0.9017 | 4.4908 | 30 | 21.8283
16.2318 | 6.716 | 5.2044 | 31.7405 | 31.2295 | 30.8548 | 6.8996 | 0.86764 | 5.1912 | 30 | 14.2202
16.2352 | 6.7073 | 5.2921 | 30.6163 | 29.6944 | 29.2515 | 16.0316 | 0.86764 | 1.9692 | 30 | 0
16.2385 | 6.7248 | 5.3797 | 31.3999 | 32.1153 | 31.3999 | 23.1536 | 0.9017 | 4.3927 | 30 | 23.955
16.2419 | 6.7073 | 5.2921 | 33.3417 | 33.6823 | 33.7845 | 16.3722 | 0.86764 | 5.2117 | 30 | 41.8308
16.2452 | 6.6897 | 5.2263 | 33.3076 | 33.2395 | 31.0933 | 7.4446 | 0.86764 | 5.2631 | 30 | 37.027
16.2486 | 6.6897 | 5.2263 | 31.4339 | 29.7625 | 23.5624 | 3.7292 | 0.86764 | 5.2044 | 30 | 0
16.2519 | 6.716 | 5.2263 | 32.1493 | 31.6724 | 25.2998 | 3.082 | 0.86764 | 1.4842 | 30 | 18.9418
16.2553 | 6.7336 | 5.2263 | 31.6724 | 31.7746 | 32.6263 | 17.9052 | 0.86764 | 3.0462 | 30 | 20.1916
16.2586 | 6.716 | 5.2263 | 33.1713 | 32.9669 | 33.1713 | 19.4382 | 0.9017 | 5.2117 | 30 | 33.8023
16.262 | 6.6809 | 5.2044 | 33.0351 | 33.3076 | 25.1976 | 10.9876 | 0.9017 | 3.3611 | 30 | 37.8337
16.2653 | 6.6897 | 5.2263 | 32.9669 | 31.3658 | 26.6965 | 9.4205 | 0.9017 | 2.0967 | 30 | 16.0267
16.2687 | 6.716 | 5.2044 | 31.9449 | 29.7966 | 29.2515 | 7.2062 | 0.9017 | 5.2528 | 30 | 0
16.272 | 6.7248 | 5.2263 | 31.7065 | 32.0471 | 28.9449 | 10.715 | 0.86764 | 1.8872 | 30 | 23.1861
16.2754 | 6.716 | 5.2263 | 31.5021 | 31.8427 | 30.2416 | 15.725 | 0.9017 | 4.4176 | 30 | 20.9902
16.2787 | 6.716 | 5.2263 | 31.8768 | 31.7065 | 27.8548 | 6.8314 | 0.9017 | 5.2982 | 30 | 19.5522
16.2821 | 6.716 | 5.2263 | 31.7746 | 31.6383 | 27.6504 | 2.9457 | 0.93577 | 3.7949 | 30 | 18.8792
16.2854 | 6.7248 | 5.2263 | 30.2757 | 30.3438 | 31.6043 | 2.8094 | 0.9017 | 5.1604 | 30 | 4.3084
16.2888 | 6.7518 | 5.2263 | 30.3438 | 30.1713 | 25.7767 | 24.4822 | 0.9017 | 4.5407 | 30 | 2.3747
16.2921 | 6.7424 | 5.2263 | 32.1493 | 32.5241 | 31.1955 | 16.7129 | 0.9017 | 2.9919 | 30 | 29.0378
16.2955 | 6.6985 | 5.2263 | 32.8647 | 32.49 | 30.5141 | 9.7612 | 0.9017 | 5.2894 | 30 | 28.7981
16.2988 | 6.6897 | 5.2263 | 32.2175 | 32.0471 | 30.0351 | 2.1622 | 0.9017 | 5.1824 | 30 | 23.9252
16.3022 | 6.7073 | 5.2263 | 31.0933 | 29.1834 | 26.1174 | 4.8215 | 0.9017 | 3.2645 | 30 | 0
16.3055 | 6.7336 | 5.2263 | 31.3999 | 32.2175 | 28.8087 | 16.2019 | 0.9017 | 2.9509 | 30 | 25.0988
16.3089 | 6.7248 | 5.2263 | 31.8427 | 32.5241 | 32.1493 | 17.4624 | 0.9017 | 4.7033 | 30 | 28.6981
16.3122 | 6.7073 | 5.2482 | 31.8427 | 31.7405 | 28.5702 | 14.7711 | 0.86764 | 5.1736 | 30 | 19.9677
16.3156 | 6.6897 | 5.2263 | 31.9109 | 32.7285 | 28.0251 | 12.3843 | 0.93577 | 5.2558 | 30 | 31.2608
16.3189 | 6.6985 | 5.2263 | 31.8768 | 29.7966 | 25.4361 | 14.3623 | 0.93577 | 5.1531 | 30 | 0
16.3223 | 6.7248 | 5.2263 | 31.8427 | 31.0933 | 29.8307 | 16.1338 | 0.9017 | 5.1414 | 30 | 12.3798
16.3256 | 6.716 | 5.2263 | 31.8768 | 30.5482 | 29.49 | 10.4084 | 0.9017 | 5.2234 | 30 | 6.2681
16.329 | 6.7073 | 5.2263 | 31.8768 | 31.6043 | 22.9492 | 2.4347 | 0.86764 | 5.288 | 30 | 18.264
16.3323 | 6.716 | 5.2263 | 30.9229 | 30.6504 | 28.6043 | 15.5206 | 0.86764 | 1.537 | 30 | 7.5506
16.3357 | 6.7336 | 5.2044 | 31.7405 | 33.6142 | 33.3417 | 28.7746 | 0.86764 | 5.0418 | 30 | 41.1651
16.339 | 6.716 | 5.2263 | 32.7625 | 32.7625 | 31.3999 | 16.1338 | 0.93577 | 5.2469 | 30 | 31.7261
16.3424 | 6.6897 | 5.2263 | 33.3757 | 32.6944 | 30.5141 | 12.0777 | 0.9017 | 5.1619 | 30 | 31.1143
16.3457 | 6.6985 | 5.2263 | 33.3417 | 32.3197 | 30.0691 | 14.6008 | 0.9017 | 2.5011 | 30 | 27.025
16.3491 | 6.7073 | 5.2263 | 33.4098 | 32.4219 | 30.8207 | 9.7612 | 0.86764 | 5.1927 | 30 | 28.3173
16.3524 | 6.7073 | 5.1825 | 31.6383 | 27.5482 | 24.4481 | 2.3666 | 0.86764 | 5.2558 | 30 | 0
16.3558 | 6.7248 | 5.2263 | 30.8548 | 30.9229 | 27.5482 | 3.3886 | 0.86764 | 5.1575 | 30 | 10.3849
16.3591 | 6.7336 | 5.2263 | 31.5702 | 31.3999 | 26.3559 | 19.4382 | 0.9017 | 4.9231 | 30 | 15.8416
16.3625 | 6.7424 | 5.2263 | 31.5702 | 31.5021 | 29.1834 | 19.336 | 0.9017 | 2.8278 | 30 | 17.0822
16.3658 | 6.716 | 5.2263 | 32.6603 | 32.9669 | 31.3658 | 13.3744 | 0.9017 | 5.178 | 30 | 33.7634
16.3692 | 6.6985 | 5.2263 | 32.6263 | 33.1373 | 28.8427 | 4.2083 | 0.9017 | 5.1561 | 30 | 35.8632
16.3725 | 6.7073 | 5.2263 | 30.5823 | 28.9449 | 26.424 | 3.4226 | 0.9017 | 3.619 | 30 | 0
16.3759 | 6.7336 | 5.2263 | 31.7746 | 31.2636 | 30.6163 | 16.5426 | 0.9017 | 4.9085 | 30 | 14.2847
16.3792 | 6.7424 | 5.2263 | 32.0812 | 31.8087 | 32.1493 | 19.9492 | 0.9017 | 3.3421 | 30 | 20.533
16.3826 | 6.7073 | 5.2263 | 32.7625 | 31.9109 | 32.5922 | 13.0337 | 0.9017 | 5.1062 | 30 | 21.7956
16.3859 | 6.6897 | 5.2263 | 32.7285 | 31.5361 | 26.2537 | 4.549 | 0.86764 | 5.2924 | 30 | 17.661
16.3893 | 6.7073 | 5.2263 | 31.5702 | 31.1955 | 25.402 | 12.759 | 0.86764 | 5.0975 | 30 | 13.8922
16.3926 | 6.7336 | 5.2263 | 32.8307 | 32.7285 | 32.3878 | 18.1778 | 0.9017 | 5.1561 | 30 | 31.3265
16.396 | 6.7248 | 5.2263 | 32.7625 | 33.4439 | 32.3878 | 3.116 | 0.86764 | 5.1414 | 30 | 39.5894
16.3993 | 6.6985 | 5.2263 | 31.0592 | 32.0812 | 26.7647 | 3.116 | 0.9017 | 3.3993 | 30 | 24.3513
16.4027 | 6.7073 | 5.2263 | 31.9449 | 30.7867 | 29.5241 | 13.1359 | 0.9017 | 4.6066 | 30 | 9.8062
16.406 | 6.7336 | 5.2263 | 32.1834 | 31.7746 | 30.6163 | 16.6788 | 0.9017 | 5.1766 | 30 | 21.0441
16.4094 | 6.716 | 5.2263 | 32.6263 | 31.7746 | 29.6944 | 10.4084 | 0.9017 | 5.1385 | 30 | 21.1479
16.4127 | 6.7073 | 5.2263 | 32.49 | 31.9449 | 29.4559 | 9.4886 | 0.9017 | 5.1824 | 30 | 23.1794
16.4161 | 6.7073 | 5.2263 | 32.2515 | 32.1153 | 28.3658 | 4.2083 | 0.86764 | 5.2968 | 30 | 25.2218
16.4194 | 6.716 | 5.2263 | 32.0812 | 31.6724 | 30.3779 | 6.116 | 0.86764 | 2.8835 | 30 | 20.3272
16.4228 | 6.7248 | 5.2263 | 31.7746 | 29.4219 | 31.979 | 20.358 | 0.9017 | 4.041 | 30 | 0
16.4261 | 6.7248 | 5.2263 | 32.2175 | 32.5241 | 29.4219 | 15.6228 | 0.86764 | 4.9539 | 30 | 28.5784
16.4295 | 6.6985 | 5.2263 | 32.7285 | 32.1834 | 28.5702 | 10.9535 | 0.9017 | 4.255 | 30 | 24.8653
16.4328 | 6.7073 | 5.2263 | 33.0691 | 32.5241 | 29.4559 | 12.4865 | 0.9017 | 5.1502 | 30 | 28.8512
16.4362 | 6.7073 | 5.2044 | 32.9329 | 33.0691 | 30.9911 | 12.7952 | 0.9017 | 5.2498 | 30 | 35.1725
16.4395 | 6.7073 | 5.2263 | 33.1032 | 32.8988 | 29.9669 | 2.8094 | 0.9017 | 5.2015 | 30 | 33.4207
16.4429 | 6.7073 | 5.2263 | 31.5361 | 32.6944 | 25.8108 | 2.4006 | 0.86764 | 5.1429 | 30 | 31.273
16.4462 | 6.7248 | 5.2263 | 32.3537 | 31.9109 | 29.9669 | 2.094 | 0.93577 | 4.0981 | 30 | 22.5578
16.4496 | 6.7336 | 5.2263 | 32.0131 | 31.1273 | 25.6405 | 11.5667 | 0.9017 | 3.1062 | 30 | 13.7884
16.4529 | 6.7336 | 5.2263 | 31.9109 | 30.8207 | 30.4119 | 13.8172 | 0.9017 | 5.3144 | 30 | 10.3806
16.4563 | 6.7073 | 5.2263 | 31.9109 | 30.7185 | 29.49 | 6.8655 | 0.9017 | 4.4586 | 30 | 9.2701
16.4596 | 6.716 | 5.2263 | 31.9109 | 30.0691 | 28.2295 | 14.5667 | 0.86764 | 5.2763 | 30 | 1.9549
16.463 | 6.7248 | 5.2263 | 32.7625 | 33.1373 | 32.2175 | 18.791 | 0.9017 | 3.3128 | 30 | 36.7172
16.4663 | 6.7073 | 5.2263 | 34.1933 | 34.5681 | 32.49 | 15.9634 | 0.9017 | 5.2161 | 30 | 53.1084
16.4697 | 6.6985 | 5.2263 | 34.3296 | 33.2054 | 31.7065 | 13.7832 | 0.86764 | 5.1136 | 30 | 37.9355
16.473 | 6.6897 | 5.1387 | 35.0791 | 33.9889 | 33.0691 | 13.3403 | 0.93577 | 5.1927 | 30 | 46.9979
16.4764 | 6.6985 | 5.1606 | 35.3175 | 34.8065 | 33.1713 | 12.3502 | 0.9017 | 5.159 | 30 | 56.4916
16.4797 | 6.6985 | 5.1606 | 35.8626 | 34.9087 | 31.9449 | 6.8314 | 0.9017 | 5.1868 | 30 | 57.928
16.4831 | 6.7073 | 5.1606 | 32.9669 | 31.6043 | 28.0592 | 11.0216 | 0.9017 | 5.1355 | 30 | 20.7772
16.4864 | 6.7073 | 5.1387 | 33.8527 | 33.4779 | 31.3317 | 4.2424 | 0.9017 | 5.2293 | 30 | 42.0961
16.4898 | 6.716 | 5.1825 | 32.7966 | 33.2735 | 29.1493 | 1.7534 | 0.86764 | 5.3114 | 30 | 39.982
16.4931 | 6.7336 | 5.2263 | 32.8307 | 32.3537 | 30.5823 | 13.7491 | 0.9017 | 4.0527 | 30 | 29.7514
16.4965 | 6.7248 | 5.2263 | 32.8307 | 31.8087 | 30.3779 | 14.2601 | 0.9017 | 3.8008 | 30 | 23.7127
16.4998 | 6.716 | 5.2263 | 32.8307 | 31.2295 | 30.3097 | 9.693 | 0.9017 | 4.5905 | 30 | 17.2565
16.5032 | 6.716 | 5.2263 | 32.8307 | 31.1273 | 31.0592 | 9.6249 | 0.9017 | 4.463 | 30 | 16.1717
16.5065 | 6.7248 | 5.2263 | 32.8307 | 32.0471 | 30.9911 | 8.671 | 0.9017 | 5.1766 | 30 | 26.6551
16.5099 | 6.7248 | 5.2263 | 32.7966 | 32.0131 | 27.6845 | 12.4184 | 0.9017 | 2.9729 | 30 | 26.3884
16.5132 | 6.7336 | 5.2263 | 32.0471 | 32.0131 | 34.3637 | 16.5766 | 0.9017 | 5.1839 | 30 | 26.5044
16.5166 | 6.716 | 5.2263 | 31.979 | 31.7746 | 24.5163 | 3.9336 | 0.9017 | 5.137 | 30 | 23.9195
16.5199 | 6.716 | 5.2263 | 31.7065 | 31.468 | 26.2537 | 4.072 | 0.9017 | 3.2908 | 30 | 20.5489
16.5233 | 6.7336 | 5.2263 | 31.3999 | 30.6845 | 30.2416 | 18.9613 | 0.86764 | 2.8015 | 30 | 11.7573
16.5266 | 6.7336 | 5.2263 | 31.979 | 31.9109 | 31.3317 | 15.8612 | 0.93577 | 4.2228 | 30 | 25.6908
16.53 | 6.716 | 5.2263 | 32.3197 | 31.5702 | 28.9449 | 11.5667 | 0.93577 | 5.1282 | 30 | 21.9432
16.5333 | 6.7073 | 5.2263 | 32.2175 | 32.3197 | 30.6163 | 11.9755 | 0.86764 | 5.2234 | 30 | 30.5237
16.5367 | 6.716 | 5.2263 | 32.0471 | 31.0592 | 30.8207 | 6.5589 | 0.9017 | 5.2572 | 30 | 16.3784
16.54 | 6.716 | 5.2263 | 31.8768 | 31.8768 | 29.7966 | 15.4524 | 0.9017 | 5.1531 | 30 | 25.7023
16.5434 | 6.716 | 5.2263 | 31.8427 | 31.6043 | 33.1713 | 16.5426 | 0.9017 | 5.1604 | 30 | 22.7235
16.5467 | 6.716 | 5.2263 | 32.1493 | 31.8768 | 30.3779 | 12.5206 | 0.9017 | 5.181 | 30 | 25.904
16.5501 | 6.716 | 5.2263 | 32.1493 | 31.3999 | 28.5361 | 13.9876 | 0.9017 | 5.1561 | 30 | 20.6096
16.5534 | 6.716 | 5.2263 | 32.1834 | 30.5823 | 26.7987 | 3.6611 | 0.86764 | 4.9715 | 30 | 11.4282
16.5568 | 6.716 | 5.2263 | 31.5702 | 32.0471 | 28.3658 | 2.5028 | 0.9017 | 5.2 | 30 | 28.0573
16.5601 | 6.7336 | 5.2263 | 30.9911 | 31.1955 | 25.402 | 5.06 | 0.9017 | 1.3143 | 30 | 18.5275
16.5635 | 6.7336 | 5.2263 | 31.1614 | 31.1273 | 30.5141 | 12.5887 | 0.9017 | 3.6352 | 30 | 17.8249
16.5668 | 6.716 | 5.2921 | 31.0592 | 30.8889 | 29.7285 | 13.204 | 0.9017 | 1.7113 | 30 | 15.1892
16.5702 | 6.716 | 5.2701 | 31.5021 | 31.3658 | 30.3779 | 16.6448 | 0.9017 | 5.2015 | 30 | 20.6432
16.5735 | 6.716 | 5.2263 | 32.3878 | 32.0131 | 30.0691 | 12.9996 | 0.9017 | 5.1048 | 30 | 28.0552
16.5769 | 6.7073 | 5.2263 | 32.49 | 32.0812 | 29.9669 | 13.3403 | 0.86764 | 5.222 | 30 | 28.9449
16.5802 | 6.7073 | 5.2263 | 32.3878 | 32.0131 | 29.0471 | 14.3282 | 0.9017 | 5.2587 | 30 | 28.2925
16.5836 | 6.7073 | 5.2263 | 32.49 | 31.7405 | 28.9109 | 7.8875 | 0.86764 | 5.2293 | 30 | 25.3227
16.5869 | 6.7073 | 5.2263 | 31.7065 | 29.49 | 24.8229 | 4.3446 | 0.93577 | 2.8352 | 30 | 0
16.5903 | 6.7248 | 5.2263 | 32.2175 | 27.4119 | 30.6504 | 15.8272 | 0.9017 | 4.8308 | 30 | 0
16.5937 | 6.7336 | 5.2263 | 31.7405 | 31.5702 | 28.6043 | 6.4567 | 0.9017 | 3.455 | 30 | 17.7138
16.597 | 6.716 | 5.2263 | 31.2295 | 29.4559 | 27.8207 | 13.6128 | 0.9017 | 5.222 | 30 | 0
16.6004 | 6.716 | 5.2263 | 31.7405 | 31.9449 | 32.1834 | 19.0976 | 0.86764 | 4.8836 | 30 | 22.0192
16.6037 | 6.7073 | 5.2263 | 32.7625 | 33.8527 | 33.2395 | 7.7512 | 0.9017 | 1.2454 | 30 | 43.7412
16.6071 | 6.6985 | 5.2263 | 31.0251 | 28.3317 | 24.1415 | 6.7974 | 0.86764 | 4.8088 | 30 | 0
16.6104 | 6.6985 | 5.2263 | 30.5482 | 33.1713 | 33.3076 | 16.8151 | 0.9017 | 4.8264 | 30 | 35.8797
16.6138 | 6.716 | 5.2263 | 33.3757 | 33.1373 | 33.4779 | 20.0174 | 0.9017 | 5.2616 | 30 | 35.6784
16.6171 | 6.6985 | 5.2263 | 32.8988 | 31.8768 | 28.8087 | 14.737 | 0.9017 | 2.4483 | 30 | 21.5797
16.6205 | 6.6897 | 5.2044 | 33.7845 | 32.6603 | 30.7185 | 10.5788 | 0.86764 | 5.2439 | 30 | 30.5651
16.6238 | 6.7073 | 5.2263 | 32.49 | 31.6724 | 26.1515 | 5.605 | 0.9017 | 5.2264 | 30 | 19.527
16.6272 | 6.7248 | 5.2263 | 32.1493 | 31.468 | 27.8207 | 9.659 | 0.9017 | 3.3348 | 30 | 17.3083
16.6305 | 6.716 | 5.2263 | 32.0131 | 30.9911 | 31.979 | 15.8953 | 0.9017 | 5.2483 | 30 | 11.9902
16.6339 | 6.7073 | 5.2263 | 32.0471 | 31.8087 | 26.6284 | 3.1501 | 0.9017 | 5.2953 | 30 | 21.3102
16.6372 | 6.716 | 5.2263 | 31.9109 | 31.468 | 27.1735 | 13.5447 | 0.93577 | 5.0257 | 30 | 17.5556
16.6406 | 6.7248 | 5.2263 | 31.7746 | 32.8647 | 31.3999 | 20.1877 | 0.9017 | 4.6843 | 30 | 33.4661
16.6439 | 6.716 | 5.2263 | 33.1032 | 32.6603 | 30.8889 | 1.7874 | 0.9017 | 5.2733 | 30 | 31.314
16.6473 | 6.6985 | 5.2263 | 30.4119 | 28.8087 | 26.1174 | 3.4226 | 0.9017 | 5.178 | 30 | 0
16.6506 | 6.716 | 5.2263 | 31.5021 | 31.1273 | 30.3097 | 12.9315 | 0.93577 | 5.307 | 30 | 12.7371
16.654 | 6.7248 | 5.2263 | 31.6043 | 31.7065 | 32.0812 | 20.5624 | 0.9017 | 3.8315 | 30 | 19.3634
16.6573 | 6.7073 | 5.2263 | 32.2515 | 32.1153 | 28.8427 | 13.17 | 0.9017 | 4.0791 | 30 | 24.0936
16.6607 | 6.6897 | 5.2263 | 32.6603 | 32.1153 | 28.7065 | 12.214 | 0.9017 | 5.2572 | 30 | 24.2161
16.664 | 6.6985 | 5.2263 | 32.6263 | 32.49 | 29.49 | 4.3446 | 0.9017 | 5.178 | 30 | 28.5841
16.6674 | 6.716 | 5.2263 | 32.1493 | 29.7625 | 25.0273 | 4.549 | 0.86764 | 4.9773 | 30 | 0
16.6707 | 6.7248 | 5.2263 | 32.1493 | 31.1273 | 32.49 | 15.5206 | 0.9017 | 4.1319 | 30 | 12.7647
16.6741 | 6.7248 | 5.2263 | 32.2856 | 32.2515 | 30.9229 | 13.0337 | 0.86764 | 5.2396 | 30 | 25.5661
16.6774 | 6.6985 | 5.2263 | 32.1153 | 31.8427 | 25.7767 | 4.583 | 0.93577 | 3.2044 | 30 | 21.0665
16.6808 | 6.6985 | 5.2263 | 31.8427 | 31.6043 | 29.5922 | 13.9194 | 0.86764 | 3.0945 | 30 | 18.4707
16.6841 | 6.7336 | 5.2263 | 32.1834 | 31.7746 | 31.0933 | 7.138 | 0.9017 | 5.2146 | 30 | 20.4933
16.6875 | 6.716 | 5.2263 | 31.5021 | 31.6383 | 26.8328 | 8.671 | 0.9017 | 4.1143 | 30 | 19.0524
16.6908 | 6.7073 | 5.2263 | 32.2175 | 31.7405 | 29.7625 | 9.148 | 0.86764 | 5.2558 | 30 | 20.3052
16.6942 | 6.7073 | 5.2263 | 32.2175 | 31.3999 | 24.6525 | 12.4184 | 0.86764 | 5.2425 | 30 | 16.5466
16.6975 | 6.716 | 5.2263 | 32.2175 | 32.6944 | 30.2054 | 16.6107 | 0.9017 | 5.1956 | 30 | 31.2935
16.7009 | 6.7073 | 5.2263 | 33.4098 | 33.1373 | 31.8427 | 15.9294 | 0.9017 | 5.2073 | 30 | 36.4668
16.7042 | 6.6985 | 5.2263 | 33.9208 | 33.5461 | 31.2295 | 12.9315 | 0.86764 | 5.1414 | 30 | 41.2799
16.7076 | 6.6897 | 5.2263 | 33.8527 | 33.6823 | 30.7526 | 2.8776 | 0.9017 | 5.1634 | 30 | 43.0292
16.7109 | 6.6985 | 5.1387 | 32.0131 | 30.1032 | 26.6965 | 2.1962 | 0.9017 | 4.0835 | 30 | 2.6947
16.7143 | 6.716 | 5.1606 | 32.6263 | 34.6362 | 30.6845 | 11.8052 | 0.9017 | 5.181 | 30 | 54.0549
16.7176 | 6.7248 | 5.2044 | 32.7625 | 32.9329 | 30.2416 | 7.104 | 0.9017 | 5.2528 | 30 | 35.0265
16.721 | 6.716 | 5.2263 | 32.5581 | 29.9329 | 27.1053 | 2.4006 | 0.9017 | 2.9025 | 30 | 1.2096
16.7243 | 6.7248 | 5.2044 | 31.9449 | 31.8427 | 31.6383 | 13.2381 | 0.9017 | 3.0462 | 30 | 22.8425
16.7277 | 6.7336 | 5.2263 | 31.8427 | 31.1614 | 30.8548 | 12.0777 | 0.86764 | 4.0894 | 30 | 15.2305
16.731 | 6.716 | 5.2263 | 32.1153 | 31.2977 | 27.2416 | 4.7193 | 0.9017 | 4.6638 | 30 | 16.8415
16.7344 | 6.716 | 5.2263 | 31.9449 | 27.9911 | 26.4921 | 4.7534 | 0.86764 | 4.2096 | 30 | 0
16.7377 | 6.7248 | 5.2263 | 31.7746 | 31.6383 | 32.8307 | 24.6525 | 0.9017 | 5.1824 | 30 | 18.5025
16.7411 | 6.7248 | 5.2263 | 33.4098 | 35.9989 | 34.6362 | 18.1437 | 0.9017 | 5.2763 | 30 | 67.9978
16.7444 | 6.6985 | 5.2263 | 33.512 | 33.8186 | 30.7185 | 12.725 | 0.9017 | 5.1985 | 30 | 43.6509
16.7478 | 6.6897 | 5.2263 | 33.8186 | 33.6483 | 31.5361 | 7.615 | 0.86764 | 5.1561 | 30 | 41.9382
16.7511 | 6.7073 | 5.1606 | 32.8647 | 31.7746 | 30.1713 | 16.3722 | 0.9017 | 5.118 | 30 | 20.9229
16.7545 | 6.716 | 5.1825 | 34.1593 | 33.4098 | 31.5361 | 13.8854 | 0.9017 | 5.181 | 30 | 39.5508
16.7578 | 6.716 | 5.2263 | 32.6263 | 30.2416 | 25.8108 | 4.3446 | 0.86764 | 4.315 | 30 | 3.856
16.7612 | 6.716 | 5.2263 | 32.49 | 32.9669 | 30.5823 | 14.9074 | 0.86764 | 5.0037 | 30 | 34.7462
16.7645 | 6.7248 | 5.2263 | 32.49 | 33.0351 | 32.8988 | 11.4986 | 0.9017 | 5.2029 | 30 | 35.6882
16.7679 | 6.716 | 5.2263 | 32.49 | 32.1493 | 30.957 | 10.681 | 0.9017 | 4.9436 | 30 | 25.8297
16.7712 | 6.7073 | 5.2263 | 32.3197 | 31.2977 | 28.1614 | 10.8513 | 0.9017 | 4.0322 | 30 | 16.3057
16.7746 | 6.716 | 5.2263 | 32.7625 | 31.3658 | 29.0812 | 2.9457 | 0.93577 | 5.2103 | 30 | 17.1528
16.7779 | 6.7248 | 5.2263 | 32.5241 | 31.7065 | 27.7526 | 9.0117 | 0.9017 | 3.5619 | 30 | 21.0913
16.7813 | 6.7424 | 5.2263 | 31.9449 | 31.9449 | 31.0933 | 21.9953 | 0.9017 | 4.5085 | 30 | 23.8918
16.7846 | 6.7336 | 5.2263 | 32.4219 | 33.3076 | 30.1032 | 17.5986 | 0.9017 | 5.2117 | 30 | 39.4421
16.788 | 6.7073 | 5.2263 | 33.0691 | 33.1032 | 28.9109 | 4.549 | 0.9017 | 5.1707 | 30 | 37.3182
16.7913 | 6.6985 | 5.2263 | 31.0251 | 28.979 | 24.9932 | 2.7413 | 0.9017 | 2.0132 | 30 | 0
16.7947 | 6.7336 | 5.2263 | 32.49 | 30.9229 | 29.7625 | 13.8854 | 0.86764 | 5.2602 | 30 | 10.4264
16.798 | 6.7518 | 5.2263 | 31.9109 | 29.3878 | 24.0734 | 2.8435 | 0.86764 | 5.2469 | 30 | 0
16.8014 | 6.7248 | 5.2263 | 30.9229 | 31.1614 | 23.8009 | 14.4645 | 0.9017 | 1.6337 | 30 | 13.1397
16.8047 | 6.7336 | 5.2263 | 31.5361 | 31.2295 | 31.6383 | 28.7746 | 0.9017 | 2.9816 | 30 | 13.9789
16.8081 | 6.716 | 5.2701 | 32.5581 | 37.089 | 32.2175 | 14.3964 | 0.9017 | 3.8125 | 30 | 80.4319
16.8114 | 6.6985 | 5.2263 | 33.5461 | 31.7065 | 29.1153 | 11.3623 | 0.86764 | 3.6322 | 30 | 19.8641
16.8148 | 6.6897 | 5.2263 | 33.3417 | 32.6263 | 30.1373 | 14.6348 | 0.9017 | 3.9429 | 30 | 30.3834
16.8181 | 6.716 | 5.2263 | 33.4439 | 33.3076 | 31.1614 | 9.5568 | 0.9017 | 5.2733 | 30 | 38.2544
16.8215 | 6.7073 | 5.2263 | 32.3197 | 29.2175 | 26.1515 | 9.6249 | 0.86764 | 2.3604 | 30 | 0
16.8248 | 6.716 | 5.2263 | 32.3197 | 34.2615 | 33.0351 | 11.6348 | 0.86764 | 4.0278 | 30 | 48.2554
16.8282 | 6.7248 | 5.2263 | 32.0471 | 32.3537 | 30.001 | 17.2239 | 0.9017 | 5.2381 | 30 | 26.8897
16.8315 | 6.7248 | 5.2263 | 31.8768 | 31.7746 | 27.7867 | 4.9237 | 0.9017 | 5.1883 | 30 | 20.4651
16.8349 | 6.7248 | 5.2263 | 31.9109 | 28.0251 | 25.1635 | 0.45883 | 0.86764 | 4.951 | 30 | 0
16.8382 | 6.7424 | 5.2263 | 31.1614 | 30.5482 | 29.7285 | 15.3502 | 0.9017 | 2.4469 | 30 | 6.154
16.8416 | 6.7518 | 5.2263 | 31.2295 | 30.7867 | 30.1373 | 19.9152 | 0.86764 | 5.1692 | 30 | 8.8874
16.8449 | 6.7248 | 5.2263 | 31.6043 | 34.6021 | 30.001 | 17.258 | 0.9017 | 5.2308 | 30 | 52.1583
16.8483 | 6.6985 | 5.2263 | 33.1032 | 32.8647 | 29.2515 | 15.725 | 0.9017 | 5.2587 | 30 | 32.742
16.8516 | 6.6985 | 5.2263 | 33.5461 | 34.1593 | 30.6163 | 10.2381 | 0.9017 | 5.1458 | 30 | 47.5737
16.855 | 6.7073 | 5.2263 | 31.9449 | 28.9109 | 24.9251 | 3.8655 | 0.9017 | 5.222 | 30 | 0
16.8583 | 6.716 | 5.2263 | 30.0691 | 30.8207 | 25.8789 | 13.3403 | 0.9017 | 4.1055 | 30 | 9.2666
16.8617 | 6.7336 | 5.2263 | 31.2977 | 32.8988 | 34.534 | 23.1877 | 0.86764 | 3.0931 | 30 | 32.8565
16.865 | 6.7248 | 5.2263 | 33.2395 | 33.2054 | 32.7966 | 18.7228 | 0.9017 | 5.2953 | 30 | 36.4979
16.8684 | 6.6985 | 5.2263 | 32.7966 | 32.3197 | 23.5283 | 4.1402 | 0.9017 | 2.1392 | 30 | 26.6532
16.8717 | 6.6985 | 5.2482 | 30.1373 | 29.2175 | 25.8108 | 10.0337 | 0.9017 | 1.9458 | 30 | 0
16.8751 | 6.7336 | 5.2263 | 31.7746 | 31.6043 | 30.5823 | 15.0436 | 0.86764 | 5.1297 | 30 | 18.1519
16.8784 | 6.7336 | 5.2263 | 32.2175 | 31.7405 | 28.8087 | 5.06 | 0.9017 | 5.2132 | 30 | 19.7886
16.8818 | 6.7073 | 5.2263 | 31.9109 | 31.2977 | 25.913 | 2.1962 | 0.86764 | 3.7715 | 30 | 14.8722
16.8851 | 6.7073 | 5.2263 | 31.0251 | 31.0933 | 31.0933 | 19.847 | 0.9017 | 3.3362 | 30 | 12.6318
16.8885 | 6.7336 | 5.2263 | 32.2175 | 32.7625 | 33.1032 | 24.9251 | 0.9017 | 4.2345 | 30 | 31.6079
16.8918 | 6.6985 | 5.2263 | 32.5581 | 32.8307 | 28.5702 | 13.204 | 0.86764 | 4.6608 | 30 | 32.5374
16.8952 | 6.6809 | 5.2263 | 34.0911 | 32.9669 | 30.6845 | 7.0699 | 0.9017 | 4.9407 | 30 | 34.2452
16.8985 | 6.6897 | 5.1387 | 32.7625 | 31.2636 | 29.2856 | 8.671 | 0.9017 | 3.663 | 30 | 15.1201
16.9019 | 6.7073 | 5.1606 | 32.8647 | 32.8647 | 30.8889 | 11.3623 | 0.9017 | 5.1399 | 30 | 33.3325
16.9052 | 6.7248 | 5.2263 | 32.5922 | 32.1834 | 30.2054 | 4.7193 | 0.9017 | 5.0638 | 30 | 25.7798
16.9086 | 6.7073 | 5.2263 | 32.1834 | 30.3438 | 26.2537 | 3.5248 | 0.9017 | 3.7099 | 30 | 5.0655
16.9119 | 6.7336 | 5.2263 | 31.7065 | 32.8307 | 28.6724 | 19.4382 | 0.86764 | 5.1443 | 30 | 33.2595
16.9153 | 6.7424 | 5.2263 | 32.3197 | 32.1834 | 30.5141 | 18.5184 | 0.86764 | 5.266 | 30 | 26.0907
16.9186 | 6.7248 | 5.2263 | 32.6603 | 32.49 | 30.001 | 9.9996 | 0.86764 | 5.2396 | 30 | 29.6913
16.922 | 6.6985 | 5.2263 | 31.979 | 32.1834 | 29.6603 | 4.2764 | 0.9017 | 4.5847 | 30 | 26.3608
16.9253 | 6.7073 | 5.2263 | 31.5021 | 30.1713 | 28.2295 | 3.116 | 0.9017 | 3.2117 | 30 | 3.6928
16.9287 | 6.7424 | 5.2263 | 31.6043 | 32.0131 | 29.0471 | 14.3964 | 0.86764 | 4.907 | 30 | 24.5676
16.932 | 6.7336 | 5.2263 | 31.6383 | 31.3999 | 30.446 | 15.6568 | 0.86764 | 5.0535 | 30 | 17.7373
16.9354 | 6.716 | 5.2263 | 31.7405 | 31.5021 | 29.6603 | 13.5447 | 0.9017 | 5.1209 | 30 | 18.9767
16.9387 | 6.6985 | 5.2263 | 31.6724 | 31.3999 | 25.0613 | 5.1622 | 0.9017 | 4.9817 | 30 | 17.9055
16.9421 | 6.716 | 5.2263 | 31.6383 | 31.468 | 32.0131 | 17.1898 | 0.86764 | 5.2704 | 30 | 18.7585
16.9454 | 6.7336 | 5.2263 | 32.1153 | 31.8427 | 30.7526 | 3.7633 | 0.86764 | 5.2572 | 30 | 23.0889
16.9488 | 6.716 | 5.2263 | 30.7867 | 30.5141 | 25.0273 | 11.3623 | 0.9017 | 1.5268 | 30 | 8.144
16.9521 | 6.7073 | 5.2263 | 32.1493 | 31.5361 | 29.0471 | 15.7931 | 0.9017 | 5.2146 | 30 | 19.752
16.9555 | 6.7073 | 5.2263 | 31.8768 | 31.6724 | 30.6163 | 13.6469 | 0.9017 | 5.2337 | 30 | 21.3857
16.9588 | 6.7073 | 5.2263 | 31.979 | 31.8087 | 29.6263 | 10.6469 | 0.86764 | 5.2293 | 30 | 23.0254
16.9622 | 6.7073 | 5.2263 | 31.9449 | 27.5482 | 25.0273 | 2.6391 | 0.9017 | 5.2938 | 30 | 0
16.9655 | 6.716 | 5.2263 | 31.3658 | 30.9229 | 24.1075 | 2.7413 | 0.9017 | 5.1604 | 30 | 10.3849
16.9689 | 6.7336 | 5.2263 | 31.5702 | 29.6944 | 25.3679 | 13.0337 | 0.9017 | 1.1619 | 30 | 0
16.9722 | 6.7424 | 5.2263 | 32.2515 | 33.1032 | 32.8307 | 26.5943 | 0.9017 | 5.1429 | 30 | 35.1473
16.9756 | 6.6633 | 5.2263 | 33.6483 | 34.534 | 32.0812 | 14.7711 | 0.93577 | 5.1707 | 30 | 51.5366
16.9789 | 6.6809 | 5.2263 | 33.9208 | 33.9208 | 31.6043 | 9.7952 | 0.9017 | 5.2293 | 30 | 44.8524
16.9823 | 6.6194 | 5.2263 | 34.1933 | 33.6483 | 30.8207 | 12.248 | 0.86764 | 5.2675 | 30 | 41.9921
16.9856 | 6.6633 | 5.1606 | 34.9769 | 34.4659 | 32.8307 | 15.0096 | 0.86764 | 4.4776 | 30 | 51.4661
16.989 | 6.6897 | 5.1606 | 35.1813 | 34.534 | 32.7966 | 12.9996 | 0.9017 | 3.5341 | 30 | 52.4968
16.9923 | 6.6809 | 5.1606 | 34.7725 | 33.5801 | 30.8548 | 5.5369 | 0.9017 | 5.1912 | 30 | 41.9543
16.9957 | 6.6985 | 5.1606 | 32.6603 | 30.1032 | 28.3317 | 3.4567 | 0.9017 | 5.2396 | 30 | 2.7712
16.999 | 6.7248 | 5.1606 | 32.5922 | 33.7164 | 27.5482 | 2.2984 | 0.9017 | 5.1663 | 30 | 43.711
17.0024 | 6.6809 | 5.1387 | 32.3537 | 31.0592 | 27.5823 | 14.8052 | 0.9017 | 4.6931 | 30 | 13.823
17.0057 | 6.7248 | 5.2263 | 32.3537 | 31.3317 | 32.4219 | 14.1579 | 0.86764 | 3.8184 | 30 | 16.9719
17.0091 | 6.7248 | 5.2044 | 32.2515 | 31.979 | 30.1713 | 8.9095 | 0.9017 | 4.8747 | 30 | 24.382
17.0124 | 6.6721 | 5.2263 | 32.2175 | 29.9669 | 30.957 | 2.7072 | 0.9017 | 5.2029 | 30 | 1.7021
17.0158 | 6.7073 | 5.2263 | 32.5241 | 28.4339 | 28.3317 | 4.9918 | 0.86764 | 3.1297 | 30 | 0
17.0191 | 6.7424 | 5.2263 | 31.5021 | 32.1834 | 35.2153 | 25.1976 | 0.9017 | 5.2602 | 30 | 24.6904
17.0225 | 6.6633 | 5.2263 | 33.0691 | 34.0571 | 33.4098 | 21.2097 | 0.9017 | 5.1502 | 30 | 46.0436
17.0258 | 6.6369 | 5.2263 | 33.7845 | 34.0571 | 29.5922 | 12.759 | 0.9017 | 4.8366 | 30 | 46.2787
17.0292 | 6.6721 | 5.2263 | 33.6142 | 35.6582 | 29.0812 | 10.17 | 0.9017 | 5.1165 | 30 | 64.6544
17.0325 | 6.6985 | 5.1606 | 33.7845 | 32.1493 | 30.2054 | 14.9755 | 0.93577 | 5.2015 | 30 | 25.2316
17.0359 | 6.7073 | 5.1606 | 34.1593 | 33.5461 | 30.1373 | 10.6469 | 0.86764 | 5.2528 | 30 | 41.178
17.0392 | 6.6809 | 5.1606 | 32.7625 | 30.6845 | 23.9712 | 3.593 | 0.9017 | 3.9839 | 30 | 8.9651
17.0426 | 6.7073 | 5.1387 | 32.7966 | 33.8867 | 29.0471 | 13.3744 | 0.86764 | 4.7883 | 30 | 45.2825
17.0459 | 6.6633 | 5.2044 | 32.4219 | 32.8647 | 32.6263 | 19.9833 | 0.9017 | 3.3069 | 30 | 33.9296
17.0493 | 6.6633 | 5.2263 | 32.5922 | 34.7384 | 28.5702 | 14.4986 | 0.9017 | 5.2381 | 30 | 55.3223
17.0526 | 6.6633 | 5.2263 | 32.49 | 31.1955 | 26.1855 | 4.6852 | 0.9017 | 1.5487 | 30 | 15.4591
17.056 | 6.7073 | 5.2263 | 32.2515 | 29.9669 | 26.5603 | 8.0919 | 0.9017 | 3.263 | 30 | 1.6104
17.0593 | 6.7248 | 5.2263 | 32.3197 | 32.1153 | 32.2856 | 9.8974 | 0.9017 | 5.1165 | 30 | 25.9468
17.0627 | 6.7248 | 5.2263 | 32.3197 | 29.5581 | 30.2757 | 13.2722 | 0.86764 | 5.0257 | 30 | 0
17.066 | 6.7248 | 5.2263 | 31.8427 | 31.7065 | 29.49 | 11.5667 | 0.9017 | 5.1268 | 30 | 19.32
17.0694 | 6.716 | 5.2263 | 31.8427 | 31.8427 | 26.6625 | 4.583 | 0.86764 | 5.2748 | 30 | 20.9621
17.0727 | 6.6633 | 5.2263 | 31.1614 | 31.3999 | 28.8087 | 2.6732 | 0.9017 | 5.3056 | 30 | 16.0517
17.0761 | 6.7336 | 5.2263 | 31.2977 | 30.8889 | 28.8427 | 4.4468 | 0.9017 | 3.6776 | 30 | 10.3437
17.0794 | 6.7424 | 5.2263 | 31.2295 | 31.3658 | 31.8768 | 23.4943 | 0.86764 | 5.2264 | 30 | 15.7983
17.0828 | 6.6633 | 5.2263 | 33.0691 | 33.4779 | 32.4219 | 14.192 | 0.9017 | 5.1004 | 30 | 39.8058
17.0861 | 6.6633 | 5.2263 | 33.0351 | 33.5461 | 29.1153 | 11.4304 | 0.9017 | 5.1473 | 30 | 40.7812
17.0895 | 6.6809 | 5.2263 | 33.2735 | 33.3757 | 30.1373 | 13.2381 | 0.9017 | 5.1414 | 30 | 39.055
17.0928 | 6.6809 | 5.2263 | 33.4439 | 31.7746 | 29.6603 | 12.1458 | 0.9017 | 5.2044 | 30 | 21.1115
17.0962 | 6.6985 | 5.2263 | 33.1713 | 31.8087 | 28.7405 | 12.8293 | 0.86764 | 5.2631 | 30 | 21.6003
17.0995 | 6.6985 | 5.2263 | 32.8307 | 30.2757 | 26.6284 | 14.8052 | 0.86764 | 5.266 | 30 | 4.3377
17.1029 | 6.716 | 5.2263 | 31.5702 | 32.2856 | 31.8768 | 17.5305 | 0.86764 | 5.2748 | 30 | 27.1249
17.1062 | 6.716 | 5.2263 | 32.0812 | 31.8087 | 24.0053 | 16.4744 | 0.86764 | 5.2763 | 30 | 21.8548
17.1096 | 6.716 | 5.2263 | 32.2515 | 31.1955 | 29.4559 | 18.9613 | 0.9017 | 4.6726 | 30 | 15.0114
17.1129 | 6.716 | 5.2263 | 32.7285 | 32.3878 | 30.001 | 15.2821 | 0.9017 | 5.1077 | 30 | 28.5896
17.1163 | 6.6809 | 5.2263 | 32.7285 | 31.2977 | 28.468 | 13.1359 | 0.9017 | 5.2366 | 30 | 16.3768
17.1196 | 6.6897 | 5.2263 | 32.5922 | 29.9669 | 26.935 | 2.8776 | 0.9017 | 4.5349 | 30 | 1.3763
17.123 | 6.6897 | 5.2263 | 32.2856 | 30.8889 | 26.4581 | 3.2182 | 0.9017 | 3.0301 | 30 | 11.8188
17.1263 | 6.716 | 5.2263 | 31.8087 | 31.5361 | 32.9669 | 25.7086 | 0.86764 | 5.2528 | 30 | 19.2039
17.1297 | 6.7248 | 5.2263 | 33.0691 | 34.4318 | 33.2395 | 23.6987 | 0.9017 | 5.2645 | 30 | 52.0978
17.133 | 6.6985 | 5.2263 | 33.8527 | 34.2274 | 29.4559 | 10.6128 | 0.9017 | 5.077 | 30 | 50.0403
17.1364 | 6.6282 | 5.2263 | 34.1252 | 33.3757 | 29.0471 | 7.138 | 0.93577 | 5.1619 | 30 | 40.6334
17.1397 | 6.6809 | 5.1387 | 33.1713 | 31.8427 | 26.5603 | 4.9237 | 0.93577 | 5.2264 | 30 | 23.4617
17.1431 | 6.6897 | 5.1606 | 32.3878 | 30.957 | 26.2196 | 2.2644 | 0.9017 | 2.6197 | 30 | 13.5341
17.1464 | 6.6809 | 5.2263 | 32.0471 | 32.2175 | 30.1373 | 5.1281 | 0.86764 | 4.6125 | 30 | 27.8693
17.1498 | 6.7248 | 5.2263 | 32.0131 | 32.8647 | 32.0471 | 18.0415 | 0.9017 | 2.1523 | 30 | 35.3314
17.1531 | 6.716 | 5.2263 | 32.3537 | 32.1153 | 30.001 | 12.214 | 0.9017 | 5.2337 | 30 | 27.006
17.1565 | 6.6633 | 5.2263 | 32.1493 | 32.2856 | 29.3537 | 5.5028 | 0.9017 | 5.2366 | 30 | 29.0583
17.1598 | 6.6721 | 5.2263 | 32.2856 | 32.2515 | 26.1855 | 2.7072 | 0.86764 | 5.2719 | 30 | 28.8048
17.1632 | 6.7248 | 5.2263 | 31.9109 | 31.6043 | 27.0713 | 6.627 | 0.9017 | 2.8073 | 30 | 21.6024
17.1665 | 6.7248 | 5.2263 | 31.8087 | 31.3658 | 33.8527 | 17.5646 | 0.9017 | 3.5297 | 30 | 18.9942
17.1699 | 6.716 | 5.2263 | 31.979 | 31.7065 | 31.0933 | 16.9173 | 0.9017 | 5.181 | 30 | 22.9323
17.1732 | 6.6897 | 5.2263 | 32.0471 | 30.9911 | 24.2437 | 13.6469 | 0.9017 | 4.3326 | 30 | 14.9265
17.1766 | 6.7073 | 5.2263 | 32.1493 | 33.4439 | 31.6724 | 10.4766 | 0.93577 | 5.1941 | 30 | 42.7716
17.1799 | 6.716 | 5.2263 | 32.3878 | 31.979 | 28.6724 | 3.3886 | 0.9017 | 5.2249 | 30 | 26.3758
17.1833 | 6.7073 | 5.2263 | 31.9449 | 32.0812 | 29.4559 | 2.9798 | 0.9017 | 3.4901 | 30 | 27.6483
17.1866 | 6.716 | 5.2263 | 31.5702 | 31.9449 | 29.0812 | 16.747 | 0.86764 | 2.4923 | 30 | 26.2257
17.19 | 6.7248 | 5.2263 | 32.0812 | 31.9109 | 29.7285 | 17.3942 | 0.9017 | 5.2176 | 30 | 25.9519
17.1933 | 6.7073 | 5.2263 | 31.979 | 31.6383 | 28.468 | 10.5106 | 0.9017 | 5.2483 | 30 | 22.9751
17.1967 | 6.7073 | 5.2263 | 32.1493 | 31.5021 | 29.0812 | 10.8513 | 0.9017 | 4.148 | 30 | 21.5263
17.2 | 6.716 | 5.2263 | 32.0471 | 30.8889 | 29.7625 | 6.9336 | 0.9017 | 5.1341 | 30 | 14.6664
17.2034 | 6.716 | 5.2263 | 32.0471 | 31.6724 | 26.3559 | 3.7292 | 0.9017 | 2.5377 | 30 | 23.5945
17.2067 | 6.7248 | 5.2263 | 31.4339 | 30.6845 | 30.6504 | 23.7668 | 0.9017 | 5.1546 | 30 | 12.4992
17.2101 | 6.7336 | 5.2263 | 32.3197 | 33.4779 | 32.9329 | 21.5525 | 0.86764 | 5.0418 | 30 | 44.1859
17.2134 | 6.6985 | 5.2263 | 33.1032 | 32.49 | 30.1373 | 12.8634 | 0.9017 | 5.2704 | 30 | 33.1952
17.2168 | 6.6985 | 5.2263 | 33.8186 | 33.6483 | 29.6263 | 9.659 | 0.9017 | 5.1722 | 30 | 46.4615
17.2201 | 6.7073 | 5.1387 | 33.1713 | 33.3076 | 30.446 | 11.0557 | 0.9017 | 5.159 | 30 | 42.8135
17.2235 | 6.716 | 5.1606 | 32.9329 | 31.979 | 28.5702 | 3.9336 | 0.9017 | 5.2514 | 30 | 27.9543
17.2268 | 6.7073 | 5.2044 | 32.2175 | 32.1153 | 28.979 | 2.2984 | 0.9017 | 5.2 | 30 | 29.6121
17.2302 | 6.7248 | 5.2263 | 32.0471 | 32.7966 | 26.2537 | 8.637 | 0.9017 | 4.1612 | 30 | 37.4535
17.2335 | 6.7424 | 5.2263 | 31.8087 | 31.8768 | 30.3438 | 17.258 | 0.86764 | 3.6278 | 30 | 27.1952
17.2369 | 6.7248 | 5.2263 | 32.1153 | 32.2856 | 31.979 | 7.3084 | 0.9017 | 3.3626 | 30 | 31.9352
17.2402 | 6.716 | 5.2263 | 31.7746 | 31.1273 | 28.5021 | 10.5788 | 0.9017 | 5.1692 | 30 | 18.9457
17.2436 | 6.716 | 5.2263 | 31.6383 | 31.7405 | 29.49 | 5.7413 | 0.9017 | 5.1429 | 30 | 25.9579
17.2469 | 6.716 | 5.2263 | 31.0933 | 31.2295 | 28.0251 | 13.681 | 0.86764 | 5.1619 | 30 | 20.2718
17.2503 | 6.7248 | 5.2263 | 31.4339 | 31.2295 | 32.7285 | 18.0074 | 0.9017 | 4.51 | 30 | 20.3413
17.2536 | 6.7073 | 5.2263 | 31.9109 | 31.5021 | 29.9329 | 7.3765 | 0.86764 | 4.929 | 30 | 23.5001
17.257 | 6.6985 | 5.2263 | 30.3097 | 30.7526 | 25.5723 | 2.5369 | 0.9017 | 5.2514 | 30 | 15.0964
17.2603 | 6.7248 | 5.2263 | 31.2295 | 30.7185 | 25.8108 | 7.4106 | 0.9017 | 4.2037 | 30 | 14.7563
17.2637 | 6.7336 | 5.2263 | 30.7526 | 30.6504 | 30.9229 | 18.0415 | 0.9017 | 3.8389 | 30 | 14.024
17.267 | 6.7248 | 5.2921 | 32.49 | 31.9109 | 29.7625 | 13.9194 | 0.93577 | 4.9671 | 30 | 28.3419
17.2704 | 6.6985 | 5.2921 | 32.1834 | 31.3999 | 28.979 | 13.4084 | 0.9017 | 2.2579 | 30 | 22.663
17.2737 | 6.7073 | 5.2263 | 32.3878 | 31.7746 | 27.9229 | 12.4524 | 0.86764 | 5.0975 | 30 | 26.9895
17.2771 | 6.7073 | 5.2263 | 32.2856 | 31.979 | 30.5141 | 14.6348 | 0.9017 | 3.5839 | 30 | 29.408
17.2804 | 6.716 | 5.2263 | 32.4219 | 33.0691 | 31.5021 | 12.725 | 0.86764 | 5.1604 | 30 | 41.8727
17.2838 | 6.6985 | 5.2263 | 31.2977 | 29.1493 | 25.8108 | 3.3886 | 0.86764 | 2.6036 | 30 | 0
17.2871 | 6.7073 | 5.2263 | 31.5702 | 31.2636 | 27.6845 | 11.1579 | 0.86764 | 3.6586 | 30 | 14.2907
17.2905 | 6.7248 | 5.2263 | 31.5702 | 31.1273 | 28.9449 | 16.8151 | 0.9017 | 4.8088 | 30 | 12.8202
17.2938 | 6.7248 | 5.2263 | 31.5361 | 30.7867 | 28.6383 | 6.627 | 0.9017 | 5.1766 | 30 | 9.0261
17.2972 | 6.716 | 5.2263 | 31.2636 | 31.6724 | 29.1153 | 2.6391 | 0.86764 | 4.7268 | 30 | 19.1061
17.3005 | 6.7248 | 5.2263 | 31.0251 | 29.5581 | 25.5042 | 2.9798 | 0.86764 | 5.2865 | 30 | 0
17.3039 | 6.7424 | 5.2482 | 30.446 | 30.3097 | 23.9371 | 28.4339 | 0.9017 | 3.3817 | 30 | 3.4962
17.3072 | 6.7518 | 5.314 | 31.1273 | 33.0691 | 33.4779 | 30.2416 | 0.9017 | 2.5084 | 30 | 34.7763
17.3106 | 6.7073 | 5.2482 | 32.6263 | 32.8647 | 31.6383 | 12.5206 | 0.86764 | 5.1268 | 30 | 32.6368
17.3139 | 6.6809 | 5.2263 | 33.1373 | 31.8427 | 29.3878 | 9.9656 | 0.86764 | 4.951 | 30 | 21.2246
17.3173 | 6.7073 | 5.2263 | 32.6944 | 31.9449 | 30.957 | 8.3644 | 0.93577 | 5.1326 | 30 | 22.4892
17.3206 | 6.7248 | 5.2263 | 32.7285 | 34.4999 | 32.6944 | 17.0195 | 0.9017 | 5.0052 | 30 | 51.5484
17.324 | 6.716 | 5.2263 | 33.2054 | 33.0351 | 32.0471 | 12.1118 | 0.9017 | 5.2088 | 30 | 35.2126
17.3273 | 6.6897 | 5.2044 | 32.4219 | 30.6163 | 26.5262 | 9.9656 | 0.86764 | 5.2807 | 30 | 7.9867
17.3307 | 6.6985 | 5.2263 | 31.2977 | 30.3779 | 28.1955 | 5.094 | 0.9017 | 2.8981 | 30 | 5.3209
17.334 | 6.7248 | 5.2263 | 31.2977 | 30.0351 | 27.1735 | 12.9315 | 0.86764 | 4.8059 | 30 | 1.4594
17.3374 | 6.7424 | 5.2263 | 31.5021 | 31.8087 | 29.7966 | 10.5447 | 0.86764 | 5.2631 | 30 | 21.5544
17.3407 | 6.7336 | 5.2263 | 31.3317 | 28.5702 | 25.402 | 13.1018 | 0.9017 | 4.7883 | 30 | 0
17.3441 | 6.716 | 5.2263 | 31.3999 | 31.2977 | 30.001 | 19.813 | 0.9017 | 5.2807 | 30 | 14.6599
17.3475 | 6.716 | 5.2263 | 32.5581 | 32.3197 | 31.8427 | 7.3765 | 0.9017 | 5.1927 | 30 | 26.3133
17.3508 | 6.7073 | 5.2263 | 30.6845 | 28.5021 | 25.9811 | 9.9996 | 0.86764 | 5.2909 | 30 | 0
17.3542 | 6.7248 | 5.2263 | 31.6724 | 31.6043 | 32.0471 | 20.1196 | 0.9017 | 4.8894 | 30 | 18.1314
17.3575 | 6.7248 | 5.2263 | 32.8647 | 32.8647 | 32.8307 | 18.314 | 0.86764 | 5.0652 | 30 | 32.5047
17.3609 | 6.7073 | 5.2263 | 33.3076 | 32.6263 | 28.8087 | 12.7952 | 0.86764 | 4.1305 | 30 | 29.97
17.3642 | 6.6985 | 5.2263 | 34.0571 | 33.0691 | 30.5141 | 10.9535 | 0.9017 | 5.1458 | 30 | 35.1377
17.3676 | 6.7073 | 5.1606 | 32.6263 | 30.6163 | 25.9811 | 4.2764 | 0.9017 | 5.2719 | 30 | 7.5279
17.3709 | 6.716 | 5.2263 | 31.7065 | 30.5823 | 26.0152 | 3.8996 | 0.86764 | 2.019 | 30 | 7.1777
17.3743 | 6.7336 | 5.2263 | 31.979 | 31.8087 | 30.0691 | 16.1338 | 0.9017 | 5.1766 | 30 | 21.1053
17.3776 | 6.7336 | 5.2263 | 31.2977 | 32.2515 | 28.8427 | 3.1501 | 0.9017 | 5.2161 | 30 | 26.2273
17.381 | 6.7248 | 5.2263 | 30.9229 | 31.1955 | 26.8669 | 9.5568 | 0.86764 | 3.9136 | 30 | 14.3941
17.3843 | 6.7248 | 5.2263 | 31.3658 | 32.1834 | 32.0471 | 15.6228 | 0.9017 | 3.8682 | 30 | 25.6552
17.3877 | 6.7336 | 5.2263 | 32.3197 | 32.2175 | 31.0592 | 9.9315 | 0.9017 | 5.2733 | 30 | 26.1676
17.391 | 6.7073 | 5.2263 | 32.2515 | 29.5922 | 26.935 | 3.0479 | 0.9017 | 5.1297 | 30 | 0
17.3944 | 6.7073 | 5.2263 | 32.0812 | 30.3438 | 26.1174 | 3.3886 | 0.9017 | 5.159 | 30 | 3.8832
17.3977 | 6.7248 | 5.2263 | 31.5361 | 30.1373 | 27.8889 | 15.6568 | 0.86764 | 5.178 | 30 | 1.5632
17.4011 | 6.7336 | 5.2263 | 31.6724 | 31.3317 | 32.7285 | 20.9031 | 0.9017 | 5.1414 | 30 | 15.1031
17.4044 | 6.716 | 5.2701 | 32.8307 | 35.0109 | 35.4197 | 15.0096 | 0.9017 | 5.1443 | 30 | 56.8619
17.4078 | 6.6897 | 5.2044 | 32.8988 | 32.6603 | 27.2416 | 11.3623 | 0.9017 | 5.2088 | 30 | 30.5224
17.4111 | 6.6985 | 5.2263 | 34.0571 | 33.4779 | 31.0592 | 13.6128 | 0.9017 | 5.2645 | 30 | 39.9391
17.4145 | 6.7073 | 5.2263 | 34.4659 | 33.9549 | 31.979 | 13.1359 | 0.9017 | 5.137 | 30 | 45.5438
17.4178 | 6.6985 | 5.1387 | 33.512 | 30.5482 | 24.3459 | 4.6852 | 0.86764 | 4.0454 | 30 | 7.1803
17.4212 | 6.6985 | 5.1606 | 30.6163 | 29.9329 | 26.1515 | 11.1579 | 0.9017 | 4.9056 | 30 | 0.24084
17.4245 | 6.7248 | 5.2263 | 32.1153 | 33.3417 | 32.4219 | 3.7292 | 0.9017 | 2.5436 | 30 | 38.8551
17.4279 | 6.716 | 5.2263 | 32.2856 | 33.0351 | 32.1153 | 10.5106 | 0.9017 | 5.1312 | 30 | 35.5753
17.4312 | 6.7248 | 5.2263 | 32.0131 | 32.7625 | 30.8207 | 4.4127 | 0.86764 | 3.1751 | 30 | 32.6636
17.4346 | 6.7248 | 5.2263 | 32.2515 | 31.5021 | 29.6603 | 9.1139 | 0.9017 | 4.696 | 30 | 18.5446
17.4379 | 6.7248 | 5.2263 | 32.0471 | 32.1493 | 31.3317 | 9.8293 | 0.9017 | 5.0257 | 30 | 25.964
17.4413 | 6.7248 | 5.2044 | 32.1834 | 32.6603 | 28.9109 | 11.6008 | 0.93577 | 5.2234 | 30 | 31.8776
17.4446 | 6.7336 | 5.2263 | 32.1493 | 31.9109 | 31.1955 | 14.1238 | 0.86764 | 4.8176 | 30 | 23.5411
17.448 | 6.7248 | 5.2263 | 32.2175 | 31.979 | 29.5922 | 5.571 | 0.86764 | 5.2704 | 30 | 24.4237
17.4513 | 6.716 | 5.2263 | 31.9109 | 28.979 | 24.6525 | 8.6029 | 0.9017 | 2.0952 | 30 | 0
17.4547 | 6.7336 | 5.2263 | 31.8768 | 31.3658 | 32.1153 | 16.7129 | 0.9017 | 5.1736 | 30 | 15.4436
17.458 | 6.7248 | 5.2263 | 32.3878 | 32.3537 | 32.2856 | 6.3545 | 0.9017 | 5.2631 | 30 | 26.715
17.4614 | 6.7073 | 5.2263 | 31.6724 | 30.3438 | 27.5823 | 3.2523 | 0.9017 | 5.1048 | 30 | 4.081
17.4647 | 6.7073 | 5.2263 | 30.957 | 31.1273 | 24.7547 | 3.8314 | 0.86764 | 2.1685 | 30 | 12.9775
17.4681 | 6.7336 | 5.2263 | 31.3658 | 31.1614 | 30.1373 | 15.8612 | 0.86764 | 5.2587 | 30 | 13.4288
17.4714 | 6.716 | 5.2263 | 32.9329 | 33.2054 | 31.8768 | 17.1898 | 0.9017 | 5.2704 | 30 | 36.6525
17.4748 | 6.6897 | 5.2263 | 33.3757 | 33.2054 | 29.4559 | 10.715 | 0.86764 | 5.31 | 30 | 36.8382
17.4781 | 6.6809 | 5.2263 | 33.7845 | 32.6263 | 29.9329 | 8.7392 | 0.9017 | 5.1341 | 30 | 30.463
17.4815 | 6.6985 | 5.2263 | 32.8647 | 32.0812 | 29.1834 | 11.8052 | 0.9017 | 5.1385 | 30 | 24.4401
17.4848 | 6.7073 | 5.2263 | 33.3076 | 32.7285 | 30.3097 | 11.6348 | 0.9017 | 5.0755 | 30 | 31.8936
17.4882 | 6.7073 | 5.2263 | 32.5581 | 33.4779 | 29.5241 | 6.1501 | 0.86764 | 4.6638 | 30 | 40.5424
17.4915 | 6.7073 | 5.2263 | 32.2515 | 33.3076 | 32.2515 | 14.9755 | 0.86764 | 3.5795 | 30 | 38.8142
17.4949 | 6.716 | 5.2263 | 32.2175 | 32.8988 | 30.9229 | 12.5206 | 0.86764 | 5.181 | 30 | 34.3746
17.4982 | 6.7248 | 5.2263 | 32.2175 | 31.9109 | 27.5823 | 4.4808 | 0.9017 | 5.1531 | 30 | 23.351
17.5016 | 6.7248 | 5.2263 | 31.8768 | 28.3317 | 26.7306 | 2.8094 | 0.86764 | 2.2109 | 30 | 0
17.5049 | 6.7424 | 5.2263 | 31.0592 | 31.7405 | 29.7285 | 13.2381 | 0.86764 | 4.7224 | 30 | 19.6702
17.5083 | 6.7424 | 5.2263 | 31.2977 | 30.3097 | 27.0031 | 14.1238 | 0.93577 | 4.7414 | 30 | 3.5601
17.5116 | 6.716 | 5.2263 | 31.1955 | 31.1273 | 25.4361 | 7.3084 | 0.9017 | 5.3041 | 30 | 12.8413
17.515 | 6.716 | 5.2263 | 31.6383 | 30.1713 | 26.935 | 19.7108 | 0.86764 | 4.7473 | 30 | 2.0756
17.5183 | 6.7248 | 5.2263 | 31.4339 | 31.9109 | 33.7505 | 18.9272 | 0.9017 | 1.493 | 30 | 21.7932
17.5217 | 6.7248 | 5.2263 | 32.49 | 32.8988 | 31.9449 | 12.6909 | 0.9017 | 5.1692 | 30 | 33.0948
17.525 | 6.6985 | 5.2263 | 32.8307 | 30.9911 | 26.7987 | 13.5788 | 0.9017 | 1.1268 | 30 | 11.6501
17.5284 | 6.6897 | 5.2263 | 33.6823 | 33.6142 | 32.0471 | 14.3623 | 0.9017 | 5.2689 | 30 | 41.4249
17.5317 | 6.6985 | 5.2263 | 34.023 | 33.4439 | 32.1493 | 16.8492 | 0.93577 | 5.1561 | 30 | 39.7047
17.5351 | 6.6985 | 5.2263 | 34.1252 | 32.1834 | 25.7086 | 14.1238 | 0.86764 | 4.8601 | 30 | 25.6261
17.5384 | 6.6985 | 5.2263 | 31.3999 | 31.2295 | 30.7526 | 8.671 | 0.9017 | 5.0447 | 30 | 14.9463
17.5418 | 6.7073 | 5.2263 | 32.3197 | 29.5581 | 29.9329 | 12.3502 | 0.9017 | 5.1883 | 30 | 0
17.5451 | 6.7248 | 5.2263 | 32.2515 | 33.1373 | 32.3878 | 3.116 | 0.9017 | 5.1385 | 30 | 35.5293
17.5485 | 6.7248 | 5.2263 | 32.1153 | 32.0131 | 26.6965 | 15.5887 | 0.86764 | 4.7092 | 30 | 22.9751
17.5518 | 6.7248 | 5.2263 | 31.9449 | 33.4779 | 31.7746 | 14.3282 | 0.9017 | 5.2059 | 30 | 39.6887
17.5552 | 6.7248 | 5.2263 | 31.3317 | 31.0251 | 30.6845 | 14.7711 | 0.86764 | 5.1561 | 30 | 12.1013
17.5585 | 6.716 | 5.2921 | 31.9449 | 31.2977 | 30.5823 | 12.2821 | 0.9017 | 5.2616 | 30 | 15.2482
17.5619 | 6.716 | 5.2263 | 32.0471 | 31.468 | 29.2175 | 2.6732 | 0.9017 | 5.2073 | 30 | 17.2539
17.5652 | 6.7073 | 5.2263 | 32.0471 | 29.6603 | 24.0053 | 3.1842 | 0.9017 | 5.1854 | 30 | 0
17.5686 | 6.7248 | 5.2263 | 31.0933 | 28.4339 | 26.935 | 6.3204 | 0.9017 | 3.4447 | 30 | 0
17.5719 | 6.7424 | 5.2263 | 31.4339 | 31.2977 | 35.6241 | 27.1394 | 0.9017 | 5.2498 | 30 | 14.6559
17.5753 | 6.716 | 5.2263 | 32.0471 | 32.5922 | 32.2175 | 18.1778 | 0.86764 | 5.1399 | 30 | 29.3962
17.5786 | 6.6721 | 5.2263 | 34.5681 | 35.7945 | 29.9329 | 9.4886 | 0.86764 | 5.2103 | 30 | 65.826
17.582 | 6.6809 | 5.1606 | 33.8867 | 33.3757 | 29.1834 | 11.3623 | 0.9017 | 5.2308 | 30 | 38.7574
17.5853 | 6.7073 | 5.1606 | 34.4659 | 34.4659 | 32.5241 | 14.6689 | 0.9017 | 5.1692 | 30 | 51.3042
17.5887 | 6.716 | 5.1606 | 33.9549 | 30.8548 | 25.7086 | 3.6952 | 0.86764 | 4.3136 | 30 | 10.6526
17.592 | 6.6985 | 5.1387 | 30.3097 | 29.7625 | 24.1075 | 11.6689 | 0.9017 | 3.9341 | 30 | 0
17.5954 | 6.7248 | 5.2044 | 32.6603 | 33.9208 | 32.6263 | 16.4404 | 0.9017 | 5.1355 | 30 | 44.4118
17.5987 | 6.7248 | 5.2044 | 32.6944 | 33.8186 | 33.0351 | 7.4106 | 0.9017 | 2.3326 | 30 | 43.4812
17.6021 | 6.716 | 5.2263 | 32.6603 | 32.3537 | 30.3097 | 10.2381 | 0.86764 | 2.3092 | 30 | 27.1071
17.6054 | 6.7073 | 5.2263 | 32.6603 | 33.0351 | 30.9911 | 13.9194 | 0.86764 | 5.2631 | 30 | 34.9622
17.6088 | 6.7248 | 5.2263 | 33.0351 | 32.5241 | 29.8307 | 6.2864 | 0.86764 | 2.5421 | 30 | 29.349
17.6121 | 6.716 | 5.2263 | 32.2175 | 32.9669 | 30.4119 | 9.7612 | 0.93577 | 4.4088 | 30 | 34.5205
17.6155 | 6.716 | 5.2263 | 32.3878 | 32.7285 | 29.7285 | 13.2381 | 0.86764 | 5.2997 | 30 | 31.9826
17.6188 | 6.716 | 5.2263 | 32.3878 | 30.1373 | 26.8328 | 3.0138 | 0.9017 | 4.3209 | 30 | 2.7851
17.6222 | 6.7248 | 5.2263 | 32.0812 | 31.5021 | 30.3779 | 12.1118 | 0.86764 | 5.1722 | 30 | 18.2548
17.6255 | 6.7248 | 5.2263 | 31.5702 | 32.6603 | 29.5581 | 8.16 | 0.93577 | 5.2483 | 30 | 31.4638
17.6289 | 6.716 | 5.2263 | 31.8768 | 27.7185 | 25.9471 | 4.549 | 0.9017 | 2.8308 | 30 | 0
17.6322 | 6.7248 | 5.2263 | 31.6383 | 31.7405 | 34.8065 | 17.3942 | 0.86764 | 2.5992 | 30 | 19.6524
17.6356 | 6.7248 | 5.2263 | 32.7625 | 32.7285 | 32.0131 | 15.9975 | 0.86764 | 5.1766 | 30 | 30.9456
17.6389 | 6.6985 | 5.2263 | 32.7966 | 32.8647 | 30.2757 | 12.4865 | 0.9017 | 4.7238 | 30 | 32.6474
17.6423 | 6.6985 | 5.2263 | 33.0351 | 32.8647 | 29.7285 | 11.0216 | 0.9017 | 5.2205 | 30 | 32.8134
17.6456 | 6.7073 | 5.2044 | 32.49 | 32.0131 | 30.001 | 9.7271 | 0.93577 | 5.1868 | 30 | 23.3309
17.649 | 6.7073 | 5.2263 | 32.3197 | 32.1493 | 29.1493 | 5.6732 | 0.9017 | 5.1927 | 30 | 24.9914
17.6523 | 6.7073 | 5.2263 | 32.0812 | 33.2735 | 25.9811 | 3.4908 | 0.86764 | 2.9963 | 30 | 37.8519
17.6557 | 6.716 | 5.2263 | 31.9449 | 31.6724 | 30.6163 | 15.4184 | 0.9017 | 4.2945 | 30 | 19.9024
17.659 | 6.7248 | 5.2263 | 31.8427 | 31.2977 | 29.0131 | 14.9074 | 0.9017 | 4.5773 | 30 | 15.754
17.6624 | 6.7073 | 5.2263 | 31.9109 | 31.2636 | 27.4119 | 10.1359 | 0.9017 | 3.3011 | 30 | 15.4433
17.6657 | 6.6985 | 5.2263 | 31.8768 | 31.6043 | 30.2416 | 14.192 | 0.93577 | 5.1561 | 30 | 19.3759
17.6691 | 6.7073 | 5.2263 | 32.3197 | 31.8427 | 32.1153 | 11.8733 | 0.9017 | 5.2469 | 30 | 22.1704
17.6724 | 6.7073 | 5.2263 | 31.5702 | 29.3197 | 25.2998 | 2.6732 | 0.9017 | 5.1561 | 30 | 0
17.6758 | 6.716 | 5.2263 | 31.7746 | 31.3999 | 27.5482 | 6.6952 | 0.86764 | 5.074 | 30 | 15.8394
17.6791 | 6.7336 | 5.2263 | 31.6724 | 32.49 | 33.3757 | 21.7909 | 0.93577 | 5.1458 | 30 | 28.2706
17.6825 | 6.716 | 5.2263 | 33.0691 | 34.4318 | 32.7966 | 5.1622 | 0.9017 | 5.2439 | 30 | 50.4135
17.6858 | 6.6897 | 5.2263 | 31.8768 | 28.979 | 21.9272 | 3.7633 | 0.9017 | 5.1341 | 30 | 0
17.6892 | 6.6985 | 5.2263 | 31.8768 | 32.1153 | 31.3658 | 12.6909 | 0.86764 | 3.1033 | 30 | 23.9343
17.6925 | 6.7248 | 5.2263 | 32.2175 | 32.2515 | 32.6603 | 17.258 | 0.9017 | 4.8044 | 30 | 25.6006
17.6959 | 6.716 | 5.2263 | 32.7625 | 32.9329 | 32.1153 | 2.1962 | 0.9017 | 5.1619 | 30 | 33.4507
17.6992 | 6.6897 | 5.2263 | 31.0933 | 28.468 | 25.9811 | 2.1281 | 0.86764 | 5.2381 | 30 | 0
17.7026 | 6.7073 | 5.2263 | 31.8768 | 31.2636 | 28.0592 | 11.3282 | 0.9017 | 5.2 | 30 | 14.271
17.7059 | 6.7336 | 5.2263 | 31.979 | 32.9669 | 32.5922 | 11.192 | 0.9017 | 5.0447 | 30 | 33.6412
17.7093 | 6.7248 | 5.2263 | 32.0131 | 31.9109 | 31.7065 | 13.1359 | 0.86764 | 4.7883 | 30 | 21.849
17.7126 | 6.6985 | 5.2263 | 32.0131 | 31.8427 | 29.8647 | 3.2182 | 0.9017 | 5.1502 | 30 | 21.1879
17.716 | 6.7073 | 5.2263 | 31.6043 | 31.3999 | 29.49 | 10.9535 | 0.9017 | 4.822 | 30 | 16.2783
17.7193 | 6.7248 | 5.2263 | 31.8768 | 30.8207 | 29.8307 | 9.8634 | 0.9017 | 2.0923 | 30 | 9.7978
17.7227 | 6.7248 | 5.2263 | 31.8427 | 29.5922 | 26.7987 | 17.292 | 0.86764 | 1.8989 | 30 | 0
17.726 | 6.716 | 5.2263 | 32.9329 | 32.49 | 30.6504 | 18.5525 | 0.9017 | 5.1517 | 30 | 28.1974
17.7294 | 6.6985 | 5.2263 | 34.1593 | 34.6703 | 33.8867 | 14.6348 | 0.9017 | 5.2103 | 30 | 53.0419
17.7327 | 6.6897 | 5.2263 | 34.0571 | 33.5801 | 31.3317 | 14.192 | 0.9017 | 5.2675 | 30 | 40.9648
17.7361 | 6.6985 | 5.1825 | 34.8406 | 34.6703 | 32.3537 | 13.17 | 0.9017 | 5.1355 | 30 | 53.52
17.7394 | 6.6985 | 5.1387 | 35.6582 | 34.9087 | 32.5922 | 14.8733 | 0.9017 | 5.1941 | 30 | 56.4922
17.7428 | 6.6985 | 5.1387 | 35.7945 | 33.8527 | 29.0812 | 4.9578 | 0.93577 | 5.241 | 30 | 44.8125
17.7461 | 6.6897 | 5.1606 | 31.0933 | 29.1493 | 28.0251 | 2.571 | 0.86764 | 5.2675 | 30 | 0
17.7495 | 6.7073 | 5.1606 | 32.6603 | 33.3417 | 27.6504 | 11.4986 | 0.86764 | 4.041 | 30 | 37.8334
17.7528 | 6.7336 | 5.1387 | 32.7625 | 32.6263 | 32.0812 | 18.4162 | 0.9017 | 4.3575 | 30 | 29.9215
17.7562 | 6.7248 | 5.2263 | 32.8647 | 32.7625 | 30.1713 | 11.7711 | 0.86764 | 5.2161 | 30 | 31.6182
17.7595 | 6.716 | 5.2263 | 32.8988 | 33.8186 | 30.1713 | 3.8655 | 0.9017 | 5.1458 | 30 | 43.7415
17.7629 | 6.716 | 5.2263 | 32.6263 | 30.1713 | 27.1053 | 10.0678 | 0.86764 | 5.137 | 30 | 2.6442
17.7662 | 6.7336 | 5.2263 | 32.4219 | 32.5241 | 32.9329 | 14.4986 | 0.9017 | 5.2454 | 30 | 29.3093
17.7696 | 6.7336 | 5.2263 | 31.979 | 30.5823 | 28.3999 | 5.9798 | 0.9017 | 3.219 | 30 | 7.4556
17.7729 | 6.7248 | 5.2263 | 31.8768 | 31.1273 | 29.1834 | 16.781 | 0.9017 | 4.6784 | 30 | 13.6644
17.7763 | 6.7248 | 5.2263 | 32.1493 | 31.8427 | 30.4119 | 20.835 | 0.86764 | 5.1429 | 30 | 21.8336
17.7796 | 6.7248 | 5.2263 | 33.2395 | 33.7164 | 32.7285 | 11.9074 | 0.9017 | 4.9202 | 30 | 43.1679
17.783 | 6.7073 | 5.2263 | 33.0351 | 30.7526 | 25.4361 | 2.7754 | 0.9017 | 5.2161 | 30 | 9.8065
17.7863 | 6.6985 | 5.2263 | 32.7285 | 29.5922 | 25.3339 | 16.1338 | 0.9017 | 5.2528 | 30 | 0
17.7897 | 6.7336 | 5.2263 | 32.5581 | 32.5241 | 36.2373 | 22.1657 | 0.86764 | 5.1517 | 30 | 28.5827
17.793 | 6.716 | 5.2263 | 33.8867 | 33.7845 | 33.6823 | 12.214 | 0.86764 | 3.1766 | 30 | 43.0088
17.7964 | 6.6897 | 5.2263 | 33.3757 | 31.9109 | 28.5361 | 12.4865 | 0.9017 | 5.1502 | 30 | 22.0014
17.7997 | 6.6897 | 5.1606 | 34.3296 | 33.8527 | 31.0592 | 13.6128 | 0.9017 | 4.7985 | 30 | 44.1107
17.8031 | 6.716 | 5.1606 | 33.2395 | 34.9087 | 30.6845 | 12.1799 | 0.86764 | 4.7897 | 30 | 56.3019
17.8064 | 6.7248 | 5.1387 | 33.2395 | 33.0351 | 30.8889 | 4.3786 | 0.86764 | 5.2543 | 30 | 35.3642
17.8098 | 6.716 | 5.2263 | 32.6263 | 32.8988 | 28.3658 | 0.96984 | 0.86764 | 2.5816 | 30 | 33.9904
17.8131 | 6.7248 | 5.2263 | 32.5241 | 32.0131 | 29.6944 | 11.9074 | 0.9017 | 4.6389 | 30 | 24.1239
17.8165 | 6.7248 | 5.2263 | 32.5241 | 32.2856 | 29.7966 | 14.3964 | 0.9017 | 4.3268 | 30 | 27.3281
17.8198 | 6.7336 | 5.2482 | 32.5241 | 31.8427 | 29.0131 | 11.5326 | 0.9017 | 5.1736 | 30 | 22.4433
17.8232 | 6.716 | 5.2263 | 32.5241 | 30.6504 | 29.5922 | 3.9677 | 0.9017 | 5.1429 | 30 | 9.0422
17.8265 | 6.7248 | 5.2263 | 32.1153 | 31.8427 | 29.6603 | 2.6391 | 0.9017 | 5.1854 | 30 | 22.5878
17.8299 | 6.7336 | 5.2263 | 31.9449 | 31.2636 | 31.1273 | 3.2864 | 0.9017 | 2.2638 | 30 | 16.1336
17.8332 | 6.7336 | 5.2263 | 31.979 | 31.9449 | 35.6923 | 25.5042 | 0.9017 | 4.9158 | 30 | 23.9256
17.8366 | 6.716 | 5.2263 | 32.7625 | 33.6142 | 29.4219 | 13.0678 | 0.9017 | 2.7868 | 30 | 42.955
17.8399 | 6.6809 | 5.2263 | 33.5461 | 33.4779 | 28.5021 | 7.5809 | 0.9017 | 3.5004 | 30 | 41.6135
17.8433 | 6.6897 | 5.2044 | 32.8307 | 31.1955 | 29.4219 | 8.2622 | 0.86764 | 4.4425 | 30 | 15.957
17.8466 | 6.716 | 5.2263 | 32.0812 | 30.3438 | 28.7405 | 12.9996 | 0.86764 | 5.2748 | 30 | 6.3778
17.85 | 6.7248 | 5.2263 | 32.2515 | 32.6263 | 30.5141 | 12.6909 | 0.9017 | 5.0857 | 30 | 32.2557
17.8533 | 6.716 | 5.2263 | 31.6724 | 31.7065 | 26.8328 | 8.3985 | 0.86764 | 3.9604 | 30 | 21.9875
17.8567 | 6.716 | 5.2263 | 32.0131 | 31.7405 | 29.5922 | 14.8392 | 0.9017 | 4.91 | 30 | 22.4724
17.86 | 6.7248 | 5.2263 | 31.9449 | 32.0131 | 30.6845 | 16.2019 | 0.9017 | 3.751 | 30 | 25.6608
17.8634 | 6.7248 | 5.2263 | 32.0471 | 31.5361 | 29.3197 | 15.0777 | 0.9017 | 5.1502 | 30 | 20.3742
17.8667 | 6.716 | 5.2263 | 32.0131 | 32.6603 | 31.0592 | 13.681 | 0.86764 | 5.2059 | 30 | 33.1999
17.8701 | 6.716 | 5.2263 | 32.1153 | 30.6845 | 29.5922 | 7.2062 | 0.9017 | 4.4688 | 30 | 10.969
17.8734 | 6.716 | 5.2263 | 31.9109 | 31.8087 | 31.5361 | 14.6008 | 0.9017 | 5.1927 | 30 | 23.7447
17.8768 | 6.716 | 5.2263 | 31.9449 | 31.8087 | 30.1032 | 5.9798 | 0.86764 | 5.159 | 30 | 23.8496
17.8801 | 6.716 | 5.2263 | 31.7065 | 31.5021 | 24.4141 | 2.5028 | 0.86764 | 5.2616 | 30 | 20.4809
17.8835 | 6.7336 | 5.2263 | 30.8548 | 31.0251 | 28.979 | 6.4908 | 0.93577 | 1.4168 | 30 | 15.1648
17.8868 | 6.7424 | 5.2263 | 30.8548 | 30.9229 | 30.3779 | 23.3921 | 0.9017 | 1.2908 | 30 | 14.0664
17.8902 | 6.7248 | 5.2263 | 32.8647 | 32.8647 | 32.1493 | 16.3041 | 0.9017 | 5.2146 | 30 | 36.1212
17.8935 | 6.6985 | 5.2263 | 32.7625 | 31.979 | 28.9449 | 11.3623 | 0.9017 | 4.9686 | 30 | 26.2492
17.8969 | 6.6985 | 5.2263 | 33.1373 | 32.3878 | 29.8647 | 13.4425 | 0.9017 | 4.7473 | 30 | 30.9952
17.9002 | 6.7073 | 5.2044 | 33.2054 | 32.2515 | 29.0812 | 11.5667 | 0.86764 | 5.2439 | 30 | 29.5898
17.9036 | 6.7073 | 5.2263 | 32.1493 | 28.9449 | 25.7086 | 5.8435 | 0.9017 | 5.1985 | 30 | 0
17.9069 | 6.6809 | 5.2263 | 31.8768 | 31.7405 | 26.0152 | 12.759 | 0.9017 | 1.7611 | 30 | 19.688
17.9103 | 6.7073 | 5.2263 | 31.2636 | 31.0251 | 30.4119 | 19.4382 | 0.9017 | 5.0872 | 30 | 11.6841
17.9136 | 6.7248 | 5.2921 | 31.6383 | 31.5702 | 28.0251 | 16.781 | 0.9017 | 5.2748 | 30 | 17.9185
17.917 | 6.6985 | 5.2921 | 32.0131 | 32.1493 | 30.7185 | 7.6831 | 0.86764 | 5.2117 | 30 | 24.5705
17.9203 | 6.6985 | 5.2921 | 31.4339 | 28.5702 | 24.5844 | 9.5568 | 0.9017 | 5.1736 | 30 | 0
17.9237 | 6.716 | 5.2921 | 31.7065 | 31.6043 | 32.9329 | 16.2019 | 0.86764 | 3.7128 | 30 | 18.1334
17.927 | 6.716 | 5.2921 | 31.9449 | 32.3878 | 32.49 | 3.116 | 0.86764 | 5.1692 | 30 | 27.1047
17.9304 | 6.6985 | 5.2921 | 31.2636 | 30.0691 | 22.8129 | 2.8094 | 0.86764 | 5.1414 | 30 | 0.97391
17.9337 | 6.716 | 5.2921 | 31.7746 | 30.446 | 27.1394 | 17.9393 | 0.9017 | 1.2146 | 30 | 5.2475
17.9371 | 6.7248 | 5.2921 | 31.5361 | 31.5361 | 30.5482 | 22.5404 | 0.9017 | 5.219 | 30 | 17.6231
17.9404 | 6.6545 | 5.2921 | 33.0691 | 33.6483 | 30.8889 | 14.7711 | 0.86764 | 3.5355 | 30 | 41.6404
17.9438 | 6.6369 | 5.2921 | 33.3757 | 32.3537 | 28.0251 | 7.5128 | 0.86764 | 5.2337 | 30 | 27.1861
17.9471 | 6.6809 | 5.2921 | 31.6043 | 32.5922 | 31.8087 | 12.9315 | 0.9017 | 5.2631 | 30 | 30.0241
17.9505 | 6.716 | 5.2921 | 32.8307 | 34.0911 | 32.9329 | 14.4304 | 0.86764 | 5.159 | 30 | 47.1557
17.9538 | 6.6545 | 5.2921 | 32.8307 | 31.9109 | 27.446 | 3.0138 | 0.9017 | 5.2381 | 30 | 22.6926
17.9572 | 6.6897 | 5.2921 | 32.1153 | 31.0933 | 26.6965 | 8.2622 | 0.9017 | 5.0989 | 30 | 13.5407
17.9605 | 6.7248 | 5.2921 | 31.8087 | 31.5361 | 32.5581 | 15.759 | 0.9017 | 5.1385 | 30 | 18.6213
17.9639 | 6.7336 | 5.2921 | 31.7065 | 31.8087 | 28.468 | 4.8215 | 0.9017 | 5.159 | 30 | 21.7988
17.9672 | 6.6985 | 5.2921 | 31.3999 | 29.2856 | 24.6185 | 4.7193 | 0.9017 | 2.7253 | 30 | 0
17.9706 | 6.7336 | 5.314 | 31.2977 | 31.2977 | 31.1614 | 21.2438 | 0.86764 | 4.7751 | 30 | 14.6805
17.9739 | 6.7248 | 5.2921 | 32.1834 | 34.534 | 34.9087 | 19.3701 | 0.9017 | 2.4513 | 30 | 51.4201
17.9773 | 6.6985 | 5.2921 | 32.7966 | 31.9449 | 29.9669 | 14.1238 | 0.9017 | 2.2095 | 30 | 22.3513
17.9806 | 6.6106 | 5.2921 | 33.4439 | 33.1032 | 31.8427 | 11.226 | 0.86764 | 3.1678 | 30 | 35.586
17.984 | 6.6545 | 5.2921 | 33.3076 | 32.6944 | 29.5581 | 12.0096 | 0.86764 | 2.9333 | 30 | 31.1346
17.9873 | 6.6369 | 5.2921 | 33.3417 | 32.3197 | 30.3779 | 6.7974 | 0.9017 | 5.1912 | 30 | 27.0453
17.9907 | 6.6985 | 5.2921 | 31.2977 | 27.7526 | 24.9932 | 5.4688 | 0.9017 | 5.2528 | 30 | 0
17.994 | 6.6721 | 5.2921 | 32.0131 | 32.4219 | 26.935 | 10.715 | 0.9017 | 4.5788 | 30 | 27.3722
17.9974 | 6.7248 | 5.2921 | 31.6383 | 31.6724 | 27.8207 | 18.6547 | 0.86764 | 1.5941 | 30 | 19.0219
18.0007 | 6.716 | 5.314 | 31.7065 | 31.5361 | 29.5241 | 17.1558 | 0.9017 | 4.6623 | 30 | 17.5755
18.0041 | 6.7073 | 5.2921 | 31.8427 | 32.7966 | 30.446 | 12.6228 | 0.9017 | 5.1722 | 30 | 31.9468
18.0074 | 6.6282 | 5.314 | 32.1493 | 32.6603 | 30.5482 | 13.5788 | 0.9017 | 5.1692 | 30 | 30.5611
18.0108 | 6.6369 | 5.2921 | 32.9329 | 32.5241 | 31.3317 | 12.6568 | 0.9017 | 5.1619 | 30 | 29.1716
18.0141 | 6.6809 | 5.2921 | 33.0351 | 32.49 | 32.0131 | 8.671 | 0.86764 | 5.2205 | 30 | 28.9319
18.0175 | 6.6897 | 5.2921 | 32.0812 | 29.6263 | 23.6305 | 5.06 | 0.86764 | 5.2454 | 30 | 0
18.0208 | 6.716 | 5.2921 | 31.9109 | 30.1373 | 29.0131 | 14.2601 | 0.86764 | 2.1523 | 30 | 1.5444
18.0242 | 6.6809 | 5.2921 | 31.8768 | 31.6043 | 32.4219 | 17.7008 | 0.9017 | 4.819 | 30 | 18.1722
18.0275 | 6.716 | 5.314 | 31.8768 | 31.8768 | 29.4559 | 12.8293 | 0.9017 | 4.4864 | 30 | 21.3532
18.0309 | 6.6985 | 5.2921 | 32.0131 | 31.2977 | 28.7746 | 12.6228 | 0.86764 | 5.1795 | 30 | 14.9
18.0342 | 6.6282 | 5.2921 | 31.9449 | 30.5823 | 24.2097 | 3.5248 | 0.9017 | 4.5349 | 30 | 6.8705
18.0376 | 6.6985 | 5.314 | 31.7405 | 31.3317 | 28.7065 | 6.3545 | 0.9017 | 3.9268 | 30 | 15.3949
18.0409 | 6.7248 | 5.2921 | 31.2977 | 31.3658 | 32.7625 | 23.358 | 0.9017 | 5.1546 | 30 | 15.858
18.0443 | 6.716 | 5.2921 | 31.7405 | 33.7845 | 32.1153 | 19.847 | 0.9017 | 4.8571 | 30 | 43.3389
18.0476 | 6.6809 | 5.2921 | 33.6142 | 32.8647 | 29.8307 | 10.4084 | 0.9017 | 3.1634 | 30 | 33.1378
18.051 | 6.6545 | 5.2921 | 33.7164 | 34.3296 | 29.0471 | 10.0337 | 0.86764 | 5.2234 | 30 | 49.9003
18.0543 | 6.6985 | 5.2921 | 33.5461 | 32.0131 | 28.5021 | 4.583 | 0.93577 | 5.1429 | 30 | 23.9064
18.0577 | 6.6809 | 5.2921 | 29.7966 | 30.1373 | 25.9811 | 0.6973 | 0.86764 | 2.6813 | 30 | 2.7722
18.061 | 6.7248 | 5.2921 | 31.5361 | 31.3999 | 31.6043 | 13.9194 | 0.9017 | 4.0923 | 30 | 17.084
18.0644 | 6.7073 | 5.2921 | 31.7405 | 32.0812 | 30.8548 | 18.3481 | 0.9017 | 5.1531 | 30 | 24.885
18.0677 | 6.7073 | 5.314 | 32.2856 | 32.5922 | 31.0592 | 13.0678 | 0.86764 | 5.2909 | 30 | 30.7947
18.0711 | 6.7073 | 5.2921 | 32.2856 | 33.2735 | 30.5141 | 10.4766 | 0.93577 | 5.1766 | 30 | 38.662
18.0744 | 6.716 | 5.2921 | 32.3197 | 31.8427 | 28.1614 | 3.1501 | 0.9017 | 5.2381 | 30 | 22.6445
18.0778 | 6.7073 | 5.2921 | 32.2175 | 29.5581 | 30.001 | 2.4006 | 0.9017 | 5.1297 | 30 | 0
18.0811 | 6.7248 | 5.314 | 31.8427 | 31.5361 | 27.2416 | 1.2083 | 0.93577 | 2.8938 | 30 | 17.3901
18.0845 | 6.716 | 5.2921 | 31.1614 | 29.0471 | 26.6965 | 18.825 | 0.9017 | 4.0747 | 30 | 0
18.0878 | 6.716 | 5.2921 | 32.4219 | 32.2515 | 32.5922 | 23.1195 | 0.86764 | 5.1648 | 30 | 25.4796
18.0912 | 6.7073 | 5.2921 | 33.1713 | 33.4439 | 31.468 | 13.5788 | 0.9017 | 2.6726 | 30 | 39.118
18.0945 | 6.6809 | 5.2921 | 33.5801 | 32.6944 | 29.3537 | 10.17 | 0.9017 | 5.1473 | 30 | 30.8269
18.0979 | 6.6985 | 5.2921 | 34.0911 | 33.4439 | 31.3317 | 13.8854 | 0.9017 | 4.0674 | 30 | 39.4737
18.1013 | 6.6809 | 5.2921 | 34.5681 | 34.3637 | 32.3197 | 14.4986 | 0.9017 | 4.6711 | 30 | 50.0948
18.1046 | 6.6985 | 5.2263 | 34.534 | 33.9208 | 31.0592 | 10.9535 | 0.86764 | 5.1692 | 30 | 45.3293
18.108 | 6.6985 | 5.2263 | 34.1933 | 32.5922 | 30.5823 | 3.5248 | 0.9017 | 5.2558 | 30 | 30.5048
18.1113 | 6.6897 | 5.2263 | 31.2977 | 29.9669 | 26.5603 | 4.2083 | 0.86764 | 2.2358 | 30 | 0.91351
18.1147 | 6.716 | 5.2701 | 32.2175 | 32.2175 | 29.5581 | 12.6909 | 0.86764 | 3.6762 | 30 | 26.4078
18.118 | 6.7424 | 5.2921 | 32.6263 | 32.1834 | 29.8307 | 15.4865 | 0.9017 | 5.2602 | 30 | 26.1503
18.1214 | 6.7248 | 5.2921 | 32.6944 | 32.5241 | 30.0351 | 11.226 | 0.86764 | 5.2865 | 30 | 30.1369
18.1247 | 6.7073 | 5.2921 | 32.6603 | 31.9449 | 27.6845 | 4.072 | 0.9017 | 5.0623 | 30 | 23.7216
18.1281 | 6.716 | 5.314 | 31.2977 | 31.6043 | 31.0592 | 9.0117 | 0.86764 | 4.9041 | 30 | 19.9749
18.1314 | 6.7336 | 5.2921 | 32.2856 | 32.3197 | 31.2636 | 18.1437 | 0.86764 | 5.2293 | 30 | 28.1726
18.1348 | 6.7248 | 5.2921 | 32.3878 | 32.49 | 31.5361 | 12.3843 | 0.9017 | 5.1824 | 30 | 30.2367
18.1381 | 6.6985 | 5.2921 | 32.5581 | 31.5702 | 29.3878 | 4.3105 | 0.9017 | 5.2909 | 30 | 19.9606
18.1415 | 6.6985 | 5.2921 | 32.4219 | 29.9669 | 26.1855 | 2.4006 | 0.86764 | 5.2631 | 30 | 1.8883
18.1448 | 6.7248 | 5.2921 | 31.9449 | 32.1493 | 27.8207 | 2.8776 | 0.86764 | 5.1912 | 30 | 26.6107
18.1482 | 6.7424 | 5.2921 | 32.1834 | 31.1614 | 27.1394 | 16.7129 | 0.9017 | 2.8 | 30 | 15.5429
18.1515 | 6.7336 | 5.314 | 32.0131 | 31.979 | 27.2757 | 15.8612 | 0.86764 | 3.6938 | 30 | 24.8728
18.1549 | 6.716 | 5.2921 | 32.3537 | 31.8087 | 28.3999 | 14.3282 | 0.9017 | 5.1414 | 30 | 23.0578
18.1582 | 6.6985 | 5.2921 | 33.2395 | 32.8647 | 30.7867 | 13.2381 | 0.86764 | 5.1531 | 30 | 35.1335
18.1616 | 6.7073 | 5.2921 | 33.2735 | 33.1713 | 31.0592 | 12.214 | 0.86764 | 5.2543 | 30 | 38.7642
18.1649 | 6.716 | 5.2921 | 33.2735 | 31.6724 | 27.1394 | 7.8534 | 0.9017 | 3.9751 | 30 | 21.9667
18.1683 | 6.716 | 5.2921 | 32.0471 | 33.4779 | 32.5241 | 11.0557 | 0.9017 | 3.4242 | 30 | 42.5184
18.1716 | 6.716 | 5.2921 | 32.49 | 32.9669 | 32.0471 | 5.9116 | 0.9017 | 5.181 | 30 | 36.9308
18.175 | 6.7248 | 5.2921 | 32.49 | 30.1373 | 26.3559 | 8.671 | 0.9017 | 4.6945 | 30 | 5.0456
18.1783 | 6.7248 | 5.2921 | 32.49 | 31.8087 | 29.0812 | 13.7832 | 0.86764 | 4.2271 | 30 | 23.9888
18.1817 | 6.7336 | 5.314 | 32.49 | 32.2515 | 30.2757 | 11.2601 | 0.86764 | 5.1531 | 30 | 29.1108
18.185 | 6.7248 | 5.2921 | 32.49 | 29.7966 | 27.5141 | 2.3666 | 0.9017 | 5.2308 | 30 | 1.4295
18.1884 | 6.7248 | 5.2921 | 32.4219 | 31.5361 | 29.3878 | 4.1061 | 0.86764 | 2.677 | 30 | 21.1247
18.1917 | 6.7336 | 5.2921 | 31.7065 | 31.0251 | 26.935 | 19.1316 | 0.9017 | 5.2454 | 30 | 15.4246
18.1951 | 6.7336 | 5.2921 | 32.1834 | 31.8768 | 30.2416 | 15.725 | 0.9017 | 4.3678 | 30 | 25.133
18.1984 | 6.6985 | 5.2921 | 33.1373 | 32.5241 | 29.1834 | 8.5688 | 0.86764 | 5.1868 | 30 | 32.574
18.2018 | 6.6985 | 5.2921 | 32.2515 | 30.5141 | 25.6745 | 4.0358 | 0.9017 | 5.1458 | 30 | 9.9498
18.2051 | 6.716 | 5.314 | 32.1153 | 31.2636 | 27.6504 | 5.4006 | 0.9017 | 2.9729 | 30 | 18.4703
18.2085 | 6.7336 | 5.2921 | 32.2175 | 30.7526 | 32.2856 | 17.3602 | 0.86764 | 4.1817 | 30 | 12.7544
18.2118 | 6.716 | 5.2921 | 32.5581 | 32.3197 | 30.446 | 16.6448 | 0.86764 | 2.485 | 30 | 30.5512
18.2152 | 6.6985 | 5.2921 | 33.512 | 33.4098 | 31.5021 | 14.9414 | 0.9017 | 5.1824 | 30 | 43.0357
18.2185 | 6.6897 | 5.2921 | 33.6483 | 33.4779 | 31.0251 | 14.0557 | 0.86764 | 4.6447 | 30 | 44.0052
18.2219 | 6.7073 | 5.2921 | 34.2274 | 33.7164 | 32.3878 | 15.0777 | 0.9017 | 4.8483 | 30 | 46.9083
18.2252 | 6.716 | 5.2701 | 34.3977 | 34.2615 | 31.9449 | 10.4084 | 0.86764 | 5.1268 | 30 | 53.2987
18.2286 | 6.7073 | 5.2263 | 33.7845 | 32.8988 | 30.1032 | 9.0798 | 0.86764 | 5.2308 | 30 | 38.1081
18.2319 | 6.6985 | 5.2263 | 32.5922 | 31.5021 | 26.7647 | 4.7874 | 0.93577 | 4.9891 | 30 | 22.4525
18.2353 | 6.716 | 5.2263 | 32.7625 | 30.001 | 29.8307 | 10.8513 | 0.9017 | 3.0784 | 30 | 5.5341
18.2386 | 6.7336 | 5.2701 | 32.3878 | 33.7505 | 31.0933 | 16.1338 | 0.9017 | 4.3956 | 30 | 48.0117
18.242 | 6.7336 | 5.2921 | 32.5241 | 32.7966 | 29.0471 | 12.1799 | 0.86764 | 5.1004 | 30 | 37.4227
18.2453 | 6.7248 | 5.314 | 31.8768 | 31.7065 | 31.5702 | 5.06 | 0.86764 | 5.1575 | 30 | 25.2346
18.2487 | 6.716 | 5.2921 | 31.9109 | 30.8207 | 29.3197 | 4.1061 | 0.9017 | 2.4044 | 30 | 15.2991
18.252 | 6.7424 | 5.2921 | 31.7065 | 28.5021 | 29.0131 | 13.5788 | 0.9017 | 3.8887 | 30 | 0
18.2554 | 6.7518 | 5.2921 | 31.3658 | 31.3658 | 28.1614 | 18.791 | 0.86764 | 3.6029 | 30 | 15.4298
18.2587 | 6.7248 | 5.2921 | 31.6043 | 34.2274 | 32.5581 | 20.869 | 0.9017 | 2.9201 | 30 | 47.9295
18.2621 | 6.7073 | 5.2921 | 33.1032 | 33.6823 | 30.1713 | 14.9755 | 0.9017 | 4.3985 | 30 | 41.9983
18.2654 | 6.6985 | 5.2921 | 33.5801 | 33.1713 | 29.2856 | 9.7612 | 0.86764 | 5.1297 | 30 | 36.4236
18.2688 | 6.6985 | 5.314 | 32.8988 | 32.2856 | 29.2856 | 3.3204 | 0.9017 | 5.2425 | 30 | 26.5721
18.2721 | 6.7073 | 5.2921 | 30.5482 | 29.0812 | 25.913 | 1.2083 | 0.9017 | 1.6894 | 30 | 0
18.2755 | 6.7248 | 5.2921 | 31.9109 | 31.3999 | 30.9229 | 15.5206 | 0.9017 | 3.2762 | 30 | 15.8325
18.2788 | 6.7248 | 5.314 | 31.8427 | 32.1834 | 31.6043 | 20.9372 | 0.9017 | 4.6213 | 30 | 24.7903
18.2822 | 6.716 | 5.2921 | 32.2515 | 32.2175 | 27.4119 | 15.8612 | 0.86764 | 4.3839 | 30 | 25.3027
18.2855 | 6.6985 | 5.2921 | 32.3197 | 32.1834 | 28.7405 | 3.9336 | 0.9017 | 5.2909 | 30 | 25.0446
18.2889 | 6.716 | 5.2921 | 31.8087 | 31.2977 | 26.1174 | 9.7612 | 0.9017 | 3.9531 | 30 | 15.1362
18.2922 | 6.7248 | 5.2921 | 31.7405 | 31.7405 | 30.3097 | 18.0415 | 0.86764 | 3.1033 | 30 | 20.2286
18.2956 | 6.7248 | 5.2921 | 31.7065 | 33.5461 | 31.7065 | 19.0294 | 0.9017 | 5.266 | 30 | 40.7843
18.2989 | 6.7073 | 5.2921 | 32.3878 | 32.5581 | 30.8889 | 15.1799 | 0.86764 | 5.2264 | 30 | 29.7976
18.3023 | 6.6985 | 5.2921 | 32.7625 | 32.0471 | 28.7065 | 4.1061 | 0.86764 | 5.1868 | 30 | 24.158
18.3056 | 6.7073 | 5.2921 | 31.6724 | 27.2416 | 24.1756 | 2.3325 | 0.9017 | 5.2645 | 30 | 0
18.309 | 6.7336 | 5.2921 | 31.1273 | 30.2757 | 27.7185 | 5.3325 | 0.9017 | 5.1531 | 30 | 3.0432
18.3123 | 6.7518 | 5.2921 | 31.3658 | 30.8207 | 23.0855 | 22.9492 | 0.86764 | 4.8732 | 30 | 9.2342
18.3157 | 6.7336 | 5.2921 | 31.5021 | 31.3317 | 29.7285 | 20.1196 | 0.9017 | 4.8161 | 30 | 15.0718
18.319 | 6.7073 | 5.2921 | 32.3878 | 32.3197 | 30.5823 | 13.3062 | 0.86764 | 5.1634 | 30 | 26.3396
18.3224 | 6.6985 | 5.2921 | 32.8307 | 31.8768 | 29.6944 | 12.0436 | 0.9017 | 5.0813 | 30 | 21.4568
18.3257 | 6.716 | 5.2921 | 32.5581 | 31.7746 | 29.9669 | 13.2722 | 0.93577 | 5.2439 | 30 | 20.4094
18.3291 | 6.716 | 5.314 | 32.5922 | 30.9911 | 28.0933 | 5.3325 | 0.86764 | 5.2161 | 30 | 11.6352
18.3324 | 6.7073 | 5.2921 | 32.2515 | 29.9669 | 26.6625 | 2.9457 | 0.86764 | 3.5839 | 30 | 0.090021
18.3358 | 6.7248 | 5.314 | 31.1955 | 29.8307 | 26.9009 | 25.0273 | 0.9017 | 4.5349 | 30 | 0
18.3391 | 6.7336 | 5.3578 | 32.0471 | 31.9109 | 30.6845 | 21.8591 | 0.86764 | 4.819 | 30 | 21.6433
18.3425 | 6.716 | 5.314 | 32.8988 | 33.5461 | 30.6504 | 12.1118 | 0.9017 | 5.2381 | 30 | 40.2808
18.3458 | 6.6985 | 5.2921 | 32.6263 | 31.9449 | 27.9229 | 12.1118 | 0.9017 | 5.2264 | 30 | 22.3455
18.3492 | 6.716 | 5.2921 | 33.0351 | 33.1713 | 30.4119 | 8.7392 | 0.9017 | 5.2645 | 30 | 36.352
18.3525 | 6.716 | 5.2921 | 31.5361 | 29.5922 | 21.6887 | 2.4347 | 0.86764 | 5.2161 | 30 | 0
18.3559 | 6.716 | 5.314 | 31.3317 | 31.1614 | 28.5361 | 13.4766 | 0.86764 | 2.7224 | 30 | 13.1458
18.3592 | 6.7336 | 5.2921 | 31.4339 | 31.979 | 33.7164 | 22.5404 | 0.9017 | 3.9429 | 30 | 22.4748
18.3626 | 6.7336 | 5.314 | 32.4219 | 32.3878 | 31.0933 | 16.5766 | 0.86764 | 5.1824 | 30 | 27.2201
18.3659 | 6.7073 | 5.2921 | 32.8647 | 32.9669 | 27.9229 | 6.8655 | 0.9017 | 5.241 | 30 | 33.9195
18.3693 | 6.6985 | 5.2921 | 31.8768 | 29.6944 | 24.1415 | 3.2523 | 0.86764 | 5.137 | 30 | 0
18.3726 | 6.7248 | 5.314 | 32.0471 | 31.5702 | 26.5603 | 5.6732 | 0.93577 | 3.9941 | 30 | 17.7803
18.376 | 6.7424 | 5.314 | 31.7065 | 31.3317 | 31.7065 | 19.2338 | 0.9017 | 3.2864 | 30 | 15.1689
18.3793 | 6.7336 | 5.2921 | 31.7746 | 31.9449 | 31.5361 | 15.0777 | 0.9017 | 4.6755 | 30 | 22.193
18.3827 | 6.7073 | 5.2921 | 32.2175 | 32.0471 | 28.9109 | 8.6029 | 0.9017 | 5.1531 | 30 | 23.4635
18.386 | 6.7073 | 5.2921 | 31.3658 | 31.0592 | 25.0613 | 3.6952 | 0.86764 | 5.1956 | 30 | 12.3899
18.3894 | 6.7248 | 5.2921 | 31.0933 | 30.1373 | 26.3559 | 2.571 | 0.9017 | 5.266 | 30 | 2.0071
18.3927 | 6.7336 | 5.2921 | 31.3658 | 28.7065 | 27.1735 | 6.1501 | 0.9017 | 2.9392 | 30 | 0
18.3961 | 6.7336 | 5.2921 | 31.1273 | 31.2295 | 33.7164 | 22.5404 | 0.9017 | 4.7136 | 30 | 13.8919
18.3994 | 6.716 | 5.2921 | 33.1373 | 33.0351 | 32.7966 | 16.1678 | 0.9017 | 2.2608 | 30 | 34.418
18.4028 | 6.6897 | 5.2921 | 33.1032 | 32.0471 | 30.9229 | 10.5788 | 0.93577 | 5.0784 | 30 | 23.4016
18.4061 | 6.6897 | 5.2921 | 33.3076 | 32.6944 | 31.1955 | 11.5326 | 0.9017 | 5.1341 | 30 | 30.8531
18.4095 | 6.7073 | 5.2921 | 33.6142 | 34.6362 | 29.9329 | 15.3843 | 0.86764 | 4.8264 | 30 | 53.0079
18.4128 | 6.7073 | 5.314 | 34.8406 | 33.7845 | 30.9229 | 11.7711 | 0.93577 | 5.2938 | 30 | 43.628
18.4162 | 6.6985 | 5.2921 | 32.8307 | 31.5702 | 28.2295 | 8.7732 | 0.9017 | 5.1575 | 30 | 18.7612
18.4195 | 6.6985 | 5.2701 | 32.6603 | 31.7746 | 28.5021 | 4.6512 | 0.9017 | 4.6271 | 30 | 21.1678
18.4229 | 6.716 | 5.2921 | 32.3878 | 32.5922 | 28.0933 | 3.116 | 0.9017 | 2.8981 | 30 | 30.5333
18.4262 | 6.7336 | 5.2921 | 31.1955 | 29.9669 | 29.2856 | 15.3843 | 0.9017 | 3.537 | 30 | 0.94196
18.4296 | 6.7248 | 5.2921 | 31.7746 | 31.5702 | 29.8647 | 15.3162 | 0.9017 | 5.1106 | 30 | 19.1033
18.4329 | 6.7073 | 5.314 | 32.1834 | 32.5922 | 31.1955 | 13.5447 | 0.86764 | 5.1165 | 30 | 30.7725
18.4363 | 6.7073 | 5.2921 | 32.5581 | 33.0691 | 31.1614 | 14.2601 | 0.93577 | 5.1385 | 30 | 36.3259
18.4396 | 6.7073 | 5.2921 | 33.0691 | 32.8647 | 31.5361 | 3.3204 | 0.9017 | 5.1736 | 30 | 34.1881
18.443 | 6.7073 | 5.2921 | 31.9109 | 27.9911 | 25.6064 | 5.605 | 0.9017 | 5.2616 | 30 | 0
18.4463 | 6.7248 | 5.2921 | 32.2175 | 29.2515 | 28.1955 | 12.248 | 0.86764 | 1.5253 | 30 | 0
18.4497 | 6.7248 | 5.2921 | 32.0471 | 31.8768 | 32.6263 | 18.0415 | 0.86764 | 2.3077 | 30 | 21.2406
18.453 | 6.716 | 5.2921 | 32.3197 | 32.4219 | 29.3878 | 13.8172 | 0.9017 | 4.9935 | 30 | 27.525
18.4564 | 6.6985 | 5.2921 | 32.6603 | 31.9109 | 29.1153 | 10.4766 | 0.9017 | 5.2117 | 30 | 21.8769
18.4597 | 6.6985 | 5.2921 | 32.7966 | 30.2054 | 26.6284 | 3.8655 | 0.9017 | 5.159 | 30 | 2.6659
18.4631 | 6.7073 | 5.314 | 32.1834 | 32.1493 | 26.2537 | 2.8776 | 0.9017 | 5.222 | 30 | 24.7005
18.4664 | 6.7424 | 5.314 | 31.6043 | 31.2977 | 25.5383 | 17.0195 | 0.9017 | 5.2073 | 30 | 15.1766
18.4698 | 6.7248 | 5.2921 | 31.979 | 31.979 | 30.3779 | 19.5745 | 0.9017 | 5.1385 | 30 | 22.971
18.4731 | 6.716 | 5.2921 | 33.0691 | 32.2175 | 29.2856 | 11.0898 | 0.9017 | 4.4967 | 30 | 25.7879
18.4765 | 6.6985 | 5.2921 | 32.5922 | 33.2395 | 30.3097 | 9.148 | 0.93577 | 5.2029 | 30 | 37.493
18.4798 | 6.7073 | 5.2921 | 32.2515 | 30.3097 | 26.6965 | 5.8435 | 0.9017 | 3.5736 | 30 | 4.4899
18.4832 | 6.7248 | 5.2921 | 31.7065 | 32.2515 | 32.8647 | 13.1018 | 0.9017 | 5.2059 | 30 | 26.5064
18.4865 | 6.7248 | 5.2921 | 32.1834 | 31.7746 | 29.1493 | 5.094 | 0.9017 | 4.5671 | 30 | 21.2337
18.4899 | 6.7073 | 5.2921 | 32.1493 | 31.1955 | 32.1493 | 13.3403 | 0.9017 | 3.7524 | 30 | 14.7756
18.4932 | 6.716 | 5.314 | 31.979 | 32.1834 | 30.6163 | 14.8733 | 0.86764 | 5.1502 | 30 | 26.0371
18.4966 | 6.7073 | 5.2921 | 32.5581 | 33.4439 | 29.3537 | 10.7832 | 0.9017 | 5.1399 | 30 | 40.4435
18.4999 | 6.7073 | 5.2921 | 32.4219 | 30.957 | 27.6845 | 4.4127 | 0.93577 | 5.2161 | 30 | 12.4694
18.5033 | 6.716 | 5.2921 | 32.1834 | 31.8427 | 29.49 | 5.2644 | 0.9017 | 5.2602 | 30 | 22.5593
18.5066 | 6.7336 | 5.2921 | 31.3999 | 31.0933 | 27.7185 | 15.6228 | 0.9017 | 4.8571 | 30 | 14.1754
18.51 | 6.7336 | 5.2921 | 31.5702 | 31.8087 | 30.3097 | 18.7569 | 0.86764 | 4.677 | 30 | 22.3439
18.5133 | 6.716 | 5.2921 | 32.6944 | 32.5922 | 27.5141 | 13.5447 | 0.86764 | 4.381 | 30 | 31.3247
18.5167 | 6.7073 | 5.2921 | 32.7285 | 32.1153 | 27.3438 | 10.9535 | 0.9017 | 3.0242 | 30 | 26.0717
18.52 | 6.7073 | 5.2921 | 32.2175 | 31.5361 | 27.957 | 10.681 | 0.9017 | 2.5216 | 30 | 19.6333
18.5234 | 6.716 | 5.2921 | 32.2515 | 31.9109 | 30.0691 | 13.3744 | 0.86764 | 5.1473 | 30 | 23.9677
18.5267 | 6.716 | 5.2921 | 32.3537 | 31.2295 | 27.9911 | 4.1061 | 0.9017 | 4.5964 | 30 | 16.3596
18.5301 | 6.7073 | 5.2921 | 32.3197 | 31.9449 | 28.4339 | 12.3843 | 0.9017 | 1.7421 | 30 | 24.5356
18.5334 | 6.7248 | 5.2921 | 32.1493 | 31.9109 | 31.468 | 18.8591 | 0.9017 | 2.7341 | 30 | 24.2624
18.5368 | 6.716 | 5.2921 | 32.7966 | 33.0691 | 31.2977 | 9.2842 | 0.86764 | 3.4418 | 30 | 37.4951
18.5401 | 6.716 | 5.314 | 32.3197 | 31.6724 | 29.0471 | 7.3424 | 0.86764 | 5.2059 | 30 | 21.8494
18.5435 | 6.716 | 5.2921 | 32.2856 | 30.8548 | 25.4361 | 2.5369 | 0.9017 | 5.2264 | 30 | 12.6837
18.5468 | 6.716 | 5.2921 | 32.2856 | 31.3999 | 31.1614 | 3.9677 | 0.9017 | 2.9831 | 30 | 18.909
18.5502 | 6.7336 | 5.2921 | 31.7746 | 31.7405 | 30.9911 | 19.1998 | 0.9017 | 4.9202 | 30 | 22.8486
18.5535 | 6.7248 | 5.2921 | 32.2175 | 31.6724 | 28.5702 | 13.7832 | 0.86764 | 2.9025 | 30 | 22.1776
18.5569 | 6.716 | 5.2921 | 32.5922 | 32.2175 | 29.5241 | 10.0678 | 0.86764 | 5.2132 | 30 | 28.4495
18.5602 | 6.6985 | 5.2921 | 32.5922 | 33.1373 | 30.957 | 7.1721 | 0.9017 | 5.1531 | 30 | 38.9984
18.5636 | 6.716 | 5.314 | 32.4219 | 30.5482 | 26.2537 | 2.2984 | 0.9017 | 5.2 | 30 | 9.8514
18.5669 | 6.7248 | 5.2921 | 31.6383 | 30.8548 | 29.7285 | 3.1842 | 0.9017 | 1.7641 | 30 | 13.3556
18.5703 | 6.7336 | 5.2921 | 32.2856 | 32.2175 | 29.9329 | 16.8492 | 0.86764 | 4.6711 | 30 | 28.8428
18.5736 | 6.7248 | 5.2921 | 32.49 | 32.2856 | 29.6603 | 14.4986 | 0.9017 | 4.4293 | 30 | 29.7432
18.577 | 6.7073 | 5.2921 | 32.49 | 31.6383 | 28.5702 | 10.5447 | 0.86764 | 5.1268 | 30 | 22.5428
18.5803 | 6.7073 | 5.314 | 32.6263 | 32.0131 | 31.7746 | 6.7292 | 0.9017 | 5.2631 | 30 | 26.8836
18.5837 | 6.7248 | 5.2921 | 32.0471 | 30.6504 | 26.6284 | 12.759 | 0.86764 | 5.2543 | 30 | 11.563
18.587 | 6.7248 | 5.2921 | 32.1834 | 32.1153 | 30.957 | 5.2644 | 0.9017 | 4.7458 | 30 | 28.1953
18.5904 | 6.7248 | 5.2921 | 32.0131 | 32.0812 | 31.5021 | 13.4425 | 0.9017 | 5.2938 | 30 | 27.9319
18.5937 | 6.716 | 5.2921 | 32.2175 | 32.1834 | 30.5141 | 11.2601 | 0.86764 | 5.1912 | 30 | 29.2141
18.5971 | 6.7073 | 5.314 | 32.1834 | 30.6845 | 27.3779 | 5.571 | 0.9017 | 4.6022 | 30 | 12.3567
18.6004 | 6.716 | 5.2921 | 31.8087 | 31.6043 | 30.1713 | 11.3282 | 0.9017 | 5.1531 | 30 | 22.8168
18.6038 | 6.7336 | 5.314 | 32.0131 | 31.9449 | 29.0131 | 4.9918 | 0.86764 | 5.1341 | 30 | 26.7691
18.6071 | 6.7248 | 5.2921 | 31.6383 | 30.446 | 27.5482 | 7.0018 | 0.9017 | 3.6059 | 30 | 9.9005
18.6105 | 6.7336 | 5.2921 | 31.1614 | 31.0251 | 31.0933 | 15.9634 | 0.9017 | 4.6169 | 30 | 16.4873
18.6138 | 6.7336 | 5.3797 | 31.7065 | 31.3658 | 29.5241 | 16.6107 | 0.9017 | 5.1604 | 30 | 20.4061
18.6172 | 6.7073 | 5.3797 | 32.0471 | 32.0812 | 30.3438 | 14.2942 | 0.9017 | 4.5949 | 30 | 28.59
18.6205 | 6.6985 | 5.3797 | 32.3197 | 32.7966 | 30.0691 | 13.5447 | 0.9017 | 5.2645 | 30 | 36.8154
18.6239 | 6.7073 | 5.2921 | 32.3537 | 31.7405 | 26.4581 | 4.7874 | 0.9017 | 5.2851 | 30 | 25.0133
18.6272 | 6.7073 | 5.2921 | 31.979 | 29.2175 | 28.3658 | 2.8776 | 0.86764 | 2.6945 | 30 | 0
18.6306 | 6.7336 | 5.2921 | 31.5702 | 31.3658 | 31.1955 | 17.769 | 0.86764 | 4.7678 | 30 | 15.4507
18.6339 | 6.7336 | 5.2921 | 31.6043 | 31.2977 | 30.3779 | 17.6327 | 0.86764 | 4.8337 | 30 | 14.7572
18.6373 | 6.6985 | 5.2921 | 32.1153 | 31.6043 | 27.6845 | 7.615 | 0.9017 | 5.2528 | 30 | 18.3059
18.6406 | 6.6985 | 5.2921 | 30.8207 | 29.2175 | 23.0173 | 3.116 | 0.86764 | 5.2602 | 30 | 0
18.644 | 6.7248 | 5.2921 | 31.5702 | 28.6383 | 25.7767 | 17.6327 | 0.9017 | 2.9641 | 30 | 0
18.6473 | 6.7518 | 5.2921 | 31.6724 | 31.5021 | 33.4098 | 26.3218 | 0.9017 | 5.1282 | 30 | 16.9775
18.6507 | 6.7073 | 5.3797 | 33.3417 | 33.4098 | 34.1933 | 18.3481 | 0.86764 | 5.159 | 30 | 38.6772
18.654 | 6.6809 | 5.2921 | 34.0911 | 33.5801 | 30.6163 | 12.3162 | 0.86764 | 5.266 | 30 | 40.8045
18.6574 | 6.6721 | 5.2921 | 33.6483 | 32.3878 | 31.6383 | 14.3623 | 0.9017 | 5.2132 | 30 | 27.504
18.6607 | 6.7073 | 5.2921 | 34.9428 | 34.2955 | 33.3417 | 4.1061 | 0.86764 | 2.0923 | 30 | 49.2551
18.6641 | 6.716 | 5.2263 | 32.3878 | 30.6504 | 27.3438 | 11.1238 | 0.9017 | 5.1429 | 30 | 8.2084
18.6674 | 6.716 | 5.2921 | 32.6603 | 32.2515 | 25.5042 | 3.1501 | 0.9017 | 2.9333 | 30 | 26.3861
18.6708 | 6.716 | 5.2921 | 31.2295 | 32.7625 | 27.6845 | 15.1458 | 0.9017 | 1.7348 | 30 | 32.3042
18.6741 | 6.7336 | 5.314 | 31.3999 | 32.7625 | 31.0933 | 18.6206 | 0.9017 | 5.0271 | 30 | 32.4643
18.6775 | 6.716 | 5.314 | 33.0351 | 33.3076 | 30.6504 | 3.3886 | 0.9017 | 5.266 | 30 | 38.8003
18.6808 | 6.6985 | 5.2921 | 30.9911 | 29.7625 | 26.1174 | 4.549 | 0.9017 | 5.1458 | 30 | 0
18.6842 | 6.716 | 5.314 | 32.0812 | 31.8087 | 30.001 | 11.2942 | 0.86764 | 5.1531 | 30 | 20.4835
18.6875 | 6.7336 | 5.2921 | 31.8087 | 32.1493 | 28.1614 | 2.4006 | 0.9017 | 5.1473 | 30 | 24.4478
18.6909 | 6.7336 | 5.314 | 31.6043 | 31.5021 | 22.4382 | 13.0337 | 0.86764 | 1.8432 | 30 | 17.24
18.6942 | 6.7336 | 5.314 | 31.2295 | 30.5482 | 29.2175 | 16.27 | 0.9017 | 2.504 | 30 | 6.5204
18.6976 | 6.7248 | 5.3797 | 31.3317 | 32.1153 | 31.0592 | 15.3502 | 0.9017 | 5.2029 | 30 | 24.3054
18.7009 | 6.7073 | 5.3797 | 32.6603 | 32.3878 | 31.8427 | 14.3964 | 0.9017 | 4.9261 | 30 | 27.5155
18.7043 | 6.7073 | 5.2921 | 32.8647 | 31.3658 | 29.1834 | 3.8314 | 0.86764 | 5.1297 | 30 | 16.0762
18.7076 | 6.7073 | 5.2921 | 30.3438 | 29.9669 | 26.3899 | 3.5248 | 0.86764 | 5.178 | 30 | 0.3075
18.711 | 6.7248 | 5.2921 | 31.7746 | 31.5702 | 28.6043 | 16.9173 | 0.9017 | 4.8527 | 30 | 18.4689
18.7143 | 6.7336 | 5.2921 | 32.0131 | 31.7065 | 33.1713 | 22.5063 | 0.86764 | 4.1128 | 30 | 20.1036
18.7177 | 6.716 | 5.3578 | 33.0691 | 32.3197 | 26.5943 | 20.6987 | 0.9017 | 2.1055 | 30 | 27.1494
18.721 | 6.6985 | 5.2921 | 32.8647 | 32.0471 | 29.6603 | 9.0458 | 0.86764 | 4.8821 | 30 | 24.1963
18.7244 | 6.716 | 5.2921 | 31.7746 | 31.9449 | 29.3878 | 8.8414 | 0.9017 | 3.4755 | 30 | 23.1571
18.7277 | 6.7248 | 5.2921 | 31.5361 | 32.1153 | 29.5922 | 13.681 | 0.9017 | 5.2498 | 30 | 25.1996
18.7311 | 6.716 | 5.314 | 31.9449 | 31.5702 | 29.9329 | 13.9876 | 0.86764 | 5.0037 | 30 | 19.1471
18.7344 | 6.6985 | 5.314 | 32.1493 | 31.979 | 29.1153 | 15.0777 | 0.9017 | 5.1985 | 30 | 23.8699
18.7378 | 6.6985 | 5.2921 | 32.2515 | 31.979 | 30.2757 | 4.3786 | 0.9017 | 5.1766 | 30 | 23.984
18.7411 | 6.7073 | 5.2921 | 31.979 | 30.2416 | 25.5723 | 2.6391 | 0.9017 | 5.1297 | 30 | 4.416
18.7445 | 6.7336 | 5.2921 | 31.4339 | 29.4219 | 28.6383 | 3.082 | 0.9017 | 2.1875 | 30 | 0
18.7478 | 6.7424 | 5.2921 | 31.2295 | 31.6043 | 31.9109 | 17.803 | 0.86764 | 2.6696 | 30 | 18.1582
18.7512 | 6.7336 | 5.2921 | 31.7065 | 31.7065 | 29.9669 | 16.5085 | 0.86764 | 2.5934 | 30 | 19.4085
18.7545 | 6.7073 | 5.2921 | 32.5241 | 32.6603 | 30.5482 | 12.0436 | 0.9017 | 5.2059 | 30 | 30.3137
18.7579 | 6.6985 | 5.314 | 32.6944 | 32.3537 | 29.6263 | 12.4184 | 0.9017 | 5.2733 | 30 | 26.9944
18.7612 | 6.6897 | 5.2921 | 32.9329 | 33.3757 | 29.9669 | 4.4808 | 0.9017 | 5.2161 | 30 | 38.709
18.7646 | 6.6985 | 5.2921 | 31.1614 | 29.4219 | 26.6284 | 7.4787 | 0.9017 | 3.9575 | 30 | 0
18.7679 | 6.716 | 5.314 | 31.9449 | 33.0691 | 31.6043 | 12.214 | 0.86764 | 5.181 | 30 | 34.7535
18.7713 | 6.7248 | 5.2921 | 31.8427 | 31.979 | 30.8548 | 7.7512 | 0.86764 | 5.1429 | 30 | 22.5812
18.7746 | 6.716 | 5.2921 | 31.6383 | 30.2757 | 24.0053 | 2.2303 | 0.9017 | 3.2337 | 30 | 3.3989
18.778 | 6.7336 | 5.3578 | 31.6724 | 31.5702 | 30.001 | 11.6348 | 0.9017 | 4.2418 | 30 | 18.0808
18.7813 | 6.7424 | 5.314 | 31.2636 | 31.979 | 28.9109 | 14.9755 | 0.9017 | 5.1033 | 30 | 22.8031
18.7847 | 6.7248 | 5.3797 | 31.5361 | 30.1713 | 25.2317 | 4.3446 | 0.9017 | 2.9465 | 30 | 2.4389
18.788 | 6.716 | 5.314 | 31.3999 | 29.4219 | 28.2295 | 14.9755 | 0.86764 | 4.4894 | 30 | 0
18.7914 | 6.7248 | 5.3578 | 31.3999 | 31.3999 | 31.6724 | 11.3282 | 0.86764 | 5.0975 | 30 | 15.8424
18.7947 | 6.7073 | 5.314 | 31.1273 | 30.9229 | 28.3317 | 16.8151 | 0.9017 | 5.2483 | 30 | 10.5203
18.7981 | 6.7073 | 5.2921 | 32.3878 | 32.1153 | 29.9329 | 18.7228 | 0.86764 | 2.8527 | 30 | 24.0817
18.8014 | 6.6809 | 5.2921 | 33.3417 | 33.1032 | 31.1955 | 14.5667 | 0.9017 | 5.2733 | 30 | 35.3966
18.8048 | 6.6897 | 5.2921 | 33.5801 | 32.9669 | 30.6845 | 12.1118 | 0.93577 | 5.0931 | 30 | 34.0335
18.8081 | 6.6985 | 5.2921 | 33.4439 | 32.1834 | 28.7065 | 2.3325 | 0.86764 | 5.2807 | 30 | 25.3281
18.8115 | 6.7073 | 5.314 | 30.446 | 28.6724 | 25.8449 | 3.116 | 0.93577 | 5.1839 | 30 | 0
18.8148 | 6.7248 | 5.2921 | 32.0471 | 33.9549 | 27.1735 | 10.4084 | 0.93577 | 2.8703 | 30 | 44.7662
18.8182 | 6.7336 | 5.2921 | 31.8768 | 33.6823 | 38.4176 | 17.4283 | 0.9017 | 4.9773 | 30 | 41.9078
18.8215 | 6.716 | 5.2921 | 32.2515 | 32.2856 | 30.8548 | 6.6611 | 0.9017 | 5.137 | 30 | 26.2977
18.8249 | 6.6985 | 5.314 | 31.4339 | 31.8427 | 29.3197 | 0.73137 | 0.86764 | 5.0638 | 30 | 21.4141
18.8282 | 6.7248 | 5.2921 | 31.979 | 30.446 | 30.4119 | 13.1018 | 0.9017 | 2.2095 | 30 | 5.6967
18.8316 | 6.7424 | 5.314 | 31.3658 | 30.9229 | 30.1373 | 15.9975 | 0.9017 | 5.2675 | 30 | 11.1259
18.8349 | 6.7248 | 5.2921 | 31.1273 | 32.1834 | 30.0691 | 15.0777 | 0.9017 | 3.2132 | 30 | 25.4587
18.8383 | 6.7073 | 5.3578 | 32.2175 | 32.0131 | 30.7867 | 17.4283 | 0.86764 | 5.1897 | 30 | 23.6555
18.8416 | 6.6897 | 5.314 | 33.0351 | 32.2515 | 30.9229 | 14.1579 | 0.9017 | 5.1429 | 30 | 26.4738
18.845 | 6.6985 | 5.2921 | 33.3417 | 31.1955 | 26.5603 | 3.2523 | 0.86764 | 5.1634 | 30 | 14.6406
18.8483 | 6.7073 | 5.2921 | 29.8307 | 28.8087 | 26.3218 | 1.8556 | 0.9017 | 4.759 | 30 | 0
18.8517 | 6.7336 | 5.2921 | 31.2636 | 31.6043 | 31.1273 | 18.0415 | 0.86764 | 3.8345 | 30 | 18.1403
18.8551 | 6.7336 | 5.2921 | 32.0131 | 33.4439 | 32.6603 | 7.6831 | 0.9017 | 5.2249 | 30 | 39.074
18.8584 | 6.7073 | 5.2921 | 31.5361 | 29.4219 | 21.7569 | 2.1281 | 0.9017 | 5.1531 | 30 | 0
18.8618 | 6.7073 | 5.2921 | 31.7065 | 33.6142 | 27.7185 | 17.1898 | 0.86764 | 3.6117 | 30 | 40.9294
18.8651 | 6.7336 | 5.2921 | 32.2175 | 32.49 | 33.1713 | 23.4943 | 0.86764 | 5.1517 | 30 | 28.401
18.8685 | 6.7336 | 5.2921 | 33.2395 | 33.3757 | 31.1614 | 12.9656 | 0.9017 | 5.0359 | 30 | 38.5797
18.8718 | 6.6985 | 5.2921 | 32.7625 | 34.0571 | 32.7966 | 7.8194 | 0.86764 | 5.1487 | 30 | 46.4942
18.8752 | 6.6985 | 5.2921 | 32.2175 | 31.0933 | 27.7867 | 5.7072 | 0.93577 | 5.2425 | 30 | 13.1525
18.8785 | 6.716 | 5.2921 | 32.0131 | 29.5581 | 25.2657 | 8.4326 | 0.9017 | 3.6498 | 30 | 0
18.8819 | 6.7336 | 5.314 | 31.7746 | 31.1955 | 31.0592 | 16.4744 | 0.86764 | 2.7165 | 30 | 13.5307
18.8852 | 6.7248 | 5.2921 | 31.6724 | 31.468 | 27.6163 | 15.214 | 0.9017 | 5.2 | 30 | 16.6875
18.8886 | 6.716 | 5.314 | 31.7746 | 31.7065 | 28.0933 | 5.5369 | 0.9017 | 5.2645 | 30 | 19.4746
18.8919 | 6.7248 | 5.314 | 30.9229 | 30.2054 | 28.468 | 2.9457 | 0.9017 | 4.7883 | 30 | 2.5677
18.8953 | 6.7336 | 5.2921 | 30.957 | 31.5361 | 31.0592 | 4.7534 | 0.9017 | 2.1934 | 30 | 17.6554
18.8986 | 6.7424 | 5.3578 | 31.1955 | 31.2636 | 36.1692 | 24.5163 | 0.9017 | 5.2103 | 30 | 14.6573
18.902 | 6.7248 | 5.3359 | 32.5581 | 33.4098 | 33.2735 | 16.747 | 0.9017 | 5.0008 | 30 | 39.0441
18.9053 | 6.6809 | 5.2921 | 33.1373 | 31.979 | 28.8427 | 11.5667 | 0.86764 | 4.2945 | 30 | 23.0322
18.9087 | 6.6897 | 5.2921 | 33.7845 | 33.1373 | 28.7746 | 11.8733 | 0.86764 | 4.6755 | 30 | 36.2688
18.912 | 6.716 | 5.2921 | 32.9329 | 31.8768 | 29.49 | 8.7392 | 0.9017 | 5.1736 | 30 | 22.1709
18.9154 | 6.716 | 5.2921 | 31.5702 | 29.4219 | 25.1295 | 2.2303 | 0.86764 | 5.2602 | 30 | 0
18.9187 | 6.716 | 5.314 | 31.7746 | 33.5461 | 29.0131 | 11.192 | 0.86764 | 5.2059 | 30 | 40.1566
18.9221 | 6.7336 | 5.2921 | 31.6043 | 32.8307 | 32.49 | 15.6228 | 0.86764 | 5.2894 | 30 | 32.2573
18.9254 | 6.716 | 5.2921 | 31.5702 | 31.2636 | 24.7888 | 12.9996 | 0.9017 | 2.5128 | 30 | 14.6681
18.9288 | 6.716 | 5.2921 | 31.6043 | 31.0592 | 29.2175 | 12.3502 | 0.9017 | 3.7465 | 30 | 12.4257
18.9321 | 6.716 | 5.2921 | 31.6043 | 30.7867 | 28.9109 | 4.0018 | 0.9017 | 5.307 | 30 | 9.3996
18.9355 | 6.7248 | 5.2921 | 31.3317 | 31.3658 | 30.7867 | 1.1061 | 0.86764 | 5.1927 | 30 | 16.0065
18.9388 | 6.7336 | 5.2921 | 30.9911 | 28.5702 | 24.6525 | 15.5887 | 0.86764 | 3.6103 | 30 | 0
18.9422 | 6.7336 | 5.3578 | 31.8427 | 32.6603 | 34.8065 | 23.1536 | 0.86764 | 5.1663 | 30 | 30.0975
18.9455 | 6.7073 | 5.3797 | 32.9669 | 33.1032 | 32.0471 | 15.3162 | 0.9017 | 5.1399 | 30 | 35.2689
18.9489 | 6.6897 | 5.314 | 32.8647 | 31.6383 | 28.3999 | 12.5887 | 0.9017 | 5.1854 | 30 | 18.8533
18.9522 | 6.6985 | 5.2921 | 33.5801 | 33.0351 | 31.9449 | 13.8513 | 0.9017 | 5.2366 | 30 | 34.7717
18.9556 | 6.716 | 5.2921 | 33.5461 | 31.8768 | 28.1614 | 14.8052 | 0.9017 | 2.8908 | 30 | 21.8257
18.9589 | 6.716 | 5.2921 | 33.7164 | 33.1713 | 30.6504 | 12.3502 | 0.9017 | 5.2073 | 30 | 36.6009
18.9623 | 6.7073 | 5.2921 | 32.2515 | 30.8207 | 25.5383 | 2.4688 | 0.86764 | 5.2322 | 30 | 10.1542
18.9656 | 6.716 | 5.314 | 31.7405 | 33.3076 | 27.6163 | 3.1842 | 0.9017 | 2.4703 | 30 | 38.3754
18.969 | 6.7336 | 5.2921 | 31.2977 | 31.3658 | 29.8647 | 13.1018 | 0.86764 | 2.6916 | 30 | 16.5685
18.9723 | 6.7424 | 5.314 | 31.6043 | 31.5361 | 28.5361 | 14.226 | 0.86764 | 5.2366 | 30 | 18.5773
18.9757 | 6.716 | 5.2921 | 31.5361 | 30.3779 | 26.7647 | 7.8534 | 0.86764 | 3.5004 | 30 | 5.5444
18.979 | 6.6369 | 5.2921 | 31.7405 | 31.3317 | 30.8548 | 10.7491 | 0.9017 | 5.1341 | 30 | 16.3726
18.9824 | 6.6985 | 5.2921 | 31.6724 | 31.6043 | 29.8307 | 11.9074 | 0.9017 | 4.2726 | 30 | 19.5373
18.9857 | 6.6369 | 5.2921 | 31.6043 | 32.0471 | 31.8087 | 17.292 | 0.9017 | 5.2719 | 30 | 24.648
18.9891 | 6.6897 | 5.2921 | 32.6263 | 32.8647 | 31.1955 | 14.8052 | 0.86764 | 5.096 | 30 | 34.0285
18.9924 | 6.6809 | 5.2921 | 32.5581 | 31.6724 | 29.49 | 11.2942 | 0.9017 | 5.1561 | 30 | 20.6866
18.9958 | 6.6985 | 5.2921 | 32.6263 | 31.6043 | 27.6163 | 3.8314 | 0.9017 | 5.2631 | 30 | 20.0116
18.9991 | 6.6809 | 5.2921 | 32.1493 | 32.5922 | 26.3218 | 2.4688 | 0.9017 | 5.2337 | 30 | 31.2969
19.0025 | 6.7073 | 5.2921 | 31.5361 | 31.3999 | 28.2636 | 4.2083 | 0.9017 | 5.137 | 30 | 17.9392
19.0058 | 6.7336 | 5.2921 | 31.1273 | 30.5141 | 26.4581 | 17.0536 | 0.86764 | 5.2029 | 30 | 7.9859
19.0092 | 6.6897 | 5.2921 | 31.2977 | 31.2977 | 30.3779 | 16.5426 | 0.9017 | 3.8506 | 30 | 16.8923
19.0125 | 6.6985 | 5.3797 | 32.1493 | 32.0471 | 30.001 | 10.1018 | 0.86764 | 5.2777 | 30 | 25.4586
19.0159 | 6.6897 | 5.3797 | 31.9109 | 30.0351 | 26.8669 | 10.6469 | 0.86764 | 4.907 | 30 | 2.7824
19.0192 | 6.6985 | 5.3797 | 31.6043 | 30.957 | 30.1373 | 13.4766 | 0.9017 | 4.0938 | 30 | 13.2292
19.0226 | 6.6721 | 5.314 | 31.7065 | 31.5021 | 30.8548 | 15.4524 | 0.9017 | 5.1854 | 30 | 19.459
19.0259 | 6.6985 | 5.314 | 32.3537 | 32.2856 | 31.1955 | 16.0316 | 0.9017 | 5.2558 | 30 | 28.4226
19.0293 | 6.6897 | 5.2921 | 33.2054 | 32.2515 | 30.6845 | 7.7172 | 0.9017 | 5.1663 | 30 | 28.1692
19.0326 | 6.6369 | 5.2921 | 31.6724 | 30.2416 | 24.0393 | 10.6128 | 0.9017 | 3.6146 | 30 | 5.5292
19.036 | 6.6897 | 5.2921 | 32.6263 | 33.6823 | 33.2735 | 14.737 | 0.9017 | 5.0315 | 30 | 44.5231
19.0393 | 6.7073 | 5.2921 | 32.8647 | 32.49 | 31.6724 | 15.5546 | 0.9017 | 5.1751 | 30 | 31.2286
19.0427 | 6.6985 | 5.2921 | 33.2395 | 32.9669 | 31.3317 | 2.571 | 0.9017 | 5.31 | 30 | 36.78
19.046 | 6.6721 | 5.2921 | 30.6845 | 30.8889 | 24.4822 | 2.4006 | 0.86764 | 5.1619 | 30 | 13.4068
19.0494 | 6.7073 | 5.314 | 31.8768 | 31.8427 | 27.1394 | 3.593 | 0.9017 | 5.1502 | 30 | 24.265
19.0527 | 6.7248 | 5.314 | 30.7185 | 31.1955 | 25.9811 | 13.204 | 0.9017 | 3.8081 | 30 | 17.0385
19.0561 | 6.7336 | 5.2921 | 31.7746 | 32.5241 | 30.8207 | 15.1799 | 0.9017 | 4.4146 | 30 | 32.1654
19.0594 | 6.7073 | 5.2921 | 31.9449 | 31.2636 | 30.2757 | 2.5369 | 0.9017 | 3.3891 | 30 | 18.0258
19.0628 | 6.716 | 5.314 | 31.8768 | 30.8889 | 29.4219 | 9.4886 | 0.9017 | 5.0066 | 30 | 13.8537
19.0661 | 6.716 | 5.314 | 31.8087 | 31.9449 | 31.3317 | 14.4304 | 0.9017 | 5.2029 | 30 | 25.8698
19.0695 | 6.7248 | 5.2921 | 32.3537 | 32.8988 | 31.7065 | 15.0096 | 0.9017 | 5.1619 | 30 | 36.7881
19.0728 | 6.7073 | 5.2921 | 32.9669 | 32.6263 | 30.3779 | 11.8733 | 0.9017 | 5.1648 | 30 | 33.8686
19.0762 | 6.6985 | 5.2921 | 32.5241 | 30.9911 | 25.2657 | 4.0358 | 0.86764 | 3.5736 | 30 | 15.4956
19.0795 | 6.7073 | 5.2921 | 32.3197 | 32.7625 | 29.4559 | 12.9996 | 0.9017 | 5.1033 | 30 | 35.6219
19.0829 | 6.7248 | 5.2921 | 31.7405 | 32.0812 | 32.5922 | 17.8712 | 0.9017 | 5.2675 | 30 | 28.0695
19.0862 | 6.716 | 5.2921 | 33.0691 | 33.9549 | 31.0933 | 3.2864 | 0.9017 | 5.1839 | 30 | 49.409
19.0896 | 6.6985 | 5.2921 | 30.7185 | 30.6504 | 31.7405 | 2.3666 | 0.86764 | 3.5019 | 30 | 12.202
19.0929 | 6.7248 | 5.314 | 32.2515 | 31.7065 | 27.957 | 11.2942 | 0.86764 | 4.9539 | 30 | 24.2041
19.0963 | 6.7424 | 5.2921 | 32.0471 | 31.2977 | 29.7625 | 10.2722 | 0.9017 | 5.1399 | 30 | 19.6726
19.0996 | 6.7248 | 5.2921 | 32.0131 | 29.8307 | 25.9811 | 4.9237 | 0.86764 | 3.7099 | 30 | 3.1278
19.103 | 6.7248 | 5.2921 | 31.6724 | 31.5361 | 31.2977 | 14.6348 | 0.9017 | 2.022 | 30 | 22.4391
19.1063 | 6.7248 | 5.3359 | 31.979 | 32.1493 | 33.4098 | 21.2438 | 0.86764 | 5.1487 | 30 | 29.4751
19.1097 | 6.7248 | 5.3797 | 32.1493 | 33.1713 | 30.7867 | 13.9876 | 0.86764 | 4.9026 | 30 | 41.1778
19.113 | 6.7073 | 5.2921 | 32.3537 | 31.7405 | 28.468 | 8.16 | 0.9017 | 4.7868 | 30 | 25.1521
19.1164 | 6.716 | 5.2921 | 31.7405 | 30.2757 | 28.7405 | 11.9755 | 0.86764 | 5.2322 | 30 | 8.6575
19.1197 | 6.716 | 5.2921 | 32.3878 | 31.7065 | 30.3438 | 12.5546 | 0.9017 | 5.2117 | 30 | 24.883
19.1231 | 6.716 | 5.2921 | 32.2856 | 29.2856 | 27.1053 | 3.3886 | 0.9017 | 5.1517 | 30 | 0
19.1264 | 6.7248 | 5.2921 | 31.8768 | 31.6724 | 27.5823 | 2.9457 | 0.86764 | 4.4161 | 30 | 18.926
19.1298 | 6.7336 | 5.2921 | 31.2977 | 28.979 | 27.5823 | 17.258 | 0.9017 | 3.3773 | 30 | 0
19.1331 | 6.7336 | 5.2921 | 32.1153 | 31.9449 | 29.2515 | 18.7569 | 0.86764 | 4.8586 | 30 | 22.0044
19.1365 | 6.716 | 5.2921 | 33.7164 | 33.2395 | 31.9109 | 14.6689 | 0.9017 | 5.1341 | 30 | 36.7829
19.1398 | 6.6985 | 5.2921 | 33.7164 | 33.1373 | 30.7185 | 11.6689 | 0.86764 | 5.2602 | 30 | 35.8137
19.1432 | 6.6985 | 5.2921 | 33.9208 | 34.0911 | 31.3317 | 13.1359 | 0.9017 | 5.1692 | 30 | 46.8008
19.1465 | 6.7073 | 5.2921 | 34.7043 | 34.1933 | 30.8889 | 7.104 | 0.9017 | 5.1458 | 30 | 48.1957
19.1499 | 6.6985 | 5.2263 | 31.5702 | 29.1493 | 27.446 | 2.9116 | 0.9017 | 3.9106 | 30 | 0
19.1532 | 6.7248 | 5.2701 | 32.5922 | 33.7845 | 31.0592 | 12.1458 | 0.9017 | 5.1634 | 30 | 42.8503
19.1566 | 6.7248 | 5.2921 | 32.0131 | 32.3197 | 31.0251 | 16.8151 | 0.9017 | 5.1985 | 30 | 26.4742
19.1599 | 6.7248 | 5.2921 | 32.5922 | 33.2395 | 28.0592 | 4.6512 | 0.86764 | 5.2719 | 30 | 37.029
19.1633 | 6.716 | 5.2921 | 32.2856 | 32.0812 | 27.5482 | 2.5369 | 0.86764 | 5.2483 | 30 | 24.0947
19.1666 | 6.7248 | 5.2921 | 31.7065 | 29.2515 | 28.7746 | 16.1678 | 0.9017 | 5.266 | 30 | 0
19.17 | 6.7336 | 5.314 | 31.6724 | 31.468 | 30.2416 | 14.3964 | 0.9017 | 4.5305 | 30 | 16.6093
19.1733 | 6.716 | 5.314 | 31.7405 | 31.7405 | 30.001 | 12.1799 | 0.86764 | 4.9393 | 30 | 19.7819
19.1767 | 6.7073 | 5.2921 | 31.6043 | 31.7065 | 28.5021 | 14.2942 | 0.9017 | 5.1854 | 30 | 19.4968
19.18 | 6.716 | 5.2921 | 32.0131 | 31.8768 | 30.8548 | 2.6391 | 0.9017 | 4.4645 | 30 | 21.5254
19.1834 | 6.7073 | 5.314 | 31.7405 | 29.5581 | 26.9009 | 3.9677 | 0.9017 | 5.222 | 30 | 0
19.1867 | 6.7248 | 5.2921 | 31.4339 | 30.3438 | 30.3779 | 21.346 | 0.9017 | 5.0828 | 30 | 3.8822
19.1901 | 6.7424 | 5.2921 | 31.3999 | 31.6043 | 31.979 | 24.3119 | 0.9017 | 2.904 | 30 | 18.1819
19.1934 | 6.7248 | 5.2921 | 32.9329 | 33.2735 | 29.5241 | 15.248 | 0.86764 | 3.5619 | 30 | 37.1859
19.1968 | 6.6985 | 5.314 | 32.6263 | 32.1153 | 28.3999 | 9.7612 | 0.9017 | 5.178 | 30 | 24.2575
19.2001 | 6.6985 | 5.2921 | 32.3197 | 31.5702 | 28.5702 | 15.2821 | 0.9017 | 4.2169 | 30 | 18.2024
19.2035 | 6.7073 | 5.314 | 32.5581 | 32.9329 | 31.1614 | 15.4524 | 0.9017 | 5.181 | 30 | 33.731
19.2068 | 6.7073 | 5.2921 | 32.4219 | 32.7966 | 30.8548 | 14.5667 | 0.9017 | 5.1429 | 30 | 32.3572
19.2102 | 6.7073 | 5.314 | 32.6263 | 31.1273 | 26.2196 | 3.082 | 0.9017 | 5.2616 | 30 | 13.6088
19.2135 | 6.7073 | 5.2921 | 32.1834 | 31.9109 | 25.2998 | 12.248 | 0.9017 | 2.148 | 30 | 22.5512
19.2169 | 6.7336 | 5.2921 | 31.8087 | 31.5021 | 30.446 | 19.5404 | 0.9017 | 3.0638 | 30 | 18.0306
19.2202 | 6.7336 | 5.2921 | 31.979 | 32.6944 | 31.7405 | 15.3502 | 0.9017 | 5.222 | 30 | 31.6244
19.2236 | 6.7073 | 5.314 | 32.49 | 32.0471 | 29.3878 | 2.9116 | 0.9017 | 5.1355 | 30 | 24.4476
19.2269 | 6.6985 | 5.314 | 31.7405 | 30.001 | 28.3999 | 2.5369 | 0.86764 | 5.1575 | 30 | 1.3857
19.2303 | 6.7336 | 5.2921 | 31.5702 | 31.2295 | 27.6163 | 4.0018 | 0.9017 | 3.8271 | 30 | 15.3037
19.2336 | 6.7518 | 5.2921 | 31.0251 | 30.5141 | 29.3197 | 19.3701 | 0.9017 | 1.5604 | 30 | 7.2703
19.237 | 6.7336 | 5.3797 | 32.2175 | 32.7285 | 33.9208 | 20.9372 | 0.9017 | 5.266 | 30 | 32.3866
19.2403 | 6.6985 | 5.2921 | 32.6603 | 33.9889 | 29.8307 | 10.0337 | 0.9017 | 5.1634 | 30 | 46.8236
19.2437 | 6.6897 | 5.314 | 33.4439 | 32.3197 | 29.6944 | 8.9776 | 0.86764 | 5.2366 | 30 | 28.1436
19.247 | 6.7073 | 5.2921 | 33.7164 | 32.3878 | 28.7405 | 3.5248 | 0.86764 | 5.2439 | 30 | 29.0499
19.2504 | 6.716 | 5.2921 | 31.2636 | 29.6603 | 27.3438 | 3.8314 | 0.9017 | 5.1575 | 30 | 0
19.2537 | 6.716 | 5.2921 | 32.0471 | 33.5801 | 29.1493 | 14.2601 | 0.9017 | 5.0081 | 30 | 40.5494
19.2571 | 6.7248 | 5.2921 | 32.0471 | 33.8186 | 31.1273 | 10.0337 | 0.86764 | 4.9554 | 30 | 43.4564
19.2604 | 6.716 | 5.314 | 32.1493 | 33.0691 | 33.1713 | 14.1238 | 0.9017 | 5.1458 | 30 | 35.188
19.2638 | 6.716 | 5.2921 | 31.979 | 33.5801 | 28.0592 | 8.6029 | 0.86764 | 5.1487 | 30 | 41.1559
19.2671 | 6.7073 | 5.314 | 32.0131 | 32.1153 | 28.5702 | 9.5568 | 0.93577 | 5.2176 | 30 | 24.7663
19.2705 | 6.716 | 5.3578 | 31.9449 | 29.4559 | 27.6504 | 10.4425 | 0.9017 | 5.1854 | 30 | 0
19.2738 | 6.7248 | 5.2921 | 31.2295 | 30.8548 | 29.7966 | 7.0018 | 0.86764 | 5.1912 | 30 | 9.6683
19.2772 | 6.7248 | 5.2921 | 31.1955 | 30.6845 | 26.7987 | 12.9996 | 0.9017 | 2.5201 | 30 | 7.7881
19.2805 | 6.7248 | 5.314 | 30.8207 | 31.2636 | 28.5021 | 13.17 | 0.86764 | 4.4513 | 30 | 14.3888
19.2839 | 6.7248 | 5.3797 | 31.2977 | 29.5581 | 28.468 | 7.4787 | 0.9017 | 5.2322 | 30 | 0
19.2872 | 6.7248 | 5.3797 | 30.9911 | 30.7526 | 28.3658 | 6.627 | 0.9017 | 3.6498 | 30 | 8.5136
19.2906 | 6.7424 | 5.3797 | 30.8207 | 30.8548 | 36.2714 | 25.0613 | 0.86764 | 2.1802 | 30 | 9.7145
19.2939 | 6.7248 | 5.3797 | 31.8087 | 32.3197 | 31.5702 | 19.7448 | 0.86764 | 3.8638 | 30 | 26.3595
19.2973 | 6.6809 | 5.314 | 33.3757 | 31.979 | 29.5241 | 12.3502 | 0.9017 | 3.452 | 30 | 22.6345
19.3006 | 6.6809 | 5.2921 | 32.6263 | 32.2856 | 29.2175 | 9.2502 | 0.9017 | 5.1355 | 30 | 26.2226
19.304 | 6.716 | 5.2921 | 32.0131 | 31.1614 | 29.4559 | 15.759 | 0.9017 | 5.2073 | 30 | 13.6191
19.3073 | 6.716 | 5.2921 | 32.3197 | 32.3197 | 29.2515 | 13.0337 | 0.9017 | 5.2234 | 30 | 26.8083
19.3107 | 6.7073 | 5.2921 | 31.8768 | 29.3197 | 25.2998 | 2.7072 | 0.9017 | 4.8264 | 30 | 0
19.314 | 6.7073 | 5.314 | 31.3658 | 29.6603 | 25.6745 | 14.8392 | 0.9017 | 3.751 | 30 | 0
19.3174 | 6.7336 | 5.3578 | 30.7526 | 32.3197 | 29.4559 | 23.8349 | 0.86764 | 3.6146 | 30 | 26.2697
19.3207 | 6.7336 | 5.3797 | 31.7405 | 33.3757 | 30.4119 | 17.2239 | 0.86764 | 4.8659 | 30 | 38.3682
19.3241 | 6.7073 | 5.3578 | 32.2856 | 31.7405 | 28.9109 | 11.192 | 0.86764 | 5.2176 | 30 | 20.0395
19.3274 | 6.6985 | 5.3797 | 32.3878 | 31.5702 | 29.3537 | 3.2864 | 0.9017 | 5.2469 | 30 | 18.2101
19.3308 | 6.7073 | 5.3797 | 31.8427 | 27.3438 | 26.3899 | 3.593 | 0.86764 | 5.1575 | 30 | 0
19.3341 | 6.7336 | 5.3797 | 31.2636 | 28.2636 | 27.6163 | 11.4986 | 0.86764 | 4.9803 | 30 | 0
19.3375 | 6.7424 | 5.3797 | 31.1614 | 30.8889 | 36.7483 | 27.7526 | 0.9017 | 2.3458 | 30 | 10.0197
19.3408 | 6.7073 | 5.3797 | 32.3197 | 32.5922 | 36.3395 | 19.302 | 0.93577 | 5.2176 | 30 | 29.3682
19.3442 | 6.6809 | 5.314 | 33.8867 | 34.2274 | 29.2515 | 11.8392 | 0.93577 | 5.1575 | 30 | 48.0436
19.3475 | 6.6809 | 5.2921 | 34.3296 | 33.1032 | 28.9449 | 12.7952 | 0.9017 | 5.2264 | 30 | 35.5525
19.3509 | 6.7073 | 5.2921 | 33.8527 | 33.9208 | 32.7966 | 9.0117 | 0.93577 | 5.2704 | 30 | 44.9949
19.3542 | 6.7073 | 5.2921 | 32.6603 | 27.5482 | 21.5865 | 2.6732 | 0.9017 | 5.2015 | 30 | 0
19.3576 | 6.6985 | 5.2921 | 31.979 | 29.3197 | 24.1756 | 2.5028 | 0.86764 | 5.1751 | 30 | 0
19.3609 | 6.7336 | 5.2921 | 31.3999 | 31.1955 | 27.957 | 21.6547 | 0.9017 | 2.9758 | 30 | 13.5238
19.3643 | 6.7336 | 5.2921 | 32.0812 | 32.2856 | 32.49 | 23.9712 | 0.9017 | 5.1956 | 30 | 25.9431
19.3676 | 6.7336 | 5.2921 | 32.8988 | 33.9889 | 32.2175 | 12.4865 | 0.9017 | 5.2015 | 30 | 45.3726
19.371 | 6.6985 | 5.2921 | 32.8988 | 33.1032 | 29.6603 | 10.3062 | 0.86764 | 5.1634 | 30 | 35.5693
19.3743 | 6.6985 | 5.314 | 33.2395 | 32.7625 | 29.9329 | 11.3964 | 0.9017 | 5.2029 | 30 | 31.8897
19.3777 | 6.7073 | 5.2921 | 32.7625 | 31.3999 | 27.2757 | 3.082 | 0.9017 | 5.1487 | 30 | 16.6128
19.381 | 6.716 | 5.314 | 32.3537 | 30.9911 | 28.7065 | 8.1941 | 0.9017 | 5.1619 | 30 | 12.0623
19.3844 | 6.716 | 5.2921 | 32.1493 | 31.8087 | 32.0471 | 16.236 | 0.9017 | 4.7546 | 30 | 21.3823
19.3877 | 6.716 | 5.2921 | 31.9109 | 31.2295 | 29.6603 | 13.8172 | 0.9017 | 5.2059 | 30 | 14.9261
19.3911 | 6.716 | 5.314 | 32.1493 | 31.979 | 27.5482 | 6.2864 | 0.9017 | 5.2 | 30 | 23.4881
19.3944 | 6.6985 | 5.2921 | 31.3658 | 29.7625 | 25.6064 | 2.8776 | 0.9017 | 5.2249 | 30 | 0
19.3978 | 6.716 | 5.2921 | 31.6383 | 31.9109 | 28.7405 | 2.9457 | 0.9017 | 5.1956 | 30 | 21.6409
19.4011 | 6.7336 | 5.2921 | 31.3317 | 29.7625 | 28.0251 | 1.9918 | 0.9017 | 1.8784 | 30 | 0
19.4045 | 6.7248 | 5.2921 | 31.3999 | 30.9229 | 30.0351 | 18.0756 | 0.9017 | 5.0843 | 30 | 10.4491
19.4078 | 6.716 | 5.2921 | 32.3878 | 33.2395 | 32.6944 | 17.1898 | 0.9017 | 5.2851 | 30 | 36.7477
19.4112 | 6.6985 | 5.2921 | 33.2054 | 33.3076 | 30.5823 | 11.0898 | 0.9017 | 5.2 | 30 | 37.7054
19.4145 | 6.6897 | 5.2921 | 34.0911 | 34.1933 | 31.0592 | 8.671 | 0.9017 | 5.1194 | 30 | 47.9315
19.4179 | 6.7073 | 5.2921 | 34.1593 | 33.9549 | 31.9449 | 12.0777 | 0.86764 | 5.2631 | 30 | 45.4729
19.4212 | 6.7073 | 5.2921 | 34.4318 | 33.7505 | 31.5702 | 8.8073 | 0.9017 | 3.6015 | 30 | 43.3865
19.4246 | 6.6985 | 5.314 | 34.1593 | 33.2395 | 31.1273 | 5.5028 | 0.9017 | 5.2645 | 30 | 37.8147
19.4279 | 6.6985 | 5.2263 | 32.8647 | 30.6845 | 28.1955 | 5.3325 | 0.9017 | 5.3026 | 30 | 9.0569
19.4313 | 6.7073 | 5.2263 | 32.49 | 33.1713 | 30.5141 | 11.4986 | 0.9017 | 3.2293 | 30 | 37.2702
19.4346 | 6.7248 | 5.2921 | 32.5241 | 33.0691 | 29.9329 | 14.3623 | 0.9017 | 4.7121 | 30 | 36.2962
19.438 | 6.716 | 5.2921 | 32.5241 | 32.9329 | 28.8087 | 11.226 | 0.9017 | 5.033 | 30 | 34.9303
19.4413 | 6.7073 | 5.2921 | 32.3878 | 32.8647 | 28.9109 | 2.8435 | 0.9017 | 5.2528 | 30 | 34.3283
19.4447 | 6.716 | 5.314 | 32.2515 | 30.1032 | 29.9669 | 2.2984 | 0.86764 | 4.3355 | 30 | 3.2095
19.448 | 6.7336 | 5.314 | 30.9911 | 31.2636 | 28.979 | 12.0777 | 0.9017 | 4.9612 | 30 | 16.3616
19.4514 | 6.7424 | 5.314 | 31.6383 | 31.6383 | 32.7966 | 20.9712 | 0.86764 | 4.9187 | 30 | 20.6797
19.4547 | 6.716 | 5.2921 | 32.8647 | 32.7966 | 31.6724 | 13.9194 | 0.9017 | 5.2616 | 30 | 33.8966
19.4581 | 6.6985 | 5.2921 | 32.5241 | 34.6362 | 30.8889 | 9.7271 | 0.9017 | 5.1634 | 30 | 54.8995
19.4614 | 6.6897 | 5.2921 | 33.1713 | 32.0812 | 29.9669 | 7.3084 | 0.9017 | 3.6103 | 30 | 26.2226
19.4648 | 6.7073 | 5.2921 | 31.8427 | 29.5581 | 25.6405 | 4.4468 | 0.86764 | 5.0257 | 30 | 0
19.4681 | 6.7248 | 5.2921 | 31.8087 | 31.8427 | 30.3438 | 13.8172 | 0.9017 | 1.9531 | 30 | 20.8636
19.4715 | 6.7336 | 5.2921 | 31.8427 | 31.8768 | 30.9911 | 16.9173 | 0.9017 | 3.9458 | 30 | 21.3563
19.4748 | 6.716 | 5.2921 | 31.8768 | 32.2175 | 30.3097 | 14.0898 | 0.9017 | 5.3041 | 30 | 25.325
19.4782 | 6.6985 | 5.2921 | 31.9109 | 32.0471 | 28.5702 | 11.4986 | 0.9017 | 4.9598 | 30 | 23.5232
19.4815 | 6.7073 | 5.2921 | 32.3537 | 32.0131 | 29.3537 | 5.6391 | 0.9017 | 5.2103 | 30 | 23.2571
19.4849 | 6.716 | 5.2921 | 32.3537 | 30.2416 | 26.2196 | 2.5028 | 0.86764 | 5.2469 | 30 | 3.3042
19.4882 | 6.7336 | 5.2921 | 32.3878 | 30.8889 | 27.9229 | 9.148 | 0.93577 | 4.8469 | 30 | 10.6511
19.4916 | 6.7424 | 5.2921 | 31.8427 | 32.0131 | 32.7966 | 20.8009 | 0.9017 | 5.1546 | 30 | 23.4386
19.4949 | 6.716 | 5.314 | 33.0691 | 33.4098 | 34.5681 | 18.9954 | 0.86764 | 1.3875 | 30 | 39.3788
19.4983 | 6.6897 | 5.2921 | 33.3757 | 33.6142 | 30.9911 | 13.0678 | 0.9017 | 5.1839 | 30 | 41.892
19.5016 | 6.6809 | 5.2921 | 34.0911 | 33.8867 | 30.6845 | 9.8634 | 0.93577 | 4.674 | 30 | 45.189
19.505 | 6.6985 | 5.2701 | 34.3637 | 33.512 | 30.4119 | 11.703 | 0.86764 | 5.2572 | 30 | 41.1689
19.5083 | 6.716 | 5.2263 | 34.023 | 33.1032 | 29.7966 | 3.8996 | 0.9017 | 5.1502 | 30 | 36.7411
19.5117 | 6.716 | 5.2701 | 30.8889 | 29.0131 | 26.8328 | 4.9918 | 0.9017 | 5.1648 | 30 | 0
19.515 | 6.7248 | 5.2921 | 32.3197 | 33.2735 | 30.6504 | 9.5227 | 0.93577 | 3.7011 | 30 | 37.0569
19.5184 | 6.7424 | 5.2921 | 32.2175 | 33.3076 | 31.5702 | 11.9755 | 0.9017 | 4.8103 | 30 | 37.6421
19.5217 | 6.7424 | 5.2921 | 32.3878 | 32.3197 | 31.1273 | 10.9535 | 0.86764 | 5.2454 | 30 | 26.6341
19.5251 | 6.716 | 5.2921 | 32.2175 | 32.1834 | 30.2416 | 2.4688 | 0.86764 | 5.2483 | 30 | 25.2248
19.5284 | 6.716 | 5.314 | 31.9109 | 28.0933 | 27.9229 | 3.3886 | 0.9017 | 4.0864 | 30 | 0
19.5318 | 6.7336 | 5.2921 | 31.6383 | 25.9471 | 27.8207 | 16.27 | 0.86764 | 3.8154 | 30 | 0
19.5351 | 6.7424 | 5.2921 | 32.3878 | 34.1252 | 37.9066 | 24.891 | 0.9017 | 5.2249 | 30 | 46.6169
19.5385 | 6.716 | 5.2921 | 33.6823 | 33.4779 | 32.5922 | 15.9634 | 0.86764 | 5.288 | 30 | 39.5231
19.5418 | 6.6897 | 5.2921 | 34.2955 | 33.6483 | 29.9669 | 11.4986 | 0.86764 | 5.2836 | 30 | 41.6544
19.5452 | 6.6985 | 5.314 | 33.8186 | 33.8867 | 31.0251 | 13.9535 | 0.86764 | 5.1839 | 30 | 44.5673
19.5485 | 6.716 | 5.2482 | 34.8065 | 34.9087 | 33.7845 | 16.4063 | 0.86764 | 2.318 | 30 | 56.3708
19.5519 | 6.7073 | 5.2263 | 34.6021 | 33.6823 | 31.2295 | 11.8733 | 0.86764 | 5.1443 | 30 | 42.7614
19.5552 | 6.6985 | 5.2263 | 33.4439 | 30.0691 | 24.7547 | 3.3886 | 0.9017 | 5.1868 | 30 | 2.041
19.5586 | 6.7073 | 5.2482 | 32.1493 | 28.8427 | 25.4361 | 11.4304 | 0.86764 | 3.4359 | 30 | 0
19.5619 | 6.7424 | 5.2921 | 32.3537 | 33.1032 | 34.6021 | 17.0195 | 0.86764 | 3.9883 | 30 | 35.1221
19.5653 | 6.7336 | 5.2921 | 32.2515 | 32.49 | 30.5823 | 14.2942 | 0.9017 | 5.1092 | 30 | 28.3566
19.5686 | 6.716 | 5.314 | 32.7625 | 33.2054 | 29.1493 | 4.5149 | 0.9017 | 5.2543 | 30 | 36.6048
19.572 | 6.7073 | 5.2921 | 31.8087 | 28.8087 | 26.0493 | 7.9556 | 0.86764 | 2.8029 | 30 | 0
19.5753 | 6.7336 | 5.314 | 31.9449 | 29.49 | 31.7746 | 17.2239 | 0.9017 | 3.5839 | 30 | 0
19.5787 | 6.7424 | 5.2921 | 31.9449 | 31.5021 | 31.7405 | 16.2019 | 0.9017 | 2.9538 | 30 | 17.0025
19.582 | 6.716 | 5.2921 | 32.0471 | 31.979 | 31.1273 | 17.769 | 0.86764 | 5.3158 | 30 | 22.4927
19.5854 | 6.6985 | 5.314 | 32.9329 | 32.6944 | 30.5823 | 10.9876 | 0.9017 | 5.1561 | 30 | 30.7128
19.5887 | 6.6985 | 5.314 | 31.8768 | 29.8307 | 23.1536 | 2.6732 | 0.86764 | 5.2719 | 30 | 0
19.5921 | 6.7248 | 5.314 | 31.979 | 32.2515 | 28.5702 | 2.8094 | 0.9017 | 5.1473 | 30 | 25.503
19.5954 | 6.7518 | 5.2921 | 31.5361 | 31.6724 | 28.7405 | 3.8655 | 0.86764 | 3.3333 | 30 | 19.0725
19.5988 | 6.7424 | 5.2921 | 30.957 | 30.7185 | 30.6163 | 20.6646 | 0.9017 | 4.5759 | 30 | 8.3635
19.6021 | 6.7248 | 5.314 | 32.3878 | 32.5922 | 30.8548 | 14.9414 | 0.86764 | 5.2631 | 30 | 29.6313
19.6055 | 6.6985 | 5.2921 | 32.9669 | 32.7966 | 29.4219 | 10.1018 | 0.9017 | 5.2322 | 30 | 32.098
19.6089 | 6.7073 | 5.2921 | 32.9329 | 32.3197 | 30.4119 | 11.0898 | 0.9017 | 5.2 | 30 | 26.8561
19.6122 | 6.716 | 5.314 | 32.8647 | 31.7746 | 28.7405 | 6.116 | 0.9017 | 5.2733 | 30 | 20.8155
19.6156 | 6.716 | 5.2921 | 30.3438 | 31.7405 | 28.468 | 8.1941 | 0.93577 | 1.8197 | 30 | 20.5319
19.6189 | 6.7248 | 5.2921 | 31.6724 | 31.7405 | 30.957 | 17.6327 | 0.93577 | 5.2968 | 30 | 20.6332
19.6223 | 6.7248 | 5.2921 | 31.7746 | 32.2175 | 30.0691 | 14.737 | 0.9017 | 4.3048 | 30 | 26.1373
19.6256 | 6.7073 | 5.2921 | 31.8427 | 31.6724 | 29.0131 | 12.4524 | 0.9017 | 5.2748 | 30 | 20.0896
19.629 | 6.7073 | 5.2921 | 31.979 | 31.5021 | 28.5361 | 11.2942 | 0.9017 | 5.2968 | 30 | 18.2596
19.6323 | 6.716 | 5.2921 | 31.979 | 30.2054 | 26.3899 | 5.2984 | 0.86764 | 5.1707 | 30 | 3.6558
19.6357 | 6.7248 | 5.2921 | 31.6724 | 27.3779 | 28.6724 | 2.9457 | 0.9017 | 5.1517 | 30 | 0
19.639 | 6.7336 | 5.3797 | 30.7526 | 30.7185 | 26.1515 | 26.935 | 0.86764 | 5.1136 | 30 | 8.0635
19.6424 | 6.7336 | 5.314 | 32.3878 | 32.1834 | 31.8768 | 27.1053 | 0.9017 | 4.1788 | 30 | 24.6993
19.6457 | 6.7073 | 5.2921 | 32.7625 | 33.1032 | 30.6504 | 14.3623 | 0.9017 | 5.0286 | 30 | 35.247
19.6491 | 6.6897 | 5.2921 | 33.3757 | 32.7285 | 28.7065 | 10.3062 | 0.86764 | 5.2968 | 30 | 31.1807
19.6524 | 6.7073 | 5.2921 | 33.6483 | 33.3076 | 30.5482 | 11.3964 | 0.86764 | 4.7648 | 30 | 37.9015
19.6558 | 6.716 | 5.2921 | 33.4779 | 33.2735 | 31.9449 | 14.4645 | 0.9017 | 5.1502 | 30 | 37.7053
19.6591 | 6.7073 | 5.2921 | 32.9329 | 32.0471 | 29.49 | 5.5369 | 0.86764 | 5.2572 | 30 | 24.0012
19.6625 | 6.7073 | 5.2921 | 32.1153 | 31.979 | 26.9691 | 10.1018 | 0.86764 | 5.2381 | 30 | 23.3479
19.6658 | 6.7248 | 5.2921 | 31.979 | 31.9109 | 28.1273 | 6.8314 | 0.9017 | 5.2396 | 30 | 22.6918
19.6692 | 6.7336 | 5.2921 | 31.7405 | 31.6383 | 27.3438 | 13.17 | 0.9017 | 2.186 | 30 | 19.714
19.6725 | 6.7336 | 5.2921 | 31.9109 | 31.468 | 29.6944 | 7.0358 | 0.9017 | 5.2631 | 30 | 17.8797
19.6759 | 6.7248 | 5.2921 | 31.7405 | 29.0471 | 26.6965 | 3.4226 | 0.86764 | 5.1663 | 30 | 0
19.6792 | 6.7336 | 5.3359 | 31.3658 | 30.5482 | 29.2856 | 7.8534 | 0.9017 | 3.3905 | 30 | 6.183
19.6826 | 6.7424 | 5.3797 | 31.3658 | 31.1955 | 34.8406 | 28.2977 | 0.9017 | 2.3868 | 30 | 13.5471
19.6859 | 6.716 | 5.3797 | 32.3537 | 35.045 | 31.1273 | 15.5546 | 0.9017 | 1.1897 | 30 | 57.2286
19.6893 | 6.6897 | 5.2921 | 33.1373 | 32.6944 | 28.6383 | 11.4986 | 0.86764 | 5.2704 | 30 | 30.8899
19.6926 | 6.6985 | 5.2921 | 33.6483 | 33.6823 | 31.1273 | 15.8272 | 0.9017 | 3.6044 | 30 | 42.2402
19.696 | 6.7073 | 5.2921 | 34.0911 | 33.2735 | 30.8889 | 14.703 | 0.9017 | 5.1326 | 30 | 37.8223
19.6993 | 6.6985 | 5.2921 | 33.6142 | 33.0691 | 29.0131 | 9.0458 | 0.9017 | 5.1385 | 30 | 35.6963
19.7027 | 6.6985 | 5.314 | 32.0131 | 29.4559 | 23.9712 | 2.8776 | 0.86764 | 5.2029 | 30 | 0
19.706 | 6.716 | 5.2921 | 32.3197 | 33.2054 | 29.6603 | 2.8094 | 0.9017 | 1.8725 | 30 | 36.2982
19.7094 | 6.7424 | 5.2921 | 31.9109 | 32.5922 | 32.3537 | 14.4645 | 0.86764 | 4.2872 | 30 | 29.537
19.7127 | 6.7424 | 5.2921 | 31.8087 | 31.6383 | 29.3197 | 2.7754 | 0.9017 | 5.2146 | 30 | 18.8821
19.7161 | 6.716 | 5.3578 | 31.8427 | 30.0351 | 25.8789 | 8.2622 | 0.9017 | 3.7715 | 30 | 0.81279
19.7194 | 6.7248 | 5.3578 | 31.5702 | 31.1955 | 30.7526 | 16.781 | 0.9017 | 5.1912 | 30 | 13.9613
19.7228 | 6.7248 | 5.3797 | 31.8427 | 32.0471 | 31.5702 | 9.659 | 0.86764 | 5.1707 | 30 | 23.6781
19.7261 | 6.7073 | 5.2921 | 31.8427 | 33.0351 | 30.9229 | 17.803 | 0.9017 | 5.1414 | 30 | 34.9905
19.7295 | 6.7073 | 5.2921 | 32.7966 | 32.7625 | 30.8207 | 15.4184 | 0.9017 | 5.2 | 30 | 32.078
19.7328 | 6.6721 | 5.314 | 33.3417 | 32.8647 | 29.49 | 12.3162 | 0.9017 | 5.2029 | 30 | 33.3967
19.7362 | 6.6897 | 5.2921 | 33.4439 | 32.3537 | 29.2515 | 9.7952 | 0.9017 | 5.2117 | 30 | 27.7736
19.7395 | 6.6721 | 5.314 | 31.9109 | 31.3658 | 25.1295 | 4.1061 | 0.9017 | 5.1663 | 30 | 16.7177
19.7429 | 6.7248 | 5.2921 | 32.0812 | 32.0812 | 28.1273 | 2.2303 | 0.86764 | 5.2645 | 30 | 24.9021
19.7462 | 6.7336 | 5.2921 | 30.9911 | 30.6163 | 27.0031 | 2.4006 | 0.86764 | 2.3604 | 30 | 8.4269
19.7496 | 6.7248 | 5.2921 | 31.3999 | 31.468 | 30.4119 | 15.248 | 0.86764 | 2.4352 | 30 | 18.1106
19.7529 | 6.7248 | 5.2921 | 31.0251 | 34.6703 | 32.7625 | 15.9975 | 0.9017 | 5.1326 | 30 | 54.4767
19.7563 | 6.7073 | 5.2921 | 32.6944 | 32.9669 | 31.6383 | 11.1579 | 0.9017 | 4.8 | 30 | 35.4503
19.7596 | 6.7073 | 5.2921 | 32.8647 | 33.5801 | 32.6603 | 8.1941 | 0.86764 | 3.2483 | 30 | 42.5691
19.763 | 6.7073 | 5.2921 | 32.49 | 32.5241 | 30.4119 | 11.2942 | 0.86764 | 5.2425 | 30 | 30.8098
19.7663 | 6.7073 | 5.2921 | 32.3197 | 30.0351 | 29.4219 | 3.8314 | 0.9017 | 2.3033 | 30 | 2.7591
19.7697 | 6.7073 | 5.2921 | 32.0471 | 30.0691 | 27.0372 | 13.8172 | 0.9017 | 5.159 | 30 | 3.147
19.773 | 6.7248 | 5.2921 | 31.7746 | 30.5482 | 30.0351 | 15.9975 | 0.86764 | 4.6506 | 30 | 8.5783
19.7764 | 6.7248 | 5.2921 | 32.1153 | 31.9109 | 29.5922 | 14.9074 | 0.9017 | 5.096 | 30 | 24.0477
19.7797 | 6.6985 | 5.2921 | 32.2175 | 32.2175 | 28.8087 | 4.4808 | 0.9017 | 5.2777 | 30 | 27.6331
19.7831 | 6.7073 | 5.2921 | 31.4339 | 27.9911 | 23.9371 | 2.7413 | 0.9017 | 5.1487 | 30 | 0
19.7864 | 6.7336 | 5.2921 | 31.2977 | 31.1614 | 29.3197 | 17.5305 | 0.86764 | 4.907 | 30 | 13.0987
19.7898 | 6.7336 | 5.314 | 31.4339 | 31.7065 | 33.1713 | 23.5965 | 0.9017 | 3.2791 | 30 | 19.339
19.7931 | 6.716 | 5.2921 | 32.7625 | 33.9889 | 30.5141 | 15.5206 | 0.9017 | 5.1927 | 30 | 45.2975
19.7965 | 6.6897 | 5.2921 | 33.0691 | 33.1032 | 28.7746 | 12.9656 | 0.9017 | 5.2675 | 30 | 35.4942
19.7998 | 6.6985 | 5.2921 | 33.4098 | 33.7164 | 30.5141 | 10.8172 | 0.86764 | 5.1707 | 30 | 42.62
19.8032 | 6.7073 | 5.314 | 32.5581 | 30.4119 | 24.9591 | 3.8655 | 0.9017 | 2.0439 | 30 | 5.3986
19.8065 | 6.7073 | 5.2921 | 32.3537 | 31.7065 | 28.979 | 14.3282 | 0.9017 | 5.1077 | 30 | 20.0888
19.8099 | 6.716 | 5.2921 | 32.0471 | 32.2856 | 30.8207 | 19.7448 | 0.9017 | 2.9274 | 30 | 26.7475
19.8132 | 6.716 | 5.2921 | 32.8647 | 33.4439 | 31.2636 | 9.2502 | 0.9017 | 5.1985 | 30 | 40.0027
19.8166 | 6.7073 | 5.2921 | 31.3999 | 31.5361 | 25.8449 | 4.8556 | 0.9017 | 5.077 | 30 | 18.5889
19.8199 | 6.7248 | 5.314 | 32.0131 | 33.9208 | 30.9229 | 15.0777 | 0.9017 | 4.6081 | 30 | 45.6938
19.8233 | 6.7336 | 5.2921 | 32.4219 | 32.6944 | 32.2175 | 4.8556 | 0.9017 | 5.2103 | 30 | 32.0271
19.8266 | 6.7073 | 5.2921 | 31.1273 | 30.4119 | 27.6163 | 2.3666 | 0.9017 | 5.2015 | 30 | 6.3257
19.83 | 6.716 | 5.2921 | 31.7405 | 30.2416 | 26.6284 | 0.9017 | 0.9017 | 3.0916 | 30 | 4.4198
19.8333 | 6.7424 | 5.2921 | 31.3317 | 30.0351 | 26.8669 | 16.4404 | 0.86764 | 2.6535 | 30 | 2.0941
19.8367 | 6.7336 | 5.3578 | 31.1955 | 31.8427 | 31.6043 | 13.6469 | 0.86764 | 2.6696 | 30 | 22.5743
19.84 | 6.716 | 5.314 | 31.5361 | 31.9109 | 31.3317 | 10.7491 | 0.9017 | 2.3561 | 30 | 23.4535
19.8434 | 6.7073 | 5.3797 | 31.4339 | 31.1955 | 29.9669 | 11.7711 | 0.9017 | 5.2602 | 30 | 15.459
19.8467 | 6.716 | 5.3797 | 31.1955 | 29.2175 | 23.6646 | 3.2523 | 0.9017 | 5.1824 | 30 | 0
19.8501 | 6.7248 | 5.3797 | 31.0592 | 30.9229 | 26.6625 | 18.9272 | 0.9017 | 5.1385 | 30 | 10.4333
19.8534 | 6.7336 | 5.3797 | 31.2636 | 31.1614 | 30.3779 | 26.2537 | 0.86764 | 1.5575 | 30 | 13.1886
19.8568 | 6.6897 | 5.2921 | 33.5801 | 33.0351 | 28.8427 | 12.3162 | 0.9017 | 5.1487 | 30 | 34.6316
19.8601 | 6.6985 | 5.2921 | 33.6142 | 33.1713 | 30.2757 | 14.2601 | 0.86764 | 5.1268 | 30 | 36.3521
19.8635 | 6.716 | 5.2921 | 34.023 | 33.0351 | 30.6163 | 8.0578 | 0.86764 | 5.2528 | 30 | 34.9903
19.8668 | 6.7073 | 5.2921 | 32.2856 | 29.1834 | 25.6064 | 4.583 | 0.86764 | 3.4462 | 30 | 0
19.8702 | 6.716 | 5.2921 | 31.8768 | 32.6944 | 29.6263 | 13.1018 | 0.86764 | 3.5824 | 30 | 30.5007
19.8735 | 6.7248 | 5.314 | 31.8087 | 31.979 | 30.8207 | 18.6206 | 0.9017 | 5.1824 | 30 | 22.5534
19.8769 | 6.7336 | 5.2921 | 31.8427 | 32.2856 | 30.5823 | 8.9436 | 0.9017 | 5.2308 | 30 | 26.1403
19.8802 | 6.716 | 5.2921 | 31.7405 | 29.7285 | 24.891 | 2.5369 | 0.9017 | 5.1341 | 30 | 0
19.8836 | 6.7248 | 5.2921 | 31.3658 | 27.7867 | 26.9009 | 2.8094 | 0.9017 | 2.8044 | 30 | 0
19.8869 | 6.7424 | 5.3359 | 30.5482 | 30.957 | 32.9669 | 25.8108 | 0.93577 | 5.2631 | 30 | 10.7772
19.8903 | 6.7336 | 5.3797 | 32.8988 | 35.1472 | 38.2132 | 21.6206 | 0.93577 | 1.3978 | 30 | 58.3007
19.8936 | 6.6897 | 5.2921 | 33.7164 | 33.0691 | 31.3999 | 12.0436 | 0.9017 | 5.1692 | 30 | 35.059
19.897 | 6.6809 | 5.2921 | 33.512 | 32.2175 | 31.5702 | 11.5326 | 0.86764 | 4.1011 | 30 | 25.5868
19.9003 | 6.7073 | 5.2921 | 33.7505 | 33.4098 | 33.6823 | 15.725 | 0.9017 | 5.2132 | 30 | 39.2248
19.9037 | 6.7073 | 5.2263 | 34.4999 | 32.8647 | 30.5823 | 15.0777 | 0.9017 | 5.2337 | 30 | 33.2456
19.907 | 6.6985 | 5.2263 | 34.1593 | 31.7405 | 26.9691 | 3.4226 | 0.9017 | 5.2748 | 30 | 20.6769
19.9104 | 6.6897 | 5.2263 | 30.3438 | 28.5702 | 24.1075 | 6.8996 | 0.86764 | 5.1458 | 30 | 0
19.9137 | 6.7248 | 5.2921 | 32.0471 | 31.468 | 29.6263 | 14.0557 | 0.86764 | 3.1268 | 30 | 16.5896
19.9171 | 6.7518 | 5.2921 | 31.9449 | 31.7065 | 32.5241 | 18.0415 | 0.93577 | 3.8594 | 30 | 19.3753
19.9204 | 6.7336 | 5.314 | 32.2515 | 33.3417 | 30.0691 | 13.7832 | 0.93577 | 4.2945 | 30 | 38.0015
19.9238 | 6.7073 | 5.2921 | 32.6603 | 32.1153 | 29.1153 | 9.1139 | 0.9017 | 5.1854 | 30 | 24.3021
19.9271 | 6.7073 | 5.314 | 32.2856 | 33.2735 | 30.957 | 10.9876 | 0.86764 | 5.2924 | 30 | 37.5459
19.9305 | 6.716 | 5.2921 | 32.3537 | 31.5361 | 30.3779 | 2.3325 | 0.9017 | 5.181 | 30 | 18.0505
19.9338 | 6.716 | 5.2921 | 31.6724 | 26.3899 | 27.3438 | 4.0358 | 0.9017 | 2.8791 | 30 | 0
19.9372 | 6.7248 | 5.2921 | 31.5021 | 31.2295 | 29.0471 | 16.6448 | 0.9017 | 4.1113 | 30 | 13.8255
19.9405 | 6.7424 | 5.2921 | 31.9449 | 31.8768 | 31.0251 | 20.6306 | 0.9017 | 5.1634 | 30 | 21.2319
19.9439 | 6.716 | 5.2921 | 33.0351 | 33.5461 | 31.1955 | 13.204 | 0.9017 | 2.8571 | 30 | 40.2478
19.9472 | 6.6985 | 5.2921 | 33.0691 | 32.2856 | 28.6043 | 10.4084 | 0.9017 | 5.1546 | 30 | 26.1752
19.9506 | 6.6985 | 5.314 | 32.2175 | 30.7867 | 24.1075 | 3.6611 | 0.9017 | 5.2514 | 30 | 9.3254
19.9539 | 6.7248 | 5.314 | 32.1834 | 32.2856 | 28.1955 | 2.6732 | 0.9017 | 5.2425 | 30 | 26.3523
19.9573 | 6.7424 | 5.314 | 31.9449 | 30.6163 | 29.2175 | 3.6952 | 0.9017 | 3.3847 | 30 | 7.5737
19.9606 | 6.7248 | 5.2921 | 31.7405 | 31.5702 | 31.2295 | 14.7711 | 0.93577 | 1.7816 | 30 | 18.4164
19.964 | 6.7073 | 5.3359 | 32.49 | 32.5241 | 31.1955 | 9.6249 | 0.9017 | 5.1253 | 30 | 29.3125
19.9673 | 6.6985 | 5.2921 | 32.8988 | 32.8988 | 30.7526 | 8.1941 | 0.9017 | 5.1985 | 30 | 33.7049
19.9707 | 6.7073 | 5.2921 | 32.5581 | 31.0251 | 28.2636 | 2.1281 | 0.86764 | 5.2645 | 30 | 12.6456
19.974 | 6.716 | 5.314 | 32.0131 | 33.0691 | 29.7966 | 9.0117 | 0.9017 | 5.1985 | 30 | 35.8626
19.9774 | 6.716 | 5.314 | 31.9109 | 31.6043 | 31.8427 | 18.3481 | 0.86764 | 5.1136 | 30 | 19.4437
19.9807 | 6.716 | 5.2921 | 32.4219 | 32.4219 | 30.6504 | 11.9755 | 0.86764 | 5.0564 | 30 | 28.7998
19.9841 | 6.6897 | 5.314 | 32.5241 | 32.1834 | 29.1493 | 11.0216 | 0.9017 | 5.2909 | 30 | 26.2379
19.9874 | 6.6985 | 5.2921 | 32.5241 | 32.3878 | 29.9329 | 11.2942 | 0.9017 | 4.6857 | 30 | 28.6814
19.9908 | 6.7073 | 5.2921 | 32.5581 | 31.979 | 30.3097 | 11.226 | 0.9017 | 5.1473 | 30 | 24.1872
19.9941 | 6.716 | 5.2921 | 32.6944 | 31.8768 | 29.49 | 2.7072 | 0.9017 | 5.1458 | 30 | 23.1446
19.9975 | 6.7073 | 5.2921 | 32.3537 | 32.0812 | 27.0713 | 2.3325 | 0.86764 | 5.1473 | 30 | 25.569
20.0008 | 6.716 | 5.2921 | 31.8427 | 31.8087 | 28.8427 | 2.6732 | 0.9017 | 3.9839 | 30 | 22.6027
20.0042 | 6.716 | 5.2921 | 32.1834 | 29.2856 | 26.3899 | 18.314 | 0.86764 | 2.1934 | 30 | 0
20.0075 | 6.7248 | 5.314 | 32.3878 | 32.2175 | 31.9109 | 20.9712 | 0.9017 | 3.0228 | 30 | 25.101
20.0109 | 6.716 | 5.2921 | 33.2054 | 33.1032 | 31.5702 | 13.3062 | 0.9017 | 5.2675 | 30 | 35.2639
20.0142 | 6.6897 | 5.2921 | 33.8867 | 33.5461 | 31.6724 | 10.1359 | 0.9017 | 5.181 | 30 | 40.4629
20.0176 | 6.6985 | 5.2921 | 34.2955 | 33.7164 | 32.0471 | 13.9535 | 0.86764 | 5.2337 | 30 | 42.596
20.0209 | 6.7073 | 5.2921 | 35.2494 | 35.1472 | 34.0571 | 13.4425 | 0.9017 | 5.2293 | 30 | 59.0234
20.0243 | 6.6985 | 5.2263 | 34.7043 | 33.9208 | 31.5361 | 10.4425 | 0.9017 | 5.2631 | 30 | 45.4252
20.0276 | 6.6985 | 5.2701 | 34.0911 | 33.0691 | 31.5702 | 4.3786 | 0.9017 | 5.2176 | 30 | 36.006
20.031 | 6.6985 | 5.2482 | 33.2735 | 30.1373 | 27.7185 | 9.3864 | 0.9017 | 2.9729 | 30 | 2.9679
20.0343 | 6.7248 | 5.2263 | 32.6263 | 32.9669 | 32.3537 | 13.5788 | 0.9017 | 2.8 | 30 | 35.0339
20.0377 | 6.7336 | 5.2921 | 32.8988 | 32.7966 | 31.8087 | 11.3282 | 0.9017 | 5.3144 | 30 | 33.2745
20.041 | 6.716 | 5.2921 | 32.7966 | 33.1373 | 30.8889 | 2.1622 | 0.9017 | 5.137 | 30 | 37.2976
20.0444 | 6.716 | 5.2921 | 32.6603 | 30.7526 | 28.3658 | 1.549 | 0.86764 | 4.1245 | 30 | 10.4636
20.0477 | 6.7336 | 5.314 | 32.0131 | 31.9109 | 30.6504 | 12.7952 | 0.86764 | 3.263 | 30 | 23.6292
20.0511 | 6.7424 | 5.2921 | 31.9449 | 31.7746 | 31.6043 | 10.3062 | 0.86764 | 5.1722 | 30 | 22.1951
20.0544 | 6.7248 | 5.2921 | 31.8087 | 32.1834 | 27.8889 | 16.0316 | 0.86764 | 5.0945 | 30 | 26.9292
20.0578 | 6.7073 | 5.2921 | 32.2856 | 34.0571 | 30.446 | 10.9535 | 0.9017 | 5.1502 | 30 | 48.2825
20.0611 | 6.6985 | 5.314 | 32.3537 | 28.9109 | 24.6525 | 3.7292 | 0.9017 | 3.1136 | 30 | 0
20.0645 | 6.716 | 5.2921 | 31.8768 | 31.2977 | 28.1955 | 13.7491 | 0.9017 | 3.7172 | 30 | 14.6697
20.0678 | 6.7336 | 5.2921 | 31.9449 | 31.8427 | 31.0251 | 19.9152 | 0.86764 | 5.1561 | 30 | 20.9208
20.0712 | 6.7073 | 5.2921 | 32.2515 | 32.0471 | 29.7625 | 13.8513 | 0.9017 | 4.2184 | 30 | 23.3421
20.0745 | 6.6985 | 5.2921 | 32.0812 | 31.8768 | 31.468 | 13.1018 | 0.9017 | 4.8571 | 30 | 21.5322
20.0779 | 6.716 | 5.2921 | 32.1153 | 32.1153 | 30.8207 | 6.8655 | 0.9017 | 5.1868 | 30 | 24.3414
20.0812 | 6.716 | 5.2921 | 32.1493 | 30.6163 | 24.7888 | 11.3282 | 0.86764 | 1.3553 | 30 | 7.4838
20.0846 | 6.716 | 5.2921 | 32.1493 | 31.979 | 30.6163 | 18.0415 | 0.86764 | 5.1326 | 30 | 22.956
20.0879 | 6.716 | 5.2921 | 32.0812 | 31.8427 | 28.0251 | 4.549 | 0.93577 | 2.8366 | 30 | 21.528
20.0913 | 6.716 | 5.2921 | 32.0131 | 31.7065 | 30.3097 | 16.0656 | 0.9017 | 5.2 | 30 | 20.09
20.0946 | 6.7248 | 5.2921 | 32.0131 | 31.9109 | 31.0592 | 16.9514 | 0.9017 | 5.1312 | 30 | 22.5056
20.098 | 6.716 | 5.2921 | 32.5581 | 32.3878 | 30.5823 | 15.5546 | 0.86764 | 5.2264 | 30 | 28.0182
20.1013 | 6.6985 | 5.2921 | 33.0351 | 32.3197 | 29.7966 | 13.2381 | 0.9017 | 5.2704 | 30 | 27.3847
20.1047 | 6.6985 | 5.2921 | 33.5801 | 33.512 | 31.1273 | 9.0458 | 0.9017 | 5.2015 | 30 | 41.027
20.108 | 6.7073 | 5.2921 | 32.0131 | 30.001 | 24.3119 | 3.7292 | 0.93577 | 5.137 | 30 | 1.4556
20.1114 | 6.716 | 5.2921 | 32.4219 | 32.1834 | 29.7625 | 6.8314 | 0.86764 | 5.1927 | 30 | 26.1793
20.1147 | 6.7336 | 5.2921 | 32.2856 | 28.7065 | 28.2636 | 15.9634 | 0.86764 | 3.0872 | 30 | 0
20.1181 | 6.7336 | 5.2921 | 32.1153 | 31.8087 | 30.3779 | 16.8492 | 0.9017 | 5.1722 | 30 | 20.4531
20.1214 | 6.7073 | 5.2921 | 32.7966 | 32.5241 | 30.6163 | 9.9996 | 0.9017 | 5.1487 | 30 | 28.6608
20.1248 | 6.7073 | 5.2921 | 32.1493 | 30.7526 | 27.7867 | 4.0358 | 0.86764 | 5.2366 | 30 | 8.7381
20.1281 | 6.716 | 5.2921 | 32.2175 | 31.7065 | 27.3438 | 2.8435 | 0.86764 | 3.2337 | 30 | 19.5881
20.1315 | 6.7424 | 5.2921 | 32.1834 | 30.2757 | 27.6504 | 20.9712 | 0.9017 | 5.3056 | 30 | 3.4775
20.1348 | 6.7336 | 5.314 | 32.7285 | 32.5922 | 33.2735 | 19.2679 | 0.86764 | 5.0682 | 30 | 29.7415
20.1382 | 6.6897 | 5.2921 | 33.3076 | 32.8307 | 31.7405 | 13.1018 | 0.9017 | 5.096 | 30 | 32.5855
20.1415 | 6.6809 | 5.2921 | 33.7505 | 34.7725 | 30.5823 | 12.759 | 0.9017 | 5.1912 | 30 | 54.7492
20.1449 | 6.7073 | 5.2921 | 34.9769 | 34.3977 | 30.7867 | 15.4524 | 0.86764 | 5.1458 | 30 | 50.7791
20.1482 | 6.6985 | 5.2921 | 34.4659 | 34.534 | 32.7966 | 14.2601 | 0.9017 | 5.1912 | 30 | 52.5906
20.1516 | 6.7073 | 5.314 | 34.023 | 32.8988 | 26.9691 | 4.6852 | 0.9017 | 3.433 | 30 | 34.3175
20.1549 | 6.6985 | 5.314 | 31.8768 | 29.8647 | 25.0613 | 9.659 | 0.9017 | 5.2454 | 30 | 0.11345
20.1583 | 6.716 | 5.2921 | 32.3878 | 32.8988 | 30.446 | 11.6348 | 0.9017 | 4.5715 | 30 | 34.4776
20.1616 | 6.7248 | 5.2921 | 32.6603 | 34.0571 | 32.3537 | 13.8513 | 0.9017 | 3.6996 | 30 | 47.7686
20.165 | 6.7248 | 5.2921 | 32.2515 | 32.0471 | 29.5922 | 13.6469 | 0.9017 | 5.2 | 30 | 25.2323
20.1683 | 6.716 | 5.2921 | 32.3197 | 32.5581 | 31.3317 | 3.7633 | 0.9017 | 5.1458 | 30 | 31.1407
20.1717 | 6.716 | 5.2921 | 31.6043 | 28.5361 | 29.0131 | 4.3105 | 0.9017 | 2.4703 | 30 | 0
20.175 | 6.7336 | 5.2921 | 31.6383 | 31.5702 | 30.6504 | 17.1898 | 0.9017 | 4.7634 | 30 | 17.7464
20.1784 | 6.7336 | 5.2921 | 31.9109 | 31.6383 | 30.8889 | 15.9294 | 0.9017 | 5.2763 | 30 | 18.6088
20.1817 | 6.7073 | 5.314 | 31.2295 | 30.957 | 25.6064 | 3.9336 | 0.9017 | 5.1414 | 30 | 10.985
20.1851 | 6.7073 | 5.2921 | 31.9109 | 31.468 | 28.3317 | 3.4908 | 0.9017 | 5.1985 | 30 | 16.8295
20.1884 | 6.7336 | 5.2921 | 31.2295 | 27.8207 | 25.1976 | 25.2317 | 0.9017 | 5.1985 | 30 | 0
20.1918 | 6.7424 | 5.3797 | 32.0812 | 31.1273 | 33.3757 | 23.0173 | 0.9017 | 4.5041 | 30 | 12.7085
20.1951 | 6.716 | 5.3359 | 32.6263 | 31.7065 | 29.3878 | 16.6107 | 0.9017 | 5.137 | 30 | 19.3352
20.1985 | 6.6809 | 5.314 | 32.9669 | 33.1713 | 30.3097 | 14.6689 | 0.86764 | 4.633 | 30 | 36.0288
20.2018 | 6.6897 | 5.2921 | 33.4098 | 33.3076 | 29.8647 | 19.4382 | 0.9017 | 4.5378 | 30 | 37.7563
20.2052 | 6.7073 | 5.2921 | 34.4999 | 34.0911 | 31.5702 | 14.737 | 0.93577 | 4.4645 | 30 | 46.8246
20.2085 | 6.7073 | 5.2921 | 32.8988 | 30.001 | 25.6405 | 7.9216 | 0.9017 | 4.2169 | 30 | 0.72536
20.2119 | 6.6897 | 5.2921 | 32.5241 | 32.49 | 28.3317 | 10.0678 | 0.9017 | 5.2425 | 30 | 28.9228
20.2152 | 6.7073 | 5.314 | 32.0812 | 32.8307 | 26.3559 | 14.8733 | 0.93577 | 4.8454 | 30 | 32.9265
20.2186 | 6.716 | 5.2921 | 32.0812 | 33.7164 | 32.3537 | 19.0976 | 0.9017 | 3.474 | 30 | 43.125
20.2219 | 6.7073 | 5.314 | 32.0812 | 33.8186 | 31.2295 | 10.1018 | 0.86764 | 5.1561 | 30 | 44.4982
20.2253 | 6.7073 | 5.2921 | 32.0812 | 27.3779 | 25.2998 | 2.2984 | 0.9017 | 5.2073 | 30 | 0
20.2286 | 6.716 | 5.2921 | 32.0471 | 31.5361 | 26.8669 | 2.1962 | 0.86764 | 5.266 | 30 | 17.3269
20.232 | 6.7424 | 5.2921 | 31.3658 | 29.5922 | 22.8811 | 11.0557 | 0.9017 | 3.6088 | 30 | 0
20.2353 | 6.7424 | 5.3578 | 30.6845 | 30.4119 | 30.0351 | 14.4304 | 0.86764 | 5.1912 | 30 | 4.655
20.2387 | 6.7073 | 5.3797 | 30.6845 | 31.1614 | 28.8427 | 4.2764 | 0.86764 | 5.1839 | 30 | 13.1701
20.242 | 6.716 | 5.3578 | 30.4119 | 27.446 | 26.424 | 2.2984 | 0.9017 | 5.1912 | 30 | 0
20.2454 | 6.7073 | 5.3578 | 29.8307 | 29.8647 | 26.5943 | 26.1855 | 0.9017 | 2.3487 | 30 | 0
20.2487 | 6.7424 | 5.3797 | 31.2977 | 33.2395 | 31.2977 | 26.0493 | 0.9017 | 1.1517 | 30 | 36.696
20.2521 | 6.7073 | 5.3578 | 32.1493 | 31.8087 | 31.0933 | 16.3382 | 0.86764 | 5.1941 | 30 | 20.6742
20.2554 | 6.6194 | 5.3797 | 32.7285 | 32.5241 | 30.1713 | 13.8854 | 0.9017 | 5.2396 | 30 | 28.8838
20.2588 | 6.6809 | 5.314 | 33.1713 | 32.1493 | 31.3317 | 16.8151 | 0.9017 | 4.8 | 30 | 24.7847
20.2621 | 6.6985 | 5.2921 | 33.4439 | 33.7505 | 31.1273 | 18.5866 | 0.9017 | 5.307 | 30 | 43.0493
20.2655 | 6.6545 | 5.2921 | 34.1593 | 33.4439 | 30.1032 | 16.0656 | 0.86764 | 4.255 | 30 | 39.7921
20.2688 | 6.6897 | 5.2921 | 33.4779 | 31.2977 | 26.6965 | 7.0018 | 0.86764 | 5.2572 | 30 | 15.6775
20.2722 | 6.6897 | 5.314 | 29.2515 | 28.0251 | 25.0613 | 12.1118 | 0.9017 | 4.7941 | 30 | 0
20.2755 | 6.7073 | 5.2921 | 31.0592 | 34.2274 | 31.7405 | 11.1579 | 0.9017 | 3.3084 | 30 | 47.8349
20.2789 | 6.7336 | 5.2921 | 31.1614 | 31.8427 | 30.2054 | 18.1437 | 0.93577 | 5.2396 | 30 | 21.0623
20.2822 | 6.7248 | 5.2921 | 31.1273 | 32.3197 | 26.3899 | 6.3886 | 0.9017 | 5.1399 | 30 | 26.5723
20.2856 | 6.716 | 5.3797 | 30.9229 | 30.6163 | 25.8449 | 4.1402 | 0.86764 | 4.0015 | 30 | 7.4097
20.2889 | 6.7424 | 5.3797 | 30.1713 | 28.6043 | 30.9911 | 21.38 | 0.9017 | 4.4527 | 30 | 0
20.2923 | 6.7336 | 5.3797 | 31.6043 | 31.8087 | 31.5021 | 20.9372 | 0.86764 | 4.7385 | 30 | 20.45
20.2956 | 6.6985 | 5.3797 | 32.49 | 35.6923 | 30.2054 | 14.8052 | 0.9017 | 2.4513 | 30 | 64.552
20.299 | 6.6809 | 5.314 | 32.9329 | 32.5922 | 26.8669 | 5.3325 | 0.9017 | 5.2293 | 30 | 29.7613
20.3023 | 6.6897 | 5.314 | 30.1713 | 28.3317 | 24.4141 | 3.5248 | 0.86764 | 5.266 | 30 | 0
20.3057 | 6.7248 | 5.2921 | 31.0251 | 32.2856 | 28.1614 | 2.571 | 0.9017 | 5.1824 | 30 | 25.8452
20.309 | 6.7424 | 5.3359 | 30.7867 | 31.1273 | 27.7185 | 18.6547 | 0.83357 | 5.2645 | 30 | 12.8557
20.3124 | 6.7248 | 5.3578 | 31.8087 | 32.2515 | 30.7526 | 6.2523 | 0.9017 | 5.2483 | 30 | 25.658
20.3157 | 6.7073 | 5.314 | 30.1373 | 28.468 | 24.9932 | 10.0678 | 0.9017 | 4.6433 | 30 | 0
20.3191 | 6.7073 | 5.3797 | 31.1273 | 30.2416 | 28.9109 | 14.703 | 0.86764 | 4.4615 | 30 | 2.6928
20.3224 | 6.716 | 5.3578 | 31.2295 | 31.9449 | 30.1373 | 13.2722 | 0.9017 | 5.159 | 30 | 22.0038
20.3258 | 6.7073 | 5.3797 | 31.7746 | 31.0251 | 29.4559 | 11.226 | 0.9017 | 5.1312 | 30 | 11.6961
20.3291 | 6.6809 | 5.3578 | 31.8427 | 30.957 | 29.3537 | 10.5788 | 0.86764 | 5.219 | 30 | 10.9836
20.3325 | 6.6985 | 5.314 | 31.7746 | 30.7526 | 28.9109 | 5.6391 | 0.9017 | 5.2528 | 30 | 8.7234
20.3358 | 6.7073 | 5.314 | 31.6724 | 29.3197 | 24.3119 | 3.5589 | 0.9017 | 3.5414 | 30 | 0
20.3392 | 6.7073 | 5.3359 | 31.6383 | 29.8307 | 28.3658 | 16.7129 | 0.9017 | 5.2264 | 30 | 0
20.3425 | 6.716 | 5.314 | 32.3197 | 32.5241 | 35.3175 | 26.9691 | 0.9017 | 5.2278 | 30 | 28.5903
20.3459 | 6.6985 | 5.314 | 33.7505 | 34.6021 | 34.7384 | 16.4744 | 0.9017 | 5.1663 | 30 | 52.2789
20.3492 | 6.6721 | 5.2921 | 34.023 | 33.3417 | 30.2054 | 11.6348 | 0.9017 | 5.1355 | 30 | 38.2681
20.3526 | 6.6809 | 5.2921 | 35.0109 | 34.1252 | 32.0812 | 12.5206 | 0.9017 | 4 | 30 | 47.3362
20.3559 | 6.6985 | 5.2263 | 34.7384 | 34.5681 | 33.2395 | 16.3722 | 0.86764 | 5.2454 | 30 | 52.5925
20.3593 | 6.6985 | 5.2263 | 35.4197 | 35.2153 | 29.6263 | 17.4624 | 0.86764 | 5.2483 | 30 | 60.19
20.3627 | 6.6809 | 5.2263 | 35.6241 | 33.7505 | 30.6504 | 12.3843 | 0.9017 | 5.266 | 30 | 43.8968
20.366 | 6.6897 | 5.2263 | 35.2494 | 33.2735 | 27.0713 | 3.9336 | 0.93577 | 5.178 | 30 | 38.711
20.3694 | 6.7073 | 5.2263 | 31.6043 | 29.5581 | 25.8789 | 3.0479 | 0.9017 | 5.222 | 30 | 0
20.3727 | 6.7248 | 5.2263 | 33.1713 | 35.2494 | 29.4559 | 11.0216 | 0.9017 | 3.5253 | 30 | 59.4576
20.3761 | 6.716 | 5.2921 | 32.8307 | 32.5581 | 28.1273 | 9.4886 | 0.9017 | 4.7473 | 30 | 29.5236
20.3794 | 6.7073 | 5.2921 | 31.7746 | 34.7384 | 32.2856 | 2.8094 | 0.9017 | 5.1854 | 30 | 54.372
20.3828 | 6.7248 | 5.2921 | 32.1834 | 29.6944 | 27.2757 | 9.7271 | 0.9017 | 2.9377 | 30 | 0
20.3861 | 6.7336 | 5.314 | 32.49 | 32.0131 | 30.6163 | 6.7974 | 0.9017 | 3.6645 | 30 | 22.7972
20.3895 | 6.7248 | 5.2921 | 32.3537 | 32.3197 | 29.5922 | 9.182 | 0.86764 | 4.929 | 30 | 26.3873
20.3928 | 6.7248 | 5.314 | 32.3197 | 30.7867 | 27.8548 | 3.3204 | 0.9017 | 4.3312 | 30 | 9.1553
20.3962 | 6.7248 | 5.2921 | 32.2515 | 32.5922 | 30.1373 | 10.5447 | 0.9017 | 5.2439 | 30 | 29.6548
20.3995 | 6.716 | 5.2921 | 32.2515 | 32.0812 | 31.0251 | 2.06 | 0.86764 | 5.1458 | 30 | 24.0159
20.4029 | 6.716 | 5.2921 | 32.3537 | 31.9109 | 30.0691 | 2.5369 | 0.9017 | 5.1531 | 30 | 22.2068
20.4062 | 6.7248 | 5.2921 | 32.0812 | 31.9109 | 29.1153 | 17.292 | 0.86764 | 5.0022 | 30 | 22.3175
20.4096 | 6.7336 | 5.2921 | 32.1493 | 32.2515 | 31.3658 | 14.8733 | 0.9017 | 4.1393 | 30 | 26.2876
20.4129 | 6.7073 | 5.2921 | 32.7285 | 32.3537 | 29.2856 | 9.4546 | 0.9017 | 4.7634 | 30 | 27.576
20.4163 | 6.6985 | 5.2921 | 32.3878 | 31.979 | 29.0471 | 9.4886 | 0.86764 | 5.1473 | 30 | 23.467
20.4196 | 6.6985 | 5.314 | 32.5581 | 32.6603 | 30.9229 | 10.5447 | 0.9017 | 4.0776 | 30 | 31.3005
20.423 | 6.7073 | 5.2921 | 32.5581 | 31.979 | 30.1713 | 9.7612 | 0.9017 | 5.3144 | 30 | 23.7359
20.4263 | 6.7073 | 5.2921 | 32.5581 | 30.4119 | 27.5141 | 13.8854 | 0.86764 | 5.2249 | 30 | 6.0973
20.4297 | 6.7073 | 5.2921 | 32.3537 | 32.3197 | 30.8889 | 12.5887 | 0.9017 | 5.1692 | 30 | 27.7338
20.433 | 6.716 | 5.2921 | 32.5922 | 32.5241 | 30.1713 | 12.0096 | 0.9017 | 5.2498 | 30 | 30.1839
20.4364 | 6.716 | 5.2921 | 32.7625 | 32.5241 | 29.5581 | 10.8172 | 0.86764 | 5.1282 | 30 | 30.3301
20.4397 | 6.7073 | 5.2921 | 32.8988 | 32.5581 | 29.6603 | 4.1061 | 0.9017 | 5.1912 | 30 | 30.8623
20.4431 | 6.6985 | 5.2921 | 32.4219 | 32.49 | 26.9009 | 8.16 | 0.9017 | 4.4908 | 30 | 30.2387
20.4464 | 6.7248 | 5.314 | 32.7625 | 32.0131 | 29.9329 | 8.0238 | 0.93577 | 5.2161 | 30 | 24.9798
20.4498 | 6.7336 | 5.314 | 32.2856 | 32.0131 | 27.8548 | 2.7413 | 0.86764 | 5.2631 | 30 | 25.0965
20.4531 | 6.7248 | 5.2921 | 31.5021 | 30.5141 | 27.4119 | 15.4865 | 0.86764 | 3.3773 | 30 | 8.2318
20.4565 | 6.7248 | 5.314 | 32.1834 | 32.2515 | 30.7526 | 9.5227 | 0.9017 | 4.0674 | 30 | 27.9445
20.4598 | 6.716 | 5.314 | 32.5241 | 32.2175 | 30.7526 | 14.8392 | 0.86764 | 3.9854 | 30 | 27.689
20.4632 | 6.7073 | 5.314 | 33.4439 | 33.2054 | 31.6383 | 11.737 | 0.9017 | 5.2645 | 30 | 39.0098
20.4665 | 6.6897 | 5.2921 | 33.6823 | 33.2735 | 30.5141 | 5.605 | 0.86764 | 5.1751 | 30 | 39.9684
20.4699 | 6.6985 | 5.2921 | 32.5922 | 29.8647 | 26.9691 | 10.4084 | 0.86764 | 5.2146 | 30 | 1.5395
20.4732 | 6.7248 | 5.2921 | 32.5241 | 33.2395 | 33.2395 | 11.8733 | 0.9017 | 3.323 | 30 | 39.8934
20.4766 | 6.7073 | 5.314 | 32.49 | 31.2295 | 30.3438 | 12.9996 | 0.9017 | 4.8337 | 30 | 17.3106
20.4799 | 6.7073 | 5.314 | 32.4219 | 33.4098 | 30.6163 | 4.2424 | 0.9017 | 5.2748 | 30 | 42.082
20.4833 | 6.6809 | 5.314 | 32.0471 | 31.0592 | 28.6383 | 11.2601 | 0.86764 | 4.5935 | 30 | 15.6498
20.4866 | 6.716 | 5.314 | 32.5241 | 32.3197 | 30.5141 | 6.0138 | 0.86764 | 5.1868 | 30 | 29.9909
20.49 | 6.716 | 5.314 | 31.8427 | 29.5241 | 26.2196 | 13.2722 | 0.9017 | 5.1443 | 30 | 0
20.4933 | 6.716 | 5.2921 | 32.2856 | 31.979 | 31.1614 | 14.1579 | 0.9017 | 5.2322 | 30 | 22.4059
20.4967 | 6.6985 | 5.2921 | 32.4219 | 31.2977 | 25.6064 | 3.6611 | 0.86764 | 5.1399 | 30 | 14.8018
20.5 | 6.6633 | 5.2921 | 31.5021 | 31.5021 | 24.7888 | 16.4744 | 0.9017 | 4.9876 | 30 | 17.1926
20.5034 | 6.6897 | 5.2921 | 32.0131 | 31.9109 | 32.5581 | 23.6305 | 0.9017 | 5.2483 | 30 | 21.9114
20.5067 | 6.7073 | 5.314 | 33.1373 | 34.6021 | 31.6724 | 16.5766 | 0.9017 | 5.2073 | 30 | 52.5105
20.5101 | 6.6897 | 5.2921 | 33.9208 | 33.3417 | 28.5702 | 12.3502 | 0.9017 | 5.2176 | 30 | 38.4974
20.5134 | 6.6985 | 5.2921 | 33.5461 | 32.6603 | 31.1614 | 13.7491 | 0.9017 | 5.1766 | 30 | 30.9722
20.5168 | 6.6897 | 5.2921 | 33.4098 | 32.49 | 28.5021 | 7.4787 | 0.86764 | 3.2938 | 30 | 29.1967
20.5201 | 6.6721 | 5.2921 | 31.7065 | 33.5801 | 28.7065 | 12.1458 | 0.86764 | 4.5407 | 30 | 41.6911
20.5235 | 6.6985 | 5.2921 | 32.4219 | 32.4219 | 29.49 | 16.9854 | 0.9017 | 5.1429 | 30 | 28.7766
20.5268 | 6.7073 | 5.314 | 32.2515 | 32.1493 | 29.5922 | 8.9095 | 0.86764 | 5.137 | 30 | 25.8294
20.5302 | 6.716 | 5.314 | 32.2856 | 31.5361 | 28.1273 | 3.9336 | 0.9017 | 2.1187 | 30 | 19.007
20.5335 | 6.6897 | 5.2921 | 31.5361 | 29.3197 | 29.0131 | 15.8953 | 0.86764 | 4.3941 | 30 | 0
20.5369 | 6.7073 | 5.2921 | 31.7405 | 31.0592 | 30.7526 | 16.5766 | 0.86764 | 4.8527 | 30 | 11.98
20.5402 | 6.716 | 5.314 | 32.0131 | 34.1593 | 29.6263 | 19.5404 | 0.9017 | 5.1429 | 30 | 47.1627
20.5436 | 6.6897 | 5.2921 | 33.512 | 33.6483 | 32.5581 | 15.6568 | 0.9017 | 5.1634 | 30 | 41.6135
20.5469 | 6.6721 | 5.2921 | 33.3757 | 34.2274 | 30.6845 | 9.8293 | 0.86764 | 5.1692 | 30 | 48.3859
20.5503 | 6.6897 | 5.2921 | 32.1834 | 30.6845 | 23.2217 | 2.7072 | 0.9017 | 5.2439 | 30 | 8.4931
20.5536 | 6.7073 | 5.2921 | 31.979 | 31.5702 | 24.4141 | 2.6391 | 0.86764 | 5.1473 | 30 | 18.5672
20.557 | 6.6897 | 5.2921 | 31.8087 | 30.1032 | 26.2196 | 3.116 | 0.86764 | 2.4132 | 30 | 2.0386
20.5603 | 6.716 | 5.2921 | 32.0131 | 32.49 | 33.0691 | 18.0074 | 0.9017 | 3.8462 | 30 | 29.0845
20.5637 | 6.7073 | 5.2921 | 33.1373 | 32.8988 | 32.3197 | 13.3744 | 0.9017 | 5.2059 | 30 | 33.8601
20.567 | 6.6985 | 5.2921 | 33.1373 | 32.4219 | 30.2416 | 9.5908 | 0.9017 | 4.1099 | 30 | 28.6249
20.5704 | 6.6809 | 5.2921 | 32.7625 | 33.4439 | 30.446 | 12.9315 | 0.9017 | 5.1004 | 30 | 40.3435
20.5737 | 6.6809 | 5.2921 | 33.0351 | 32.5581 | 30.5141 | 12.1799 | 0.9017 | 4.8674 | 30 | 30.5086
20.5771 | 6.6985 | 5.2921 | 32.3878 | 31.0251 | 30.9229 | 6.6952 | 0.9017 | 5.2469 | 30 | 13.2901
20.5804 | 6.6809 | 5.2921 | 32.1834 | 29.5241 | 26.2537 | 12.2821 | 0.9017 | 3.9883 | 30 | 0
20.5838 | 6.716 | 5.314 | 31.979 | 31.3999 | 32.0131 | 16.5766 | 0.9017 | 5.1795 | 30 | 15.8453
20.5871 | 6.7248 | 5.314 | 31.8768 | 32.0812 | 32.2175 | 15.5206 | 0.86764 | 5.1883 | 30 | 23.6453
20.5905 | 6.716 | 5.2921 | 32.2175 | 32.2856 | 30.5482 | 16.8151 | 0.86764 | 5.1868 | 30 | 26.0815
20.5938 | 6.6897 | 5.3578 | 32.6263 | 32.1153 | 26.4581 | 4.7193 | 0.9017 | 5.2528 | 30 | 24.2842
20.5972 | 6.6985 | 5.3797 | 31.0933 | 28.6043 | 25.7086 | 2.5369 | 0.9017 | 5.2587 | 30 | 0
20.6005 | 6.7248 | 5.4454 | 31.6383 | 31.0592 | 27.0713 | 3.7292 | 0.9017 | 2.8806 | 30 | 11.9593
20.6039 | 6.7336 | 5.4454 | 31.5361 | 30.1032 | 30.8889 | 16.0656 | 0.9017 | 4.4015 | 30 | 1.1903
20.6072 | 6.7248 | 5.3578 | 32.2856 | 31.8768 | 30.0691 | 15.9294 | 0.86764 | 4.8293 | 30 | 21.2893
20.6106 | 6.6897 | 5.2921 | 32.8647 | 32.1153 | 27.6163 | 6.4567 | 0.9017 | 5.2249 | 30 | 24.0996
20.6139 | 6.6897 | 5.2263 | 30.2054 | 29.5581 | 25.8108 | 14.8392 | 0.86764 | 5.2117 | 30 | 0
20.6173 | 6.716 | 5.2263 | 31.3658 | 32.8307 | 32.7285 | 19.7108 | 0.9017 | 5.3114 | 30 | 32.0558
20.6206 | 6.716 | 5.2263 | 32.7966 | 32.7285 | 33.8527 | 18.0756 | 0.9017 | 5.1868 | 30 | 31.062
20.624 | 6.6897 | 5.2263 | 33.1373 | 32.6603 | 30.2416 | 14.3623 | 0.9017 | 5.3056 | 30 | 30.4498
20.6273 | 6.6809 | 5.2263 | 32.5922 | 32.3878 | 24.2437 | 8.8073 | 0.9017 | 3.052 | 30 | 27.515
20.6307 | 6.7073 | 5.2263 | 31.8087 | 32.6263 | 31.5021 | 11.7711 | 0.83357 | 5.1297 | 30 | 30.3549
20.634 | 6.7336 | 5.2263 | 31.9449 | 32.2515 | 29.7285 | 8.2963 | 0.9017 | 5.2719 | 30 | 26.2618
20.6374 | 6.716 | 5.2263 | 31.979 | 28.6724 | 24.5163 | 2.4688 | 0.9017 | 5.2015 | 30 | 0
20.6407 | 6.716 | 5.2263 | 31.9109 | 31.6043 | 29.0812 | 3.2864 | 0.9017 | 3.3743 | 30 | 18.1363
20.6441 | 6.7424 | 5.2263 | 31.6043 | 31.6383 | 30.9911 | 20.0855 | 0.9017 | 2.8117 | 30 | 18.6152
20.6474 | 6.7336 | 5.2263 | 31.7065 | 32.1153 | 29.6603 | 16.6448 | 0.9017 | 5.1985 | 30 | 24.1144
20.6508 | 6.716 | 5.2044 | 32.7285 | 32.0131 | 30.2757 | 10.1018 | 0.9017 | 5.1341 | 30 | 23.078
20.6541 | 6.7073 | 5.2263 | 32.7625 | 32.1153 | 30.446 | 9.8634 | 0.86764 | 5.2631 | 30 | 24.3524
20.6575 | 6.716 | 5.2263 | 32.3537 | 32.6263 | 29.5581 | 3.8314 | 0.86764 | 5.2777 | 30 | 30.2641
20.6608 | 6.716 | 5.2263 | 31.6043 | 26.9691 | 25.402 | 2.3666 | 0.9017 | 5.178 | 30 | 0
20.6642 | 6.7248 | 5.2263 | 31.6724 | 31.2636 | 28.1955 | 12.3843 | 0.86764 | 5.2528 | 30 | 14.2278
20.6675 | 6.7248 | 5.2263 | 31.2977 | 31.2295 | 30.6845 | 16.4063 | 0.86764 | 5.2073 | 30 | 13.9147
20.6709 | 6.7336 | 5.2044 | 31.2636 | 31.1614 | 29.3537 | 9.8974 | 0.86764 | 5.1868 | 30 | 13.2141
20.6742 | 6.7073 | 5.2263 | 30.9911 | 28.5021 | 25.1635 | 2.6732 | 0.93577 | 5.1648 | 30 | 0
20.6776 | 6.7248 | 5.2263 | 30.9911 | 26.2537 | 27.3438 | 19.0294 | 0.9017 | 4.5231 | 30 | 0
20.6809 | 6.7424 | 5.2263 | 31.7065 | 32.0131 | 33.2735 | 30.1032 | 0.9017 | 5.2733 | 30 | 22.6978
20.6843 | 6.7073 | 5.2263 | 32.5581 | 31.8427 | 33.2395 | 17.3602 | 0.86764 | 5.1619 | 30 | 20.8847
20.6876 | 6.6809 | 5.2263 | 33.8527 | 33.1373 | 31.1955 | 11.3623 | 0.9017 | 5.1253 | 30 | 35.6572
20.691 | 6.6897 | 5.2263 | 33.5461 | 32.3537 | 31.7065 | 16.1338 | 0.9017 | 4.9803 | 30 | 26.9624
20.6943 | 6.7073 | 5.2263 | 34.7384 | 34.6362 | 33.7845 | 18.9613 | 0.93577 | 5.2558 | 30 | 52.9578
20.6977 | 6.7073 | 5.1387 | 34.6021 | 33.3417 | 29.9329 | 18.7569 | 0.86764 | 5.2675 | 30 | 38.5607
20.701 | 6.6985 | 5.1606 | 35.045 | 33.6142 | 29.4559 | 6.627 | 0.86764 | 3.1663 | 30 | 41.8409
20.7044 | 6.6897 | 5.1387 | 30.5141 | 28.9449 | 27.2416 | 11.0216 | 0.9017 | 4.9217 | 30 | 0
20.7077 | 6.716 | 5.2263 | 32.4219 | 34.8406 | 30.9229 | 7.649 | 0.9017 | 5.1253 | 30 | 54.8085
20.7111 | 6.7336 | 5.2263 | 32.2856 | 31.3317 | 26.0493 | 13.9194 | 0.9017 | 3.0022 | 30 | 15.3372
20.7144 | 6.7424 | 5.2263 | 31.9449 | 32.8988 | 27.7867 | 14.8733 | 0.86764 | 3.9883 | 30 | 33.1676
20.7178 | 6.7248 | 5.2263 | 31.7405 | 31.8087 | 30.8207 | 4.6852 | 0.9017 | 5.2073 | 30 | 20.9855
20.7211 | 6.716 | 5.2263 | 31.6383 | 28.7405 | 26.5943 | 2.2644 | 0.9017 | 5.2719 | 30 | 0
20.7245 | 6.7336 | 5.2263 | 31.3317 | 30.7526 | 28.1955 | 18.1096 | 0.86764 | 4.3604 | 30 | 8.4898
20.7278 | 6.7424 | 5.2263 | 30.9229 | 30.8548 | 30.9911 | 27.2757 | 0.9017 | 5.2029 | 30 | 9.6912
20.7312 | 6.716 | 5.2263 | 33.1032 | 32.8988 | 32.8647 | 16.5085 | 0.9017 | 5.1341 | 30 | 32.8972
20.7345 | 6.6809 | 5.2263 | 32.9329 | 33.1713 | 28.6724 | 10.8513 | 0.9017 | 5.2103 | 30 | 36.1544
20.7379 | 6.6809 | 5.2263 | 33.1373 | 32.1153 | 29.0812 | 12.2821 | 0.9017 | 4.8997 | 30 | 24.3725
20.7412 | 6.6985 | 5.2263 | 33.8527 | 32.6944 | 30.2757 | 14.8733 | 0.9017 | 5.1736 | 30 | 31.0561
20.7446 | 6.7073 | 5.2263 | 33.9549 | 33.3076 | 30.6845 | 7.5128 | 0.9017 | 5.1487 | 30 | 38.1591
20.7479 | 6.6985 | 5.2263 | 32.0471 | 28.3999 | 26.1855 | 2.3325 | 0.9017 | 5.2733 | 30 | 0
20.7513 | 6.7073 | 5.2263 | 31.979 | 30.9229 | 28.1273 | 2.2644 | 0.86764 | 3.219 | 30 | 10.4096
20.7546 | 6.7336 | 5.2263 | 31.4339 | 32.2175 | 28.9449 | 16.5085 | 0.9017 | 3.3099 | 30 | 25.1288
20.758 | 6.7336 | 5.2263 | 31.3317 | 32.0131 | 27.9911 | 12.0436 | 0.9017 | 4.9627 | 30 | 22.9417
20.7613 | 6.7073 | 5.2263 | 31.5361 | 30.8548 | 28.7405 | 12.1118 | 0.9017 | 3.9912 | 30 | 9.9363
20.7647 | 6.6985 | 5.2263 | 31.8087 | 30.0691 | 26.5943 | 11.4304 | 0.86764 | 5.2704 | 30 | 1.0851
20.768 | 6.716 | 5.2263 | 31.8087 | 33.9208 | 34.6021 | 16.8832 | 0.86764 | 4.6784 | 30 | 44.7245
20.7714 | 6.716 | 5.2263 | 32.7285 | 34.1593 | 33.1373 | 20.5284 | 0.9017 | 4.6931 | 30 | 47.6545
20.7747 | 6.6985 | 5.2263 | 33.512 | 33.7505 | 33.4098 | 16.5085 | 0.86764 | 5.1473 | 30 | 43.2642
20.7781 | 6.6721 | 5.2263 | 34.8406 | 34.2615 | 32.2856 | 13.6128 | 0.86764 | 5.1531 | 30 | 49.2707
20.7814 | 6.6809 | 5.1606 | 34.6021 | 33.512 | 30.9911 | 12.5887 | 0.9017 | 5.1531 | 30 | 41.0269
20.7848 | 6.6985 | 5.1606 | 33.9549 | 33.6823 | 29.6603 | 13.2722 | 0.86764 | 5.1209 | 30 | 43.1601
20.7881 | 6.7073 | 5.1387 | 34.023 | 32.0812 | 27.6163 | 4.1402 | 0.9017 | 5.159 | 30 | 25.2343
20.7915 | 6.716 | 5.1606 | 32.5241 | 27.6845 | 24.6525 | 2.3666 | 0.86764 | 5.1443 | 30 | 0
20.7948 | 6.7336 | 5.2263 | 31.6043 | 31.1955 | 30.6845 | 5.5369 | 0.86764 | 4.2872 | 30 | 13.4764
20.7982 | 6.7424 | 5.2263 | 32.1493 | 32.5922 | 32.5241 | 16.5426 | 0.9017 | 4.8894 | 30 | 29.3692
20.8015 | 6.7336 | 5.2263 | 32.1493 | 31.979 | 30.6163 | 12.0096 | 0.93577 | 4.1905 | 30 | 22.5725
20.8049 | 6.6985 | 5.2263 | 32.1153 | 31.7746 | 29.49 | 11.1579 | 0.86764 | 5.1473 | 30 | 20.3726
20.8082 | 6.7073 | 5.2263 | 32.4219 | 32.6944 | 31.2295 | 2.1962 | 0.9017 | 5.2322 | 30 | 30.8952
20.8116 | 6.7073 | 5.2263 | 32.5922 | 28.2295 | 27.3438 | 2.571 | 0.86764 | 5.1575 | 30 | 0
20.8149 | 6.716 | 5.2263 | 32.0471 | 30.0351 | 27.2757 | 6.6611 | 0.86764 | 1.6791 | 30 | 0.3461
20.8183 | 6.7336 | 5.2263 | 31.6383 | 30.5823 | 33.3417 | 19.7789 | 0.86764 | 3.0945 | 30 | 6.5475
20.8216 | 6.716 | 5.2263 | 32.5922 | 32.6263 | 30.8207 | 18.825 | 0.86764 | 5.2909 | 30 | 29.7367
20.825 | 6.6985 | 5.2263 | 33.7845 | 33.9549 | 31.2295 | 14.6348 | 0.9017 | 5.1385 | 30 | 44.9405
20.8283 | 6.6985 | 5.2263 | 33.7845 | 33.4439 | 30.3779 | 12.8293 | 0.9017 | 5.1546 | 30 | 39.3828
20.8317 | 6.7073 | 5.2263 | 34.1252 | 33.8186 | 31.1273 | 14.4304 | 0.86764 | 4.0527 | 30 | 43.8256
20.835 | 6.7073 | 5.1606 | 34.9428 | 34.2955 | 31.7065 | 13.4425 | 0.86764 | 5.2675 | 30 | 49.4535
20.8384 | 6.6985 | 5.1606 | 34.3637 | 32.5922 | 27.1394 | 3.9677 | 0.9017 | 5.1502 | 30 | 30.4025
20.8417 | 6.6897 | 5.1387 | 31.2636 | 29.9329 | 26.6965 | 2.7754 | 0.86764 | 1.6249 | 30 | 0.42522
20.8451 | 6.716 | 5.2263 | 32.8307 | 34.534 | 33.4439 | 12.0096 | 0.9017 | 5.1458 | 30 | 52.5474
20.8484 | 6.7336 | 5.2263 | 32.6263 | 33.6483 | 32.7625 | 11.226 | 0.9017 | 5.1502 | 30 | 42.7781
20.8518 | 6.7248 | 5.2263 | 32.6603 | 31.5702 | 28.5702 | 4.3105 | 0.86764 | 2.7575 | 30 | 19.4456
20.8551 | 6.716 | 5.2263 | 32.4219 | 30.6845 | 28.1273 | 9.3183 | 0.86764 | 2.9992 | 30 | 9.5028
20.8585 | 6.7248 | 5.2263 | 32.4219 | 31.5021 | 31.5021 | 13.6469 | 0.9017 | 4.1656 | 30 | 18.8044
20.8618 | 6.7248 | 5.2263 | 32.3537 | 32.0812 | 31.2295 | 11.5326 | 0.9017 | 2.1099 | 30 | 25.4524
20.8652 | 6.716 | 5.2263 | 32.3878 | 34.8065 | 30.5482 | 12.214 | 0.86764 | 3.6952 | 30 | 56.4482
20.8685 | 6.716 | 5.2263 | 32.5241 | 32.2175 | 29.8307 | 6.3545 | 0.9017 | 5.2733 | 30 | 27.3953
20.8719 | 6.6985 | 5.2263 | 32.3197 | 31.979 | 27.3779 | 2.3325 | 0.9017 | 5.2322 | 30 | 24.8223
20.8752 | 6.7248 | 5.2263 | 31.7065 | 31.9109 | 27.8207 | 2.4347 | 0.9017 | 5.1561 | 30 | 24.165
20.8786 | 6.7424 | 5.2263 | 31.6043 | 31.5702 | 28.2295 | 2.1281 | 0.9017 | 2.4703 | 30 | 20.4169
20.8819 | 6.7336 | 5.2263 | 31.0592 | 31.6383 | 31.1273 | 14.1579 | 0.9017 | 4.6667 | 30 | 21.2793
20.8853 | 6.7248 | 5.2263 | 31.8427 | 31.7405 | 30.3779 | 10.9876 | 0.9017 | 5.2366 | 30 | 22.532
20.8886 | 6.7073 | 5.2263 | 31.8768 | 31.2977 | 28.2636 | 11.0216 | 0.86764 | 5.2543 | 30 | 17.6157
20.892 | 6.7073 | 5.2263 | 32.1153 | 31.8087 | 29.6944 | 15.725 | 0.9017 | 2.4762 | 30 | 23.4804
20.8953 | 6.716 | 5.2263 | 32.6263 | 33.4439 | 31.6383 | 15.759 | 0.9017 | 5.2483 | 30 | 42.1096
20.8987 | 6.716 | 5.2263 | 33.3757 | 32.6603 | 31.1273 | 12.2821 | 0.9017 | 5.0901 | 30 | 33.4325
20.902 | 6.6985 | 5.2263 | 33.4439 | 32.7285 | 30.8548 | 11.4645 | 0.86764 | 5.1722 | 30 | 34.3586
20.9054 | 6.6985 | 5.2263 | 32.9329 | 32.3537 | 29.49 | 8.126 | 0.9017 | 5.115 | 30 | 30.2714
20.9087 | 6.716 | 5.2263 | 32.2175 | 30.7867 | 24.4481 | 11.4645 | 0.86764 | 5.2719 | 30 | 12.6554
20.9121 | 6.7248 | 5.2044 | 32.7285 | 31.8427 | 30.7867 | 13.9876 | 0.86764 | 4.0029 | 30 | 24.6644
20.9154 | 6.716 | 5.2263 | 32.5241 | 32.3878 | 30.2416 | 13.204 | 0.9017 | 3.014 | 30 | 30.9462
20.9188 | 6.7073 | 5.2263 | 32.5581 | 32.4219 | 30.1032 | 6.3545 | 0.93577 | 5.1604 | 30 | 31.4705
20.9221 | 6.6809 | 5.2263 | 32.2856 | 30.3438 | 26.7987 | 2.4006 | 0.9017 | 5.222 | 30 | 8.0685
20.9255 | 6.7248 | 5.2263 | 31.5021 | 30.3438 | 26.9691 | 3.8655 | 0.9017 | 3.9663 | 30 | 8.0885
20.9288 | 6.7424 | 5.2263 | 31.6383 | 31.8768 | 33.0691 | 16.8492 | 0.86764 | 2.7839 | 30 | 25.476
20.9322 | 6.7248 | 5.2263 | 31.8087 | 31.6724 | 27.446 | 7.5809 | 0.9017 | 3.6762 | 30 | 23.2686
20.9355 | 6.7073 | 5.2921 | 31.8768 | 31.8087 | 30.0351 | 13.5788 | 0.9017 | 4.8308 | 30 | 24.9093
20.9389 | 6.716 | 5.2921 | 31.6043 | 30.8889 | 26.5943 | 12.1799 | 0.86764 | 5.1736 | 30 | 14.5937
20.9422 | 6.7248 | 5.2921 | 31.8087 | 31.2977 | 29.3197 | 14.8733 | 0.9017 | 5.2483 | 30 | 19.2765
20.9456 | 6.716 | 5.2921 | 31.8087 | 30.446 | 26.2196 | 3.7974 | 0.9017 | 5.1443 | 30 | 9.7032
20.9489 | 6.716 | 5.2921 | 31.1955 | 30.3097 | 30.5482 | 17.0195 | 0.9017 | 4.8571 | 30 | 8.1854
20.9523 | 6.716 | 5.2921 | 31.9449 | 31.9109 | 32.0471 | 24.1075 | 0.9017 | 4.551 | 30 | 26.3422
20.9556 | 6.6985 | 5.2921 | 32.6944 | 34.8406 | 32.0471 | 15.6568 | 0.9017 | 5.1443 | 30 | 59.6438
20.959 | 6.6897 | 5.2921 | 33.6823 | 33.2054 | 31.2636 | 5.5369 | 0.9017 | 2.986 | 30 | 41.3992
20.9623 | 6.7073 | 5.2921 | 31.2636 | 30.1373 | 29.3197 | 18.1096 | 0.9017 | 5.1517 | 30 | 6.8262
20.9657 | 6.716 | 5.314 | 32.5922 | 35.8626 | 33.1373 | 18.6547 | 0.9017 | 5.3026 | 30 | 71.6962
20.969 | 6.716 | 5.2921 | 33.7845 | 34.7725 | 32.8988 | 17.9734 | 0.9017 | 5.096 | 30 | 59.6859
20.9724 | 6.6897 | 5.2921 | 34.023 | 32.7625 | 29.6263 | 5.2644 | 0.9017 | 5.1487 | 30 | 37.1919
20.9757 | 6.6897 | 5.2921 | 30.446 | 26.4921 | 24.8569 | 8.0919 | 0.9017 | 2.6124 | 30 | 0
20.9791 | 6.7248 | 5.2921 | 32.3878 | 34.1933 | 31.5702 | 13.681 | 0.9017 | 5.0623 | 30 | 47.4047
20.9824 | 6.7336 | 5.2921 | 32.3537 | 32.1153 | 30.3097 | 15.3502 | 0.9017 | 5.2425 | 30 | 24.1053
20.9858 | 6.716 | 5.314 | 32.3197 | 31.9449 | 29.6263 | 8.0919 | 0.9017 | 5.1429 | 30 | 22.2982
20.9891 | 6.7073 | 5.314 | 31.5361 | 30.5141 | 31.7405 | 2.7413 | 0.9017 | 2.8073 | 30 | 6.2007
20.9925 | 6.7248 | 5.314 | 31.6043 | 31.2977 | 27.8889 | 17.1558 | 0.9017 | 4.3897 | 30 | 15.1071
20.9958 | 6.7424 | 5.314 | 31.3999 | 31.2977 | 27.4119 | 20.6306 | 0.9017 | 5.1941 | 30 | 15.1823
20.9992 | 6.716 | 5.3578 | 32.4219 | 35.2153 | 32.3878 | 15.0777 | 0.9017 | 5.1766 | 30 | 59.6425
21.0025 | 6.6985 | 5.2921 | 32.1153 | 31.8427 | 25.7767 | 4.549 | 0.86764 | 1.3992 | 30 | 21.7346
21.0059 | 6.6985 | 5.2921 | 31.8427 | 29.6944 | 25.8108 | 11.8733 | 0.9017 | 4.2096 | 30 | 0
21.0092 | 6.7336 | 5.2921 | 31.7746 | 32.2175 | 32.8307 | 13.3744 | 0.86764 | 4.7062 | 30 | 25.1128
21.0126 | 6.7248 | 5.3578 | 30.7867 | 29.6603 | 23.4943 | 2.571 | 0.86764 | 2.9172 | 30 | 0
21.0159 | 6.716 | 5.2921 | 31.3999 | 31.1614 | 28.468 | 16.8492 | 0.86764 | 5.1546 | 30 | 13.1473
21.0193 | 6.716 | 5.2921 | 32.0471 | 32.6263 | 32.6263 | 20.5284 | 0.9017 | 5.0564 | 30 | 29.8106
21.0226 | 6.7073 | 5.2921 | 33.1713 | 33.0351 | 30.2416 | 12.248 | 0.9017 | 5.1619 | 30 | 34.5949
21.026 | 6.6985 | 5.2921 | 33.3417 | 32.3537 | 29.3197 | 11.5667 | 0.86764 | 5.2337 | 30 | 27.052
21.0293 | 6.6985 | 5.2921 | 33.3417 | 33.0691 | 30.8889 | 3.4226 | 0.86764 | 5.266 | 30 | 35.2916
21.0327 | 6.7073 | 5.2921 | 31.2977 | 31.5021 | 25.8789 | 11.0557 | 0.86764 | 1.6352 | 30 | 17.7195
21.036 | 6.716 | 5.2921 | 31.979 | 30.8889 | 33.6483 | 12.8634 | 0.9017 | 5.2572 | 30 | 10.8579
21.0394 | 6.7248 | 5.2921 | 32.0471 | 32.49 | 25.7086 | 14.8392 | 0.86764 | 4.7604 | 30 | 29.0495
21.0427 | 6.7248 | 5.2921 | 31.8768 | 31.7065 | 29.7285 | 15.6909 | 0.9017 | 4.9949 | 30 | 20.316
21.0461 | 6.716 | 5.2921 | 32.0812 | 32.3878 | 30.2757 | 4.7874 | 0.86764 | 5.1443 | 30 | 28.1337
21.0494 | 6.7073 | 5.2921 | 31.8768 | 29.2515 | 23.9712 | 2.9798 | 0.9017 | 5.1736 | 30 | 0
21.0528 | 6.7248 | 5.2921 | 31.2636 | 30.957 | 30.5482 | 14.1238 | 0.86764 | 1.9531 | 30 | 10.8202
21.0561 | 6.7424 | 5.3797 | 31.3658 | 32.2856 | 32.1153 | 19.1316 | 0.9017 | 1.5561 | 30 | 25.9268
21.0595 | 6.716 | 5.2921 | 31.3317 | 29.9329 | 25.402 | 17.5646 | 0.86764 | 5.1326 | 30 | 0
21.0628 | 6.7073 | 5.2921 | 33.1373 | 34.0571 | 29.6263 | 13.2381 | 0.9017 | 5.2528 | 30 | 45.9599
21.0662 | 6.6985 | 5.2921 | 33.1373 | 34.2274 | 30.8889 | 12.725 | 0.86764 | 5.1399 | 30 | 48.1259
21.0695 | 6.6897 | 5.2921 | 33.1032 | 32.1153 | 27.4801 | 4.0358 | 0.86764 | 5.2059 | 30 | 24.4417
21.0729 | 6.6985 | 5.2921 | 31.3317 | 29.6944 | 26.3559 | 1.8215 | 0.9017 | 4.4527 | 30 | 0
21.0762 | 6.7248 | 5.2921 | 30.5482 | 32.1493 | 31.6724 | 17.7008 | 0.9017 | 4.6931 | 30 | 24.3404
21.0796 | 6.7248 | 5.3359 | 32.5581 | 33.2395 | 34.2274 | 6.9677 | 0.9017 | 5.266 | 30 | 36.8151
21.0829 | 6.6985 | 5.2921 | 30.8889 | 29.3537 | 24.6866 | 13.8854 | 0.9017 | 5.2498 | 30 | 0
21.0863 | 6.6985 | 5.2921 | 31.6724 | 33.2735 | 31.468 | 14.4986 | 0.9017 | 5.2602 | 30 | 37.0679
21.0896 | 6.716 | 5.2921 | 32.5922 | 33.1373 | 31.2636 | 11.0557 | 0.9017 | 5.3056 | 30 | 35.712
21.093 | 6.7073 | 5.314 | 31.7065 | 29.9669 | 25.0273 | 5.8435 | 0.9017 | 4.992 | 30 | 0
21.0963 | 6.7073 | 5.314 | 31.7746 | 31.1273 | 28.8087 | 11.3964 | 0.9017 | 5.1209 | 30 | 12.7706
21.0997 | 6.7336 | 5.2921 | 31.5702 | 31.0592 | 29.5922 | 16.4744 | 0.9017 | 4.1524 | 30 | 12.0641
21.103 | 6.7248 | 5.3797 | 31.8427 | 32.49 | 29.4559 | 11.0216 | 0.9017 | 4.9876 | 30 | 28.335
21.1064 | 6.7073 | 5.3797 | 31.7405 | 31.468 | 29.3537 | 11.3282 | 0.9017 | 5.2234 | 30 | 16.9011
21.1097 | 6.6985 | 5.2921 | 31.8427 | 31.6043 | 30.6845 | 4.3786 | 0.9017 | 5.1473 | 30 | 18.5299
21.1131 | 6.716 | 5.2921 | 31.7065 | 28.3658 | 28.1273 | 3.4567 | 0.9017 | 5.2938 | 30 | 0
21.1165 | 6.7248 | 5.2921 | 30.7867 | 30.7185 | 26.2196 | 17.9734 | 0.9017 | 4.7458 | 30 | 8.0929
21.1198 | 6.7248 | 5.3797 | 31.8427 | 32.8647 | 34.7384 | 24.0734 | 0.86764 | 5.2205 | 30 | 32.4487
21.1232 | 6.6897 | 5.3578 | 32.6603 | 32.9669 | 31.2295 | 14.737 | 0.9017 | 5.096 | 30 | 33.7742
21.1265 | 6.6809 | 5.314 | 32.8647 | 33.512 | 28.6383 | 11.1238 | 0.86764 | 5.2498 | 30 | 40.1193
21.1299 | 6.6897 | 5.2921 | 33.512 | 33.1032 | 31.2977 | 14.6689 | 0.9017 | 5.2396 | 30 | 35.6906
21.1332 | 6.7073 | 5.314 | 33.8527 | 32.8647 | 29.7285 | 13.6128 | 0.86764 | 5.2528 | 30 | 33.1688
21.1366 | 6.6897 | 5.314 | 33.2735 | 32.2515 | 29.6603 | 9.7612 | 0.9017 | 5.1531 | 30 | 26.3879
21.1399 | 6.6985 | 5.2921 | 31.9449 | 29.3878 | 25.1635 | 2.4006 | 0.86764 | 5.0037 | 30 | 0
21.1433 | 6.716 | 5.314 | 31.8768 | 31.8768 | 26.0833 | 12.1458 | 0.86764 | 3.3582 | 30 | 21.2446
21.1466 | 6.7336 | 5.2921 | 31.7405 | 31.5702 | 30.7185 | 18.0756 | 0.9017 | 5.2454 | 30 | 17.8798
21.15 | 6.716 | 5.2921 | 31.8768 | 31.6043 | 30.001 | 9.7612 | 0.86764 | 2.463 | 30 | 18.3568
21.1533 | 6.7073 | 5.2921 | 31.9109 | 30.9911 | 29.2175 | 13.204 | 0.86764 | 2.8234 | 30 | 11.5028
21.1567 | 6.7073 | 5.2921 | 32.3537 | 32.1493 | 30.5482 | 16.6448 | 0.9017 | 5.1619 | 30 | 24.6822
21.16 | 6.7073 | 5.2921 | 32.9329 | 32.0471 | 25.3339 | 3.7633 | 0.9017 | 5.1912 | 30 | 23.6502
21.1634 | 6.7073 | 5.314 | 32.49 | 29.49 | 28.0251 | 9.1139 | 0.86764 | 3.5224 | 30 | 0
21.1667 | 6.716 | 5.2921 | 31.4339 | 31.6724 | 32.9669 | 23.2217 | 0.9017 | 4.0483 | 30 | 18.932
21.1701 | 6.716 | 5.2921 | 32.9669 | 33.5461 | 33.4098 | 17.258 | 0.9017 | 5.1722 | 30 | 40.2549
21.1734 | 6.6809 | 5.2921 | 33.1713 | 32.8307 | 28.468 | 12.1799 | 0.9017 | 5.219 | 30 | 32.3556
21.1768 | 6.6897 | 5.2921 | 33.3417 | 29.49 | 24.8229 | 3.8996 | 0.9017 | 5.1517 | 30 | 0
21.1801 | 6.6985 | 5.314 | 30.1713 | 29.6263 | 24.38 | 5.571 | 0.86764 | 5.1722 | 30 | 0
21.1835 | 6.7336 | 5.2921 | 31.9449 | 30.5482 | 29.2515 | 14.0557 | 0.9017 | 5.0931 | 30 | 6.1998
21.1868 | 6.716 | 5.2921 | 31.6724 | 31.7065 | 31.1955 | 6.9336 | 0.86764 | 4.8264 | 30 | 19.3568
21.1902 | 6.7073 | 5.314 | 31.8087 | 31.6383 | 33.5461 | 11.737 | 0.86764 | 4.9144 | 30 | 18.6789
21.1935 | 6.6985 | 5.2921 | 32.9669 | 32.8307 | 30.7526 | 11.3623 | 0.9017 | 4.7839 | 30 | 32.2824
21.1969 | 6.6985 | 5.2921 | 33.3757 | 33.6142 | 30.3097 | 9.0798 | 0.86764 | 5.2337 | 30 | 41.3222
21.2002 | 6.6985 | 5.2921 | 33.6142 | 34.1252 | 30.3097 | 8.9436 | 0.86764 | 5.241 | 30 | 47.3207
21.2036 | 6.6985 | 5.2921 | 33.3757 | 32.9329 | 30.7185 | 3.3204 | 0.9017 | 5.1604 | 30 | 34.0518
21.2069 | 6.7073 | 5.2921 | 31.8427 | 29.6263 | 27.8889 | 3.0479 | 0.86764 | 4.0923 | 30 | 0
21.2103 | 6.716 | 5.2921 | 32.1834 | 31.5702 | 31.6043 | 11.192 | 0.86764 | 3.8594 | 30 | 17.7775
21.2136 | 6.7248 | 5.2921 | 32.0131 | 31.8768 | 28.1273 | 11.1238 | 0.9017 | 5.1458 | 30 | 21.3469
21.217 | 6.716 | 5.2921 | 32.3197 | 32.1834 | 28.6043 | 11.1238 | 0.9017 | 4.7062 | 30 | 24.9233
21.2203 | 6.7073 | 5.314 | 32.3197 | 32.49 | 30.3779 | 11.5326 | 0.9017 | 5.1399 | 30 | 28.5232
21.2237 | 6.7073 | 5.314 | 32.5241 | 31.0251 | 28.6043 | 4.1402 | 0.9017 | 5.1985 | 30 | 12.0721
21.227 | 6.716 | 5.2921 | 31.6043 | 30.957 | 27.2757 | 29.0131 | 0.9017 | 2.0439 | 30 | 11.4389
21.2304 | 6.7248 | 5.2921 | 33.1713 | 33.7164 | 32.1834 | 27.1735 | 0.9017 | 3.0945 | 30 | 42.7548
21.2337 | 6.6985 | 5.2921 | 33.6483 | 33.4779 | 29.5581 | 10.9876 | 0.86764 | 2.8762 | 30 | 40.2686
21.2371 | 6.6809 | 5.2921 | 33.8867 | 32.8988 | 30.1713 | 10.3403 | 0.9017 | 4.8249 | 30 | 33.9092
21.2404 | 6.6985 | 5.2921 | 34.2274 | 33.8186 | 31.3317 | 14.2942 | 0.9017 | 5.2059 | 30 | 44.4985
21.2438 | 6.716 | 5.2921 | 34.8065 | 34.8065 | 33.1032 | 12.6909 | 0.9017 | 2.4703 | 30 | 55.9108
21.2471 | 6.6985 | 5.2263 | 33.7164 | 32.9329 | 30.5482 | 10.681 | 0.9017 | 5.2249 | 30 | 34.9626
21.2505 | 6.6985 | 5.2263 | 32.9669 | 31.979 | 29.3878 | 5.7754 | 0.9017 | 5.2117 | 30 | 24.3263
21.2538 | 6.7073 | 5.2921 | 32.8307 | 33.5801 | 31.6724 | 11.703 | 0.9017 | 3.6762 | 30 | 42.5809
21.2572 | 6.7336 | 5.2921 | 32.7285 | 33.1032 | 31.7746 | 15.6568 | 0.9017 | 5.1722 | 30 | 37.3843
21.2605 | 6.7248 | 5.2921 | 32.7285 | 31.8768 | 29.2175 | 6.5589 | 0.9017 | 5.1854 | 30 | 23.6703
21.2639 | 6.7073 | 5.2921 | 32.6263 | 28.1614 | 24.6525 | 2.4347 | 0.9017 | 5.1312 | 30 | 0
21.2672 | 6.7336 | 5.2921 | 32.2175 | 31.8087 | 30.5823 | 12.1799 | 0.9017 | 2.5904 | 30 | 20.4371
21.2706 | 6.7518 | 5.314 | 31.8427 | 31.2977 | 30.957 | 17.2239 | 0.86764 | 5.0975 | 30 | 14.7533
21.2739 | 6.7424 | 5.2921 | 31.9109 | 31.5021 | 30.2757 | 14.8392 | 0.93577 | 4.7224 | 30 | 17.1437
21.2773 | 6.7073 | 5.314 | 32.2515 | 32.0131 | 29.5922 | 8.8414 | 0.86764 | 5.1312 | 30 | 23.0199
21.2806 | 6.6985 | 5.2921 | 32.1153 | 32.3878 | 24.8569 | 3.6952 | 0.9017 | 5.1312 | 30 | 27.3825
21.284 | 6.716 | 5.314 | 31.8768 | 31.6383 | 29.0812 | 4.3105 | 0.9017 | 5.2366 | 30 | 19.0296
21.2873 | 6.7336 | 5.2921 | 31.3999 | 31.1955 | 27.2075 | 11.8733 | 0.86764 | 5.1341 | 30 | 14.1077
21.2907 | 6.7336 | 5.314 | 31.7746 | 32.0812 | 30.0691 | 18.8932 | 0.9017 | 4.2828 | 30 | 24.211
21.294 | 6.6985 | 5.314 | 32.6603 | 33.2054 | 31.2295 | 11.4986 | 0.86764 | 5.1766 | 30 | 37.0684
21.2974 | 6.6897 | 5.2921 | 32.4219 | 32.5241 | 29.1153 | 10.8513 | 0.9017 | 5.1751 | 30 | 29.5345
21.3007 | 6.7073 | 5.2921 | 32.3537 | 32.0471 | 29.4219 | 9.8634 | 0.93577 | 5.1502 | 30 | 24.2842
21.3041 | 6.7248 | 5.2921 | 32.3197 | 32.3537 | 30.001 | 4.3105 | 0.9017 | 5.1326 | 30 | 27.8699
21.3074 | 6.716 | 5.2921 | 31.7405 | 31.3999 | 27.6163 | 3.5589 | 0.9017 | 1.9238 | 30 | 17.2011
21.3108 | 6.6721 | 5.2921 | 31.9449 | 31.6043 | 29.8647 | 17.0876 | 0.86764 | 2.9392 | 30 | 19.597
21.3141 | 6.716 | 5.2921 | 31.8768 | 31.8087 | 30.1373 | 17.4283 | 0.9017 | 5.1429 | 30 | 22.0106
21.3175 | 6.7073 | 5.314 | 32.5581 | 33.2054 | 30.1373 | 13.204 | 0.9017 | 5.077 | 30 | 37.9316
21.3208 | 6.6985 | 5.314 | 32.6944 | 32.7625 | 29.5922 | 10.7491 | 0.9017 | 3.5385 | 30 | 33.101
21.3242 | 6.6985 | 5.2921 | 32.4219 | 32.1493 | 31.0251 | 9.4886 | 0.9017 | 5.2528 | 30 | 26.3135
21.3275 | 6.6633 | 5.314 | 32.3537 | 29.0471 | 25.8449 | 1.7193 | 0.86764 | 5.1897 | 30 | 0
21.3309 | 6.7073 | 5.314 | 31.2977 | 31.0592 | 28.468 | 7.6831 | 0.9017 | 3.9663 | 30 | 11.972
21.3342 | 6.7336 | 5.2921 | 31.3658 | 31.5361 | 31.7746 | 21.0394 | 0.9017 | 4.9949 | 30 | 17.4369
21.3376 | 6.7248 | 5.2921 | 32.0471 | 31.9109 | 30.6845 | 13.8172 | 0.9017 | 4.4249 | 30 | 21.7712
21.3409 | 6.6985 | 5.2921 | 31.9449 | 32.0812 | 29.6263 | 12.0436 | 0.9017 | 5.2675 | 30 | 23.8174
21.3443 | 6.6369 | 5.2921 | 32.2175 | 31.8427 | 28.5702 | 5.8776 | 0.86764 | 5.1663 | 30 | 21.2319
21.3476 | 6.7073 | 5.2921 | 32.0131 | 28.5021 | 26.5603 | 4.6512 | 0.9017 | 5.1839 | 30 | 0
21.351 | 6.716 | 5.2921 | 31.7405 | 30.7185 | 26.9009 | 14.9074 | 0.86764 | 3.7656 | 30 | 8.0969
21.3543 | 6.7248 | 5.314 | 31.5702 | 31.2977 | 31.2295 | 20.1196 | 0.9017 | 3.0784 | 30 | 14.7028
21.3577 | 6.716 | 5.314 | 32.49 | 32.8647 | 29.8307 | 10.6469 | 0.9017 | 5.2088 | 30 | 32.5246
21.361 | 6.6369 | 5.2921 | 31.8427 | 29.8307 | 21.0394 | 2.8776 | 0.86764 | 5.1429 | 30 | 0
21.3644 | 6.6985 | 5.2921 | 31.3999 | 31.2295 | 28.468 | 4.7193 | 0.9017 | 4.1113 | 30 | 13.9244
21.3677 | 6.7248 | 5.314 | 31.3317 | 31.7405 | 33.1373 | 23.0173 | 0.86764 | 3.3113 | 30 | 19.7851
21.3711 | 6.716 | 5.3797 | 32.8307 | 33.0351 | 33.4098 | 19.2338 | 0.9017 | 2.8762 | 30 | 34.551
21.3744 | 6.6809 | 5.314 | 33.1713 | 32.5922 | 28.9449 | 14.1238 | 0.9017 | 2.655 | 30 | 29.7097
21.3778 | 6.6809 | 5.314 | 33.4779 | 33.0691 | 30.1032 | 13.4425 | 0.9017 | 5.2205 | 30 | 35.2631
21.3811 | 6.6985 | 5.2921 | 32.9329 | 32.0471 | 28.6724 | 14.7711 | 0.9017 | 5.2572 | 30 | 23.8642
21.3845 | 6.7073 | 5.2921 | 32.8988 | 32.6944 | 29.7625 | 12.3502 | 0.86764 | 5.1575 | 30 | 31.3164
21.3878 | 6.6985 | 5.2921 | 32.5922 | 31.8427 | 28.5361 | 4.5149 | 0.86764 | 4.97 | 30 | 21.8221
21.3912 | 6.6985 | 5.2921 | 32.4219 | 31.1955 | 26.9691 | 2.7754 | 0.9017 | 5.2015 | 30 | 14.596
21.3945 | 6.716 | 5.2921 | 32.0131 | 31.5361 | 26.9009 | 12.8293 | 0.93577 | 2.9362 | 30 | 18.525
21.3979 | 6.7336 | 5.2921 | 31.9449 | 33.2054 | 32.8307 | 17.4283 | 0.9017 | 4.5114 | 30 | 37.5265
21.4012 | 6.716 | 5.2921 | 32.7285 | 33.0351 | 31.6724 | 11.0898 | 0.9017 | 5.2514 | 30 | 35.7798
21.4046 | 6.6897 | 5.2921 | 32.3878 | 32.3197 | 29.2856 | 9.8634 | 0.9017 | 2.8044 | 30 | 27.851
21.4079 | 6.6985 | 5.2921 | 32.2175 | 31.1955 | 30.001 | 9.3183 | 0.86764 | 5.266 | 30 | 15.2499
21.4113 | 6.7073 | 5.2921 | 31.8427 | 29.8647 | 27.3779 | 2.8776 | 0.9017 | 5.0975 | 30 | 0.24321
21.4146 | 6.7248 | 5.2921 | 31.9449 | 31.5361 | 27.8548 | 4.6171 | 0.86764 | 4.0835 | 30 | 19.1706
21.418 | 6.7248 | 5.314 | 31.7405 | 31.3999 | 34.2274 | 21.7228 | 0.9017 | 4.2726 | 30 | 17.7158
21.4213 | 6.716 | 5.2921 | 32.8307 | 32.8307 | 30.2054 | 17.7008 | 0.9017 | 5.1429 | 30 | 34.007
21.4247 | 6.6897 | 5.2921 | 33.512 | 33.3076 | 28.979 | 11.4986 | 0.9017 | 5.2132 | 30 | 39.5734
21.428 | 6.7073 | 5.2921 | 33.1373 | 32.9329 | 31.1614 | 11.8392 | 0.9017 | 5.2454 | 30 | 35.5197
21.4314 | 6.7073 | 5.314 | 33.3076 | 32.5241 | 29.7625 | 4.6852 | 0.9017 | 5.1546 | 30 | 31.0584
21.4347 | 6.7073 | 5.2921 | 31.6724 | 29.3878 | 25.2998 | 1.6512 | 0.9017 | 5.2015 | 30 | 0
21.4381 | 6.6897 | 5.2921 | 31.979 | 31.8768 | 30.8889 | 10.8513 | 0.86764 | 5.1604 | 30 | 21.2449
21.4414 | 6.7248 | 5.2921 | 31.8768 | 32.0812 | 31.5702 | 16.3722 | 0.9017 | 4.6945 | 30 | 23.6676
21.4448 | 6.716 | 5.2921 | 31.9449 | 31.8087 | 29.7625 | 12.5546 | 0.9017 | 5.2366 | 30 | 20.7007
21.4481 | 6.6985 | 5.2921 | 32.0471 | 31.1273 | 27.0372 | 4.3105 | 0.86764 | 3.5546 | 30 | 13.0867
21.4515 | 6.7073 | 5.2921 | 31.6724 | 31.5702 | 31.8087 | 15.248 | 0.9017 | 4.2608 | 30 | 18.1692
21.4548 | 6.7248 | 5.2921 | 31.8768 | 31.9109 | 32.4219 | 21.8591 | 0.9017 | 5.1282 | 30 | 22.1252
21.4582 | 6.6985 | 5.2921 | 33.7164 | 34.1252 | 33.1713 | 14.9414 | 0.9017 | 4.9436 | 30 | 47.3141
21.4615 | 6.6897 | 5.2921 | 33.4779 | 32.1834 | 31.1955 | 11.0557 | 0.9017 | 5.2029 | 30 | 25.5537
21.4649 | 6.6897 | 5.2921 | 33.8527 | 32.6603 | 32.0812 | 8.3304 | 0.9017 | 5.2733 | 30 | 31.0841
21.4682 | 6.6985 | 5.2263 | 32.2175 | 30.3097 | 25.402 | 2.4006 | 0.9017 | 5.1604 | 30 | 4.6088
21.4716 | 6.716 | 5.2921 | 32.2856 | 33.7845 | 28.6383 | 2.3666 | 0.9017 | 5.2396 | 30 | 43.9915
21.4749 | 6.7336 | 5.2921 | 31.9449 | 32.8307 | 26.9691 | 9.148 | 0.86764 | 3.0579 | 30 | 33.4044
21.4783 | 6.7073 | 5.2921 | 31.5702 | 32.0131 | 31.1955 | 15.8612 | 0.9017 | 3.8975 | 30 | 24.3052
21.4816 | 6.6985 | 5.314 | 31.8087 | 31.6724 | 30.7526 | 10.7491 | 0.86764 | 4.3443 | 30 | 20.5683
21.485 | 6.7073 | 5.2921 | 31.6043 | 30.001 | 29.6603 | 8.5348 | 0.9017 | 3.3876 | 30 | 1.7274
21.4883 | 6.6985 | 5.2921 | 31.8768 | 31.0933 | 30.1713 | 10.4425 | 0.86764 | 5.1824 | 30 | 14.1018
21.4917 | 6.6985 | 5.2921 | 31.8427 | 30.5141 | 29.3537 | 5.2984 | 0.86764 | 5.1736 | 30 | 7.604
21.495 | 6.6809 | 5.314 | 31.3317 | 31.7065 | 29.0812 | 4.7534 | 0.86764 | 1.5399 | 30 | 21.1417
21.4984 | 6.7248 | 5.3578 | 31.4339 | 31.2977 | 32.0812 | 27.5141 | 0.9017 | 5.0945 | 30 | 16.6093
21.5017 | 6.6897 | 5.2921 | 31.7746 | 32.8988 | 30.3097 | 19.1998 | 0.9017 | 3.1458 | 30 | 34.8243
21.5051 | 6.6897 | 5.2921 | 32.8988 | 32.49 | 28.6383 | 11.6689 | 0.86764 | 5.0271 | 30 | 30.3602
21.5084 | 6.6985 | 5.2921 | 33.2735 | 32.6263 | 30.1373 | 8.8073 | 0.86764 | 5.1604 | 30 | 32.0505
21.5118 | 6.6809 | 5.2921 | 32.8647 | 31.8427 | 29.1493 | 14.3282 | 0.86764 | 5.1517 | 30 | 23.3254
21.5151 | 6.6985 | 5.2921 | 32.5581 | 32.8647 | 29.9329 | 6.627 | 0.9017 | 5.1663 | 30 | 35.0097
21.5185 | 6.6985 | 5.2921 | 32.2856 | 30.1032 | 26.4921 | 4.8896 | 0.86764 | 5.2689 | 30 | 3.8908
21.5218 | 6.7073 | 5.2921 | 31.6724 | 31.6043 | 25.6405 | 15.6909 | 0.86764 | 4.0996 | 30 | 20.9021
21.5252 | 6.6897 | 5.2921 | 31.6724 | 31.7746 | 30.8207 | 17.5986 | 0.86764 | 4.8894 | 30 | 22.9247
21.5285 | 6.716 | 5.2921 | 31.9109 | 31.6724 | 27.8889 | 5.2984 | 0.9017 | 4.0996 | 30 | 21.8703
21.5319 | 6.716 | 5.2921 | 31.6724 | 30.8548 | 28.1955 | 14.1579 | 0.83357 | 3.7216 | 30 | 12.7046
21.5352 | 6.7073 | 5.314 | 31.979 | 31.8427 | 30.9229 | 18.791 | 0.9017 | 5.159 | 30 | 23.946
21.5386 | 6.7073 | 5.2921 | 32.5241 | 32.1153 | 29.6263 | 14.4304 | 0.9017 | 5.1604 | 30 | 27.1466
21.5419 | 6.7073 | 5.314 | 32.5241 | 32.0471 | 30.7185 | 12.759 | 0.86764 | 5.1546 | 30 | 26.4907
21.5453 | 6.6985 | 5.2921 | 32.5241 | 32.1493 | 27.3779 | 5.1281 | 0.86764 | 5.2645 | 30 | 27.7678
21.5486 | 6.6985 | 5.2921 | 31.8768 | 30.3779 | 25.402 | 2.4688 | 0.86764 | 5.2425 | 30 | 7.8234
21.552 | 6.716 | 5.2921 | 31.8768 | 31.0251 | 29.0812 | 2.7413 | 0.86764 | 5.1399 | 30 | 15.178
21.5553 | 6.7336 | 5.2921 | 31.1614 | 29.4559 | 24.5844 | 2.9116 | 0.9017 | 2.1978 | 30 | 0
21.5587 | 6.7424 | 5.2921 | 31.2295 | 30.6163 | 30.0351 | 15.759 | 0.86764 | 5.0975 | 30 | 6.9667
21.562 | 6.716 | 5.3578 | 31.6724 | 31.3317 | 31.1955 | 16.5426 | 0.9017 | 4.4513 | 30 | 15.1069
21.5654 | 6.6985 | 5.3578 | 32.7966 | 32.5922 | 31.2977 | 13.9535 | 0.9017 | 5.1194 | 30 | 29.4633
21.5687 | 6.6897 | 5.2921 | 33.0691 | 33.2054 | 31.9449 | 12.1118 | 0.9017 | 5.1985 | 30 | 36.5604
21.5721 | 6.6897 | 5.314 | 33.3757 | 32.8647 | 30.9911 | 13.3062 | 0.9017 | 5.2293 | 30 | 32.8868
21.5754 | 6.6985 | 5.2921 | 33.7845 | 33.9549 | 31.468 | 12.3502 | 0.9017 | 5.2675 | 30 | 45.4039
21.5788 | 6.6897 | 5.2921 | 33.6142 | 32.2175 | 29.4559 | 4.2424 | 0.9017 | 5.1399 | 30 | 25.9492
21.5821 | 6.6985 | 5.2921 | 31.0592 | 29.2175 | 26.6965 | 9.3183 | 0.86764 | 5.1722 | 30 | 0
21.5855 | 6.716 | 5.2921 | 32.2515 | 33.8867 | 33.1373 | 11.226 | 0.86764 | 4.1686 | 30 | 44.0096
21.5888 | 6.7248 | 5.2921 | 31.979 | 31.6383 | 31.6724 | 17.0876 | 0.9017 | 3.2234 | 30 | 18.7628
21.5922 | 6.7248 | 5.2921 | 32.1834 | 31.9449 | 27.9229 | 8.8754 | 0.9017 | 5.2543 | 30 | 22.3312
21.5955 | 6.7073 | 5.2921 | 32.0471 | 28.8087 | 24.5844 | 2.571 | 0.86764 | 4.7604 | 30 | 0
21.5989 | 6.7073 | 5.2921 | 31.7405 | 27.5141 | 25.913 | 6.1501 | 0.86764 | 3.4271 | 30 | 0
21.6022 | 6.7424 | 5.314 | 31.5021 | 31.3317 | 32.8307 | 24.1415 | 0.9017 | 5.1985 | 30 | 15.0152
21.6056 | 6.7248 | 5.3578 | 33.3417 | 33.6142 | 34.2955 | 18.4503 | 0.86764 | 5.2909 | 30 | 40.9504
21.6089 | 6.6985 | 5.2921 | 33.512 | 33.1713 | 30.1032 | 9.5568 | 0.9017 | 5.1868 | 30 | 36.1436
21.6123 | 6.6809 | 5.2921 | 33.3757 | 32.7285 | 29.7285 | 12.5206 | 0.9017 | 5.2425 | 30 | 31.3093
21.6156 | 6.6985 | 5.2921 | 33.8186 | 31.468 | 25.913 | 5.5369 | 0.9017 | 5.2146 | 30 | 17.1876
21.619 | 6.716 | 5.2921 | 31.5702 | 28.468 | 24.891 | 15.3162 | 0.9017 | 5.2938 | 30 | 0
21.6223 | 6.716 | 5.314 | 32.1493 | 32.0812 | 34.9428 | 19.0635 | 0.9017 | 5.137 | 30 | 23.5338
21.6257 | 6.716 | 5.2921 | 33.2735 | 33.7505 | 33.1373 | 16.5766 | 0.86764 | 3.3949 | 30 | 42.5629
21.629 | 6.6897 | 5.314 | 33.3417 | 33.2054 | 29.1153 | 12.248 | 0.9017 | 5.2528 | 30 | 36.6052
21.6324 | 6.6985 | 5.2921 | 33.1713 | 33.1032 | 27.2757 | 3.9336 | 0.9017 | 5.1795 | 30 | 35.6331
21.6357 | 6.7073 | 5.314 | 32.3197 | 33.4098 | 25.8789 | 9.5227 | 0.86764 | 1.3201 | 30 | 39.2864
21.6391 | 6.7248 | 5.314 | 32.2515 | 32.1834 | 32.1153 | 13.204 | 0.9017 | 5.1561 | 30 | 25.5902
21.6424 | 6.7336 | 5.2921 | 32.1493 | 29.9329 | 26.8669 | 2.2303 | 0.9017 | 5.2439 | 30 | 0.22051
21.6458 | 6.716 | 5.314 | 31.0933 | 30.7185 | 30.5482 | 10.17 | 0.9017 | 2.7766 | 30 | 9.1174
21.6491 | 6.7424 | 5.2921 | 31.7065 | 31.2295 | 30.8207 | 15.6909 | 0.9017 | 5.2 | 30 | 14.9481
21.6525 | 6.7424 | 5.314 | 31.5021 | 31.1955 | 29.2175 | 11.8052 | 0.9017 | 5.2675 | 30 | 14.6334
21.6558 | 6.716 | 5.314 | 31.7065 | 30.7867 | 27.957 | 4.4468 | 0.9017 | 5.2909 | 30 | 10.0714
21.6592 | 6.7073 | 5.2921 | 31.8427 | 31.0251 | 29.4559 | 5.9116 | 0.9017 | 5.137 | 30 | 12.8191
21.6625 | 6.7248 | 5.3578 | 31.3999 | 30.3097 | 28.7746 | 7.649 | 0.9017 | 4.4967 | 30 | 4.7734
21.6659 | 6.7336 | 5.3797 | 31.5702 | 31.5021 | 34.8406 | 20.1536 | 0.9017 | 5.2 | 30 | 18.2993
21.6692 | 6.7073 | 5.314 | 32.6944 | 32.8647 | 30.7526 | 13.8172 | 0.9017 | 5.0652 | 30 | 33.8239
21.6726 | 6.6809 | 5.2921 | 32.8988 | 32.2175 | 29.8647 | 10.3062 | 0.9017 | 5.1106 | 30 | 26.6571
21.6759 | 6.6897 | 5.2921 | 33.8186 | 33.2735 | 30.6845 | 9.5227 | 0.9017 | 5.181 | 30 | 38.7497
21.6793 | 6.7073 | 5.2921 | 33.3076 | 32.5241 | 30.4119 | 4.4127 | 0.9017 | 5.181 | 30 | 30.4487
21.6826 | 6.7073 | 5.2921 | 31.8427 | 29.9669 | 29.2175 | 10.715 | 0.86764 | 5.2498 | 30 | 1.6253
21.686 | 6.7073 | 5.2921 | 32.4219 | 32.5581 | 29.2515 | 8.0919 | 0.86764 | 4.2916 | 30 | 30.979
21.6893 | 6.7073 | 5.2921 | 31.7065 | 31.7746 | 29.6944 | 16.3382 | 0.9017 | 3.074 | 30 | 22.2506
21.6927 | 6.716 | 5.2921 | 32.1493 | 32.0471 | 29.6263 | 14.2942 | 0.86764 | 5.2704 | 30 | 25.441
21.696 | 6.7073 | 5.2921 | 32.2175 | 31.6724 | 28.468 | 11.5326 | 0.9017 | 5.2514 | 30 | 21.3148
21.6994 | 6.7073 | 5.2921 | 32.2515 | 30.1713 | 27.2757 | 4.9918 | 0.9017 | 5.1941 | 30 | 4.406
21.7027 | 6.716 | 5.2921 | 32.1493 | 28.3317 | 30.9229 | 4.072 | 0.9017 | 5.1824 | 30 | 0
21.7061 | 6.7248 | 5.314 | 31.5361 | 31.5702 | 27.3779 | 34.3296 | 0.9017 | 5.1766 | 30 | 17.7405
21.7094 | 6.7336 | 5.314 | 32.9669 | 32.7625 | 34.6703 | 30.1032 | 0.9017 | 5.2249 | 30 | 31.3394
21.7128 | 6.6985 | 5.2921 | 33.4098 | 34.2274 | 34.2615 | 13.0337 | 0.9017 | 5.2528 | 30 | 48.0949
21.7161 | 6.6633 | 5.314 | 33.8186 | 33.2735 | 27.7526 | 9.4205 | 0.9017 | 5.2132 | 30 | 37.5336
21.7195 | 6.6897 | 5.2263 | 33.8867 | 34.2955 | 32.7285 | 11.2942 | 0.9017 | 5.1355 | 30 | 49.3025
21.7228 | 6.7073 | 5.2263 | 34.6021 | 34.8065 | 32.3537 | 14.4645 | 0.9017 | 5.1077 | 30 | 55.3393
21.7262 | 6.7073 | 5.2263 | 34.3637 | 32.8988 | 30.5823 | 11.8392 | 0.9017 | 4.7194 | 30 | 34.0074
21.7295 | 6.6897 | 5.2263 | 33.7164 | 32.3197 | 28.7065 | 3.0138 | 0.9017 | 5.1458 | 30 | 27.6128
21.7329 | 6.6897 | 5.2921 | 32.9669 | 30.8207 | 26.9009 | 2.4347 | 0.9017 | 5.1312 | 30 | 10.7709
21.7362 | 6.7248 | 5.2921 | 32.7285 | 32.5581 | 29.5581 | 8.8414 | 0.9017 | 3.7583 | 30 | 30.496
21.7396 | 6.7336 | 5.314 | 32.4219 | 32.3878 | 31.8087 | 17.0195 | 0.9017 | 3.1868 | 30 | 28.7146
21.7429 | 6.7248 | 5.2921 | 32.49 | 32.1153 | 29.5581 | 11.0216 | 0.9017 | 5.2528 | 30 | 25.7654
21.7463 | 6.6985 | 5.2921 | 32.5581 | 32.2175 | 30.5823 | 6.5589 | 0.9017 | 5.266 | 30 | 27.0471
21.7496 | 6.7073 | 5.2921 | 32.5241 | 30.2416 | 27.5823 | 6.593 | 0.9017 | 4.7487 | 30 | 4.7907
21.753 | 6.7248 | 5.314 | 32.1834 | 31.8427 | 31.5021 | 18.5184 | 0.86764 | 4.652 | 30 | 22.9439
21.7563 | 6.7248 | 5.2921 | 32.7966 | 32.6263 | 32.1153 | 12.9315 | 0.9017 | 5.1194 | 30 | 31.9266
21.7597 | 6.6897 | 5.2921 | 32.9329 | 32.8988 | 30.2416 | 10.9876 | 0.9017 | 5.1487 | 30 | 35.168
21.763 | 6.6809 | 5.2921 | 33.0691 | 33.0351 | 28.7065 | 8.8414 | 0.86764 | 5.1619 | 30 | 36.8788
21.7664 | 6.6985 | 5.2921 | 32.7285 | 30.957 | 25.6745 | 3.116 | 0.9017 | 4.5495 | 30 | 13.5124
21.7697 | 6.716 | 5.2921 | 32.6603 | 31.8768 | 29.3537 | 2.6391 | 0.9017 | 5.2704 | 30 | 23.9882
21.7731 | 6.7336 | 5.2921 | 32.2856 | 31.3658 | 30.7185 | 8.2282 | 0.9017 | 4.3414 | 30 | 18.3083
21.7764 | 6.7248 | 5.2921 | 32.2175 | 32.2515 | 32.3537 | 17.1558 | 0.9017 | 3.9927 | 30 | 28.4209
21.7798 | 6.7073 | 5.314 | 32.3878 | 33.0691 | 30.7526 | 10.2381 | 0.86764 | 4.2125 | 30 | 37.8155
21.7831 | 6.6985 | 5.314 | 32.3537 | 32.0812 | 29.5241 | 8.637 | 0.93577 | 5.1956 | 30 | 26.7995
21.7865 | 6.716 | 5.2921 | 32.5241 | 31.979 | 30.8207 | 10.1018 | 0.93577 | 4.8674 | 30 | 25.7635
21.7898 | 6.7073 | 5.314 | 32.5241 | 31.9109 | 31.6043 | 2.9457 | 0.9017 | 5.1634 | 30 | 25.1057
21.7932 | 6.716 | 5.2921 | 31.8427 | 31.3658 | 27.3779 | 5.8435 | 0.9017 | 4.737 | 30 | 19.041
21.7965 | 6.7248 | 5.2921 | 32.2175 | 32.1153 | 32.1153 | 15.6228 | 0.9017 | 4.0469 | 30 | 27.6108
21.7999 | 6.716 | 5.2921 | 32.3197 | 31.8427 | 30.6163 | 13.4084 | 0.93577 | 5.2146 | 30 | 24.647
21.8032 | 6.7073 | 5.2921 | 32.5581 | 32.1834 | 26.8669 | 7.104 | 0.9017 | 5.2938 | 30 | 28.612
21.8066 | 6.6985 | 5.314 | 32.5581 | 27.957 | 27.2757 | 2.9457 | 0.9017 | 5.2029 | 30 | 0
21.8099 | 6.7248 | 5.314 | 31.8768 | 31.1955 | 30.2757 | 3.4908 | 0.9017 | 5.137 | 30 | 13.4844
21.8133 | 6.7336 | 5.314 | 31.7746 | 31.2977 | 29.49 | 15.6228 | 0.86764 | 3.537 | 30 | 14.7122
21.8166 | 6.7336 | 5.2921 | 32.0131 | 32.1153 | 32.9669 | 17.2239 | 0.9017 | 3.3905 | 30 | 24.049
21.82 | 6.6985 | 5.2921 | 32.9329 | 32.6944 | 30.4119 | 13.6469 | 0.9017 | 1.8446 | 30 | 30.7333
21.8233 | 6.6897 | 5.314 | 33.5461 | 32.8647 | 30.957 | 11.0898 | 0.86764 | 5.1663 | 30 | 32.8183
21.8267 | 6.7073 | 5.2921 | 33.4779 | 33.4439 | 31.9449 | 11.1238 | 0.86764 | 5.0799 | 30 | 39.5471
21.83 | 6.716 | 5.314 | 33.3757 | 33.9549 | 33.2054 | 12.9315 | 0.86764 | 5.2483 | 30 | 45.5336
21.8334 | 6.6985 | 5.314 | 32.6263 | 32.7285 | 31.7746 | 10.17 | 0.9017 | 5.1399 | 30 | 31.87
21.8367 | 6.6985 | 5.2921 | 32.8647 | 32.5581 | 25.9811 | 6.0479 | 0.9017 | 4.9246 | 30 | 30.0976
21.8401 | 6.716 | 5.3359 | 31.9449 | 32.8647 | 32.7285 | 10.8172 | 0.9017 | 5.0828 | 30 | 33.7208
21.8434 | 6.7336 | 5.3797 | 32.2175 | 32.0131 | 27.5482 | 13.8854 | 0.9017 | 5.1326 | 30 | 24.237
21.8468 | 6.7336 | 5.2921 | 32.1834 | 31.979 | 30.2416 | 8.1941 | 0.86764 | 5.1473 | 30 | 23.9735
21.8501 | 6.7248 | 5.2921 | 31.9109 | 27.9229 | 29.1834 | 1.1402 | 0.9017 | 5.1883 | 30 | 0
21.8535 | 6.716 | 5.2263 | 31.4339 | 31.3658 | 26.935 | 13.204 | 0.9017 | 1.5224 | 30 | 15.4127
21.8568 | 6.7424 | 5.2921 | 31.9109 | 31.8427 | 35.045 | 27.5823 | 0.86764 | 2.1421 | 30 | 20.8936
21.8602 | 6.716 | 5.2921 | 33.0351 | 32.8307 | 29.9669 | 14.9414 | 0.86764 | 5.2278 | 30 | 32.1933
21.8635 | 6.6897 | 5.2263 | 33.8527 | 32.6263 | 28.9109 | 10.681 | 0.86764 | 5.266 | 30 | 30.0409
21.8669 | 6.6985 | 5.2263 | 33.3757 | 32.8988 | 29.6603 | 12.9656 | 0.86764 | 2.5714 | 30 | 33.2807
21.8703 | 6.716 | 5.2263 | 32.7285 | 33.1032 | 30.1373 | 9.8634 | 0.86764 | 5.1399 | 30 | 35.7643
21.8736 | 6.716 | 5.2263 | 32.3197 | 28.8427 | 24.2437 | 3.3545 | 0.86764 | 5.1604 | 30 | 0
21.877 | 6.716 | 5.2263 | 31.8427 | 31.5021 | 29.2515 | 14.703 | 0.9017 | 3.6293 | 30 | 16.9834
21.8803 | 6.7248 | 5.2263 | 31.7065 | 31.7065 | 28.4339 | 18.6206 | 0.9017 | 4.7634 | 30 | 19.387
21.8837 | 6.7248 | 5.2263 | 31.7405 | 31.5361 | 28.3658 | 5.0259 | 0.9017 | 5.2572 | 30 | 17.5552
21.887 | 6.716 | 5.2263 | 31.6383 | 28.7065 | 25.2317 | 9.9656 | 0.86764 | 4.233 | 30 | 0
21.8904 | 6.7336 | 5.2263 | 31.2636 | 31.2295 | 31.5021 | 25.9811 | 0.9017 | 5.2088 | 30 | 13.8919
21.8937 | 6.7336 | 5.2263 | 31.2977 | 32.6944 | 33.2395 | 22.6767 | 0.86764 | 2.923 | 30 | 30.5592
21.8971 | 6.7073 | 5.2263 | 32.9329 | 32.3197 | 32.1493 | 17.803 | 0.9017 | 5.1473 | 30 | 26.4685
21.9004 | 6.6897 | 5.2263 | 32.7966 | 32.8988 | 32.0471 | 14.192 | 0.86764 | 4.7458 | 30 | 33.1655
21.9038 | 6.6897 | 5.2263 | 32.9669 | 32.9669 | 31.6043 | 14.8052 | 0.86764 | 4.8264 | 30 | 34.1079
21.9071 | 6.6985 | 5.2263 | 32.9329 | 31.7405 | 28.3999 | 14.192 | 0.9017 | 5.2558 | 30 | 20.3839
21.9105 | 6.7073 | 5.2263 | 32.49 | 31.7405 | 25.4361 | 4.072 | 0.9017 | 5.137 | 30 | 20.4837
21.9138 | 6.7073 | 5.2263 | 31.8768 | 32.1493 | 24.9591 | 2.2644 | 0.86764 | 5.2308 | 30 | 25.217
21.9172 | 6.7336 | 5.2263 | 31.2295 | 31.6043 | 26.7987 | 17.5305 | 0.86764 | 2.4381 | 30 | 19.166
21.9205 | 6.7424 | 5.2263 | 31.2977 | 31.1273 | 29.9329 | 22.0294 | 0.86764 | 4.4601 | 30 | 13.8554
21.9239 | 6.7073 | 5.2263 | 31.9449 | 33.8527 | 32.1834 | 11.8733 | 0.9017 | 4.9876 | 30 | 44.7959
21.9272 | 6.6985 | 5.2263 | 31.9109 | 33.512 | 31.979 | 12.8293 | 0.9017 | 5.2514 | 30 | 41.1619
21.9306 | 6.7073 | 5.2263 | 32.5922 | 32.5241 | 30.2416 | 4.2424 | 0.86764 | 5.1912 | 30 | 30.1723
21.9339 | 6.7073 | 5.2263 | 31.0592 | 29.1153 | 24.6525 | 7.2062 | 0.9017 | 4.841 | 30 | 0
21.9373 | 6.7248 | 5.2263 | 31.6043 | 30.0351 | 32.8307 | 18.4162 | 0.9017 | 5.1297 | 30 | 0.37201
21.9406 | 6.7248 | 5.2263 | 31.8427 | 31.5702 | 32.0471 | 22.0635 | 0.9017 | 5.1854 | 30 | 17.7659
21.944 | 6.7073 | 5.2263 | 32.1493 | 32.0471 | 29.3537 | 14.3964 | 0.86764 | 5.1326 | 30 | 23.259
21.9473 | 6.6985 | 5.2263 | 32.6944 | 35.1472 | 29.0471 | 14.4645 | 0.9017 | 5.1766 | 30 | 58.5003
21.9507 | 6.6985 | 5.2263 | 32.7625 | 32.6263 | 30.3438 | 6.4908 | 0.9017 | 5.2528 | 30 | 30.2368
21.954 | 6.6985 | 5.2263 | 31.8087 | 29.3197 | 22.6767 | 2.2644 | 0.86764 | 5.1473 | 30 | 0
21.9574 | 6.7073 | 5.2263 | 31.8427 | 31.0251 | 25.5723 | 3.4226 | 0.86764 | 5.2015 | 30 | 11.594
21.9607 | 6.7336 | 5.2263 | 31.1955 | 30.5482 | 26.1515 | 18.8591 | 0.9017 | 3.1531 | 30 | 6.2504
21.9641 | 6.7336 | 5.2263 | 31.3658 | 31.1955 | 32.3878 | 9.4546 | 0.86764 | 5.1824 | 30 | 13.6153
21.9674 | 6.7073 | 5.2263 | 31.1955 | 30.0351 | 26.1515 | 9.3864 | 0.86764 | 5.074 | 30 | 0.53852
21.9708 | 6.6985 | 5.2263 | 31.4339 | 31.9109 | 31.8768 | 18.3481 | 0.9017 | 5.1399 | 30 | 21.7908
21.9741 | 6.716 | 5.2921 | 33.0351 | 33.2395 | 33.1373 | 18.5184 | 0.9017 | 5.2205 | 30 | 36.954
21.9775 | 6.6985 | 5.2263 | 33.2054 | 32.9669 | 32.6263 | 13.715 | 0.9017 | 5.2748 | 30 | 34.0533
21.9808 | 6.6721 | 5.2482 | 33.4098 | 33.6483 | 32.2175 | 11.3282 | 0.9017 | 5.2894 | 30 | 41.9459
21.9842 | 6.6897 | 5.2263 | 33.6142 | 30.4119 | 27.7526 | 13.5447 | 0.9017 | 4.1451 | 30 | 5.4918
21.9875 | 6.6985 | 5.2263 | 33.3757 | 33.4098 | 31.7405 | 14.6689 | 0.9017 | 5.0022 | 30 | 39.4812
21.9909 | 6.7073 | 5.2263 | 32.9329 | 34.3296 | 31.2977 | 13.681 | 0.9017 | 5.1429 | 30 | 50.0936
21.9942 | 6.7073 | 5.2263 | 32.6603 | 33.7505 | 33.4439 | 13.3403 | 0.86764 | 5.1326 | 30 | 43.7858
21.9976 | 6.7073 | 5.2263 | 32.6603 | 31.2295 | 25.8108 | 2.6391 | 0.9017 | 5.2073 | 30 | 15.4421
22.0009 | 6.716 | 5.2263 | 32.2175 | 30.4119 | 27.2075 | 2.4006 | 0.9017 | 5.2763 | 30 | 6.2508
22.0043 | 6.7336 | 5.2263 | 32.4219 | 28.8427 | 29.5241 | 5.2644 | 0.9017 | 2.3341 | 30 | 0
22.0076 | 6.7336 | 5.2263 | 31.2295 | 30.8207 | 30.1032 | 12.5546 | 0.86764 | 2.7517 | 30 | 9.2645
22.011 | 6.7248 | 5.2263 | 31.8768 | 32.0131 | 32.1493 | 12.4524 | 0.9017 | 2.1919 | 30 | 22.8192
22.0143 | 6.716 | 5.2263 | 32.0812 | 33.2395 | 33.9549 | 13.5447 | 0.86764 | 4.3897 | 30 | 36.8304
22.0177 | 6.716 | 5.2263 | 32.4219 | 32.0131 | 29.0471 | 12.2821 | 0.9017 | 5.2396 | 30 | 23.1235
22.021 | 6.7073 | 5.2263 | 32.5581 | 32.0812 | 29.7285 | 11.4645 | 0.9017 | 5.2454 | 30 | 24.0133
22.0244 | 6.6985 | 5.2263 | 32.5922 | 31.979 | 30.1373 | 3.5248 | 0.9017 | 3.3025 | 30 | 22.9749
22.0277 | 6.7073 | 5.2263 | 32.3537 | 30.8889 | 29.0471 | 11.3964 | 0.9017 | 5.2572 | 30 | 10.7399
22.0311 | 6.716 | 5.2263 | 32.1834 | 32.0131 | 32.0471 | 17.1898 | 0.86764 | 5.2439 | 30 | 23.527
22.0344 | 6.7073 | 5.2263 | 32.0131 | 29.6603 | 24.4141 | 12.7952 | 0.9017 | 5.2675 | 30 | 0
22.0378 | 6.6985 | 5.2701 | 32.4219 | 32.3537 | 31.3317 | 12.214 | 0.86764 | 5.2616 | 30 | 26.6556
22.0411 | 6.7073 | 5.2921 | 32.3878 | 32.2856 | 30.0351 | 4.4808 | 0.93577 | 4.019 | 30 | 26.0208
22.0445 | 6.7073 | 5.2921 | 32.2175 | 31.7746 | 27.5482 | 9.9315 | 0.9017 | 5.2044 | 30 | 20.3635
22.0478 | 6.7248 | 5.2921 | 32.3537 | 31.7065 | 31.7405 | 18.314 | 0.9017 | 5.1443 | 30 | 19.696
22.0512 | 6.716 | 5.2921 | 32.6944 | 32.0812 | 28.5361 | 5.4006 | 0.86764 | 2.3897 | 30 | 24.0386
22.0545 | 6.7073 | 5.2921 | 31.8427 | 31.9109 | 28.5021 | 11.4986 | 0.9017 | 4.8249 | 30 | 22.2307
22.0579 | 6.716 | 5.2921 | 32.0812 | 31.9449 | 30.6163 | 16.3382 | 0.86764 | 5.2558 | 30 | 22.7262
22.0612 | 6.7073 | 5.2921 | 32.7966 | 32.49 | 28.1955 | 4.6512 | 0.86764 | 4.1627 | 30 | 29.0152
22.0646 | 6.7073 | 5.314 | 32.7285 | 29.3197 | 28.6724 | 9.9996 | 0.9017 | 5.1458 | 30 | 0
22.0679 | 6.716 | 5.2921 | 32.3537 | 32.1153 | 31.8087 | 14.2601 | 0.86764 | 4.8264 | 30 | 23.9446
22.0713 | 6.716 | 5.314 | 32.6263 | 32.0471 | 31.2636 | 4.7874 | 0.9017 | 5.159 | 30 | 23.2941
22.0746 | 6.7073 | 5.2921 | 32.1834 | 31.8768 | 27.4119 | 2.8776 | 0.9017 | 5.2249 | 30 | 21.4841
22.078 | 6.716 | 5.314 | 32.1153 | 31.8427 | 28.7405 | 13.1359 | 0.9017 | 5.1546 | 30 | 21.2059
22.0813 | 6.7248 | 5.2921 | 32.1153 | 32.0131 | 31.8087 | 17.8371 | 0.9017 | 4.9773 | 30 | 23.2435
22.0847 | 6.7073 | 5.314 | 32.1153 | 30.9229 | 29.4559 | 10.17 | 0.86764 | 4.888 | 30 | 11.0096
22.088 | 6.6985 | 5.314 | 32.49 | 32.2856 | 29.1834 | 2.4688 | 0.9017 | 5.1341 | 30 | 26.5002
22.0914 | 6.6369 | 5.2921 | 32.3878 | 31.9109 | 27.5482 | 3.2182 | 0.9017 | 2.4088 | 30 | 22.3873
22.0947 | 6.6897 | 5.314 | 32.1153 | 32.1153 | 28.2636 | 19.4382 | 0.86764 | 5.1634 | 30 | 24.8149
22.0981 | 6.6897 | 5.2921 | 32.3878 | 32.1493 | 30.1713 | 16.9173 | 0.86764 | 4.9627 | 30 | 25.3222
22.1014 | 6.6721 | 5.2921 | 32.7285 | 32.2856 | 30.7526 | 11.3964 | 0.9017 | 5.1736 | 30 | 26.9918
22.1048 | 6.6545 | 5.314 | 32.3537 | 32.0131 | 29.4559 | 8.1941 | 0.9017 | 5.2616 | 30 | 24.0355
22.1081 | 6.7073 | 5.2921 | 32.2856 | 30.001 | 25.8449 | 3.8996 | 0.9017 | 4.3663 | 30 | 1.3581
22.1115 | 6.6985 | 5.2921 | 31.3317 | 31.1955 | 29.3197 | 14.2601 | 0.86764 | 2.2461 | 30 | 14.8898
22.1148 | 6.716 | 5.2921 | 31.8768 | 31.7065 | 30.8548 | 18.6206 | 0.9017 | 5.241 | 30 | 20.7491
22.1182 | 6.716 | 5.2921 | 32.0812 | 31.8768 | 38.1791 | 16.9854 | 0.86764 | 5.1956 | 30 | 22.7766
22.1215 | 6.6985 | 5.2921 | 32.7625 | 32.7966 | 30.8548 | 13.2381 | 0.9017 | 5.1736 | 30 | 33.3071
22.1249 | 6.6809 | 5.314 | 32.6944 | 32.1834 | 29.8647 | 6.3204 | 0.9017 | 5.1062 | 30 | 26.5208
22.1282 | 6.7073 | 5.314 | 32.0471 | 31.6383 | 31.1273 | 11.2601 | 0.9017 | 5.266 | 30 | 20.4728
22.1316 | 6.7073 | 5.2921 | 32.3537 | 30.446 | 30.5482 | 5.7072 | 0.9017 | 2.7824 | 30 | 7.0596
22.1349 | 6.6721 | 5.2921 | 31.5021 | 31.2977 | 29.6263 | 11.6348 | 0.9017 | 3.6938 | 30 | 16.7339
22.1383 | 6.6545 | 5.2921 | 32.0471 | 31.8427 | 30.8207 | 4.2764 | 0.9017 | 5.2469 | 30 | 22.9842
22.1416 | 6.6545 | 5.2921 | 31.4339 | 31.1273 | 25.3679 | 8.8754 | 0.9017 | 4.2433 | 30 | 14.9866
22.145 | 6.716 | 5.2921 | 32.0131 | 31.8768 | 30.0351 | 16.5426 | 0.9017 | 3.682 | 30 | 23.5422
22.1483 | 6.716 | 5.314 | 32.2175 | 32.1834 | 32.8647 | 15.9294 | 0.93577 | 5.2909 | 30 | 27.1256
22.1517 | 6.7073 | 5.2921 | 33.1713 | 32.2856 | 31.5361 | 9.6249 | 0.86764 | 5.1648 | 30 | 28.4086
22.155 | 6.6985 | 5.314 | 32.0471 | 29.9329 | 24.5503 | 3.9336 | 0.9017 | 5.1341 | 30 | 1.8874
22.1584 | 6.6633 | 5.2921 | 32.0812 | 30.1373 | 29.6263 | 8.9776 | 0.9017 | 4.0366 | 30 | 4.1992
22.1617 | 6.7336 | 5.2921 | 31.6383 | 32.8647 | 34.2955 | 23.0514 | 0.9017 | 1.7904 | 30 | 35.1056
22.1651 | 6.716 | 5.2921 | 32.7285 | 33.5461 | 34.1593 | 17.803 | 0.9017 | 2.1523 | 30 | 42.9904
22.1684 | 6.6194 | 5.2921 | 32.7966 | 32.1153 | 27.9911 | 12.8293 | 0.9017 | 5.2293 | 30 | 26.9872
22.1718 | 6.6897 | 5.2921 | 34.2955 | 33.8527 | 30.5141 | 12.4865 | 0.9017 | 5.1517 | 30 | 46.7919
22.1751 | 6.6985 | 5.2921 | 33.3076 | 33.3076 | 29.7966 | 5.5028 | 0.9017 | 5.178 | 30 | 40.8422
22.1785 | 6.6721 | 5.2921 | 31.3999 | 30.0351 | 24.5503 | 4.3105 | 0.86764 | 3.1004 | 30 | 3.9585
22.1818 | 6.7248 | 5.2921 | 31.8427 | 30.1373 | 27.5823 | 14.4645 | 0.9017 | 4.4835 | 30 | 5.1184
22.1852 | 6.7336 | 5.2921 | 31.9109 | 32.0471 | 30.2416 | 14.7711 | 0.86764 | 4.9305 | 30 | 26.7628
22.1885 | 6.6633 | 5.2921 | 31.979 | 31.8427 | 26.1855 | 4.072 | 0.9017 | 5.2631 | 30 | 24.5669
22.1919 | 6.6985 | 5.314 | 31.8087 | 30.446 | 27.957 | 12.1799 | 0.9017 | 5.0418 | 30 | 8.8495
22.1952 | 6.7336 | 5.2921 | 31.5702 | 31.9449 | 32.3878 | 9.3864 | 0.9017 | 3.5985 | 30 | 25.8574
22.1986 | 6.716 | 5.2921 | 31.2295 | 30.5482 | 30.4119 | 20.0514 | 0.9017 | 5.2616 | 30 | 10.1458
22.2019 | 6.716 | 5.2921 | 32.5241 | 32.5241 | 32.0471 | 17.3602 | 0.86764 | 5.137 | 30 | 32.563
22.2053 | 6.6809 | 5.2921 | 32.9329 | 32.3537 | 31.2636 | 13.4425 | 0.9017 | 3.2308 | 30 | 30.7796
22.2086 | 6.6897 | 5.2921 | 33.1373 | 32.6603 | 30.9229 | 13.9876 | 0.86764 | 5.2602 | 30 | 34.3894
22.212 | 6.7073 | 5.2921 | 33.5801 | 32.8988 | 32.2175 | 7.104 | 0.9017 | 5.1883 | 30 | 37.2436
22.2153 | 6.716 | 5.2921 | 29.3537 | 29.8307 | 26.3899 | 13.3744 | 0.9017 | 1.7318 | 30 | 2.6536
22.2187 | 6.7073 | 5.2921 | 31.8087 | 31.9449 | 32.8988 | 14.3623 | 0.86764 | 5.2968 | 30 | 26.5957
22.222 | 6.716 | 5.2921 | 31.8087 | 31.7746 | 26.3899 | 8.5688 | 0.9017 | 2.123 | 30 | 24.7792
22.2254 | 6.716 | 5.2921 | 31.7405 | 32.49 | 30.4119 | 15.8272 | 0.9017 | 3.3611 | 30 | 32.9862
22.2287 | 6.716 | 5.3797 | 31.7405 | 31.5021 | 30.9229 | 15.0096 | 0.9017 | 5.0667 | 30 | 21.9394
22.2321 | 6.716 | 5.2921 | 31.8427 | 30.8889 | 29.0471 | 7.8875 | 0.9017 | 5.181 | 30 | 15.0788
22.2354 | 6.6985 | 5.314 | 31.8087 | 31.0933 | 29.7285 | 12.3162 | 0.9017 | 3.3729 | 30 | 17.4466
22.2388 | 6.716 | 5.2921 | 31.5702 | 33.8867 | 32.4219 | 21.0053 | 0.86764 | 5.2205 | 30 | 49.1563
22.2421 | 6.716 | 5.2921 | 31.1273 | 28.6043 | 23.3921 | 6.9677 | 0.9017 | 1.5897 | 30 | 0
22.2455 | 6.716 | 5.314 | 31.8427 | 31.6383 | 32.8647 | 15.248 | 0.9017 | 2.8527 | 30 | 18.5202
22.2488 | 6.6897 | 5.3578 | 31.8427 | 31.6383 | 28.8427 | 12.9656 | 0.86764 | 5.2748 | 30 | 18.6152
22.2522 | 6.6985 | 5.3797 | 31.1955 | 28.5021 | 24.0053 | 3.3204 | 0.9017 | 5.1575 | 30 | 0
22.2555 | 6.7073 | 5.2921 | 31.2977 | 31.0592 | 28.6383 | 4.583 | 0.9017 | 5.1751 | 30 | 11.9563
22.2589 | 6.7248 | 5.3797 | 31.5361 | 28.979 | 27.7185 | 27.4801 | 0.9017 | 4.085 | 30 | 0
22.2622 | 6.7424 | 5.3797 | 32.0812 | 32.5922 | 32.0471 | 26.6965 | 0.86764 | 1.8549 | 30 | 29.3375
22.2656 | 6.6897 | 5.2921 | 31.7405 | 32.0131 | 29.0131 | 14.2942 | 0.9017 | 5.2103 | 30 | 22.9287
22.2689 | 6.6545 | 5.2921 | 33.5461 | 32.8307 | 28.1955 | 11.0898 | 0.9017 | 5.1795 | 30 | 32.3058
22.2723 | 6.6897 | 5.2921 | 34.1252 | 34.1252 | 32.0131 | 14.1579 | 0.86764 | 5.1619 | 30 | 47.1356
22.2756 | 6.7073 | 5.2482 | 34.2615 | 34.5681 | 32.3878 | 9.9996 | 0.93577 | 4.8571 | 30 | 52.3893
22.279 | 6.6985 | 5.2263 | 33.6483 | 29.8647 | 26.5262 | 7.3084 | 0.93577 | 2.8176 | 30 | 0
22.2823 | 6.6897 | 5.2921 | 33.6823 | 31.8087 | 30.5482 | 15.0096 | 0.86764 | 5.0462 | 30 | 20.4863
22.2857 | 6.6985 | 5.314 | 32.2856 | 31.3317 | 31.1273 | 22.6426 | 0.86764 | 3.6352 | 30 | 15.1879
22.289 | 6.7073 | 5.314 | 32.7285 | 32.9329 | 33.8527 | 18.0415 | 0.93577 | 3.2015 | 30 | 33.4049
22.2924 | 6.7073 | 5.2921 | 32.8647 | 32.6263 | 31.3658 | 16.6448 | 0.9017 | 4.0439 | 30 | 30.1006
22.2957 | 6.6897 | 5.2921 | 32.9669 | 34.7043 | 31.6043 | 13.2381 | 0.9017 | 5.2103 | 30 | 53.7941
22.2991 | 6.6985 | 5.314 | 33.4439 | 32.0131 | 29.5581 | 4.8215 | 0.9017 | 5.2865 | 30 | 23.5784
22.3024 | 6.716 | 5.2921 | 32.3878 | 28.5361 | 24.4822 | 2.4006 | 0.9017 | 5.2293 | 30 | 0
22.3058 | 6.7248 | 5.2921 | 32.2856 | 30.3438 | 28.5361 | 0.7995 | 0.9017 | 5.1722 | 30 | 3.8529
22.3091 | 6.7336 | 5.2921 | 31.5702 | 31.6043 | 25.8108 | 19.847 | 0.9017 | 3.326 | 30 | 18.154
22.3125 | 6.7248 | 5.2921 | 32.2175 | 31.9109 | 30.8207 | 16.7129 | 0.9017 | 5.241 | 30 | 21.7179
22.3158 | 6.7073 | 5.314 | 32.6944 | 33.4439 | 31.7065 | 10.1018 | 0.9017 | 5.266 | 30 | 39.1991
22.3192 | 6.6985 | 5.2921 | 33.2395 | 31.7746 | 29.6603 | 5.8094 | 0.93577 | 5.1648 | 30 | 20.4845
22.3225 | 6.6985 | 5.314 | 32.1834 | 30.2416 | 26.5603 | 3.0479 | 0.9017 | 5.2337 | 30 | 3.2203
22.3259 | 6.7073 | 5.2921 | 32.3197 | 29.3878 | 31.3658 | 3.4226 | 0.9017 | 4.5129 | 30 | 0
22.3292 | 6.7248 | 5.2921 | 32.2175 | 31.979 | 30.5823 | 17.258 | 0.86764 | 5.1927 | 30 | 22.4028
22.3326 | 6.716 | 5.2921 | 32.9329 | 32.2175 | 32.49 | 18.0756 | 0.9017 | 2.8513 | 30 | 25.2178
22.3359 | 6.6985 | 5.2921 | 33.3417 | 33.3076 | 28.7746 | 11.5667 | 0.9017 | 5.1648 | 30 | 37.6972
22.3393 | 6.6897 | 5.2921 | 34.0911 | 32.4219 | 29.8307 | 10.7491 | 0.9017 | 5.2029 | 30 | 27.8536
22.3426 | 6.7073 | 5.2701 | 33.6483 | 33.1373 | 30.1373 | 9.3183 | 0.9017 | 5.2234 | 30 | 36.1003
22.346 | 6.7073 | 5.2921 | 32.5241 | 31.0251 | 26.2537 | 3.6611 | 0.86764 | 5.1429 | 30 | 12.3526
22.3493 | 6.7073 | 5.2921 | 32.49 | 31.0251 | 28.468 | 4.1061 | 0.9017 | 4.8103 | 30 | 12.412
22.3527 | 6.716 | 5.314 | 32.3537 | 32.3878 | 30.9229 | 12.6568 | 0.9017 | 4.6564 | 30 | 27.914
22.356 | 6.716 | 5.2921 | 32.1834 | 31.979 | 29.5922 | 13.204 | 0.9017 | 4.7531 | 30 | 23.4147
22.3594 | 6.7073 | 5.2921 | 32.1834 | 32.5922 | 28.468 | 11.0898 | 0.93577 | 4.8249 | 30 | 30.4763
22.3627 | 6.6985 | 5.2921 | 32.49 | 32.5581 | 29.8307 | 9.7612 | 0.9017 | 5.1751 | 30 | 30.2414
22.3661 | 6.7073 | 5.2921 | 32.3878 | 30.6163 | 25.8108 | 2.1281 | 0.9017 | 5.2278 | 30 | 8.3905
22.3694 | 6.7073 | 5.2921 | 32.2175 | 32.1153 | 27.6845 | 11.5326 | 0.86764 | 4.0396 | 30 | 25.4084
22.3728 | 6.7336 | 5.2921 | 32.0812 | 31.9109 | 33.1032 | 18.1096 | 0.9017 | 3.915 | 30 | 23.2142
22.3761 | 6.7248 | 5.2921 | 32.1834 | 31.8768 | 29.2175 | 12.8293 | 0.9017 | 4.3326 | 30 | 22.9401
22.3795 | 6.7073 | 5.2921 | 32.3537 | 32.0812 | 29.5241 | 9.8634 | 0.9017 | 5.1766 | 30 | 25.3633
22.3828 | 6.7073 | 5.2921 | 32.5241 | 32.3537 | 29.3197 | 11.8052 | 0.86764 | 5.2132 | 30 | 28.5727
22.3862 | 6.6985 | 5.2921 | 32.6944 | 32.1493 | 29.2515 | 4.5149 | 0.93577 | 5.1326 | 30 | 26.3922
22.3895 | 6.6985 | 5.2921 | 31.8768 | 32.6603 | 27.4801 | 3.2864 | 0.9017 | 5.2645 | 30 | 32.3058
22.3929 | 6.7073 | 5.2921 | 32.1153 | 32.1834 | 28.4339 | 16.3382 | 0.86764 | 5.0359 | 30 | 27.0569
22.3962 | 6.7248 | 5.2921 | 31.9449 | 31.9109 | 30.2054 | 17.9393 | 0.86764 | 4.3385 | 30 | 24.097
22.3996 | 6.716 | 5.2921 | 32.3878 | 32.1153 | 29.8307 | 10.17 | 0.86764 | 4.4425 | 30 | 26.5234
22.4029 | 6.7073 | 5.314 | 32.2515 | 31.2295 | 29.2856 | 10.0337 | 0.9017 | 5.2631 | 30 | 16.6106
22.4063 | 6.716 | 5.2921 | 32.3878 | 32.1493 | 31.7746 | 12.9656 | 0.9017 | 5.2469 | 30 | 27.1027
22.4096 | 6.7073 | 5.2921 | 32.3197 | 32.1153 | 31.2295 | 6.6952 | 0.9017 | 4.8015 | 30 | 26.8413
22.413 | 6.7073 | 5.2921 | 31.7405 | 31.8087 | 26.6625 | 15.3502 | 0.86764 | 5.0623 | 30 | 23.4899
22.4163 | 6.7248 | 5.2921 | 32.0812 | 31.8087 | 31.0251 | 17.3261 | 0.9017 | 5.1897 | 30 | 23.5947
22.4197 | 6.716 | 5.2921 | 32.1153 | 31.0933 | 27.2075 | 10.6128 | 0.9017 | 5.1326 | 30 | 15.5947
22.423 | 6.716 | 5.2921 | 32.0812 | 31.9449 | 31.0592 | 11.3623 | 0.9017 | 5.1341 | 30 | 25.307
22.4264 | 6.7248 | 5.314 | 32.1834 | 31.979 | 28.8427 | 4.2083 | 0.9017 | 5.2821 | 30 | 25.8051
22.4297 | 6.716 | 5.2921 | 31.2636 | 31.1614 | 25.5383 | 3.116 | 0.86764 | 5.2454 | 30 | 16.6572
22.4331 | 6.7336 | 5.2921 | 31.5702 | 31.3658 | 27.2757 | 15.3502 | 0.9017 | 3.0872 | 30 | 19.0409
22.4364 | 6.7248 | 5.2921 | 32.0471 | 32.49 | 30.6845 | 23.0173 | 0.86764 | 4.7355 | 30 | 31.8605
22.4398 | 6.6985 | 5.314 | 33.1032 | 33.0691 | 31.3317 | 12.3162 | 0.86764 | 5.1502 | 30 | 38.5578
22.4431 | 6.6897 | 5.2921 | 32.5922 | 32.2175 | 29.6603 | 10.681 | 0.9017 | 5.1531 | 30 | 29.0879
22.4465 | 6.7073 | 5.2921 | 32.7625 | 32.0471 | 30.8548 | 5.2303 | 0.9017 | 5.2439 | 30 | 27.2873
22.4498 | 6.716 | 5.2921 | 31.5021 | 28.5361 | 24.8569 | 3.7633 | 0.9017 | 4.3634 | 30 | 0
22.4532 | 6.7248 | 5.2921 | 31.4339 | 31.5021 | 29.5581 | 18.3481 | 0.86764 | 2.989 | 30 | 16.9745
22.4565 | 6.7248 | 5.2921 | 31.6043 | 30.7185 | 30.0351 | 18.825 | 0.9017 | 4.7985 | 30 | 8.1853
22.4599 | 6.7073 | 5.314 | 31.8087 | 31.7746 | 27.0713 | 13.8513 | 0.86764 | 4.0791 | 30 | 20.1907
22.4632 | 6.6985 | 5.2921 | 32.0471 | 31.8427 | 29.4219 | 9.5908 | 0.9017 | 5.2748 | 30 | 21.0654
22.4666 | 6.7073 | 5.2921 | 31.9109 | 28.8087 | 26.0833 | 2.9457 | 0.9017 | 5.2572 | 30 | 0
22.4699 | 6.7248 | 5.2921 | 31.3999 | 31.2636 | 30.1373 | 4.7534 | 0.86764 | 1.8945 | 30 | 14.2809
22.4733 | 6.7336 | 5.314 | 31.6383 | 30.8207 | 33.6823 | 23.6305 | 0.9017 | 5.1004 | 30 | 9.3371
22.4766 | 6.7248 | 5.2921 | 32.6603 | 33.3076 | 32.9669 | 18.5525 | 0.9017 | 4.9671 | 30 | 37.5578
22.48 | 6.6897 | 5.2921 | 32.7285 | 32.8988 | 28.7746 | 12.7952 | 0.9017 | 5.2337 | 30 | 33.1181
22.4833 | 6.6809 | 5.2921 | 33.3417 | 32.7285 | 28.979 | 13.0678 | 0.86764 | 1.6923 | 30 | 31.3572
22.4867 | 6.6985 | 5.2921 | 34.0911 | 34.3977 | 31.7405 | 17.5986 | 0.9017 | 5.0433 | 30 | 50.4254
22.49 | 6.7073 | 5.2701 | 34.6021 | 33.7845 | 31.468 | 9.2502 | 0.9017 | 5.2675 | 30 | 43.7333
22.4934 | 6.6897 | 5.2921 | 32.4219 | 27.957 | 23.3921 | 5.4006 | 0.86764 | 5.1429 | 30 | 0
22.4967 | 6.6985 | 5.2921 | 30.3097 | 28.5702 | 28.1614 | 11.1238 | 0.86764 | 4.2462 | 30 | 0
22.5001 | 6.7248 | 5.2921 | 31.9109 | 33.4779 | 31.0251 | 13.715 | 0.9017 | 3.5692 | 30 | 39.3601
22.5034 | 6.7336 | 5.2921 | 31.7746 | 32.1834 | 31.0933 | 14.737 | 0.9017 | 4.3531 | 30 | 24.8959
22.5068 | 6.716 | 5.2921 | 31.8087 | 31.2636 | 26.4581 | 5.0259 | 0.86764 | 5.1707 | 30 | 14.602
22.5101 | 6.7073 | 5.2921 | 31.1955 | 30.0691 | 30.5823 | 3.082 | 0.93577 | 2.1714 | 30 | 1.1436
22.5135 | 6.7336 | 5.2921 | 31.1614 | 31.1955 | 27.2416 | 20.4262 | 0.9017 | 5.2851 | 30 | 13.9074
22.5168 | 6.7518 | 5.3578 | 31.4339 | 32.6603 | 33.9549 | 20.0514 | 0.86764 | 5.288 | 30 | 30.5721
22.5202 | 6.716 | 5.3578 | 32.5581 | 32.5922 | 31.9109 | 15.5206 | 0.86764 | 5.2543 | 30 | 29.9544
22.5235 | 6.6809 | 5.314 | 33.1713 | 32.8647 | 30.7526 | 13.715 | 0.86764 | 5.137 | 30 | 33.1929
22.5269 | 6.6897 | 5.2921 | 33.9549 | 32.8988 | 30.6504 | 13.5788 | 0.9017 | 5.2425 | 30 | 33.744
22.5302 | 6.6985 | 5.2921 | 33.5801 | 32.3878 | 28.2295 | 5.4688 | 0.9017 | 5.2029 | 30 | 28.1229
22.5336 | 6.7073 | 5.314 | 29.2856 | 27.8548 | 25.4361 | 2.9116 | 0.86764 | 4.274 | 30 | 0
22.5369 | 6.7248 | 5.2921 | 31.6724 | 32.6603 | 29.1493 | 12.3843 | 0.86764 | 4.7004 | 30 | 30.0768
22.5403 | 6.7336 | 5.2921 | 31.5702 | 31.3999 | 31.5021 | 20.6646 | 0.9017 | 4.6755 | 30 | 15.9506
22.5436 | 6.7248 | 5.3578 | 31.8087 | 31.6724 | 28.5021 | 13.7491 | 0.9017 | 5.1868 | 30 | 19.1193
22.547 | 6.7073 | 5.3578 | 31.5702 | 33.2054 | 29.1493 | 3.6952 | 0.86764 | 5.2645 | 30 | 36.5927
22.5503 | 6.716 | 5.3797 | 31.6043 | 29.3197 | 25.2998 | 2.0259 | 0.9017 | 5.1062 | 30 | 0
22.5537 | 6.7336 | 5.3578 | 30.8889 | 30.8207 | 27.0372 | 15.5206 | 0.9017 | 2.8806 | 30 | 9.2784
22.557 | 6.7518 | 5.2921 | 31.1273 | 31.0251 | 31.2295 | 22.6426 | 0.9017 | 2.6359 | 30 | 11.6416
22.5604 | 6.7073 | 5.3797 | 32.8647 | 33.0351 | 31.9449 | 17.4283 | 0.86764 | 5.1443 | 30 | 34.4721
22.5637 | 6.6809 | 5.2921 | 32.5922 | 33.6823 | 30.8889 | 13.9535 | 0.86764 | 2.7678 | 30 | 41.9799
22.5671 | 6.6985 | 5.314 | 33.1373 | 32.8988 | 31.0251 | 15.6568 | 0.9017 | 5.2836 | 30 | 33.3166
22.5704 | 6.7073 | 5.2921 | 33.9208 | 33.4779 | 31.6724 | 14.703 | 0.86764 | 5.2322 | 30 | 40.0456
22.5738 | 6.7073 | 5.2921 | 33.4439 | 32.7285 | 30.0691 | 5.2303 | 0.9017 | 5.2029 | 30 | 31.7565
22.5771 | 6.6985 | 5.2921 | 30.7185 | 28.1614 | 23.358 | 2.3666 | 0.9017 | 5.2103 | 30 | 0
22.5805 | 6.716 | 5.314 | 31.7746 | 34.0911 | 25.5383 | 3.2864 | 0.86764 | 1.4534 | 30 | 46.2951
22.5838 | 6.7424 | 5.2921 | 31.1614 | 32.3197 | 28.4339 | 19.2679 | 0.86764 | 4.2579 | 30 | 26.4633
22.5872 | 6.7424 | 5.3359 | 31.5361 | 31.9109 | 29.7285 | 15.8272 | 0.9017 | 5.2132 | 30 | 21.9664
22.5905 | 6.7073 | 5.3797 | 31.3999 | 30.6504 | 27.8548 | 4.2083 | 0.9017 | 5.1912 | 30 | 7.7974
22.5939 | 6.7073 | 5.3578 | 31.1955 | 29.6944 | 28.4339 | 2.4006 | 0.9017 | 5.0213 | 30 | 0
22.5972 | 6.7336 | 5.3578 | 30.957 | 29.9329 | 29.8307 | 17.9734 | 0.9017 | 4.123 | 30 | 0
22.6006 | 6.7424 | 5.3797 | 31.1273 | 32.6944 | 34.4999 | 25.7427 | 0.9017 | 4.9993 | 30 | 30.5229
22.6039 | 6.7073 | 5.3797 | 32.5581 | 33.1713 | 30.9229 | 16.747 | 0.93577 | 5.1429 | 30 | 36.0822
22.6073 | 6.6897 | 5.2921 | 33.2395 | 32.5581 | 29.7966 | 12.2821 | 0.86764 | 2.4278 | 30 | 29.3191
22.6106 | 6.6897 | 5.2921 | 33.4439 | 32.9669 | 29.3197 | 15.725 | 0.9017 | 4.3121 | 30 | 34.0986
22.614 | 6.716 | 5.2921 | 33.9549 | 34.0911 | 32.3197 | 15.8612 | 0.9017 | 5.159 | 30 | 47.0065
22.6173 | 6.6985 | 5.2921 | 33.7505 | 32.6944 | 28.979 | 12.5206 | 0.86764 | 5.1854 | 30 | 31.4201
22.6207 | 6.6985 | 5.2921 | 33.3417 | 30.5823 | 26.0493 | 3.9677 | 0.9017 | 5.3056 | 30 | 7.6479
22.6241 | 6.7073 | 5.2921 | 30.2757 | 26.6965 | 26.0833 | 2.1962 | 0.86764 | 5.1561 | 30 | 0
22.6274 | 6.7336 | 5.2921 | 31.8427 | 31.0933 | 25.8108 | 14.8733 | 0.86764 | 4.7941 | 30 | 12.29
22.6308 | 6.7424 | 5.2921 | 31.5702 | 32.0812 | 31.7405 | 17.9052 | 0.9017 | 4.3927 | 30 | 23.5492
22.6341 | 6.7248 | 5.2921 | 31.2295 | 31.979 | 28.8427 | 14.2601 | 0.9017 | 5.077 | 30 | 22.5073
22.6375 | 6.7073 | 5.2921 | 32.0131 | 33.4779 | 30.7867 | 9.2502 | 0.9017 | 5.1062 | 30 | 39.6034
22.6408 | 6.7073 | 5.2921 | 31.8768 | 29.7285 | 26.2196 | 2.8776 | 0.86764 | 5.0887 | 30 | 0
22.6442 | 6.7336 | 5.2921 | 31.1614 | 30.0351 | 30.2054 | 15.5206 | 0.9017 | 3.981 | 30 | 0.3895
22.6475 | 6.7248 | 5.2921 | 31.7405 | 31.9109 | 31.5702 | 18.6547 | 0.86764 | 5.178 | 30 | 21.6424
22.6509 | 6.7073 | 5.314 | 32.3197 | 32.2515 | 29.7966 | 13.8172 | 0.9017 | 4.9744 | 30 | 25.6119
22.6542 | 6.6897 | 5.2921 | 32.4219 | 32.7285 | 29.2856 | 11.8733 | 0.9017 | 5.2103 | 30 | 31.1455
22.6576 | 6.6985 | 5.2921 | 32.3878 | 32.2515 | 28.3999 | 4.1402 | 0.86764 | 5.266 | 30 | 25.9005
22.6609 | 6.716 | 5.2921 | 32.1153 | 30.2416 | 23.8009 | 2.5028 | 0.9017 | 5.2308 | 30 | 3.2605
22.6643 | 6.7336 | 5.314 | 31.5361 | 31.3999 | 28.5361 | 9.4205 | 0.86764 | 5.1546 | 30 | 16.3967
22.6676 | 6.7336 | 5.2921 | 31.1955 | 30.8889 | 26.3559 | 14.9414 | 0.9017 | 3.4198 | 30 | 10.6887
22.671 | 6.7248 | 5.2921 | 31.3658 | 31.2295 | 30.001 | 16.0656 | 0.9017 | 4.841 | 30 | 14.5999
22.6743 | 6.716 | 5.2921 | 31.9109 | 32.0131 | 31.1614 | 8.7392 | 0.9017 | 5.266 | 30 | 23.5469
22.6777 | 6.7073 | 5.2921 | 32.1153 | 32.6944 | 31.0933 | 9.9315 | 0.86764 | 5.1429 | 30 | 31.3823
22.681 | 6.6985 | 5.2921 | 32.4219 | 32.2175 | 30.0351 | 3.4226 | 0.9017 | 5.1766 | 30 | 26.1353
22.6844 | 6.6985 | 5.2921 | 31.2636 | 28.979 | 26.9009 | 3.082 | 0.9017 | 2.0615 | 30 | 0
22.6877 | 6.7073 | 5.314 | 30.2054 | 30.3438 | 28.6724 | 11.9074 | 0.9017 | 5.2249 | 30 | 3.8654
22.6911 | 6.716 | 5.314 | 31.9449 | 31.979 | 32.7285 | 21.1756 | 0.93577 | 5.1824 | 30 | 22.4105
22.6944 | 6.6985 | 5.314 | 33.0691 | 33.1713 | 31.9449 | 13.7832 | 0.86764 | 5.2 | 30 | 36.033
22.6978 | 6.6809 | 5.314 | 33.4439 | 32.49 | 29.8647 | 8.0238 | 0.9017 | 5.1443 | 30 | 28.498
22.7011 | 6.6897 | 5.2921 | 32.9669 | 31.979 | 31.3658 | 13.17 | 0.9017 | 5.1751 | 30 | 22.8532
22.7045 | 6.716 | 5.2921 | 33.5801 | 33.3417 | 30.3779 | 11.5667 | 0.93577 | 5.1004 | 30 | 38.4063
22.7078 | 6.6985 | 5.2921 | 32.9329 | 32.5922 | 30.957 | 4.0018 | 0.86764 | 5.1795 | 30 | 30.1084
22.7112 | 6.7073 | 5.2921 | 32.4219 | 31.1273 | 26.4921 | 2.9116 | 0.86764 | 5.2366 | 30 | 13.6637
22.7145 | 6.716 | 5.2921 | 32.1493 | 32.0471 | 25.2998 | 7.8194 | 0.93577 | 4.8732 | 30 | 24.1489
22.7179 | 6.7336 | 5.2921 | 32.0812 | 31.8427 | 30.9911 | 7.5809 | 0.86764 | 1.5868 | 30 | 21.9519
22.7212 | 6.7248 | 5.2921 | 32.1493 | 31.6383 | 29.2856 | 9.4205 | 0.86764 | 5.178 | 30 | 19.7431
22.7246 | 6.7073 | 5.2921 | 32.2175 | 32.0131 | 30.3097 | 12.3843 | 0.9017 | 5.2234 | 30 | 24.0834
22.7279 | 6.7073 | 5.2921 | 32.6944 | 31.2295 | 30.446 | 3.4567 | 0.86764 | 5.2073 | 30 | 15.3234
22.7313 | 6.7073 | 5.2921 | 32.3537 | 29.3537 | 29.8647 | 9.6249 | 0.86764 | 5.0594 | 30 | 0
22.7346 | 6.7073 | 5.2921 | 32.2515 | 31.6724 | 31.6043 | 18.0415 | 0.9017 | 3.4711 | 30 | 18.9279
22.738 | 6.7073 | 5.2921 | 33.2054 | 33.0691 | 29.7966 | 14.703 | 0.9017 | 5.2865 | 30 | 34.8484
22.7413 | 6.6897 | 5.2921 | 33.6142 | 33.512 | 31.5702 | 12.5887 | 0.9017 | 5.2088 | 30 | 40.0444
22.7447 | 6.6897 | 5.314 | 33.8186 | 33.1373 | 29.6603 | 4.7534 | 0.9017 | 5.1546 | 30 | 36.0026
22.748 | 6.6985 | 5.2921 | 32.1493 | 30.1373 | 24.8569 | 11.9755 | 0.86764 | 4.4938 | 30 | 2.1985
22.7514 | 6.7248 | 5.2921 | 33.6823 | 34.3637 | 34.0911 | 13.7491 | 0.9017 | 4.5671 | 30 | 50.0858
22.7547 | 6.716 | 5.314 | 32.9669 | 33.5801 | 32.2175 | 4.3105 | 0.86764 | 5.2498 | 30 | 41.4632
22.7581 | 6.6985 | 5.2921 | 32.8988 | 31.1273 | 25.6405 | 4.2083 | 0.9017 | 5.2308 | 30 | 13.8823
22.7614 | 6.7073 | 5.2921 | 32.6603 | 33.4439 | 28.8087 | 7.6831 | 0.9017 | 5.1561 | 30 | 40.1929
22.7648 | 6.7336 | 5.2921 | 32.3878 | 33.5461 | 33.0691 | 14.4645 | 0.86764 | 4.6916 | 30 | 41.5483
22.7681 | 6.7248 | 5.2921 | 32.6603 | 32.2856 | 31.0592 | 12.0777 | 0.9017 | 5.2234 | 30 | 27.4757
22.7715 | 6.716 | 5.2921 | 32.6263 | 32.49 | 28.9449 | 7.3765 | 0.9017 | 5.2 | 30 | 29.9224
22.7748 | 6.7073 | 5.2921 | 32.5241 | 30.9911 | 28.7065 | 8.3985 | 0.93577 | 5.055 | 30 | 13.0863
22.7782 | 6.716 | 5.2921 | 32.1834 | 30.7526 | 30.5482 | 7.615 | 0.86764 | 5.2088 | 30 | 10.4416
22.7815 | 6.716 | 5.2921 | 32.3197 | 32.0471 | 33.3076 | 13.204 | 0.86764 | 4.2403 | 30 | 25.1518
22.7849 | 6.7248 | 5.2921 | 32.0812 | 31.979 | 30.8207 | 17.0195 | 0.86764 | 5.1341 | 30 | 24.4974
22.7882 | 6.7073 | 5.2921 | 32.7625 | 32.6603 | 30.5482 | 12.248 | 0.9017 | 5.178 | 30 | 32.3329
22.7916 | 6.7073 | 5.2921 | 32.2515 | 31.6383 | 25.0273 | 3.8996 | 0.9017 | 5.1824 | 30 | 20.907
22.7949 | 6.716 | 5.2921 | 31.3658 | 31.3999 | 26.9009 | 4.0358 | 0.86764 | 5.2234 | 30 | 18.3012
22.7983 | 6.7336 | 5.2921 | 31.9449 | 31.8427 | 29.5241 | 16.8151 | 0.9017 | 3.4125 | 30 | 23.3986
22.8016 | 6.7336 | 5.2921 | 32.1834 | 32.0812 | 30.4119 | 20.4943 | 0.9017 | 4.255 | 30 | 26.2098
22.805 | 6.7073 | 5.2921 | 32.9329 | 32.6263 | 29.6944 | 9.4546 | 0.9017 | 3.9927 | 30 | 32.5021
22.8083 | 6.6897 | 5.2921 | 31.979 | 31.8427 | 29.4219 | 12.4184 | 0.9017 | 2.0762 | 30 | 23.7789
22.8117 | 6.716 | 5.2921 | 32.3878 | 32.1153 | 31.0592 | 13.8854 | 0.9017 | 5.1473 | 30 | 26.9721
22.815 | 6.716 | 5.314 | 32.2856 | 32.1493 | 29.9669 | 10.204 | 0.86764 | 5.1473 | 30 | 27.4818
22.8184 | 6.716 | 5.2921 | 32.5581 | 32.49 | 31.3658 | 13.9535 | 0.86764 | 2.2109 | 30 | 31.4644
22.8217 | 6.7073 | 5.2921 | 32.3197 | 32.1493 | 26.424 | 11.5667 | 0.86764 | 5.0799 | 30 | 27.7507
22.8251 | 6.7073 | 5.2921 | 31.9449 | 31.0933 | 28.1614 | 4.9578 | 0.9017 | 5.2602 | 30 | 15.9106
22.8284 | 6.716 | 5.2921 | 32.0812 | 32.0131 | 31.7405 | 12.2821 | 0.86764 | 4.9305 | 30 | 26.3962
22.8318 | 6.7248 | 5.2921 | 31.9449 | 31.7405 | 29.5922 | 5.06 | 0.86764 | 5.2631 | 30 | 23.4226
22.8351 | 6.7248 | 5.2921 | 31.7746 | 28.468 | 25.5042 | 0.42477 | 0.9017 | 5.2997 | 30 | 0
22.8385 | 6.7336 | 5.2921 | 31.1614 | 29.1493 | 27.1053 | 20.6646 | 0.9017 | 1.3274 | 30 | 0
22.8418 | 6.7336 | 5.3578 | 31.8768 | 32.2856 | 31.9109 | 22.3019 | 0.9017 | 4.5495 | 30 | 25.8691
22.8452 | 6.716 | 5.3797 | 33.2735 | 32.0471 | 29.9329 | 15.9634 | 0.9017 | 5.1297 | 30 | 23.2994
22.8485 | 6.6985 | 5.2921 | 33.1032 | 33.1373 | 29.1493 | 13.3062 | 0.9017 | 4.4601 | 30 | 35.7696
22.8519 | 6.6985 | 5.314 | 33.9549 | 33.0691 | 30.8548 | 18.8591 | 0.86764 | 5.2558 | 30 | 35.1777
22.8552 | 6.7073 | 5.314 | 34.4318 | 33.9889 | 30.7867 | 15.0436 | 0.86764 | 3.4857 | 30 | 45.776
22.8586 | 6.6985 | 5.2921 | 33.2054 | 30.446 | 26.1855 | 12.725 | 0.9017 | 3.2264 | 30 | 5.8693
22.8619 | 6.6897 | 5.2263 | 33.3417 | 32.6263 | 29.7625 | 3.1842 | 0.9017 | 5.266 | 30 | 30.5967
22.8653 | 6.6985 | 5.314 | 32.1493 | 30.9911 | 25.3679 | 11.2601 | 0.86764 | 2.8146 | 30 | 12.2227
22.8686 | 6.7248 | 5.314 | 32.1153 | 33.512 | 32.1493 | 18.5866 | 0.9017 | 3.7362 | 30 | 40.843
22.872 | 6.7248 | 5.2921 | 32.2515 | 32.8307 | 30.446 | 7.7512 | 0.9017 | 5.3158 | 30 | 33.3231
22.8753 | 6.7073 | 5.314 | 31.7065 | 30.446 | 24.6866 | 1.7193 | 0.9017 | 2.4352 | 30 | 6.4722
22.8787 | 6.716 | 5.2921 | 30.8207 | 28.8087 | 26.3899 | 15.6909 | 0.9017 | 5.0198 | 30 | 0
22.882 | 6.7336 | 5.314 | 31.6043 | 31.5021 | 31.6724 | 17.258 | 0.9017 | 5.1561 | 30 | 16.9825
22.8854 | 6.716 | 5.2921 | 31.2977 | 30.8889 | 24.9251 | 2.3666 | 0.9017 | 1.9604 | 30 | 10.1223
22.8887 | 6.716 | 5.2921 | 31.1273 | 28.5702 | 27.6845 | 16.5426 | 0.86764 | 3.0945 | 30 | 0
22.8921 | 6.7248 | 5.3797 | 31.8427 | 31.6043 | 31.6383 | 21.5525 | 0.9017 | 5.222 | 30 | 18.1333
22.8954 | 6.7073 | 5.314 | 32.7966 | 32.1493 | 28.3317 | 5.4006 | 0.86764 | 5.2293 | 30 | 24.4019
22.8988 | 6.6985 | 5.2921 | 31.3658 | 31.2636 | 26.8328 | 3.7974 | 0.9017 | 5.3085 | 30 | 14.4964
22.9021 | 6.716 | 5.2921 | 31.3658 | 31.5702 | 28.8087 | 3.7633 | 0.9017 | 2.3868 | 30 | 18.0398
22.9055 | 6.7336 | 5.2921 | 31.5021 | 31.1273 | 30.8548 | 19.4723 | 0.9017 | 4.9378 | 30 | 13.1128
22.9088 | 6.7073 | 5.3797 | 32.0471 | 31.8427 | 31.2977 | 17.1898 | 0.9017 | 5.1165 | 30 | 21.2829
22.9122 | 6.6897 | 5.314 | 33.3417 | 32.9669 | 28.8427 | 11.4986 | 0.86764 | 5.0608 | 30 | 34.1257
22.9155 | 6.6897 | 5.2921 | 33.4779 | 33.1032 | 30.4119 | 11.4645 | 0.86764 | 5.2103 | 30 | 35.8422
22.9189 | 6.6985 | 5.2921 | 32.9329 | 31.8768 | 27.7185 | 9.3183 | 0.93577 | 5.2454 | 30 | 22.1275
22.9222 | 6.716 | 5.2921 | 31.9449 | 30.7185 | 28.0933 | 3.7292 | 0.9017 | 3.0652 | 30 | 9.1143
22.9256 | 6.7073 | 5.2921 | 31.8087 | 31.6383 | 27.0713 | 11.703 | 0.9017 | 1.8784 | 30 | 19.5767
22.9289 | 6.6369 | 5.2921 | 31.8087 | 31.3317 | 29.3197 | 17.9052 | 0.9017 | 4.8293 | 30 | 16.1977
22.9323 | 6.7073 | 5.2921 | 31.9109 | 31.979 | 29.3878 | 13.2722 | 0.86764 | 5.2396 | 30 | 23.6078
22.9356 | 6.7073 | 5.2921 | 32.2175 | 32.7625 | 30.1032 | 4.3105 | 0.9017 | 5.2308 | 30 | 32.5991
22.939 | 6.6985 | 5.2921 | 31.9109 | 28.5702 | 26.6284 | 2.6391 | 0.86764 | 5.1897 | 30 | 0
22.9423 | 6.716 | 5.2921 | 31.6043 | 28.9449 | 27.7185 | 2.9457 | 0.9017 | 3.1634 | 30 | 0
22.9457 | 6.7336 | 5.3797 | 31.0251 | 31.0933 | 29.7966 | 24.2097 | 0.9017 | 5.1927 | 30 | 12.3551
22.949 | 6.716 | 5.3797 | 32.1493 | 32.5241 | 32.3878 | 19.6426 | 0.86764 | 3.2747 | 30 | 28.628
22.9524 | 6.6985 | 5.2921 | 32.8307 | 33.5801 | 31.9449 | 13.8854 | 0.9017 | 5.1312 | 30 | 40.7383
22.9557 | 6.6897 | 5.2921 | 33.6823 | 33.9889 | 31.1273 | 14.4304 | 0.9017 | 5.2249 | 30 | 45.5771
22.9591 | 6.6985 | 5.2921 | 33.5461 | 32.1153 | 27.2757 | 6.627 | 0.86764 | 5.2059 | 30 | 24.5815
22.9624 | 6.7073 | 5.2921 | 30.7867 | 33.1032 | 31.9109 | 12.214 | 0.9017 | 5.2161 | 30 | 35.8964
22.9658 | 6.6633 | 5.2921 | 32.8988 | 32.9329 | 31.6724 | 11.6689 | 0.9017 | 5.3041 | 30 | 34.1465
22.9691 | 6.6897 | 5.2921 | 32.5241 | 31.8427 | 27.2416 | 3.8996 | 0.86764 | 4.9334 | 30 | 21.9664
22.9725 | 6.7073 | 5.2921 | 32.0471 | 33.0351 | 28.3658 | 13.8172 | 0.9017 | 3.2293 | 30 | 35.5811
22.9758 | 6.716 | 5.2921 | 31.8427 | 33.5801 | 32.49 | 18.0756 | 0.9017 | 4.8527 | 30 | 41.9329
22.9792 | 6.7248 | 5.314 | 32.1834 | 32.0471 | 29.2175 | 3.116 | 0.9017 | 5.2073 | 30 | 24.7723
22.9825 | 6.6809 | 5.2921 | 31.8427 | 29.2515 | 25.0613 | 0.32257 | 0.9017 | 2.608 | 30 | 0
22.9859 | 6.6897 | 5.2921 | 30.1032 | 31.5361 | 28.6043 | 13.9194 | 0.9017 | 2.7312 | 30 | 17.3811
22.9892 | 6.7336 | 5.2921 | 31.2636 | 30.8548 | 30.1032 | 15.6909 | 0.86764 | 2.0132 | 30 | 9.7516
22.9926 | 6.716 | 5.3797 | 31.1614 | 30.6845 | 27.4119 | 11.9755 | 0.86764 | 5.2733 | 30 | 7.8712
22.9959 | 6.6985 | 5.3797 | 31.1955 | 30.9911 | 26.8328 | 5.571 | 0.9017 | 5.2029 | 30 | 11.3844
22.9993 | 6.716 | 5.3797 | 30.5482 | 29.7625 | 28.1955 | 5.8776 | 0.9017 | 5.2103 | 30 | 0
23.0026 | 6.6809 | 5.3797 | 30.6845 | 30.2416 | 27.446 | 29.1153 | 0.86764 | 4.655 | 30 | 2.7303
23.006 | 6.7073 | 5.3797 | 31.6043 | 31.8768 | 33.3757 | 27.1735 | 0.9017 | 4.6418 | 30 | 21.2694
23.0093 | 6.7073 | 5.3797 | 32.7285 | 33.5461 | 32.3197 | 15.0777 | 0.9017 | 5.1546 | 30 | 40.2892
23.0127 | 6.6369 | 5.314 | 32.8647 | 33.6823 | 30.446 | 11.0557 | 0.86764 | 5.1985 | 30 | 42.0385
23.016 | 6.6809 | 5.2921 | 33.3757 | 33.7164 | 30.2416 | 15.214 | 0.86764 | 5.2514 | 30 | 42.6378
23.0194 | 6.6985 | 5.2921 | 34.5681 | 34.2955 | 31.5702 | 16.4063 | 0.86764 | 5.2645 | 30 | 49.4153
23.0227 | 6.6897 | 5.2921 | 34.0911 | 33.3076 | 30.4119 | 14.1238 | 0.9017 | 4.6389 | 30 | 38.4709
23.0261 | 6.6545 | 5.2921 | 34.1593 | 31.8768 | 29.49 | 4.9918 | 0.86764 | 5.2528 | 30 | 22.4531
23.0294 | 6.6809 | 5.2921 | 31.2636 | 30.0691 | 26.1174 | 12.4865 | 0.9017 | 5.2381 | 30 | 2.0829
23.0328 | 6.6897 | 5.2921 | 31.979 | 34.6021 | 31.3317 | 14.1238 | 0.9017 | 5.2909 | 30 | 53.441
23.0361 | 6.7073 | 5.2921 | 31.9449 | 32.5581 | 29.0812 | 14.8392 | 0.9017 | 1.8872 | 30 | 30.5513
23.0395 | 6.7073 | 5.2921 | 31.8427 | 33.0691 | 30.6504 | 13.7491 | 0.86764 | 5.2528 | 30 | 36.4887
23.0428 | 6.7073 | 5.2921 | 31.8427 | 33.0351 | 31.0933 | 7.0699 | 0.9017 | 5.2528 | 30 | 36.2806
23.0462 | 6.7073 | 5.2921 | 31.6383 | 30.8548 | 24.3119 | 2.3666 | 0.9017 | 5.1399 | 30 | 11.7563
23.0495 | 6.7248 | 5.2921 | 30.6504 | 30.957 | 27.5823 | 2.2644 | 0.86764 | 2.063 | 30 | 12.9636
23.0529 | 6.7424 | 5.3578 | 30.6845 | 30.8548 | 29.2856 | 17.3602 | 0.86764 | 4.614 | 30 | 11.8613
23.0562 | 6.7248 | 5.3797 | 30.6845 | 31.468 | 29.3537 | 5.1622 | 0.9017 | 5.2689 | 30 | 18.8584
23.0596 | 6.7073 | 5.3797 | 30.6504 | 28.6043 | 28.3658 | 9.9315 | 0.93577 | 2.8835 | 30 | 0
23.0629 | 6.716 | 5.3578 | 30.6504 | 31.2977 | 33.3076 | 23.0514 | 0.9017 | 3.6366 | 30 | 14.6609
23.0663 | 6.7248 | 5.3797 | 32.1493 | 32.3537 | 32.5922 | 17.6327 | 0.9017 | 5.1985 | 30 | 26.7008
23.0696 | 6.6985 | 5.3578 | 32.4219 | 31.7746 | 29.3878 | 13.7832 | 0.9017 | 5.1854 | 30 | 20.2755
23.073 | 6.6809 | 5.2921 | 32.6263 | 32.1493 | 30.2757 | 6.116 | 0.9017 | 3.6806 | 30 | 24.6237
23.0763 | 6.6985 | 5.2921 | 30.5823 | 28.8427 | 26.0152 | 12.214 | 0.9017 | 5.1062 | 30 | 0
23.0797 | 6.7073 | 5.314 | 31.3317 | 32.6944 | 30.7867 | 15.3162 | 0.9017 | 5.1399 | 30 | 30.4913
23.083 | 6.7073 | 5.2921 | 31.2636 | 32.0471 | 26.0493 | 6.3545 | 0.9017 | 5.1575 | 30 | 23.3146
23.0864 | 6.6985 | 5.2921 | 31.6043 | 30.6163 | 25.5042 | 14.7711 | 0.9017 | 3.6454 | 30 | 7.2237
23.0897 | 6.716 | 5.2921 | 31.1955 | 31.979 | 31.2295 | 16.9173 | 0.86764 | 4.3121 | 30 | 22.6971
23.0931 | 6.7248 | 5.3797 | 31.1273 | 31.3317 | 30.4119 | 14.5667 | 0.9017 | 4.5598 | 30 | 15.4837
23.0964 | 6.7073 | 5.3359 | 31.8427 | 31.7746 | 28.9449 | 12.5206 | 0.9017 | 5.1561 | 30 | 20.5736
23.0998 | 6.6897 | 5.3578 | 31.7746 | 29.9329 | 25.5383 | 4.9578 | 0.86764 | 5.2396 | 30 | 0
23.1031 | 6.7073 | 5.2921 | 31.1614 | 30.5141 | 27.6845 | 4.3786 | 0.9017 | 5.2117 | 30 | 5.8227
23.1065 | 6.7248 | 5.314 | 30.5141 | 27.4119 | 26.424 | 22.9833 | 0.9017 | 2.8132 | 30 | 0
23.1098 | 6.7248 | 5.3797 | 31.7746 | 32.5922 | 35.6241 | 30.3097 | 0.86764 | 5.2483 | 30 | 29.292
23.1132 | 6.6897 | 5.3797 | 32.5581 | 33.6823 | 32.2175 | 17.1558 | 0.9017 | 5.266 | 30 | 41.7924
23.1165 | 6.6721 | 5.2921 | 33.5801 | 34.8065 | 29.2856 | 11.4645 | 0.9017 | 5.1561 | 30 | 54.7442
23.1199 | 6.6897 | 5.2921 | 33.3076 | 33.6483 | 30.5823 | 15.8953 | 0.86764 | 5.1619 | 30 | 41.8983
23.1232 | 6.6985 | 5.314 | 34.4999 | 34.9087 | 32.7966 | 15.2821 | 0.86764 | 5.1854 | 30 | 56.3895
23.1266 | 6.6897 | 5.2263 | 33.9208 | 35.1131 | 32.4219 | 15.725 | 0.9017 | 5.2117 | 30 | 58.9896
23.1299 | 6.6897 | 5.2263 | 34.4318 | 32.8647 | 29.9669 | 12.0436 | 0.9017 | 5.2704 | 30 | 33.8139
23.1333 | 6.6809 | 5.2263 | 34.1252 | 32.1493 | 28.5702 | 3.7974 | 0.9017 | 5.1048 | 30 | 25.8759
23.1366 | 6.6985 | 5.2701 | 30.6504 | 28.9449 | 25.6745 | 2.3666 | 0.86764 | 5.2264 | 30 | 0
23.14 | 6.7248 | 5.2921 | 32.1493 | 33.9549 | 29.6944 | 2.9116 | 0.86764 | 1.8432 | 30 | 44.7749
23.1433 | 6.7424 | 5.2921 | 31.8427 | 32.3197 | 31.1955 | 10.8172 | 0.9017 | 3.3333 | 30 | 26.4771
23.1467 | 6.7336 | 5.2921 | 31.8087 | 32.3537 | 31.1614 | 15.1458 | 0.86764 | 4.6257 | 30 | 26.9975
23.15 | 6.716 | 5.2921 | 31.7746 | 31.7746 | 30.1032 | 3.6611 | 0.9017 | 5.1722 | 30 | 20.5729
23.1534 | 6.7073 | 5.2921 | 31.7746 | 29.3197 | 25.1635 | 7.9556 | 0.9017 | 4.8718 | 30 | 0
23.1567 | 6.716 | 5.314 | 31.9109 | 31.8768 | 30.957 | 19.813 | 0.9017 | 3.0945 | 30 | 21.2426
23.1601 | 6.716 | 5.2921 | 33.1032 | 34.7384 | 34.4999 | 17.5305 | 0.86764 | 5.1692 | 30 | 53.7703
23.1634 | 6.7073 | 5.314 | 34.023 | 33.512 | 31.6383 | 13.8172 | 0.9017 | 5.222 | 30 | 40.1511
23.1668 | 6.6897 | 5.2921 | 34.2955 | 32.7966 | 29.6944 | 10.17 | 0.86764 | 3.7216 | 30 | 32.2498
23.1701 | 6.6897 | 5.2921 | 33.9208 | 34.4659 | 31.979 | 14.1238 | 0.86764 | 4.4073 | 30 | 51.3229
23.1735 | 6.6985 | 5.2921 | 34.3637 | 34.6362 | 32.0812 | 9.148 | 0.9017 | 5.1062 | 30 | 53.5114
23.1768 | 6.6985 | 5.2921 | 33.4439 | 32.3537 | 29.7966 | 6.082 | 0.93577 | 5.1912 | 30 | 27.9242
23.1802 | 6.7073 | 5.2701 | 32.2515 | 31.0592 | 25.5042 | 2.8776 | 0.86764 | 5.2278 | 30 | 13.3938
23.1835 | 6.716 | 5.2921 | 32.2856 | 32.8647 | 29.3878 | 0.9017 | 0.9017 | 3.3289 | 30 | 33.9112
23.1869 | 6.7248 | 5.2921 | 32.2856 | 30.7526 | 29.4219 | 13.3403 | 0.86764 | 4.8146 | 30 | 10.1478
23.1902 | 6.7336 | 5.2921 | 32.49 | 31.468 | 29.0471 | 12.5206 | 0.86764 | 3.4154 | 30 | 18.2962
23.1936 | 6.7073 | 5.2921 | 32.6603 | 33.1713 | 31.1273 | 11.7711 | 0.86764 | 5.1634 | 30 | 37.6783
23.1969 | 6.7073 | 5.2921 | 33.2054 | 32.7625 | 31.5361 | 11.192 | 0.9017 | 5.2558 | 30 | 33.2308
23.2003 | 6.7073 | 5.2921 | 33.3757 | 32.1153 | 29.2175 | 3.7974 | 0.86764 | 5.1414 | 30 | 26.0587
23.2036 | 6.6985 | 5.2921 | 32.3878 | 31.3317 | 30.001 | 2.7072 | 0.9017 | 5.2088 | 30 | 17.3041
23.207 | 6.7248 | 5.2921 | 32.6944 | 33.0351 | 30.1713 | 13.5788 | 0.9017 | 5.1619 | 30 | 36.6783
23.2103 | 6.6985 | 5.2921 | 33.4439 | 32.5581 | 28.5021 | 5.094 | 0.9017 | 5.1766 | 30 | 31.7298
23.2137 | 6.6985 | 5.2921 | 32.6263 | 31.2636 | 30.1373 | 7.3084 | 0.9017 | 3.2366 | 30 | 17.2123
23.217 | 6.716 | 5.314 | 32.9669 | 32.3878 | 30.0691 | 4.072 | 0.9017 | 5.178 | 30 | 30.0216
23.2204 | 6.716 | 5.2921 | 32.9329 | 32.1493 | 29.3878 | 3.0479 | 0.9017 | 2.7707 | 30 | 27.4584
23.2237 | 6.716 | 5.2921 | 32.6263 | 32.5241 | 30.7867 | 14.226 | 0.9017 | 5.0726 | 30 | 31.8289
23.2271 | 6.716 | 5.2921 | 32.6944 | 32.5922 | 30.957 | 14.4986 | 0.86764 | 4.7238 | 30 | 32.7463
23.2304 | 6.7073 | 5.2921 | 33.1713 | 33.3076 | 29.1834 | 5.605 | 0.86764 | 5.2205 | 30 | 41.0013
23.2338 | 6.6985 | 5.2921 | 32.6263 | 30.5141 | 26.3559 | 8.0919 | 0.86764 | 4.8278 | 30 | 9.5459
23.2371 | 6.7073 | 5.2921 | 32.9669 | 32.7625 | 30.7185 | 5.094 | 0.86764 | 5.1985 | 30 | 35.0477
23.2405 | 6.7073 | 5.2921 | 32.8647 | 31.468 | 27.7867 | 10.3062 | 0.9017 | 5.1619 | 30 | 20.5421
23.2438 | 6.716 | 5.314 | 32.7625 | 32.49 | 29.49 | 15.4865 | 0.9017 | 3.9224 | 30 | 32.2053
23.2472 | 6.716 | 5.314 | 32.6263 | 32.1493 | 29.5581 | 11.703 | 0.86764 | 3.3187 | 30 | 28.4902
23.2505 | 6.7073 | 5.2921 | 32.8647 | 32.6603 | 31.468 | 9.9656 | 0.9017 | 4.4703 | 30 | 34.4039
23.2539 | 6.7073 | 5.2921 | 32.8988 | 32.3537 | 30.6845 | 10.2381 | 0.9017 | 5.241 | 30 | 31.0846
23.2572 | 6.7073 | 5.2921 | 32.8647 | 32.6944 | 29.8307 | 4.0358 | 0.9017 | 3.5956 | 30 | 35.0811
23.2606 | 6.716 | 5.2921 | 32.7285 | 30.1032 | 28.8427 | 8.8414 | 0.9017 | 5.1648 | 30 | 5.8821
23.2639 | 6.716 | 5.2921 | 31.979 | 31.9109 | 29.1153 | 5.5369 | 0.9017 | 3.3964 | 30 | 26.3664
23.2673 | 6.7248 | 5.2921 | 31.9449 | 31.8768 | 30.8889 | 14.9414 | 0.9017 | 3.6674 | 30 | 26.0912
23.2706 | 6.7248 | 5.2921 | 32.2856 | 31.979 | 29.8647 | 14.703 | 0.9017 | 5.2249 | 30 | 27.3578
23.274 | 6.716 | 5.2921 | 32.5241 | 32.3878 | 35.8626 | 11.3282 | 0.9017 | 4.8337 | 30 | 32.1038
23.2773 | 6.6985 | 5.2921 | 32.2856 | 32.2175 | 29.6603 | 2.1622 | 0.9017 | 4.9231 | 30 | 30.3131
23.2807 | 6.716 | 5.2921 | 32.3878 | 32.1834 | 27.8548 | 3.8655 | 0.9017 | 3.5326 | 30 | 30.055
23.284 | 6.7248 | 5.314 | 31.9449 | 31.1955 | 29.6603 | 16.4744 | 0.9017 | 1.9165 | 30 | 18.9893
23.2874 | 6.716 | 5.2921 | 32.0812 | 31.3317 | 30.5141 | 13.9535 | 0.9017 | 2.6872 | 30 | 20.6023
23.2907 | 6.7073 | 5.2921 | 32.1493 | 31.9449 | 31.1614 | 11.3623 | 0.9017 | 5.1912 | 30 | 27.6264
23.2941 | 6.7073 | 5.314 | 32.2515 | 32.1493 | 28.1614 | 5.5028 | 0.86764 | 5.1634 | 30 | 30.0548
23.2974 | 6.716 | 5.2921 | 31.979 | 31.3317 | 27.0713 | 7.0699 | 0.9017 | 3.5165 | 30 | 20.9167
23.3008 | 6.7248 | 5.2921 | 31.7065 | 29.8647 | 30.957 | 15.1799 | 0.86764 | 3.8667 | 30 | 4.3744
23.3041 | 6.7248 | 5.2921 | 31.6383 | 31.5361 | 30.3438 | 14.8392 | 0.93577 | 4.4103 | 30 | 23.3017
23.3075 | 6.7073 | 5.3797 | 31.0251 | 30.8548 | 25.8449 | 4.4127 | 0.9017 | 5.2498 | 30 | 15.6719
23.3108 | 6.7073 | 5.3797 | 30.7867 | 29.0812 | 29.3197 | 18.28 | 0.86764 | 4.1803 | 30 | 0
23.3142 | 6.7248 | 5.3797 | 31.6043 | 31.8768 | 31.8768 | 22.5063 | 0.9017 | 4.0117 | 30 | 21.2357
23.3175 | 6.6985 | 5.3578 | 32.8988 | 32.5581 | 30.3779 | 17.6327 | 0.86764 | 5.2483 | 30 | 29.0697
23.3209 | 6.6897 | 5.314 | 33.6483 | 32.49 | 30.001 | 13.7832 | 0.9017 | 5.181 | 30 | 28.4387
23.3242 | 6.6897 | 5.2921 | 32.9329 | 31.7405 | 27.7185 | 8.2963 | 0.86764 | 5.2278 | 30 | 20.0929
23.3276 | 6.7073 | 5.2921 | 29.5922 | 29.3197 | 25.1635 | 11.6689 | 0.86764 | 5.1033 | 30 | 0
23.3309 | 6.7336 | 5.314 | 31.5702 | 32.7966 | 33.4779 | 22.6085 | 0.9017 | 4.7604 | 30 | 31.6633
23.3343 | 6.716 | 5.3578 | 33.2054 | 34.2955 | 33.512 | 15.3502 | 0.9017 | 4.8645 | 30 | 48.8057
23.3376 | 6.7073 | 5.2921 | 32.2175 | 32.5581 | 31.8427 | 13.1018 | 0.9017 | 5.2205 | 30 | 29.3716
23.341 | 6.6897 | 5.2921 | 32.0471 | 32.1153 | 28.7405 | 5.3325 | 0.9017 | 5.2514 | 30 | 24.5033
23.3443 | 6.716 | 5.2921 | 31.9109 | 30.6504 | 25.5723 | 7.5128 | 0.9017 | 2.7766 | 30 | 8.0309
23.3477 | 6.7336 | 5.2921 | 31.5361 | 31.3999 | 31.2636 | 16.5085 | 0.86764 | 5.1282 | 30 | 16.5587
23.351 | 6.7424 | 5.2921 | 31.6383 | 32.0131 | 31.2295 | 10.2381 | 0.9017 | 5.1487 | 30 | 23.5867
23.3544 | 6.716 | 5.3797 | 31.6724 | 28.4339 | 22.9492 | 2.2303 | 0.86764 | 5.241 | 30 | 0
23.3577 | 6.716 | 5.3578 | 30.6163 | 30.8889 | 27.7867 | 13.3744 | 0.9017 | 3.0271 | 30 | 10.0247
23.3611 | 6.7424 | 5.314 | 30.9911 | 31.2295 | 32.2515 | 22.1316 | 0.86764 | 5.2146 | 30 | 13.9355
23.3644 | 6.7424 | 5.3797 | 32.3878 | 34.3296 | 32.9329 | 16.8151 | 0.9017 | 4.3414 | 30 | 49.1274
23.3678 | 6.6985 | 5.2921 | 32.4219 | 32.6603 | 28.2636 | 5.094 | 0.86764 | 5.1561 | 30 | 30.4672
23.3711 | 6.6897 | 5.2921 | 32.1834 | 28.2636 | 24.1756 | 4.1402 | 0.86764 | 5.1663 | 30 | 0
23.3745 | 6.7073 | 5.2921 | 31.2636 | 28.1273 | 25.4361 | 3.5248 | 0.86764 | 3.8711 | 30 | 0
23.3778 | 6.7424 | 5.3359 | 30.8889 | 31.6043 | 28.4339 | 23.2558 | 0.86764 | 5.1282 | 30 | 18.1205
23.3812 | 6.7248 | 5.3797 | 32.3878 | 34.7725 | 33.1373 | 24.3119 | 0.9017 | 5.1106 | 30 | 54.1068
23.3846 | 6.6809 | 5.2921 | 33.4098 | 32.3197 | 28.4339 | 13.0337 | 0.9017 | 5.1399 | 30 | 26.5947
23.3879 | 6.6809 | 5.2921 | 33.3076 | 31.8768 | 29.0471 | 5.9798 | 0.9017 | 5.1941 | 30 | 21.7119
23.3913 | 6.7073 | 5.2921 | 31.7746 | 29.5581 | 27.1053 | 12.7952 | 0.9017 | 5.1399 | 30 | 0
23.3946 | 6.7336 | 5.2921 | 32.3197 | 33.3076 | 30.3097 | 7.5809 | 0.86764 | 5.2293 | 30 | 37.459
23.398 | 6.716 | 5.2921 | 31.2636 | 28.7065 | 25.2998 | 11.226 | 0.9017 | 2.7619 | 30 | 0
23.4013 | 6.716 | 5.2921 | 31.7746 | 33.2395 | 35.6923 | 18.3481 | 0.9017 | 1.4109 | 30 | 36.6624
23.4047 | 6.7248 | 5.2921 | 31.6383 | 34.9769 | 33.5801 | 18.1437 | 0.9017 | 5.2454 | 30 | 56.5331
23.408 | 6.716 | 5.2921 | 32.6603 | 33.1032 | 28.2636 | 3.4908 | 0.9017 | 5.1399 | 30 | 35.5948
23.4114 | 6.7073 | 5.2921 | 30.3097 | 29.3197 | 24.7547 | 1.7534 | 0.9017 | 5.1399 | 30 | 0
23.4147 | 6.716 | 5.2921 | 31.7065 | 30.1713 | 26.8669 | 12.1458 | 0.9017 | 2.4205 | 30 | 1.9216
23.4181 | 6.7424 | 5.2921 | 31.1273 | 30.8889 | 31.1614 | 14.6348 | 0.86764 | 4.9978 | 30 | 10.0619
23.4214 | 6.7248 | 5.3578 | 30.2757 | 31.3999 | 25.2998 | 17.1898 | 0.9017 | 4.277 | 30 | 16.005
23.4248 | 6.7336 | 5.3797 | 31.7405 | 33.2054 | 33.1713 | 22.8129 | 0.86764 | 3.9253 | 30 | 36.5396
23.4281 | 6.716 | 5.3797 | 32.7285 | 32.7285 | 29.3197 | 12.6568 | 0.9017 | 5.2953 | 30 | 31.3239
23.4315 | 6.6897 | 5.314 | 33.3076 | 32.8988 | 29.0471 | 8.5688 | 0.86764 | 5.1604 | 30 | 33.4101
23.4348 | 6.6897 | 5.2921 | 33.3757 | 31.9109 | 28.7746 | 3.7974 | 0.86764 | 5.2249 | 30 | 22.3872
23.4382 | 6.7073 | 5.2921 | 29.9669 | 28.3658 | 26.1855 | 3.3886 | 0.9017 | 3.1062 | 30 | 0
23.4415 | 6.716 | 5.2921 | 31.6043 | 29.7285 | 27.1735 | 18.1096 | 0.9017 | 3.1766 | 30 | 0
23.4449 | 6.7248 | 5.2921 | 31.8087 | 31.7065 | 32.7966 | 18.3822 | 0.9017 | 5.1575 | 30 | 19.3253
23.4482 | 6.7073 | 5.2921 | 32.2856 | 32.2856 | 30.7526 | 12.759 | 0.86764 | 5.1429 | 30 | 25.9835
23.4516 | 6.6985 | 5.2921 | 32.7966 | 32.7625 | 28.4339 | 7.9897 | 0.9017 | 5.2558 | 30 | 31.5176
23.4549 | 6.6985 | 5.314 | 31.8087 | 29.7625 | 24.2437 | 3.2523 | 0.9017 | 5.2059 | 30 | 0
23.4583 | 6.7248 | 5.2921 | 31.6043 | 30.446 | 27.0372 | 17.3261 | 0.86764 | 5.2543 | 30 | 5.0459
23.4616 | 6.7336 | 5.2921 | 31.5702 | 32.8307 | 34.2615 | 20.4602 | 0.9017 | 5.1326 | 30 | 32.0885
23.465 | 6.716 | 5.2921 | 32.5581 | 32.5581 | 31.7065 | 15.8272 | 0.93577 | 5.1502 | 30 | 29.1634
23.4683 | 6.6897 | 5.314 | 32.5241 | 32.0131 | 29.4559 | 12.214 | 0.93577 | 5.1766 | 30 | 23.1379
23.4717 | 6.6897 | 5.2921 | 32.3197 | 32.3878 | 28.9449 | 12.1799 | 0.86764 | 5.1077 | 30 | 27.4987
23.475 | 6.716 | 5.2921 | 32.3197 | 32.0812 | 29.2175 | 4.7534 | 0.86764 | 5.2 | 30 | 24.1636
23.4784 | 6.716 | 5.2921 | 32.1493 | 28.979 | 24.2778 | 3.7974 | 0.9017 | 5.1355 | 30 | 0
23.4817 | 6.716 | 5.2921 | 31.5702 | 31.7746 | 30.7867 | 13.6128 | 0.9017 | 3.4594 | 30 | 20.0751
23.4851 | 6.7336 | 5.2921 | 31.6383 | 31.5021 | 29.7966 | 5.9798 | 0.9017 | 5.1736 | 30 | 17.0895
23.4884 | 6.716 | 5.2921 | 31.7065 | 30.3097 | 29.49 | 13.8513 | 0.86764 | 3.3743 | 30 | 3.6689
23.4918 | 6.716 | 5.3797 | 31.979 | 32.49 | 31.2636 | 17.803 | 0.9017 | 4.9319 | 30 | 28.3866
23.4951 | 6.6985 | 5.314 | 33.5461 | 33.5461 | 30.3438 | 13.2381 | 0.9017 | 5.2528 | 30 | 40.4968
23.4985 | 6.6897 | 5.2921 | 33.4439 | 32.5581 | 30.2757 | 10.4084 | 0.9017 | 5.2851 | 30 | 29.5082
23.5018 | 6.6985 | 5.2921 | 34.1593 | 33.7164 | 31.7405 | 11.0216 | 0.9017 | 5.1795 | 30 | 42.7803
23.5052 | 6.6985 | 5.2921 | 34.3296 | 33.9889 | 32.7625 | 4.072 | 0.9017 | 5.1502 | 30 | 46.0809
23.5085 | 6.6985 | 5.2482 | 32.6263 | 30.4119 | 23.7668 | 1.9578 | 0.9017 | 5.2602 | 30 | 5.789
23.5119 | 6.7073 | 5.2921 | 32.3197 | 30.5482 | 29.7625 | 3.0138 | 0.86764 | 2.1714 | 30 | 7.3565
23.5152 | 6.7248 | 5.2921 | 32.0812 | 32.1834 | 31.0251 | 16.8832 | 0.86764 | 4.9627 | 30 | 25.9138
23.5186 | 6.7248 | 5.2921 | 32.2175 | 32.49 | 31.5021 | 16.1678 | 0.9017 | 3.9941 | 30 | 29.5131
23.5219 | 6.716 | 5.2921 | 32.2856 | 32.7285 | 29.2856 | 10.4084 | 0.9017 | 2.8308 | 30 | 32.3605
23.5253 | 6.7073 | 5.2921 | 32.3197 | 33.0691 | 30.5482 | 9.9315 | 0.9017 | 5.1487 | 30 | 36.3763
23.5286 | 6.7073 | 5.2921 | 32.49 | 29.5922 | 27.6163 | 3.2523 | 0.86764 | 5.2587 | 30 | 0
23.532 | 6.7248 | 5.2921 | 32.2175 | 30.1713 | 30.4119 | 9.8974 | 0.93577 | 4.2315 | 30 | 1.9294
23.5353 | 6.7336 | 5.2921 | 31.7405 | 33.0351 | 32.0812 | 17.0195 | 0.86764 | 3.1355 | 30 | 34.3833
23.5387 | 6.7248 | 5.2921 | 32.0471 | 32.4219 | 29.2856 | 12.0096 | 0.86764 | 5.1414 | 30 | 27.6123
23.542 | 6.7073 | 5.2921 | 31.8087 | 29.6603 | 23.2899 | 2.1622 | 0.9017 | 5.0682 | 30 | 0
23.5454 | 6.716 | 5.2921 | 31.979 | 31.2636 | 27.2075 | 11.5326 | 0.86764 | 5.2807 | 30 | 14.3054
23.5487 | 6.7336 | 5.2921 | 31.6383 | 31.5702 | 31.7065 | 17.3942 | 0.86764 | 5.1106 | 30 | 17.8521
23.5521 | 6.7248 | 5.2921 | 31.9449 | 31.5702 | 30.5823 | 15.9634 | 0.86764 | 5.1604 | 30 | 17.9431
23.5554 | 6.6985 | 5.3578 | 32.4219 | 32.1493 | 28.979 | 13.0337 | 0.9017 | 5.2572 | 30 | 24.5961
23.5588 | 6.6897 | 5.314 | 32.7285 | 32.3878 | 29.0812 | 6.2864 | 0.86764 | 4.2477 | 30 | 27.4216
23.5621 | 6.6985 | 5.2921 | 31.5702 | 30.001 | 26.2196 | 11.8733 | 0.9017 | 5.2469 | 30 | 0.52038
23.5655 | 6.716 | 5.2921 | 32.0131 | 31.979 | 30.0691 | 17.2239 | 0.9017 | 5.1268 | 30 | 22.9285
23.5688 | 6.7073 | 5.314 | 32.6263 | 32.49 | 27.5141 | 6.7974 | 0.86764 | 5.2073 | 30 | 28.8336
23.5722 | 6.7073 | 5.2921 | 32.2175 | 29.4219 | 26.4921 | 3.8655 | 0.9017 | 4.4454 | 30 | 0
23.5755 | 6.7248 | 5.2921 | 32.2515 | 31.5021 | 32.1834 | 19.0976 | 0.9017 | 4.6286 | 30 | 17.0002
23.5789 | 6.7248 | 5.2921 | 32.5922 | 32.8307 | 32.0131 | 14.6348 | 0.9017 | 4.7854 | 30 | 32.1383
23.5822 | 6.6985 | 5.2921 | 32.8307 | 32.3878 | 30.7526 | 11.1238 | 0.86764 | 5.1517 | 30 | 27.2851
23.5856 | 6.6897 | 5.2921 | 33.0351 | 32.49 | 30.8207 | 10.17 | 0.9017 | 5.0623 | 30 | 28.582
23.5889 | 6.6985 | 5.2921 | 33.0351 | 32.2856 | 29.9669 | 11.8733 | 0.9017 | 5.222 | 30 | 26.4106
23.5923 | 6.7073 | 5.2921 | 32.5922 | 29.9669 | 27.2416 | 3.3886 | 0.9017 | 5.1941 | 30 | 0.27407
23.5956 | 6.716 | 5.2921 | 32.2515 | 31.7405 | 27.446 | 2.2984 | 0.9017 | 5.1487 | 30 | 20.3651
23.599 | 6.7248 | 5.2921 | 31.979 | 31.9449 | 29.3878 | 15.759 | 0.9017 | 4.7824 | 30 | 22.7816
23.6023 | 6.7248 | 5.2921 | 31.7746 | 32.1493 | 32.0812 | 18.1437 | 0.86764 | 3.5165 | 30 | 25.2118
23.6057 | 6.716 | 5.2921 | 32.2856 | 32.1493 | 30.2757 | 11.0216 | 0.9017 | 5.219 | 30 | 25.3345
23.609 | 6.6985 | 5.2921 | 32.7625 | 32.1493 | 30.3097 | 8.4326 | 0.9017 | 5.2631 | 30 | 25.4597
23.6124 | 6.7073 | 5.314 | 32.49 | 30.8548 | 28.2636 | 3.3886 | 0.9017 | 5.2059 | 30 | 10.9202
23.6157 | 6.716 | 5.2921 | 32.3197 | 30.5823 | 29.1153 | 5.2644 | 0.86764 | 4.9217 | 30 | 7.8818
23.6191 | 6.7336 | 5.2921 | 31.9109 | 31.1955 | 33.0351 | 17.7008 | 0.9017 | 4.0527 | 30 | 14.8619
23.6224 | 6.7073 | 5.314 | 32.2515 | 32.2175 | 30.0351 | 16.6107 | 0.9017 | 5.2631 | 30 | 26.5094
23.6258 | 6.6985 | 5.2921 | 32.49 | 32.2856 | 30.3438 | 13.6128 | 0.9017 | 5.1604 | 30 | 27.4098
23.6291 | 6.6897 | 5.2921 | 32.6603 | 33.4098 | 29.9329 | 4.5149 | 0.9017 | 3.8535 | 30 | 40.2799
23.6325 | 6.7073 | 5.2921 | 31.7746 | 29.8647 | 28.0592 | 13.8172 | 0.86764 | 5.1458 | 30 | 0.31468
23.6358 | 6.716 | 5.314 | 32.49 | 32.2175 | 30.4119 | 17.8371 | 0.86764 | 5.2044 | 30 | 26.9614
23.6392 | 6.6985 | 5.2921 | 33.3417 | 33.0691 | 30.2757 | 5.2984 | 0.9017 | 5.2704 | 30 | 36.7369
23.6425 | 6.6897 | 5.2921 | 32.7625 | 29.7966 | 26.4921 | 10.8513 | 0.86764 | 1.4109 | 30 | 0
23.6459 | 6.716 | 5.314 | 32.49 | 32.1493 | 30.9229 | 16.3041 | 0.9017 | 5.1663 | 30 | 24.3425
23.6492 | 6.716 | 5.314 | 32.49 | 32.6603 | 31.3658 | 11.703 | 0.9017 | 5.2543 | 30 | 30.2575
23.6526 | 6.716 | 5.2921 | 32.4219 | 29.0131 | 25.2657 | 3.0479 | 0.9017 | 2.419 | 30 | 0
23.6559 | 6.7073 | 5.2921 | 32.1493 | 32.0471 | 29.6944 | 3.8314 | 0.9017 | 2.967 | 30 | 23.1636
23.6593 | 6.7248 | 5.2921 | 31.9109 | 30.6163 | 29.49 | 16.9854 | 0.9017 | 2.1714 | 30 | 7.0723
23.6626 | 6.7248 | 5.2921 | 32.3878 | 32.1834 | 30.6845 | 16.9854 | 0.9017 | 4.951 | 30 | 24.8621
23.666 | 6.7073 | 5.2921 | 32.7966 | 32.7625 | 31.3999 | 10.8513 | 0.9017 | 3.2571 | 30 | 31.5482
23.6693 | 6.6985 | 5.314 | 32.6603 | 32.5581 | 29.8647 | 9.9656 | 0.9017 | 5.1458 | 30 | 29.3934
23.6727 | 6.6985 | 5.2921 | 32.6944 | 32.2175 | 29.6263 | 4.0018 | 0.9017 | 5.2689 | 30 | 25.6815
23.676 | 6.7073 | 5.2921 | 32.1493 | 31.2295 | 28.8087 | 2.4347 | 0.9017 | 5.1429 | 30 | 14.6182
23.6794 | 6.7073 | 5.2921 | 32.3537 | 32.1153 | 30.7867 | 3.5248 | 0.86764 | 4.9715 | 30 | 24.7235
23.6827 | 6.7248 | 5.2921 | 32.2175 | 31.7405 | 32.5581 | 14.0557 | 0.9017 | 3.1062 | 30 | 20.6012
23.6861 | 6.716 | 5.2921 | 31.8427 | 31.7746 | 31.5702 | 15.0777 | 0.9017 | 5.2469 | 30 | 21.0875
23.6894 | 6.7073 | 5.2921 | 32.3537 | 32.6263 | 30.8889 | 11.703 | 0.86764 | 3.915 | 30 | 30.8395
23.6928 | 6.6985 | 5.2921 | 32.2175 | 31.2977 | 29.2515 | 10.7832 | 0.9017 | 5.1648 | 30 | 15.9401
23.6961 | 6.7073 | 5.314 | 32.2175 | 31.6383 | 29.8307 | 11.5326 | 0.9017 | 5.1561 | 30 | 19.8751
23.6995 | 6.7073 | 5.2921 | 32.2856 | 31.9109 | 29.2856 | 5.8776 | 0.9017 | 5.1458 | 30 | 23.0565
23.7028 | 6.7073 | 5.314 | 32.2175 | 32.1153 | 33.8867 | 14.4986 | 0.9017 | 2.8732 | 30 | 25.484
23.7062 | 6.7073 | 5.2921 | 32.4219 | 32.3197 | 31.468 | 5.3666 | 0.86764 | 5.2249 | 30 | 27.921
23.7095 | 6.7073 | 5.2921 | 31.2977 | 30.8889 | 24.5163 | 9.5908 | 0.9017 | 5.2719 | 30 | 11.8464
23.7129 | 6.7073 | 5.314 | 32.1834 | 32.0471 | 30.3097 | 16.5085 | 0.9017 | 5.2059 | 30 | 25.0194
23.7162 | 6.7248 | 5.314 | 32.2515 | 31.5361 | 27.6504 | 14.4304 | 0.86764 | 4.9832 | 30 | 19.349
23.7196 | 6.716 | 5.2921 | 32.1493 | 32.2515 | 30.957 | 12.5206 | 0.93577 | 5.2132 | 30 | 27.5427
23.7229 | 6.7073 | 5.2921 | 32.2856 | 31.7405 | 27.957 | 4.0018 | 0.86764 | 5.1575 | 30 | 21.8852
23.7263 | 6.7073 | 5.2921 | 32.1493 | 27.8207 | 27.9229 | 15.5206 | 0.86764 | 4.274 | 30 | 0
23.7296 | 6.7336 | 5.2921 | 32.2175 | 32.0471 | 30.5141 | 17.4964 | 0.86764 | 5.2454 | 30 | 23.1288
23.733 | 6.716 | 5.3359 | 32.5241 | 32.0131 | 30.0691 | 11.0216 | 0.86764 | 5.2543 | 30 | 22.8609
23.7363 | 6.6985 | 5.2921 | 32.1493 | 29.6603 | 24.891 | 1.9578 | 0.9017 | 4.9275 | 30 | 0
23.7397 | 6.716 | 5.2921 | 31.8087 | 31.0251 | 27.1735 | 13.7491 | 0.9017 | 5.2807 | 30 | 11.6037
23.743 | 6.7336 | 5.2921 | 31.979 | 31.8087 | 32.7285 | 19.847 | 0.9017 | 4.9144 | 30 | 20.5402
23.7464 | 6.7248 | 5.2921 | 32.7625 | 32.7285 | 30.3438 | 17.2239 | 0.9017 | 5.1546 | 30 | 31.0647
23.7497 | 6.6897 | 5.2921 | 33.4439 | 33.3417 | 29.0812 | 12.6228 | 0.9017 | 5.1414 | 30 | 38.1715
23.7531 | 6.6897 | 5.2921 | 33.2395 | 32.7625 | 28.5361 | 2.8776 | 0.86764 | 3.0755 | 30 | 31.8024
23.7564 | 6.716 | 5.2921 | 32.3537 | 30.2054 | 27.2757 | 12.725 | 0.86764 | 3.792 | 30 | 2.9942
23.7598 | 6.7336 | 5.2921 | 31.8087 | 32.3197 | 32.3878 | 16.747 | 0.86764 | 5.2366 | 30 | 26.9574
23.7631 | 6.716 | 5.2921 | 32.0812 | 31.8768 | 24.8569 | 3.593 | 0.9017 | 5.2249 | 30 | 22.0758
23.7665 | 6.7073 | 5.2921 | 31.8768 | 32.0131 | 28.1955 | 12.3843 | 0.9017 | 4.611 | 30 | 23.7272
23.7698 | 6.7248 | 5.2921 | 32.2515 | 32.0131 | 32.2515 | 19.813 | 0.9017 | 4.7517 | 30 | 23.8456
23.7732 | 6.7248 | 5.2921 | 32.6603 | 32.3197 | 29.5922 | 13.0678 | 0.86764 | 4.3106 | 30 | 27.4338
23.7765 | 6.7073 | 5.2921 | 32.8307 | 31.8427 | 28.5702 | 12.5206 | 0.9017 | 5.1897 | 30 | 22.1651
23.7799 | 6.716 | 5.2921 | 32.0131 | 31.7746 | 29.5581 | 4.8896 | 0.86764 | 5.2587 | 30 | 21.5
23.7832 | 6.7248 | 5.2921 | 31.7065 | 30.8207 | 28.3317 | 11.192 | 0.9017 | 4.7458 | 30 | 10.7969
23.7866 | 6.7248 | 5.2921 | 31.7405 | 31.6383 | 30.9911 | 18.5866 | 0.86764 | 5.2704 | 30 | 20.1066
23.7899 | 6.716 | 5.2921 | 31.8087 | 31.5361 | 23.8349 | 7.4787 | 0.86764 | 2.3004 | 30 | 19.0447
23.7933 | 6.7073 | 5.2921 | 31.9449 | 31.6043 | 33.2735 | 17.5986 | 0.9017 | 3.2117 | 30 | 19.9047
23.7966 | 6.7073 | 5.2921 | 32.49 | 33.1032 | 32.2175 | 14.5667 | 0.86764 | 5.1414 | 30 | 36.9824
23.8 | 6.6985 | 5.2921 | 32.1834 | 30.5482 | 23.7668 | 3.7292 | 0.9017 | 4.1451 | 30 | 8.2141
23.8033 | 6.7073 | 5.2921 | 31.9449 | 33.2054 | 26.9009 | 12.1799 | 0.9017 | 5.1736 | 30 | 38.3503
23.8067 | 6.7336 | 5.2921 | 31.3658 | 31.3658 | 31.9109 | 23.6305 | 0.9017 | 2.041 | 30 | 17.6952
23.81 | 6.7248 | 5.2921 | 32.7285 | 32.4219 | 30.9229 | 15.3843 | 0.9017 | 2.8322 | 30 | 29.738
23.8134 | 6.6985 | 5.2921 | 32.6944 | 32.0131 | 29.2856 | 11.3623 | 0.9017 | 5.1531 | 30 | 25.2477
23.8167 | 6.6897 | 5.2921 | 31.979 | 29.9329 | 24.0053 | 3.0479 | 0.86764 | 5.1795 | 30 | 1.7976
23.8201 | 6.7073 | 5.2921 | 31.8768 | 30.4119 | 27.0031 | 13.715 | 0.9017 | 2.5772 | 30 | 7.2209
23.8234 | 6.7336 | 5.2921 | 31.4339 | 31.3658 | 31.2295 | 21.0394 | 0.86764 | 4.8234 | 30 | 18.0514
23.8268 | 6.716 | 5.3797 | 32.0812 | 31.8427 | 29.0131 | 15.8953 | 0.9017 | 5.2645 | 30 | 23.5332
23.8301 | 6.6897 | 5.2921 | 32.5241 | 32.49 | 29.5241 | 6.4226 | 0.9017 | 5.1663 | 30 | 30.9729
23.8335 | 6.6985 | 5.2921 | 30.6845 | 29.6603 | 25.6405 | 3.7292 | 0.9017 | 3.2352 | 30 | 0
23.8368 | 6.7248 | 5.2921 | 31.7746 | 32.0131 | 30.001 | 16.5766 | 0.9017 | 4.3062 | 30 | 22.7965
23.8402 | 6.7336 | 5.3578 | 31.979 | 32.3878 | 31.1614 | 17.769 | 0.9017 | 5.3026 | 30 | 27.1578
23.8435 | 6.6985 | 5.2921 | 31.5021 | 31.0251 | 22.847 | 2.6732 | 0.9017 | 5.1883 | 30 | 11.8591
23.8469 | 6.6985 | 5.314 | 31.5361 | 31.7746 | 28.979 | 2.9798 | 0.9017 | 3.7377 | 30 | 20.4087
23.8502 | 6.7248 | 5.3797 | 31.5361 | 30.9229 | 30.4119 | 18.825 | 0.9017 | 2.4132 | 30 | 10.8635
23.8536 | 6.7248 | 5.3797 | 32.1153 | 32.3197 | 30.7867 | 16.781 | 0.9017 | 5.2719 | 30 | 26.74
23.8569 | 6.7073 | 5.2921 | 31.9109 | 31.9109 | 28.1614 | 11.4304 | 0.9017 | 3.2366 | 30 | 22.2444
23.8603 | 6.6985 | 5.2921 | 32.1153 | 31.7405 | 30.5823 | 11.192 | 0.86764 | 5.2968 | 30 | 20.4244
23.8636 | 6.6985 | 5.2921 | 31.9449 | 31.9109 | 29.5241 | 12.3502 | 0.9017 | 5.307 | 30 | 22.4549
23.867 | 6.6985 | 5.2921 | 32.0471 | 31.468 | 29.3537 | 4.8556 | 0.9017 | 5.1619 | 30 | 17.5485
23.8703 | 6.7073 | 5.2921 | 31.2977 | 31.7405 | 24.0734 | 2.6732 | 0.9017 | 3.1956 | 30 | 20.722
23.8737 | 6.716 | 5.2921 | 31.0933 | 31.2977 | 28.0251 | 18.3481 | 0.9017 | 4.4278 | 30 | 15.8047
23.877 | 6.7336 | 5.3578 | 31.7746 | 33.5461 | 30.6504 | 18.5866 | 0.86764 | 5.1033 | 30 | 41.3534
23.8804 | 6.6985 | 5.3797 | 32.3197 | 33.512 | 28.2636 | 3.1501 | 0.9017 | 5.2645 | 30 | 41.1709
23.8837 | 6.6897 | 5.3797 | 30.8548 | 27.5823 | 24.0053 | 2.2303 | 0.86764 | 5.2704 | 30 | 0
23.8871 | 6.716 | 5.314 | 31.4339 | 32.1834 | 31.1273 | 15.0777 | 0.9017 | 5.2704 | 30 | 24.6657
23.8904 | 6.7336 | 5.2921 | 31.0933 | 31.3999 | 31.6383 | 20.869 | 0.86764 | 5.1883 | 30 | 15.9171
23.8938 | 6.716 | 5.2921 | 32.3197 | 31.5021 | 28.979 | 13.681 | 0.93577 | 5.2587 | 30 | 17.1548
23.8971 | 6.6897 | 5.2921 | 32.5581 | 32.1153 | 28.1273 | 11.6008 | 0.86764 | 5.1385 | 30 | 24.1898
23.9005 | 6.6985 | 5.2921 | 31.979 | 31.7746 | 24.7547 | 5.2644 | 0.9017 | 5.178 | 30 | 20.4519
23.9038 | 6.716 | 5.2921 | 31.3658 | 30.7867 | 28.7746 | 13.2381 | 0.86764 | 5.2278 | 30 | 9.3632
23.9072 | 6.7248 | 5.2921 | 31.8768 | 31.7746 | 33.0691 | 19.1657 | 0.9017 | 5.2528 | 30 | 20.6003
23.9105 | 6.716 | 5.2921 | 32.6944 | 32.7625 | 29.3197 | 6.3204 | 0.9017 | 5.2748 | 30 | 31.8954
23.9139 | 6.7073 | 5.2921 | 29.5241 | 30.0691 | 24.3119 | 7.8534 | 0.9017 | 5.1751 | 30 | 1.5421
23.9172 | 6.7248 | 5.2921 | 31.5021 | 32.0471 | 31.3999 | 18.6547 | 0.86764 | 4.5363 | 30 | 23.9554
23.9206 | 6.716 | 5.2921 | 32.49 | 32.49 | 31.5021 | 14.9755 | 0.86764 | 4.8865 | 30 | 29.0899
23.9239 | 6.7073 | 5.2921 | 32.6603 | 32.1834 | 30.001 | 2.1281 | 0.9017 | 5.2 | 30 | 25.7628
23.9273 | 6.6897 | 5.2921 | 31.0251 | 29.3878 | 27.5482 | 4.9578 | 0.9017 | 4.7883 | 30 | 0
23.9306 | 6.716 | 5.2921 | 31.6724 | 32.7625 | 30.6845 | 15.4524 | 0.9017 | 4.8249 | 30 | 31.279
23.934 | 6.7248 | 5.2921 | 31.3658 | 30.7526 | 26.9691 | 6.8996 | 0.86764 | 3.3847 | 30 | 8.6681
23.9373 | 6.716 | 5.2921 | 31.3658 | 31.468 | 31.7065 | 18.2118 | 0.86764 | 3.7817 | 30 | 16.8165
23.9407 | 6.716 | 5.3578 | 31.9109 | 31.7065 | 29.7966 | 13.5447 | 0.9017 | 5.1297 | 30 | 19.6031
23.944 | 6.7073 | 5.2921 | 31.8427 | 32.8988 | 29.0812 | 11.0557 | 0.9017 | 5.1429 | 30 | 33.2099
23.9474 | 6.6985 | 5.2921 | 32.2175 | 31.7405 | 29.5922 | 3.4567 | 0.9017 | 5.1824 | 30 | 20.2559
23.9507 | 6.7073 | 5.2921 | 31.4339 | 31.8768 | 25.4701 | 2.9457 | 0.86764 | 5.2733 | 30 | 21.9005
23.9541 | 6.7248 | 5.314 | 31.5021 | 30.8889 | 27.5141 | 2.7072 | 0.9017 | 4.8836 | 30 | 10.817
23.9574 | 6.7248 | 5.2921 | 31.5361 | 31.468 | 33.1713 | 16.1338 | 0.9017 | 4.5788 | 30 | 17.4295
23.9608 | 6.716 | 5.314 | 32.2856 | 32.2856 | 32.6603 | 12.6568 | 0.9017 | 5.2117 | 30 | 26.7772
23.9641 | 6.6985 | 5.2921 | 32.3878 | 31.5021 | 29.3878 | 1.9578 | 0.86764 | 5.1429 | 30 | 18.0341
23.9675 | 6.6985 | 5.2921 | 30.957 | 29.0131 | 26.1515 | 3.4908 | 0.9017 | 4.9744 | 30 | 0
23.9708 | 6.7248 | 5.3578 | 31.3999 | 30.957 | 30.4119 | 14.9414 | 0.86764 | 4.8469 | 30 | 10.8133
23.9742 | 6.7248 | 5.2921 | 31.1273 | 31.5702 | 31.3999 | 21.5865 | 0.9017 | 5.2689 | 30 | 17.8157
23.9775 | 6.7073 | 5.2921 | 33.1373 | 33.6483 | 32.1153 | 17.1898 | 0.9017 | 4.6652 | 30 | 41.449
23.9809 | 6.6809 | 5.2921 | 33.8527 | 33.3417 | 31.5021 | 12.4865 | 0.9017 | 4.529 | 30 | 38.187
23.9842 | 6.6985 | 5.2921 | 33.8867 | 33.7164 | 30.8207 | 14.0898 | 0.9017 | 5.1575 | 30 | 42.626
23.9876 | 6.7073 | 5.2921 | 34.3296 | 34.1593 | 30.3779 | 3.4226 | 0.9017 | 5.2631 | 30 | 47.8586
23.9909 | 6.7073 | 5.2921 | 31.7065 | 29.2856 | 25.2998 | 5.4347 | 0.9017 | 5.2264 | 30 | 0
23.9943 | 6.7073 | 5.2921 | 32.3197 | 34.6362 | 31.3658 | 12.0436 | 0.9017 | 5.2938 | 30 | 52.5027
23.9976 | 6.716 | 5.2921 | 32.1834 | 33.0691 | 28.979 | 7.3765 | 0.9017 | 5.1458 | 30 | 35.0182
24.001 | 6.716 | 5.2921 | 31.7746 | 31.5702 | 25.1635 | 11.8392 | 0.86764 | 2.3561 | 30 | 18.216
24.0043 | 6.7248 | 5.2921 | 31.979 | 31.8087 | 29.5581 | 15.6568 | 0.86764 | 5.0418 | 30 | 21.0076
24.0077 | 6.716 | 5.2921 | 31.8768 | 31.6383 | 30.6504 | 10.3062 | 0.86764 | 5.266 | 30 | 19.1827
24.011 | 6.7073 | 5.2921 | 31.7746 | 30.6845 | 28.9449 | 4.583 | 0.9017 | 5.1502 | 30 | 8.4713
24.0144 | 6.716 | 5.3578 | 31.0592 | 29.3537 | 26.8328 | 3.6611 | 0.9017 | 2.6696 | 30 | 0
24.0177 | 6.7336 | 5.2921 | 31.3999 | 31.3658 | 29.6263 | 25.3339 | 0.9017 | 2.5582 | 30 | 15.4545
24.0211 | 6.7248 | 5.3359 | 32.5922 | 32.5241 | 32.7625 | 20.5284 | 0.86764 | 5.1897 | 30 | 28.6556
24.0244 | 6.6897 | 5.314 | 33.1032 | 33.6823 | 28.2636 | 12.5206 | 0.9017 | 4.9495 | 30 | 41.9238
24.0278 | 6.6897 | 5.314 | 33.5461 | 32.6603 | 30.001 | 13.1359 | 0.9017 | 5.1458 | 30 | 30.559
24.0311 | 6.6985 | 5.2921 | 33.5801 | 33.6483 | 31.5021 | 12.759 | 0.9017 | 3.9678 | 30 | 41.9054
24.0345 | 6.6985 | 5.2921 | 32.6944 | 31.3317 | 27.1394 | 13.4766 | 0.9017 | 4.8527 | 30 | 15.8729
24.0378 | 6.7073 | 5.314 | 32.5581 | 30.7185 | 27.446 | 6.8314 | 0.9017 | 4.7136 | 30 | 9.0032
24.0412 | 6.716 | 5.314 | 32.0131 | 32.3537 | 25.8108 | 13.4084 | 0.86764 | 3.1136 | 30 | 27.5699
24.0445 | 6.7248 | 5.2921 | 31.7746 | 32.1834 | 30.446 | 17.6327 | 0.86764 | 5.1209 | 30 | 25.7773
24.0479 | 6.716 | 5.2921 | 31.8427 | 31.7065 | 30.3097 | 11.1579 | 0.86764 | 5.1502 | 30 | 20.5001
24.0512 | 6.6985 | 5.2921 | 31.8087 | 30.1373 | 27.4119 | 6.116 | 0.86764 | 5.1077 | 30 | 2.8216
24.0546 | 6.716 | 5.2921 | 31.6724 | 30.5823 | 29.1834 | 13.9194 | 0.9017 | 2.5802 | 30 | 7.8709
24.0579 | 6.716 | 5.3797 | 31.9109 | 33.3757 | 32.1153 | 22.1316 | 0.86764 | 2.0527 | 30 | 39.5517
24.0613 | 6.7073 | 5.2921 | 33.9208 | 33.3757 | 33.1373 | 16.4744 | 0.9017 | 5.1722 | 30 | 39.7473
24.0646 | 6.6809 | 5.314 | 33.7505 | 33.3076 | 30.5482 | 13.7832 | 0.9017 | 5.2748 | 30 | 39.1711
24.068 | 6.6897 | 5.2921 | 34.0911 | 34.4659 | 29.1834 | 15.0777 | 0.86764 | 5.2161 | 30 | 52.487
24.0713 | 6.6897 | 5.2482 | 34.0911 | 34.1933 | 31.1273 | 3.2182 | 0.86764 | 5.2132 | 30 | 49.6557
24.0747 | 6.6985 | 5.2263 | 31.6724 | 29.1153 | 24.5844 | 2.3666 | 0.9017 | 2.9743 | 30 | 0
24.078 | 6.7073 | 5.2263 | 32.1153 | 32.5581 | 26.3559 | 2.2644 | 0.86764 | 5.222 | 30 | 28.9555
24.0814 | 6.7248 | 5.314 | 31.3317 | 32.6944 | 29.6263 | 5.3666 | 0.86764 | 2.8776 | 30 | 30.6475
24.0847 | 6.7424 | 5.2921 | 31.7405 | 32.3537 | 31.0592 | 13.681 | 0.86764 | 4.9978 | 30 | 26.9457
24.0881 | 6.7248 | 5.2921 | 31.8427 | 31.8427 | 30.5823 | 11.8392 | 0.93577 | 5.2483 | 30 | 21.2917
24.0914 | 6.6985 | 5.2921 | 32.0471 | 31.8087 | 30.3779 | 6.627 | 0.86764 | 5.1604 | 30 | 21.0126
24.0948 | 6.6985 | 5.2921 | 31.9449 | 28.2636 | 28.1614 | 11.192 | 0.9017 | 5.266 | 30 | 0
24.0981 | 6.716 | 5.314 | 31.9109 | 32.1834 | 32.5241 | 17.3602 | 0.9017 | 5.074 | 30 | 24.6854
24.1015 | 6.7073 | 5.314 | 32.5241 | 32.3197 | 33.1713 | 13.8172 | 0.86764 | 4.1642 | 30 | 26.357
24.1048 | 6.6809 | 5.2921 | 32.0131 | 31.3317 | 30.1373 | 12.8634 | 0.86764 | 5.31 | 30 | 15.2981
24.1082 | 6.6985 | 5.314 | 32.3197 | 32.3878 | 29.9329 | 12.8293 | 0.9017 | 5.1575 | 30 | 27.3405
24.1115 | 6.7073 | 5.2921 | 32.1493 | 31.5021 | 29.7625 | 14.8392 | 0.86764 | 5.1355 | 30 | 17.4433
24.1149 | 6.7073 | 5.2921 | 32.6263 | 32.5241 | 28.1273 | 3.2523 | 0.9017 | 5.1795 | 30 | 29.1097
24.1182 | 6.6985 | 5.2921 | 31.979 | 32.0131 | 26.7647 | 2.4347 | 0.9017 | 5.2337 | 30 | 23.4655
24.1216 | 6.716 | 5.2921 | 31.7065 | 31.3999 | 26.424 | 2.1622 | 0.86764 | 2.0088 | 30 | 16.6367
24.1249 | 6.7336 | 5.3578 | 30.7526 | 31.5702 | 30.1713 | 15.1799 | 0.9017 | 2.3385 | 30 | 18.6463
24.1283 | 6.716 | 5.3578 | 32.2856 | 32.2515 | 31.1955 | 12.6228 | 0.86764 | 5.1941 | 30 | 26.4566
24.1316 | 6.6897 | 5.2921 | 32.8307 | 32.6263 | 30.3438 | 8.8414 | 0.9017 | 5.2572 | 30 | 30.8317
24.135 | 6.6985 | 5.314 | 32.6263 | 31.7746 | 29.8307 | 4.8896 | 0.9017 | 5.1414 | 30 | 21.3367
24.1384 | 6.7073 | 5.2921 | 31.9449 | 30.4119 | 29.2175 | 12.5206 | 0.86764 | 4.822 | 30 | 6.0013
24.1417 | 6.716 | 5.314 | 32.0471 | 31.0592 | 31.8427 | 19.1316 | 0.9017 | 4.2154 | 30 | 13.3585
24.1451 | 6.7073 | 5.2921 | 32.7285 | 32.7966 | 31.6724 | 15.1799 | 0.86764 | 5.3363 | 30 | 33.1017
24.1484 | 6.6985 | 5.2921 | 32.8988 | 32.3197 | 30.1032 | 11.6008 | 0.86764 | 5.2558 | 30 | 27.862
24.1518 | 6.6897 | 5.2921 | 32.7285 | 32.7966 | 28.0251 | 11.4986 | 0.9017 | 4.677 | 30 | 33.3981
24.1551 | 6.6985 | 5.2921 | 32.5241 | 32.3197 | 30.9229 | 10.0337 | 0.93577 | 5.137 | 30 | 28.1578
24.1585 | 6.7073 | 5.2921 | 32.6603 | 30.6845 | 25.913 | 2.2303 | 0.86764 | 5.2381 | 30 | 9.7671
24.1618 | 6.716 | 5.2921 | 31.2295 | 32.1834 | 29.6603 | 2.4347 | 0.86764 | 5.2675 | 30 | 26.7923
24.1652 | 6.7248 | 5.2921 | 31.8087 | 31.7065 | 30.2054 | 5.9798 | 0.9017 | 3.5268 | 30 | 21.5094
24.1685 | 6.7336 | 5.2921 | 31.7065 | 31.7065 | 32.8647 | 16.4744 | 0.9017 | 4.1773 | 30 | 21.6083
24.1719 | 6.716 | 5.3578 | 31.9109 | 30.8889 | 28.2295 | 12.4865 | 0.86764 | 4.6389 | 30 | 12.4446
24.1752 | 6.6985 | 5.314 | 32.0131 | 32.2856 | 32.6263 | 12.759 | 0.86764 | 5.1575 | 30 | 28.3197
24.1786 | 6.6985 | 5.3797 | 32.8988 | 33.3757 | 32.5241 | 15.0777 | 0.9017 | 5.2396 | 30 | 40.8022
24.1819 | 6.6985 | 5.314 | 33.2395 | 33.1032 | 31.3658 | 13.8172 | 0.9017 | 5.2602 | 30 | 37.9113
24.1853 | 6.6897 | 5.2921 | 33.8186 | 33.4098 | 30.0351 | 4.0358 | 0.9017 | 2.8498 | 30 | 41.5636
24.1886 | 6.6985 | 5.2921 | 31.1273 | 29.1153 | 25.8449 | 13.9535 | 0.9017 | 3.5136 | 30 | 0
24.192 | 6.716 | 5.2921 | 33.7845 | 33.4779 | 33.2054 | 15.5887 | 0.86764 | 5.0975 | 30 | 39.3717
24.1953 | 6.7073 | 5.2921 | 32.8307 | 32.9329 | 31.468 | 14.3623 | 0.86764 | 5.2029 | 30 | 33.4001
24.1987 | 6.7073 | 5.314 | 32.1834 | 32.1834 | 26.9009 | 12.8634 | 0.86764 | 5.2469 | 30 | 25.0779
24.202 | 6.6633 | 5.314 | 32.49 | 32.6263 | 30.1373 | 12.5546 | 0.9017 | 5.2675 | 30 | 30.23
24.2054 | 6.6985 | 5.2921 | 32.6944 | 30.8207 | 26.6284 | 3.2864 | 0.9017 | 4.7648 | 30 | 9.9218
24.2087 | 6.6545 | 5.2921 | 31.3658 | 31.3317 | 23.869 | 11.9755 | 0.9017 | 2.2227 | 30 | 15.7588
24.2121 | 6.6809 | 5.2921 | 31.9449 | 31.8087 | 31.6043 | 19.5745 | 0.9017 | 3.4301 | 30 | 21.2396
24.2154 | 6.6985 | 5.2921 | 32.1153 | 31.6724 | 31.6383 | 15.3162 | 0.9017 | 3.5912 | 30 | 19.8052
24.2188 | 6.6897 | 5.2921 | 32.3878 | 32.1153 | 29.0471 | 10.3403 | 0.9017 | 4.7912 | 30 | 24.9144
24.2221 | 6.6985 | 5.314 | 32.3197 | 31.7065 | 29.9329 | 11.2601 | 0.9017 | 4.97 | 30 | 20.4057
24.2255 | 6.7073 | 5.2921 | 32.2856 | 30.1032 | 25.913 | 2.9116 | 0.93577 | 5.2528 | 30 | 2.3407
24.2288 | 6.7073 | 5.2921 | 31.7405 | 31.6724 | 29.7285 | 15.3162 | 0.9017 | 5.2543 | 30 | 20.1256
24.2322 | 6.7248 | 5.2921 | 32.1153 | 31.9109 | 31.8087 | 19.7108 | 0.9017 | 5.0418 | 30 | 22.921
24.2355 | 6.6985 | 5.2921 | 32.7625 | 30.6504 | 23.9371 | 3.2182 | 0.9017 | 5.2293 | 30 | 8.7519
24.2389 | 6.6985 | 5.2921 | 32.1493 | 33.1713 | 26.1174 | 8.0919 | 0.9017 | 5.266 | 30 | 37.3492
24.2422 | 6.7248 | 5.2921 | 31.8087 | 31.468 | 31.979 | 17.2239 | 0.9017 | 5.1839 | 30 | 18.2367
24.2456 | 6.7248 | 5.2921 | 32.4219 | 32.7285 | 31.6043 | 12.9996 | 0.9017 | 3.1399 | 30 | 32.6009
24.2489 | 6.6985 | 5.2921 | 32.49 | 31.9449 | 29.5922 | 11.4645 | 0.86764 | 5.2044 | 30 | 23.8824
24.2523 | 6.6897 | 5.2921 | 32.1153 | 31.979 | 25.9811 | 4.9237 | 0.9017 | 4.5114 | 30 | 24.3811
24.2556 | 6.7073 | 5.2921 | 31.9109 | 31.0592 | 24.0393 | 12.8293 | 0.9017 | 4.1832 | 30 | 14.0758
24.259 | 6.7248 | 5.2921 | 32.1834 | 31.8087 | 31.8427 | 9.693 | 0.86764 | 5.1165 | 30 | 22.6278
24.2623 | 6.7073 | 5.2921 | 31.9109 | 31.6724 | 29.6603 | 14.703 | 0.9017 | 2.8234 | 30 | 21.1884
24.2657 | 6.7073 | 5.2921 | 32.0131 | 31.9449 | 28.7746 | 10.7832 | 0.9017 | 3.8037 | 30 | 24.3728
24.269 | 6.6985 | 5.2921 | 31.9109 | 30.5141 | 28.8087 | 13.5788 | 0.9017 | 5.0184 | 30 | 8.276
24.2724 | 6.7073 | 5.2921 | 32.1493 | 31.6383 | 29.9329 | 6.4567 | 0.9017 | 5.2132 | 30 | 21.0419
24.2757 | 6.7073 | 5.314 | 32.1493 | 29.6944 | 29.5581 | 2.9457 | 0.9017 | 5.222 | 30 | 0
24.2791 | 6.716 | 5.2921 | 31.6724 | 31.3658 | 29.7966 | 15.7931 | 0.9017 | 3.0096 | 30 | 15.4646
24.2824 | 6.7248 | 5.314 | 32.1834 | 32.1493 | 33.3417 | 23.8349 | 0.9017 | 5.1897 | 30 | 24.4194
24.2858 | 6.7073 | 5.2921 | 32.5581 | 33.1713 | 29.3878 | 11.6348 | 0.9017 | 5.1326 | 30 | 36.1229
24.2891 | 6.6721 | 5.2921 | 33.4779 | 31.0933 | 24.9932 | 3.8314 | 0.9017 | 5.2015 | 30 | 12.765
24.2925 | 6.6897 | 5.314 | 32.49 | 29.3537 | 26.935 | 5.9798 | 0.9017 | 5.1429 | 30 | 0
24.2958 | 6.716 | 5.314 | 32.0471 | 32.6944 | 33.9889 | 19.302 | 0.9017 | 3.5121 | 30 | 30.5058
24.2992 | 6.716 | 5.2921 | 33.3757 | 33.7505 | 35.2153 | 9.9656 | 0.9017 | 3.6132 | 30 | 42.6261
24.3025 | 6.6897 | 5.2921 | 32.1153 | 31.2977 | 29.8307 | 12.5887 | 0.9017 | 5.1561 | 30 | 15.0558
24.3059 | 6.6897 | 5.2921 | 33.4439 | 33.9208 | 32.5581 | 14.8392 | 0.9017 | 4.2052 | 30 | 44.8491
24.3092 | 6.6985 | 5.2921 | 33.2395 | 33.7505 | 31.2295 | 15.1458 | 0.9017 | 5.1165 | 30 | 43.1455
24.3126 | 6.7073 | 5.2921 | 33.6483 | 33.5461 | 31.6383 | 6.627 | 0.9017 | 5.2205 | 30 | 41.0482
24.3159 | 6.716 | 5.2921 | 32.4219 | 31.5361 | 30.2054 | 11.7711 | 0.9017 | 5.1502 | 30 | 18.7226
24.3193 | 6.7248 | 5.2921 | 32.49 | 31.1955 | 27.0713 | 3.7974 | 0.9017 | 3.0096 | 30 | 14.9494
24.3226 | 6.7336 | 5.2921 | 32.0471 | 32.1834 | 31.468 | 9.0798 | 0.9017 | 4.4791 | 30 | 26.2114
24.326 | 6.7248 | 5.314 | 31.7065 | 31.0592 | 28.7405 | 9.3864 | 0.9017 | 4.041 | 30 | 13.6024
24.3293 | 6.7248 | 5.2921 | 31.9109 | 30.1032 | 30.5482 | 15.725 | 0.9017 | 5.2514 | 30 | 2.8332
24.3327 | 6.7248 | 5.2921 | 32.1493 | 32.3197 | 31.7065 | 5.6732 | 0.9017 | 5.2381 | 30 | 27.949
24.336 | 6.716 | 5.2921 | 31.5702 | 30.6845 | 26.3899 | 5.9116 | 0.9017 | 5.2381 | 30 | 9.5587
24.3394 | 6.716 | 5.2921 | 32.1493 | 30.1032 | 28.1614 | 17.3942 | 0.9017 | 5.1517 | 30 | 3.0132
24.3427 | 6.716 | 5.2921 | 33.0351 | 33.0351 | 33.8527 | 19.3701 | 0.86764 | 1.5897 | 30 | 36.2342
24.3461 | 6.6985 | 5.2921 | 33.6823 | 33.4779 | 31.6724 | 13.17 | 0.9017 | 5.1531 | 30 | 41.4292
24.3494 | 6.6809 | 5.2921 | 33.6483 | 32.9669 | 31.3658 | 13.0337 | 0.9017 | 2.9729 | 30 | 35.8407
24.3528 | 6.6985 | 5.2921 | 34.4318 | 33.9549 | 32.3878 | 14.1579 | 0.86764 | 5.1224 | 30 | 47.2038
24.3561 | 6.7073 | 5.2263 | 34.6021 | 33.1373 | 32.2856 | 12.725 | 0.9017 | 5.2073 | 30 | 38.1807
24.3595 | 6.7073 | 5.2263 | 33.8527 | 31.979 | 27.0713 | 4.549 | 0.86764 | 5.1443 | 30 | 25.2332
24.3628 | 6.6985 | 5.2701 | 32.6603 | 31.8768 | 25.402 | 10.715 | 0.86764 | 3.915 | 30 | 24.1906
24.3662 | 6.7248 | 5.314 | 32.3537 | 33.1032 | 32.9329 | 15.7931 | 0.9017 | 4.7268 | 30 | 38.1925
24.3695 | 6.7248 | 5.2921 | 32.49 | 32.5241 | 31.0251 | 15.3162 | 0.93577 | 4.611 | 30 | 31.817
24.3729 | 6.716 | 5.2921 | 32.49 | 31.7746 | 28.7065 | 8.4326 | 0.86764 | 5.1575 | 30 | 23.4682
24.3762 | 6.6985 | 5.2921 | 32.2856 | 29.0131 | 26.2537 | 8.5348 | 0.86764 | 5.0667 | 30 | 0
24.3796 | 6.7248 | 5.2921 | 32.2856 | 31.9449 | 33.4439 | 12.6568 | 0.9017 | 5.2059 | 30 | 22.0054
24.3829 | 6.7336 | 5.2921 | 31.7746 | 30.2416 | 28.7405 | 2.571 | 0.86764 | 5.1458 | 30 | 2.8214
24.3863 | 6.7248 | 5.2921 | 31.6383 | 30.9229 | 23.5624 | 17.7349 | 0.9017 | 4.3443 | 30 | 10.5541
24.3896 | 6.7248 | 5.2921 | 31.4339 | 32.1153 | 31.6043 | 22.5063 | 0.9017 | 2.0146 | 30 | 24.1155
24.393 | 6.7073 | 5.2921 | 33.5461 | 34.2955 | 33.3076 | 12.4184 | 0.9017 | 4.7839 | 30 | 48.9391
24.3963 | 6.6897 | 5.2921 | 33.3076 | 33.3417 | 29.6263 | 12.6228 | 0.9017 | 5.0418 | 30 | 38.3817
24.3997 | 6.6897 | 5.2921 | 34.1252 | 33.1713 | 31.1614 | 7.7512 | 0.9017 | 5.1487 | 30 | 36.6495
24.403 | 6.6985 | 5.2921 | 32.5922 | 29.9669 | 24.9251 | 2.7413 | 0.86764 | 5.2264 | 30 | 0.52848
24.4064 | 6.7073 | 5.2921 | 32.3878 | 33.1032 | 27.8548 | 14.8392 | 0.9017 | 3.7157 | 30 | 36.0572
24.4097 | 6.7248 | 5.2921 | 31.7746 | 32.9669 | 33.3076 | 18.5866 | 0.9017 | 4.9261 | 30 | 34.6941
24.4131 | 6.716 | 5.2921 | 32.3197 | 33.3076 | 30.9229 | 14.9414 | 0.9017 | 4.8836 | 30 | 38.7245
24.4164 | 6.6985 | 5.314 | 32.2856 | 32.2856 | 29.0471 | 10.8513 | 0.9017 | 5.2264 | 30 | 27.338
24.4198 | 6.6985 | 5.2921 | 32.3197 | 31.1273 | 27.2416 | 10.8854 | 0.93577 | 5.1414 | 30 | 14.3495
24.4231 | 6.7248 | 5.2921 | 32.0812 | 30.6504 | 29.6603 | 11.2601 | 0.9017 | 4.4176 | 30 | 9.0116
24.4265 | 6.7336 | 5.2921 | 32.2175 | 29.7966 | 31.9109 | 15.5206 | 0.9017 | 4.252 | 30 | 0
24.4298 | 6.7248 | 5.314 | 31.8768 | 31.6043 | 30.5482 | 13.6469 | 0.9017 | 5.2234 | 30 | 18.1689
24.4332 | 6.7073 | 5.2921 | 31.6043 | 30.7185 | 29.3537 | 5.4688 | 0.93577 | 5.2631 | 30 | 8.2274
24.4365 | 6.7073 | 5.2921 | 30.957 | 31.2295 | 30.8889 | 3.3204 | 0.9017 | 5.2469 | 30 | 14.0584
24.4399 | 6.7336 | 5.3797 | 30.6845 | 30.8207 | 27.2416 | 26.3559 | 0.86764 | 4.5466 | 30 | 9.4981
24.4432 | 6.7336 | 5.314 | 31.6043 | 32.2175 | 33.4779 | 23.7327 | 0.86764 | 3.2703 | 30 | 25.3692
24.4466 | 6.6985 | 5.3797 | 32.5241 | 32.0471 | 29.7966 | 14.0557 | 0.9017 | 4.6022 | 30 | 23.568
24.4499 | 6.6809 | 5.2921 | 33.512 | 32.5241 | 29.8307 | 7.8534 | 0.86764 | 5.0872 | 30 | 29.0905
24.4533 | 6.6897 | 5.2921 | 32.6944 | 30.6163 | 27.7185 | 9.659 | 0.86764 | 5.2103 | 30 | 7.6236
24.4566 | 6.716 | 5.2921 | 32.5241 | 30.7185 | 27.2757 | 12.214 | 0.86764 | 4.9217 | 30 | 8.8172
24.46 | 6.716 | 5.2921 | 31.8768 | 30.3097 | 28.7065 | 7.2062 | 0.86764 | 5.1473 | 30 | 4.2275
24.4633 | 6.716 | 5.2921 | 31.3999 | 30.6504 | 27.1394 | 10.204 | 0.9017 | 3.9429 | 30 | 8.105
24.4667 | 6.7248 | 5.314 | 31.6383 | 31.6724 | 31.6043 | 21.6206 | 0.9017 | 4.3268 | 30 | 19.7206
24.47 | 6.7073 | 5.3578 | 32.1834 | 33.9549 | 33.2395 | 17.9393 | 0.9017 | 5.1502 | 30 | 45.6754
24.4734 | 6.6985 | 5.2921 | 32.8307 | 32.5241 | 29.49 | 12.4865 | 0.9017 | 3.077 | 30 | 29.698
24.4767 | 6.6897 | 5.2921 | 33.0351 | 32.8307 | 29.5241 | 11.5326 | 0.9017 | 5.2748 | 30 | 33.3161
24.4801 | 6.6985 | 5.314 | 32.8307 | 32.4219 | 30.1373 | 4.2764 | 0.86764 | 4.482 | 30 | 28.8481
24.4834 | 6.6985 | 5.2921 | 31.3999 | 28.6383 | 26.5943 | 2.2984 | 0.9017 | 5.1575 | 30 | 0
24.4868 | 6.716 | 5.2921 | 31.7065 | 30.6504 | 29.6944 | 14.0216 | 0.9017 | 4.3238 | 30 | 7.3295
24.4901 | 6.7336 | 5.2921 | 30.9911 | 30.8548 | 33.512 | 18.4844 | 0.9017 | 5.1062 | 30 | 9.683
24.4935 | 6.7248 | 5.2921 | 31.5021 | 31.1273 | 30.5482 | 14.737 | 0.9017 | 5.1443 | 30 | 12.8198
24.4968 | 6.716 | 5.2921 | 31.1614 | 30.5141 | 24.1075 | 3.2182 | 0.9017 | 5.2337 | 30 | 5.9382
24.5002 | 6.716 | 5.3578 | 30.957 | 30.7867 | 26.0493 | 17.8371 | 0.9017 | 5.181 | 30 | 9.0555
24.5035 | 6.7248 | 5.314 | 32.0812 | 33.0351 | 33.1373 | 24.4822 | 0.86764 | 5.2322 | 30 | 34.5737
24.5069 | 6.7073 | 5.2921 | 32.8307 | 33.1032 | 30.8207 | 15.759 | 0.9017 | 5.1517 | 30 | 35.5206
24.5102 | 6.6809 | 5.2921 | 33.4098 | 32.6944 | 29.6944 | 12.214 | 0.9017 | 5.1648 | 30 | 31.0784
24.5136 | 6.6809 | 5.2921 | 33.7164 | 33.4439 | 31.2636 | 6.1842 | 0.9017 | 3.5824 | 30 | 39.7154
24.5169 | 6.6985 | 5.2921 | 31.1614 | 30.1373 | 28.9109 | 11.5667 | 0.9017 | 5.1209 | 30 | 2.4547
24.5203 | 6.716 | 5.2921 | 32.3197 | 32.5581 | 31.3999 | 4.6512 | 0.86764 | 5.181 | 30 | 29.8893
24.5236 | 6.716 | 5.2921 | 31.8768 | 31.8087 | 27.8207 | 2.0259 | 0.9017 | 5.2602 | 30 | 21.5519
24.527 | 6.716 | 5.314 | 31.4339 | 31.9109 | 25.8789 | 14.4304 | 0.9017 | 3.6439 | 30 | 22.8091
24.5303 | 6.7336 | 5.314 | 32.0471 | 32.0131 | 29.8307 | 17.7349 | 0.86764 | 5.0389 | 30 | 24.0777
24.5337 | 6.7248 | 5.2921 | 32.0131 | 31.9109 | 29.6603 | 11.5667 | 0.86764 | 3.9927 | 30 | 23.0365
24.537 | 6.7073 | 5.2921 | 32.2856 | 32.3878 | 30.2054 | 8.8754 | 0.9017 | 5.2675 | 30 | 28.5511
24.5404 | 6.6985 | 5.2921 | 31.8768 | 30.001 | 28.4339 | 4.0018 | 0.86764 | 5.2807 | 30 | 1.6509
24.5437 | 6.716 | 5.2921 | 31.5361 | 29.8647 | 26.1855 | 5.5369 | 0.86764 | 5.1619 | 30 | 0.10725
24.5471 | 6.7248 | 5.3578 | 31.2295 | 30.9229 | 28.4339 | 15.6228 | 0.9017 | 4.8542 | 30 | 12.0876
24.5504 | 6.7336 | 5.3578 | 31.8768 | 31.5702 | 34.6703 | 20.869 | 0.86764 | 5.2587 | 30 | 19.4743
24.5538 | 6.6985 | 5.3797 | 31.979 | 30.0691 | 21.9953 | 4.7193 | 0.86764 | 2.1904 | 30 | 2.5598
24.5571 | 6.6897 | 5.2921 | 31.0251 | 30.8207 | 29.8647 | 15.5887 | 0.86764 | 3.6527 | 30 | 11.0784
24.5605 | 6.716 | 5.314 | 32.4219 | 32.49 | 31.3999 | 20.7328 | 0.86764 | 5.1487 | 30 | 30.0371
24.5638 | 6.7073 | 5.314 | 33.1373 | 33.2395 | 30.1713 | 12.6568 | 0.9017 | 5.2587 | 30 | 38.6729
24.5672 | 6.6809 | 5.2921 | 33.7505 | 33.4098 | 30.1032 | 11.8733 | 0.9017 | 4.2916 | 30 | 40.7893
24.5705 | 6.6985 | 5.2921 | 32.8307 | 29.8647 | 24.4822 | 14.2942 | 0.93577 | 3.7876 | 30 | 0.98681
24.5739 | 6.7073 | 5.314 | 32.7966 | 31.6724 | 29.7966 | 13.204 | 0.86764 | 4.91 | 30 | 21.4575
24.5772 | 6.716 | 5.2921 | 32.49 | 31.0592 | 30.4119 | 13.3403 | 0.86764 | 5.1443 | 30 | 14.6075
24.5806 | 6.7073 | 5.2921 | 32.6263 | 32.3537 | 27.446 | 6.082 | 0.86764 | 5.2337 | 30 | 29.3346
24.5839 | 6.7073 | 5.2921 | 32.2856 | 30.2416 | 24.1756 | 7.2062 | 0.86764 | 3.5473 | 30 | 5.5427
24.5873 | 6.716 | 5.314 | 32.1834 | 33.512 | 31.979 | 16.3041 | 0.9017 | 3.2923 | 30 | 42.6069
24.5906 | 6.716 | 5.314 | 32.3537 | 31.7065 | 30.6504 | 12.5206 | 0.9017 | 5.1707 | 30 | 22.3556
24.594 | 6.6985 | 5.2921 | 32.3537 | 31.468 | 29.6263 | 10.0678 | 0.9017 | 5.2278 | 30 | 19.7529
24.5973 | 6.6985 | 5.2921 | 32.5241 | 31.1614 | 24.8569 | 3.116 | 0.86764 | 5.241 | 30 | 16.3645
24.6007 | 6.6985 | 5.314 | 32.2175 | 31.8768 | 30.5482 | 2.7072 | 0.86764 | 5.2396 | 30 | 24.5366
24.604 | 6.716 | 5.314 | 31.7065 | 30.7185 | 29.1153 | 2.8435 | 0.9017 | 5.1399 | 30 | 11.5238
24.6074 | 6.7336 | 5.314 | 31.7746 | 31.5361 | 28.1955 | 3.0138 | 0.9017 | 3.3143 | 30 | 20.8276
24.6107 | 6.7336 | 5.2921 | 31.5021 | 29.5922 | 29.5581 | 21.5184 | 0.86764 | 2.5582 | 30 | 0
24.6141 | 6.7073 | 5.314 | 32.6944 | 32.3878 | 31.3658 | 12.6909 | 0.9017 | 2.2373 | 30 | 27.0393
24.6174 | 6.6985 | 5.2921 | 32.8307 | 32.2175 | 29.5581 | 9.8634 | 0.9017 | 4.9949 | 30 | 25.2486
24.6208 | 6.6985 | 5.2921 | 33.3076 | 33.4439 | 30.957 | 12.7952 | 0.9017 | 5.1531 | 30 | 39.2702
24.6241 | 6.7073 | 5.314 | 33.2735 | 32.7625 | 30.446 | 11.3623 | 0.86764 | 5.137 | 30 | 31.7518
24.6275 | 6.7073 | 5.314 | 33.2054 | 32.7285 | 31.5361 | 10.5788 | 0.9017 | 4.5026 | 30 | 31.5252
24.6308 | 6.6985 | 5.2921 | 32.6603 | 31.8087 | 29.3197 | 9.1139 | 0.9017 | 5.1722 | 30 | 21.2629
24.6342 | 6.6985 | 5.2921 | 32.6944 | 32.49 | 29.49 | 4.549 | 0.9017 | 2.8981 | 30 | 29.0877
24.6375 | 6.7073 | 5.2921 | 32.2515 | 32.2515 | 28.979 | 11.5667 | 0.86764 | 5.2161 | 30 | 26.5366
24.6409 | 6.716 | 5.2921 | 32.3537 | 31.9449 | 30.3779 | 12.5887 | 0.86764 | 2.9362 | 30 | 23.1882
24.6442 | 6.7248 | 5.2921 | 32.3537 | 32.1493 | 29.8307 | 13.681 | 0.86764 | 3.2732 | 30 | 25.6165
24.6476 | 6.7073 | 5.2921 | 32.5922 | 32.6263 | 31.0933 | 12.725 | 0.9017 | 5.1224 | 30 | 31.1442
24.6509 | 6.6985 | 5.2921 | 32.7966 | 32.8647 | 30.2757 | 7.2062 | 0.9017 | 5.2469 | 30 | 34.0052
24.6543 | 6.6985 | 5.2921 | 32.2175 | 29.1153 | 26.9009 | 2.9116 | 0.86764 | 4.6081 | 30 | 0
24.6576 | 6.716 | 5.314 | 31.8768 | 31.7065 | 29.3878 | 13.681 | 0.9017 | 5.137 | 30 | 19.307
24.661 | 6.716 | 5.2921 | 32.4219 | 32.1834 | 31.1614 | 15.5887 | 0.9017 | 5.159 | 30 | 24.8096
24.6643 | 6.7073 | 5.2921 | 32.1493 | 30.5482 | 28.0592 | 6.082 | 0.86764 | 4.4762 | 30 | 6.4145
24.6677 | 6.7073 | 5.2921 | 32.2856 | 32.2515 | 31.6383 | 12.4184 | 0.9017 | 3.8711 | 30 | 25.7392
24.671 | 6.716 | 5.314 | 32.3537 | 32.1834 | 31.5361 | 12.5206 | 0.93577 | 2.0747 | 30 | 25.0979
24.6744 | 6.7073 | 5.314 | 32.3878 | 32.5241 | 32.6263 | 5.9457 | 0.86764 | 5.1604 | 30 | 29.0845
24.6777 | 6.7073 | 5.314 | 32.4219 | 31.6383 | 24.0053 | 3.3204 | 0.9017 | 2.8908 | 30 | 19.2023
24.6811 | 6.716 | 5.2921 | 32.1493 | 31.8768 | 31.1614 | 13.7491 | 0.86764 | 4.2169 | 30 | 21.9927
24.6844 | 6.716 | 5.2921 | 32.1834 | 31.9109 | 30.7526 | 15.4184 | 0.86764 | 5.1839 | 30 | 22.4874
24.6878 | 6.7073 | 5.314 | 32.5922 | 32.0131 | 26.2196 | 5.5369 | 0.9017 | 5.2337 | 30 | 23.756
24.6911 | 6.6985 | 5.2921 | 31.8427 | 31.8427 | 27.7867 | 8.7732 | 0.9017 | 5.0799 | 30 | 21.9435
24.6945 | 6.7248 | 5.2921 | 32.1493 | 31.2636 | 31.2977 | 18.1778 | 0.9017 | 5.1399 | 30 | 15.4893
24.6978 | 6.7073 | 5.2921 | 32.5922 | 32.3537 | 30.0351 | 4.3446 | 0.86764 | 5.1912 | 30 | 27.9126
24.7012 | 6.716 | 5.314 | 31.6724 | 31.6043 | 25.1635 | 13.1018 | 0.86764 | 3.9971 | 30 | 19.5577
24.7045 | 6.7073 | 5.314 | 32.1153 | 32.1834 | 31.3317 | 17.9052 | 0.86764 | 4.7927 | 30 | 26.2122
24.7079 | 6.7073 | 5.2921 | 32.5922 | 32.9329 | 32.8647 | 12.5206 | 0.9017 | 4.9847 | 30 | 34.8287
24.7112 | 6.7073 | 5.2921 | 32.6263 | 32.1834 | 30.9229 | 2.2644 | 0.9017 | 4.8454 | 30 | 26.5087
24.7146 | 6.7073 | 5.314 | 32.49 | 30.8207 | 25.4361 | 3.9336 | 0.86764 | 5.2366 | 30 | 11.1976
24.7179 | 6.716 | 5.2921 | 31.3999 | 31.3317 | 27.8207 | 11.1238 | 0.9017 | 3.6981 | 30 | 17.0343
24.7213 | 6.7248 | 5.2921 | 32.1153 | 31.7746 | 28.2636 | 18.2459 | 0.9017 | 5.0052 | 30 | 22.1282
24.7246 | 6.716 | 5.2921 | 32.4219 | 31.3999 | 30.3438 | 13.9876 | 0.9017 | 5.1531 | 30 | 17.9857
24.728 | 6.6985 | 5.2921 | 32.5581 | 32.3197 | 30.0691 | 11.0557 | 0.9017 | 3.8916 | 30 | 28.4872
24.7313 | 6.6897 | 5.2921 | 32.49 | 33.4098 | 30.5141 | 12.0436 | 0.86764 | 5.1473 | 30 | 40.9726
24.7347 | 6.6985 | 5.2921 | 32.49 | 31.1614 | 26.3559 | 4.583 | 0.86764 | 3.3289 | 30 | 15.6974
24.738 | 6.716 | 5.314 | 32.2515 | 31.7405 | 30.6845 | 14.703 | 0.9017 | 3.1883 | 30 | 22.3266
24.7414 | 6.716 | 5.2921 | 32.1834 | 32.0471 | 31.7065 | 3.6611 | 0.9017 | 5.2514 | 30 | 25.8998
24.7447 | 6.7073 | 5.2921 | 32.4219 | 30.7526 | 23.0514 | 8.2963 | 0.9017 | 5.1355 | 30 | 11.3527
24.7481 | 6.716 | 5.2921 | 31.979 | 31.8087 | 31.6724 | 17.3261 | 0.9017 | 5.033 | 30 | 23.3605
24.7514 | 6.716 | 5.314 | 32.49 | 32.0471 | 30.8548 | 12.4524 | 0.9017 | 5.1517 | 30 | 26.1669
24.7548 | 6.6985 | 5.314 | 32.2856 | 32.0812 | 30.6845 | 4.6852 | 0.93577 | 5.0037 | 30 | 26.6714
24.7581 | 6.6985 | 5.2921 | 32.1834 | 31.7405 | 26.424 | 3.2864 | 0.9017 | 3.8477 | 30 | 22.9332
24.7615 | 6.716 | 5.2921 | 31.8427 | 30.2757 | 27.9911 | 15.8953 | 0.86764 | 4.5656 | 30 | 6.4383
24.7648 | 6.716 | 5.2921 | 31.8768 | 31.7065 | 28.468 | 4.4808 | 0.9017 | 1.8975 | 30 | 22.6638
24.7682 | 6.716 | 5.2921 | 31.8427 | 31.5702 | 30.2054 | 10.5447 | 0.86764 | 3.3318 | 30 | 21.2189
24.7715 | 6.716 | 5.2921 | 31.7405 | 31.3658 | 30.3779 | 4.9578 | 0.86764 | 5.1341 | 30 | 18.9943
24.7749 | 6.716 | 5.314 | 31.7405 | 28.7405 | 24.9932 | 3.1842 | 0.86764 | 1.7523 | 30 | 0
24.7782 | 6.7073 | 5.2921 | 33.0351 | 34.4999 | 35.5901 | 17.5305 | 0.9017 | 5.1839 | 30 | 51.0793
24.7816 | 6.6721 | 5.2921 | 34.1933 | 33.5461 | 31.3658 | 13.2722 | 0.9017 | 5.2469 | 30 | 40.5326
24.7849 | 6.6721 | 5.314 | 33.8867 | 33.6483 | 32.3878 | 16.6788 | 0.9017 | 5.1546 | 30 | 41.8959
24.7883 | 6.6897 | 5.2263 | 35.6241 | 35.9307 | 34.7043 | 20.1877 | 0.9017 | 5.159 | 30 | 67.9667
24.7916 | 6.6985 | 5.2263 | 35.6582 | 35.6923 | 32.9329 | 18.5184 | 0.9017 | 5.1502 | 30 | 65.6071
24.795 | 6.6809 | 5.2263 | 36.7483 | 35.2153 | 33.3417 | 15.3162 | 0.86764 | 5.159 | 30 | 60.5338
24.7983 | 6.6809 | 5.2263 | 35.7945 | 34.4999 | 31.2295 | 3.3204 | 0.86764 | 5.2616 | 30 | 52.7313
24.8017 | 6.6897 | 5.2263 | 32.6603 | 29.5922 | 26.1174 | 5.6391 | 0.86764 | 5.1473 | 30 | 0
24.805 | 6.716 | 5.2263 | 29.3878 | 31.3658 | 28.0933 | 12.1458 | 0.9017 | 3.7964 | 30 | 15.4623
24.8084 | 6.7336 | 5.2921 | 32.7625 | 36.4077 | 31.979 | 19.9833 | 0.86764 | 4.4601 | 30 | 72.6528
24.8117 | 6.7248 | 5.2921 | 32.5241 | 34.7043 | 31.9449 | 8.0578 | 0.86764 | 3.7905 | 30 | 53.7271
24.8151 | 6.7073 | 5.2921 | 32.5241 | 30.9911 | 29.9669 | 9.7952 | 0.9017 | 3.4799 | 30 | 11.9322
24.8184 | 6.716 | 5.2921 | 32.3878 | 32.2856 | 32.3197 | 6.9677 | 0.9017 | 5.219 | 30 | 26.6553
24.8218 | 6.716 | 5.314 | 31.1273 | 31.6724 | 28.5021 | 10.9876 | 0.86764 | 2.9685 | 30 | 19.8409
24.8251 | 6.7336 | 5.2921 | 31.9449 | 31.9449 | 31.0251 | 19.4042 | 0.93577 | 5.1634 | 30 | 23.0258
24.8285 | 6.7248 | 5.2921 | 31.9109 | 31.7746 | 31.0251 | 6.6611 | 0.86764 | 5.0462 | 30 | 21.2083
24.8318 | 6.7073 | 5.2921 | 31.8087 | 27.2416 | 24.1075 | 2.7072 | 0.86764 | 5.2763 | 30 | 0
24.8352 | 6.716 | 5.3359 | 31.0592 | 31.0251 | 28.4339 | 8.16 | 0.9017 | 2.5816 | 30 | 11.5338
24.8385 | 6.7424 | 5.3359 | 31.0251 | 31.3317 | 34.4318 | 25.6405 | 0.9017 | 3.9678 | 30 | 15.0667
24.8419 | 6.716 | 5.2921 | 32.4219 | 31.8087 | 31.5021 | 18.7569 | 0.9017 | 4.907 | 30 | 20.5471
24.8452 | 6.6809 | 5.2921 | 33.6823 | 33.1713 | 27.2416 | 11.4986 | 0.86764 | 5.1868 | 30 | 36.0895
24.8486 | 6.6809 | 5.314 | 33.4779 | 32.6603 | 29.0812 | 7.9897 | 0.86764 | 5.2132 | 30 | 30.4841
24.8519 | 6.6985 | 5.2921 | 32.1493 | 31.468 | 29.1153 | 12.0777 | 0.86764 | 5.2176 | 30 | 17.1304
24.8553 | 6.716 | 5.2921 | 32.9669 | 32.2515 | 29.7625 | 7.4106 | 0.9017 | 5.2645 | 30 | 26.0921
24.8586 | 6.7073 | 5.2921 | 31.979 | 31.1614 | 26.6965 | 10.9535 | 0.9017 | 1.7582 | 30 | 13.8725
24.862 | 6.7073 | 5.314 | 31.6724 | 31.5361 | 29.4219 | 18.6206 | 0.9017 | 3.9487 | 30 | 18.1859
24.8653 | 6.716 | 5.2921 | 32.1153 | 31.979 | 30.5823 | 15.5546 | 0.9017 | 1.8109 | 30 | 23.2912
24.8687 | 6.716 | 5.2921 | 32.0812 | 33.0691 | 30.6163 | 12.9656 | 0.9017 | 5.222 | 30 | 35.7559
24.872 | 6.7073 | 5.2921 | 32.0812 | 31.7405 | 27.3438 | 4.3786 | 0.9017 | 5.1429 | 30 | 20.8821
24.8754 | 6.7073 | 5.2921 | 32.0471 | 30.3779 | 25.3339 | 2.4688 | 0.86764 | 5.1795 | 30 | 5.5457
24.8787 | 6.7248 | 5.3797 | 31.2977 | 30.5482 | 30.3097 | 2.7072 | 0.9017 | 5.2396 | 30 | 7.4971
24.8821 | 6.7336 | 5.314 | 31.6383 | 31.6724 | 25.6405 | 16.9173 | 0.86764 | 4.9378 | 30 | 20.2649
24.8854 | 6.7336 | 5.3578 | 32.1493 | 31.9449 | 32.0471 | 23.6987 | 0.86764 | 5.1648 | 30 | 23.4493
24.8888 | 6.6985 | 5.314 | 33.1373 | 33.4779 | 30.2416 | 10.7832 | 0.9017 | 5.1399 | 30 | 40.9294
24.8922 | 6.6809 | 5.2921 | 32.7966 | 33.1032 | 28.2295 | 8.2963 | 0.9017 | 5.1766 | 30 | 36.8856
24.8955 | 6.6897 | 5.2921 | 33.3757 | 32.6603 | 30.4119 | 11.0557 | 0.9017 | 5.2836 | 30 | 32.0482
24.8989 | 6.7073 | 5.2921 | 33.0351 | 32.8647 | 30.446 | 3.4226 | 0.9017 | 5.1707 | 30 | 34.5196
24.9022 | 6.7073 | 5.2921 | 30.7867 | 31.2636 | 27.2757 | 3.3886 | 0.9017 | 5.1531 | 30 | 16.5452
24.9056 | 6.716 | 5.2921 | 31.7746 | 30.8889 | 32.8988 | 10.681 | 0.9017 | 3.7554 | 30 | 12.3731
24.9089 | 6.7248 | 5.2921 | 31.6383 | 31.5702 | 31.8087 | 16.4063 | 0.9017 | 4.7575 | 30 | 20.1434
24.9123 | 6.716 | 5.314 | 31.6724 | 31.5702 | 29.7285 | 11.703 | 0.86764 | 5.2953 | 30 | 20.2344
24.9156 | 6.7073 | 5.3797 | 31.7405 | 31.3999 | 28.0592 | 5.7072 | 0.86764 | 5.1531 | 30 | 18.3957
24.919 | 6.716 | 5.314 | 31.5361 | 29.1834 | 28.5361 | 18.314 | 0.86764 | 3.3187 | 30 | 0
24.9223 | 6.7248 | 5.3797 | 31.1614 | 33.6823 | 33.5461 | 22.5063 | 0.9017 | 2.781 | 30 | 41.6914
24.9257 | 6.7248 | 5.3797 | 33.0351 | 33.3076 | 34.9428 | 19.6086 | 0.9017 | 5.1854 | 30 | 37.6594
24.929 | 6.6809 | 5.2921 | 32.9669 | 32.49 | 30.8548 | 14.1238 | 0.9017 | 5.1429 | 30 | 28.5885
24.9324 | 6.6809 | 5.2921 | 33.4439 | 32.49 | 30.9229 | 14.4645 | 0.93577 | 4.7136 | 30 | 28.7364
24.9357 | 6.6985 | 5.2921 | 33.8867 | 33.6483 | 33.7164 | 15.4184 | 0.86764 | 5.2454 | 30 | 41.9983
24.9391 | 6.7073 | 5.2921 | 33.5461 | 31.7065 | 29.8647 | 13.6469 | 0.9017 | 5.2322 | 30 | 20.2111
24.9424 | 6.6985 | 5.2921 | 33.1032 | 31.5702 | 27.5482 | 4.3786 | 0.86764 | 5.2439 | 30 | 18.7662
24.9458 | 6.6633 | 5.2921 | 31.1273 | 32.1493 | 23.6987 | 2.0259 | 0.86764 | 5.2498 | 30 | 25.4214
24.9491 | 6.716 | 5.2921 | 32.2515 | 31.7065 | 27.8548 | 19.3701 | 0.9017 | 5.1385 | 30 | 20.5254
24.9525 | 6.7424 | 5.3578 | 31.8087 | 32.4219 | 30.0691 | 21.1756 | 0.9017 | 3.3847 | 30 | 28.729
24.9558 | 6.716 | 5.3578 | 32.3878 | 34.3296 | 31.1614 | 13.9535 | 0.9017 | 5.0652 | 30 | 50.482
24.9592 | 6.6985 | 5.2921 | 33.7505 | 32.2175 | 29.8647 | 7.9897 | 0.9017 | 2.9304 | 30 | 26.8046
24.9625 | 6.6985 | 5.2921 | 32.7966 | 30.7867 | 27.6504 | 4.583 | 0.9017 | 5.2088 | 30 | 10.7236
24.9659 | 6.7073 | 5.2921 | 32.2856 | 31.0251 | 27.9229 | 2.9116 | 0.9017 | 5.2777 | 30 | 13.4708
24.9692 | 6.716 | 5.2921 | 31.7405 | 32.6944 | 26.9009 | 11.4645 | 0.9017 | 3.3553 | 30 | 32.4413
24.9726 | 6.716 | 5.2921 | 31.7746 | 31.6383 | 33.1032 | 22.1997 | 0.86764 | 5.2528 | 30 | 20.6333
24.9759 | 6.6985 | 5.314 | 32.7285 | 32.2515 | 31.979 | 10.0678 | 0.9017 | 5.1751 | 30 | 27.6751
24.9793 | 6.6897 | 5.2921 | 32.0131 | 33.7845 | 29.3537 | 10.1018 | 0.9017 | 5.2675 | 30 | 45.1729
24.9826 | 6.6985 | 5.2921 | 32.5581 | 31.9449 | 29.2175 | 3.593 | 0.86764 | 5.3085 | 30 | 24.5531
24.986 | 6.7073 | 5.314 | 32.3197 | 29.9669 | 25.2998 | 3.7292 | 0.86764 | 5.2059 | 30 | 2.2566
24.9893 | 6.716 | 5.314 | 31.9449 | 31.0933 | 29.3878 | 1.9578 | 0.9017 | 1.8755 | 30 | 15.015
24.9927 | 6.7248 | 5.2921 | 31.6383 | 31.3658 | 31.0251 | 13.3062 | 0.93577 | 3.7025 | 30 | 18.1655
24.996 | 6.7073 | 5.2921 | 31.6383 | 31.468 | 26.935 | 16.2019 | 0.9017 | 5.1795 | 30 | 19.4025
24.9994 | 6.7073 | 5.2921 | 31.8087 | 31.7065 | 29.7966 | 13.8513 | 0.9017 | 5.0477 | 30 | 22.1891
25.0027 | 6.7073 | 5.3578 | 32.5581 | 32.5581 | 30.0351 | 10.681 | 0.9017 | 5.2132 | 30 | 31.9371
25.0061 | 6.7073 | 5.2921 | 32.3878 | 30.6845 | 26.5943 | 5.6391 | 0.86764 | 4.3238 | 30 | 10.8582
25.0094 | 6.6985 | 5.314 | 32.6603 | 33.512 | 28.6724 | 12.4184 | 0.86764 | 3.1399 | 30 | 42.9309
25.0128 | 6.7073 | 5.314 | 31.9449 | 31.8427 | 32.5581 | 18.4162 | 0.93577 | 5.011 | 30 | 24.2233
25.0161 | 6.7073 | 5.2921 | 32.5581 | 32.3878 | 30.957 | 14.192 | 0.9017 | 3.7627 | 30 | 30.5052
25.0195 | 6.6897 | 5.2921 | 32.4219 | 31.7405 | 27.5141 | 10.4084 | 0.9017 | 5.1707 | 30 | 23.3113
25.0228 | 6.6897 | 5.2921 | 32.3537 | 32.1834 | 29.5241 | 9.7952 | 0.86764 | 5.1429 | 30 | 28.4288
25.0262 | 6.6985 | 5.2921 | 32.3537 | 30.7185 | 27.6845 | 3.8996 | 0.9017 | 5.2587 | 30 | 11.9599
25.0295 | 6.7073 | 5.2921 | 31.6043 | 31.7746 | 28.9449 | 2.3666 | 0.9017 | 5.2865 | 30 | 23.9675
25.0329 | 6.7248 | 5.2921 | 31.3999 | 31.3658 | 29.1493 | 19.813 | 0.86764 | 2.2945 | 30 | 19.4368
25.0362 | 6.7248 | 5.2921 | 31.9449 | 32.0471 | 31.979 | 18.5866 | 0.86764 | 2.5816 | 30 | 27.2347
25.0396 | 6.6809 | 5.3578 | 33.0691 | 32.7966 | 30.9229 | 8.6029 | 0.9017 | 5.1531 | 30 | 35.844
25.0429 | 6.716 | 5.2921 | 32.3537 | 31.7065 | 29.7966 | 8.16 | 0.9017 | 5.2616 | 30 | 23.6593
25.0463 | 6.7073 | 5.2921 | 32.2175 | 32.1834 | 29.9329 | 10.5788 | 0.9017 | 5.1648 | 30 | 29.1585
25.0496 | 6.7073 | 5.2921 | 32.2856 | 32.7966 | 29.5241 | 4.6512 | 0.86764 | 5.1575 | 30 | 36.2319
25.053 | 6.6985 | 5.2921 | 31.9109 | 31.8087 | 29.5241 | 2.9116 | 0.9017 | 4.9144 | 30 | 25.2017
25.0563 | 6.7073 | 5.2921 | 31.5021 | 31.3317 | 29.7285 | 15.3502 | 0.86764 | 4.8176 | 30 | 19.9075
25.0597 | 6.716 | 5.2921 | 31.6043 | 31.468 | 27.4119 | 14.0557 | 0.9017 | 4.0469 | 30 | 21.5252
25.063 | 6.716 | 5.2921 | 31.7405 | 32.0131 | 29.3197 | 10.0678 | 0.9017 | 5.2278 | 30 | 27.7848
25.0664 | 6.7073 | 5.314 | 31.4339 | 29.7966 | 27.9229 | 3.9677 | 0.86764 | 5.1546 | 30 | 2.7912
25.0697 | 6.716 | 5.3359 | 31.5021 | 28.7065 | 27.3779 | 3.6952 | 0.9017 | 3.1531 | 30 | 0
25.0731 | 6.7424 | 5.3578 | 31.4339 | 31.7405 | 31.468 | 26.3218 | 0.9017 | 2.0894 | 30 | 19.681
25.0764 | 6.7248 | 5.3578 | 32.3878 | 33.1032 | 35.1472 | 19.7448 | 0.9017 | 4.8571 | 30 | 35.2195
25.0798 | 6.6809 | 5.314 | 33.9208 | 32.8307 | 30.8548 | 12.214 | 0.86764 | 4.4938 | 30 | 32.3118
25.0831 | 6.6809 | 5.2921 | 33.2735 | 33.1713 | 30.6163 | 14.3282 | 0.9017 | 5.1062 | 30 | 36.3353
25.0865 | 6.6985 | 5.2921 | 33.6823 | 33.9549 | 31.3317 | 12.9996 | 0.9017 | 5.0696 | 30 | 45.3956
25.0898 | 6.7073 | 5.2921 | 33.1032 | 32.5922 | 27.8548 | 12.9656 | 0.9017 | 5.241 | 30 | 30.1872
25.0932 | 6.6985 | 5.2921 | 33.9549 | 32.1834 | 27.2757 | 4.1402 | 0.86764 | 5.1604 | 30 | 25.7076
25.0965 | 6.6897 | 5.2921 | 32.0812 | 29.2175 | 24.7547 | 10.3062 | 0.9017 | 2.7663 | 30 | 0
25.0999 | 6.7248 | 5.2921 | 32.0131 | 32.2175 | 30.2054 | 16.5766 | 0.9017 | 5.2264 | 30 | 25.0996
25.1032 | 6.6809 | 5.2921 | 32.0471 | 32.3197 | 31.0251 | 7.649 | 0.9017 | 5.2146 | 30 | 26.384
25.1066 | 6.7073 | 5.2921 | 32.1493 | 29.7966 | 25.2317 | 3.5589 | 0.9017 | 2.5611 | 30 | 0
25.1099 | 6.716 | 5.2921 | 31.6043 | 31.0592 | 29.49 | 12.1458 | 0.86764 | 5.2528 | 30 | 11.9938
25.1133 | 6.716 | 5.2921 | 31.5702 | 30.8207 | 27.6163 | 17.5646 | 0.9017 | 3.2146 | 30 | 9.3536
25.1166 | 6.7248 | 5.3797 | 31.7746 | 31.6383 | 30.6163 | 23.0173 | 0.9017 | 5.2851 | 30 | 18.6638
25.12 | 6.7073 | 5.3797 | 33.1373 | 36.9868 | 34.6021 | 16.9514 | 0.9017 | 5.1355 | 30 | 79.3513
25.1233 | 6.6809 | 5.2921 | 33.1713 | 32.3537 | 30.1373 | 13.5788 | 0.9017 | 2.3443 | 30 | 27.2683
25.1267 | 6.6897 | 5.2921 | 34.3296 | 33.1032 | 31.3317 | 12.6909 | 0.9017 | 5.2103 | 30 | 35.8986
25.13 | 6.6985 | 5.2921 | 34.2274 | 33.1373 | 30.8207 | 13.6469 | 0.9017 | 4.3854 | 30 | 36.4607
25.1334 | 6.6985 | 5.2921 | 34.2615 | 33.8527 | 30.2416 | 11.4304 | 0.9017 | 5.2602 | 30 | 44.7473
25.1367 | 6.6985 | 5.2921 | 32.9329 | 30.3438 | 25.402 | 2.9116 | 0.9017 | 5.2719 | 30 | 5.2187
25.1401 | 6.6985 | 5.2921 | 32.5241 | 29.6263 | 27.4801 | 2.4347 | 0.86764 | 5.1414 | 30 | 0
25.1434 | 6.7073 | 5.2921 | 32.2175 | 32.5241 | 29.1834 | 3.4567 | 0.86764 | 2.904 | 30 | 28.584
25.1468 | 6.7336 | 5.2921 | 31.4339 | 31.0933 | 29.0812 | 13.1018 | 0.9017 | 4.4879 | 30 | 12.5208
25.1501 | 6.6721 | 5.2921 | 31.9449 | 31.6724 | 30.2416 | 12.6568 | 0.86764 | 4.0908 | 30 | 19.1451
25.1535 | 6.6985 | 5.2921 | 32.2175 | 31.7405 | 31.3658 | 9.8634 | 0.86764 | 5.1795 | 30 | 20.0139
25.1568 | 6.6897 | 5.2921 | 31.9449 | 28.3999 | 28.0592 | 4.1061 | 0.86764 | 5.2454 | 30 | 0
25.1602 | 6.6545 | 5.2921 | 32.0812 | 32.5581 | 31.6043 | 16.8492 | 0.9017 | 4.4308 | 30 | 28.9349
25.1635 | 6.6985 | 5.2921 | 32.2515 | 32.5241 | 34.4318 | 22.0975 | 0.9017 | 3.7245 | 30 | 28.6957
25.1669 | 6.6897 | 5.2921 | 33.0691 | 32.5241 | 30.8889 | 16.6448 | 0.9017 | 4.8851 | 30 | 28.8434
25.1702 | 6.6721 | 5.2921 | 34.3637 | 33.1713 | 30.5141 | 11.1238 | 0.93577 | 5.2059 | 30 | 36.3217
25.1736 | 6.6809 | 5.2921 | 33.8527 | 33.0691 | 31.468 | 10.9535 | 0.9017 | 3.8125 | 30 | 35.3486
25.1769 | 6.6897 | 5.2701 | 33.3417 | 33.6142 | 30.3779 | 7.9216 | 0.9017 | 5.2 | 30 | 41.7015
25.1803 | 6.6985 | 5.2921 | 32.8647 | 31.1614 | 25.0954 | 4.9918 | 0.86764 | 5.2528 | 30 | 14.1232
25.1836 | 6.716 | 5.2921 | 32.5922 | 33.1373 | 27.2075 | 12.1118 | 0.9017 | 4.7897 | 30 | 36.5738
25.187 | 6.7248 | 5.2921 | 32.1153 | 34.3637 | 31.5361 | 15.0436 | 0.9017 | 5.1751 | 30 | 50.6517
25.1903 | 6.7248 | 5.2921 | 32.1153 | 33.9889 | 31.8087 | 13.2381 | 0.9017 | 4.9056 | 30 | 46.6568
25.1937 | 6.716 | 5.2921 | 31.7746 | 32.2856 | 30.2416 | 4.6512 | 0.9017 | 5.1868 | 30 | 27.5909
25.197 | 6.7073 | 5.2921 | 32.0131 | 30.7185 | 29.9669 | 2.4347 | 0.9017 | 2.9216 | 30 | 9.9701
25.2004 | 6.716 | 5.2921 | 31.1273 | 31.468 | 29.7625 | 14.4304 | 0.9017 | 4.7048 | 30 | 18.5024
25.2037 | 6.7248 | 5.2921 | 31.1955 | 30.4119 | 29.1834 | 13.715 | 0.9017 | 3.1692 | 30 | 6.6233
25.2071 | 6.7248 | 5.2921 | 31.5361 | 31.2636 | 27.9911 | 12.8634 | 0.9017 | 5.1209 | 30 | 16.2957
25.2104 | 6.7073 | 5.3578 | 31.2295 | 31.0933 | 27.5141 | 5.3666 | 0.9017 | 5.2763 | 30 | 14.4392
25.2138 | 6.7073 | 5.3797 | 30.8207 | 31.6383 | 24.8569 | 3.4567 | 0.86764 | 5.222 | 30 | 20.678
25.2171 | 6.7336 | 5.3797 | 31.0251 | 29.8647 | 25.7086 | 7.5809 | 0.9017 | 4.8059 | 30 | 0.67974
25.2205 | 6.7336 | 5.3797 | 31.0592 | 30.9229 | 31.0251 | 20.9031 | 0.9017 | 1.682 | 30 | 12.6602
25.2238 | 6.716 | 5.3797 | 32.6603 | 32.3197 | 31.3658 | 13.3744 | 0.86764 | 3.1443 | 30 | 28.5372
25.2272 | 6.6897 | 5.2921 | 32.3878 | 31.8427 | 30.3097 | 6.3204 | 0.9017 | 5.2675 | 30 | 23.2691
25.2305 | 6.6897 | 5.314 | 30.957 | 29.9329 | 27.8548 | 14.9074 | 0.9017 | 5.1385 | 30 | 1.7388
25.2339 | 6.6985 | 5.2921 | 32.5241 | 33.4098 | 33.6823 | 18.791 | 0.9017 | 5.2205 | 30 | 41.1249
25.2372 | 6.6985 | 5.2921 | 33.3417 | 33.1713 | 32.1493 | 19.2338 | 0.9017 | 3.896 | 30 | 38.621
25.2406 | 6.6897 | 5.2921 | 33.7505 | 33.9549 | 32.1493 | 15.9294 | 0.9017 | 4.9861 | 30 | 47.6855
25.2439 | 6.6897 | 5.2921 | 33.6823 | 33.4779 | 30.957 | 13.5447 | 0.9017 | 5.2543 | 30 | 42.5072
25.2473 | 6.6897 | 5.2921 | 32.7285 | 32.3878 | 28.2295 | 13.8513 | 0.9017 | 5.1531 | 30 | 30.3587
25.2506 | 6.716 | 5.2921 | 32.0812 | 33.4439 | 30.8889 | 12.3843 | 0.86764 | 5.2558 | 30 | 42.4629
25.254 | 6.716 | 5.2921 | 32.1493 | 33.5801 | 29.6603 | 5.094 | 0.93577 | 5.1487 | 30 | 44.2052
25.2573 | 6.716 | 5.2921 | 31.1273 | 30.6845 | 26.424 | 2.4688 | 0.9017 | 5.2088 | 30 | 11.6071
25.2607 | 6.7248 | 5.2921 | 31.5021 | 32.5241 | 29.4559 | 7.0358 | 0.9017 | 2.5597 | 30 | 32.4876
25.264 | 6.7518 | 5.3578 | 31.4339 | 30.4119 | 30.3097 | 16.236 | 0.86764 | 3.7964 | 30 | 8.7055
25.2674 | 6.7248 | 5.3797 | 31.0251 | 30.8548 | 29.2175 | 3.1501 | 0.9017 | 5.2543 | 30 | 13.7466
25.2707 | 6.716 | 5.3797 | 31.0251 | 28.5021 | 26.424 | 5.4688 | 0.86764 | 3.915 | 30 | 0
25.2741 | 6.7248 | 5.3578 | 30.6845 | 30.0691 | 32.1834 | 20.5965 | 0.86764 | 3.9751 | 30 | 0.73993
25.2774 | 6.7336 | 5.3578 | 31.3658 | 31.1955 | 31.6043 | 22.5745 | 0.9017 | 4.6271 | 30 | 13.5041
25.2808 | 6.7073 | 5.3578 | 32.0812 | 33.0691 | 30.0351 | 15.248 | 0.86764 | 4.4059 | 30 | 34.8007
25.2841 | 6.6897 | 5.3578 | 32.8988 | 32.2856 | 29.4219 | 14.9074 | 0.86764 | 5.2763 | 30 | 26.1011
25.2875 | 6.6985 | 5.314 | 33.1032 | 32.49 | 30.446 | 13.9535 | 0.9017 | 5.159 | 30 | 28.5499
25.2908 | 6.6985 | 5.2921 | 32.2515 | 30.3779 | 24.8229 | 5.4688 | 0.9017 | 3.6337 | 30 | 4.7659
25.2942 | 6.7073 | 5.2921 | 30.0351 | 30.001 | 28.9449 | 11.3964 | 0.9017 | 5.118 | 30 | 0.51837
25.2975 | 6.716 | 5.2921 | 31.5702 | 31.468 | 28.2636 | 8.126 | 0.86764 | 2.9377 | 30 | 17.1393
25.3009 | 6.7073 | 5.2921 | 31.3658 | 32.6263 | 31.5702 | 10.9876 | 0.86764 | 5.2322 | 30 | 30.3427
25.3042 | 6.716 | 5.3797 | 31.6724 | 32.7966 | 31.3999 | 16.5766 | 0.9017 | 4.1319 | 30 | 32.4254
25.3076 | 6.7073 | 5.314 | 32.8307 | 34.4318 | 31.7746 | 14.2942 | 0.9017 | 5.2763 | 30 | 51.1126
25.3109 | 6.6897 | 5.2921 | 32.5581 | 32.8307 | 30.6163 | 5.2644 | 0.9017 | 5.1561 | 30 | 33.2302
25.3143 | 6.6985 | 5.2921 | 31.8087 | 28.468 | 25.3339 | 6.7974 | 0.9017 | 1.4402 | 30 | 0
25.3176 | 6.7073 | 5.2921 | 31.7746 | 31.468 | 31.6383 | 7.8194 | 0.9017 | 4.3092 | 30 | 16.5866
25.321 | 6.716 | 5.2921 | 31.2636 | 32.2175 | 30.957 | 14.703 | 0.9017 | 4.611 | 30 | 25.1624
25.3243 | 6.716 | 5.3797 | 31.4339 | 31.9109 | 30.001 | 9.659 | 0.86764 | 5.1399 | 30 | 21.818
25.3277 | 6.716 | 5.3578 | 31.1955 | 31.2636 | 24.1756 | 2.9116 | 0.86764 | 5.2337 | 30 | 14.5954
25.331 | 6.7336 | 5.3797 | 30.7867 | 30.5823 | 29.7966 | 2.7413 | 0.86764 | 5.2616 | 30 | 6.9498
25.3344 | 6.7336 | 5.3578 | 29.6944 | 28.5021 | 24.0053 | 5.094 | 0.9017 | 3.1268 | 30 | 0
25.3377 | 6.7424 | 5.3797 | 30.1032 | 31.8427 | 31.3658 | 22.3019 | 0.9017 | 2.5245 | 30 | 20.8329
25.3411 | 6.716 | 5.3797 | 31.8087 | 34.1252 | 33.4098 | 13.9194 | 0.9017 | 4.4527 | 30 | 46.7976
25.3444 | 6.6809 | 5.3797 | 32.49 | 32.5241 | 29.0812 | 10.9876 | 0.9017 | 4.8821 | 30 | 28.8975
25.3478 | 6.6809 | 5.3797 | 33.512 | 32.7966 | 29.49 | 13.3062 | 0.86764 | 5.2733 | 30 | 32.1313
25.3511 | 6.6985 | 5.2921 | 34.0571 | 33.7505 | 31.7065 | 5.9116 | 0.9017 | 5.2851 | 30 | 43.0997
25.3545 | 6.6985 | 5.2921 | 32.0131 | 32.5241 | 30.9911 | 13.4084 | 0.86764 | 5.1751 | 30 | 29.4232
25.3578 | 6.6897 | 5.2921 | 33.9208 | 33.2735 | 31.5702 | 12.759 | 0.9017 | 5.1385 | 30 | 38.0601
25.3612 | 6.6897 | 5.2921 | 32.2175 | 30.1373 | 25.6405 | 14.737 | 0.93577 | 3.1736 | 30 | 2.7192
25.3645 | 6.7073 | 5.314 | 32.0471 | 30.6845 | 31.3317 | 13.5788 | 0.86764 | 5.2894 | 30 | 8.9263
25.3679 | 6.7073 | 5.314 | 32.0471 | 31.8768 | 29.9669 | 14.192 | 0.86764 | 5.2704 | 30 | 22.4739
25.3712 | 6.7248 | 5.2921 | 31.6043 | 33.6823 | 32.5241 | 16.781 | 0.9017 | 3.9092 | 30 | 43.0383
25.3746 | 6.7248 | 5.2921 | 31.5702 | 31.3999 | 29.6944 | 9.5908 | 0.86764 | 5.2308 | 30 | 17.3944
25.3779 | 6.716 | 5.3797 | 31.5361 | 27.1394 | 21.5184 | 3.0138 | 0.9017 | 2.0688 | 30 | 0
25.3813 | 6.7336 | 5.3797 | 31.2636 | 31.2636 | 28.979 | 16.0316 | 0.86764 | 4.7385 | 30 | 14.2323
25.3846 | 6.7336 | 5.3797 | 30.9229 | 30.8548 | 31.0251 | 19.4723 | 0.86764 | 2.1421 | 30 | 9.6739
25.388 | 6.7073 | 5.3578 | 32.0131 | 37.3275 | 32.5581 | 13.6469 | 0.9017 | 5.1619 | 30 | 83.0544
25.3913 | 6.6897 | 5.314 | 31.5361 | 31.2636 | 26.3559 | 6.3886 | 0.9017 | 5.1458 | 30 | 14.7792
25.3947 | 6.6897 | 5.2921 | 30.8548 | 29.0471 | 26.1855 | 3.2182 | 0.9017 | 5.1429 | 30 | 0
25.398 | 6.716 | 5.314 | 31.1273 | 30.5482 | 26.2537 | 3.6611 | 0.9017 | 5.2498 | 30 | 6.1829
25.4014 | 6.7248 | 5.3797 | 30.9229 | 30.7526 | 26.3218 | 18.6206 | 0.9017 | 3.0228 | 30 | 8.5299
25.4047 | 6.7248 | 5.3797 | 31.7746 | 31.6383 | 31.6724 | 25.8108 | 0.9017 | 4.8674 | 30 | 18.608
25.4081 | 6.6985 | 5.3797 | 32.2515 | 32.6263 | 30.4119 | 12.214 | 0.9017 | 5.181 | 30 | 29.8964
25.4114 | 6.6809 | 5.2921 | 32.8307 | 32.3878 | 31.0251 | 9.2842 | 0.9017 | 5.2366 | 30 | 27.3456
25.4148 | 6.6897 | 5.2921 | 33.0351 | 33.7845 | 31.3658 | 8.9776 | 0.9017 | 5.2645 | 30 | 43.3075
25.4181 | 6.7073 | 5.2921 | 33.4098 | 32.1834 | 28.2295 | 3.2523 | 0.9017 | 4.7458 | 30 | 25.3876
25.4215 | 6.6897 | 5.2921 | 29.3537 | 31.0251 | 29.1834 | 9.4546 | 0.86764 | 5.077 | 30 | 12.3922
25.4248 | 6.7073 | 5.2921 | 32.1153 | 32.3878 | 31.2636 | 3.9336 | 0.9017 | 5.2322 | 30 | 27.8892
25.4282 | 6.716 | 5.2921 | 31.8087 | 31.2636 | 28.7746 | 2.6732 | 0.86764 | 5.2146 | 30 | 15.2915
25.4315 | 6.7248 | 5.2921 | 31.5021 | 30.6504 | 28.1614 | 18.825 | 0.9017 | 3.8828 | 30 | 8.4178
25.4349 | 6.7248 | 5.2921 | 31.3317 | 32.5922 | 33.3076 | 18.8932 | 0.9017 | 3.3861 | 30 | 30.4541
25.4382 | 6.716 | 5.3578 | 32.7966 | 32.8647 | 31.7405 | 14.2942 | 0.9017 | 5.1458 | 30 | 33.6918
25.4416 | 6.6897 | 5.3578 | 33.4779 | 32.5241 | 29.5581 | 9.693 | 0.9017 | 3.8535 | 30 | 29.9985
25.4449 | 6.6897 | 5.2921 | 33.8867 | 33.2395 | 29.7966 | 7.9556 | 0.86764 | 4.0352 | 30 | 38.2512
25.4483 | 6.6985 | 5.2921 | 33.2395 | 33.7845 | 32.3878 | 10.204 | 0.86764 | 5.2337 | 30 | 44.6119
25.4516 | 6.6985 | 5.2921 | 33.512 | 32.6603 | 27.0372 | 4.8556 | 0.86764 | 2.8132 | 30 | 32.0979
25.455 | 6.6985 | 5.2921 | 31.1955 | 28.5021 | 28.5021 | 8.4326 | 0.9017 | 3.1736 | 30 | 0
25.4583 | 6.7073 | 5.2921 | 31.7065 | 32.2515 | 33.3757 | 12.214 | 0.86764 | 4.7268 | 30 | 25.4642
25.4617 | 6.7248 | 5.314 | 31.979 | 33.0351 | 29.0471 | 13.17 | 0.86764 | 5.2483 | 30 | 34.4713
25.465 | 6.7073 | 5.2921 | 31.979 | 33.3417 | 31.5702 | 4.9237 | 0.9017 | 5.2851 | 30 | 38.1207
25.4684 | 6.716 | 5.2921 | 31.7746 | 30.446 | 26.1174 | 2.2644 | 0.9017 | 4.1055 | 30 | 5.5094
25.4717 | 6.716 | 5.2921 | 31.6724 | 30.3779 | 27.1735 | 12.3843 | 0.9017 | 4.2052 | 30 | 4.7634
25.4751 | 6.6985 | 5.3797 | 31.5702 | 31.0592 | 29.2856 | 13.7832 | 0.9017 | 5.2587 | 30 | 12.5701
25.4784 | 6.7073 | 5.2921 | 31.8087 | 30.3779 | 28.2295 | 6.3545 | 0.9017 | 5.0916 | 30 | 4.9128
25.4818 | 6.7073 | 5.3578 | 31.7065 | 29.6603 | 27.446 | 12.5546 | 0.9017 | 4.2931 | 30 | 0
25.4851 | 6.716 | 5.3578 | 31.8768 | 31.8087 | 34.1593 | 20.835 | 0.9017 | 3.4228 | 30 | 20.4806
25.4885 | 6.7073 | 5.314 | 33.7845 | 34.2274 | 35.9648 | 16.8151 | 0.86764 | 5.1429 | 30 | 47.9871
25.4918 | 6.6809 | 5.314 | 33.8867 | 33.1373 | 31.3317 | 12.0436 | 0.9017 | 5.1766 | 30 | 35.8874
25.4952 | 6.6809 | 5.2921 | 34.6021 | 33.9208 | 32.5581 | 10.2722 | 0.9017 | 5.266 | 30 | 44.9407
25.4985 | 6.6897 | 5.2263 | 34.6021 | 34.3296 | 32.8307 | 7.1721 | 0.9017 | 5.1868 | 30 | 49.7992
25.5019 | 6.6985 | 5.2263 | 33.7505 | 30.2416 | 23.8009 | 13.3062 | 0.9017 | 4.8659 | 30 | 3.7372
25.5052 | 6.7073 | 5.2263 | 29.8307 | 32.2856 | 32.0812 | 12.8634 | 0.9017 | 4.2066 | 30 | 26.9076
25.5086 | 6.716 | 5.2921 | 32.8307 | 33.2054 | 32.2175 | 15.9294 | 0.9017 | 2.8835 | 30 | 37.4605
25.5119 | 6.7073 | 5.2921 | 33.5461 | 34.2274 | 32.4219 | 12.6568 | 0.9017 | 5.2469 | 30 | 49.2244
25.5153 | 6.6985 | 5.2921 | 32.9669 | 33.512 | 28.5361 | 4.549 | 0.9017 | 5.2396 | 30 | 41.3647
25.5186 | 6.716 | 5.2921 | 32.7966 | 32.8307 | 28.468 | 3.4908 | 0.9017 | 4.8659 | 30 | 33.8494
25.522 | 6.7248 | 5.2921 | 32.5241 | 30.5482 | 27.5823 | 12.3162 | 0.9017 | 4.6447 | 30 | 8.1554
25.5253 | 6.7248 | 5.2921 | 32.3878 | 32.1834 | 30.6845 | 14.703 | 0.9017 | 5.052 | 30 | 26.7123
25.5287 | 6.7073 | 5.2921 | 32.3197 | 32.1493 | 29.5922 | 10.0337 | 0.9017 | 5.1722 | 30 | 26.4542
25.532 | 6.7073 | 5.2921 | 32.2856 | 32.0471 | 28.5021 | 7.3084 | 0.9017 | 5.0857 | 30 | 25.4197
25.5354 | 6.716 | 5.2921 | 32.3197 | 29.8307 | 25.7767 | 2.9457 | 0.9017 | 5.0564 | 30 | 0.42806
25.5387 | 6.7336 | 5.2921 | 31.8768 | 31.2977 | 29.4559 | 5.3325 | 0.9017 | 4.2726 | 30 | 17.0378
25.5421 | 6.7248 | 5.314 | 31.9109 | 32.1153 | 34.3977 | 20.6987 | 0.9017 | 1.263 | 30 | 26.3755
25.5454 | 6.7073 | 5.2921 | 32.49 | 32.6603 | 29.5922 | 14.8733 | 0.9017 | 4.2887 | 30 | 32.6732
25.5488 | 6.6809 | 5.2921 | 33.3417 | 32.2515 | 27.0713 | 5.571 | 0.9017 | 4.7429 | 30 | 28.1961
25.5521 | 6.6809 | 5.2921 | 32.6263 | 32.4219 | 31.1614 | 7.0018 | 0.9017 | 5.2264 | 30 | 30.2562
25.5555 | 6.7073 | 5.2921 | 32.5241 | 31.8087 | 26.2196 | 4.9578 | 0.93577 | 4.3795 | 30 | 23.4497
25.5588 | 6.7073 | 5.314 | 32.3878 | 30.9229 | 29.49 | 10.5447 | 0.86764 | 3.7539 | 30 | 13.52
25.5622 | 6.7073 | 5.2921 | 32.0131 | 32.8647 | 31.5702 | 14.0216 | 0.9017 | 5.241 | 30 | 35.5721
25.5655 | 6.6985 | 5.2921 | 32.0812 | 33.2054 | 31.0592 | 12.4524 | 0.9017 | 5.1795 | 30 | 39.5984
25.5689 | 6.6809 | 5.2921 | 32.0812 | 32.0812 | 27.5482 | 9.659 | 0.86764 | 5.1414 | 30 | 27.0473
25.5722 | 6.7073 | 5.2921 | 32.2515 | 31.6043 | 28.5702 | 13.1018 | 0.86764 | 3.1297 | 30 | 21.7648
25.5756 | 6.716 | 5.314 | 32.0812 | 31.7405 | 30.7185 | 10.5788 | 0.9017 | 3.1546 | 30 | 23.4039
25.5789 | 6.716 | 5.2921 | 32.0471 | 31.8768 | 31.8427 | 12.0777 | 0.9017 | 5.1443 | 30 | 25.0459
25.5823 | 6.7073 | 5.2921 | 32.0471 | 31.7405 | 24.6185 | 3.2182 | 0.86764 | 4.9422 | 30 | 23.6109
25.5856 | 6.7073 | 5.2921 | 31.3317 | 31.0251 | 25.1976 | 13.4766 | 0.9017 | 2.3736 | 30 | 15.607
25.589 | 6.7248 | 5.2921 | 31.0592 | 31.6383 | 32.0131 | 19.7789 | 0.86764 | 5.1561 | 30 | 22.6134
25.5923 | 6.716 | 5.2921 | 32.3878 | 32.3878 | 30.5141 | 11.9755 | 0.9017 | 5.1399 | 30 | 31.199
25.5957 | 6.6985 | 5.314 | 32.0812 | 30.7185 | 28.0933 | 3.6952 | 0.86764 | 5.1941 | 30 | 12.4263
25.599 | 6.6985 | 5.314 | 31.7065 | 31.9109 | 28.6724 | 3.3204 | 0.9017 | 5.2044 | 30 | 25.9762
25.6024 | 6.7248 | 5.314 | 30.7867 | 30.4119 | 26.2537 | 19.7108 | 0.86764 | 4.5305 | 30 | 9.1063
25.6057 | 6.7248 | 5.3578 | 31.6724 | 31.5361 | 29.5241 | 18.2459 | 0.86764 | 5.1854 | 30 | 21.8653
25.6091 | 6.6985 | 5.3578 | 32.1834 | 31.6724 | 27.4801 | 13.8854 | 0.86764 | 5.2645 | 30 | 23.4981
25.6124 | 6.6897 | 5.3797 | 32.6263 | 32.4219 | 29.1153 | 13.8513 | 0.9017 | 5.2719 | 30 | 32.0857
25.6158 | 6.6985 | 5.3359 | 32.6944 | 33.3076 | 30.0691 | 10.5447 | 0.9017 | 5.1502 | 30 | 42.2605
25.6191 | 6.7073 | 5.2921 | 31.8087 | 29.1834 | 23.9712 | 2.3666 | 0.9017 | 2.6989 | 30 | 0
25.6225 | 6.7073 | 5.2921 | 31.6043 | 31.0592 | 28.1614 | 14.2601 | 0.86764 | 4.6711 | 30 | 11.9761
25.6258 | 6.716 | 5.2921 | 31.8087 | 31.5021 | 30.4119 | 17.2239 | 0.9017 | 5.1136 | 30 | 17.0547
25.6292 | 6.7073 | 5.2921 | 31.8768 | 31.9109 | 30.1032 | 14.9414 | 0.9017 | 5.1663 | 30 | 21.774
25.6325 | 6.7073 | 5.3797 | 32.6263 | 32.2856 | 29.4219 | 9.9996 | 0.9017 | 5.1722 | 30 | 26.1349
25.6359 | 6.7073 | 5.314 | 31.5702 | 28.9449 | 23.3239 | 2.1962 | 0.86764 | 5.2381 | 30 | 0
25.6392 | 6.716 | 5.2921 | 31.9449 | 31.7405 | 27.8548 | 2.8094 | 0.86764 | 5.137 | 30 | 19.688
25.6426 | 6.7248 | 5.2921 | 31.6043 | 30.8207 | 28.3658 | 2.06 | 0.86764 | 2.0425 | 30 | 9.3684
25.646 | 6.7336 | 5.314 | 31.0933 | 30.9229 | 31.9109 | 19.9492 | 0.86764 | 3.8228 | 30 | 10.5738
25.6493 | 6.716 | 5.3578 | 32.3878 | 34.1252 | 32.5581 | 16.3382 | 0.93577 | 5.1736 | 30 | 46.9057
25.6527 | 6.6897 | 5.3359 | 32.3537 | 31.979 | 29.9669 | 11.1238 | 0.86764 | 5.2572 | 30 | 22.8305
25.656 | 6.6897 | 5.2921 | 33.7164 | 33.5801 | 30.1032 | 10.0678 | 0.9017 | 4.6154 | 30 | 41.0844
25.6594 | 6.6985 | 5.2921 | 34.1252 | 33.512 | 31.8768 | 13.3062 | 0.9017 | 5.178 | 30 | 40.5241
25.6627 | 6.6985 | 5.2482 | 34.2615 | 33.0691 | 30.0691 | 3.6952 | 0.86764 | 5.181 | 30 | 35.7066
25.6661 | 6.6897 | 5.2921 | 29.6603 | 30.8889 | 28.468 | 3.2864 | 0.9017 | 2.5406 | 30 | 11.1842
25.6694 | 6.7073 | 5.2921 | 32.1153 | 30.3097 | 27.7526 | 13.3062 | 0.86764 | 3.5004 | 30 | 4.6747
25.6728 | 6.716 | 5.2921 | 31.3999 | 32.5922 | 31.3658 | 16.8151 | 0.86764 | 4.8997 | 30 | 30.5507
25.6761 | 6.716 | 5.2921 | 32.1153 | 32.6603 | 29.5922 | 10.3403 | 0.86764 | 5.2748 | 30 | 31.4728
25.6795 | 6.7073 | 5.2921 | 31.8427 | 30.2054 | 24.6525 | 11.8733 | 0.86764 | 4.1011 | 30 | 3.8151
25.6828 | 6.7073 | 5.2921 | 31.8427 | 31.8427 | 29.4559 | 4.7193 | 0.9017 | 5.2146 | 30 | 22.3763
25.6862 | 6.7073 | 5.3797 | 32.0131 | 29.1493 | 28.2295 | 5.1281 | 0.9017 | 4.0894 | 30 | 0
25.6895 | 6.7248 | 5.3797 | 31.2636 | 31.0592 | 33.8867 | 20.0174 | 0.9017 | 2.6608 | 30 | 11.975
25.6929 | 6.7248 | 5.2921 | 32.4219 | 32.7966 | 33.2395 | 20.4943 | 0.9017 | 1.1414 | 30 | 31.7193
25.6962 | 6.6985 | 5.2921 | 32.7285 | 33.4098 | 30.8548 | 14.4986 | 0.9017 | 5.1414 | 30 | 38.8283
25.6996 | 6.6809 | 5.2921 | 33.9549 | 33.5461 | 29.6603 | 12.1118 | 0.9017 | 5.1648 | 30 | 40.5697
25.7029 | 6.6985 | 5.2921 | 33.6823 | 33.1373 | 30.1713 | 15.0436 | 0.9017 | 5.2337 | 30 | 36.1439
25.7063 | 6.6985 | 5.2263 | 33.5801 | 31.7405 | 26.9009 | 5.6732 | 0.9017 | 5.2719 | 30 | 20.5021
25.7096 | 6.7073 | 5.2921 | 30.446 | 28.1273 | 25.2657 | 10.2381 | 0.86764 | 2.4864 | 30 | 0
25.713 | 6.716 | 5.2921 | 31.979 | 32.2175 | 33.8867 | 16.5085 | 0.9017 | 4.4762 | 30 | 25.0676
25.7163 | 6.716 | 5.2921 | 31.8427 | 32.2856 | 31.0251 | 16.6788 | 0.9017 | 3.2249 | 30 | 25.966
25.7197 | 6.7073 | 5.2921 | 32.3197 | 32.1493 | 29.1153 | 4.7534 | 0.86764 | 5.2103 | 30 | 24.5547
25.723 | 6.6985 | 5.2921 | 31.8768 | 30.001 | 25.6064 | 2.2644 | 0.9017 | 5.0667 | 30 | 0.34121
25.7264 | 6.716 | 5.2921 | 31.7405 | 30.6504 | 29.9329 | 4.0018 | 0.86764 | 5.2675 | 30 | 7.6981
25.7297 | 6.7336 | 5.2921 | 31.7065 | 30.2416 | 29.3878 | 29.2856 | 0.86764 | 5.1033 | 30 | 3.1052
25.7331 | 6.7248 | 5.3578 | 32.6944 | 34.8406 | 33.6142 | 22.7448 | 0.93577 | 5.0843 | 30 | 55.2174
25.7364 | 6.6809 | 5.314 | 33.4439 | 35.5219 | 31.3317 | 14.2601 | 0.9017 | 4.91 | 30 | 63.2168
25.7398 | 6.6633 | 5.3578 | 34.4318 | 33.6823 | 29.7625 | 13.8513 | 0.86764 | 5.1575 | 30 | 42.696
25.7431 | 6.6897 | 5.3797 | 34.8406 | 34.8406 | 32.3197 | 15.5887 | 0.9017 | 5.159 | 30 | 56.0338
25.7465 | 6.6985 | 5.2921 | 34.9769 | 34.9769 | 33.3076 | 9.0798 | 0.9017 | 5.1531 | 30 | 57.8595
25.7498 | 6.6897 | 5.2263 | 33.512 | 33.4439 | 31.1955 | 13.4084 | 0.9017 | 5.2483 | 30 | 40.7769
25.7532 | 6.6897 | 5.2263 | 34.8065 | 34.3296 | 30.7185 | 9.4205 | 0.9017 | 5.2836 | 30 | 51.011
25.7565 | 6.6897 | 5.1825 | 32.3878 | 32.1834 | 26.2537 | 2.7413 | 0.93577 | 4.9861 | 30 | 26.9476
25.7599 | 6.7073 | 5.1387 | 32.6944 | 32.3537 | 28.979 | 1.0039 | 0.9017 | 2.3165 | 30 | 29.0045
25.7632 | 6.7336 | 5.2044 | 32.4219 | 32.0131 | 27.2757 | 16.6788 | 0.9017 | 3.7554 | 30 | 25.2815
25.7666 | 6.7248 | 5.2263 | 32.0471 | 31.7405 | 28.5361 | 15.4865 | 0.9017 | 4.9012 | 30 | 22.3101
25.7699 | 6.716 | 5.2263 | 32.1834 | 31.979 | 29.0471 | 4.2764 | 0.86764 | 5.2968 | 30 | 25.1125
25.7733 | 6.716 | 5.2263 | 32.0812 | 30.9911 | 26.5603 | 11.703 | 0.9017 | 3.7274 | 30 | 14.0349
25.7766 | 6.716 | 5.2263 | 32.0812 | 32.0471 | 31.6043 | 21.6206 | 0.86764 | 5.2176 | 30 | 26.0574
25.78 | 6.716 | 5.2263 | 32.6944 | 34.6021 | 36.9187 | 19.7108 | 0.9017 | 5.1443 | 30 | 55.1215
25.7833 | 6.6897 | 5.2482 | 33.3417 | 31.7405 | 30.5482 | 14.3964 | 0.86764 | 5.1854 | 30 | 22.9674
25.7867 | 6.6897 | 5.2263 | 33.8186 | 31.8087 | 28.6383 | 11.3282 | 0.86764 | 5.2514 | 30 | 23.8407
25.79 | 6.6897 | 5.2263 | 33.7164 | 32.9329 | 30.6845 | 11.8392 | 0.9017 | 5.2704 | 30 | 36.6808
25.7934 | 6.7073 | 5.2263 | 33.2395 | 32.5241 | 29.6263 | 7.138 | 0.9017 | 5.1795 | 30 | 32.2211
25.7967 | 6.7073 | 5.2263 | 32.7625 | 30.6845 | 24.0053 | 2.4006 | 0.9017 | 5.2264 | 30 | 11.5265
25.8001 | 6.716 | 5.2263 | 32.0131 | 31.6724 | 28.3999 | 7.9556 | 0.9017 | 2.9157 | 30 | 22.7582
25.8034 | 6.7248 | 5.2263 | 32.1834 | 31.9449 | 30.6845 | 14.5667 | 0.9017 | 2.8601 | 30 | 25.9421
25.8068 | 6.7248 | 5.2263 | 32.2175 | 32.0812 | 30.3438 | 11.5326 | 0.86764 | 4.6857 | 30 | 27.5997
25.8101 | 6.6985 | 5.2263 | 32.2515 | 32.2515 | 29.4559 | 5.094 | 0.93577 | 5.1268 | 30 | 29.6487
25.8135 | 6.7073 | 5.2263 | 32.3537 | 29.3197 | 26.6284 | 1.7874 | 0.9017 | 5.2543 | 30 | 0
25.8168 | 6.7248 | 5.2263 | 32.1493 | 32.0471 | 30.2757 | 3.5248 | 0.9017 | 4.2901 | 30 | 23.1721
25.8202 | 6.716 | 5.2263 | 31.5702 | 31.2295 | 30.4119 | 19.0294 | 0.86764 | 4.7106 | 30 | 14.0281
25.8235 | 6.716 | 5.2263 | 32.1834 | 32.5241 | 31.1955 | 17.4624 | 0.9017 | 4.2696 | 30 | 28.7651
25.8269 | 6.6897 | 5.2263 | 32.7625 | 33.0351 | 30.0351 | 10.204 | 0.86764 | 4.6022 | 30 | 34.7005
25.8302 | 6.6985 | 5.2263 | 33.0351 | 32.3878 | 29.5922 | 11.226 | 0.9017 | 5.2088 | 30 | 27.5435
25.8336 | 6.6985 | 5.2263 | 33.1032 | 32.6603 | 29.8647 | 11.8733 | 0.9017 | 5.2514 | 30 | 30.7694
25.8369 | 6.7073 | 5.2263 | 32.9669 | 32.8988 | 30.1032 | 3.1501 | 0.9017 | 5.1619 | 30 | 33.6252
25.8403 | 6.6985 | 5.2263 | 31.8768 | 32.8647 | 29.3197 | 2.4347 | 0.86764 | 5.2073 | 30 | 33.4072
25.8436 | 6.7248 | 5.2263 | 32.2175 | 32.0131 | 30.3097 | 7.3765 | 0.9017 | 2.7795 | 30 | 23.9254
25.847 | 6.7248 | 5.2263 | 31.7405 | 31.6043 | 28.1614 | 12.8293 | 0.9017 | 3.4594 | 30 | 19.4103
25.8503 | 6.7248 | 5.2263 | 32.0131 | 31.6383 | 29.4559 | 11.5326 | 0.86764 | 5.3056 | 30 | 19.8892
25.8537 | 6.716 | 5.2263 | 32.0131 | 31.1955 | 30.0691 | 4.549 | 0.9017 | 5.1385 | 30 | 14.9669
25.857 | 6.716 | 5.2263 | 31.7746 | 31.468 | 30.1713 | 16.1678 | 0.9017 | 2.4601 | 30 | 18.1237
25.8604 | 6.716 | 5.2263 | 32.2175 | 31.6724 | 31.0933 | 20.1536 | 0.9017 | 5.1473 | 30 | 20.5244
25.8637 | 6.7073 | 5.2263 | 32.7625 | 32.7966 | 30.2054 | 15.2821 | 0.86764 | 5.1385 | 30 | 33.3573
25.8671 | 6.6897 | 5.2263 | 32.8647 | 33.1373 | 29.0131 | 14.3282 | 0.86764 | 5.1429 | 30 | 37.3788
25.8704 | 6.6897 | 5.2263 | 32.7285 | 32.5922 | 29.4559 | 12.4524 | 0.9017 | 5.1414 | 30 | 31.3855
25.8738 | 6.6985 | 5.2263 | 32.6603 | 32.2856 | 28.2636 | 10.4084 | 0.86764 | 5.1619 | 30 | 28.0623
25.8771 | 6.7073 | 5.2263 | 32.6603 | 30.1032 | 27.2757 | 3.9677 | 0.86764 | 4.5656 | 30 | 3.4704
25.8805 | 6.7248 | 5.2263 | 32.0812 | 31.9109 | 26.5943 | 2.8435 | 0.9017 | 5.2616 | 30 | 23.9557
25.8838 | 6.7336 | 5.2263 | 31.8768 | 31.2295 | 27.1053 | 17.6327 | 0.9017 | 2.9025 | 30 | 16.3471
25.8872 | 6.7336 | 5.2482 | 31.6383 | 31.5021 | 33.7505 | 21.1416 | 0.86764 | 5.2514 | 30 | 19.5059
25.8905 | 6.716 | 5.2482 | 32.9329 | 33.6483 | 32.0812 | 13.4425 | 0.9017 | 5.2514 | 30 | 43.9072
25.8939 | 6.6897 | 5.2044 | 33.1032 | 32.8988 | 31.5021 | 11.6689 | 0.86764 | 5.2132 | 30 | 35.6279
25.8972 | 6.6897 | 5.2263 | 33.7164 | 32.6263 | 31.468 | 4.7193 | 0.9017 | 4.4483 | 30 | 32.7084
25.9006 | 6.7073 | 5.2263 | 31.8427 | 29.3878 | 26.9009 | 11.8392 | 0.86764 | 5.1312 | 30 | 0
25.9039 | 6.716 | 5.2263 | 33.4779 | 33.7164 | 32.7625 | 13.9876 | 0.86764 | 5.2528 | 30 | 42.0853
25.9073 | 6.7073 | 5.2263 | 32.5241 | 32.0131 | 30.6163 | 5.5028 | 0.9017 | 4.4762 | 30 | 23.0037
25.9106 | 6.716 | 5.2263 | 32.1834 | 33.6823 | 30.1373 | 14.6008 | 0.86764 | 3.0901 | 30 | 42.0314
25.914 | 6.7248 | 5.2263 | 32.5241 | 32.6603 | 31.9109 | 16.747 | 0.86764 | 5.1517 | 30 | 30.6666
25.9173 | 6.716 | 5.2263 | 32.8307 | 31.6043 | 26.5943 | 3.5589 | 0.9017 | 5.2704 | 30 | 18.8591
25.9207 | 6.716 | 5.2263 | 32.1153 | 31.6724 | 27.9911 | 3.3886 | 0.9017 | 5.2543 | 30 | 19.722
25.924 | 6.716 | 5.2263 | 32.0812 | 29.8307 | 28.3658 | 18.28 | 0.86764 | 2.9597 | 30 | 0
25.9274 | 6.7336 | 5.2263 | 31.7746 | 31.5702 | 31.5021 | 15.725 | 0.86764 | 5.2059 | 30 | 17.7839
25.9307 | 6.716 | 5.2263 | 31.6383 | 30.3779 | 23.9371 | 11.8052 | 0.9017 | 5.159 | 30 | 4.367
25.9341 | 6.7073 | 5.2263 | 31.6724 | 31.3658 | 30.9911 | 20.2899 | 0.9017 | 1.2703 | 30 | 15.5812
25.9374 | 6.7073 | 5.2263 | 33.1032 | 33.2054 | 33.4779 | 16.781 | 0.9017 | 4.0498 | 30 | 36.5011
25.9408 | 6.6897 | 5.2263 | 33.4098 | 32.49 | 32.1834 | 13.4766 | 0.9017 | 5.1575 | 30 | 28.5821
25.9441 | 6.6897 | 5.2263 | 33.6483 | 32.7625 | 31.5361 | 12.0436 | 0.9017 | 5.2015 | 30 | 31.8139
25.9475 | 6.6897 | 5.2263 | 33.2395 | 30.4119 | 25.1295 | 12.5887 | 0.9017 | 5.1634 | 30 | 5.3441
25.9508 | 6.6985 | 5.2263 | 32.1153 | 33.3417 | 32.0471 | 12.6568 | 0.86764 | 4.9554 | 30 | 38.5588
25.9542 | 6.7073 | 5.2263 | 32.7966 | 32.9329 | 32.9669 | 5.8094 | 0.9017 | 5.1736 | 30 | 34.123
25.9575 | 6.6897 | 5.2263 | 31.8087 | 29.2515 | 22.1316 | 13.4084 | 0.9017 | 1.9121 | 30 | 0
25.9609 | 6.7073 | 5.2263 | 32.49 | 32.3197 | 29.3197 | 15.0777 | 0.9017 | 4.3048 | 30 | 26.2583
25.9642 | 6.716 | 5.2263 | 32.3197 | 32.6603 | 31.6383 | 6.7292 | 0.9017 | 5.2602 | 30 | 30.2507
25.9676 | 6.7248 | 5.2263 | 32.4219 | 30.0351 | 24.9251 | 10.4084 | 0.86764 | 2.1348 | 30 | 0.66409
25.9709 | 6.716 | 5.2263 | 32.0471 | 32.1153 | 30.8207 | 8.9776 | 0.9017 | 4.6257 | 30 | 24.232
25.9743 | 6.716 | 5.2263 | 32.0471 | 31.1273 | 27.1394 | 12.759 | 0.9017 | 4.2096 | 30 | 13.1623
25.9776 | 6.716 | 5.2263 | 32.0131 | 31.8087 | 30.2416 | 13.6469 | 0.9017 | 5.0462 | 30 | 20.9464
25.981 | 6.7073 | 5.2263 | 32.2515 | 32.0812 | 31.3317 | 16.4063 | 0.9017 | 5.2059 | 30 | 24.1399
25.9843 | 6.7073 | 5.2263 | 32.9669 | 33.0691 | 30.2757 | 4.6171 | 0.9017 | 5.2514 | 30 | 35.4513
25.9877 | 6.6985 | 5.2263 | 31.9109 | 29.9329 | 26.3218 | 2.6391 | 0.9017 | 5.2249 | 30 | 0.098472
25.991 | 6.7073 | 5.2263 | 32.1153 | 30.5823 | 28.1273 | 17.7349 | 0.9017 | 1.3099 | 30 | 7.5149
25.9944 | 6.7073 | 5.2263 | 33.2395 | 34.6362 | 33.1032 | 21.9953 | 0.9017 | 4.8688 | 30 | 53.4755
25.9977 | 6.6809 | 5.2263 | 33.6823 | 34.6362 | 33.2054 | 14.8392 | 0.9017 | 5.1531 | 30 | 53.7455
26.0011 | 6.6633 | 5.1606 | 35.2835 | 34.9769 | 32.1153 | 10.4766 | 0.9017 | 4.9217 | 30 | 57.8722
26.0044 | 6.6721 | 5.1606 | 35.1813 | 35.2494 | 31.8087 | 6.116 | 0.9017 | 2.8762 | 30 | 61.2481
26.0078 | 6.6985 | 5.1606 | 34.2274 | 32.5241 | 31.9449 | 12.4865 | 0.93577 | 5.288 | 30 | 30.6771
26.0111 | 6.7073 | 5.1606 | 35.6582 | 38.9286 | 34.4659 | 11.2601 | 0.9017 | 5.2015 | 30 | 100
26.0145 | 6.6985 | 5.1606 | 34.1252 | 29.8647 | 26.2537 | 10.0678 | 0.9017 | 5.1722 | 30 | 0
26.0178 | 6.7073 | 5.2263 | 33.0351 | 32.49 | 33.8186 | 25.6405 | 0.9017 | 3.8418 | 30 | 28.5949
26.0212 | 6.6985 | 5.1606 | 35.7604 | 36.9527 | 34.534 | 12.1799 | 0.9017 | 5.2616 | 30 | 80.6776
26.0245 | 6.6897 | 5.1606 | 34.6362 | 29.7966 | 24.3459 | 1.7874 | 0.9017 | 1.7772 | 30 | 0.006046
26.0279 | 6.6985 | 5.1387 | 34.2274 | 34.5681 | 30.1373 | 10.6128 | 0.9017 | 4.7839 | 30 | 54.05
26.0312 | 6.7248 | 5.1606 | 34.023 | 35.3175 | 34.4999 | 14.0216 | 0.93577 | 5.1282 | 30 | 62.8054
26.0346 | 6.716 | 5.1387 | 34.0571 | 33.7845 | 31.3658 | 7.3765 | 0.9017 | 5.1297 | 30 | 45.7463
26.0379 | 6.7073 | 5.1606 | 33.9208 | 33.1373 | 28.468 | 8.5348 | 0.86764 | 2.8205 | 30 | 38.6327
26.0413 | 6.716 | 5.1606 | 33.7164 | 33.0351 | 30.3779 | 10.4084 | 0.9017 | 5.1136 | 30 | 37.6566
26.0446 | 6.716 | 5.1606 | 33.6823 | 32.49 | 31.6724 | 3.2864 | 0.9017 | 5.222 | 30 | 31.6575
26.048 | 6.7248 | 5.1387 | 33.2054 | 32.7285 | 27.0713 | 10.8513 | 0.86764 | 2.0718 | 30 | 34.5034
26.0513 | 6.7248 | 5.2263 | 32.9669 | 33.2054 | 32.7285 | 14.8392 | 0.9017 | 2.9274 | 30 | 40.0646
26.0547 | 6.7248 | 5.2263 | 33.1373 | 33.1713 | 30.5141 | 10.8513 | 0.86764 | 2.9948 | 30 | 39.8644
26.058 | 6.7073 | 5.2263 | 32.9669 | 32.7966 | 29.4559 | 3.0138 | 0.93577 | 5.3158 | 30 | 35.8029
26.0614 | 6.7073 | 5.2263 | 32.6944 | 32.6944 | 25.9811 | 2.4347 | 0.86764 | 4.8732 | 30 | 34.8087
26.0647 | 6.7248 | 5.2263 | 33.0351 | 30.3438 | 27.8889 | 6.593 | 0.9017 | 4.3092 | 30 | 8.3341
26.0681 | 6.7336 | 5.2263 | 32.3878 | 32.3878 | 31.5361 | 16.3722 | 0.9017 | 3.1224 | 30 | 31.5104
26.0714 | 6.716 | 5.2263 | 32.3537 | 30.3097 | 29.4219 | 10.8513 | 0.86764 | 5.2748 | 30 | 8.1064
26.0748 | 6.7073 | 5.2263 | 32.1493 | 31.9449 | 29.1834 | 4.7874 | 0.86764 | 5.2161 | 30 | 26.6495
26.0781 | 6.7073 | 5.2263 | 32.0471 | 31.2977 | 24.4822 | 14.5667 | 0.9017 | 4.1157 | 30 | 19.4303
26.0815 | 6.716 | 5.2263 | 32.0812 | 31.7746 | 30.8207 | 21.2097 | 0.9017 | 4.2931 | 30 | 24.9078
26.0848 | 6.7073 | 5.2263 | 32.3537 | 32.3878 | 26.1515 | 15.6568 | 0.9017 | 4.0908 | 30 | 31.9582
26.0882 | 6.6985 | 5.2263 | 32.2175 | 31.8768 | 29.5581 | 11.5667 | 0.93577 | 5.2249 | 30 | 26.3099
26.0915 | 6.6985 | 5.2263 | 32.2856 | 31.8768 | 31.3658 | 11.703 | 0.9017 | 5.181 | 30 | 26.4186
26.0949 | 6.716 | 5.2263 | 32.0812 | 32.0812 | 26.8669 | 3.4567 | 0.9017 | 2.3414 | 30 | 28.843
26.0982 | 6.7248 | 5.2263 | 31.3999 | 31.3658 | 30.7185 | 8.9436 | 0.9017 | 3.4564 | 30 | 20.8594
26.1016 | 6.7248 | 5.2263 | 30.8548 | 31.2295 | 31.2636 | 19.5745 | 0.86764 | 4.4659 | 30 | 19.3944
26.1049 | 6.6809 | 5.2263 | 31.7405 | 31.7065 | 27.7867 | 15.0436 | 0.86764 | 2.5626 | 30 | 24.8688
26.1083 | 6.6985 | 5.2701 | 31.6724 | 31.2295 | 29.4219 | 13.1018 | 0.86764 | 5.0755 | 30 | 19.5645
26.1116 | 6.6897 | 5.2263 | 31.8087 | 31.6043 | 26.5262 | 2.9798 | 0.86764 | 4.9832 | 30 | 23.8812
26.115 | 6.7248 | 5.2263 | 31.0592 | 30.3779 | 24.6866 | 5.1622 | 0.86764 | 5.2645 | 30 | 10.0803
26.1183 | 6.7518 | 5.2263 | 30.6163 | 30.3097 | 28.3999 | 24.891 | 0.93577 | 5.137 | 30 | 9.3303
26.1217 | 6.7248 | 5.2921 | 32.1493 | 31.1614 | 31.5702 | 19.1998 | 0.9017 | 2.3326 | 30 | 18.9967
26.125 | 6.6897 | 5.2921 | 32.0812 | 31.9449 | 30.5141 | 14.8052 | 0.9017 | 5.288 | 30 | 27.9406
26.1284 | 6.6897 | 5.2482 | 32.5581 | 33.2054 | 30.3438 | 15.759 | 0.9017 | 5.266 | 30 | 42.3331
26.1317 | 6.7073 | 5.2263 | 33.6823 | 32.1153 | 27.5823 | 6.7974 | 0.9017 | 5.1985 | 30 | 30.1688
26.1351 | 6.6985 | 5.2263 | 28.2636 | 27.5141 | 24.0053 | 2.2984 | 0.9017 | 3.2703 | 30 | 0
26.1384 | 6.7248 | 5.2701 | 30.5823 | 31.6724 | 34.8406 | 18.5525 | 0.86764 | 2.6579 | 30 | 18.8749
26.1418 | 6.7248 | 5.2921 | 31.7746 | 31.2977 | 29.9669 | 12.6909 | 0.9017 | 5.1517 | 30 | 14.7264
26.1451 | 6.6985 | 5.2921 | 29.7625 | 29.5922 | 22.4382 | 9.9996 | 0.9017 | 4.8924 | 30 | 0
26.1485 | 6.6985 | 5.2921 | 32.0471 | 32.3537 | 31.2977 | 20.0855 | 0.9017 | 4.51 | 30 | 26.6536
26.1518 | 6.716 | 5.2921 | 31.8768 | 32.9329 | 33.3076 | 21.2438 | 0.9017 | 5.1561 | 30 | 33.351
26.1552 | 6.7073 | 5.2263 | 32.6944 | 31.2636 | 28.9109 | 6.593 | 0.9017 | 5.2 | 30 | 14.6099
26.1585 | 6.6897 | 5.2263 | 29.5922 | 26.5262 | 24.5503 | 13.7491 | 0.86764 | 4.5187 | 30 | 0
26.1619 | 6.7073 | 5.2921 | 31.5021 | 32.7966 | 34.9769 | 22.0635 | 0.9017 | 5.2029 | 30 | 31.582
26.1652 | 6.716 | 5.314 | 31.5361 | 33.2735 | 33.9889 | 21.5184 | 0.9017 | 5.1399 | 30 | 37.1481
26.1686 | 6.6985 | 5.2263 | 33.2395 | 31.979 | 30.1373 | 5.1622 | 0.86764 | 5.0271 | 30 | 22.6713
26.1719 | 6.6897 | 5.2263 | 29.1834 | 29.49 | 27.3438 | 13.2722 | 0.86764 | 5.1326 | 30 | 0
26.1753 | 6.716 | 5.2263 | 31.6043 | 29.8647 | 27.1735 | 7.0358 | 0.9017 | 5.2528 | 30 | 0
26.1786 | 6.7336 | 5.2263 | 31.3317 | 28.6383 | 24.1415 | 12.4865 | 0.9017 | 4.7297 | 30 | 0
26.182 | 6.7336 | 5.2921 | 31.2636 | 31.1955 | 31.6383 | 21.3119 | 0.86764 | 5.2982 | 30 | 13.5041
26.1853 | 6.716 | 5.2921 | 31.3658 | 29.49 | 24.38 | 15.7931 | 0.86764 | 1.2396 | 30 | 0
26.1887 | 6.7073 | 5.2921 | 31.3658 | 31.6724 | 31.6043 | 16.6788 | 0.9017 | 4.3985 | 30 | 18.9317
26.192 | 6.7073 | 5.2921 | 32.4219 | 33.2395 | 32.2175 | 14.703 | 0.9017 | 5.181 | 30 | 36.7819
26.1954 | 6.6985 | 5.2701 | 32.3878 | 32.7285 | 30.6504 | 12.0777 | 0.9017 | 4.3604 | 30 | 31.1805
26.1987 | 6.6897 | 5.2263 | 33.0691 | 32.49 | 31.2636 | 13.7832 | 0.9017 | 5.137 | 30 | 28.637
26.2021 | 6.6897 | 5.2263 | 33.6823 | 33.2054 | 30.9911 | 2.094 | 0.9017 | 5.2205 | 30 | 36.886
26.2054 | 6.6985 | 5.2263 | 30.446 | 27.6845 | 24.9251 | 2.7754 | 0.86764 | 2.8352 | 30 | 0
26.2088 | 6.716 | 5.2263 | 31.7405 | 31.979 | 30.7526 | 12.0436 | 0.86764 | 4.7517 | 30 | 22.353
26.2121 | 6.7336 | 5.2263 | 31.7746 | 31.3658 | 30.957 | 18.1778 | 0.9017 | 4.2975 | 30 | 15.5208
26.2155 | 6.7248 | 5.2263 | 31.8427 | 31.6383 | 31.9109 | 9.5568 | 0.9017 | 5.2469 | 30 | 18.6875
26.2188 | 6.7073 | 5.2263 | 31.7746 | 30.7185 | 24.6185 | 2.9457 | 0.9017 | 5.1194 | 30 | 8.3627
26.2222 | 6.716 | 5.2263 | 31.5361 | 30.2054 | 27.4801 | 3.3545 | 0.9017 | 5.115 | 30 | 2.5908
26.2255 | 6.7336 | 5.2263 | 31.3999 | 31.3658 | 31.5361 | 10.5447 | 0.86764 | 2.504 | 30 | 15.7488
26.2289 | 6.7248 | 5.2921 | 31.1614 | 31.0933 | 31.2977 | 27.9911 | 0.86764 | 5.222 | 30 | 12.7405
26.2322 | 6.7073 | 5.2263 | 32.2515 | 31.6724 | 31.2977 | 17.7008 | 0.86764 | 5.1531 | 30 | 19.3648
26.2356 | 6.6809 | 5.2044 | 33.512 | 33.9208 | 29.1493 | 7.6831 | 0.9017 | 5.2631 | 30 | 44.9337
26.2389 | 6.6809 | 5.2263 | 33.3417 | 32.8307 | 29.0471 | 11.737 | 0.9017 | 5.241 | 30 | 32.8109
26.2423 | 6.7073 | 5.2263 | 33.8867 | 33.0691 | 27.4119 | 12.248 | 0.86764 | 5.2836 | 30 | 35.6765
26.2456 | 6.7073 | 5.2263 | 33.1713 | 33.2735 | 30.0351 | 9.9656 | 0.9017 | 5.0989 | 30 | 38.17
26.249 | 6.6985 | 5.2263 | 32.1834 | 31.6724 | 26.4921 | 2.9116 | 0.9017 | 4.2667 | 30 | 20.2205
26.2523 | 6.6985 | 5.2263 | 32.1153 | 32.6263 | 27.5482 | 9.9656 | 0.86764 | 2.5904 | 30 | 31.1237
26.2557 | 6.7248 | 5.2263 | 31.979 | 32.4219 | 30.5141 | 13.2722 | 0.86764 | 5.2439 | 30 | 28.961
26.259 | 6.716 | 5.2263 | 31.979 | 32.3537 | 27.8548 | 10.3403 | 0.86764 | 4.7165 | 30 | 28.3302
26.2624 | 6.7073 | 5.2921 | 31.9449 | 31.6383 | 28.9109 | 11.3282 | 0.9017 | 4.9876 | 30 | 20.3607
26.2657 | 6.7073 | 5.2263 | 31.9449 | 31.7065 | 31.6043 | 12.9656 | 0.86764 | 5.1956 | 30 | 21.2275
26.2691 | 6.7073 | 5.2263 | 32.0812 | 30.7526 | 28.4339 | 5.8094 | 0.86764 | 4.8615 | 30 | 10.52
26.2724 | 6.7073 | 5.2263 | 31.9109 | 31.9109 | 30.8548 | 3.9677 | 0.86764 | 3.1883 | 30 | 23.6864
26.2758 | 6.716 | 5.2921 | 31.6724 | 31.8427 | 31.8087 | 19.6767 | 0.9017 | 4.3912 | 30 | 23.0242
26.2791 | 6.716 | 5.2921 | 32.7966 | 32.2515 | 29.2856 | 16.4063 | 0.9017 | 3.1487 | 30 | 27.764
26.2825 | 6.6985 | 5.2701 | 33.3076 | 33.0351 | 30.1713 | 9.7952 | 0.9017 | 4.9246 | 30 | 36.7688
26.2858 | 6.6985 | 5.2263 | 32.5581 | 31.3658 | 29.7966 | 2.2984 | 0.9017 | 5.1033 | 30 | 18.0349
26.2892 | 6.6985 | 5.2263 | 31.979 | 30.7867 | 26.6625 | 2.571 | 0.9017 | 5.3056 | 30 | 11.5524
26.2925 | 6.716 | 5.2263 | 31.7746 | 30.9229 | 29.9329 | 2.5028 | 0.86764 | 1.5473 | 30 | 13.1443
26.2959 | 6.7248 | 5.2263 | 31.4339 | 30.8548 | 26.8669 | 13.6128 | 0.93577 | 4.9568 | 30 | 12.4233
26.2992 | 6.716 | 5.2263 | 31.7405 | 31.6383 | 30.3438 | 16.9173 | 0.9017 | 5.2308 | 30 | 21.3494
26.3026 | 6.6985 | 5.2482 | 32.49 | 32.4219 | 29.1834 | 13.2381 | 0.9017 | 5.2543 | 30 | 30.321
26.3059 | 6.6897 | 5.2263 | 32.5922 | 32.4219 | 31.0592 | 15.214 | 0.9017 | 5.1824 | 30 | 30.4613
26.3093 | 6.6985 | 5.2263 | 32.7625 | 32.3878 | 30.4119 | 11.0216 | 0.9017 | 4.8527 | 30 | 30.2158
26.3126 | 6.6985 | 5.2482 | 32.6944 | 31.8427 | 30.8207 | 11.703 | 0.86764 | 5.1458 | 30 | 24.1791
26.316 | 6.6897 | 5.2263 | 32.5581 | 30.6504 | 27.3779 | 5.9798 | 0.86764 | 5.1106 | 30 | 10.7779
26.3193 | 6.6985 | 5.2263 | 32.3537 | 32.1834 | 33.4098 | 12.3502 | 0.86764 | 3.6718 | 30 | 28.1834
26.3227 | 6.7073 | 5.2263 | 32.3197 | 32.1153 | 29.6603 | 14.3282 | 0.9017 | 5.137 | 30 | 27.5374
26.326 | 6.7073 | 5.2263 | 32.4219 | 30.2416 | 23.6987 | 3.2523 | 0.86764 | 4.8498 | 30 | 6.4332
26.3294 | 6.7073 | 5.2263 | 32.1493 | 32.0471 | 26.3218 | 2.7072 | 0.9017 | 5.1487 | 30 | 26.9027
26.3327 | 6.7248 | 5.2263 | 31.4339 | 32.1493 | 28.6724 | 5.4688 | 0.86764 | 2.5201 | 30 | 28.178
26.3361 | 6.7248 | 5.2263 | 31.7065 | 31.6724 | 32.0131 | 16.4404 | 0.9017 | 5.2337 | 30 | 22.8994
26.3394 | 6.7073 | 5.2263 | 31.8427 | 31.2977 | 29.5581 | 11.0557 | 0.9017 | 3.2732 | 30 | 18.7509
26.3428 | 6.6897 | 5.2263 | 31.8427 | 30.3097 | 29.1153 | 8.8073 | 0.9017 | 3.2879 | 30 | 7.6339
26.3461 | 6.6985 | 5.2263 | 31.7065 | 30.6163 | 28.2295 | 12.6568 | 0.9017 | 5.1355 | 30 | 11.1253
26.3495 | 6.716 | 5.2263 | 32.3537 | 32.1834 | 31.8427 | 17.5305 | 0.86764 | 5.2 | 30 | 28.9143
26.3528 | 6.6985 | 5.2263 | 33.512 | 37.0549 | 32.4219 | 14.4645 | 0.9017 | 5.2073 | 30 | 84.2302
26.3562 | 6.6721 | 5.2263 | 33.9549 | 33.7505 | 29.2175 | 5.7072 | 0.9017 | 4.5158 | 30 | 47.2028
26.3595 | 6.6809 | 5.2263 | 31.6383 | 30.6163 | 25.5042 | 9.2842 | 0.9017 | 5.0477 | 30 | 11.9137
26.3629 | 6.716 | 5.2263 | 33.8527 | 35.2153 | 33.6483 | 16.6788 | 0.93577 | 5.1912 | 30 | 64.0513
26.3662 | 6.7073 | 5.2263 | 33.3417 | 33.9889 | 32.1834 | 12.759 | 0.86764 | 3.0418 | 30 | 50.4597
26.3696 | 6.6985 | 5.2263 | 33.2054 | 32.8988 | 31.6383 | 10.9876 | 0.9017 | 5.2689 | 30 | 38.3428
26.3729 | 6.6897 | 5.2263 | 32.7966 | 32.7625 | 27.8889 | 3.4908 | 0.9017 | 5.1561 | 30 | 36.967
26.3763 | 6.7073 | 5.2263 | 32.8647 | 30.0691 | 27.5482 | 2.3325 | 0.86764 | 5.1399 | 30 | 6.6133
26.3796 | 6.716 | 5.2263 | 32.3537 | 32.6944 | 31.5702 | 2.0259 | 0.9017 | 1.181 | 30 | 36.3584
26.383 | 6.7336 | 5.2263 | 31.9449 | 30.6163 | 30.9911 | 15.1458 | 0.86764 | 4.4674 | 30 | 12.9722
26.3863 | 6.7248 | 5.2263 | 32.0131 | 31.8768 | 28.8087 | 13.2722 | 0.9017 | 4.9422 | 30 | 27.2877
26.3897 | 6.7073 | 5.2263 | 32.0471 | 31.8427 | 30.5141 | 11.6689 | 0.9017 | 5.0857 | 30 | 27.011
26.393 | 6.6985 | 5.2263 | 32.0131 | 31.3658 | 30.3097 | 4.2764 | 0.9017 | 5.1341 | 30 | 21.7142
26.3964 | 6.7073 | 5.2263 | 31.3317 | 31.9109 | 27.8548 | 7.5468 | 0.86764 | 5.1106 | 30 | 27.9684
26.3998 | 6.7248 | 5.2263 | 31.7065 | 31.468 | 32.1834 | 16.0656 | 0.9017 | 5.1722 | 30 | 23.0619
26.4031 | 6.716 | 5.2263 | 32.2175 | 31.9449 | 30.6163 | 4.6512 | 0.9017 | 5.2161 | 30 | 28.5501
26.4065 | 6.6985 | 5.2263 | 31.8427 | 30.1032 | 25.2998 | 4.072 | 0.9017 | 2.1714 | 30 | 7.7979
26.4098 | 6.7248 | 5.2263 | 31.7746 | 31.2295 | 29.6944 | 16.0316 | 0.9017 | 3.6308 | 30 | 20.5641
26.4132 | 6.7336 | 5.2921 | 31.6043 | 31.2636 | 30.5141 | 14.226 | 0.9017 | 2.0894 | 30 | 21.0216
26.4165 | 6.7073 | 5.2263 | 31.8427 | 31.1614 | 28.8427 | 12.248 | 0.9017 | 5.288 | 30 | 19.9367
26.4199 | 6.6985 | 5.2263 | 32.0131 | 31.6383 | 28.8087 | 4.6171 | 0.86764 | 5.2396 | 30 | 25.4071
26.4232 | 6.7073 | 5.2263 | 31.5021 | 30.3438 | 25.6064 | 13.3744 | 0.86764 | 3.9282 | 30 | 10.8364
26.4266 | 6.716 | 5.2482 | 31.9109 | 31.9109 | 32.5241 | 20.1536 | 0.9017 | 2.5523 | 30 | 28.6095
26.4299 | 6.716 | 5.2263 | 32.5922 | 33.7164 | 30.0351 | 16.2019 | 0.93577 | 4.0278 | 30 | 49.1751
26.4333 | 6.6985 | 5.2263 | 32.49 | 31.7065 | 27.0372 | 10.4766 | 0.86764 | 5.1824 | 30 | 26.62
26.4366 | 6.6985 | 5.2263 | 32.8647 | 32.6263 | 27.957 | 13.2722 | 0.9017 | 5.2689 | 30 | 37.1392
26.44 | 6.716 | 5.2263 | 32.3197 | 32.3197 | 29.3537 | 4.583 | 0.9017 | 5.1604 | 30 | 33.818
26.4433 | 6.7073 | 5.2044 | 31.8087 | 31.2977 | 25.4701 | 4.072 | 0.9017 | 2.9655 | 30 | 22.3742
26.4467 | 6.7248 | 5.2263 | 31.8427 | 31.7405 | 32.3878 | 14.703 | 0.86764 | 5.1868 | 30 | 27.4666
26.45 | 6.7248 | 5.2921 | 31.8768 | 31.6383 | 29.2175 | 2.9457 | 0.86764 | 5.2322 | 30 | 26.4102
26.4534 | 6.716 | 5.2921 | 32.0131 | 28.5361 | 26.5943 | 9.182 | 0.86764 | 2.608 | 30 | 0
26.4567 | 6.716 | 5.2701 | 31.3658 | 31.0933 | 30.7526 | 4.5149 | 0.86764 | 5.181 | 30 | 12.3433
26.4601 | 6.7248 | 5.2263 | 31.5021 | 28.4339 | 27.6845 | 14.3964 | 0.9017 | 5.0271 | 30 | 0
26.4634 | 6.7248 | 5.2263 | 31.7065 | 31.468 | 31.2977 | 24.0053 | 0.86764 | 5.1927 | 30 | 16.5856
26.4668 | 6.7073 | 5.2263 | 34.0911 | 33.7845 | 33.0691 | 18.8591 | 0.86764 | 5.2572 | 30 | 42.9147
26.4701 | 6.6721 | 5.2263 | 33.7164 | 34.1252 | 30.2757 | 14.0557 | 0.86764 | 5.2425 | 30 | 46.9933
26.4735 | 6.6809 | 5.2263 | 34.0571 | 33.6483 | 30.6504 | 15.248 | 0.86764 | 5.0857 | 30 | 41.8292
26.4768 | 6.6985 | 5.2263 | 34.534 | 34.4999 | 31.8427 | 16.27 | 0.86764 | 5.1575 | 30 | 51.6891
26.4802 | 6.6897 | 5.1606 | 34.534 | 33.8527 | 30.8207 | 5.0259 | 0.9017 | 5.2777 | 30 | 44.6171
26.4835 | 6.6809 | 5.1387 | 32.49 | 29.5241 | 23.358 | 3.8314 | 0.86764 | 2.9802 | 30 | 0
26.4869 | 6.6985 | 5.1387 | 31.1614 | 30.6163 | 27.6845 | 12.8293 | 0.86764 | 5.0433 | 30 | 6.9689
26.4902 | 6.7248 | 5.2263 | 32.1834 | 32.3878 | 30.3779 | 6.6611 | 0.9017 | 5.1575 | 30 | 27.0692
26.4936 | 6.7248 | 5.2263 | 31.8427 | 30.3097 | 28.4339 | 16.0316 | 0.9017 | 3.4315 | 30 | 3.6652
26.4969 | 6.7248 | 5.2263 | 31.7065 | 32.3878 | 31.0251 | 7.8534 | 0.9017 | 4.9861 | 30 | 27.2263
26.5003 | 6.7073 | 5.2263 | 31.979 | 35.045 | 32.8988 | 14.9074 | 0.9017 | 4.5378 | 30 | 57.4658
26.5036 | 6.6985 | 5.2263 | 32.6944 | 32.7625 | 31.5702 | 6.9336 | 0.9017 | 5.1473 | 30 | 31.9002
26.507 | 6.6985 | 5.2263 | 31.7746 | 29.5241 | 23.9712 | 7.7512 | 0.86764 | 4.5085 | 30 | 0
26.5103 | 6.7073 | 5.2263 | 31.7746 | 31.979 | 30.3438 | 17.3261 | 0.9017 | 4.8044 | 30 | 22.4063
26.5137 | 6.716 | 5.2263 | 31.8087 | 31.5702 | 31.0933 | 15.7931 | 0.9017 | 5.2616 | 30 | 17.8897
26.517 | 6.6545 | 5.2263 | 32.0131 | 31.5702 | 29.9669 | 14.8392 | 0.9017 | 4.3883 | 30 | 17.9807
26.5204 | 6.6985 | 5.2263 | 32.1493 | 31.5361 | 28.979 | 11.8052 | 0.9017 | 5.2117 | 30 | 17.6858
26.5237 | 6.6985 | 5.2263 | 32.0471 | 29.9669 | 24.4822 | 3.6952 | 0.86764 | 5.2176 | 30 | 0
26.5271 | 6.716 | 5.2263 | 31.8427 | 31.6383 | 28.0933 | 5.4347 | 0.86764 | 5.137 | 30 | 18.5593
26.5304 | 6.7248 | 5.2263 | 30.957 | 30.2757 | 25.3679 | 24.1075 | 0.9017 | 1.5165 | 30 | 3.2166
26.5338 | 6.7248 | 5.2263 | 32.1153 | 32.1493 | 30.3097 | 25.5042 | 0.9017 | 2.7854 | 30 | 24.4593
26.5371 | 6.6985 | 5.2263 | 32.8988 | 32.2856 | 30.6845 | 13.9194 | 0.9017 | 5.266 | 30 | 26.1276
26.5405 | 6.6809 | 5.2263 | 33.8527 | 32.7625 | 30.0691 | 9.8293 | 0.9017 | 5.1341 | 30 | 31.6632
26.5438 | 6.6897 | 5.1606 | 33.2735 | 32.9329 | 30.3097 | 13.4084 | 0.9017 | 3.9414 | 30 | 33.753
26.5472 | 6.6985 | 5.2263 | 33.8867 | 33.2395 | 31.1273 | 17.8371 | 0.9017 | 5.2483 | 30 | 37.3964
26.5505 | 6.6985 | 5.2263 | 32.3878 | 32.6944 | 31.5702 | 5.7413 | 0.9017 | 5.2 | 30 | 31.4091
26.5539 | 6.6985 | 5.2482 | 32.3197 | 31.1273 | 25.9811 | 9.5568 | 0.9017 | 1.7934 | 30 | 13.812
26.5572 | 6.6985 | 5.2263 | 32.2515 | 33.2054 | 30.8889 | 13.9194 | 0.9017 | 5.2777 | 30 | 37.4197
26.5606 | 6.716 | 5.2263 | 32.1493 | 32.3878 | 31.979 | 6.5248 | 0.9017 | 5.1707 | 30 | 28.3429
26.5639 | 6.716 | 5.2263 | 31.9449 | 30.7185 | 24.7547 | 2.3666 | 0.9017 | 4.4615 | 30 | 9.5702
26.5673 | 6.7248 | 5.2263 | 31.7065 | 29.2515 | 29.1153 | 3.1501 | 0.9017 | 5.2514 | 30 | 0
26.5706 | 6.7336 | 5.2263 | 30.3779 | 29.49 | 24.3119 | 17.9052 | 0.86764 | 4.9539 | 30 | 0
26.574 | 6.7336 | 5.2701 | 31.979 | 31.979 | 31.0933 | 23.7668 | 0.86764 | 5.2234 | 30 | 22.4049
26.5773 | 6.7073 | 5.2921 | 33.8527 | 34.2274 | 31.3317 | 13.9535 | 0.86764 | 4.5378 | 30 | 47.9916
26.5807 | 6.6809 | 5.2263 | 33.1373 | 33.4779 | 30.0691 | 12.3843 | 0.86764 | 2.3941 | 30 | 39.7459
26.584 | 6.6985 | 5.2263 | 33.8186 | 33.2054 | 31.8768 | 14.2601 | 0.9017 | 2.8542 | 30 | 36.8599
26.5874 | 6.7073 | 5.2263 | 34.023 | 33.9549 | 32.5241 | 10.9535 | 0.9017 | 5.2836 | 30 | 45.5364
26.5907 | 6.6985 | 5.2263 | 33.0351 | 31.979 | 29.7285 | 12.5546 | 0.9017 | 5.2851 | 30 | 23.381
26.5941 | 6.6897 | 5.2263 | 33.3417 | 32.6263 | 27.957 | 4.072 | 0.9017 | 3.5517 | 30 | 30.8299
26.5974 | 6.6985 | 5.2263 | 32.0471 | 31.9109 | 28.1614 | 14.192 | 0.93577 | 2.8747 | 30 | 22.876
26.6008 | 6.7336 | 5.2263 | 32.0131 | 33.0691 | 32.1834 | 18.4503 | 0.86764 | 5.2469 | 30 | 36.1088
26.6041 | 6.7248 | 5.2263 | 31.8427 | 31.5021 | 27.4119 | 16.6107 | 0.93577 | 5.1121 | 30 | 18.5333
26.6075 | 6.7073 | 5.2921 | 32.1153 | 32.7285 | 30.3779 | 9.693 | 0.9017 | 5.2103 | 30 | 32.5155
26.6108 | 6.6985 | 5.2263 | 31.979 | 28.9109 | 28.8427 | 3.8314 | 0.86764 | 5.2396 | 30 | 0
26.6142 | 6.7248 | 5.2263 | 31.4339 | 31.0251 | 27.7526 | 12.6568 | 0.9017 | 5.2366 | 30 | 11.5822
26.6175 | 6.7424 | 5.2263 | 31.5021 | 31.468 | 30.0691 | 17.0195 | 0.9017 | 2.4425 | 30 | 16.6589
26.6209 | 6.7073 | 5.2263 | 31.6724 | 31.3658 | 27.446 | 15.4184 | 0.9017 | 5.1458 | 30 | 15.5861
26.6242 | 6.7073 | 5.2921 | 31.8768 | 32.3197 | 30.1373 | 14.9414 | 0.9017 | 5.241 | 30 | 26.4726
26.6276 | 6.6985 | 5.2263 | 32.6603 | 32.7625 | 31.1614 | 15.759 | 0.9017 | 5.266 | 30 | 31.6228
26.6309 | 6.6985 | 5.2263 | 33.1373 | 32.7625 | 28.6383 | 4.4127 | 0.9017 | 5.1883 | 30 | 31.7829
26.6343 | 6.6985 | 5.2263 | 30.6163 | 28.468 | 24.5503 | 2.7754 | 0.9017 | 5.2498 | 30 | 0
26.6376 | 6.716 | 5.2263 | 31.6043 | 31.3658 | 28.3999 | 4.2424 | 0.9017 | 3.1194 | 30 | 15.4288
26.641 | 6.7248 | 5.2263 | 31.0933 | 31.2977 | 27.4119 | 21.8931 | 0.9017 | 4.3824 | 30 | 14.7361
26.6443 | 6.7248 | 5.2263 | 32.5241 | 32.0131 | 30.446 | 20.5965 | 0.9017 | 3.9517 | 30 | 22.9184
26.6477 | 6.6985 | 5.2263 | 32.9669 | 32.6944 | 29.2856 | 11.3282 | 0.86764 | 5.1458 | 30 | 30.7505
26.651 | 6.6897 | 5.2263 | 33.6483 | 33.3076 | 29.2856 | 7.7512 | 0.9017 | 5.1941 | 30 | 37.8535
26.6544 | 6.7073 | 5.2263 | 32.8307 | 33.3076 | 30.6163 | 11.8392 | 0.93577 | 5.2528 | 30 | 38.0452
26.6577 | 6.716 | 5.2263 | 32.9329 | 29.9669 | 25.6405 | 3.8996 | 0.9017 | 5.1399 | 30 | 0.39061
26.6611 | 6.716 | 5.2263 | 32.1493 | 31.8768 | 27.5141 | 7.8534 | 0.9017 | 2.274 | 30 | 22.0255
26.6644 | 6.7248 | 5.2263 | 31.7746 | 32.5581 | 31.3317 | 17.803 | 0.9017 | 3.3523 | 30 | 29.853
26.6678 | 6.716 | 5.2263 | 31.8087 | 32.7625 | 32.1834 | 14.2942 | 0.9017 | 5.1121 | 30 | 32.3169
26.6711 | 6.7073 | 5.2263 | 31.9449 | 31.6043 | 25.2317 | 4.1061 | 0.86764 | 5.2249 | 30 | 19.355
26.6745 | 6.7073 | 5.2263 | 31.8427 | 29.5241 | 26.7306 | 3.2864 | 0.9017 | 5.2894 | 30 | 0
26.6778 | 6.7336 | 5.2263 | 30.8548 | 31.1273 | 28.1955 | 10.8513 | 0.9017 | 2.1436 | 30 | 12.7578
26.6812 | 6.7248 | 5.2263 | 30.9911 | 31.0251 | 31.3317 | 13.204 | 0.9017 | 4.0659 | 30 | 11.6659
26.6845 | 6.7073 | 5.2263 | 31.5021 | 31.3317 | 29.5241 | 18.4844 | 0.9017 | 5.2059 | 30 | 15.1981
26.6879 | 6.6897 | 5.2921 | 32.5922 | 33.6823 | 30.6504 | 14.7711 | 0.86764 | 5.1385 | 30 | 41.9052
26.6912 | 6.6809 | 5.2263 | 33.2054 | 32.7625 | 29.9669 | 12.9996 | 0.86764 | 3.5458 | 30 | 31.7001
26.6946 | 6.6897 | 5.2263 | 33.3076 | 32.7966 | 30.8548 | 12.725 | 0.9017 | 3.5722 | 30 | 32.2445
26.6979 | 6.7073 | 5.2263 | 33.3757 | 32.49 | 28.8087 | 12.9656 | 0.86764 | 5.2851 | 30 | 28.933
26.7013 | 6.6985 | 5.2263 | 33.3757 | 30.6504 | 25.8789 | 3.8314 | 0.86764 | 5.2029 | 30 | 8.2366
26.7046 | 6.6985 | 5.2263 | 31.8427 | 28.7405 | 27.1735 | 3.5248 | 0.9017 | 5.0008 | 30 | 0
26.708 | 6.716 | 5.2263 | 31.4339 | 31.8087 | 32.1153 | 17.1898 | 0.9017 | 3.559 | 30 | 20.4539
26.7113 | 6.7248 | 5.2263 | 32.4219 | 32.3197 | 30.9911 | 18.28 | 0.9017 | 5.2483 | 30 | 26.3478
26.7147 | 6.6897 | 5.2263 | 32.4219 | 33.1713 | 29.5241 | 11.4645 | 0.86764 | 5.0271 | 30 | 36.1308
26.718 | 6.6897 | 5.2263 | 32.3878 | 32.0131 | 30.1373 | 3.8314 | 0.9017 | 5.2631 | 30 | 23.1948
26.7214 | 6.7073 | 5.2263 | 31.9449 | 30.7526 | 26.3218 | 2.8776 | 0.9017 | 5.1487 | 30 | 9.0305
26.7247 | 6.7248 | 5.2263 | 32.0471 | 29.8647 | 27.446 | 13.5788 | 0.9017 | 2.0981 | 30 | 0
26.7281 | 6.7248 | 5.2263 | 31.6724 | 31.2295 | 31.2636 | 20.2899 | 0.9017 | 4.5642 | 30 | 13.926
26.7314 | 6.7073 | 5.2263 | 32.7966 | 33.3417 | 33.6483 | 16.6448 | 0.9017 | 5.2733 | 30 | 37.9235
26.7348 | 6.6809 | 5.2263 | 32.4219 | 33.7505 | 32.0131 | 12.6909 | 0.86764 | 5.1487 | 30 | 42.7505
26.7381 | 6.6897 | 5.2263 | 33.8867 | 33.3757 | 30.6845 | 13.715 | 0.9017 | 5.2234 | 30 | 38.7204
26.7415 | 6.6985 | 5.2263 | 34.1593 | 33.8867 | 30.7867 | 11.737 | 0.9017 | 5.2982 | 30 | 44.7083
26.7448 | 6.6985 | 5.2263 | 32.8647 | 28.2636 | 23.7668 | 2.2644 | 0.9017 | 5.1399 | 30 | 0
26.7482 | 6.6897 | 5.2263 | 32.2175 | 29.5922 | 25.8108 | 2.8094 | 0.86764 | 5.2088 | 30 | 0
26.7515 | 6.716 | 5.2263 | 31.8768 | 31.7405 | 28.9109 | 18.1778 | 0.9017 | 4.8924 | 30 | 19.7067
26.7549 | 6.7336 | 5.2263 | 32.0131 | 31.979 | 31.979 | 18.8932 | 0.9017 | 3.3113 | 30 | 22.5092
26.7582 | 6.7073 | 5.2263 | 32.1153 | 33.4779 | 31.2295 | 11.0898 | 0.86764 | 5.1253 | 30 | 39.6052
26.7616 | 6.6897 | 5.2263 | 32.7966 | 31.7405 | 30.001 | 9.182 | 0.9017 | 5.219 | 30 | 20.1253
26.7649 | 6.6897 | 5.2263 | 32.5581 | 31.1955 | 27.1735 | 4.1402 | 0.9017 | 5.2572 | 30 | 14.0511
26.7683 | 6.7073 | 5.2263 | 32.0471 | 29.4219 | 30.3779 | 3.0138 | 0.9017 | 1.1941 | 30 | 0
26.7716 | 6.7248 | 5.2263 | 31.6724 | 31.2295 | 29.5241 | 25.5723 | 0.9017 | 5.1766 | 30 | 13.9127
26.775 | 6.7248 | 5.2263 | 33.4098 | 33.6483 | 32.5922 | 22.1657 | 0.86764 | 3.2659 | 30 | 41.3857
26.7783 | 6.6809 | 5.2263 | 33.8527 | 34.8406 | 30.8889 | 10.8513 | 0.86764 | 5.2631 | 30 | 55.105
26.7817 | 6.6721 | 5.2263 | 34.0571 | 33.4779 | 30.0691 | 12.8634 | 0.9017 | 5.178 | 30 | 39.9479
26.785 | 6.6897 | 5.2263 | 34.534 | 34.3296 | 32.7966 | 15.5887 | 0.86764 | 5.2029 | 30 | 49.798
26.7884 | 6.6985 | 5.1606 | 34.8065 | 33.9889 | 31.8087 | 12.9996 | 0.9017 | 5.2322 | 30 | 46.1895
26.7917 | 6.6897 | 5.1606 | 34.3296 | 33.1373 | 30.446 | 3.1501 | 0.9017 | 5.2689 | 30 | 36.7731
26.7951 | 6.6809 | 5.1387 | 32.1153 | 29.7966 | 24.9251 | 2.5028 | 0.9017 | 5.2205 | 30 | 0
26.7984 | 6.716 | 5.2263 | 33.2395 | 33.9889 | 29.1153 | 6.8314 | 0.9017 | 4.0322 | 30 | 45.1847
26.8018 | 6.7336 | 5.2263 | 32.5581 | 33.2735 | 32.7625 | 15.6228 | 0.9017 | 4.9729 | 30 | 37.3132
26.8051 | 6.7336 | 5.2263 | 32.6263 | 32.7625 | 30.1032 | 12.4865 | 0.93577 | 5.2865 | 30 | 31.7121
26.8085 | 6.7073 | 5.2263 | 32.6944 | 31.1273 | 28.5702 | 8.8414 | 0.86764 | 5.0623 | 30 | 13.347
26.8118 | 6.6721 | 5.2263 | 32.6944 | 31.5021 | 28.979 | 2.9457 | 0.9017 | 5.1517 | 30 | 17.6577
26.8152 | 6.716 | 5.2263 | 32.1153 | 32.3537 | 29.3197 | 3.6611 | 0.86764 | 3.4389 | 30 | 27.3932
26.8185 | 6.7248 | 5.2263 | 32.1834 | 31.3317 | 30.6163 | 15.0436 | 0.9017 | 4.9275 | 30 | 15.9514
26.8219 | 6.716 | 5.2263 | 31.979 | 31.8427 | 28.5702 | 18.1096 | 0.9017 | 5.1795 | 30 | 21.8177
26.8252 | 6.6985 | 5.2263 | 33.0691 | 33.1032 | 31.7405 | 15.5546 | 0.9017 | 5.2483 | 30 | 36.2043
26.8286 | 6.6897 | 5.2263 | 33.8186 | 33.3417 | 31.0592 | 7.2743 | 0.86764 | 5.1385 | 30 | 39.0857
26.8319 | 6.6897 | 5.2263 | 32.9669 | 30.5823 | 26.3218 | 3.4226 | 0.9017 | 5.1839 | 30 | 8.0193
26.8353 | 6.7073 | 5.2263 | 32.3537 | 32.0471 | 29.5922 | 4.3786 | 0.9017 | 5.2558 | 30 | 24.6477
26.8386 | 6.7248 | 5.2263 | 32.2856 | 32.5241 | 27.9229 | 14.3282 | 0.86764 | 5.2337 | 30 | 30.1702
26.842 | 6.716 | 5.2263 | 32.8307 | 32.49 | 31.8427 | 7.649 | 0.9017 | 3.7465 | 30 | 29.9297
26.8453 | 6.7073 | 5.2263 | 32.4219 | 32.1153 | 28.7746 | 8.5348 | 0.86764 | 4.4322 | 30 | 25.8287
26.8487 | 6.7073 | 5.2263 | 32.3537 | 32.1493 | 29.49 | 9.4546 | 0.86764 | 4.652 | 30 | 26.3372
26.852 | 6.7073 | 5.2263 | 32.1153 | 32.3537 | 31.1614 | 10.715 | 0.93577 | 3.8887 | 30 | 28.7774
26.8554 | 6.7073 | 5.2263 | 32.49 | 31.5702 | 30.9229 | 2.9116 | 0.86764 | 5.2602 | 30 | 20.0372
26.8587 | 6.7073 | 5.2263 | 32.3197 | 30.6163 | 24.6185 | 12.9656 | 0.86764 | 4.7839 | 30 | 9.3219
26.8621 | 6.716 | 5.2263 | 32.1493 | 32.1493 | 33.3076 | 17.5305 | 0.86764 | 4.7121 | 30 | 26.7249
26.8654 | 6.7073 | 5.2263 | 32.4219 | 32.6944 | 33.2054 | 18.7228 | 0.9017 | 5.1165 | 30 | 33.0245
26.8688 | 6.7073 | 5.2263 | 33.3417 | 33.2735 | 30.6504 | 13.2722 | 0.9017 | 5.1326 | 30 | 39.7416
26.8721 | 6.6897 | 5.2263 | 33.5801 | 33.1713 | 28.2636 | 11.3623 | 0.86764 | 5.1399 | 30 | 38.7735
26.8755 | 6.6985 | 5.2263 | 33.5461 | 33.1032 | 30.6504 | 4.4468 | 0.9017 | 5.1839 | 30 | 38.1872
26.8788 | 6.7073 | 5.2263 | 32.8307 | 30.3779 | 24.8229 | 2.4006 | 0.9017 | 5.1531 | 30 | 7.4908
26.8822 | 6.716 | 5.2263 | 32.3537 | 30.8548 | 30.6845 | 8.2963 | 0.86764 | 4.3883 | 30 | 12.9158
26.8855 | 6.716 | 5.2263 | 31.6724 | 33.8186 | 29.9669 | 16.5085 | 0.9017 | 3.9502 | 30 | 46.5422
26.8889 | 6.716 | 5.2263 | 32.1834 | 32.1153 | 30.2054 | 12.3502 | 0.9017 | 5.1985 | 30 | 27.4664
26.8922 | 6.6985 | 5.2263 | 32.3197 | 31.979 | 30.0351 | 6.9336 | 0.9017 | 4.4044 | 30 | 26.0465
26.8956 | 6.7073 | 5.2263 | 32.2856 | 32.1153 | 30.4119 | 11.3623 | 0.9017 | 5.2894 | 30 | 27.7037
26.8989 | 6.716 | 5.2263 | 32.0131 | 30.8889 | 29.4219 | 4.4808 | 0.86764 | 3.723 | 30 | 13.9325
26.9023 | 6.716 | 5.2263 | 31.3658 | 31.0592 | 27.7867 | 17.3942 | 0.86764 | 4.8982 | 30 | 15.9137
26.9056 | 6.716 | 5.2263 | 31.8427 | 31.8427 | 32.6944 | 22.9833 | 0.86764 | 5.1766 | 30 | 24.8517
26.909 | 6.6897 | 5.2263 | 33.1713 | 33.6483 | 31.8427 | 13.715 | 0.86764 | 5.1561 | 30 | 45.4141
26.9123 | 6.6809 | 5.2263 | 32.8307 | 29.3878 | 24.0734 | 4.6171 | 0.9017 | 5.2264 | 30 | 0
26.9157 | 6.6985 | 5.2263 | 31.0933 | 31.9109 | 26.1174 | 11.1579 | 0.9017 | 3.2103 | 30 | 21.6305
26.919 | 6.7336 | 5.2263 | 32.0812 | 32.6263 | 33.512 | 19.4723 | 0.9017 | 5.1297 | 30 | 29.846
26.9224 | 6.716 | 5.2263 | 32.9669 | 31.8427 | 29.9329 | 4.5149 | 0.9017 | 5.2103 | 30 | 21.1215
26.9257 | 6.6897 | 5.2263 | 31.5702 | 30.1032 | 25.0273 | 12.759 | 0.9017 | 2.2256 | 30 | 1.5218
26.9291 | 6.716 | 5.2263 | 31.8768 | 31.7746 | 31.7746 | 20.8009 | 0.86764 | 4.4293 | 30 | 20.463
26.9324 | 6.716 | 5.2263 | 32.7966 | 33.0351 | 32.3878 | 13.2381 | 0.9017 | 5.2807 | 30 | 34.8442
26.9358 | 6.6985 | 5.2263 | 32.5581 | 32.2515 | 30.8548 | 12.3162 | 0.9017 | 5.2483 | 30 | 26.1442
26.9391 | 6.6897 | 5.2263 | 32.3878 | 32.1834 | 28.7746 | 7.2062 | 0.9017 | 5.1692 | 30 | 25.5022
26.9425 | 6.6985 | 5.2044 | 31.9109 | 30.7526 | 27.1053 | 11.4304 | 0.9017 | 5.2631 | 30 | 9.4201
26.9458 | 6.716 | 5.2482 | 31.7746 | 31.5702 | 30.7867 | 17.1558 | 0.93577 | 4.7165 | 30 | 18.7256
26.9492 | 6.7073 | 5.2263 | 32.1153 | 31.979 | 31.6724 | 15.9634 | 0.9017 | 5.1062 | 30 | 23.4479
26.9525 | 6.6985 | 5.2263 | 32.1153 | 31.8427 | 28.2295 | 3.6952 | 0.9017 | 5.1985 | 30 | 22.0188
26.9559 | 6.6985 | 5.2263 | 31.8087 | 30.2757 | 24.4822 | 2.3666 | 0.86764 | 5.1604 | 30 | 4.3723
26.9592 | 6.7248 | 5.2263 | 31.3999 | 30.5482 | 27.6504 | 14.0898 | 0.86764 | 2.8146 | 30 | 7.476
26.9626 | 6.7336 | 5.2263 | 31.1955 | 32.3197 | 32.1493 | 26.1855 | 0.9017 | 4.3077 | 30 | 27.5759
26.9659 | 6.7073 | 5.2263 | 32.4219 | 34.5681 | 32.1493 | 15.8272 | 0.9017 | 5.0052 | 30 | 53.1823
26.9693 | 6.6809 | 5.2263 | 33.6483 | 32.6603 | 29.9329 | 10.681 | 0.9017 | 2.8044 | 30 | 31.8344
26.9726 | 6.6897 | 5.2263 | 33.3417 | 32.9669 | 29.3878 | 8.9095 | 0.86764 | 3.7759 | 30 | 35.462
26.976 | 6.716 | 5.2263 | 31.6383 | 30.3438 | 28.8427 | 15.5206 | 0.86764 | 5.2117 | 30 | 5.9166
26.9793 | 6.7248 | 5.2263 | 33.2735 | 33.512 | 30.8889 | 15.8272 | 0.86764 | 4.718 | 30 | 41.8289
26.9827 | 6.6897 | 5.2263 | 32.8647 | 31.7405 | 29.3878 | 15.0777 | 0.9017 | 5.2366 | 30 | 21.9635
26.986 | 6.6897 | 5.2263 | 32.9329 | 32.0471 | 30.4119 | 4.6171 | 0.9017 | 5.2454 | 30 | 25.5379
26.9894 | 6.7073 | 5.2263 | 32.6263 | 32.7285 | 27.5141 | 11.4645 | 0.86764 | 5.181 | 30 | 33.3753
26.9927 | 6.716 | 5.2263 | 32.2175 | 32.7625 | 32.8988 | 17.0536 | 0.9017 | 5.2161 | 30 | 33.9233
26.9961 | 6.7248 | 5.2263 | 32.2515 | 30.2757 | 25.0273 | 7.3765 | 0.9017 | 4.0483 | 30 | 5.9085
26.9994 | 6.7073 | 5.2263 | 32.0131 | 30.2416 | 30.001 | 10.681 | 0.9017 | 4.3282 | 30 | 5.5384
27.0028 | 6.7073 | 5.2263 | 31.979 | 31.8087 | 29.0131 | 5.5028 | 0.86764 | 5.2425 | 30 | 23.3056
27.0061 | 6.7073 | 5.2263 | 31.2977 | 31.1955 | 27.2416 | 7.5468 | 0.9017 | 1.9165 | 30 | 16.4635
27.0095 | 6.7248 | 5.2263 | 31.2977 | 30.2757 | 30.5823 | 19.4382 | 0.9017 | 3.7817 | 30 | 6.1124
27.0128 | 6.716 | 5.2263 | 31.6724 | 31.6724 | 30.8889 | 18.8932 | 0.86764 | 5.2587 | 30 | 21.9519
27.0162 | 6.6985 | 5.2263 | 32.8647 | 33.5461 | 29.9669 | 13.8172 | 0.86764 | 5.2059 | 30 | 43.2755
27.0195 | 6.6809 | 5.2263 | 33.6142 | 33.2735 | 30.7185 | 11.6348 | 0.86764 | 5.288 | 30 | 40.3935
27.0229 | 6.6897 | 5.2263 | 33.3076 | 32.9329 | 30.9229 | 14.2601 | 0.86764 | 5.1531 | 30 | 36.7238
27.0262 | 6.6897 | 5.2263 | 33.7845 | 32.4219 | 27.9911 | 4.549 | 0.9017 | 5.1663 | 30 | 31.1046
27.0296 | 6.6985 | 5.2263 | 30.4119 | 28.7065 | 24.8229 | 3.082 | 0.9017 | 3.2278 | 30 | 0
27.0329 | 6.716 | 5.2263 | 32.2515 | 31.8768 | 26.3559 | 14.9074 | 0.9017 | 4.5935 | 30 | 21.2249
27.0363 | 6.7336 | 5.2263 | 31.8427 | 31.7065 | 30.5141 | 18.6547 | 0.9017 | 4.6257 | 30 | 19.4034
27.0396 | 6.7073 | 5.2263 | 32.3197 | 32.1834 | 28.9109 | 4.6512 | 0.86764 | 5.2821 | 30 | 24.9055
27.043 | 6.6985 | 5.2263 | 31.8427 | 30.0691 | 25.402 | 10.3403 | 0.86764 | 5.266 | 30 | 1.0796
27.0463 | 6.7073 | 5.2263 | 31.7746 | 32.6263 | 32.3537 | 15.0096 | 0.86764 | 5.2675 | 30 | 30.0532
27.0497 | 6.7248 | 5.2263 | 31.9449 | 30.0351 | 28.5361 | 13.1018 | 0.9017 | 3.6586 | 30 | 0.84985
27.053 | 6.7073 | 5.2044 | 32.2175 | 32.3197 | 30.1713 | 17.4964 | 0.9017 | 4.8982 | 30 | 26.7347
27.0564 | 6.6897 | 5.2263 | 32.8988 | 32.9669 | 30.5482 | 9.4205 | 0.9017 | 4.778 | 30 | 34.202
27.0597 | 6.6809 | 5.2044 | 31.8427 | 33.2395 | 32.1493 | 11.8733 | 0.9017 | 5.2836 | 30 | 37.4614
27.0631 | 6.6897 | 5.2921 | 32.6944 | 31.5361 | 28.468 | 5.094 | 0.9017 | 5.1766 | 30 | 18.3507
27.0664 | 6.6985 | 5.2921 | 32.2856 | 29.8647 | 29.1153 | 2.7754 | 0.9017 | 3.1648 | 30 | 0
27.0698 | 6.7248 | 5.2921 | 31.7405 | 30.957 | 29.4219 | 16.781 | 0.86764 | 1.8578 | 30 | 10.8382
27.0731 | 6.7248 | 5.3578 | 32.3878 | 32.0812 | 31.7065 | 19.7108 | 0.9017 | 5.2337 | 30 | 23.6288
27.0765 | 6.6985 | 5.314 | 31.8087 | 33.2395 | 23.9712 | 2.571 | 0.86764 | 1.7523 | 30 | 36.8714
27.0798 | 6.6985 | 5.2921 | 31.9449 | 30.4119 | 26.0493 | 14.1238 | 0.86764 | 4.4073 | 30 | 5.0261
27.0832 | 6.716 | 5.2921 | 32.0471 | 31.979 | 31.1273 | 19.6426 | 0.86764 | 5.1839 | 30 | 22.8032
27.0865 | 6.7073 | 5.314 | 33.1373 | 32.5581 | 31.2295 | 12.5887 | 0.86764 | 5.1136 | 30 | 29.4789
27.0899 | 6.6809 | 5.2921 | 33.3076 | 32.8647 | 32.3537 | 9.7271 | 0.86764 | 5.178 | 30 | 33.1006
27.0932 | 6.6897 | 5.2921 | 32.7966 | 31.9449 | 30.4119 | 4.1402 | 0.9017 | 5.288 | 30 | 22.8462
27.0966 | 6.6985 | 5.2921 | 31.9449 | 30.3779 | 24.5844 | 3.7974 | 0.9017 | 3.033 | 30 | 5.2057
27.0999 | 6.7073 | 5.314 | 32.2175 | 31.6383 | 31.8768 | 14.1238 | 0.9017 | 5.1429 | 30 | 19.5073
27.1033 | 6.716 | 5.314 | 32.2515 | 32.1834 | 31.2977 | 18.3481 | 0.9017 | 5.2234 | 30 | 25.7773
27.1066 | 6.7073 | 5.2921 | 33.0351 | 32.6944 | 30.6845 | 10.5447 | 0.9017 | 5.1634 | 30 | 31.693
27.11 | 6.6809 | 5.2921 | 32.6603 | 29.7966 | 25.402 | 3.9336 | 0.86764 | 5.0608 | 30 | 0
27.1133 | 6.6897 | 5.2921 | 31.5361 | 30.4119 | 27.4801 | 3.9336 | 0.9017 | 5.2366 | 30 | 4.661
27.1167 | 6.7248 | 5.2921 | 32.1493 | 33.2735 | 28.3658 | 17.292 | 0.9017 | 2.1597 | 30 | 37.1038
27.12 | 6.7248 | 5.3359 | 32.1153 | 31.9449 | 30.957 | 12.1118 | 0.93577 | 5.0711 | 30 | 22.2418
27.1234 | 6.6985 | 5.3578 | 32.3878 | 32.2856 | 30.5141 | 10.0337 | 0.86764 | 5.2821 | 30 | 26.2139
27.1267 | 6.6897 | 5.314 | 32.6263 | 32.2515 | 29.9329 | 3.082 | 0.9017 | 5.1575 | 30 | 25.9605
27.1301 | 6.6985 | 5.2921 | 32.3537 | 30.1373 | 27.0372 | 3.593 | 0.86764 | 5.159 | 30 | 2.1385
27.1334 | 6.716 | 5.2921 | 32.0471 | 31.8427 | 29.4559 | 14.5667 | 0.9017 | 4.5935 | 30 | 21.4676
27.1368 | 6.6633 | 5.2921 | 32.1153 | 31.9449 | 30.5823 | 17.4964 | 0.86764 | 4.8615 | 30 | 22.7333
27.1401 | 6.6985 | 5.2921 | 32.6263 | 32.2175 | 29.7966 | 11.703 | 0.86764 | 5.1546 | 30 | 25.9335
27.1435 | 6.6897 | 5.2921 | 32.6944 | 31.3658 | 26.2196 | 3.4908 | 0.9017 | 5.181 | 30 | 16.4135
27.1468 | 6.7073 | 5.2921 | 32.0812 | 31.8427 | 28.5702 | 11.9074 | 0.9017 | 1.5414 | 30 | 21.8954
27.1502 | 6.7248 | 5.314 | 32.1153 | 29.9329 | 32.0131 | 15.2821 | 0.9017 | 5.1341 | 30 | 0.36563
27.1536 | 6.716 | 5.2921 | 32.1153 | 31.979 | 30.9229 | 18.1437 | 0.9017 | 5.1429 | 30 | 23.5423
27.1569 | 6.6369 | 5.314 | 33.4779 | 32.9669 | 31.3658 | 6.3204 | 0.9017 | 4.8747 | 30 | 34.8492
27.1603 | 6.6809 | 5.314 | 32.0471 | 30.8889 | 25.3339 | 13.2381 | 0.93577 | 5.2029 | 30 | 11.4777
27.1636 | 6.6985 | 5.2921 | 31.8768 | 32.1493 | 33.3417 | 19.0635 | 0.9017 | 4.8674 | 30 | 25.8099
27.167 | 6.6545 | 5.2921 | 34.2955 | 34.0911 | 32.8307 | 16.747 | 0.9017 | 5.2807 | 30 | 47.9312
27.1703 | 6.6633 | 5.2921 | 34.2615 | 33.7845 | 30.8889 | 4.4808 | 0.9017 | 5.1414 | 30 | 44.6971
27.1737 | 6.6633 | 5.2921 | 32.3197 | 30.2054 | 28.3658 | 8.0919 | 0.9017 | 4.9041 | 30 | 4.3674
27.177 | 6.6809 | 5.2921 | 33.512 | 34.1593 | 31.0592 | 9.6249 | 0.86764 | 5.1004 | 30 | 49.1732
27.1804 | 6.7248 | 5.3578 | 32.2515 | 31.8427 | 31.7405 | 8.3304 | 0.9017 | 5.1297 | 30 | 23.1694
27.1837 | 6.7073 | 5.3578 | 32.9329 | 32.2856 | 27.3779 | 2.571 | 0.86764 | 3.8564 | 30 | 28.2946
27.1871 | 6.7073 | 5.3797 | 32.2175 | 32.2175 | 26.9009 | 14.8052 | 0.9017 | 5.1077 | 30 | 27.6538
27.1904 | 6.716 | 5.3578 | 32.5922 | 32.2856 | 29.2515 | 16.4744 | 0.9017 | 4.1729 | 30 | 28.5548
27.1938 | 6.716 | 5.3797 | 32.7285 | 32.6603 | 31.0251 | 10.4084 | 0.9017 | 5.2132 | 30 | 32.9319
27.1971 | 6.6985 | 5.3578 | 32.7625 | 32.9669 | 28.3999 | 3.6611 | 0.86764 | 5.2543 | 30 | 36.5596
27.2005 | 6.6985 | 5.3797 | 32.0471 | 31.5021 | 29.7285 | 2.5369 | 0.9017 | 5.1312 | 30 | 20.1361
27.2038 | 6.7248 | 5.3797 | 31.8427 | 30.9911 | 28.3658 | 18.3822 | 0.86764 | 3.852 | 30 | 14.434
27.2072 | 6.7248 | 5.4235 | 32.0812 | 31.8087 | 29.5581 | 14.3964 | 0.9017 | 5.2543 | 30 | 23.754
27.2105 | 6.7073 | 5.4454 | 32.2515 | 31.979 | 30.0691 | 2.7072 | 0.9017 | 5.181 | 30 | 25.7885
27.2139 | 6.6985 | 5.4454 | 32.1153 | 31.6043 | 26.9691 | 5.2984 | 0.9017 | 4.3736 | 30 | 21.6579
27.2172 | 6.6721 | 5.4454 | 32.0131 | 31.0592 | 30.6504 | 16.7129 | 0.93577 | 4.8938 | 30 | 15.5758
27.2206 | 6.7336 | 5.4454 | 32.1493 | 31.8768 | 30.9229 | 15.3502 | 0.9017 | 3.6674 | 30 | 24.8997
27.2239 | 6.7073 | 5.4454 | 31.5361 | 30.5141 | 26.1174 | 14.3964 | 0.9017 | 4.9026 | 30 | 9.5709
27.2273 | 6.6897 | 5.4454 | 32.1153 | 32.1493 | 28.979 | 14.0557 | 0.86764 | 4.4688 | 30 | 28.1266
27.2306 | 6.6985 | 5.4454 | 32.0471 | 30.5141 | 26.935 | 11.9074 | 0.86764 | 5.1692 | 30 | 9.7252
27.234 | 6.716 | 5.4454 | 32.1153 | 32.0471 | 31.1614 | 16.9173 | 0.9017 | 5.1297 | 30 | 27.1223
27.2373 | 6.7073 | 5.4454 | 31.8087 | 31.5021 | 25.0273 | 13.4084 | 0.86764 | 5.1121 | 30 | 21.0659
27.2407 | 6.6985 | 5.3797 | 32.0471 | 31.8427 | 29.9329 | 18.0415 | 0.86764 | 5.1326 | 30 | 25.0123
27.244 | 6.6985 | 5.3578 | 32.2515 | 31.7405 | 30.3438 | 8.3985 | 0.9017 | 5.1092 | 30 | 23.9613
27.2474 | 6.716 | 5.4454 | 32.0471 | 32.0131 | 31.5361 | 12.1118 | 0.9017 | 4.7399 | 30 | 27.1497
27.2507 | 6.716 | 5.4454 | 32.0471 | 31.2636 | 29.2856 | 4.4468 | 0.9017 | 5.2572 | 30 | 18.7757
27.2541 | 6.716 | 5.4454 | 31.8427 | 31.1955 | 27.0031 | 2.2984 | 0.9017 | 5.2645 | 30 | 18.077
27.2574 | 6.7248 | 5.4454 | 31.7405 | 31.3317 | 25.5383 | 1.2083 | 0.9017 | 1.2337 | 30 | 19.69
27.2608 | 6.7336 | 5.4454 | 31.0251 | 31.0251 | 30.3779 | 20.835 | 0.86764 | 4.5847 | 30 | 16.2937
27.2641 | 6.7248 | 5.4454 | 31.5702 | 32.0131 | 29.8647 | 17.7349 | 0.9017 | 5.3041 | 30 | 27.5467
27.2675 | 6.7073 | 5.4454 | 32.6603 | 32.4219 | 30.0351 | 13.4084 | 0.9017 | 5.2616 | 30 | 32.2928
27.2708 | 6.6897 | 5.4454 | 33.0691 | 32.0812 | 29.3878 | 12.1458 | 0.9017 | 4.7736 | 30 | 28.575
27.2742 | 6.6985 | 5.4016 | 33.2054 | 31.5021 | 28.3658 | 5.06 | 0.9017 | 5.1912 | 30 | 22.1336
27.2775 | 6.6985 | 5.4235 | 29.3878 | 27.957 | 26.0152 | 6.4567 | 0.9017 | 2.7854 | 30 | 0
27.2809 | 6.7248 | 5.4454 | 30.1373 | 30.9911 | 33.8867 | 16.8492 | 0.86764 | 5.2381 | 30 | 11.1686
27.2842 | 6.7248 | 5.4454 | 32.0471 | 32.0131 | 31.468 | 17.769 | 0.9017 | 5.266 | 30 | 22.8043
27.2876 | 6.6985 | 5.4454 | 32.5581 | 32.1834 | 28.6724 | 6.1842 | 0.9017 | 5.1487 | 30 | 24.8507
27.2909 | 6.6985 | 5.4454 | 30.3438 | 29.9669 | 26.0493 | 7.5128 | 0.9017 | 4.2506 | 30 | 0
27.2943 | 6.716 | 5.4454 | 31.1614 | 31.8768 | 32.2515 | 15.214 | 0.9017 | 4.7487 | 30 | 21.2613
27.2976 | 6.7336 | 5.4454 | 31.5702 | 32.1834 | 32.1493 | 7.104 | 0.9017 | 5.2396 | 30 | 24.8447
27.301 | 6.6985 | 5.4454 | 30.3779 | 30.2416 | 24.1075 | 14.0898 | 0.86764 | 5.2821 | 30 | 2.9723
27.3043 | 6.7073 | 5.4454 | 31.6724 | 31.5361 | 29.5922 | 17.292 | 0.9017 | 5.2909 | 30 | 17.6525
27.3077 | 6.7073 | 5.4454 | 31.9449 | 31.8427 | 26.5262 | 4.2764 | 0.9017 | 5.2 | 30 | 21.2141
27.311 | 6.7073 | 5.4454 | 31.1955 | 31.2295 | 26.5603 | 12.6568 | 0.86764 | 1.3377 | 30 | 14.3752
27.3144 | 6.7248 | 5.4454 | 31.4339 | 31.6043 | 31.5021 | 19.9833 | 0.9017 | 5.0975 | 30 | 18.6906
27.3177 | 6.716 | 5.4454 | 32.0471 | 32.0812 | 30.9229 | 14.4986 | 0.9017 | 4.5231 | 30 | 24.1878
27.3211 | 6.6897 | 5.4454 | 31.4339 | 27.8548 | 25.6745 | 10.8513 | 0.9017 | 5.1517 | 30 | 0
27.3244 | 6.6985 | 5.4454 | 31.8427 | 33.5801 | 30.3779 | 14.4304 | 0.86764 | 5.1927 | 30 | 40.4975
27.3278 | 6.716 | 5.4454 | 31.7746 | 32.49 | 30.9229 | 4.2764 | 0.9017 | 3.4418 | 30 | 28.3532
27.3311 | 6.7073 | 5.4454 | 31.7065 | 31.1614 | 29.4559 | 12.214 | 0.93577 | 5.118 | 30 | 13.4463
27.3345 | 6.716 | 5.4454 | 31.7405 | 31.0933 | 28.0251 | 5.6391 | 0.9017 | 5.1443 | 30 | 12.7418
27.3378 | 6.716 | 5.4454 | 31.1273 | 31.3317 | 25.0954 | 4.9918 | 0.86764 | 2.7927 | 30 | 15.507
27.3412 | 6.716 | 5.4454 | 31.0933 | 30.1713 | 26.424 | 22.5404 | 0.9017 | 3.392 | 30 | 2.4377
27.3445 | 6.716 | 5.4454 | 32.2515 | 34.0911 | 33.6823 | 19.0635 | 0.86764 | 4.7604 | 30 | 46.8555
27.3479 | 6.6985 | 5.4454 | 32.8647 | 32.49 | 29.8307 | 12.8293 | 0.9017 | 4.485 | 30 | 28.9543
27.3512 | 6.6897 | 5.4454 | 33.6823 | 33.7164 | 31.8768 | 11.4645 | 0.9017 | 5.1663 | 30 | 42.9907
27.3546 | 6.6985 | 5.3797 | 33.8867 | 32.49 | 30.446 | 14.7711 | 0.9017 | 2.9934 | 30 | 29.3122
27.3579 | 6.7073 | 5.3797 | 35.1472 | 34.3977 | 32.9329 | 15.214 | 0.86764 | 5.1502 | 30 | 51.0701
27.3613 | 6.6985 | 5.3578 | 34.4999 | 34.4999 | 31.2295 | 12.1799 | 0.9017 | 5.1458 | 30 | 52.4815
27.3646 | 6.6985 | 5.3797 | 33.4439 | 32.1493 | 30.5141 | 4.3105 | 0.9017 | 5.1429 | 30 | 26.1143
27.368 | 6.7073 | 5.3578 | 31.0933 | 27.7867 | 26.8669 | 4.9237 | 0.9017 | 4.1642 | 30 | 0
27.3713 | 6.7336 | 5.3797 | 32.1153 | 32.0131 | 33.6823 | 14.4986 | 0.9017 | 5.1458 | 30 | 22.7419
27.3747 | 6.7336 | 5.3797 | 32.2175 | 31.7065 | 25.7767 | 10.1359 | 0.86764 | 4.4586 | 30 | 19.3851
27.378 | 6.716 | 5.3797 | 32.2175 | 32.1153 | 30.7867 | 11.3282 | 0.9017 | 3.4975 | 30 | 24.1164
27.3814 | 6.7073 | 5.4454 | 31.8087 | 31.979 | 30.5823 | 7.649 | 0.9017 | 5.2396 | 30 | 22.694
27.3847 | 6.7073 | 5.4454 | 31.9109 | 28.0933 | 26.8328 | 13.6469 | 0.9017 | 3.5648 | 30 | 0
27.3881 | 6.7248 | 5.4454 | 31.979 | 32.0471 | 31.8087 | 11.5667 | 0.9017 | 5.2249 | 30 | 23.1367
27.3914 | 6.716 | 5.4454 | 31.7065 | 28.5702 | 23.1195 | 10.681 | 0.9017 | 1.4373 | 30 | 0
27.3948 | 6.7073 | 5.4454 | 31.7065 | 31.8427 | 32.8307 | 14.1579 | 0.9017 | 3.2747 | 30 | 20.8348
27.3981 | 6.7073 | 5.4454 | 32.0812 | 31.7405 | 30.8548 | 11.4645 | 0.9017 | 5.1824 | 30 | 19.7843
27.4015 | 6.7073 | 5.4454 | 31.8427 | 31.0251 | 24.9932 | 6.3545 | 0.86764 | 2.9538 | 30 | 11.78
27.4048 | 6.716 | 5.3797 | 31.8768 | 31.8768 | 32.4219 | 16.5426 | 0.9017 | 3.2454 | 30 | 21.4883
27.4082 | 6.7073 | 5.3578 | 32.6944 | 34.4999 | 32.7285 | 19.7108 | 0.9017 | 5.2396 | 30 | 51.3136
27.4115 | 6.6985 | 5.3797 | 33.5801 | 32.9329 | 31.5361 | 13.8172 | 0.86764 | 3.814 | 30 | 33.8232
27.4149 | 6.6721 | 5.3797 | 34.4318 | 33.8527 | 31.2295 | 9.8974 | 0.9017 | 5.1531 | 30 | 44.4116
27.4182 | 6.6809 | 5.3797 | 34.2274 | 32.9669 | 30.3438 | 2.9116 | 0.9017 | 5.2059 | 30 | 34.6024
27.4216 | 6.6985 | 5.3797 | 32.0812 | 31.5702 | 26.0152 | 2.8776 | 0.86764 | 2.3048 | 30 | 18.9508
27.4249 | 6.7073 | 5.3797 | 32.6944 | 34.1933 | 32.2175 | 10.7491 | 0.9017 | 4.1759 | 30 | 48.7592
27.4283 | 6.716 | 5.3578 | 32.5581 | 33.4098 | 30.446 | 14.8392 | 0.9017 | 5.2997 | 30 | 40.1233
27.4316 | 6.716 | 5.3797 | 32.4219 | 32.1153 | 26.0833 | 3.9677 | 0.9017 | 2.6594 | 30 | 25.656
27.435 | 6.7073 | 5.3797 | 32.0131 | 31.9449 | 29.1153 | 11.0557 | 0.9017 | 3.3993 | 30 | 23.8483
27.4383 | 6.716 | 5.3797 | 32.0812 | 31.468 | 30.1032 | 11.737 | 0.9017 | 4.8865 | 30 | 18.5583
27.4417 | 6.7248 | 5.3797 | 32.1834 | 31.6724 | 28.468 | 3.7974 | 0.86764 | 5.1897 | 30 | 20.9618
27.445 | 6.7073 | 5.4454 | 32.3878 | 29.2175 | 28.6383 | 3.2864 | 0.86764 | 4.2052 | 30 | 0
27.4484 | 6.716 | 5.3797 | 30.957 | 31.3317 | 30.3097 | 20.5965 | 0.9017 | 5.1707 | 30 | 15.0645
27.4517 | 6.716 | 5.4454 | 32.5581 | 33.0691 | 34.4318 | 21.6547 | 0.9017 | 3.6835 | 30 | 34.8246
27.4551 | 6.6985 | 5.4454 | 33.6142 | 33.4439 | 30.3438 | 12.0096 | 0.9017 | 4.2315 | 30 | 39.2478
27.4584 | 6.6809 | 5.3797 | 33.3757 | 33.6483 | 28.6724 | 10.17 | 0.9017 | 5.2865 | 30 | 41.7661
27.4618 | 6.6809 | 5.3578 | 33.3417 | 30.001 | 24.4822 | 4.6852 | 0.9017 | 3.8418 | 30 | 0.65621
27.4651 | 6.7073 | 5.3797 | 31.0251 | 31.5361 | 27.1735 | 11.5326 | 0.9017 | 5.1502 | 30 | 18.0481
27.4685 | 6.716 | 5.3797 | 32.1834 | 31.979 | 32.0131 | 17.5646 | 0.9017 | 3.515 | 30 | 23.1534
27.4718 | 6.7073 | 5.3797 | 32.7285 | 33.2735 | 31.7065 | 7.2402 | 0.93577 | 5.0315 | 30 | 37.9345
27.4752 | 6.6897 | 5.3578 | 33.5461 | 30.5482 | 28.7405 | 11.0216 | 0.9017 | 5.1312 | 30 | 7.2485
27.4785 | 6.6985 | 5.3578 | 32.1493 | 34.2274 | 29.5581 | 15.4524 | 0.86764 | 5.1502 | 30 | 48.9632
27.4819 | 6.6985 | 5.3578 | 32.9329 | 32.3537 | 30.1713 | 15.1799 | 0.9017 | 5.1385 | 30 | 27.9795
27.4852 | 6.7073 | 5.3797 | 33.2735 | 31.8768 | 27.5823 | 6.082 | 0.86764 | 5.2205 | 30 | 22.7134
27.4886 | 6.6985 | 5.3797 | 32.5922 | 29.0471 | 27.8548 | 9.693 | 0.86764 | 4.7194 | 30 | 0
27.4919 | 6.7073 | 5.3578 | 32.6944 | 32.49 | 32.1493 | 15.8953 | 0.9017 | 5.1282 | 30 | 28.1823
27.4953 | 6.7073 | 5.3797 | 32.6263 | 32.0131 | 30.7526 | 15.2821 | 0.9017 | 5.2909 | 30 | 22.9228
27.4986 | 6.716 | 5.3797 | 32.9669 | 32.0812 | 30.5823 | 10.9876 | 0.9017 | 5.1546 | 30 | 23.8166
27.502 | 6.6985 | 5.3797 | 32.8307 | 31.6724 | 25.3679 | 3.7633 | 0.9017 | 5.2938 | 30 | 19.3
27.5053 | 6.7073 | 5.3797 | 32.3878 | 32.9329 | 29.4559 | 2.6732 | 0.9017 | 5.2689 | 30 | 33.678
27.5087 | 6.7248 | 5.3797 | 31.8427 | 31.9109 | 29.5922 | 4.583 | 0.86764 | 5.1487 | 30 | 22.2683
27.512 | 6.7248 | 5.4235 | 31.9109 | 32.5922 | 26.6625 | 19.6426 | 0.9017 | 2.8234 | 30 | 30.1051
27.5154 | 6.716 | 5.4454 | 32.5922 | 33.0691 | 31.8768 | 18.7569 | 0.86764 | 2.9626 | 30 | 35.6494
27.5187 | 6.7073 | 5.4454 | 33.5461 | 33.2395 | 30.1032 | 7.4787 | 0.9017 | 5.1062 | 30 | 37.7579
27.5221 | 6.6897 | 5.3797 | 32.8307 | 31.7746 | 29.4219 | 5.2644 | 0.86764 | 5.2514 | 30 | 21.3494
27.5254 | 6.7073 | 5.3578 | 31.979 | 32.0131 | 30.957 | 7.5468 | 0.9017 | 5.2675 | 30 | 24.1566
27.5288 | 6.7073 | 5.3578 | 32.0471 | 29.6603 | 28.6383 | 5.6732 | 0.9017 | 5.1414 | 30 | 0
27.5321 | 6.6985 | 5.4454 | 32.1153 | 31.9109 | 29.8647 | 13.7832 | 0.9017 | 1.8139 | 30 | 21.6386
27.5355 | 6.7073 | 5.4454 | 32.2856 | 31.979 | 29.7285 | 15.725 | 0.9017 | 5.2704 | 30 | 22.5207
27.5388 | 6.7073 | 5.4454 | 32.6603 | 33.0691 | 32.4219 | 13.0678 | 0.86764 | 2.819 | 30 | 34.9935
27.5422 | 6.716 | 5.3797 | 32.2175 | 31.8087 | 29.2856 | 13.4425 | 0.9017 | 5.2117 | 30 | 20.8845
27.5455 | 6.7073 | 5.3797 | 32.3878 | 31.9109 | 30.2416 | 9.1139 | 0.9017 | 5.1385 | 30 | 22.1466
27.5489 | 6.7073 | 5.3797 | 32.1153 | 29.6263 | 22.7448 | 4.1402 | 0.9017 | 5.2631 | 30 | 0
27.5522 | 6.716 | 5.3578 | 32.1834 | 29.5581 | 27.1394 | 23.0173 | 0.9017 | 5.1883 | 30 | 0
27.5556 | 6.7248 | 5.3578 | 32.3197 | 32.1493 | 34.8065 | 30.6504 | 0.86764 | 4.6433 | 30 | 24.3373
27.5589 | 6.7073 | 5.3797 | 33.7164 | 37.4297 | 34.2274 | 19.3701 | 0.9017 | 5.2631 | 30 | 84.2812
27.5623 | 6.6809 | 5.3797 | 34.3977 | 34.1933 | 31.1955 | 13.681 | 0.86764 | 2.8835 | 30 | 48.0474
27.5656 | 6.6721 | 5.3797 | 34.5681 | 34.2615 | 30.7867 | 15.8612 | 0.9017 | 4.129 | 30 | 49.0635
27.569 | 6.6985 | 5.3797 | 35.6923 | 35.7263 | 33.0351 | 17.9393 | 0.86764 | 5.266 | 30 | 65.9044
27.5723 | 6.7073 | 5.2921 | 35.2494 | 33.4439 | 32.0471 | 16.3722 | 0.9017 | 4.7106 | 30 | 40.3783
27.5757 | 6.6985 | 5.2921 | 35.8626 | 34.1593 | 30.0691 | 9.2161 | 0.9017 | 5.2483 | 30 | 48.6826
27.579 | 6.6897 | 5.2921 | 33.0351 | 29.7966 | 24.7888 | 11.737 | 0.9017 | 4.4835 | 30 | 0
27.5824 | 6.716 | 5.3359 | 33.1373 | 35.8626 | 31.8087 | 8.671 | 0.9017 | 5.1839 | 30 | 66.4106
27.5857 | 6.7248 | 5.3797 | 32.9669 | 32.3878 | 28.0251 | 15.214 | 0.86764 | 3.7568 | 30 | 27.3844
27.5891 | 6.7248 | 5.3797 | 32.8647 | 33.2395 | 31.0933 | 6.6952 | 0.86764 | 4.5627 | 30 | 37.1713
27.5924 | 6.716 | 5.3797 | 32.6263 | 29.9329 | 25.5383 | 4.7874 | 0.86764 | 2.0059 | 30 | 0
27.5958 | 6.716 | 5.3797 | 32.0812 | 29.0812 | 29.0812 | 12.1458 | 0.86764 | 3.4096 | 30 | 0
27.5991 | 6.7424 | 5.3578 | 32.0471 | 31.8087 | 29.5241 | 14.1579 | 0.86764 | 5.0696 | 30 | 20.4638
27.6025 | 6.7336 | 5.4235 | 31.7065 | 32.1834 | 29.1153 | 15.725 | 0.9017 | 5.1341 | 30 | 24.8139
27.6058 | 6.716 | 5.3797 | 32.0812 | 30.9911 | 26.1855 | 4.4127 | 0.9017 | 5.2249 | 30 | 11.4326
27.6092 | 6.7073 | 5.4235 | 31.8427 | 28.0251 | 26.5603 | 3.5248 | 0.86764 | 5.2439 | 30 | 0
27.6125 | 6.7336 | 5.4454 | 30.9229 | 30.957 | 26.6625 | 18.5184 | 0.86764 | 4.5598 | 30 | 10.7847
27.6159 | 6.7336 | 5.4454 | 31.8087 | 32.3537 | 32.4219 | 22.5404 | 0.9017 | 5.2322 | 30 | 26.6642
27.6192 | 6.7073 | 5.4454 | 33.1373 | 33.2054 | 31.2977 | 13.17 | 0.86764 | 5.2836 | 30 | 36.4483
27.6226 | 6.6809 | 5.3797 | 33.2395 | 33.5461 | 29.5922 | 10.715 | 0.9017 | 5.1487 | 30 | 40.4934
27.6259 | 6.6897 | 5.3578 | 33.6823 | 33.6823 | 31.2636 | 4.6171 | 0.9017 | 5.1312 | 30 | 42.2521
27.6293 | 6.7073 | 5.3797 | 31.1955 | 30.001 | 30.1713 | 9.9656 | 0.86764 | 3.5092 | 30 | 0.75502
27.6326 | 6.716 | 5.3578 | 32.5581 | 33.3417 | 30.3097 | 14.6008 | 0.9017 | 5.1927 | 30 | 38.6013
27.636 | 6.6897 | 5.3797 | 32.49 | 30.7526 | 28.1955 | 5.2984 | 0.93577 | 3.3553 | 30 | 9.4635
27.6393 | 6.7073 | 5.3797 | 32.4219 | 31.3999 | 30.2757 | 13.9535 | 0.9017 | 4.0322 | 30 | 16.8415
27.6427 | 6.716 | 5.4454 | 31.9109 | 34.6362 | 31.3999 | 18.0074 | 0.9017 | 4.3854 | 30 | 53.5844
27.646 | 6.716 | 5.4454 | 32.7625 | 32.49 | 30.3097 | 14.3964 | 0.86764 | 4.1964 | 30 | 29.5367
27.6494 | 6.6985 | 5.4454 | 33.0691 | 32.7625 | 30.8548 | 10.5106 | 0.9017 | 5.2483 | 30 | 32.7686
27.6527 | 6.6897 | 5.4454 | 32.6944 | 29.1493 | 26.7987 | 2.9457 | 0.9017 | 4.7663 | 30 | 0
27.6561 | 6.7073 | 5.3797 | 32.3197 | 32.6603 | 28.3999 | 5.1281 | 0.86764 | 5.241 | 30 | 30.1132
27.6594 | 6.7248 | 5.4454 | 30.8207 | 32.0131 | 24.9932 | 12.5546 | 0.9017 | 4.4967 | 30 | 22.9332
27.6628 | 6.716 | 5.4454 | 31.5361 | 31.5021 | 29.49 | 17.5305 | 0.86764 | 4.0249 | 30 | 17.2617
27.6661 | 6.7073 | 5.4454 | 31.8087 | 31.0592 | 28.8427 | 12.1118 | 0.9017 | 3.814 | 30 | 12.3319
27.6695 | 6.6897 | 5.4454 | 31.8427 | 32.0812 | 29.0131 | 15.2821 | 0.86764 | 5.2454 | 30 | 23.9706
27.6728 | 6.6985 | 5.4454 | 32.6263 | 31.5021 | 28.1614 | 7.0018 | 0.9017 | 5.2631 | 30 | 17.5297
27.6762 | 6.6985 | 5.3578 | 31.979 | 30.5482 | 28.3317 | 3.4908 | 0.9017 | 2.7546 | 30 | 6.811
27.6795 | 6.7248 | 5.4454 | 32.0131 | 31.6383 | 31.1614 | 20.6646 | 0.86764 | 1.8388 | 30 | 19.1922
27.6829 | 6.716 | 5.4454 | 32.9329 | 32.8307 | 32.5922 | 23.2899 | 0.9017 | 5.1385 | 30 | 32.7964
27.6862 | 6.6897 | 5.4016 | 33.7505 | 33.8186 | 30.8548 | 4.9237 | 0.9017 | 5.1604 | 30 | 44.1508
27.6896 | 6.6721 | 5.3797 | 32.5241 | 29.9669 | 23.2899 | 9.5227 | 0.9017 | 1.8989 | 30 | 0.73778
27.6929 | 6.6897 | 5.3797 | 32.5581 | 33.4439 | 31.6043 | 14.0216 | 0.86764 | 5.1868 | 30 | 40.1249
27.6963 | 6.716 | 5.3797 | 32.7966 | 32.4219 | 29.6944 | 9.3183 | 0.9017 | 5.2616 | 30 | 28.7462
27.6996 | 6.716 | 5.3797 | 32.49 | 32.2175 | 27.2416 | 11.2942 | 0.86764 | 5.2205 | 30 | 26.5723
27.703 | 6.7073 | 5.3797 | 32.49 | 32.3197 | 30.5141 | 15.4865 | 0.9017 | 5.1062 | 30 | 27.8586
27.7063 | 6.6985 | 5.3797 | 32.49 | 32.2515 | 27.1053 | 12.4524 | 0.9017 | 3.2308 | 30 | 27.2198
27.7097 | 6.7073 | 5.4235 | 32.5241 | 31.7065 | 28.9109 | 13.1018 | 0.9017 | 5.1795 | 30 | 21.1758
27.713 | 6.7073 | 5.4016 | 32.5922 | 32.6603 | 30.8548 | 5.06 | 0.86764 | 5.2748 | 30 | 32.0804
27.7164 | 6.7073 | 5.3578 | 32.2515 | 30.9911 | 27.7185 | 2.3666 | 0.86764 | 5.2763 | 30 | 13.3246
27.7197 | 6.7073 | 5.3797 | 31.8427 | 32.2515 | 28.0933 | 2.4006 | 0.9017 | 5.1839 | 30 | 27.6608
27.7231 | 6.7248 | 5.4235 | 30.957 | 31.1955 | 24.4481 | 16.747 | 0.9017 | 3.5575 | 30 | 15.8277
27.7264 | 6.7248 | 5.4454 | 31.979 | 31.8768 | 30.8548 | 14.3282 | 0.86764 | 3.8257 | 30 | 23.6153
27.7298 | 6.7073 | 5.4454 | 32.1493 | 31.5021 | 30.3438 | 9.659 | 0.9017 | 5.1458 | 30 | 19.4797
27.7331 | 6.6985 | 5.4673 | 32.0471 | 31.7065 | 29.4219 | 7.8875 | 0.9017 | 5.1766 | 30 | 21.8815
27.7365 | 6.7073 | 5.3578 | 32.0471 | 30.7526 | 27.3779 | 4.4808 | 0.86764 | 5.1634 | 30 | 11.1747
27.7398 | 6.716 | 5.4454 | 31.1614 | 31.2636 | 29.4219 | 3.7974 | 0.86764 | 1.6718 | 30 | 17.0069
27.7432 | 6.7336 | 5.3797 | 31.6724 | 31.3658 | 30.5482 | 21.0394 | 0.9017 | 4.9935 | 30 | 18.2387
27.7465 | 6.7073 | 5.4454 | 32.7625 | 32.6603 | 30.957 | 13.5788 | 0.9017 | 4.3619 | 30 | 32.9824
27.7499 | 6.6897 | 5.4454 | 33.2395 | 33.2054 | 28.7405 | 11.2601 | 0.9017 | 5.1004 | 30 | 39.3124
27.7532 | 6.6897 | 5.3797 | 33.2054 | 32.7966 | 29.9669 | 12.1799 | 0.86764 | 5.219 | 30 | 34.866
27.7566 | 6.7073 | 5.3797 | 33.2054 | 33.1713 | 30.446 | 8.7051 | 0.9017 | 5.159 | 30 | 39.2752
27.7599 | 6.6985 | 5.3578 | 31.9449 | 30.6845 | 28.2295 | 9.2161 | 0.9017 | 5.137 | 30 | 11.2842
27.7633 | 6.6985 | 5.3797 | 32.3878 | 31.979 | 29.0471 | 6.3204 | 0.9017 | 5.2146 | 30 | 25.99
27.7666 | 6.6985 | 5.3578 | 32.6603 | 31.7746 | 27.2416 | 12.214 | 0.9017 | 2.4688 | 30 | 23.7895
27.77 | 6.716 | 5.3797 | 32.3537 | 32.1493 | 30.7867 | 16.5426 | 0.9017 | 5.1663 | 30 | 28.1377
27.7733 | 6.716 | 5.4235 | 32.2856 | 32.1493 | 29.7966 | 12.4865 | 0.9017 | 5.1795 | 30 | 28.2617
27.7767 | 6.7073 | 5.4454 | 32.3878 | 31.2977 | 28.1273 | 4.4808 | 0.9017 | 5.2645 | 30 | 18.7382
27.78 | 6.7073 | 5.4016 | 32.1493 | 31.6043 | 30.1373 | 4.1402 | 0.9017 | 4.0278 | 30 | 22.2865
27.7834 | 6.7248 | 5.3797 | 31.7746 | 30.957 | 30.4119 | 21.8591 | 0.86764 | 4.5056 | 30 | 15.0469
27.7867 | 6.7248 | 5.4016 | 32.3878 | 32.7285 | 31.2295 | 20.4262 | 0.86764 | 4.5964 | 30 | 35.1702
27.7901 | 6.6985 | 5.4454 | 33.0691 | 32.3878 | 28.9449 | 11.737 | 0.86764 | 5.1722 | 30 | 31.4689
27.7934 | 6.6897 | 5.3578 | 33.512 | 32.6944 | 29.3197 | 10.2381 | 0.86764 | 5.2528 | 30 | 35.0815
27.7968 | 6.6985 | 5.3797 | 32.0812 | 29.6603 | 25.1295 | 13.0337 | 0.9017 | 2.8483 | 30 | 0.86515
27.8001 | 6.716 | 5.3578 | 32.5922 | 33.1373 | 32.3537 | 12.1458 | 0.86764 | 5.1487 | 30 | 40.2347
27.8035 | 6.7073 | 5.3797 | 32.1493 | 30.3779 | 25.7086 | 3.5248 | 0.9017 | 5.1897 | 30 | 9.1563
27.8068 | 6.6721 | 5.3797 | 31.6724 | 31.8427 | 29.0812 | 15.5546 | 0.9017 | 5.2176 | 30 | 25.773
27.8102 | 6.7248 | 5.4454 | 32.0131 | 31.9109 | 31.6383 | 20.6646 | 0.9017 | 4.9378 | 30 | 26.6528
27.8135 | 6.7073 | 5.4454 | 33.2395 | 32.2175 | 30.7867 | 11.4986 | 0.9017 | 3.4301 | 30 | 30.2358
27.8169 | 6.6809 | 5.4454 | 33.0351 | 31.5361 | 29.5241 | 5.8776 | 0.93577 | 5.1868 | 30 | 22.6466
27.8202 | 6.6897 | 5.4454 | 32.3537 | 29.2856 | 26.1855 | 2.7754 | 0.9017 | 4.4615 | 30 | 0
27.8236 | 6.716 | 5.4454 | 31.8768 | 31.7405 | 29.0131 | 13.6128 | 0.9017 | 4.6945 | 30 | 19.6981
27.8269 | 6.7248 | 5.4454 | 31.9449 | 31.7405 | 30.2054 | 9.693 | 0.9017 | 3.4257 | 30 | 19.798
27.8303 | 6.7073 | 5.4454 | 31.8427 | 31.468 | 29.7966 | 14.9414 | 0.86764 | 5.1648 | 30 | 16.8123
27.8336 | 6.6897 | 5.4454 | 32.4219 | 32.2175 | 29.2856 | 15.4524 | 0.86764 | 5.1443 | 30 | 25.3869
27.837 | 6.6985 | 5.4454 | 32.8307 | 32.3537 | 29.3878 | 5.3325 | 0.9017 | 5.2308 | 30 | 27.0605
27.8403 | 6.6985 | 5.3797 | 31.3999 | 30.0351 | 26.9691 | 3.2182 | 0.9017 | 5.137 | 30 | 0.92817
27.8437 | 6.716 | 5.3797 | 31.8768 | 31.6383 | 28.6383 | 7.649 | 0.9017 | 3.5956 | 30 | 19.094
27.847 | 6.7248 | 5.4454 | 32.0131 | 32.1153 | 36.8165 | 21.1075 | 0.86764 | 5.2528 | 30 | 24.5954
27.8504 | 6.6985 | 5.4454 | 33.4439 | 33.4779 | 30.4119 | 12.6228 | 0.86764 | 3.8682 | 30 | 40.1507
27.8537 | 6.6721 | 5.3578 | 33.3757 | 32.7625 | 29.2856 | 10.4425 | 0.9017 | 3.8638 | 30 | 32.2457
27.8571 | 6.6897 | 5.3797 | 33.3757 | 33.3757 | 28.979 | 10.681 | 0.9017 | 5.2675 | 30 | 39.3545
27.8604 | 6.7073 | 5.3797 | 31.8768 | 30.2416 | 26.5603 | 4.8556 | 0.86764 | 1.518 | 30 | 4.0425
27.8638 | 6.716 | 5.4454 | 32.0131 | 31.3317 | 28.4339 | 10.9876 | 0.93577 | 4.9158 | 30 | 16.4069
27.8671 | 6.716 | 5.4454 | 31.979 | 31.468 | 27.0713 | 13.9535 | 0.86764 | 3.4916 | 30 | 18.0274
27.8705 | 6.716 | 5.4454 | 31.979 | 31.468 | 29.4219 | 11.2942 | 0.9017 | 2.7634 | 30 | 18.1133
27.8738 | 6.716 | 5.4454 | 31.9449 | 32.1834 | 30.8207 | 11.3964 | 0.9017 | 5.1429 | 30 | 26.3021
27.8772 | 6.716 | 5.4454 | 31.979 | 29.7285 | 28.3658 | 2.3325 | 0.9017 | 5.2234 | 30 | 0
27.8805 | 6.7248 | 5.4454 | 31.3658 | 29.0131 | 27.6163 | 3.593 | 0.9017 | 2.7912 | 30 | 0
27.8839 | 6.7248 | 5.4454 | 30.8548 | 30.446 | 31.1955 | 19.847 | 0.9017 | 4.2477 | 30 | 5.024
27.8872 | 6.7248 | 5.4454 | 32.1153 | 32.2515 | 31.979 | 22.7789 | 0.9017 | 2.5831 | 30 | 25.5039
27.8906 | 6.6897 | 5.4454 | 32.8307 | 32.6263 | 30.001 | 16.9173 | 0.9017 | 3.9663 | 30 | 29.8805
27.8939 | 6.6721 | 5.4454 | 33.7164 | 34.2274 | 29.1834 | 11.226 | 0.9017 | 5.1707 | 30 | 48.1728
27.8973 | 6.6809 | 5.3797 | 33.7505 | 33.0351 | 29.4559 | 15.6568 | 0.9017 | 5.2498 | 30 | 34.9099
27.9006 | 6.6985 | 5.3797 | 34.3637 | 34.4318 | 31.6383 | 4.3105 | 0.9017 | 5.096 | 30 | 50.9072
27.904 | 6.6897 | 5.3797 | 31.2295 | 28.7746 | 25.7767 | 10.3403 | 0.9017 | 5.1561 | 30 | 0
27.9074 | 6.6985 | 5.3797 | 33.2054 | 31.2977 | 27.4119 | 7.2062 | 0.9017 | 3.8403 | 30 | 14.6658
27.9107 | 6.716 | 5.4454 | 31.8427 | 31.7746 | 32.0131 | 14.192 | 0.9017 | 2.9333 | 30 | 20.1441
27.9141 | 6.716 | 5.4454 | 31.8768 | 31.8087 | 31.5361 | 16.9173 | 0.9017 | 5.1575 | 30 | 20.6329
27.9174 | 6.6985 | 5.4454 | 32.5581 | 33.2735 | 31.7405 | 12.3843 | 0.9017 | 5.1399 | 30 | 37.3339
27.9208 | 6.6985 | 5.4454 | 32.1834 | 32.2856 | 27.8889 | 5.4688 | 0.9017 | 5.2469 | 30 | 26.3305
27.9241 | 6.6985 | 5.4454 | 31.9449 | 28.4339 | 27.8207 | 4.1402 | 0.9017 | 3.0213 | 30 | 0
27.9275 | 6.7248 | 5.4454 | 31.5361 | 30.5482 | 30.1032 | 19.9492 | 0.9017 | 2.6608 | 30 | 6.1655
27.9308 | 6.716 | 5.4454 | 32.0812 | 31.9109 | 31.8087 | 17.0536 | 0.9017 | 5.2439 | 30 | 21.636
27.9342 | 6.6897 | 5.4454 | 32.5241 | 32.7966 | 30.5141 | 4.7874 | 0.9017 | 5.2073 | 30 | 31.7798
27.9375 | 6.6985 | 5.4454 | 31.0933 | 28.7746 | 21.6547 | 2.6391 | 0.9017 | 5.137 | 30 | 0
27.9409 | 6.716 | 5.4454 | 31.6383 | 31.3317 | 25.2317 | 3.8996 | 0.9017 | 5.1839 | 30 | 15.0517
27.9442 | 6.7424 | 5.4454 | 30.5141 | 30.3438 | 23.2217 | 19.0294 | 0.9017 | 3.2996 | 30 | 3.9367
27.9476 | 6.7248 | 5.4454 | 32.2856 | 32.1153 | 33.2735 | 24.2437 | 0.9017 | 5.1883 | 30 | 24.0255
27.9509 | 6.6897 | 5.4454 | 33.2395 | 33.1032 | 31.5361 | 12.8634 | 0.9017 | 4.8469 | 30 | 35.3403
27.9543 | 6.6721 | 5.3797 | 33.512 | 33.0351 | 30.1373 | 8.2963 | 0.86764 | 5.1517 | 30 | 34.7482
27.9576 | 6.6985 | 5.3797 | 33.9208 | 33.5461 | 31.6043 | 7.4446 | 0.9017 | 5.2572 | 30 | 40.7132
27.961 | 6.7073 | 5.3797 | 33.2054 | 30.5823 | 26.0493 | 15.2821 | 0.86764 | 5.2616 | 30 | 7.3419
27.9643 | 6.7073 | 5.3797 | 34.1593 | 33.512 | 31.8087 | 15.725 | 0.86764 | 5.2587 | 30 | 40.5665
27.9677 | 6.6897 | 5.3578 | 34.0571 | 34.1933 | 32.0812 | 8.2282 | 0.9017 | 2.4894 | 30 | 48.4922
27.971 | 6.6809 | 5.3797 | 32.2856 | 30.0351 | 27.446 | 8.0238 | 0.9017 | 4.7883 | 30 | 1.6245
27.9744 | 6.6985 | 5.3578 | 32.8988 | 35.1472 | 34.3637 | 3.3886 | 0.9017 | 5.1531 | 30 | 59.5425
27.9777 | 6.7073 | 5.4454 | 32.7966 | 31.0251 | 22.9492 | 13.8513 | 0.9017 | 4.1099 | 30 | 13.1411
27.9811 | 6.716 | 5.4454 | 32.5922 | 33.6483 | 33.7505 | 16.6448 | 0.9017 | 3.3157 | 30 | 42.9179
27.9844 | 6.7073 | 5.4454 | 32.7966 | 32.1493 | 30.3438 | 14.1579 | 0.9017 | 5.1062 | 30 | 26.1479
27.9878 | 6.6985 | 5.4454 | 33.1032 | 32.9669 | 30.3438 | 5.2303 | 0.9017 | 5.2807 | 30 | 35.535
27.9911 | 6.6985 | 5.4454 | 32.8307 | 30.3779 | 25.6745 | 2.3666 | 0.9017 | 5.2748 | 30 | 6.3755
27.9945 | 6.7073 | 5.4454 | 32.49 | 32.3537 | 29.2175 | 2.5028 | 0.9017 | 5.1619 | 30 | 28.7827
27.9978 | 6.7248 | 5.4454 | 32.2856 | 30.3097 | 28.5702 | 13.2381 | 0.86764 | 3.2747 | 30 | 5.7619
28.0012 | 6.7248 | 5.4454 | 32.1834 | 31.9449 | 30.3779 | 12.3162 | 0.86764 | 4.655 | 30 | 24.3057
28.0045 | 6.6985 | 5.4454 | 32.2515 | 32.1153 | 29.5241 | 11.6008 | 0.86764 | 5.1355 | 30 | 26.3545
28.0079 | 6.6985 | 5.3797 | 32.4219 | 32.3197 | 29.4219 | 1.9578 | 0.9017 | 5.2616 | 30 | 28.7857
28.0112 | 6.6985 | 5.3578 | 32.2515 | 31.8087 | 28.0933 | 7.5468 | 0.9017 | 4.8601 | 30 | 23.1298
28.0146 | 6.7248 | 5.3797 | 32.0471 | 31.8768 | 31.468 | 13.0337 | 0.9017 | 5.1766 | 30 | 24.0065
28.0179 | 6.6545 | 5.3578 | 32.3197 | 31.2636 | 29.2175 | 11.6008 | 0.9017 | 1.3318 | 30 | 17.1684
28.0213 | 6.6985 | 5.4454 | 32.0812 | 31.8768 | 29.0471 | 12.5206 | 0.93577 | 4.8836 | 30 | 24.1885
28.0246 | 6.6897 | 5.4454 | 32.49 | 32.8307 | 32.4219 | 12.9996 | 0.86764 | 4.2096 | 30 | 35.1036
28.028 | 6.6985 | 5.3797 | 33.1713 | 33.2395 | 31.1273 | 11.3964 | 0.9017 | 5.1385 | 30 | 39.8989
28.0313 | 6.6897 | 5.3578 | 33.3076 | 32.1153 | 29.7966 | 3.0479 | 0.9017 | 3.5033 | 30 | 27.3506
28.0347 | 6.6897 | 5.3797 | 32.8307 | 31.2977 | 28.1614 | 9.7612 | 0.86764 | 1.8271 | 30 | 18.2106
28.038 | 6.6897 | 5.3797 | 32.7625 | 32.7285 | 32.1493 | 13.4766 | 0.9017 | 4.8176 | 30 | 34.4953
28.0414 | 6.6897 | 5.3578 | 32.4219 | 32.2856 | 24.9251 | 6.4567 | 0.9017 | 5.219 | 30 | 29.6376
28.0447 | 6.716 | 5.3578 | 32.2515 | 32.4219 | 31.6724 | 14.3282 | 0.9017 | 4.0088 | 30 | 31.3125
28.0481 | 6.7073 | 5.3797 | 32.5241 | 32.3537 | 29.7285 | 8.0919 | 0.9017 | 5.1062 | 30 | 30.681
28.0514 | 6.716 | 5.4454 | 32.49 | 31.1614 | 30.4119 | 9.659 | 0.9017 | 4.9847 | 30 | 17.3094
28.0548 | 6.7073 | 5.4454 | 32.3878 | 32.3197 | 27.8889 | 4.6512 | 0.9017 | 5.1883 | 30 | 30.4987
28.0581 | 6.716 | 5.4454 | 32.2175 | 32.1153 | 29.0471 | 2.6732 | 0.9017 | 2.9538 | 30 | 28.3175
28.0615 | 6.6545 | 5.4454 | 31.3317 | 31.7065 | 29.6603 | 16.6788 | 0.86764 | 1.808 | 30 | 23.8088
28.0648 | 6.716 | 5.4454 | 31.8087 | 31.979 | 32.3878 | 14.192 | 0.9017 | 4.781 | 30 | 26.9952
28.0682 | 6.7073 | 5.3797 | 32.0471 | 31.7405 | 29.0471 | 10.204 | 0.9017 | 5.0213 | 30 | 24.4083
28.0715 | 6.6545 | 5.4454 | 32.1493 | 31.979 | 30.1032 | 11.737 | 0.9017 | 5.2264 | 30 | 27.2108
28.0749 | 6.6369 | 5.4454 | 32.2856 | 30.8207 | 27.2757 | 4.549 | 0.9017 | 5.1487 | 30 | 14.2043
28.0782 | 6.6721 | 5.4673 | 31.3317 | 30.5482 | 29.3878 | 14.3623 | 0.86764 | 2.4073 | 30 | 11.1639
28.0816 | 6.7073 | 5.4454 | 31.9109 | 31.7405 | 32.0812 | 7.0018 | 0.9017 | 5.1912 | 30 | 24.7036
28.0849 | 6.6545 | 5.4454 | 32.1493 | 32.5922 | 31.9109 | 12.759 | 0.9017 | 5.181 | 30 | 34.453
28.0883 | 6.6369 | 5.4454 | 31.979 | 31.1273 | 30.001 | 15.214 | 0.9017 | 4.8747 | 30 | 18.0083
28.0916 | 6.6369 | 5.4673 | 32.2175 | 31.3999 | 28.979 | 4.3446 | 0.9017 | 5.2733 | 30 | 21.1607
28.095 | 6.6809 | 5.4454 | 31.6043 | 30.6163 | 24.2097 | 7.8875 | 0.9017 | 3.1033 | 30 | 12.3652
28.0983 | 6.7073 | 5.4454 | 31.8768 | 31.5702 | 31.1955 | 18.5866 | 0.86764 | 3.7143 | 30 | 23.2073
28.1017 | 6.6633 | 5.4454 | 32.4219 | 33.2395 | 33.8867 | 21.5865 | 0.9017 | 5.1414 | 30 | 42.2101
28.105 | 6.6545 | 5.4454 | 33.2395 | 33.0351 | 30.6504 | 13.3062 | 0.9017 | 5.2044 | 30 | 40.0812
28.1084 | 6.6633 | 5.3797 | 33.3757 | 32.2175 | 24.5163 | 12.1799 | 0.9017 | 5.181 | 30 | 30.9961
28.1117 | 6.6985 | 5.3797 | 33.4098 | 33.1713 | 30.4119 | 5.06 | 0.86764 | 5.2616 | 30 | 41.9293
28.1151 | 6.6985 | 5.3797 | 32.0812 | 28.7065 | 26.6965 | 2.6391 | 0.9017 | 5.2689 | 30 | 0
28.1184 | 6.7248 | 5.3797 | 31.8768 | 31.7065 | 30.3779 | 9.0117 | 0.9017 | 3.9253 | 30 | 19.295
28.1218 | 6.6721 | 5.4454 | 31.5021 | 30.9229 | 31.5702 | 17.258 | 0.9017 | 5.2439 | 30 | 10.5181
28.1251 | 6.6985 | 5.4454 | 31.7746 | 31.6383 | 29.5581 | 8.3644 | 0.9017 | 5.2763 | 30 | 18.6763
28.1285 | 6.6897 | 5.4454 | 31.7746 | 31.2977 | 28.5702 | 2.8094 | 0.9017 | 5.1414 | 30 | 14.911
28.1318 | 6.6897 | 5.4454 | 31.7746 | 29.2515 | 27.1394 | 6.9336 | 0.9017 | 4.507 | 30 | 0
28.1352 | 6.7336 | 5.4454 | 30.9229 | 30.7526 | 30.8548 | 26.9009 | 0.83357 | 1.4285 | 30 | 8.5046
28.1385 | 6.7248 | 5.4454 | 32.5241 | 33.0691 | 34.0911 | 22.3019 | 0.86764 | 3.7905 | 30 | 34.791
28.1419 | 6.6897 | 5.4454 | 32.7966 | 32.5922 | 29.3878 | 14.3964 | 0.9017 | 5.1663 | 30 | 29.5665
28.1452 | 6.6721 | 5.3797 | 33.3076 | 33.6142 | 29.49 | 15.214 | 0.9017 | 5.1399 | 30 | 41.2941
28.1486 | 6.6897 | 5.3797 | 34.023 | 32.1834 | 27.5482 | 18.0074 | 0.86764 | 5.1604 | 30 | 25.294
28.1519 | 6.6369 | 5.3797 | 34.2955 | 33.9549 | 31.5702 | 14.3964 | 0.9017 | 4.4645 | 30 | 45.4912
28.1553 | 6.6633 | 5.3797 | 32.8988 | 32.1493 | 29.7966 | 11.8733 | 0.86764 | 5.1751 | 30 | 25.2638
28.1586 | 6.6194 | 5.3578 | 31.979 | 32.2856 | 26.7987 | 4.6512 | 0.9017 | 4.7839 | 30 | 26.9321
28.162 | 6.6985 | 5.3797 | 32.0812 | 32.0471 | 24.5163 | 12.725 | 0.9017 | 3.3289 | 30 | 24.3636
28.1653 | 6.7248 | 5.4235 | 31.6043 | 30.4119 | 29.6944 | 19.1998 | 0.9017 | 3.3832 | 30 | 5.9567
28.1687 | 6.7073 | 5.4454 | 32.0131 | 31.5021 | 30.0691 | 9.3183 | 0.9017 | 2.3868 | 30 | 18.3307
28.172 | 6.7073 | 5.4454 | 31.979 | 31.3658 | 30.957 | 11.9074 | 0.9017 | 5.1883 | 30 | 16.874
28.1754 | 6.6985 | 5.4454 | 32.0471 | 30.5141 | 26.5262 | 6.0479 | 0.9017 | 3.5209 | 30 | 7.3046
28.1787 | 6.6897 | 5.4454 | 31.8087 | 31.979 | 25.0954 | 11.4986 | 0.86764 | 5.2777 | 30 | 23.9298
28.1821 | 6.716 | 5.4454 | 31.7405 | 31.5702 | 33.1713 | 24.2437 | 0.9017 | 4.3868 | 30 | 19.4132
28.1854 | 6.6985 | 5.4454 | 32.9329 | 33.1373 | 31.8087 | 16.6107 | 0.93577 | 5.2689 | 30 | 37.2636
28.1888 | 6.6809 | 5.4454 | 33.1032 | 32.5241 | 27.9911 | 12.3502 | 0.9017 | 5.2205 | 30 | 30.4911
28.1921 | 6.6985 | 5.3797 | 33.2735 | 32.5241 | 28.3317 | 5.06 | 0.86764 | 5.1385 | 30 | 30.6374
28.1955 | 6.7073 | 5.3578 | 30.5141 | 28.3658 | 23.2899 | 2.3666 | 0.9017 | 5.1736 | 30 | 0
28.1988 | 6.7248 | 5.4235 | 31.7746 | 31.979 | 27.7526 | 2.3666 | 0.9017 | 5.2587 | 30 | 22.3734
28.2022 | 6.7424 | 5.4454 | 31.3317 | 30.9911 | 24.2097 | 20.2218 | 0.9017 | 2.4425 | 30 | 11.2902
28.2055 | 6.7336 | 5.4454 | 31.2977 | 31.2977 | 29.3197 | 16.236 | 0.93577 | 3.5385 | 30 | 14.8211
28.2089 | 6.7073 | 5.4454 | 31.6043 | 31.7746 | 27.1735 | 12.0096 | 0.9017 | 5.1399 | 30 | 20.2999
28.2122 | 6.6985 | 5.4454 | 31.6724 | 31.9109 | 30.9229 | 14.703 | 0.9017 | 4.8381 | 30 | 21.946
28.2156 | 6.6985 | 5.4454 | 32.5581 | 31.6383 | 30.5482 | 12.759 | 0.86764 | 5.2425 | 30 | 18.9702
28.2189 | 6.6985 | 5.4454 | 32.8988 | 31.979 | 30.2757 | 12.214 | 0.9017 | 5.1941 | 30 | 22.9235
28.2223 | 6.6897 | 5.3797 | 33.1032 | 31.979 | 30.6845 | 10.2722 | 0.9017 | 5.1326 | 30 | 23.0394
28.2256 | 6.6897 | 5.3797 | 31.9449 | 29.3537 | 25.9471 | 11.3964 | 0.86764 | 5.2264 | 30 | 0
28.229 | 6.7073 | 5.3797 | 32.3197 | 32.0131 | 32.6263 | 12.8634 | 0.9017 | 5.0916 | 30 | 22.7875
28.2323 | 6.7073 | 5.3797 | 32.3197 | 32.2856 | 30.5482 | 5.06 | 0.9017 | 5.2176 | 30 | 25.9911
28.2357 | 6.6985 | 5.3797 | 31.7746 | 29.0131 | 23.4943 | 2.4688 | 0.9017 | 5.2117 | 30 | 0
28.239 | 6.7073 | 5.4016 | 31.7746 | 30.3438 | 27.5482 | 4.8896 | 0.9017 | 5.1399 | 30 | 3.8666
28.2424 | 6.7248 | 5.4454 | 31.0933 | 29.5241 | 24.8229 | 21.2438 | 0.9017 | 4.7092 | 30 | 0
28.2457 | 6.7248 | 5.4454 | 31.9109 | 31.7405 | 30.1373 | 18.8591 | 0.9017 | 5.1604 | 30 | 19.7045
28.2491 | 6.6985 | 5.4454 | 33.1713 | 33.1032 | 31.6043 | 14.6348 | 0.86764 | 3.6264 | 30 | 35.2444
28.2524 | 6.6809 | 5.4454 | 33.5801 | 33.2395 | 31.5361 | 11.5667 | 0.9017 | 5.2631 | 30 | 36.9662
28.2558 | 6.6809 | 5.3797 | 33.7505 | 33.3417 | 31.8087 | 12.3843 | 0.9017 | 5.1429 | 30 | 38.3184
28.2591 | 6.6897 | 5.3797 | 34.2615 | 34.4999 | 31.5021 | 11.4645 | 0.86764 | 5.2234 | 30 | 51.626
28.2625 | 6.6985 | 5.3797 | 34.0571 | 33.2395 | 30.6845 | 3.9336 | 0.86764 | 5.2763 | 30 | 37.6071
28.2658 | 6.6897 | 5.3578 | 31.979 | 30.4119 | 26.8328 | 1.9918 | 0.9017 | 3.1209 | 30 | 5.7617
28.2692 | 6.7073 | 5.3797 | 31.8768 | 33.9889 | 33.0351 | 11.0898 | 0.9017 | 4.9729 | 30 | 46.3119
28.2725 | 6.7248 | 5.3797 | 32.2515 | 32.6603 | 30.7526 | 9.4546 | 0.86764 | 4.9612 | 30 | 31.4875
28.2759 | 6.7073 | 5.3797 | 32.2515 | 30.5823 | 24.5163 | 1.9918 | 0.9017 | 1.7099 | 30 | 8.0993
28.2792 | 6.7073 | 5.3578 | 32.1493 | 31.8087 | 32.0131 | 11.3623 | 0.9017 | 3.7993 | 30 | 22.0269
28.2826 | 6.716 | 5.4454 | 31.8087 | 31.0933 | 31.0251 | 11.8733 | 0.9017 | 5.0301 | 30 | 14.0278
28.2859 | 6.716 | 5.4454 | 31.7405 | 30.3779 | 26.9691 | 3.1842 | 0.9017 | 5.2689 | 30 | 5.986
28.2893 | 6.7073 | 5.4454 | 31.3317 | 31.3658 | 27.2757 | 6.5248 | 0.9017 | 4.5466 | 30 | 17.2001
28.2926 | 6.716 | 5.4454 | 31.5021 | 31.5021 | 36.7824 | 23.5624 | 0.9017 | 2.1055 | 30 | 18.8231
28.296 | 6.7073 | 5.4454 | 32.6603 | 32.7285 | 31.2977 | 14.0898 | 0.86764 | 5.1517 | 30 | 32.804
28.2993 | 6.6809 | 5.3797 | 33.6142 | 32.6603 | 29.3878 | 10.7491 | 0.86764 | 5.1912 | 30 | 32.1902
28.3027 | 6.6985 | 5.3797 | 34.0911 | 33.2735 | 30.6504 | 4.5149 | 0.86764 | 5.2161 | 30 | 39.2913
28.306 | 6.6985 | 5.3797 | 31.6043 | 30.7526 | 28.468 | 12.725 | 0.9017 | 4.6169 | 30 | 10.9214
28.3094 | 6.716 | 5.3797 | 32.3878 | 32.7285 | 29.1493 | 14.2942 | 0.86764 | 5.1473 | 30 | 33.3495
28.3127 | 6.7073 | 5.3578 | 32.5581 | 31.1273 | 29.1493 | 12.8293 | 0.9017 | 5.096 | 30 | 15.3685
28.3161 | 6.7073 | 5.3797 | 32.3878 | 32.1834 | 28.3658 | 12.9996 | 0.86764 | 5.1531 | 30 | 27.3979
28.3194 | 6.7073 | 5.4454 | 32.2856 | 32.0471 | 29.4219 | 14.9414 | 0.9017 | 4.1305 | 30 | 25.9819
28.3228 | 6.716 | 5.4454 | 32.0131 | 29.2515 | 26.7647 | 12.0777 | 0.9017 | 5.1897 | 30 | 0
28.3261 | 6.7073 | 5.4454 | 32.2515 | 31.9109 | 30.0691 | 6.2523 | 0.9017 | 5.1385 | 30 | 21.6265
28.3295 | 6.6985 | 5.4454 | 32.0812 | 28.6383 | 27.7185 | 12.3843 | 0.9017 | 2.5567 | 30 | 0
28.3328 | 6.716 | 5.4454 | 31.979 | 31.8427 | 31.5702 | 21.9953 | 0.86764 | 2.4879 | 30 | 20.8369
28.3362 | 6.7073 | 5.4454 | 33.3417 | 33.8527 | 33.4439 | 15.759 | 0.9017 | 5.1956 | 30 | 43.7142
28.3395 | 6.6897 | 5.3797 | 33.2735 | 32.9669 | 30.957 | 13.1018 | 0.9017 | 4.5158 | 30 | 33.903
28.3429 | 6.6897 | 5.3797 | 33.9549 | 33.2054 | 29.2515 | 14.9755 | 0.9017 | 5.2763 | 30 | 36.7765
28.3462 | 6.6985 | 5.3797 | 34.1252 | 31.1955 | 26.424 | 4.0018 | 0.9017 | 5.1619 | 30 | 14.1917
28.3496 | 6.6897 | 5.3797 | 30.446 | 27.7867 | 25.1295 | 2.1622 | 0.9017 | 2.6301 | 30 | 0
28.3529 | 6.716 | 5.3797 | 30.8889 | 30.8889 | 27.5823 | 15.6909 | 0.86764 | 4.6066 | 30 | 10.0059
28.3563 | 6.7248 | 5.3797 | 31.5021 | 32.1153 | 27.7185 | 3.7974 | 0.9017 | 2.3971 | 30 | 23.9517
28.3596 | 6.716 | 5.3797 | 31.8427 | 31.6724 | 28.7405 | 12.4184 | 0.9017 | 2.8732 | 30 | 19.0576
28.363 | 6.716 | 5.3797 | 32.2515 | 32.49 | 31.6043 | 12.759 | 0.9017 | 5.2044 | 30 | 28.4158
28.3663 | 6.7073 | 5.4454 | 32.5922 | 32.9669 | 30.7526 | 11.3623 | 0.9017 | 4.6682 | 30 | 33.9633
28.3697 | 6.7073 | 5.3797 | 33.1373 | 33.3757 | 31.6724 | 7.104 | 0.9017 | 5.1399 | 30 | 38.7665
28.373 | 6.6985 | 5.3797 | 32.3537 | 31.8087 | 30.6504 | 11.2601 | 0.9017 | 5.2234 | 30 | 21.2089
28.3764 | 6.6985 | 5.3797 | 32.6603 | 31.8427 | 31.2636 | 5.2303 | 0.9017 | 5.2587 | 30 | 21.6997
28.3797 | 6.6985 | 5.3797 | 32.4219 | 30.3438 | 28.6043 | 11.3282 | 0.86764 | 4.6462 | 30 | 4.8251
28.3831 | 6.716 | 5.3578 | 32.5922 | 32.3197 | 31.2636 | 17.292 | 0.9017 | 3.7143 | 30 | 27.2295
28.3864 | 6.716 | 5.3797 | 32.3878 | 32.2856 | 32.4219 | 14.0216 | 0.86764 | 5.2029 | 30 | 26.978
28.3898 | 6.7073 | 5.3578 | 32.3878 | 32.2515 | 29.2856 | 3.3886 | 0.9017 | 5.1429 | 30 | 26.7245
28.3931 | 6.7073 | 5.3578 | 32.1834 | 30.0691 | 27.0031 | 2.4688 | 0.9017 | 5.1707 | 30 | 2.1314
28.3965 | 6.716 | 5.4454 | 31.6383 | 31.5021 | 28.9449 | 3.4908 | 0.86764 | 2.0073 | 30 | 18.3685
28.3998 | 6.7336 | 5.4454 | 31.3317 | 31.5021 | 29.4219 | 15.8272 | 0.86764 | 3.9839 | 30 | 18.4556
28.4032 | 6.716 | 5.4454 | 32.3537 | 32.1834 | 30.001 | 10.4084 | 0.86764 | 4.8322 | 30 | 26.2614
28.4065 | 6.6985 | 5.4454 | 32.49 | 32.3537 | 30.446 | 8.7392 | 0.9017 | 4.819 | 30 | 28.3177
28.4099 | 6.6897 | 5.4016 | 32.49 | 34.3977 | 30.5823 | 9.4546 | 0.9017 | 5.2616 | 30 | 51.6114
28.4132 | 6.6985 | 5.3578 | 32.2175 | 30.7185 | 27.1394 | 5.4688 | 0.86764 | 1.5751 | 30 | 10.184
28.4166 | 6.716 | 5.3797 | 31.6724 | 31.468 | 32.0471 | 14.0557 | 0.9017 | 3.1634 | 30 | 18.7163
28.4199 | 6.7248 | 5.3797 | 32.2515 | 32.1153 | 31.7405 | 16.8492 | 0.9017 | 5.1634 | 30 | 26.1342
28.4233 | 6.6985 | 5.4454 | 32.8988 | 32.6603 | 30.5823 | 12.9315 | 0.86764 | 5.2454 | 30 | 32.4325
28.4266 | 6.6809 | 5.4016 | 32.6263 | 31.9449 | 29.1493 | 12.5206 | 0.9017 | 5.2968 | 30 | 24.4813
28.43 | 6.6985 | 5.4016 | 32.7285 | 32.7285 | 30.1713 | 9.0458 | 0.86764 | 5.0813 | 30 | 33.4706
28.4333 | 6.7073 | 5.3797 | 32.6944 | 30.8207 | 28.0933 | 10.9876 | 0.9017 | 5.0403 | 30 | 12.0161
28.4367 | 6.716 | 5.3578 | 32.6944 | 32.6263 | 30.8207 | 5.5369 | 0.9017 | 5.1912 | 30 | 32.5185
28.44 | 6.7073 | 5.3797 | 31.979 | 30.8207 | 28.1955 | 2.3325 | 0.9017 | 5.2278 | 30 | 12.2158
28.4434 | 6.716 | 5.3578 | 32.0471 | 31.7746 | 28.0933 | 12.0096 | 0.93577 | 3.6205 | 30 | 23.0697
28.4467 | 6.7248 | 5.4454 | 32.4219 | 32.3537 | 31.1614 | 17.4283 | 0.86764 | 4.9349 | 30 | 29.7336
28.4501 | 6.716 | 5.4454 | 31.9109 | 31.6043 | 29.6944 | 13.3744 | 0.86764 | 5.2088 | 30 | 21.3793
28.4534 | 6.6985 | 5.4454 | 32.5241 | 32.0471 | 29.6603 | 9.7271 | 0.86764 | 5.2528 | 30 | 26.4895
28.4568 | 6.7073 | 5.4454 | 32.3197 | 32.49 | 30.9229 | 3.7633 | 0.9017 | 5.2205 | 30 | 31.6253
28.4601 | 6.7073 | 5.4454 | 32.0812 | 31.468 | 27.7867 | 4.072 | 0.93577 | 4.2696 | 30 | 20.1914
28.4635 | 6.716 | 5.4454 | 31.5702 | 31.3658 | 28.1955 | 17.292 | 0.9017 | 4.9231 | 30 | 19.1186
28.4668 | 6.7073 | 5.4454 | 32.0812 | 31.9449 | 30.3779 | 15.8272 | 0.86764 | 4.9114 | 30 | 25.7588
28.4702 | 6.6985 | 5.4454 | 32.1834 | 31.2636 | 27.9911 | 3.3545 | 0.9017 | 5.2894 | 30 | 18.1527
28.4735 | 6.6985 | 5.4454 | 31.8768 | 31.468 | 28.2295 | 3.4908 | 0.9017 | 5.1941 | 30 | 20.5415
28.4769 | 6.716 | 5.4454 | 31.9449 | 31.5702 | 31.1273 | 16.4744 | 0.9017 | 5.3041 | 30 | 21.7853
28.4802 | 6.716 | 5.4454 | 31.7746 | 32.0471 | 33.0351 | 21.6547 | 0.86764 | 3.9429 | 30 | 27.2784
28.4836 | 6.6985 | 5.4454 | 32.9329 | 32.6603 | 29.3537 | 13.4766 | 0.9017 | 5.2 | 30 | 34.344
28.4869 | 6.6721 | 5.3797 | 32.8988 | 32.3197 | 28.7405 | 9.4205 | 0.86764 | 3.1268 | 30 | 30.6387
28.4903 | 6.6985 | 5.4235 | 31.3658 | 30.9229 | 29.3878 | 7.4106 | 0.9017 | 5.2425 | 30 | 14.9496
28.4936 | 6.7248 | 5.4454 | 31.2977 | 31.0933 | 25.9811 | 3.7292 | 0.9017 | 1.4139 | 30 | 16.9328
28.497 | 6.7336 | 5.4454 | 31.1273 | 31.1273 | 29.1493 | 18.0415 | 0.9017 | 2.1758 | 30 | 17.3821
28.5003 | 6.716 | 5.4454 | 31.7405 | 31.5361 | 29.2856 | 15.9634 | 0.9017 | 5.2015 | 30 | 22.0787
28.5037 | 6.6985 | 5.4454 | 31.7746 | 31.6383 | 27.0713 | 5.1622 | 0.9017 | 5.1473 | 30 | 23.3255
28.507 | 6.6985 | 5.4454 | 31.8087 | 28.979 | 27.5141 | 5.6391 | 0.93577 | 3.0579 | 30 | 0
28.5104 | 6.7336 | 5.4454 | 31.0592 | 30.2054 | 30.5141 | 17.1558 | 0.9017 | 3.6542 | 30 | 2.2975
28.5137 | 6.7336 | 5.4454 | 31.9449 | 31.9109 | 34.1593 | 18.7569 | 0.9017 | 5.1355 | 30 | 21.6308
28.5171 | 6.6985 | 5.4454 | 32.5241 | 32.49 | 32.5922 | 15.759 | 0.86764 | 5.2117 | 30 | 28.3019
28.5204 | 6.6809 | 5.3797 | 33.2054 | 32.6944 | 32.0131 | 13.5788 | 0.9017 | 5.1487 | 30 | 30.7619
28.5238 | 6.6809 | 5.3578 | 34.6703 | 34.1252 | 30.7867 | 10.0678 | 0.9017 | 5.2205 | 30 | 47.1275
28.5271 | 6.6985 | 5.3797 | 33.2054 | 29.6944 | 22.4382 | 5.4688 | 0.9017 | 5.2645 | 30 | 0
28.5305 | 6.6985 | 5.3797 | 29.1834 | 27.7185 | 23.2899 | 9.2842 | 0.86764 | 3.2571 | 30 | 0
28.5338 | 6.7073 | 5.3578 | 32.1493 | 34.2615 | 35.9989 | 21.7909 | 0.9017 | 3.1517 | 30 | 48.212
28.5372 | 6.7073 | 5.3797 | 33.4098 | 34.9087 | 34.4999 | 19.2679 | 0.9017 | 5.1663 | 30 | 55.7918
28.5405 | 6.6809 | 5.3797 | 33.1713 | 34.2274 | 30.7867 | 13.9876 | 0.86764 | 5.1165 | 30 | 48.3575
28.5439 | 6.6809 | 5.3797 | 34.3977 | 35.1131 | 31.8768 | 13.9194 | 0.9017 | 4.6667 | 30 | 58.6369
28.5472 | 6.7073 | 5.3797 | 33.3417 | 32.6944 | 25.913 | 4.0018 | 0.9017 | 5.1385 | 30 | 31.5314
28.5506 | 6.7073 | 5.3797 | 32.3878 | 31.6724 | 26.6965 | 9.4886 | 0.9017 | 2.0967 | 30 | 20.1106
28.5539 | 6.716 | 5.3797 | 32.0812 | 32.8307 | 33.6483 | 15.6228 | 0.9017 | 3.3055 | 30 | 33.3282
28.5573 | 6.716 | 5.3797 | 32.3197 | 31.979 | 29.2175 | 14.4986 | 0.93577 | 3.7656 | 30 | 23.8437
28.5606 | 6.7073 | 5.4454 | 31.8427 | 32.1834 | 27.5823 | 11.2601 | 0.9017 | 3.6029 | 30 | 26.2747
28.564 | 6.716 | 5.4454 | 32.1153 | 30.7185 | 28.0592 | 13.1018 | 0.86764 | 4.8396 | 30 | 9.8066
28.5673 | 6.7073 | 5.4454 | 31.9449 | 31.2977 | 31.1273 | 14.4304 | 0.9017 | 5.1487 | 30 | 16.4083
28.5707 | 6.7073 | 5.4454 | 32.0471 | 31.5021 | 29.1153 | 4.9918 | 0.9017 | 5.1854 | 30 | 18.7992
28.574 | 6.7073 | 5.4454 | 31.979 | 31.5021 | 26.3559 | 3.6952 | 0.9017 | 5.2483 | 30 | 18.8862
28.5774 | 6.716 | 5.4454 | 31.4339 | 31.8427 | 30.1032 | 16.5085 | 0.9017 | 2.5362 | 30 | 22.8336
28.5807 | 6.7336 | 5.4454 | 30.8548 | 31.7065 | 31.9109 | 18.4162 | 0.9017 | 3.6747 | 30 | 21.3956
28.5841 | 6.7073 | 5.4454 | 32.8307 | 32.1834 | 29.4559 | 5.1622 | 0.86764 | 5.2073 | 30 | 26.8977
28.5874 | 6.6809 | 5.4235 | 31.5361 | 30.7526 | 26.6625 | 4.5149 | 0.86764 | 3.9077 | 30 | 10.8156
28.5908 | 6.6985 | 5.4454 | 31.8768 | 32.5241 | 28.6383 | 12.5546 | 0.9017 | 5.0813 | 30 | 30.9295
28.5941 | 6.716 | 5.4454 | 31.6043 | 31.0592 | 30.5823 | 16.6107 | 0.9017 | 3.2659 | 30 | 14.4783
28.5975 | 6.7073 | 5.4454 | 31.7746 | 31.5361 | 28.7746 | 12.9656 | 0.9017 | 4.8894 | 30 | 19.9424
28.6008 | 6.6985 | 5.4454 | 31.8087 | 31.2977 | 28.3999 | 11.4304 | 0.9017 | 5.1414 | 30 | 17.3299
28.6042 | 6.6897 | 5.4454 | 31.8427 | 31.7405 | 30.2757 | 13.9876 | 0.9017 | 5.1502 | 30 | 22.4223
28.6075 | 6.6985 | 5.4454 | 31.9449 | 30.1373 | 26.3559 | 3.1501 | 0.9017 | 5.159 | 30 | 4.3598
28.6109 | 6.7073 | 5.4454 | 31.7065 | 30.0351 | 26.6284 | 3.8655 | 0.9017 | 5.1297 | 30 | 3.21
28.6142 | 6.716 | 5.4454 | 30.6504 | 29.7625 | 28.6043 | 18.0415 | 0.9017 | 4.737 | 30 | 0.12446
28.6176 | 6.716 | 5.4454 | 32.2175 | 31.979 | 32.6263 | 22.5745 | 0.86764 | 5.1561 | 30 | 25.221
28.6209 | 6.6897 | 5.4673 | 33.0691 | 33.7505 | 31.0933 | 14.0557 | 0.9017 | 5.2103 | 30 | 45.4045
28.6243 | 6.6721 | 5.3797 | 33.7505 | 35.2153 | 29.3878 | 11.2601 | 0.9017 | 5.2558 | 30 | 62.2173
28.6276 | 6.6809 | 5.3797 | 34.1593 | 33.8186 | 31.0251 | 7.5128 | 0.86764 | 5.2117 | 30 | 46.696
28.631 | 6.6897 | 5.3797 | 33.7164 | 31.0251 | 24.5503 | 6.0479 | 0.9017 | 5.2103 | 30 | 15.2701
28.6343 | 6.6985 | 5.3797 | 30.3097 | 28.8087 | 25.5723 | 15.8272 | 0.9017 | 3.474 | 30 | 0
28.6377 | 6.716 | 5.3797 | 32.3537 | 36.3736 | 37.8385 | 17.4964 | 0.86764 | 5.2073 | 30 | 72.1719
28.641 | 6.6897 | 5.4016 | 32.7625 | 33.7505 | 28.9449 | 7.9556 | 0.9017 | 4.0117 | 30 | 42.8238
28.6444 | 6.6897 | 5.4454 | 31.979 | 33.1032 | 33.4098 | 16.9854 | 0.9017 | 2.4205 | 30 | 35.7083
28.6477 | 6.7073 | 5.4454 | 33.4779 | 35.2835 | 33.7505 | 17.7349 | 0.86764 | 4.9978 | 30 | 60.5883
28.6511 | 6.7073 | 5.4235 | 33.1032 | 33.8186 | 30.3097 | 10.5106 | 0.9017 | 5.1985 | 30 | 44.299
28.6544 | 6.6985 | 5.3797 | 32.3537 | 33.4779 | 30.2416 | 9.9996 | 0.86764 | 5.2675 | 30 | 40.6609
28.6578 | 6.6985 | 5.4454 | 32.3878 | 32.9329 | 32.2856 | 6.6952 | 0.9017 | 5.1663 | 30 | 34.6874
28.6612 | 6.7073 | 5.4454 | 32.2515 | 31.5021 | 26.424 | 6.6952 | 0.86764 | 4.4967 | 30 | 18.6479
28.6645 | 6.7248 | 5.4454 | 31.2636 | 30.7526 | 29.7285 | 10.6128 | 0.9017 | 5.1839 | 30 | 10.2442
28.6679 | 6.716 | 5.4454 | 31.4339 | 31.3658 | 26.9691 | 2.3666 | 0.9017 | 5.2176 | 30 | 17.2348
28.6712 | 6.716 | 5.4454 | 31.0592 | 30.7185 | 27.0031 | 21.2097 | 0.86764 | 3.5502 | 30 | 9.9817
28.6746 | 6.7248 | 5.4454 | 31.2295 | 31.2977 | 32.8307 | 18.3822 | 0.9017 | 1.9883 | 30 | 16.5837
28.6779 | 6.716 | 5.4454 | 32.5922 | 34.0571 | 33.9208 | 18.8932 | 0.9017 | 5.2528 | 30 | 47.9201
28.6813 | 6.6985 | 5.4454 | 32.8307 | 32.1493 | 30.6845 | 14.3964 | 0.9017 | 4.9817 | 30 | 26.5425
28.6846 | 6.6809 | 5.4454 | 33.4439 | 32.4219 | 30.2416 | 12.6909 | 0.9017 | 5.1487 | 30 | 29.7546
28.688 | 6.6985 | 5.3797 | 33.6483 | 33.5801 | 30.9229 | 12.248 | 0.9017 | 5.1707 | 30 | 43.0169
28.6913 | 6.6897 | 5.3797 | 33.1032 | 32.0812 | 28.9109 | 11.4304 | 0.9017 | 5.1941 | 30 | 26.243
28.6947 | 6.6897 | 5.3797 | 32.5922 | 32.0131 | 29.1493 | 6.7974 | 0.9017 | 5.0506 | 30 | 25.5917
28.698 | 6.6985 | 5.3578 | 31.5702 | 31.7065 | 25.1295 | 3.4226 | 0.9017 | 3.7465 | 30 | 22.2349
28.7014 | 6.716 | 5.4454 | 31.5361 | 31.6043 | 25.8789 | 14.9414 | 0.86764 | 4.4571 | 30 | 21.176
28.7047 | 6.7336 | 5.4454 | 31.7746 | 31.8427 | 30.5141 | 17.2239 | 0.93577 | 3.3847 | 30 | 23.9705
28.7081 | 6.7073 | 5.4454 | 32.3537 | 32.7966 | 30.7185 | 10.0678 | 0.9017 | 5.1458 | 30 | 34.8843
28.7114 | 6.6897 | 5.4454 | 31.8087 | 28.4339 | 24.6185 | 3.2182 | 0.93577 | 4.7927 | 30 | 0
28.7148 | 6.7073 | 5.4454 | 32.0471 | 28.6724 | 29.5241 | 3.116 | 0.86764 | 2.7253 | 30 | 0
28.7181 | 6.7248 | 5.4454 | 31.5702 | 31.1955 | 31.6383 | 10.6128 | 0.86764 | 4.1773 | 30 | 13.505
28.7215 | 6.7248 | 5.4454 | 31.4339 | 31.1273 | 31.1614 | 22.8811 | 0.9017 | 5.1766 | 30 | 12.8024
28.7248 | 6.7073 | 5.4454 | 32.6603 | 33.2395 | 31.8768 | 17.7349 | 0.9017 | 4.3736 | 30 | 36.7961
28.7282 | 6.6721 | 5.4016 | 33.4439 | 33.1032 | 28.979 | 11.3282 | 0.93577 | 5.1912 | 30 | 35.44
28.7315 | 6.6809 | 5.3797 | 33.4098 | 33.0691 | 29.3878 | 12.1799 | 0.9017 | 5.2483 | 30 | 35.2339
28.7349 | 6.6985 | 5.3578 | 33.7505 | 31.8768 | 27.2416 | 10.6128 | 0.86764 | 3.7011 | 30 | 21.9038
28.7382 | 6.7073 | 5.3797 | 32.0131 | 33.6823 | 31.1614 | 9.5908 | 0.9017 | 5.2543 | 30 | 42.4674
28.7416 | 6.6985 | 5.4235 | 32.3537 | 30.0351 | 25.9811 | 2.9116 | 0.9017 | 5.1619 | 30 | 1.3611
28.7449 | 6.6369 | 5.4454 | 32.1153 | 32.2175 | 28.9449 | 6.627 | 0.86764 | 3.6645 | 30 | 26.0913
28.7483 | 6.716 | 5.4454 | 32.1153 | 32.4219 | 33.6483 | 17.0536 | 0.9017 | 5.0682 | 30 | 28.5274
28.7516 | 6.716 | 5.4454 | 31.8087 | 33.1373 | 30.3438 | 5.5369 | 0.9017 | 2.7165 | 30 | 36.7725
28.755 | 6.6897 | 5.4454 | 31.6043 | 31.8768 | 29.5241 | 6.627 | 0.9017 | 3.8286 | 30 | 22.6745
28.7583 | 6.6985 | 5.4454 | 31.979 | 28.6383 | 25.9471 | 9.4886 | 0.9017 | 2.6051 | 30 | 0
28.7617 | 6.716 | 5.4235 | 31.9109 | 30.4119 | 29.0812 | 12.5546 | 0.86764 | 5.115 | 30 | 4.6274
28.765 | 6.716 | 5.4454 | 31.9109 | 31.6724 | 31.6724 | 12.6228 | 0.9017 | 5.307 | 30 | 18.9311
28.7684 | 6.7073 | 5.4454 | 31.9109 | 31.2977 | 28.9449 | 15.5546 | 0.9017 | 5.2337 | 30 | 14.7826
28.7717 | 6.6985 | 5.4454 | 32.2856 | 31.7746 | 28.7405 | 4.2764 | 0.9017 | 5.1429 | 30 | 20.261
28.7751 | 6.6897 | 5.4454 | 31.979 | 31.1955 | 26.3899 | 3.6952 | 0.86764 | 5.1355 | 30 | 13.8071
28.7784 | 6.7073 | 5.4454 | 31.3999 | 30.2416 | 27.1735 | 4.4808 | 0.86764 | 5.2234 | 30 | 3.068
28.7818 | 6.7248 | 5.4454 | 30.8548 | 30.8207 | 28.0592 | 20.358 | 0.9017 | 5.2425 | 30 | 9.6433
28.7851 | 6.716 | 5.4454 | 32.6944 | 32.8647 | 31.6043 | 21.5525 | 0.9017 | 1.7406 | 30 | 32.8462
28.7885 | 6.6897 | 5.4454 | 33.2735 | 32.9669 | 29.1493 | 11.703 | 0.86764 | 5.1326 | 30 | 34.1726
28.7918 | 6.6721 | 5.4454 | 33.7845 | 33.2735 | 30.1373 | 10.8513 | 0.9017 | 4.8454 | 30 | 37.8153
28.7952 | 6.6897 | 5.3797 | 33.6142 | 33.1373 | 31.1614 | 12.4524 | 0.9017 | 5.0257 | 30 | 36.4621
28.7985 | 6.6985 | 5.3797 | 34.1933 | 33.7505 | 31.7746 | 7.9897 | 0.9017 | 5.2514 | 30 | 43.5898
28.8019 | 6.6897 | 5.3797 | 32.8988 | 32.4219 | 31.8768 | 8.4326 | 0.9017 | 5.2631 | 30 | 28.7555
28.8052 | 6.6897 | 5.3797 | 32.5241 | 30.7526 | 28.3999 | 4.3105 | 0.86764 | 4.2916 | 30 | 9.9848
28.8086 | 6.6985 | 5.3797 | 32.3878 | 33.8186 | 29.6603 | 11.1238 | 0.9017 | 3.8931 | 30 | 44.7637
28.8119 | 6.716 | 5.3797 | 32.2515 | 32.3878 | 30.3097 | 14.2942 | 0.86764 | 4.8176 | 30 | 28.7746
28.8153 | 6.716 | 5.4454 | 32.1834 | 33.6142 | 30.7867 | 12.5887 | 0.9017 | 5.1355 | 30 | 42.8164
28.8186 | 6.6985 | 5.4454 | 32.2856 | 31.6043 | 29.8307 | 8.2622 | 0.9017 | 5.3041 | 30 | 20.247
28.822 | 6.6985 | 5.4235 | 32.2175 | 29.5581 | 25.9811 | 2.8094 | 0.86764 | 4.5832 | 30 | 0
28.8253 | 6.716 | 5.4235 | 31.4339 | 31.2636 | 27.0372 | 3.5589 | 0.9017 | 5.2675 | 30 | 14.3026
28.8287 | 6.7336 | 5.4454 | 31.0251 | 30.2757 | 25.9471 | 20.835 | 0.9017 | 3.2688 | 30 | 3.1835
28.832 | 6.7248 | 5.4454 | 32.1493 | 33.512 | 32.5241 | 22.1657 | 0.86764 | 4.4146 | 30 | 39.8638
28.8354 | 6.6985 | 5.4454 | 33.2395 | 34.1252 | 31.5361 | 14.1579 | 0.9017 | 5.2205 | 30 | 47.0142
28.8387 | 6.6809 | 5.4454 | 33.4779 | 32.8647 | 30.2757 | 12.759 | 0.86764 | 5.1458 | 30 | 32.9735
28.8421 | 6.6809 | 5.3797 | 33.9208 | 34.6703 | 31.979 | 12.8293 | 0.9017 | 4.6755 | 30 | 53.5943
28.8454 | 6.6897 | 5.3797 | 33.9549 | 32.0812 | 27.2075 | 11.0216 | 0.9017 | 5.2968 | 30 | 24.5335
28.8488 | 6.6897 | 5.3797 | 33.4779 | 33.2395 | 31.7065 | 12.3843 | 0.9017 | 5.2029 | 30 | 37.7761
28.8521 | 6.6985 | 5.3578 | 32.1493 | 29.8307 | 27.6163 | 7.8194 | 0.9017 | 4.3048 | 30 | 0
28.8555 | 6.7073 | 5.3797 | 32.2856 | 34.0571 | 31.6724 | 13.1359 | 0.93577 | 5.2483 | 30 | 45.9576
28.8588 | 6.7073 | 5.4454 | 32.2175 | 33.5461 | 29.0812 | 8.2963 | 0.9017 | 3.7128 | 30 | 40.4036
28.8622 | 6.7073 | 5.3797 | 32.0812 | 30.6504 | 24.4822 | 6.8655 | 0.9017 | 2.9772 | 30 | 7.8041
28.8655 | 6.716 | 5.4454 | 31.979 | 30.6504 | 28.468 | 9.4546 | 0.93577 | 3.282 | 30 | 7.8422
28.8689 | 6.7336 | 5.4454 | 31.2295 | 29.8307 | 31.5702 | 14.1579 | 0.86764 | 4.7268 | 30 | 0
28.8722 | 6.6809 | 5.4454 | 31.3999 | 31.3658 | 30.1032 | 12.0096 | 0.9017 | 5.1399 | 30 | 15.4684
28.8756 | 6.7073 | 5.4454 | 31.2977 | 31.0251 | 25.0613 | 3.116 | 0.86764 | 5.2366 | 30 | 11.6871
28.8789 | 6.716 | 5.4454 | 30.1713 | 30.8548 | 23.8349 | 4.1402 | 0.9017 | 2.6696 | 30 | 9.8169
28.8823 | 6.7336 | 5.4454 | 30.9229 | 30.8889 | 34.0571 | 28.7065 | 0.86764 | 4.7941 | 30 | 10.2529
28.8856 | 6.716 | 5.4454 | 32.3537 | 32.7966 | 32.1493 | 17.8712 | 0.9017 | 5.1561 | 30 | 31.9175
28.889 | 6.6809 | 5.4454 | 33.2054 | 32.6944 | 29.0812 | 10.5447 | 0.9017 | 5.2381 | 30 | 30.9194
28.8923 | 6.6809 | 5.4454 | 32.1493 | 32.5922 | 29.2856 | 15.8612 | 0.9017 | 3.178 | 30 | 29.9177
28.8957 | 6.6985 | 5.3578 | 33.6142 | 33.4779 | 30.957 | 14.0216 | 0.86764 | 4.3473 | 30 | 40.1024
28.899 | 6.7073 | 5.3797 | 31.979 | 31.0592 | 26.5603 | 12.6909 | 0.86764 | 5.2469 | 30 | 12.9022
28.9024 | 6.6985 | 5.4016 | 32.1153 | 33.512 | 29.5581 | 7.5128 | 0.9017 | 5.2381 | 30 | 40.7519
28.9057 | 6.7073 | 5.4454 | 31.7405 | 31.6724 | 28.1955 | 2.2984 | 0.9017 | 4.9363 | 30 | 20.1139
28.9091 | 6.7073 | 5.4454 | 31.1273 | 31.1614 | 25.9811 | 12.248 | 0.86764 | 3.0623 | 30 | 14.4217
28.9124 | 6.7248 | 5.4454 | 30.9911 | 30.5823 | 28.8427 | 18.3822 | 0.9017 | 5.1868 | 30 | 7.928
28.9158 | 6.716 | 5.4454 | 31.2295 | 31.1614 | 31.1273 | 11.4986 | 0.86764 | 4.7575 | 30 | 14.5227
28.9191 | 6.6985 | 5.4454 | 31.1614 | 29.1493 | 28.1955 | 4.4127 | 0.86764 | 4.5349 | 30 | 0
28.9225 | 6.716 | 5.4454 | 30.9229 | 27.8548 | 28.0251 | 6.0138 | 0.9017 | 5.2132 | 30 | 0
28.9258 | 6.7336 | 5.4454 | 30.8207 | 30.6504 | 33.4439 | 29.3878 | 0.86764 | 3.4491 | 30 | 7.3063
28.9292 | 6.716 | 5.4454 | 31.8427 | 32.8988 | 33.8186 | 22.7789 | 0.9017 | 4.9539 | 30 | 32.8166
28.9325 | 6.6721 | 5.4454 | 33.512 | 33.3757 | 30.1032 | 12.2821 | 0.86764 | 4.9686 | 30 | 38.3868
28.9359 | 6.6633 | 5.4454 | 33.7164 | 32.9669 | 29.6263 | 12.0777 | 0.9017 | 5.2748 | 30 | 33.9511
28.9392 | 6.6897 | 5.3797 | 33.3076 | 30.7185 | 25.1295 | 13.2381 | 0.9017 | 5.2821 | 30 | 8.6526
28.9426 | 6.6985 | 5.3578 | 31.9449 | 33.7164 | 35.1472 | 14.9414 | 0.9017 | 5.2704 | 30 | 42.655
28.9459 | 6.7073 | 5.3797 | 33.6483 | 34.9769 | 33.7845 | 15.3162 | 0.86764 | 5.178 | 30 | 57.1502
28.9493 | 6.6897 | 5.3797 | 33.6823 | 30.2757 | 23.0514 | 4.9918 | 0.9017 | 5.2528 | 30 | 4.1788
28.9526 | 6.6809 | 5.3797 | 31.2636 | 30.1032 | 23.3239 | 12.4865 | 0.93577 | 1.4534 | 30 | 2.241
28.956 | 6.7248 | 5.4454 | 32.0131 | 33.3757 | 32.6263 | 20.4943 | 0.9017 | 4.6228 | 30 | 39.3214
28.9593 | 6.6809 | 5.4454 | 32.8647 | 33.2395 | 30.0351 | 24.0734 | 0.9017 | 5.1355 | 30 | 37.9732
28.9627 | 6.6985 | 5.4454 | 33.2054 | 34.9428 | 31.5702 | 15.0096 | 0.86764 | 5.0901 | 30 | 57.458
28.966 | 6.6809 | 5.3797 | 32.8988 | 34.0911 | 31.7405 | 10.4084 | 0.86764 | 5.1502 | 30 | 48.0959
28.9694 | 6.6369 | 5.3797 | 32.7285 | 32.8307 | 30.2757 | 3.5589 | 0.9017 | 5.2616 | 30 | 34.0562
28.9727 | 6.7073 | 5.3797 | 32.6944 | 30.957 | 28.2295 | 6.7292 | 0.86764 | 3.6483 | 30 | 12.9919
28.9761 | 6.7073 | 5.4454 | 32.1834 | 33.4779 | 32.0812 | 8.671 | 0.9017 | 3.4066 | 30 | 41.6082
28.9794 | 6.716 | 5.4454 | 32.3537 | 30.957 | 30.1373 | 13.4084 | 0.9017 | 4.9085 | 30 | 13.2489
28.9828 | 6.6985 | 5.4454 | 32.0471 | 31.6724 | 24.5844 | 3.116 | 0.9017 | 5.2161 | 30 | 21.4091
28.9861 | 6.6809 | 5.4454 | 31.9449 | 29.7966 | 27.2757 | 2.571 | 0.86764 | 3.8022 | 30 | 0.25557
28.9895 | 6.6897 | 5.4454 | 31.7065 | 31.2295 | 28.9449 | 2.1962 | 0.9017 | 5.1399 | 30 | 16.4771
28.9928 | 6.7248 | 5.4454 | 31.3317 | 31.0933 | 28.6724 | 18.2118 | 0.86764 | 2.126 | 30 | 15.0046
28.9962 | 6.6897 | 5.4454 | 32.2515 | 33.0351 | 32.4219 | 18.6206 | 0.86764 | 4.9803 | 30 | 37.0677
28.9995 | 6.6985 | 5.4454 | 33.1373 | 32.5241 | 29.2515 | 11.0216 | 0.93577 | 5.1473 | 30 | 31.4553
29.0029 | 6.6721 | 5.4454 | 33.4779 | 33.2735 | 29.7285 | 13.1018 | 0.9017 | 5.1663 | 30 | 40.0897
29.0062 | 6.6985 | 5.3797 | 33.2054 | 33.0691 | 30.6845 | 7.5128 | 0.9017 | 5.1604 | 30 | 37.9638
29.0096 | 6.6809 | 5.3578 | 32.4219 | 31.2977 | 28.5702 | 10.715 | 0.9017 | 5.159 | 30 | 18.0728
29.0129 | 6.6985 | 5.3797 | 32.8988 | 32.4219 | 28.6043 | 11.4304 | 0.9017 | 5.1751 | 30 | 30.8894
29.0163 | 6.6809 | 5.4235 | 32.2515 | 32.0131 | 29.2856 | 7.4787 | 0.86764 | 5.3026 | 30 | 26.392
29.0196 | 6.6985 | 5.4454 | 32.0812 | 31.8768 | 29.6603 | 12.0777 | 0.9017 | 2.2975 | 30 | 24.9649
29.023 | 6.6985 | 5.4454 | 32.1153 | 32.0131 | 30.2054 | 13.8172 | 0.86764 | 5.1414 | 30 | 26.6191
29.0263 | 6.6545 | 5.4454 | 32.1153 | 32.1834 | 29.49 | 10.715 | 0.86764 | 5.2719 | 30 | 28.6636
29.0297 | 6.6809 | 5.4454 | 32.2175 | 30.1032 | 26.7306 | 2.5028 | 0.9017 | 5.159 | 30 | 5.2237
29.033 | 6.6985 | 5.4454 | 31.8087 | 29.1153 | 28.1614 | 4.4127 | 0.9017 | 4.4205 | 30 | 0
29.0364 | 6.7248 | 5.4454 | 31.8427 | 31.3658 | 32.7625 | 21.1416 | 0.86764 | 4.0996 | 30 | 15.4477
29.0397 | 6.6897 | 5.4454 | 32.5581 | 33.2395 | 33.3757 | 23.0514 | 0.9017 | 5.1399 | 30 | 36.7522
29.0431 | 6.6721 | 5.3797 | 33.4098 | 34.2955 | 29.6944 | 14.0216 | 0.86764 | 5.1355 | 30 | 48.9041
29.0464 | 6.6721 | 5.3797 | 34.023 | 34.1933 | 29.1834 | 8.4326 | 0.9017 | 5.178 | 30 | 47.9952
29.0498 | 6.6545 | 5.3797 | 33.6823 | 33.0351 | 30.0351 | 11.4986 | 0.9017 | 4.4615 | 30 | 35.1183
29.0531 | 6.6985 | 5.3797 | 33.8867 | 33.0691 | 30.3779 | 7.0358 | 0.9017 | 5.2293 | 30 | 35.681
29.0565 | 6.6809 | 5.3797 | 31.9109 | 29.5581 | 25.5383 | 2.5028 | 0.86764 | 5.2278 | 30 | 0
29.0598 | 6.6985 | 5.3797 | 32.0812 | 31.6043 | 27.957 | 5.0259 | 0.9017 | 5.1634 | 30 | 18.1623
29.0632 | 6.7248 | 5.3797 | 31.8427 | 31.6724 | 25.6745 | 16.5085 | 0.9017 | 2.3839 | 30 | 19.0272
29.0665 | 6.6985 | 5.4454 | 31.9449 | 31.8087 | 29.6263 | 15.3843 | 0.9017 | 5.2308 | 30 | 20.6668
29.0699 | 6.7073 | 5.4454 | 31.979 | 32.9329 | 29.9329 | 12.8634 | 0.86764 | 5.1429 | 30 | 33.5077
29.0732 | 6.6985 | 5.4454 | 32.1153 | 32.4219 | 31.6724 | 12.7952 | 0.9017 | 5.2044 | 30 | 27.8885
29.0766 | 6.6985 | 5.4454 | 32.1493 | 30.2757 | 28.1614 | 10.0678 | 0.9017 | 5.2322 | 30 | 3.7146
29.0799 | 6.7073 | 5.4454 | 32.1153 | 32.2515 | 32.9329 | 13.3062 | 0.9017 | 5.0711 | 30 | 26.1151
29.0833 | 6.7073 | 5.4235 | 32.1834 | 31.8087 | 31.5702 | 13.4084 | 0.9017 | 4.2184 | 30 | 21.2284
29.0866 | 6.6985 | 5.4454 | 32.1493 | 29.5922 | 26.2537 | 13.8513 | 0.9017 | 4.17 | 30 | 0
29.09 | 6.6985 | 5.4454 | 32.1834 | 31.979 | 31.0592 | 13.1018 | 0.9017 | 5.1692 | 30 | 22.4083
29.0933 | 6.6985 | 5.4454 | 32.2175 | 31.979 | 26.5943 | 4.583 | 0.9017 | 5.0008 | 30 | 22.523
29.0967 | 6.7073 | 5.3797 | 31.8768 | 31.8087 | 26.8669 | 3.7292 | 0.9017 | 5.1839 | 30 | 20.7091
29.1 | 6.7248 | 5.3797 | 31.7746 | 30.7526 | 28.5021 | 19.9152 | 0.86764 | 5.0828 | 30 | 8.849
29.1034 | 6.716 | 5.4454 | 32.2856 | 32.1153 | 30.5482 | 19.0976 | 0.9017 | 4.8396 | 30 | 24.3302
29.1067 | 6.6985 | 5.4454 | 33.5461 | 33.4439 | 32.3197 | 12.5887 | 0.9017 | 5.1619 | 30 | 39.5045
29.1101 | 6.6897 | 5.3797 | 33.4439 | 33.5801 | 31.0933 | 10.5788 | 0.9017 | 5.288 | 30 | 41.2478
29.1134 | 6.6897 | 5.3797 | 34.2274 | 33.6823 | 31.9449 | 11.5667 | 0.9017 | 5.1604 | 30 | 42.6131
29.1168 | 6.6985 | 5.3797 | 34.3977 | 33.3417 | 32.0812 | 10.0678 | 0.9017 | 5.1575 | 30 | 38.967
29.1201 | 6.6985 | 5.3797 | 33.5461 | 31.0592 | 28.468 | 3.7633 | 0.9017 | 5.2719 | 30 | 13.3027
29.1235 | 6.6985 | 5.3797 | 31.3658 | 31.1273 | 27.8889 | 7.6831 | 0.93577 | 2.5611 | 30 | 14.136
29.1268 | 6.716 | 5.3578 | 32.49 | 33.1713 | 32.8988 | 15.5887 | 0.9017 | 3.7216 | 30 | 37.3577
29.1302 | 6.7248 | 5.3578 | 32.5241 | 33.4779 | 31.3317 | 14.703 | 0.9017 | 5.1165 | 30 | 41.0149
29.1335 | 6.716 | 5.4454 | 32.5241 | 33.3417 | 30.446 | 8.9436 | 0.86764 | 4.0249 | 30 | 39.6757
29.1369 | 6.6985 | 5.3797 | 32.49 | 33.6142 | 29.8647 | 2.4006 | 0.9017 | 5.1355 | 30 | 42.9538
29.1402 | 6.6985 | 5.3797 | 31.979 | 31.5021 | 28.468 | 2.3325 | 0.9017 | 5.1546 | 30 | 19.235
29.1436 | 6.7248 | 5.4235 | 32.0812 | 31.7405 | 29.0131 | 2.4688 | 0.86764 | 3.6146 | 30 | 22.0236
29.1469 | 6.7336 | 5.4454 | 31.6724 | 31.2977 | 28.5021 | 11.0557 | 0.86764 | 4.8117 | 30 | 17.1072
29.1503 | 6.7248 | 5.4454 | 31.0933 | 31.8768 | 30.5823 | 11.8733 | 0.86764 | 5.1839 | 30 | 23.7434
29.1536 | 6.7073 | 5.4454 | 31.3999 | 30.0691 | 28.9449 | 11.3964 | 0.9017 | 5.1355 | 30 | 3.3732
29.157 | 6.7073 | 5.4454 | 31.3658 | 30.3779 | 29.4219 | 13.8172 | 0.9017 | 4.9686 | 30 | 6.8748
29.1603 | 6.716 | 5.4454 | 31.5702 | 31.8087 | 33.4779 | 20.8009 | 0.9017 | 4.5173 | 30 | 23.1062
29.1637 | 6.6985 | 5.4454 | 32.6603 | 33.6142 | 31.8087 | 18.5866 | 0.9017 | 5.1634 | 30 | 43.6658
29.167 | 6.6897 | 5.4454 | 33.1713 | 33.1032 | 30.2416 | 11.3964 | 0.86764 | 5.1487 | 30 | 38.0862
29.1704 | 6.6809 | 5.3797 | 32.9669 | 32.3878 | 29.7625 | 14.1579 | 0.9017 | 5.2161 | 30 | 30.1621
29.1737 | 6.6985 | 5.3797 | 33.8527 | 33.3417 | 29.6603 | 14.7711 | 0.9017 | 5.1722 | 30 | 41.1059
29.1771 | 6.6985 | 5.3797 | 32.7285 | 30.4119 | 23.5283 | 2.7413 | 0.9017 | 5.1268 | 30 | 8.1087
29.1804 | 6.7073 | 5.3797 | 31.7405 | 33.2054 | 23.3921 | 9.4886 | 0.9017 | 4.674 | 30 | 39.7797
29.1838 | 6.7248 | 5.4235 | 31.7065 | 32.7966 | 31.9109 | 21.5184 | 0.9017 | 3.6425 | 30 | 35.3341
29.1871 | 6.716 | 5.4454 | 31.8087 | 31.7746 | 30.3438 | 14.9755 | 0.86764 | 3.052 | 30 | 23.918
29.1905 | 6.6985 | 5.4454 | 32.0812 | 31.0592 | 28.7065 | 7.9216 | 0.9017 | 5.2015 | 30 | 15.9161
29.1938 | 6.6897 | 5.4454 | 31.7065 | 28.3658 | 24.6185 | 2.1962 | 0.9017 | 4.8205 | 30 | 0
29.1972 | 6.716 | 5.4454 | 31.2636 | 31.1614 | 29.0471 | 2.5028 | 0.86764 | 5.1868 | 30 | 13.1102
29.2005 | 6.7336 | 5.4454 | 30.7526 | 29.7966 | 27.2757 | 17.0876 | 0.9017 | 3.5575 | 30 | 0
29.2039 | 6.7336 | 5.4454 | 31.1614 | 31.1614 | 30.7185 | 22.9833 | 0.9017 | 5.2514 | 30 | 13.1516
29.2072 | 6.6985 | 5.4454 | 32.3197 | 33.6142 | 30.001 | 13.681 | 0.9017 | 5.1692 | 30 | 41.0067
29.2106 | 6.6721 | 5.4454 | 33.1373 | 33.3417 | 30.1032 | 10.5106 | 0.86764 | 5.1414 | 30 | 38.1286
29.2139 | 6.6809 | 5.3797 | 33.4779 | 32.8647 | 29.8647 | 13.6469 | 0.9017 | 5.2103 | 30 | 32.919
29.2173 | 6.6985 | 5.3578 | 33.7505 | 33.3076 | 28.9109 | 5.9116 | 0.86764 | 5.2704 | 30 | 38.1041
29.2206 | 6.6985 | 5.3797 | 30.0351 | 28.9449 | 26.1174 | 2.2644 | 0.9017 | 5.1092 | 30 | 0
29.224 | 6.7073 | 5.3578 | 31.7405 | 32.2515 | 30.7526 | 3.5589 | 0.86764 | 5.1619 | 30 | 25.4776
29.2273 | 6.7248 | 5.4454 | 31.2295 | 31.2977 | 29.4559 | 17.0536 | 0.9017 | 4.6228 | 30 | 14.8002
29.2307 | 6.7248 | 5.4454 | 31.6043 | 31.5021 | 29.7285 | 15.3502 | 0.9017 | 5.1927 | 30 | 17.191
29.234 | 6.6985 | 5.4454 | 31.9109 | 31.8087 | 29.4559 | 5.8435 | 0.9017 | 5.2631 | 30 | 20.7515
29.2374 | 6.6985 | 5.4454 | 31.6724 | 30.3438 | 25.5042 | 14.0557 | 0.9017 | 5.2161 | 30 | 4.2609
29.2407 | 6.7073 | 5.4454 | 31.5361 | 32.8647 | 33.7505 | 19.0976 | 0.9017 | 5.2572 | 30 | 32.8404
29.2441 | 6.7073 | 5.4454 | 32.3537 | 32.5241 | 31.9109 | 15.4184 | 0.93577 | 1.8124 | 30 | 29.147
29.2474 | 6.6897 | 5.4454 | 32.1834 | 31.9449 | 29.5581 | 12.759 | 0.9017 | 5.2 | 30 | 22.7323
29.2508 | 6.6897 | 5.4673 | 32.4219 | 31.3658 | 26.5603 | 12.1799 | 0.9017 | 5.2543 | 30 | 16.284
29.2541 | 6.6985 | 5.4454 | 32.3537 | 32.5241 | 30.8207 | 12.725 | 0.9017 | 5.1048 | 30 | 29.4863
29.2575 | 6.7073 | 5.4454 | 32.2856 | 31.6724 | 29.8307 | 6.1842 | 0.9017 | 5.1634 | 30 | 19.9828
29.2608 | 6.6897 | 5.4454 | 32.1834 | 29.7625 | 22.8811 | 2.6732 | 0.86764 | 5.1414 | 30 | 0
29.2642 | 6.7073 | 5.4454 | 31.6724 | 31.3658 | 28.979 | 2.7072 | 0.9017 | 2.5025 | 30 | 15.4663
29.2675 | 6.7248 | 5.4454 | 31.3317 | 31.1955 | 33.6483 | 18.6547 | 0.86764 | 4.8938 | 30 | 13.6157
29.2709 | 6.7248 | 5.4454 | 32.7966 | 32.5581 | 30.8548 | 18.3481 | 0.9017 | 5.1502 | 30 | 29.1226
29.2742 | 6.6985 | 5.4454 | 33.5461 | 34.534 | 30.446 | 13.3062 | 0.9017 | 5.2132 | 30 | 51.6554
29.2776 | 6.6897 | 5.3797 | 33.9208 | 33.2735 | 31.2295 | 12.5887 | 0.9017 | 5.0755 | 30 | 37.6384
29.2809 | 6.6985 | 5.3797 | 34.4999 | 33.7845 | 31.7065 | 12.9656 | 0.9017 | 5.2073 | 30 | 43.6172
29.2843 | 6.6985 | 5.3797 | 34.4659 | 33.4439 | 31.3658 | 11.3282 | 0.9017 | 5.2 | 30 | 39.9771
29.2876 | 6.6897 | 5.3578 | 33.8867 | 31.6383 | 29.7625 | 5.1281 | 0.9017 | 5.2514 | 30 | 19.7218
29.291 | 6.6897 | 5.3578 | 33.0691 | 30.0351 | 26.8669 | 5.7754 | 0.86764 | 5.1282 | 30 | 1.6537
29.2943 | 6.7248 | 5.3797 | 32.3197 | 33.3757 | 34.3637 | 14.8733 | 0.86764 | 4.2286 | 30 | 39.5015
29.2977 | 6.7336 | 5.3797 | 32.2175 | 32.8988 | 30.5823 | 16.6788 | 0.86764 | 5.1326 | 30 | 34.2939
29.301 | 6.716 | 5.3797 | 32.7625 | 32.8647 | 25.8108 | 3.7633 | 0.86764 | 5.1751 | 30 | 34.076
29.3044 | 6.6985 | 5.3797 | 31.9109 | 29.1493 | 26.1855 | 2.8435 | 0.9017 | 5.2469 | 30 | 0
29.3077 | 6.716 | 5.3797 | 31.9109 | 29.9329 | 31.0933 | 7.3765 | 0.9017 | 2.948 | 30 | 0
29.3111 | 6.7336 | 5.4454 | 31.1614 | 31.7065 | 32.3537 | 15.214 | 0.86764 | 4.3062 | 30 | 19.3309
29.3144 | 6.716 | 5.4454 | 31.5021 | 31.2295 | 26.7647 | 12.1118 | 0.86764 | 3.6688 | 30 | 14.0262
29.3178 | 6.7073 | 5.4454 | 31.6383 | 31.7405 | 30.5141 | 13.5788 | 0.9017 | 5.115 | 30 | 19.8865
29.3211 | 6.6985 | 5.4454 | 31.8427 | 32.0131 | 31.5361 | 17.4624 | 0.83357 | 5.1619 | 30 | 23.0749
29.3245 | 6.7073 | 5.4454 | 32.6944 | 31.3999 | 26.6625 | 7.4446 | 0.9017 | 5.222 | 30 | 16.2446
29.3278 | 6.6985 | 5.4235 | 30.6504 | 30.3779 | 31.0251 | 12.3843 | 0.86764 | 5.2146 | 30 | 4.7478
29.3312 | 6.7073 | 5.4454 | 31.979 | 32.3537 | 31.1955 | 17.6327 | 0.9017 | 5.2748 | 30 | 27.1547
29.3345 | 6.6985 | 5.3797 | 32.9329 | 33.1032 | 32.7285 | 13.3403 | 0.86764 | 4.8557 | 30 | 35.7809
29.3379 | 6.6897 | 5.3578 | 33.1373 | 32.5922 | 31.979 | 12.4865 | 0.9017 | 5.1648 | 30 | 30.1725
29.3412 | 6.6897 | 5.3797 | 33.2395 | 32.3537 | 30.2054 | 11.5667 | 0.86764 | 5.159 | 30 | 27.6197
29.3446 | 6.6985 | 5.3797 | 32.5922 | 30.0351 | 25.2317 | 4.3105 | 0.9017 | 5.2558 | 30 | 1.488
29.3479 | 6.7073 | 5.3797 | 31.7405 | 31.5361 | 26.9691 | 3.5589 | 0.9017 | 5.2249 | 30 | 18.4955
29.3513 | 6.716 | 5.3797 | 31.6043 | 30.3097 | 23.4943 | 13.2381 | 0.9017 | 4.3209 | 30 | 4.6907
29.3546 | 6.7248 | 5.4454 | 31.9449 | 31.8427 | 29.3197 | 20.3921 | 0.9017 | 4.6843 | 30 | 22.076
29.358 | 6.7073 | 5.4454 | 33.1032 | 32.8307 | 32.8307 | 15.1458 | 0.9017 | 5.1736 | 30 | 33.375
29.3613 | 6.6897 | 5.3797 | 33.3417 | 33.6823 | 32.0471 | 11.9755 | 0.9017 | 4.3253 | 30 | 43.1876
29.3647 | 6.6809 | 5.3797 | 33.5461 | 33.6823 | 31.2977 | 12.0096 | 0.86764 | 5.096 | 30 | 43.4031
29.368 | 6.6985 | 5.3797 | 33.7505 | 33.1373 | 30.5482 | 10.6128 | 0.9017 | 5.2015 | 30 | 37.4395
29.3714 | 6.6897 | 5.3797 | 33.4779 | 32.5241 | 29.4559 | 3.1842 | 0.9017 | 5.2675 | 30 | 30.6743
29.3747 | 6.6985 | 5.3797 | 32.49 | 30.1373 | 28.1955 | 2.3325 | 0.9017 | 5.1927 | 30 | 3.7806
29.3781 | 6.7073 | 5.3797 | 32.0131 | 31.6724 | 26.6284 | 3.3886 | 0.9017 | 3.2498 | 30 | 21.1801
29.3814 | 6.7248 | 5.3578 | 31.7405 | 31.5361 | 25.9811 | 13.5447 | 0.9017 | 3.1692 | 30 | 19.7332
29.3848 | 6.716 | 5.4454 | 32.1153 | 31.8087 | 30.1373 | 13.7832 | 0.9017 | 4.7912 | 30 | 22.9098
29.3881 | 6.7073 | 5.4454 | 32.3197 | 32.5241 | 28.5702 | 10.4425 | 0.9017 | 4.2667 | 30 | 31.1193
29.3915 | 6.7073 | 5.3797 | 32.3537 | 32.6603 | 34.1593 | 12.1799 | 0.9017 | 5.1136 | 30 | 32.8093
29.3948 | 6.7073 | 5.3797 | 32.5241 | 32.2856 | 31.8427 | 10.4766 | 0.9017 | 5.1399 | 30 | 28.7181
29.3982 | 6.6985 | 5.3578 | 32.2175 | 30.8889 | 26.7306 | 4.8896 | 0.9017 | 3.2879 | 30 | 13.0271
29.4015 | 6.7073 | 5.4454 | 32.1834 | 31.3658 | 28.7065 | 12.1458 | 0.9017 | 3.5341 | 30 | 18.4817
29.4049 | 6.7073 | 5.4016 | 32.2856 | 32.2175 | 31.6043 | 2.7413 | 0.93577 | 5.2439 | 30 | 28.2094
29.4082 | 6.6985 | 5.3797 | 31.7065 | 31.7746 | 24.1415 | 13.1018 | 0.9017 | 2.6535 | 30 | 23.3206
29.4116 | 6.7073 | 5.4454 | 32.1493 | 31.6043 | 30.8548 | 15.5887 | 0.9017 | 3.4242 | 30 | 21.4948
29.415 | 6.7073 | 5.4454 | 32.2856 | 32.0131 | 31.0592 | 12.3502 | 0.9017 | 5.288 | 30 | 26.218
29.4183 | 6.6985 | 5.4454 | 32.5241 | 31.8427 | 30.446 | 7.615 | 0.86764 | 5.1341 | 30 | 24.4049
29.4217 | 6.6985 | 5.4454 | 32.2515 | 32.2175 | 30.6845 | 11.192 | 0.9017 | 5.2733 | 30 | 28.757
29.425 | 6.7073 | 5.4454 | 32.3878 | 32.1153 | 30.8548 | 12.7952 | 0.9017 | 5.1912 | 30 | 27.7277
29.4284 | 6.7073 | 5.4454 | 32.49 | 32.1834 | 29.7625 | 7.0358 | 0.9017 | 5.2454 | 30 | 28.6222
29.4317 | 6.6985 | 5.4454 | 32.3878 | 32.1834 | 26.5262 | 3.082 | 0.86764 | 5.2322 | 30 | 28.7487
29.4351 | 6.716 | 5.4454 | 32.0131 | 32.0471 | 28.2295 | 11.7711 | 0.9017 | 3.745 | 30 | 27.3315
29.4384 | 6.7248 | 5.4454 | 31.5702 | 31.7405 | 28.3999 | 14.9755 | 0.9017 | 4.2608 | 30 | 23.9766
29.4418 | 6.716 | 5.4454 | 32.0812 | 32.0131 | 30.8548 | 11.192 | 0.9017 | 5.2059 | 30 | 27.165
29.4451 | 6.6985 | 5.4454 | 32.1493 | 31.3317 | 29.5241 | 2.0259 | 0.86764 | 5.2924 | 30 | 19.5629
29.4485 | 6.6985 | 5.4454 | 31.9449 | 30.0351 | 27.3438 | 3.0138 | 0.9017 | 5.2865 | 30 | 4.9504
29.4518 | 6.7248 | 5.4454 | 31.2295 | 30.001 | 27.2416 | 18.5866 | 0.9017 | 3.9399 | 30 | 4.5665
29.4552 | 6.7248 | 5.4454 | 31.8087 | 32.2856 | 30.446 | 24.6185 | 0.9017 | 5.1297 | 30 | 30.4486
29.4585 | 6.6985 | 5.4454 | 33.7164 | 34.4999 | 32.0131 | 11.8392 | 0.9017 | 4.3722 | 30 | 55.6672
29.4619 | 6.6721 | 5.3797 | 32.8647 | 31.6383 | 25.5383 | 2.9116 | 0.86764 | 3.6498 | 30 | 23.509
29.4652 | 6.6897 | 5.3797 | 30.3097 | 30.6163 | 27.7526 | 17.1898 | 0.9017 | 4.8821 | 30 | 12.0257
29.4686 | 6.7248 | 5.3797 | 33.2054 | 34.3977 | 36.4758 | 19.7448 | 0.86764 | 2.652 | 30 | 54.9008
29.4719 | 6.7073 | 5.4454 | 33.5461 | 34.1933 | 34.4659 | 15.214 | 0.86764 | 5.2015 | 30 | 52.84
29.4753 | 6.6809 | 5.3797 | 33.8186 | 34.2615 | 32.49 | 10.8172 | 0.9017 | 5.222 | 30 | 53.8549
29.4786 | 6.6721 | 5.3797 | 33.6483 | 33.5801 | 30.6163 | 5.9798 | 0.9017 | 1.7216 | 30 | 46.383
29.482 | 6.6985 | 5.3578 | 31.6383 | 30.8548 | 26.5603 | 11.226 | 0.86764 | 4.7971 | 30 | 15.7153
29.4853 | 6.7248 | 5.3578 | 32.5581 | 32.49 | 30.3097 | 12.0436 | 0.86764 | 5.2205 | 30 | 34.2904
29.4887 | 6.716 | 5.4454 | 32.2856 | 32.5241 | 27.1394 | 10.9876 | 0.9017 | 3.7524 | 30 | 34.82
29.492 | 6.7073 | 5.4454 | 31.8087 | 31.8087 | 31.5021 | 14.3282 | 0.9017 | 5.118 | 30 | 26.8615
29.4954 | 6.716 | 5.4454 | 31.8087 | 30.6845 | 27.7526 | 3.3886 | 0.9017 | 2.0586 | 30 | 14.2302
29.4987 | 6.716 | 5.4454 | 31.6724 | 31.468 | 33.0351 | 14.0216 | 0.9017 | 4.91 | 30 | 23.1465
29.5021 | 6.7336 | 5.4454 | 31.979 | 31.9449 | 32.6944 | 9.0458 | 0.9017 | 5.2176 | 30 | 28.6348
29.5054 | 6.7073 | 5.4454 | 30.7185 | 29.1493 | 24.9591 | 2.7754 | 0.9017 | 5.2234 | 30 | 0
29.5088 | 6.716 | 5.4454 | 31.5361 | 31.5021 | 25.3339 | 7.649 | 0.9017 | 2.4234 | 30 | 16.9923
29.5121 | 6.7336 | 5.4454 | 31.2977 | 31.5021 | 33.2054 | 19.7789 | 0.86764 | 4.9568 | 30 | 17.0793
29.5155 | 6.716 | 5.4454 | 32.6603 | 33.2735 | 32.0131 | 12.8293 | 0.9017 | 5.2044 | 30 | 37.2353
29.5188 | 6.6809 | 5.4454 | 32.6944 | 31.5021 | 28.9449 | 11.3282 | 0.9017 | 3.6352 | 30 | 17.3561
29.5222 | 6.6809 | 5.4454 | 32.6603 | 32.6603 | 30.2054 | 11.703 | 0.9017 | 5.2337 | 30 | 30.5657
29.5255 | 6.6985 | 5.4454 | 32.0131 | 32.2515 | 31.6724 | 13.5788 | 0.86764 | 5.2161 | 30 | 26.0879
29.5289 | 6.7073 | 5.3797 | 32.2175 | 32.7625 | 30.8548 | 9.9996 | 0.9017 | 5.1766 | 30 | 32.0074
29.5322 | 6.6985 | 5.4454 | 32.2515 | 29.6944 | 27.1053 | 4.0018 | 0.9017 | 3.9985 | 30 | 0
29.5356 | 6.7073 | 5.4454 | 31.8087 | 31.8768 | 31.8087 | 15.2821 | 0.9017 | 5.1648 | 30 | 21.2534
29.5389 | 6.716 | 5.4673 | 31.8427 | 31.8087 | 29.9669 | 9.7612 | 0.9017 | 5.1736 | 30 | 20.5903
29.5423 | 6.716 | 5.4454 | 31.2636 | 30.1713 | 28.1955 | 12.0096 | 0.86764 | 4.6242 | 30 | 2.1459
29.5456 | 6.6985 | 5.4454 | 31.8087 | 30.8207 | 29.49 | 13.5447 | 0.86764 | 5.1429 | 30 | 9.5128
29.549 | 6.7073 | 5.4454 | 31.7405 | 29.3878 | 27.2416 | 6.6611 | 0.9017 | 2.0117 | 30 | 0
29.5523 | 6.7073 | 5.4454 | 31.1614 | 30.9911 | 31.0933 | 21.3119 | 0.86764 | 5.1443 | 30 | 11.2101
29.5557 | 6.7073 | 5.4454 | 33.1032 | 33.6823 | 35.9307 | 22.6767 | 0.9017 | 5.2381 | 30 | 41.7568
29.559 | 6.6809 | 5.4454 | 34.023 | 33.6483 | 32.0812 | 14.0898 | 0.86764 | 5.2645 | 30 | 41.5853
29.5624 | 6.6721 | 5.3797 | 33.9208 | 33.2054 | 29.1493 | 11.703 | 0.86764 | 5.1575 | 30 | 36.7795
29.5657 | 6.6897 | 5.3797 | 34.3977 | 34.2274 | 30.9229 | 12.8634 | 0.9017 | 5.2704 | 30 | 48.5435
29.5691 | 6.6985 | 5.3797 | 34.0571 | 29.7285 | 22.336 | 3.6611 | 0.9017 | 5.1707 | 30 | 0
29.5724 | 6.6985 | 5.3797 | 31.2295 | 30.8889 | 25.1635 | 8.2282 | 0.9017 | 1.3641 | 30 | 10.0622
29.5758 | 6.716 | 5.3797 | 32.1493 | 32.6263 | 32.6944 | 17.9393 | 0.86764 | 4.8498 | 30 | 29.7966
29.5791 | 6.716 | 5.4454 | 32.0812 | 32.7966 | 33.2735 | 10.17 | 0.9017 | 5.1487 | 30 | 31.8785
29.5825 | 6.6985 | 5.4454 | 32.0131 | 31.8427 | 24.8569 | 11.8392 | 0.86764 | 5.0696 | 30 | 21.2342
29.5858 | 6.6985 | 5.4454 | 32.6263 | 33.3076 | 31.3658 | 14.3623 | 0.9017 | 3.8872 | 30 | 37.9365
29.5892 | 6.7073 | 5.4673 | 32.5581 | 33.4098 | 32.0812 | 12.4184 | 0.86764 | 5.1575 | 30 | 39.2859
29.5925 | 6.7073 | 5.4454 | 32.9669 | 31.7405 | 30.7867 | 4.9578 | 0.9017 | 5.2514 | 30 | 20.5725
29.5959 | 6.6897 | 5.3797 | 32.3878 | 31.1955 | 28.7746 | 2.5369 | 0.9017 | 2.4234 | 30 | 14.4983
29.5992 | 6.7073 | 5.3578 | 32.2175 | 32.1153 | 30.8207 | 15.5887 | 0.86764 | 4.7517 | 30 | 24.9879
29.6026 | 6.716 | 5.4454 | 32.1493 | 32.3197 | 30.001 | 16.5426 | 0.9017 | 3.7598 | 30 | 27.4262
29.6059 | 6.7073 | 5.3797 | 32.2515 | 31.8087 | 28.0251 | 11.0557 | 0.9017 | 5.1531 | 30 | 21.7727
29.6093 | 6.6985 | 5.4454 | 32.3197 | 31.5702 | 28.4339 | 2.9457 | 0.9017 | 5.1561 | 30 | 19.1749
29.6126 | 6.6985 | 5.4454 | 32.0471 | 31.5021 | 26.5603 | 2.5369 | 0.9017 | 5.1414 | 30 | 18.494
29.616 | 6.716 | 5.4454 | 31.8087 | 29.7625 | 29.3537 | 2.4688 | 0.9017 | 2.0557 | 30 | 0
29.6193 | 6.7336 | 5.4454 | 31.8087 | 31.6724 | 31.6043 | 20.2899 | 0.9017 | 5.1707 | 30 | 18.9398
29.6227 | 6.7073 | 5.4454 | 33.4439 | 34.1593 | 32.8647 | 16.1338 | 0.9017 | 2.9069 | 30 | 47.2103
29.626 | 6.6809 | 5.4016 | 34.1933 | 33.0691 | 26.3899 | 9.9315 | 0.9017 | 5.0901 | 30 | 35.1013
29.6294 | 6.6809 | 5.3797 | 34.3296 | 33.2054 | 30.1713 | 10.0678 | 0.9017 | 2.0176 | 30 | 36.8229
29.6327 | 6.6985 | 5.3578 | 34.534 | 34.2615 | 32.6944 | 8.0238 | 0.86764 | 5.1736 | 30 | 48.9728
29.6361 | 6.6985 | 5.3578 | 33.8527 | 32.7285 | 30.0351 | 12.4865 | 0.9017 | 2.2989 | 30 | 31.8524
29.6394 | 6.6897 | 5.3578 | 32.0471 | 33.0691 | 33.0691 | 9.3864 | 0.9017 | 5.1956 | 30 | 35.8699
29.6428 | 6.6985 | 5.3797 | 33.1373 | 31.8768 | 28.1273 | 9.9315 | 0.93577 | 5.2059 | 30 | 22.5406
29.6461 | 6.716 | 5.3797 | 32.2856 | 32.2856 | 29.5581 | 13.2722 | 0.9017 | 5.1912 | 30 | 27.28
29.6495 | 6.7336 | 5.3797 | 32.7285 | 32.2175 | 30.957 | 12.0777 | 0.9017 | 5.2073 | 30 | 26.6406
29.6528 | 6.716 | 5.3578 | 32.6263 | 31.7405 | 27.6845 | 4.5149 | 0.86764 | 5.2117 | 30 | 21.3659
29.6562 | 6.7073 | 5.3797 | 32.2856 | 30.6163 | 28.7746 | 2.3666 | 0.86764 | 5.1941 | 30 | 8.7308
29.6595 | 6.7248 | 5.3797 | 31.9109 | 31.7065 | 28.6724 | 30.7185 | 0.86764 | 3.0169 | 30 | 21.1166
29.6629 | 6.7336 | 5.4454 | 33.2054 | 34.534 | 34.2615 | 26.6965 | 0.86764 | 4.318 | 30 | 53.2485
29.6662 | 6.6985 | 5.4454 | 33.5461 | 35.9648 | 31.0933 | 10.3403 | 0.9017 | 5.178 | 30 | 69.7207
29.6696 | 6.6809 | 5.3797 | 33.4439 | 33.2735 | 28.3317 | 10.9535 | 0.9017 | 5.1722 | 30 | 39.5771
29.6729 | 6.6985 | 5.3797 | 34.5681 | 33.8867 | 30.8889 | 14.0216 | 0.93577 | 5.2176 | 30 | 46.7137
29.6763 | 6.6985 | 5.3797 | 34.1593 | 33.1373 | 30.1373 | 12.0777 | 0.86764 | 5.1414 | 30 | 38.4483
29.6796 | 6.6897 | 5.3797 | 33.6142 | 33.2735 | 30.446 | 7.7172 | 0.9017 | 5.2777 | 30 | 40.1748
29.683 | 6.6985 | 5.3797 | 33.1032 | 31.6724 | 28.2295 | 3.0138 | 0.9017 | 2.2197 | 30 | 22.2245
29.6863 | 6.7073 | 5.3797 | 32.6263 | 32.1153 | 30.3438 | 12.2821 | 0.9017 | 3.8916 | 30 | 27.3387
29.6897 | 6.7248 | 5.3797 | 32.5241 | 32.4219 | 29.6603 | 14.703 | 0.9017 | 4.7282 | 30 | 30.9347
29.693 | 6.716 | 5.3797 | 32.5922 | 31.6724 | 28.6043 | 4.0358 | 0.9017 | 5.1136 | 30 | 22.5844
29.6964 | 6.7073 | 5.3578 | 32.1834 | 31.5702 | 30.001 | 5.3325 | 0.9017 | 4.6931 | 30 | 21.5235
29.6997 | 6.716 | 5.4454 | 32.1834 | 32.0812 | 31.5702 | 20.3921 | 0.86764 | 4.6081 | 30 | 27.4036
29.7031 | 6.716 | 5.4454 | 32.8647 | 32.6944 | 32.2856 | 13.7832 | 0.9017 | 3.7406 | 30 | 34.4711
29.7064 | 6.6985 | 5.4454 | 32.9329 | 32.5922 | 30.5141 | 7.1721 | 0.9017 | 4.863 | 30 | 33.4694
29.7098 | 6.6897 | 5.4016 | 31.8087 | 31.6724 | 27.5141 | 11.3623 | 0.9017 | 5.2044 | 30 | 23.1992
29.7131 | 6.7073 | 5.3797 | 32.1153 | 31.8087 | 29.0471 | 12.3843 | 0.9017 | 4.2081 | 30 | 24.8399
29.7165 | 6.7073 | 5.3578 | 32.5241 | 32.3878 | 31.0933 | 12.3162 | 0.9017 | 5.1341 | 30 | 31.5063
29.7198 | 6.716 | 5.3797 | 32.3537 | 29.5922 | 26.3559 | 3.082 | 0.9017 | 5.1121 | 30 | 0
29.7232 | 6.716 | 5.4454 | 32.0812 | 31.8087 | 26.424 | 4.2083 | 0.9017 | 2.9582 | 30 | 20.4786
29.7265 | 6.716 | 5.4454 | 31.5021 | 31.1614 | 29.7966 | 14.3282 | 0.9017 | 2.4659 | 30 | 13.2505
29.7299 | 6.716 | 5.4454 | 31.5361 | 32.2856 | 29.6263 | 12.8634 | 0.9017 | 4.3297 | 30 | 26.0539
29.7332 | 6.6897 | 5.4454 | 32.3197 | 32.6263 | 31.8427 | 12.1799 | 0.9017 | 3.3759 | 30 | 30.0457
29.7366 | 6.6721 | 5.4454 | 32.6944 | 32.2856 | 30.7185 | 12.725 | 0.9017 | 5.2763 | 30 | 26.3385
29.7399 | 6.6897 | 5.4454 | 32.9329 | 32.7966 | 30.1373 | 13.4084 | 0.9017 | 5.1751 | 30 | 32.2601
29.7433 | 6.6985 | 5.4454 | 33.2395 | 32.7966 | 30.6163 | 2.9798 | 0.93577 | 5.1663 | 30 | 32.4221
29.7466 | 6.6897 | 5.3797 | 30.9911 | 31.1273 | 25.8789 | 8.3985 | 0.9017 | 4.9305 | 30 | 13.6731
29.75 | 6.6985 | 5.3797 | 32.5922 | 31.8768 | 30.446 | 16.1678 | 0.9017 | 5.2777 | 30 | 22.2291
29.7533 | 6.7073 | 5.3797 | 32.4219 | 32.3537 | 29.49 | 14.6348 | 0.86764 | 5.1385 | 30 | 27.7411
29.7567 | 6.6985 | 5.3797 | 32.49 | 31.979 | 28.3317 | 3.0138 | 0.9017 | 5.1824 | 30 | 23.6321
29.76 | 6.6985 | 5.3797 | 32.2856 | 32.1493 | 27.5823 | 2.4347 | 0.86764 | 5.0682 | 30 | 25.6765
29.7634 | 6.716 | 5.3797 | 31.7746 | 29.4219 | 24.8569 | 13.5788 | 0.9017 | 3.3773 | 30 | 0
29.7667 | 6.7248 | 5.3797 | 31.9109 | 31.6043 | 32.0812 | 19.1316 | 0.9017 | 3.9502 | 30 | 18.158
29.7701 | 6.7073 | 5.4454 | 32.1153 | 32.0131 | 30.5141 | 13.6469 | 0.9017 | 3.8931 | 30 | 22.8823
29.7734 | 6.6897 | 5.3797 | 32.6944 | 32.6603 | 31.3999 | 13.4084 | 0.9017 | 1.3758 | 30 | 30.3318
29.7768 | 6.6897 | 5.3797 | 32.4219 | 32.2515 | 28.1614 | 8.7732 | 0.9017 | 5.1766 | 30 | 25.8547
29.7801 | 6.7073 | 5.4454 | 31.9449 | 32.8307 | 31.9109 | 13.681 | 0.9017 | 5.1619 | 30 | 32.5461
29.7835 | 6.6985 | 5.4454 | 32.6263 | 31.0251 | 31.5361 | 5.2984 | 0.9017 | 5.1897 | 30 | 12.2553
29.7868 | 6.6985 | 5.4454 | 31.5702 | 31.5361 | 27.0713 | 6.4908 | 0.86764 | 5.0008 | 30 | 18.1038
29.7902 | 6.7073 | 5.4454 | 31.9449 | 31.2977 | 30.2416 | 14.0216 | 0.9017 | 4.9495 | 30 | 15.4913
29.7935 | 6.716 | 5.4454 | 31.7746 | 31.7065 | 28.0592 | 5.2303 | 0.86764 | 2.2476 | 30 | 20.1977
29.7969 | 6.7073 | 5.4454 | 31.2977 | 30.6504 | 27.7867 | 13.7832 | 0.9017 | 3.4828 | 30 | 8.3325
29.8002 | 6.7073 | 5.4454 | 31.9449 | 31.9109 | 31.8427 | 10.5106 | 0.86764 | 5.2029 | 30 | 22.6507
29.8036 | 6.6985 | 5.4454 | 31.0251 | 30.1032 | 24.9591 | 5.4006 | 0.86764 | 3.0594 | 30 | 2.2819
29.8069 | 6.6985 | 5.4454 | 31.3317 | 31.3999 | 27.7867 | 20.2218 | 0.9017 | 5.2982 | 30 | 16.9777
29.8103 | 6.6633 | 5.4454 | 32.7625 | 32.6603 | 33.3417 | 22.4382 | 0.9017 | 4.6506 | 30 | 31.3386
29.8136 | 6.6897 | 5.4235 | 33.4098 | 33.6483 | 32.1834 | 14.4645 | 0.9017 | 5.2645 | 30 | 42.6897
29.817 | 6.6721 | 5.3578 | 33.9549 | 33.3076 | 30.957 | 10.4766 | 0.93577 | 4.7355 | 30 | 39.0366
29.8203 | 6.6194 | 5.3797 | 33.3076 | 32.9329 | 30.8207 | 13.8854 | 0.86764 | 5.1883 | 30 | 34.983
29.8237 | 6.6985 | 5.3797 | 33.512 | 33.1032 | 30.8889 | 10.4425 | 0.9017 | 5.2044 | 30 | 37.0826
29.827 | 6.7073 | 5.3578 | 32.3197 | 30.5482 | 25.6064 | 4.6171 | 0.86764 | 5.2015 | 30 | 8.3169
29.8304 | 6.6721 | 5.3797 | 32.2515 | 32.3197 | 30.3097 | 12.5206 | 0.9017 | 1.896 | 30 | 28.4176
29.8337 | 6.6897 | 5.3578 | 32.0471 | 32.0131 | 31.0592 | 9.5908 | 0.9017 | 4.8763 | 30 | 25.0785
29.8371 | 6.6985 | 5.4235 | 31.8768 | 31.5702 | 28.0933 | 10.4084 | 0.86764 | 4.0894 | 30 | 20.179
29.8404 | 6.7073 | 5.4454 | 31.979 | 31.8427 | 30.2054 | 8.2963 | 0.9017 | 3.9106 | 30 | 23.3565
29.8438 | 6.6809 | 5.4454 | 31.4339 | 29.0131 | 27.957 | 14.226 | 0.86764 | 3.0081 | 30 | 0
29.8471 | 6.7073 | 5.4454 | 31.7065 | 31.3999 | 31.2295 | 17.0195 | 0.86764 | 5.2161 | 30 | 15.8305
29.8505 | 6.6633 | 5.4454 | 32.3878 | 33.3417 | 32.4219 | 20.7668 | 0.9017 | 5.2205 | 30 | 37.9102
29.8538 | 6.6897 | 5.4454 | 33.2735 | 32.8988 | 29.0812 | 5.8776 | 0.9017 | 4.9861 | 30 | 33.0867
29.8572 | 6.6809 | 5.3797 | 31.1614 | 30.6845 | 27.2757 | 14.9414 | 0.93577 | 2.9816 | 30 | 8.1685
29.8605 | 6.6985 | 5.4454 | 32.0471 | 32.8988 | 32.9669 | 18.2118 | 0.9017 | 5.1824 | 30 | 33.2943
29.8639 | 6.6897 | 5.4454 | 33.6483 | 33.512 | 31.5021 | 6.6952 | 0.9017 | 5.2616 | 30 | 40.4111
29.8672 | 6.6809 | 5.3797 | 30.7526 | 29.7966 | 25.2998 | 4.0018 | 0.9017 | 3.2088 | 30 | 0
29.8706 | 6.7073 | 5.3797 | 31.9109 | 31.9109 | 31.8768 | 14.8733 | 0.9017 | 4.9671 | 30 | 21.6423
29.8739 | 6.7073 | 5.4454 | 31.6043 | 30.8548 | 26.4921 | 14.0898 | 0.9017 | 1.9619 | 30 | 9.7897
29.8773 | 6.716 | 5.4454 | 31.9449 | 31.7065 | 30.7526 | 13.2381 | 0.93577 | 4.5305 | 30 | 19.487
29.8806 | 6.6809 | 5.4454 | 32.5581 | 32.6263 | 31.0251 | 3.3886 | 0.86764 | 5.2293 | 30 | 30.0063
29.884 | 6.6897 | 5.3797 | 31.8427 | 31.2295 | 27.4119 | 4.2424 | 0.93577 | 5.1897 | 30 | 14.3349
29.8873 | 6.7073 | 5.4454 | 31.2977 | 31.2295 | 30.8548 | 19.7108 | 0.86764 | 4.4791 | 30 | 14.4062
29.8907 | 6.716 | 5.4454 | 32.5922 | 33.1373 | 32.0471 | 20.1877 | 0.9017 | 4.8997 | 30 | 36.0901
29.894 | 6.7073 | 5.4454 | 32.7966 | 32.6263 | 30.2416 | 14.2942 | 0.86764 | 5.2763 | 30 | 30.4828
29.8974 | 6.6897 | 5.4454 | 32.3878 | 32.8647 | 31.5361 | 15.4184 | 0.9017 | 3.5824 | 30 | 33.3365
29.9007 | 6.6985 | 5.4454 | 33.1713 | 32.6263 | 29.9329 | 13.8172 | 0.86764 | 5.1399 | 30 | 30.801
29.9041 | 6.6985 | 5.4454 | 32.9669 | 32.3878 | 29.9329 | 12.0777 | 0.9017 | 5.1897 | 30 | 28.2516
29.9074 | 6.6897 | 5.4016 | 32.7966 | 32.0812 | 29.7625 | 3.3204 | 0.9017 | 5.266 | 30 | 24.9165
29.9108 | 6.6985 | 5.4235 | 32.0812 | 32.5581 | 26.9691 | 2.5028 | 0.86764 | 5.222 | 30 | 30.447
29.9141 | 6.7073 | 5.4454 | 32.0812 | 32.1153 | 23.2217 | 3.1842 | 0.86764 | 4.3077 | 30 | 25.5726
29.9175 | 6.7248 | 5.4454 | 32.0812 | 29.8647 | 27.2075 | 15.5546 | 0.86764 | 1.9077 | 30 | 0.19842
29.9208 | 6.7248 | 5.4454 | 31.979 | 31.7405 | 32.0131 | 6.082 | 0.9017 | 4.2052 | 30 | 21.4414
29.9242 | 6.7073 | 5.4454 | 31.8768 | 30.8548 | 30.1373 | 9.7952 | 0.9017 | 3.0564 | 30 | 11.5078
29.9275 | 6.6985 | 5.4454 | 32.0131 | 32.0131 | 30.8548 | 17.769 | 0.9017 | 5.1634 | 30 | 24.6793
29.9309 | 6.7073 | 5.4454 | 33.1032 | 32.8307 | 31.7405 | 15.9294 | 0.86764 | 2.5245 | 30 | 34.0585
29.9342 | 6.6897 | 5.3797 | 33.8186 | 34.1593 | 32.3878 | 12.0096 | 0.9017 | 5.2249 | 30 | 49.2743
29.9376 | 6.6809 | 5.3797 | 34.023 | 33.4439 | 31.8427 | 12.0436 | 0.9017 | 5.2909 | 30 | 41.4105
29.9409 | 6.6809 | 5.3797 | 33.9208 | 31.7065 | 26.0152 | 4.583 | 0.9017 | 2.8542 | 30 | 21.9271
29.9443 | 6.6897 | 5.3797 | 31.1955 | 30.7185 | 31.6724 | 11.192 | 0.86764 | 5.1048 | 30 | 10.8338
29.9476 | 6.716 | 5.3797 | 32.2856 | 32.6263 | 31.3999 | 15.3843 | 0.9017 | 5.2278 | 30 | 32.4881
29.951 | 6.7073 | 5.3797 | 32.7285 | 33.3076 | 27.3438 | 3.116 | 0.9017 | 5.2088 | 30 | 40.3591
29.9543 | 6.7073 | 5.3797 | 32.4219 | 32.8307 | 27.446 | 3.8314 | 0.9017 | 2.3443 | 30 | 35.1476
29.9577 | 6.716 | 5.3797 | 32.1834 | 32.7285 | 31.9449 | 17.8712 | 0.9017 | 4.7136 | 30 | 34.1538
29.961 | 6.716 | 5.4454 | 32.2515 | 31.9109 | 28.979 | 10.7491 | 0.86764 | 5.2894 | 30 | 25.0493
29.9644 | 6.6545 | 5.4454 | 32.3537 | 30.9911 | 29.0471 | 8.8754 | 0.9017 | 5.2308 | 30 | 14.7397
29.9677 | 6.6897 | 5.4454 | 32.2856 | 31.7746 | 32.0471 | 3.4567 | 0.86764 | 5.2924 | 30 | 23.6737
29.9711 | 6.6897 | 5.4454 | 30.8889 | 29.5581 | 25.5383 | 16.0656 | 0.9017 | 3.723 | 30 | 0
29.9744 | 6.716 | 5.3797 | 31.9449 | 31.8768 | 30.1032 | 18.5184 | 0.86764 | 4.1715 | 30 | 21.2495
29.9778 | 6.7073 | 5.3797 | 32.3197 | 32.1153 | 31.3317 | 13.4766 | 0.9017 | 5.2381 | 30 | 24.0598
29.9811 | 6.6721 | 5.3797 | 32.0471 | 29.6944 | 23.5283 | 4.3105 | 0.93577 | 5.2234 | 30 | 0
29.9845 | 6.6985 | 5.4454 | 31.9449 | 32.4219 | 28.979 | 16.9854 | 0.9017 | 3.5956 | 30 | 27.4285
29.9878 | 6.716 | 5.4454 | 31.9449 | 34.1933 | 32.0131 | 21.9613 | 0.86764 | 5.1619 | 30 | 47.6377
29.9912 | 6.7073 | 5.4454 | 33.3417 | 32.8307 | 30.8548 | 2.1622 | 0.9017 | 5.2997 | 30 | 32.4431
29.9945 | 6.6897 | 5.3797 | 30.5141 | 28.5702 | 26.6965 | 8.9095 | 0.9017 | 4.9436 | 30 | 0
29.9979 | 6.6897 | 5.3578 | 32.1153 | 32.6603 | 30.5482 | 13.9876 | 0.9017 | 5.2543 | 30 | 30.0973
30.0012 | 6.716 | 5.3797 | 32.1834 | 30.8548 | 27.7526 | 0.86764 | 0.9017 | 3.345 | 30 | 9.7966
30.0046 | 6.7073 | 5.4454 | 31.8087 | 32.8988 | 32.6263 | 15.6909 | 0.9017 | 3.8887 | 30 | 33.0026
30.0079 | 6.716 | 5.4235 | 31.6383 | 31.8768 | 31.7746 | 18.5866 | 0.9017 | 5.219 | 30 | 21.5924
30.0113 | 6.7073 | 5.4454 | 31.979 | 31.8427 | 29.9669 | 10.715 | 0.9017 | 5.2807 | 30 | 21.3152
30.0146 | 6.6985 | 5.4454 | 31.7405 | 29.7625 | 24.38 | 5.1281 | 0.9017 | 5.1854 | 30 | 0
30.018 | 6.7073 | 5.4454 | 31.5702 | 31.1273 | 31.0592 | 15.0777 | 0.9017 | 4.7575 | 30 | 12.7647
30.0213 | 6.716 | 5.4454 | 32.1834 | 33.2735 | 33.4439 | 12.2821 | 0.86764 | 5.1443 | 30 | 37.1443
30.0247 | 6.6985 | 5.4454 | 31.1273 | 28.8427 | 24.3119 | 3.7292 | 0.9017 | 5.1619 | 30 | 0
30.028 | 6.6985 | 5.4454 | 31.8087 | 30.9911 | 28.7065 | 3.082 | 0.86764 | 5.2645 | 30 | 11.1943
30.0314 | 6.716 | 5.4454 | 31.1273 | 30.8889 | 27.1053 | 25.4701 | 0.9017 | 5.2337 | 30 | 10.0942
30.0347 | 6.7336 | 5.4454 | 32.5581 | 33.4439 | 32.2856 | 23.6987 | 0.9017 | 5.1004 | 30 | 39.0906
30.0381 | 6.7073 | 5.4454 | 33.0691 | 33.7845 | 29.7625 | 13.5447 | 0.9017 | 4.9642 | 30 | 43.1506
30.0414 | 6.6809 | 5.4454 | 33.8186 | 32.5581 | 28.979 | 11.703 | 0.9017 | 5.2498 | 30 | 29.4752
30.0448 | 6.6809 | 5.3578 | 34.023 | 33.4779 | 31.0251 | 10.7491 | 0.9017 | 2.8996 | 30 | 40.0438
30.0481 | 6.6897 | 5.3797 | 33.5801 | 34.3296 | 32.6944 | 13.3062 | 0.86764 | 4.8161 | 30 | 49.8938
30.0515 | 6.7073 | 5.3797 | 33.6142 | 31.6724 | 30.0351 | 10.6469 | 0.9017 | 2.3517 | 30 | 20.0414
30.0548 | 6.6985 | 5.3797 | 32.7625 | 31.3999 | 29.7966 | 5.7072 | 0.9017 | 5.2558 | 30 | 17.0508
30.0582 | 6.6985 | 5.3797 | 32.2515 | 32.1153 | 27.2416 | 12.0096 | 0.9017 | 3.8198 | 30 | 25.2366
30.0615 | 6.7336 | 5.4235 | 32.2175 | 32.7285 | 31.6383 | 16.4404 | 0.86764 | 5.1341 | 30 | 32.3062
30.0649 | 6.7248 | 5.4454 | 32.2175 | 30.2054 | 28.0933 | 3.4908 | 0.86764 | 5.2176 | 30 | 3.8806
30.0682 | 6.716 | 5.4454 | 32.1834 | 31.3658 | 28.1614 | 12.9315 | 0.86764 | 4.8924 | 30 | 17.0392
30.0716 | 6.7248 | 5.4454 | 31.6724 | 30.5823 | 30.6163 | 20.5965 | 0.9017 | 3.5971 | 30 | 8.2409
30.0749 | 6.7248 | 5.4454 | 32.3878 | 32.8307 | 32.2515 | 17.4964 | 0.86764 | 5.2 | 30 | 33.7467
30.0783 | 6.6897 | 5.3797 | 33.0691 | 34.6021 | 32.5241 | 7.0018 | 0.9017 | 5.2381 | 30 | 53.9796
30.0816 | 6.6897 | 5.3797 | 31.2977 | 30.1373 | 24.6866 | 4.2083 | 0.9017 | 5.1736 | 30 | 3.664
30.085 | 6.7073 | 5.3797 | 32.1493 | 29.7285 | 26.4581 | 17.2239 | 0.9017 | 5.1531 | 30 | 0
30.0883 | 6.7248 | 5.3797 | 33.2395 | 33.3757 | 34.3977 | 25.7086 | 0.9017 | 3.1736 | 30 | 38.2358
30.0917 | 6.7073 | 5.4016 | 33.8186 | 35.5219 | 33.0691 | 15.8612 | 0.9017 | 5.1268 | 30 | 62.7495
30.095 | 6.6633 | 5.3797 | 34.3977 | 33.4439 | 30.9229 | 11.6348 | 0.9017 | 5.2454 | 30 | 39.5233
30.0984 | 6.6809 | 5.3797 | 34.3296 | 33.7505 | 31.5021 | 13.715 | 0.86764 | 5.1927 | 30 | 43.1984
30.1017 | 6.7073 | 5.3797 | 35.0109 | 33.9208 | 29.5581 | 9.5227 | 0.9017 | 5.1531 | 30 | 45.3432
30.1051 | 6.6985 | 5.3578 | 31.0251 | 28.7405 | 25.2657 | 7.8534 | 0.9017 | 4.8703 | 30 | 0
30.1084 | 6.7073 | 5.3797 | 32.8988 | 33.9549 | 33.9208 | 12.5887 | 0.86764 | 5.0857 | 30 | 44.7642
30.1118 | 6.716 | 5.3578 | 32.5581 | 33.0691 | 31.1955 | 13.0678 | 0.9017 | 5.2234 | 30 | 34.959
30.1151 | 6.716 | 5.3797 | 32.6944 | 32.3878 | 24.4822 | 0.96984 | 0.86764 | 3.7729 | 30 | 27.418
30.1185 | 6.7073 | 5.3578 | 32.49 | 31.8087 | 29.7625 | 10.5106 | 0.9017 | 5.0667 | 30 | 20.9954
30.1218 | 6.716 | 5.4016 | 32.1493 | 31.0933 | 30.8207 | 5.2984 | 0.9017 | 2.8981 | 30 | 12.9955
30.1252 | 6.716 | 5.4454 | 32.0812 | 30.4119 | 30.5141 | 11.1579 | 0.9017 | 3.981 | 30 | 5.34
30.1285 | 6.7073 | 5.4454 | 31.8768 | 31.7746 | 31.7405 | 12.9996 | 0.9017 | 5.1634 | 30 | 20.8015
30.1319 | 6.7073 | 5.4454 | 31.979 | 29.8647 | 28.8427 | 5.3325 | 0.86764 | 5.2366 | 30 | 0
30.1352 | 6.716 | 5.4454 | 31.7746 | 31.6724 | 29.6263 | 5.3666 | 0.86764 | 2.6945 | 30 | 18.9427
30.1386 | 6.716 | 5.4454 | 31.2295 | 31.1955 | 29.3878 | 24.6185 | 0.9017 | 5.1062 | 30 | 13.6365
30.1419 | 6.716 | 5.4454 | 33.512 | 34.9428 | 34.1252 | 19.1316 | 0.86764 | 5.1473 | 30 | 56.1592
30.1453 | 6.6897 | 5.4454 | 33.5801 | 33.8527 | 30.8207 | 10.3403 | 0.86764 | 5.1751 | 30 | 44.0955
30.1486 | 6.6809 | 5.3797 | 33.8186 | 33.6483 | 30.001 | 10.715 | 0.86764 | 5.2249 | 30 | 42.0031
30.152 | 6.6985 | 5.3797 | 33.9549 | 32.8307 | 29.2175 | 3.0479 | 0.86764 | 5.1385 | 30 | 32.952
30.1553 | 6.7073 | 5.3578 | 30.3097 | 29.9329 | 27.8548 | 6.2864 | 0.9017 | 4.0117 | 30 | 0.28697
30.1587 | 6.716 | 5.3797 | 32.2515 | 33.0691 | 35.7263 | 12.6228 | 0.9017 | 4.9451 | 30 | 35.8137
30.162 | 6.716 | 5.3797 | 32.1834 | 33.0351 | 34.0571 | 15.3162 | 0.86764 | 4.7355 | 30 | 35.6056
30.1654 | 6.7073 | 5.3797 | 32.2175 | 32.5581 | 28.7405 | 5.6732 | 0.86764 | 4.6491 | 30 | 30.3783
30.1688 | 6.6897 | 5.4016 | 32.0131 | 31.8427 | 28.5021 | 11.8733 | 0.86764 | 4.0952 | 30 | 22.4218
30.1721 | 6.716 | 5.4454 | 31.9449 | 30.6504 | 30.6845 | 13.9535 | 0.93577 | 4.0425 | 30 | 9.0207
30.1755 | 6.7248 | 5.4454 | 31.8087 | 30.957 | 28.6043 | 12.2821 | 0.9017 | 4.2433 | 30 | 12.5321
30.1788 | 6.7073 | 5.3797 | 31.8768 | 32.9329 | 28.3317 | 4.6512 | 0.86764 | 5.241 | 30 | 34.9715
30.1822 | 6.7073 | 5.4235 | 31.3658 | 31.8087 | 30.9911 | 2.7413 | 0.9017 | 4.4205 | 30 | 22.4055
30.1855 | 6.716 | 5.4454 | 30.5141 | 30.6504 | 24.1075 | 17.769 | 0.9017 | 3.3861 | 30 | 9.3883
30.1889 | 6.7336 | 5.4454 | 31.6724 | 31.3658 | 30.6845 | 7.138 | 0.9017 | 4.8059 | 30 | 17.5313
30.1922 | 6.6985 | 5.4454 | 30.8207 | 30.6845 | 29.5922 | 9.5227 | 0.9017 | 4.3077 | 30 | 9.891
30.1956 | 6.7073 | 5.4454 | 31.6383 | 32.1834 | 29.5922 | 15.6228 | 0.86764 | 5.1487 | 30 | 26.9121
30.1989 | 6.7073 | 5.4454 | 32.4219 | 34.1593 | 32.6603 | 6.4226 | 0.86764 | 5.178 | 30 | 49.4232
30.2023 | 6.6985 | 5.4454 | 30.1713 | 29.5581 | 26.7647 | 15.0436 | 0.9017 | 5.2645 | 30 | 0
30.2056 | 6.6985 | 5.4454 | 32.3537 | 32.1834 | 34.0571 | 17.5646 | 0.9017 | 3.9839 | 30 | 24.723
30.209 | 6.6985 | 5.4454 | 33.9208 | 33.5461 | 31.979 | 14.6348 | 0.9017 | 5.1707 | 30 | 40.2871
30.2123 | 6.6809 | 5.3797 | 33.4098 | 33.2054 | 31.0251 | 11.5326 | 0.9017 | 5.2132 | 30 | 36.6332
30.2157 | 6.6897 | 5.3578 | 34.2615 | 32.3197 | 29.2515 | 3.7292 | 0.9017 | 5.2675 | 30 | 26.7845
30.219 | 6.6985 | 5.3797 | 30.1032 | 30.7526 | 26.6625 | 2.6391 | 0.86764 | 2.23 | 30 | 9.1657
30.2224 | 6.716 | 5.3797 | 32.1834 | 34.1933 | 34.1252 | 16.27 | 0.86764 | 5.2528 | 30 | 48.1899
30.2257 | 6.7073 | 5.3797 | 32.0131 | 32.8988 | 30.7867 | 17.8371 | 0.86764 | 5.1517 | 30 | 33.7682
30.2291 | 6.7073 | 5.3797 | 32.3537 | 33.3757 | 31.0251 | 11.1238 | 0.9017 | 5.0506 | 30 | 39.3385
30.2324 | 6.6985 | 5.4454 | 32.2856 | 33.4439 | 29.9329 | 7.649 | 0.9017 | 5.1634 | 30 | 40.306
30.2358 | 6.7248 | 5.4454 | 32.1153 | 31.0592 | 28.5021 | 2.4688 | 0.86764 | 5.0682 | 30 | 13.4897
30.2391 | 6.7248 | 5.4454 | 32.1153 | 29.5581 | 26.1515 | 3.7633 | 0.86764 | 5.1341 | 30 | 0
30.2425 | 6.7336 | 5.4454 | 31.0251 | 30.957 | 26.3218 | 14.2601 | 0.86764 | 3.3935 | 30 | 10.8291
30.2458 | 6.7248 | 5.4454 | 31.1614 | 30.8207 | 28.6043 | 12.5206 | 0.9017 | 3.7406 | 30 | 9.3408
30.2492 | 6.716 | 5.4454 | 31.1614 | 30.1373 | 27.6504 | 10.2722 | 0.9017 | 5.1883 | 30 | 1.6454
30.2525 | 6.716 | 5.4454 | 31.1955 | 30.8889 | 30.6504 | 18.0756 | 0.9017 | 5.2073 | 30 | 10.1682
30.2559 | 6.7248 | 5.4454 | 31.8087 | 32.3197 | 32.9329 | 13.1359 | 0.9017 | 5.2278 | 30 | 26.4292
30.2592 | 6.7073 | 5.4454 | 31.1273 | 28.9109 | 24.1415 | 9.659 | 0.9017 | 5.0052 | 30 | 0
30.2626 | 6.6985 | 5.4454 | 31.5702 | 33.5801 | 32.9669 | 16.1678 | 0.9017 | 1.7846 | 30 | 40.5285
30.2659 | 6.6985 | 5.4454 | 32.6603 | 33.2735 | 33.2054 | 20.6306 | 0.9017 | 5.1634 | 30 | 37.2605
30.2693 | 6.6985 | 5.3797 | 33.1373 | 33.512 | 31.3658 | 15.5546 | 0.9017 | 4.6008 | 30 | 40.1518
30.2726 | 6.6897 | 5.3578 | 33.3417 | 29.9329 | 25.9811 | 16.8151 | 0.9017 | 5.1912 | 30 | 0
30.276 | 6.6897 | 5.3797 | 33.1713 | 33.3417 | 29.6603 | 17.4624 | 0.86764 | 5.222 | 30 | 37.8562
30.2793 | 6.6985 | 5.3797 | 33.4779 | 33.6142 | 32.8307 | 12.6568 | 0.9017 | 5.1399 | 30 | 41.1364
30.2827 | 6.6985 | 5.3797 | 32.4219 | 30.1373 | 24.8229 | 7.1721 | 0.9017 | 4.6169 | 30 | 1.9558
30.286 | 6.6985 | 5.3797 | 32.2856 | 34.6362 | 30.8207 | 15.6568 | 0.86764 | 5.1341 | 30 | 52.932
30.2894 | 6.716 | 5.3797 | 32.0812 | 33.1032 | 32.1493 | 19.6086 | 0.86764 | 5.1297 | 30 | 35.8367
30.2927 | 6.716 | 5.4454 | 32.1493 | 33.8867 | 30.9229 | 16.236 | 0.9017 | 4.6623 | 30 | 44.8911
30.2961 | 6.6985 | 5.4454 | 32.6944 | 33.7164 | 29.6263 | 4.0358 | 0.83357 | 5.1458 | 30 | 43.1856
30.2994 | 6.6985 | 5.4454 | 32.0812 | 29.7625 | 24.8229 | 2.2984 | 0.86764 | 5.219 | 30 | 0
30.3028 | 6.716 | 5.4454 | 31.8087 | 32.3197 | 30.2757 | 2.4347 | 0.9017 | 5.1883 | 30 | 26.272
30.3061 | 6.7248 | 5.4454 | 31.3999 | 30.9229 | 26.8669 | 12.759 | 0.9017 | 3.0975 | 30 | 10.5829
30.3095 | 6.7248 | 5.4454 | 31.1273 | 31.0933 | 29.4559 | 5.094 | 0.9017 | 3.1253 | 30 | 12.5661
30.3128 | 6.716 | 5.4454 | 30.957 | 33.1713 | 28.1614 | 7.3765 | 0.9017 | 3.3891 | 30 | 36.1718
30.3162 | 6.716 | 5.4454 | 30.8889 | 30.0351 | 31.3658 | 12.8634 | 0.9017 | 5.1443 | 30 | 0.82495
30.3195 | 6.7248 | 5.4454 | 30.8548 | 30.6504 | 30.2416 | 13.8172 | 0.9017 | 5.1707 | 30 | 7.798
30.3229 | 6.7248 | 5.4454 | 31.1273 | 31.0933 | 25.3339 | 7.9216 | 0.9017 | 4.3019 | 30 | 12.8529
30.3262 | 6.7073 | 5.4454 | 30.6845 | 30.7867 | 31.0592 | 17.5305 | 0.9017 | 2.7077 | 30 | 9.4428
30.3296 | 6.7073 | 5.4454 | 32.1153 | 32.5241 | 32.0131 | 17.9734 | 0.9017 | 5.2205 | 30 | 29.1714
30.3329 | 6.6809 | 5.4454 | 32.7966 | 32.6603 | 30.6504 | 15.214 | 0.9017 | 5.2748 | 30 | 30.8614
30.3363 | 6.6809 | 5.4454 | 33.2735 | 32.0131 | 28.7065 | 7.5128 | 0.9017 | 5.2205 | 30 | 23.6827
30.3396 | 6.6985 | 5.3797 | 31.1955 | 31.6724 | 31.2636 | 16.7129 | 0.9017 | 4.8938 | 30 | 19.9399
30.343 | 6.6985 | 5.4454 | 33.2395 | 33.9889 | 32.3878 | 15.8612 | 0.86764 | 3.1854 | 30 | 46.2808
30.3463 | 6.6897 | 5.4454 | 32.2515 | 31.5021 | 28.8087 | 7.0018 | 0.9017 | 5.1619 | 30 | 18.3391
30.3497 | 6.6897 | 5.4454 | 31.8087 | 33.1032 | 26.9009 | 11.7711 | 0.9017 | 4 | 30 | 36.566
30.353 | 6.716 | 5.4454 | 31.6724 | 32.2175 | 31.6383 | 16.4744 | 0.9017 | 5.2425 | 30 | 26.7099
30.3564 | 6.716 | 5.4454 | 31.8087 | 32.0812 | 27.9229 | 5.8776 | 0.9017 | 5.1575 | 30 | 25.2946
30.3597 | 6.716 | 5.4454 | 31.1955 | 31.7746 | 26.8328 | 4.8896 | 0.86764 | 4.2462 | 30 | 21.9417
30.3631 | 6.716 | 5.4454 | 31.0592 | 31.2636 | 31.5361 | 17.769 | 0.86764 | 4.529 | 30 | 16.2555
30.3664 | 6.7248 | 5.4454 | 31.1614 | 31.3658 | 31.6043 | 19.0976 | 0.9017 | 5.2454 | 30 | 17.4865
30.3698 | 6.7073 | 5.4454 | 32.2515 | 32.5581 | 29.5241 | 12.4184 | 0.9017 | 5.2777 | 30 | 31.0736
30.3731 | 6.6809 | 5.4454 | 32.7285 | 32.1834 | 30.446 | 9.2502 | 0.9017 | 5.1502 | 30 | 26.9765
30.3765 | 6.6985 | 5.4454 | 31.2295 | 28.6043 | 23.7668 | 2.2303 | 0.9017 | 5.2704 | 30 | 0
30.3798 | 6.7073 | 5.4454 | 31.3999 | 29.49 | 27.9229 | 2.4688 | 0.9017 | 5.1531 | 30 | 0
30.3832 | 6.7248 | 5.4454 | 31.0592 | 31.2977 | 27.1394 | 15.759 | 0.9017 | 4.8909 | 30 | 14.6868
30.3865 | 6.7248 | 5.4454 | 31.0592 | 31.2295 | 34.7725 | 23.3239 | 0.9017 | 2.8557 | 30 | 13.9893
30.3899 | 6.7073 | 5.4454 | 31.7405 | 32.2515 | 30.8889 | 14.6008 | 0.9017 | 2.1084 | 30 | 25.6388
30.3932 | 6.6809 | 5.4454 | 33.5461 | 32.1493 | 29.0131 | 9.2502 | 0.86764 | 5.2733 | 30 | 24.6115
30.3966 | 6.6897 | 5.3797 | 33.2054 | 32.4219 | 29.4559 | 7.5468 | 0.9017 | 5.1736 | 30 | 27.8249
30.3999 | 6.7073 | 5.3797 | 32.6944 | 30.3097 | 25.1295 | 13.3744 | 0.9017 | 3.5326 | 30 | 4.0365
30.4033 | 6.7073 | 5.3797 | 32.0812 | 31.6043 | 30.3779 | 11.3282 | 0.86764 | 5.2146 | 30 | 18.7205
30.4066 | 6.6985 | 5.3797 | 32.0471 | 30.957 | 27.0372 | 15.0436 | 0.86764 | 5.2103 | 30 | 11.4798
30.41 | 6.7073 | 5.4454 | 31.8768 | 31.7065 | 30.6845 | 16.3722 | 0.9017 | 5.2205 | 30 | 20.026
30.4133 | 6.716 | 5.4454 | 31.8768 | 31.8087 | 28.3317 | 15.6909 | 0.9017 | 1.6044 | 30 | 21.2827
30.4167 | 6.716 | 5.4454 | 32.2175 | 35.2835 | 32.9669 | 14.4986 | 0.86764 | 3.704 | 30 | 60.7534
30.42 | 6.7073 | 5.4454 | 32.2856 | 32.5241 | 30.6504 | 12.0096 | 0.93577 | 5.0945 | 30 | 29.7995
30.4234 | 6.6985 | 5.4454 | 32.0131 | 30.9911 | 28.6383 | 11.5326 | 0.86764 | 5.118 | 30 | 12.578
30.4267 | 6.6985 | 5.4235 | 32.3537 | 31.2636 | 29.1153 | 9.2502 | 0.9017 | 5.1854 | 30 | 15.7229
30.4301 | 6.7073 | 5.4454 | 32.2515 | 29.2856 | 26.6625 | 2.5028 | 0.86764 | 5.0945 | 30 | 0
30.4334 | 6.716 | 5.4454 | 31.9449 | 31.6383 | 25.2657 | 3.4567 | 0.9017 | 1.7084 | 30 | 18.54
30.4368 | 6.7336 | 5.4454 | 31.5021 | 31.7405 | 30.3097 | 20.324 | 0.86764 | 3.6967 | 30 | 19.7928
30.4401 | 6.716 | 5.4235 | 32.6263 | 32.6603 | 31.7746 | 17.2239 | 0.9017 | 5.1766 | 30 | 30.314
30.4435 | 6.6985 | 5.3797 | 33.1373 | 31.1614 | 25.0613 | 3.4567 | 0.9017 | 5.2439 | 30 | 13.4868
30.4468 | 6.6985 | 5.3797 | 30.8207 | 31.2295 | 28.7746 | 4.1061 | 0.86764 | 5.1429 | 30 | 14.326
30.4502 | 6.716 | 5.4454 | 32.1153 | 32.5922 | 26.9691 | 12.3843 | 0.9017 | 2.3253 | 30 | 29.8349
30.4535 | 6.7248 | 5.4454 | 31.8087 | 31.8087 | 33.512 | 16.9514 | 0.9017 | 3.9062 | 30 | 21.1085
30.4569 | 6.7073 | 5.4454 | 32.6603 | 33.1373 | 31.7746 | 13.17 | 0.9017 | 3.9165 | 30 | 36.2721
30.4602 | 6.6897 | 5.4016 | 32.6603 | 32.6263 | 30.5141 | 8.126 | 0.9017 | 4.655 | 30 | 30.6564
30.4636 | 6.6897 | 5.3797 | 32.3537 | 33.7845 | 31.6383 | 6.0479 | 0.9017 | 5.2587 | 30 | 43.9306
30.4669 | 6.6985 | 5.3578 | 32.2515 | 30.7526 | 29.5241 | 7.9897 | 0.86764 | 3.9253 | 30 | 9.8012
30.4703 | 6.7073 | 5.3797 | 32.4219 | 31.7746 | 28.7746 | 4.2424 | 0.9017 | 5.2396 | 30 | 21.423
30.4736 | 6.6985 | 5.3797 | 32.0812 | 31.979 | 28.3658 | 2.8435 | 0.9017 | 4.2125 | 30 | 23.8415
30.477 | 6.716 | 5.4016 | 31.8768 | 31.5702 | 27.5823 | 12.2821 | 0.9017 | 4.3766 | 30 | 19.3249
30.4803 | 6.7248 | 5.4454 | 32.0471 | 31.8427 | 29.6263 | 15.2821 | 0.86764 | 4.8674 | 30 | 22.5034
30.4837 | 6.7073 | 5.4454 | 32.1493 | 31.7405 | 29.49 | 12.214 | 0.86764 | 4.6652 | 30 | 21.4524
30.487 | 6.6985 | 5.4454 | 32.6603 | 32.0812 | 29.9329 | 7.2743 | 0.9017 | 5.241 | 30 | 25.4127
30.4904 | 6.6897 | 5.3797 | 32.2175 | 30.7867 | 25.2998 | 3.082 | 0.9017 | 5.1604 | 30 | 10.8675
30.4937 | 6.7073 | 5.3797 | 32.0812 | 31.9449 | 30.2054 | 3.3545 | 0.9017 | 4.2389 | 30 | 24.0359
30.4971 | 6.716 | 5.3797 | 31.9109 | 28.6724 | 28.7405 | 18.5866 | 0.86764 | 4.7648 | 30 | 0
30.5004 | 6.7073 | 5.3797 | 32.2175 | 32.8988 | 25.9811 | 17.0876 | 0.9017 | 4.1729 | 30 | 32.8039
30.5038 | 6.6985 | 5.3797 | 33.2054 | 32.6603 | 29.5922 | 10.1359 | 0.9017 | 5.2454 | 30 | 30.2638
30.5071 | 6.6985 | 5.3797 | 32.6944 | 32.0471 | 29.5241 | 10.1359 | 0.9017 | 5.2234 | 30 | 23.471
30.5105 | 6.6985 | 5.3797 | 32.7966 | 32.7625 | 30.2054 | 11.1238 | 0.9017 | 5.2894 | 30 | 31.6944
30.5138 | 6.7073 | 5.3578 | 32.6603 | 32.3878 | 29.5241 | 4.6171 | 0.9017 | 5.2 | 30 | 27.6092
30.5172 | 6.7073 | 5.3797 | 32.1153 | 31.7746 | 26.8328 | 4.3786 | 0.9017 | 4.4293 | 30 | 20.8006
30.5205 | 6.716 | 5.4235 | 32.2175 | 32.3197 | 31.5702 | 14.8733 | 0.86764 | 3.1722 | 30 | 27.0785
30.5239 | 6.716 | 5.3797 | 32.3537 | 32.1834 | 30.1373 | 13.4425 | 0.86764 | 5.2748 | 30 | 25.6692
30.5272 | 6.7073 | 5.3578 | 32.5922 | 31.468 | 29.0471 | 8.7051 | 0.9017 | 5.1473 | 30 | 17.6909
30.5306 | 6.6985 | 5.4235 | 32.3537 | 32.6603 | 32.1153 | 10.1018 | 0.9017 | 5.1941 | 30 | 31.2839
30.5339 | 6.716 | 5.3797 | 32.4219 | 32.3878 | 32.3197 | 2.2303 | 0.9017 | 5.137 | 30 | 28.3506
30.5373 | 6.7073 | 5.4235 | 32.4219 | 31.0251 | 32.0131 | 3.1842 | 0.9017 | 2.4952 | 30 | 13.0513
30.5406 | 6.7073 | 5.3797 | 31.9109 | 31.8087 | 30.3779 | 22.0975 | 0.9017 | 3.8315 | 30 | 21.9894
30.544 | 6.716 | 5.4454 | 32.6944 | 32.5922 | 30.957 | 19.1316 | 0.9017 | 1.6381 | 30 | 30.9676
30.5473 | 6.6897 | 5.3797 | 33.6823 | 33.1373 | 30.001 | 10.7832 | 0.86764 | 5.2483 | 30 | 37.2929
30.5507 | 6.6897 | 5.3797 | 32.5922 | 31.3999 | 27.4119 | 10.3062 | 0.9017 | 5.241 | 30 | 17.7917
30.554 | 6.7073 | 5.3797 | 32.8988 | 33.5461 | 31.979 | 10.9535 | 0.9017 | 5.159 | 30 | 42.1871
30.5574 | 6.7073 | 5.3797 | 32.2175 | 31.8427 | 28.3317 | 4.5149 | 0.93577 | 4.463 | 30 | 23.0956
30.5607 | 6.716 | 5.3797 | 32.4219 | 32.0812 | 28.1273 | 3.3545 | 0.86764 | 1.4212 | 30 | 25.9039
30.5641 | 6.716 | 5.3797 | 31.8427 | 31.5361 | 31.8087 | 15.4184 | 0.9017 | 3.9692 | 30 | 19.8495
30.5674 | 6.716 | 5.4454 | 32.1493 | 31.8768 | 30.5141 | 14.5667 | 0.9017 | 5.2938 | 30 | 23.7979
30.5708 | 6.6985 | 5.4235 | 32.4219 | 31.8427 | 28.8087 | 7.5128 | 0.9017 | 3.2205 | 30 | 23.5208
30.5741 | 6.6985 | 5.3797 | 32.1493 | 32.7966 | 31.9449 | 12.5206 | 0.9017 | 5.1048 | 30 | 34.4339
30.5775 | 6.7073 | 5.3797 | 32.2515 | 31.979 | 31.7746 | 14.0898 | 0.9017 | 5.3085 | 30 | 25.3348
30.5808 | 6.6985 | 5.3578 | 32.3197 | 31.3999 | 29.4219 | 4.072 | 0.9017 | 4.2271 | 30 | 18.8874
30.5842 | 6.6985 | 5.4454 | 32.0131 | 32.1493 | 27.8889 | 14.0898 | 0.86764 | 4.8234 | 30 | 27.4593
30.5875 | 6.7073 | 5.4454 | 32.0812 | 31.9449 | 30.8548 | 15.3502 | 0.9017 | 4.5319 | 30 | 25.2682
30.5909 | 6.6985 | 5.4454 | 32.3878 | 31.7746 | 29.8307 | 4.583 | 0.9017 | 5.2602 | 30 | 23.4512
30.5942 | 6.6985 | 5.3578 | 31.9109 | 30.6504 | 25.5723 | 2.4006 | 0.86764 | 5.2997 | 30 | 10.818
30.5976 | 6.716 | 5.3797 | 31.9109 | 31.7746 | 26.2537 | 3.8996 | 0.86764 | 3.641 | 30 | 23.5917
30.6009 | 6.7336 | 5.4454 | 31.1273 | 30.9911 | 30.1713 | 16.4404 | 0.9017 | 4.5949 | 30 | 14.8179
30.6043 | 6.716 | 5.4454 | 31.979 | 32.1834 | 30.9229 | 15.9634 | 0.9017 | 5.3144 | 30 | 28.3833
30.6076 | 6.6985 | 5.4454 | 32.8307 | 32.6603 | 30.3097 | 13.17 | 0.86764 | 5.2909 | 30 | 33.9129
30.611 | 6.6897 | 5.4454 | 33.3076 | 32.7966 | 31.468 | 12.7952 | 0.9017 | 5.1854 | 30 | 35.6109
30.6143 | 6.6985 | 5.4454 | 32.8307 | 31.8768 | 26.0493 | 5.4688 | 0.93577 | 1.5678 | 30 | 25.3532
30.6177 | 6.6985 | 5.3578 | 31.8768 | 30.3097 | 28.2636 | 11.8392 | 0.86764 | 5.1297 | 30 | 7.7084
30.621 | 6.716 | 5.3797 | 32.1493 | 32.5922 | 30.8548 | 17.2239 | 0.86764 | 4.9729 | 30 | 33.5844
30.6244 | 6.716 | 5.3578 | 31.5702 | 32.2175 | 24.7888 | 12.248 | 0.93577 | 3.0638 | 30 | 29.4892
30.6277 | 6.716 | 5.4454 | 31.7065 | 32.7285 | 31.7746 | 14.9414 | 0.9017 | 2.9875 | 30 | 35.4068
30.6311 | 6.716 | 5.4454 | 31.9109 | 31.7065 | 29.1153 | 11.8392 | 0.86764 | 5.1692 | 30 | 23.9867
30.6344 | 6.7073 | 5.4454 | 31.7065 | 29.49 | 26.1515 | 4.6512 | 0.9017 | 5.2807 | 30 | 0
30.6378 | 6.7248 | 5.4454 | 30.7526 | 30.7526 | 26.935 | 2.7413 | 0.86764 | 1.6542 | 30 | 8.5115
30.6411 | 6.7336 | 5.4454 | 31.1955 | 30.446 | 29.6263 | 16.7129 | 0.9017 | 5.0198 | 30 | 5.0818
30.6445 | 6.7248 | 5.4454 | 30.9911 | 29.8307 | 27.2075 | 15.9975 | 0.86764 | 4.7106 | 30 | 0
30.6478 | 6.716 | 5.4454 | 31.0592 | 30.6845 | 29.7285 | 18.5184 | 0.86764 | 1.1517 | 30 | 7.7495
30.6512 | 6.6985 | 5.4454 | 32.3878 | 32.6603 | 32.9329 | 16.0316 | 0.86764 | 5.2514 | 30 | 30.1741
30.6545 | 6.6897 | 5.4454 | 32.8647 | 32.9669 | 30.9911 | 14.4304 | 0.86764 | 5.2439 | 30 | 33.801
30.6579 | 6.6897 | 5.4454 | 33.1373 | 32.8647 | 31.3317 | 12.8293 | 0.86764 | 5.2205 | 30 | 32.8151
30.6612 | 6.6985 | 5.3797 | 32.3878 | 30.2054 | 23.4943 | 5.3325 | 0.9017 | 1.7084 | 30 | 2.8536
30.6646 | 6.6985 | 5.3578 | 31.6724 | 29.49 | 28.5702 | 14.6689 | 0.86764 | 5.2602 | 30 | 0
30.6679 | 6.7073 | 5.4454 | 31.8087 | 32.1834 | 32.5922 | 23.9712 | 0.86764 | 5.2909 | 30 | 24.721
30.6713 | 6.6985 | 5.4454 | 33.5461 | 34.3977 | 31.7405 | 19.336 | 0.9017 | 5.1443 | 30 | 49.9336
30.6746 | 6.6897 | 5.4235 | 33.3076 | 34.1252 | 31.2636 | 15.248 | 0.86764 | 5.2748 | 30 | 47.1009
30.678 | 6.6897 | 5.3797 | 32.8647 | 34.2274 | 31.2636 | 13.5788 | 0.9017 | 5.2836 | 30 | 48.4978
30.6813 | 6.6897 | 5.3578 | 32.5241 | 29.2175 | 23.5283 | 3.2864 | 0.9017 | 2.5274 | 30 | 0
30.6847 | 6.6985 | 5.3797 | 32.1834 | 29.5581 | 25.6745 | 10.7491 | 0.86764 | 5.2777 | 30 | 0
30.688 | 6.716 | 5.4454 | 31.979 | 32.3537 | 32.7285 | 17.0876 | 0.9017 | 5.074 | 30 | 26.6532
30.6914 | 6.716 | 5.4454 | 32.5241 | 31.8768 | 29.7625 | 8.2622 | 0.86764 | 5.2454 | 30 | 21.3852
30.6947 | 6.6985 | 5.4454 | 31.7405 | 26.2196 | 22.9833 | 2.5028 | 0.86764 | 5.1648 | 30 | 0
30.6981 | 6.716 | 5.4454 | 31.3999 | 31.2295 | 29.0471 | 3.7633 | 0.9017 | 5.1458 | 30 | 13.8199
30.7014 | 6.7336 | 5.4454 | 30.8889 | 28.3658 | 26.4921 | 26.7647 | 0.86764 | 5.2719 | 30 | 0
30.7048 | 6.7248 | 5.4454 | 32.0131 | 34.8065 | 32.9329 | 21.2097 | 0.86764 | 5.1092 | 30 | 54.4058
30.7081 | 6.6897 | 5.4454 | 33.3757 | 32.6603 | 28.8427 | 11.5326 | 0.86764 | 5.3041 | 30 | 30.3701
30.7115 | 6.6721 | 5.3797 | 33.7164 | 33.3757 | 29.4559 | 10.7491 | 0.86764 | 4.696 | 30 | 38.6307
30.7148 | 6.6809 | 5.3797 | 33.9208 | 33.512 | 30.7185 | 13.7832 | 0.9017 | 5.1473 | 30 | 40.3681
30.7182 | 6.6985 | 5.3797 | 34.1593 | 33.8527 | 31.6724 | 12.4524 | 0.86764 | 5.2498 | 30 | 44.4311
30.7215 | 6.6897 | 5.3797 | 33.5801 | 29.9669 | 24.4822 | 4.8556 | 0.86764 | 4.0542 | 30 | 0.63302
30.7249 | 6.6897 | 5.3797 | 32.5241 | 27.5823 | 25.7767 | 10.7491 | 0.86764 | 5.2514 | 30 | 0
30.7282 | 6.7073 | 5.3797 | 32.1153 | 33.7845 | 32.8988 | 3.4567 | 0.9017 | 5.1897 | 30 | 42.8049
30.7316 | 6.716 | 5.4235 | 31.3658 | 31.8427 | 26.7306 | 11.3282 | 0.9017 | 3.9297 | 30 | 21.0256
30.7349 | 6.716 | 5.4454 | 31.8427 | 32.9329 | 30.5482 | 17.4624 | 0.9017 | 5.1766 | 30 | 33.4839
30.7383 | 6.7073 | 5.4454 | 31.6724 | 32.2515 | 30.8548 | 13.1359 | 0.9017 | 4.822 | 30 | 25.9335
30.7416 | 6.6897 | 5.4454 | 32.2856 | 31.5702 | 28.5361 | 8.2282 | 0.86764 | 4.9568 | 30 | 18.3452
30.745 | 6.6985 | 5.4454 | 32.1153 | 31.9449 | 32.8307 | 10.7832 | 0.9017 | 5.1897 | 30 | 22.6815
30.7483 | 6.7073 | 5.4454 | 31.9449 | 31.3999 | 30.2757 | 5.2984 | 0.9017 | 1.8461 | 30 | 16.6192
30.7517 | 6.7073 | 5.3797 | 31.6043 | 31.0933 | 28.9449 | 16.6788 | 0.9017 | 3.4491 | 30 | 13.2268
30.755 | 6.7073 | 5.4235 | 32.0812 | 32.7285 | 32.49 | 19.7789 | 0.9017 | 4.3941 | 30 | 31.8153
30.7584 | 6.6985 | 5.4454 | 32.8988 | 32.7966 | 30.8548 | 14.6008 | 0.9017 | 5.0711 | 30 | 32.7453
30.7617 | 6.6809 | 5.3797 | 33.9549 | 33.7164 | 30.1032 | 5.06 | 0.9017 | 5.2161 | 30 | 43.3278
30.7651 | 6.6897 | 5.3578 | 32.49 | 29.0471 | 24.8229 | 3.9677 | 0.93577 | 5.2498 | 30 | 0
30.7684 | 6.6985 | 5.3797 | 32.0131 | 31.0933 | 27.8548 | 3.593 | 0.9017 | 3.7377 | 30 | 12.3581
30.7718 | 6.6545 | 5.3578 | 31.1273 | 31.5361 | 28.3317 | 20.358 | 0.9017 | 5.1619 | 30 | 17.4394
30.7751 | 6.716 | 5.3797 | 32.7625 | 32.5581 | 32.0471 | 22.8129 | 0.86764 | 4.4337 | 30 | 29.1054
30.7785 | 6.6985 | 5.3578 | 33.512 | 34.1252 | 30.7526 | 9.693 | 0.9017 | 5.1106 | 30 | 47.0069
30.7818 | 6.6194 | 5.3797 | 34.0571 | 34.1593 | 31.0592 | 1.2424 | 0.86764 | 5.1575 | 30 | 47.6319
30.7852 | 6.6897 | 5.3797 | 31.8087 | 31.7405 | 27.6504 | 2.0259 | 0.9017 | 5.1722 | 30 | 20.4712
30.7885 | 6.716 | 5.3797 | 32.6263 | 31.8087 | 26.935 | 5.7072 | 0.9017 | 5.1473 | 30 | 21.3439
30.7919 | 6.6985 | 5.3797 | 32.3537 | 32.0471 | 32.4219 | 13.4084 | 0.86764 | 3.0125 | 30 | 24.1503
30.7952 | 6.6985 | 5.3578 | 32.3537 | 32.7285 | 32.1834 | 13.3403 | 0.9017 | 4.0337 | 30 | 31.9878
30.7986 | 6.6633 | 5.4454 | 32.6263 | 32.1153 | 30.6845 | 11.8733 | 0.9017 | 5.0359 | 30 | 25.1989
30.8019 | 6.6809 | 5.3797 | 32.5922 | 33.0691 | 29.9669 | 10.0678 | 0.9017 | 5.1414 | 30 | 36.1279
30.8053 | 6.6985 | 5.3797 | 32.6603 | 32.5241 | 29.4559 | 2.7413 | 0.9017 | 5.2514 | 30 | 30.1307
30.8086 | 6.6985 | 5.3797 | 32.2515 | 31.0251 | 29.9329 | 4.7193 | 0.86764 | 5.2514 | 30 | 13.2961
30.812 | 6.7073 | 5.3578 | 31.979 | 32.7625 | 28.8087 | 15.4865 | 0.9017 | 5.2631 | 30 | 33.0379
30.8153 | 6.716 | 5.3797 | 31.979 | 31.8087 | 31.979 | 15.6568 | 0.9017 | 4.0645 | 30 | 22.3916
30.8187 | 6.716 | 5.3797 | 32.1834 | 31.6383 | 26.6625 | 11.737 | 0.9017 | 3.1971 | 30 | 20.5667
30.822 | 6.6985 | 5.3797 | 32.1153 | 30.6163 | 28.6724 | 10.204 | 0.9017 | 4.9993 | 30 | 9.0851
30.8254 | 6.7073 | 5.3797 | 32.2175 | 31.2636 | 29.2856 | 8.3304 | 0.86764 | 5.2821 | 30 | 16.4523
30.8287 | 6.7073 | 5.4454 | 32.0131 | 31.2636 | 25.6405 | 4.6852 | 0.9017 | 5.1897 | 30 | 16.5256
30.8321 | 6.7073 | 5.3797 | 31.1955 | 31.3658 | 28.1273 | 17.1898 | 0.9017 | 5.2205 | 30 | 17.7566
30.8354 | 6.7073 | 5.4454 | 32.4219 | 33.2395 | 33.4098 | 21.5865 | 0.9017 | 4.2682 | 30 | 39.0625
30.8388 | 6.6985 | 5.4454 | 33.7164 | 33.3076 | 31.0933 | 11.2601 | 0.9017 | 5.1897 | 30 | 40.0221
30.8421 | 6.6721 | 5.3797 | 33.5461 | 33.3757 | 30.6845 | 7.9216 | 0.9017 | 5.2968 | 30 | 40.9856
30.8455 | 6.6897 | 5.3578 | 32.7966 | 32.0131 | 29.5581 | 7.3765 | 0.9017 | 5.2322 | 30 | 25.7444
30.8488 | 6.7073 | 5.3797 | 32.3197 | 31.979 | 29.9329 | 9.9656 | 0.9017 | 5.288 | 30 | 25.4745
30.8522 | 6.7073 | 5.3797 | 32.3537 | 31.7746 | 29.6603 | 4.1402 | 0.86764 | 5.178 | 30 | 23.2736
30.8555 | 6.716 | 5.3797 | 32.3197 | 32.1493 | 27.6845 | 3.0138 | 0.9017 | 1.786 | 30 | 27.6218
30.8589 | 6.716 | 5.4016 | 32.2515 | 30.4119 | 33.512 | 16.1678 | 0.86764 | 3.9019 | 30 | 8.0634
30.8622 | 6.716 | 5.4454 | 31.6043 | 33.0351 | 29.0131 | 13.0678 | 0.9017 | 4.1715 | 30 | 37.8046
30.8656 | 6.6985 | 5.4454 | 32.2515 | 32.6603 | 31.3317 | 8.7051 | 0.9017 | 5.2587 | 30 | 33.7351
30.8689 | 6.6897 | 5.4454 | 32.3878 | 31.8427 | 30.6504 | 11.4645 | 0.93577 | 5.2704 | 30 | 24.6268
30.8723 | 6.6897 | 5.3797 | 32.6263 | 32.0131 | 30.9911 | 11.0216 | 0.9017 | 5.2807 | 30 | 26.6632
30.8756 | 6.6985 | 5.3797 | 32.2515 | 29.5922 | 23.7327 | 3.0479 | 0.9017 | 5.1385 | 30 | 0
30.879 | 6.7073 | 5.3578 | 32.0812 | 32.1153 | 30.0351 | 9.9315 | 0.86764 | 5.118 | 30 | 23.952
30.8823 | 6.7073 | 5.3578 | 32.2175 | 32.0131 | 31.3317 | 16.6107 | 0.9017 | 5.1692 | 30 | 22.9174
30.8857 | 6.6985 | 5.4454 | 32.3537 | 33.9889 | 28.6724 | 10.681 | 0.86764 | 5.1165 | 30 | 45.4186
30.889 | 6.6897 | 5.4454 | 32.2175 | 30.7867 | 25.8789 | 3.0479 | 0.9017 | 3.3333 | 30 | 9.3728
30.8924 | 6.7073 | 5.3797 | 32.0812 | 31.6043 | 29.6263 | 13.4084 | 0.9017 | 5.1575 | 30 | 18.6802
30.8957 | 6.7248 | 5.3797 | 32.0812 | 31.8087 | 31.5361 | 16.781 | 0.86764 | 5.1619 | 30 | 21.0888
30.8991 | 6.7073 | 5.3797 | 32.3197 | 32.3537 | 28.7065 | 5.2644 | 0.9017 | 2.6095 | 30 | 27.3687
30.9024 | 6.6985 | 5.3797 | 31.8427 | 31.3999 | 27.7185 | 12.5887 | 0.86764 | 5.2366 | 30 | 16.6987
30.9058 | 6.7073 | 5.3797 | 32.0471 | 32.4219 | 30.3438 | 19.5745 | 0.9017 | 4.7341 | 30 | 28.3608
30.9091 | 6.6985 | 5.3797 | 33.1032 | 32.6944 | 30.7526 | 9.3183 | 0.86764 | 5.2483 | 30 | 31.585
30.9125 | 6.6897 | 5.3797 | 32.0812 | 29.5922 | 24.9591 | 4.072 | 0.9017 | 4.8718 | 30 | 0
30.9158 | 6.7073 | 5.4454 | 32.3197 | 32.7966 | 30.957 | 15.725 | 0.9017 | 4.8029 | 30 | 31.6709
30.9192 | 6.7248 | 5.4016 | 32.1834 | 32.4219 | 33.3757 | 7.7172 | 0.9017 | 5.1487 | 30 | 27.5876
30.9226 | 6.716 | 5.3797 | 31.979 | 31.1955 | 28.3999 | 13.8513 | 0.86764 | 5.2909 | 30 | 13.8341
30.9259 | 6.6897 | 5.4454 | 32.2515 | 31.979 | 29.0131 | 15.6909 | 0.9017 | 4.9656 | 30 | 22.78
30.9293 | 6.6897 | 5.3797 | 32.4219 | 32.0812 | 29.3878 | 3.2523 | 0.9017 | 5.2645 | 30 | 24.0536
30.9326 | 6.6985 | 5.4454 | 31.8768 | 29.6603 | 25.7767 | 2.4688 | 0.9017 | 5.2425 | 30 | 0
30.936 | 6.7073 | 5.4454 | 31.8427 | 29.4559 | 26.4581 | 3.593 | 0.9017 | 1.7875 | 30 | 0
30.9393 | 6.7248 | 5.4454 | 31.7065 | 31.1955 | 33.5801 | 25.9811 | 0.9017 | 4.2916 | 30 | 13.5277
30.9427 | 6.7073 | 5.4454 | 33.0351 | 33.9208 | 34.4659 | 18.5525 | 0.86764 | 5.1282 | 30 | 44.4722
30.946 | 6.6721 | 5.3797 | 33.7845 | 33.6142 | 30.5141 | 10.7832 | 0.86764 | 3.0374 | 30 | 41.226
30.9494 | 6.6809 | 5.3797 | 34.023 | 32.7285 | 30.7867 | 12.9996 | 0.86764 | 3.4447 | 30 | 31.4019
30.9527 | 6.6985 | 5.3797 | 34.2615 | 34.6362 | 33.0691 | 15.2821 | 0.9017 | 5.2249 | 30 | 53.1716
30.9561 | 6.6897 | 5.3578 | 34.1252 | 33.7164 | 30.5141 | 12.0436 | 0.9017 | 3.6615 | 30 | 43.0198
30.9594 | 6.6897 | 5.3797 | 33.7164 | 32.1153 | 30.7867 | 4.6512 | 0.9017 | 5.1751 | 30 | 25.096
30.9628 | 6.6985 | 5.3578 | 31.0592 | 30.8548 | 24.5844 | 2.2644 | 0.93577 | 3.5604 | 30 | 10.9388
30.9661 | 6.716 | 5.3797 | 32.2515 | 32.3197 | 29.5922 | 13.3062 | 0.86764 | 3.8667 | 30 | 27.5847
30.9695 | 6.7336 | 5.4454 | 31.9109 | 31.7405 | 32.0812 | 9.8293 | 0.9017 | 5.1443 | 30 | 21.1569
30.9728 | 6.7073 | 5.4016 | 32.1493 | 29.3537 | 24.8569 | 10.6128 | 0.93577 | 4.1891 | 30 | 0
30.9762 | 6.7073 | 5.4016 | 32.1153 | 32.1153 | 30.1032 | 17.5646 | 0.86764 | 5.2234 | 30 | 23.9451
30.9795 | 6.716 | 5.4454 | 32.5922 | 31.7746 | 27.1735 | 4.4808 | 0.9017 | 4.2682 | 30 | 20.2083
30.9829 | 6.716 | 5.3797 | 32.2175 | 30.6504 | 29.2175 | 17.3602 | 0.86764 | 2.2065 | 30 | 7.5751
30.9862 | 6.7248 | 5.3578 | 32.2856 | 32.3537 | 32.1493 | 21.1075 | 0.86764 | 2.4454 | 30 | 26.9098
30.9896 | 6.716 | 5.4454 | 33.3076 | 35.5219 | 31.5361 | 15.1458 | 0.9017 | 5.2337 | 30 | 62.9387
30.9929 | 6.6809 | 5.3797 | 33.7164 | 33.5801 | 28.7405 | 12.3843 | 0.9017 | 3.4257 | 30 | 41.2601
30.9963 | 6.6897 | 5.3797 | 34.2955 | 33.2735 | 31.8427 | 12.2821 | 0.9017 | 5.2396 | 30 | 37.9941
30.9996 | 6.6985 | 5.3797 | 33.3076 | 31.9449 | 27.0372 | 4.3446 | 0.9017 | 5.1575 | 30 | 23.1321
31.003 | 6.716 | 5.3578 | 32.8647 | 33.5461 | 27.5482 | 3.9336 | 0.9017 | 5.1575 | 30 | 41.3872
31.0063 | 6.7248 | 5.3797 | 32.3197 | 31.3658 | 26.1174 | 16.0316 | 0.86764 | 3.5282 | 30 | 16.8903
31.0097 | 6.7248 | 5.3797 | 32.7966 | 32.7285 | 31.7405 | 17.7349 | 0.86764 | 2.3341 | 30 | 32.4065
31.013 | 6.7073 | 5.3797 | 32.6944 | 32.6263 | 30.6845 | 10.0678 | 0.86764 | 5.181 | 30 | 31.4068
31.0164 | 6.7073 | 5.4016 | 32.3878 | 31.5702 | 27.446 | 5.8094 | 0.9017 | 5.2205 | 30 | 19.5948
31.0197 | 6.716 | 5.3797 | 32.4219 | 32.3197 | 30.8207 | 11.226 | 0.93577 | 5.2308 | 30 | 28.1816
31.0231 | 6.716 | 5.3797 | 32.2515 | 32.0471 | 30.446 | 3.4567 | 0.9017 | 2.8879 | 30 | 25.2228
31.0264 | 6.716 | 5.4454 | 31.1273 | 31.1273 | 29.6263 | 12.5887 | 0.93577 | 4.3297 | 30 | 14.9211
31.0298 | 6.716 | 5.4454 | 32.0812 | 31.9109 | 30.5823 | 15.8272 | 0.9017 | 4.9275 | 30 | 23.863
31.0331 | 6.7073 | 5.4454 | 32.2175 | 31.9449 | 27.7185 | 13.5447 | 0.9017 | 5.1839 | 30 | 24.3647
31.0365 | 6.6985 | 5.4454 | 32.3878 | 32.2515 | 30.7185 | 11.737 | 0.9017 | 5.2469 | 30 | 27.9454
31.0398 | 6.6985 | 5.3797 | 32.4219 | 31.9109 | 28.3999 | 3.7633 | 0.9017 | 5.222 | 30 | 24.2171
31.0432 | 6.7073 | 5.4235 | 32.2856 | 31.3658 | 28.2295 | 5.7413 | 0.9017 | 5.1868 | 30 | 18.1523
31.0465 | 6.716 | 5.3578 | 31.8768 | 31.8087 | 25.913 | 16.4404 | 0.93577 | 4.4103 | 30 | 23.251
31.0499 | 6.716 | 5.4235 | 31.8427 | 31.7746 | 31.1955 | 19.8811 | 0.9017 | 3.9897 | 30 | 22.9672
31.0532 | 6.7073 | 5.4454 | 32.7285 | 32.7625 | 30.3779 | 3.1501 | 0.86764 | 3.8945 | 30 | 34.2623
31.0566 | 6.6897 | 5.4454 | 31.3317 | 30.3779 | 27.3438 | 8.5348 | 0.9017 | 5.077 | 30 | 7.4071
31.0599 | 6.7073 | 5.3797 | 31.979 | 31.0592 | 29.9329 | 15.0777 | 0.86764 | 5.137 | 30 | 15.1486
31.0633 | 6.716 | 5.3578 | 31.3658 | 31.3317 | 27.1394 | 12.1799 | 0.86764 | 4.8059 | 30 | 18.2958
31.0666 | 6.7073 | 5.4454 | 31.979 | 31.8087 | 30.1032 | 17.7008 | 0.9017 | 3.3655 | 30 | 23.7761
31.07 | 6.6985 | 5.4454 | 32.5581 | 32.2175 | 30.7185 | 15.248 | 0.9017 | 5.2602 | 30 | 28.5122
31.0733 | 6.6897 | 5.4454 | 32.8307 | 32.3197 | 29.8307 | 11.4986 | 0.86764 | 5.1414 | 30 | 29.7992
31.0767 | 6.6897 | 5.4235 | 32.6944 | 32.49 | 29.2856 | 3.4567 | 0.9017 | 5.2234 | 30 | 31.8626
31.08 | 6.6985 | 5.4454 | 32.0471 | 31.6383 | 25.913 | 2.5369 | 0.9017 | 5.266 | 30 | 22.3584
31.0834 | 6.716 | 5.3797 | 31.2636 | 30.6845 | 27.446 | 4.9237 | 0.9017 | 2.2638 | 30 | 11.647
31.0867 | 6.7248 | 5.4454 | 31.3999 | 31.3317 | 29.1153 | 18.3481 | 0.9017 | 4.9026 | 30 | 19.0195
31.0901 | 6.716 | 5.4454 | 31.9109 | 31.7746 | 30.9911 | 15.3162 | 0.9017 | 5.0286 | 30 | 24.1139
31.0934 | 6.6985 | 5.4454 | 32.4219 | 31.9449 | 30.1032 | 9.2842 | 0.9017 | 5.1941 | 30 | 26.1464
31.0968 | 6.6985 | 5.3797 | 32.1493 | 31.2295 | 28.6724 | 3.8655 | 0.9017 | 5.1443 | 30 | 18.1544
31.1001 | 6.7073 | 5.3797 | 31.5702 | 30.1713 | 29.5922 | 3.2523 | 0.86764 | 1.7494 | 30 | 6.2374
31.1035 | 6.7248 | 5.3797 | 31.9109 | 31.5702 | 27.2075 | 17.8712 | 0.93577 | 3.1019 | 30 | 22.095
31.1068 | 6.7248 | 5.3797 | 31.7746 | 31.5361 | 31.7746 | 14.9755 | 0.9017 | 2.8542 | 30 | 21.8
31.1102 | 6.6985 | 5.3797 | 31.979 | 31.8087 | 29.2515 | 12.6568 | 0.86764 | 5.1766 | 30 | 24.9766
31.1135 | 6.6985 | 5.4454 | 32.3537 | 32.3537 | 28.1614 | 6.5589 | 0.9017 | 3.8477 | 30 | 31.2565
31.1169 | 6.7073 | 5.4454 | 31.979 | 31.2636 | 29.1153 | 13.3744 | 0.9017 | 4.7531 | 30 | 19.0428
31.1202 | 6.716 | 5.4454 | 32.1493 | 31.8768 | 30.9229 | 5.9798 | 0.9017 | 5.2308 | 30 | 26.0629
31.1236 | 6.7073 | 5.4454 | 31.3658 | 30.7526 | 25.1295 | 11.9755 | 0.9017 | 3.7539 | 30 | 13.4364
31.1269 | 6.716 | 5.4454 | 31.7405 | 31.5361 | 30.2416 | 14.3623 | 0.86764 | 5.1487 | 30 | 22.356
31.1303 | 6.7073 | 5.4454 | 31.4339 | 30.9911 | 26.3899 | 13.8172 | 0.86764 | 4.7956 | 30 | 16.2699
31.1336 | 6.7073 | 5.4454 | 31.8087 | 30.957 | 29.3537 | 15.3843 | 0.9017 | 5.2616 | 30 | 15.9414
31.137 | 6.7073 | 5.4454 | 31.8427 | 29.6944 | 26.5603 | 3.5248 | 0.9017 | 5.1985 | 30 | 1.693
31.1403 | 6.716 | 5.4454 | 32.0131 | 29.5581 | 28.979 | 14.6689 | 0.9017 | 4.5788 | 30 | 0.13151
31.1437 | 6.716 | 5.4454 | 32.2515 | 32.4219 | 33.2735 | 24.3119 | 0.9017 | 5.2675 | 30 | 32.549
31.147 | 6.6897 | 5.4454 | 32.49 | 35.7945 | 32.3878 | 18.2118 | 0.9017 | 5.1766 | 30 | 70.8975
31.1504 | 6.6721 | 5.4016 | 34.0911 | 33.5461 | 31.0933 | 14.6689 | 0.9017 | 4.0278 | 30 | 45.7612
31.1537 | 6.6809 | 5.3797 | 34.7384 | 33.9889 | 31.979 | 16.4404 | 0.86764 | 4.6418 | 30 | 50.9839
31.1571 | 6.6897 | 5.3578 | 34.6362 | 34.1593 | 31.7405 | 19.2338 | 0.9017 | 5.2073 | 30 | 53.1447
31.1604 | 6.6897 | 5.314 | 35.1813 | 34.2274 | 30.5823 | 16.5085 | 0.9017 | 5.2366 | 30 | 54.1589
31.1638 | 6.6809 | 5.2921 | 35.1131 | 33.7164 | 29.6603 | 5.8435 | 0.9017 | 5.2498 | 30 | 48.6136
31.1671 | 6.6985 | 5.2921 | 32.2856 | 31.6724 | 27.446 | 10.4425 | 0.86764 | 5.1385 | 30 | 25.6725
31.1705 | 6.7073 | 5.3578 | 33.1032 | 34.2274 | 28.5361 | 2.8776 | 0.9017 | 5.2997 | 30 | 54.7167
31.1738 | 6.7248 | 5.3797 | 31.6043 | 32.3537 | 28.5702 | 4.7534 | 0.9017 | 2.3722 | 30 | 33.734
31.1772 | 6.7336 | 5.3797 | 31.979 | 30.6504 | 30.8889 | 16.1338 | 0.93577 | 5.137 | 30 | 14.5729
31.1805 | 6.7248 | 5.3797 | 32.2175 | 32.0812 | 31.2977 | 8.16 | 0.86764 | 5.2205 | 30 | 30.8201
31.1839 | 6.6985 | 5.3797 | 32.0812 | 29.3537 | 26.9691 | 2.3666 | 0.86764 | 4.2901 | 30 | 0.041353
31.1872 | 6.7248 | 5.3578 | 31.5361 | 25.7086 | 31.0592 | 12.0777 | 0.9017 | 4.3385 | 30 | 0
31.1906 | 6.7424 | 5.4016 | 31.7405 | 32.2175 | 31.1273 | 14.4645 | 0.9017 | 3.4154 | 30 | 24.9983
31.1939 | 6.716 | 5.4454 | 32.1493 | 31.7065 | 30.7185 | 18.825 | 0.9017 | 4.9656 | 30 | 19.3376
31.1973 | 6.6897 | 5.4454 | 33.4439 | 33.2735 | 30.8548 | 13.2381 | 0.86764 | 5.1985 | 30 | 37.1905
31.2006 | 6.6809 | 5.4016 | 33.4779 | 34.4659 | 29.4559 | 1.7874 | 0.9017 | 5.2558 | 30 | 50.887
31.204 | 6.6985 | 5.3797 | 31.2636 | 30.3779 | 25.1635 | 2.4347 | 0.86764 | 5.1458 | 30 | 4.833
31.2073 | 6.7248 | 5.3578 | 32.0812 | 33.5801 | 26.5943 | 1.583 | 0.9017 | 3.0403 | 30 | 41.1332
31.2107 | 6.7248 | 5.4454 | 31.7405 | 32.2175 | 27.9229 | 14.7711 | 0.9017 | 4.1759 | 30 | 25.9031
31.214 | 6.7073 | 5.4454 | 31.8768 | 32.1153 | 30.3438 | 15.4184 | 0.9017 | 5.1619 | 30 | 24.8769
31.2174 | 6.6721 | 5.4454 | 32.3537 | 32.0471 | 29.4559 | 9.9315 | 0.9017 | 2.4439 | 30 | 24.2246
31.2207 | 6.6897 | 5.4235 | 32.5581 | 31.9449 | 29.2856 | 6.6952 | 0.9017 | 4.3165 | 30 | 23.1854
31.2241 | 6.7073 | 5.4454 | 31.7746 | 31.3658 | 28.6043 | 8.3304 | 0.9017 | 5.159 | 30 | 16.7381
31.2274 | 6.716 | 5.4454 | 31.979 | 30.3438 | 30.2054 | 7.9556 | 0.9017 | 3.1385 | 30 | 5.2385
31.2308 | 6.7073 | 5.4454 | 31.8087 | 31.7746 | 32.6944 | 19.2338 | 0.9017 | 5.1722 | 30 | 21.4679
31.2341 | 6.7073 | 5.4454 | 32.8307 | 32.6263 | 33.3417 | 21.4822 | 0.9017 | 3.619 | 30 | 31.2206
31.2375 | 6.6897 | 5.3797 | 33.7164 | 34.4999 | 32.0812 | 14.737 | 0.9017 | 5.1575 | 30 | 52.5974
31.2408 | 6.6809 | 5.3797 | 34.023 | 33.6483 | 30.4119 | 13.5447 | 0.9017 | 5.2704 | 30 | 43.2097
31.2442 | 6.6897 | 5.3797 | 34.0571 | 33.7164 | 30.5823 | 13.1359 | 0.9017 | 5.2675 | 30 | 44.1929
31.2475 | 6.6897 | 5.3797 | 34.0571 | 32.8988 | 30.2054 | 4.3105 | 0.9017 | 5.1619 | 30 | 35.1458
31.2509 | 6.6897 | 5.3578 | 30.7185 | 27.5823 | 25.6405 | 2.2984 | 0.86764 | 5.241 | 30 | 0
31.2542 | 6.7073 | 5.3797 | 32.3197 | 26.9691 | 29.5922 | 5.5369 | 0.86764 | 5.2924 | 30 | 0
31.2576 | 6.7248 | 5.3578 | 31.8087 | 31.979 | 27.5141 | 15.725 | 0.86764 | 3.0433 | 30 | 22.3315
31.2609 | 6.7248 | 5.3797 | 32.0131 | 31.8768 | 29.9329 | 16.27 | 0.86764 | 4.3473 | 30 | 21.2856
31.2643 | 6.7073 | 5.3797 | 31.9449 | 31.5702 | 30.5482 | 12.1799 | 0.86764 | 5.2514 | 30 | 17.9209
31.2676 | 6.6985 | 5.3797 | 32.1834 | 30.7526 | 29.1834 | 13.9194 | 0.9017 | 5.2675 | 30 | 8.7493
31.271 | 6.6897 | 5.4235 | 32.5922 | 31.7405 | 30.0691 | 6.0479 | 0.9017 | 3.9253 | 30 | 19.987
31.2743 | 6.7073 | 5.4454 | 32.5241 | 33.6823 | 32.3878 | 17.2239 | 0.93577 | 5.2821 | 30 | 42.0825
31.2777 | 6.7073 | 5.4454 | 32.8988 | 32.8307 | 31.9449 | 21.1075 | 0.86764 | 5.2161 | 30 | 32.6474
31.281 | 6.6897 | 5.3797 | 34.0571 | 34.1252 | 33.5801 | 16.2019 | 0.9017 | 4.1466 | 30 | 47.4772
31.2844 | 6.6897 | 5.3797 | 34.2615 | 33.0691 | 31.5021 | 12.4524 | 0.9017 | 4.6198 | 30 | 35.7521
31.2877 | 6.6809 | 5.3797 | 33.4439 | 32.3197 | 29.5241 | 11.0898 | 0.86764 | 5.2146 | 30 | 27.4392
31.2911 | 6.6985 | 5.3797 | 32.6944 | 32.1153 | 28.7065 | 7.9216 | 0.9017 | 5.2264 | 30 | 25.258
31.2944 | 6.7073 | 5.3797 | 32.6944 | 29.6603 | 25.3339 | 2.5028 | 0.9017 | 5.2059 | 30 | 0
31.2978 | 6.716 | 5.3797 | 32.6603 | 30.7867 | 28.6724 | 8.2282 | 0.9017 | 2.3766 | 30 | 8.9024
31.3011 | 6.7248 | 5.3797 | 32.0812 | 31.9449 | 32.5241 | 20.1536 | 0.86764 | 3.5106 | 30 | 22.0699
31.3045 | 6.716 | 5.4454 | 32.0812 | 32.9329 | 30.6504 | 13.9535 | 0.9017 | 5.2044 | 30 | 33.3749
31.3078 | 6.6897 | 5.4454 | 32.8307 | 31.8768 | 29.7285 | 13.4425 | 0.86764 | 5.2029 | 30 | 21.5807
31.3112 | 6.6897 | 5.4235 | 33.4098 | 33.4439 | 30.3097 | 11.226 | 0.9017 | 5.2528 | 30 | 39.4435
31.3145 | 6.6985 | 5.3797 | 33.2735 | 31.9109 | 29.2515 | 5.3325 | 0.9017 | 4.8366 | 30 | 22.275
31.3179 | 6.7073 | 5.3797 | 32.6603 | 28.6043 | 27.2416 | 10.8513 | 0.9017 | 3.5473 | 30 | 0
31.3212 | 6.716 | 5.3797 | 32.2515 | 32.0471 | 30.5141 | 16.6788 | 0.9017 | 5.1692 | 30 | 23.1514
31.3246 | 6.7073 | 5.3797 | 32.49 | 32.49 | 31.7746 | 15.6909 | 0.93577 | 5.1839 | 30 | 28.2872
31.3279 | 6.6985 | 5.3578 | 32.5581 | 32.1493 | 29.3537 | 3.4908 | 0.86764 | 5.1502 | 30 | 24.5721
31.3313 | 6.6985 | 5.3797 | 31.9109 | 29.4219 | 24.2778 | 2.3666 | 0.86764 | 5.2176 | 30 | 0
31.3346 | 6.716 | 5.3797 | 31.5361 | 31.1614 | 26.3218 | 2.9116 | 0.86764 | 2.9113 | 30 | 13.1408
31.338 | 6.7336 | 5.4454 | 31.5021 | 31.3317 | 26.9009 | 17.1898 | 0.86764 | 4.1128 | 30 | 15.1378
31.3413 | 6.7336 | 5.4454 | 32.3537 | 32.7625 | 34.2955 | 20.1196 | 0.9017 | 5.0975 | 30 | 31.4245
31.3447 | 6.6985 | 5.4454 | 32.8988 | 32.6603 | 30.9911 | 11.8392 | 0.9017 | 5.1443 | 30 | 30.4267
31.348 | 6.6721 | 5.3797 | 33.8867 | 32.9669 | 29.6944 | 7.649 | 0.86764 | 5.1399 | 30 | 34.0543
31.3514 | 6.6897 | 5.3797 | 33.2054 | 30.8548 | 26.0152 | 6.116 | 0.9017 | 4.8909 | 30 | 10.298
31.3547 | 6.7073 | 5.3578 | 31.9109 | 31.6383 | 27.8889 | 12.9315 | 0.9017 | 4.9847 | 30 | 19.227
31.3581 | 6.716 | 5.3797 | 32.2856 | 32.7285 | 33.6823 | 21.0053 | 0.86764 | 5.1795 | 30 | 31.667
31.3614 | 6.7073 | 5.4016 | 33.8527 | 34.1252 | 33.0691 | 15.248 | 0.9017 | 4.4103 | 30 | 47.6487
31.3648 | 6.6897 | 5.3797 | 33.4779 | 33.1032 | 29.9669 | 11.6008 | 0.86764 | 4.8997 | 30 | 36.3095
31.3681 | 6.6809 | 5.3578 | 33.3417 | 32.9669 | 30.2416 | 9.4886 | 0.9017 | 3.3582 | 30 | 34.9456
31.3715 | 6.716 | 5.3797 | 32.7625 | 32.9669 | 29.7285 | 4.8215 | 0.9017 | 5.178 | 30 | 35.1175
31.3748 | 6.7073 | 5.3797 | 32.7625 | 30.1032 | 26.6625 | 2.3666 | 0.9017 | 5.1883 | 30 | 2.8463
31.3782 | 6.7073 | 5.3797 | 32.3537 | 32.3878 | 30.9911 | 4.1061 | 0.86764 | 1.7436 | 30 | 28.7344
31.3815 | 6.7248 | 5.3797 | 31.7746 | 32.3878 | 31.0251 | 16.5426 | 0.9017 | 2.7062 | 30 | 28.8728
31.3849 | 6.7248 | 5.3797 | 32.0471 | 31.8768 | 26.1515 | 13.9194 | 0.9017 | 3.0652 | 30 | 23.2221
31.3882 | 6.7073 | 5.3578 | 32.1153 | 31.2295 | 29.4559 | 10.7832 | 0.86764 | 5.2514 | 30 | 15.9979
31.3916 | 6.7073 | 5.3797 | 32.1493 | 31.7065 | 30.8207 | 4.9578 | 0.9017 | 5.2909 | 30 | 21.4732
31.3949 | 6.716 | 5.4454 | 32.1834 | 29.0812 | 24.38 | 14.737 | 0.9017 | 5.2631 | 30 | 0
31.3983 | 6.716 | 5.4454 | 32.3537 | 32.0812 | 31.468 | 16.9514 | 0.83357 | 5.2719 | 30 | 23.5513
31.4016 | 6.6985 | 5.4235 | 33.1373 | 33.3757 | 32.7966 | 13.9194 | 0.9017 | 5.2807 | 30 | 38.3376
31.405 | 6.6809 | 5.3797 | 33.3417 | 32.8307 | 30.1373 | 4.072 | 0.9017 | 5.1399 | 30 | 32.3582
31.4083 | 6.6985 | 5.3578 | 31.0592 | 30.6504 | 26.7987 | 9.7612 | 0.9017 | 5.1546 | 30 | 7.8221
31.4117 | 6.7248 | 5.3578 | 32.2175 | 32.3197 | 34.2615 | 18.1437 | 0.9017 | 4.0981 | 30 | 26.7721
31.415 | 6.7248 | 5.3797 | 32.3878 | 33.6142 | 32.2175 | 14.0898 | 0.9017 | 5.2396 | 30 | 41.5697
31.4184 | 6.6985 | 5.3797 | 33.3417 | 32.7966 | 30.2054 | 11.4645 | 0.9017 | 5.2704 | 30 | 32.5166
31.4217 | 6.6809 | 5.3578 | 33.2054 | 32.1834 | 25.8449 | 4.0018 | 0.9017 | 5.1692 | 30 | 25.7317
31.4251 | 6.6897 | 5.3797 | 32.8988 | 33.2395 | 28.0251 | 7.4106 | 0.86764 | 2.3092 | 30 | 37.8263
31.4284 | 6.7248 | 5.3578 | 32.5581 | 32.0131 | 31.8087 | 13.9194 | 0.9017 | 2.1582 | 30 | 24.1171
31.4318 | 6.716 | 5.3578 | 32.5241 | 31.6383 | 30.1713 | 9.0458 | 0.86764 | 5.2689 | 30 | 19.9879
31.4351 | 6.7073 | 5.3578 | 32.0812 | 31.6724 | 28.1614 | 2.4006 | 0.9017 | 5.0989 | 30 | 20.4688
31.4385 | 6.7073 | 5.3797 | 32.4219 | 31.7405 | 29.5922 | 3.8996 | 0.9017 | 1.9883 | 30 | 21.3381
31.4418 | 6.7248 | 5.4235 | 31.6724 | 31.5021 | 29.5922 | 17.9393 | 0.9017 | 5.1722 | 30 | 18.7369
31.4452 | 6.716 | 5.4454 | 32.4219 | 32.49 | 30.2054 | 15.8612 | 0.9017 | 5.0975 | 30 | 30.0162
31.4485 | 6.6985 | 5.4454 | 33.3757 | 32.9669 | 31.0592 | 12.4524 | 0.9017 | 4.9261 | 30 | 35.5637
31.4519 | 6.6897 | 5.3797 | 33.3757 | 33.1373 | 31.1614 | 11.7711 | 0.9017 | 5.2278 | 30 | 37.6662
31.4552 | 6.6985 | 5.3578 | 33.5461 | 33.1032 | 31.1273 | 4.2764 | 0.9017 | 3.3891 | 30 | 37.4621
31.4586 | 6.6985 | 5.3797 | 31.6383 | 28.5021 | 27.3779 | 11.1238 | 0.9017 | 5.288 | 30 | 0
31.4619 | 6.7073 | 5.3578 | 32.1493 | 32.7966 | 31.1614 | 3.1501 | 0.86764 | 5.181 | 30 | 31.6393
31.4653 | 6.7073 | 5.3578 | 32.49 | 32.4219 | 28.5021 | 13.1018 | 0.9017 | 5.0652 | 30 | 27.5567
31.4686 | 6.716 | 5.3797 | 32.3537 | 32.1834 | 29.9329 | 16.2019 | 0.9017 | 4.129 | 30 | 24.9949
31.472 | 6.7073 | 5.3797 | 32.49 | 32.5241 | 30.0691 | 3.7292 | 0.9017 | 5.2689 | 30 | 28.9808
31.4753 | 6.6985 | 5.3797 | 32.3878 | 29.7625 | 26.7647 | 4.6171 | 0.9017 | 4.6975 | 30 | 0
31.4787 | 6.7073 | 5.3797 | 31.7746 | 32.0131 | 32.6944 | 14.9074 | 0.9017 | 5.2117 | 30 | 22.7992
31.482 | 6.7248 | 5.4454 | 32.1493 | 31.3999 | 30.0351 | 15.5887 | 0.9017 | 2.1172 | 30 | 15.9689
31.4854 | 6.6985 | 5.4454 | 32.2515 | 31.7746 | 29.0471 | 7.0699 | 0.9017 | 5.1399 | 30 | 20.2953
31.4887 | 6.6985 | 5.4454 | 32.0131 | 31.6383 | 24.891 | 7.3424 | 0.9017 | 3.4433 | 30 | 18.8544
31.4921 | 6.716 | 5.4454 | 32.5581 | 30.7526 | 31.5702 | 19.5404 | 0.9017 | 4.4396 | 30 | 8.9149
31.4954 | 6.7248 | 5.4454 | 32.8647 | 34.2274 | 33.5801 | 16.4063 | 0.9017 | 2.2667 | 30 | 48.3245
31.4988 | 6.7073 | 5.4454 | 33.1373 | 32.6263 | 31.2295 | 12.4524 | 0.86764 | 5.1458 | 30 | 30.4302
31.5021 | 6.6721 | 5.4016 | 33.3757 | 31.8427 | 28.7746 | 4.8896 | 0.9017 | 5.2425 | 30 | 21.7058
31.5055 | 6.6897 | 5.3578 | 32.4219 | 33.1373 | 25.6064 | 13.715 | 0.86764 | 2.8967 | 30 | 36.4783
31.5088 | 6.7073 | 5.3797 | 31.979 | 33.0691 | 35.4197 | 17.0536 | 0.9017 | 5.1458 | 30 | 35.8882
31.5122 | 6.716 | 5.3797 | 32.3537 | 33.0351 | 26.3559 | 11.8052 | 0.9017 | 4.8821 | 30 | 35.6819
31.5155 | 6.7073 | 5.3578 | 32.1153 | 31.7746 | 28.7065 | 5.2303 | 0.9017 | 5.2396 | 30 | 21.5766
31.5189 | 6.7073 | 5.4016 | 30.957 | 31.8768 | 27.2416 | 10.6469 | 0.9017 | 4.4205 | 30 | 22.8373
31.5222 | 6.7248 | 5.4454 | 31.3999 | 31.7405 | 29.5581 | 11.0216 | 0.9017 | 5.2982 | 30 | 21.4028
31.5256 | 6.7248 | 5.4454 | 31.6043 | 31.0592 | 29.5922 | 14.0216 | 0.9017 | 5.2968 | 30 | 13.7845
31.5289 | 6.7073 | 5.4454 | 31.6043 | 30.5141 | 25.1635 | 2.5369 | 0.9017 | 5.1531 | 30 | 7.6708
31.5323 | 6.7073 | 5.4454 | 31.0592 | 30.8889 | 29.5241 | 4.5149 | 0.86764 | 3.077 | 30 | 11.9459
31.5356 | 6.7336 | 5.4454 | 31.2977 | 30.6504 | 35.2835 | 27.0372 | 0.9017 | 3.4564 | 30 | 9.2969
31.539 | 6.716 | 5.4454 | 32.5241 | 32.2515 | 31.5361 | 17.5646 | 0.9017 | 5.1707 | 30 | 27.4717
31.5423 | 6.6809 | 5.4454 | 32.2175 | 31.7065 | 28.9109 | 12.9656 | 0.9017 | 5.1487 | 30 | 21.4272
31.5457 | 6.6809 | 5.3797 | 33.1713 | 32.49 | 29.7285 | 15.9294 | 0.86764 | 3.641 | 30 | 30.4027
31.549 | 6.6985 | 5.3797 | 33.5801 | 33.9208 | 30.9911 | 19.0976 | 0.9017 | 5.2454 | 30 | 46.7574
31.5524 | 6.7073 | 5.3797 | 33.6823 | 33.512 | 29.6263 | 15.0096 | 0.86764 | 5.2132 | 30 | 42.3522
31.5557 | 6.6809 | 5.3797 | 33.4439 | 32.4219 | 30.2054 | 5.8094 | 0.93577 | 5.1648 | 30 | 30.2057
31.5591 | 6.6809 | 5.3578 | 30.2416 | 29.2515 | 26.4921 | 10.5447 | 0.9017 | 3.6967 | 30 | 0
31.5624 | 6.716 | 5.3797 | 31.9449 | 34.1933 | 33.4779 | 17.1898 | 0.86764 | 3.7274 | 30 | 47.4835
31.5658 | 6.7248 | 5.4016 | 31.7405 | 33.6142 | 30.1713 | 7.5809 | 0.86764 | 3.5985 | 30 | 41.1667
31.5691 | 6.7073 | 5.4454 | 31.5702 | 31.7405 | 31.8087 | 12.6568 | 0.9017 | 3.937 | 30 | 20.1486
31.5725 | 6.7073 | 5.4454 | 31.7405 | 31.2977 | 29.2856 | 6.7292 | 0.86764 | 5.2322 | 30 | 15.2327
31.5758 | 6.7073 | 5.4454 | 30.957 | 30.4119 | 25.0613 | 2.3325 | 0.86764 | 5.178 | 30 | 5.2732
31.5792 | 6.7336 | 5.4454 | 31.1614 | 31.2977 | 31.1614 | 5.4347 | 0.86764 | 5.2381 | 30 | 15.3318
31.5825 | 6.7424 | 5.4454 | 29.8647 | 29.2856 | 27.2075 | 9.5568 | 0.86764 | 1.5238 | 30 | 0
31.5859 | 6.7336 | 5.4454 | 30.6163 | 30.6163 | 34.3637 | 19.0635 | 0.9017 | 3.3935 | 30 | 6.9618
31.5892 | 6.716 | 5.5111 | 31.3317 | 31.5021 | 31.8087 | 19.1998 | 0.9017 | 5.2015 | 30 | 17.0313
31.5926 | 6.6897 | 5.4454 | 32.5922 | 32.1834 | 30.5141 | 12.9996 | 0.9017 | 2.8659 | 30 | 24.8377
31.5959 | 6.6897 | 5.4454 | 32.7625 | 32.0131 | 29.1493 | 11.6689 | 0.86764 | 5.2689 | 30 | 23.0339
31.5993 | 6.6985 | 5.4454 | 32.6263 | 32.0812 | 24.3459 | 7.615 | 0.9017 | 3.7729 | 30 | 23.9236
31.6026 | 6.7073 | 5.4235 | 29.4219 | 28.6043 | 27.3438 | 14.6008 | 0.9017 | 5.1912 | 30 | 0
31.606 | 6.716 | 5.4454 | 31.1614 | 32.49 | 31.3317 | 19.7789 | 0.9017 | 4.718 | 30 | 28.1689
31.6093 | 6.6985 | 5.4454 | 31.8427 | 31.8427 | 28.6724 | 15.4524 | 0.9017 | 5.241 | 30 | 20.9797
31.6127 | 6.6897 | 5.4235 | 31.5702 | 31.1955 | 25.1976 | 16.3041 | 0.93577 | 5.1751 | 30 | 13.7536
31.616 | 6.6985 | 5.4454 | 31.5361 | 33.512 | 29.6263 | 12.725 | 0.86764 | 5.2572 | 30 | 40.0669
31.6194 | 6.716 | 5.4454 | 31.6383 | 30.5482 | 27.3779 | 3.6611 | 0.9017 | 2.7824 | 30 | 6.6936
31.6227 | 6.716 | 5.4454 | 31.4339 | 29.2515 | 26.8669 | 11.4986 | 0.86764 | 5.2719 | 30 | 0
31.6261 | 6.716 | 5.4454 | 31.4339 | 30.5482 | 29.8647 | 18.1096 | 0.86764 | 5.2689 | 30 | 6.189
31.6294 | 6.6985 | 5.4454 | 31.6383 | 31.3999 | 29.3878 | 15.8612 | 0.9017 | 5.2821 | 30 | 15.8693
31.6328 | 6.6897 | 5.4454 | 32.2175 | 31.9109 | 28.6724 | 8.16 | 0.9017 | 4.9817 | 30 | 21.7395
31.6361 | 6.6897 | 5.4454 | 31.7746 | 28.5702 | 23.5283 | 3.2182 | 0.9017 | 5.1473 | 30 | 0
31.6395 | 6.7073 | 5.4454 | 31.3317 | 29.7966 | 26.2537 | 3.8655 | 0.9017 | 5.2103 | 30 | 0
31.6428 | 6.7248 | 5.4235 | 31.0592 | 30.7867 | 27.6504 | 17.3261 | 0.9017 | 4.1422 | 30 | 8.9063
31.6462 | 6.716 | 5.4454 | 31.8768 | 31.7405 | 33.6823 | 25.3339 | 0.86764 | 5.1106 | 30 | 19.7582
31.6495 | 6.6809 | 5.4454 | 32.8307 | 33.8186 | 31.0933 | 12.1458 | 0.9017 | 5.1751 | 30 | 43.4014
31.6529 | 6.6633 | 5.4235 | 33.5461 | 32.7625 | 28.2636 | 6.627 | 0.9017 | 5.1839 | 30 | 31.6595
31.6562 | 6.6809 | 5.3797 | 33.6823 | 33.5461 | 30.7526 | 9.7612 | 0.9017 | 5.2528 | 30 | 40.6953
31.6596 | 6.6985 | 5.3797 | 34.3977 | 33.9208 | 31.9109 | 2.4347 | 0.83357 | 5.1414 | 30 | 45.1461
31.6629 | 6.6985 | 5.3797 | 32.3537 | 29.0471 | 26.935 | 2.0259 | 0.86764 | 2.0967 | 30 | 0
31.6663 | 6.6985 | 5.3797 | 31.7065 | 31.9449 | 26.6965 | 10.8172 | 0.9017 | 4.6154 | 30 | 22.0065
31.6696 | 6.7073 | 5.3797 | 32.1834 | 32.8647 | 32.3537 | 4.8896 | 0.9017 | 5.1897 | 30 | 32.541
31.673 | 6.7073 | 5.3797 | 32.1493 | 31.8768 | 24.8229 | 2.9457 | 0.9017 | 2.3194 | 30 | 21.5134
31.6764 | 6.716 | 5.4016 | 31.8087 | 31.1614 | 30.5141 | 15.3843 | 0.9017 | 4.9012 | 30 | 13.5218
31.6797 | 6.716 | 5.3578 | 32.3197 | 32.5581 | 32.0131 | 13.6469 | 0.9017 | 4.7648 | 30 | 29.4078
31.6831 | 6.6985 | 5.3578 | 32.9329 | 32.7285 | 28.979 | 9.2502 | 0.93577 | 5.2558 | 30 | 31.485
31.6864 | 6.6897 | 5.3797 | 32.8647 | 32.0812 | 29.8647 | 8.671 | 0.9017 | 5.1092 | 30 | 24.3103
31.6898 | 6.6897 | 5.3797 | 33.0351 | 32.49 | 32.0812 | 1.7874 | 0.9017 | 5.1883 | 30 | 29.0621
31.6931 | 6.7073 | 5.3797 | 32.5241 | 29.8307 | 28.3317 | 3.0479 | 0.9017 | 5.2029 | 30 | 0
31.6965 | 6.7073 | 5.3797 | 32.2175 | 32.2856 | 27.0713 | 16.3041 | 0.9017 | 2.781 | 30 | 25.8887
31.6998 | 6.716 | 5.4454 | 32.2515 | 31.6724 | 32.5581 | 16.4404 | 0.86764 | 5.159 | 30 | 19.0742
31.7032 | 6.7073 | 5.4454 | 32.3878 | 31.9109 | 26.7647 | 10.17 | 0.9017 | 5.2059 | 30 | 21.8727
31.7065 | 6.6897 | 5.4454 | 32.1834 | 32.3197 | 30.6163 | 11.1238 | 0.9017 | 4.9305 | 30 | 26.6178
31.7099 | 6.6985 | 5.4454 | 32.6263 | 32.4219 | 30.6504 | 7.5128 | 0.9017 | 5.266 | 30 | 27.9066
31.7132 | 6.6985 | 5.3797 | 32.5241 | 30.9911 | 25.6745 | 11.2942 | 0.9017 | 5.2528 | 30 | 11.8374
31.7166 | 6.6985 | 5.3797 | 32.6603 | 32.2856 | 31.3658 | 13.3744 | 0.9017 | 4.9642 | 30 | 26.5606
31.7199 | 6.6985 | 5.3797 | 32.6944 | 32.7625 | 32.2175 | 10.3062 | 0.9017 | 5.2132 | 30 | 32.0962
31.7233 | 6.6985 | 5.3797 | 33.1373 | 32.5581 | 30.957 | 2.2644 | 0.9017 | 5.1561 | 30 | 29.9407
31.7266 | 6.6985 | 5.3797 | 33.0691 | 32.5241 | 28.7405 | 2.4006 | 0.9017 | 5.2029 | 30 | 29.703
31.73 | 6.716 | 5.3797 | 32.3878 | 32.1493 | 30.5482 | 2.2303 | 0.9017 | 1.6923 | 30 | 25.6039
31.7333 | 6.7248 | 5.3797 | 32.1493 | 30.2416 | 28.7746 | 11.8733 | 0.9017 | 2.8103 | 30 | 4.1158
31.7367 | 6.7248 | 5.4016 | 32.3197 | 32.1493 | 30.2416 | 12.2821 | 0.9017 | 4.6623 | 30 | 25.7424
31.74 | 6.6985 | 5.3797 | 32.5581 | 32.2856 | 29.9669 | 9.9996 | 0.9017 | 3.8711 | 30 | 27.4107
31.7434 | 6.6985 | 5.3578 | 32.5581 | 33.4779 | 29.8307 | 8.3304 | 0.9017 | 5.2278 | 30 | 41.0519
31.7467 | 6.6985 | 5.3797 | 32.8647 | 32.8307 | 32.3197 | 9.4205 | 0.86764 | 5.1634 | 30 | 33.9197
31.7501 | 6.7073 | 5.3797 | 32.9329 | 32.5581 | 30.5141 | 2.3666 | 0.9017 | 5.2337 | 30 | 30.9962
31.7534 | 6.6985 | 5.3797 | 32.5241 | 32.49 | 27.3779 | 2.0259 | 0.86764 | 5.2675 | 30 | 30.3725
31.7568 | 6.6721 | 5.3797 | 32.1153 | 32.0131 | 28.9449 | 4.072 | 0.9017 | 4.6359 | 30 | 25.1137
31.7601 | 6.7248 | 5.3797 | 32.6263 | 31.979 | 31.8768 | 11.0898 | 0.86764 | 5.1575 | 30 | 24.8444
31.7635 | 6.716 | 5.3797 | 32.3537 | 32.1153 | 24.1756 | 10.0678 | 0.9017 | 5.1414 | 30 | 26.5028
31.7668 | 6.6721 | 5.3578 | 32.5922 | 31.6724 | 31.5361 | 14.2942 | 0.86764 | 1.8227 | 30 | 21.6082
31.7702 | 6.7073 | 5.3797 | 32.5581 | 32.3197 | 30.1713 | 11.1238 | 0.9017 | 5.219 | 30 | 29.038
31.7735 | 6.6985 | 5.3578 | 32.5581 | 31.8768 | 30.2054 | 10.8854 | 0.9017 | 4.9861 | 30 | 24.1552
31.7769 | 6.6985 | 5.3578 | 32.6944 | 32.1153 | 28.3999 | 11.3964 | 0.86764 | 5.0843 | 30 | 26.9655
31.7802 | 6.6985 | 5.3797 | 32.5922 | 32.4219 | 30.5482 | 12.1458 | 0.9017 | 5.2439 | 30 | 30.5622
31.7836 | 6.7073 | 5.3578 | 32.6603 | 31.5361 | 27.3779 | 10.5106 | 0.9017 | 5.241 | 30 | 20.6675
31.7869 | 6.7073 | 5.3797 | 32.6944 | 32.4219 | 30.5482 | 11.8052 | 0.86764 | 5.1546 | 30 | 30.791
31.7903 | 6.6633 | 5.3578 | 32.3537 | 32.2515 | 31.1614 | 5.8435 | 0.9017 | 5.288 | 30 | 29.0016
31.7936 | 6.7073 | 5.3578 | 32.2515 | 31.979 | 27.6163 | 15.0777 | 0.9017 | 2.0322 | 30 | 26.0446
31.797 | 6.716 | 5.3578 | 32.1493 | 31.979 | 31.6383 | 15.248 | 0.9017 | 5.159 | 30 | 26.1593
31.8003 | 6.6633 | 5.3797 | 32.49 | 31.8087 | 30.3438 | 6.8996 | 0.9017 | 5.1399 | 30 | 24.3443
31.8037 | 6.6897 | 5.4454 | 32.3197 | 32.1834 | 29.9669 | 10.715 | 0.86764 | 5.1956 | 30 | 28.6944
31.807 | 6.7073 | 5.4454 | 32.3197 | 32.2856 | 30.1032 | 5.2644 | 0.9017 | 5.2572 | 30 | 29.9788
31.8104 | 6.6633 | 5.4454 | 32.0812 | 31.6043 | 27.1735 | 3.3204 | 0.9017 | 3.7348 | 30 | 22.3924
31.8137 | 6.6985 | 5.4454 | 31.9109 | 31.9109 | 31.0251 | 18.1437 | 0.9017 | 3.9487 | 30 | 25.9588
31.8171 | 6.6985 | 5.4454 | 31.9449 | 31.8087 | 30.2054 | 13.5447 | 0.86764 | 5.2249 | 30 | 24.9166
31.8204 | 6.6897 | 5.4454 | 31.8768 | 31.3999 | 28.6724 | 5.1281 | 0.9017 | 5.2176 | 30 | 20.3859
31.8238 | 6.6985 | 5.4454 | 31.7405 | 31.7065 | 30.5482 | 12.1118 | 0.86764 | 5.222 | 30 | 23.9405
31.8271 | 6.6897 | 5.4454 | 31.8768 | 30.8548 | 30.1713 | 6.2523 | 0.9017 | 2.7326 | 30 | 14.3909
31.8305 | 6.716 | 5.4454 | 32.0812 | 32.7966 | 31.0933 | 15.9634 | 0.86764 | 2.9436 | 30 | 36.439
31.8338 | 6.716 | 5.4454 | 32.1493 | 32.0471 | 31.8427 | 10.5788 | 0.86764 | 5.1473 | 30 | 28.1104
31.8372 | 6.6633 | 5.4454 | 31.2295 | 28.2636 | 23.7668 | 11.3623 | 0.9017 | 5.1473 | 30 | 0
31.8405 | 6.6633 | 5.4235 | 31.6724 | 31.2977 | 30.5823 | 16.5085 | 0.86764 | 4.9935 | 30 | 14.6511
31.8439 | 6.6985 | 5.4454 | 32.1153 | 31.7065 | 30.957 | 7.615 | 0.9017 | 5.2337 | 30 | 19.3575
31.8472 | 6.6985 | 5.4454 | 30.8548 | 29.1493 | 24.6185 | 12.3843 | 0.9017 | 5.2631 | 30 | 0
31.8506 | 6.7073 | 5.4454 | 31.8427 | 31.6383 | 30.2054 | 17.9052 | 0.86764 | 4.8571 | 30 | 18.5361
31.8539 | 6.7073 | 5.4454 | 32.5581 | 32.4219 | 34.2615 | 18.5866 | 0.9017 | 5.1912 | 30 | 27.5076
31.8573 | 6.6897 | 5.4454 | 33.1032 | 32.6603 | 29.2515 | 6.593 | 0.9017 | 3.2234 | 30 | 30.3495
31.8606 | 6.6721 | 5.3578 | 31.0592 | 28.8087 | 25.1635 | 11.8392 | 0.9017 | 3.3289 | 30 | 0
31.864 | 6.7073 | 5.4454 | 32.5922 | 33.1373 | 33.7164 | 19.7108 | 0.86764 | 5.1473 | 30 | 35.5076
31.8673 | 6.7073 | 5.4454 | 33.512 | 33.5801 | 32.6603 | 3.4908 | 0.93577 | 1.5165 | 30 | 40.7066
31.8707 | 6.6809 | 5.3797 | 30.7867 | 29.7966 | 30.7867 | 9.2161 | 0.9017 | 4.0381 | 30 | 0
31.874 | 6.6897 | 5.3578 | 32.3197 | 32.1834 | 29.0131 | 14.8733 | 0.9017 | 5.0755 | 30 | 24.7299
31.8774 | 6.6985 | 5.3578 | 32.3537 | 32.0471 | 25.2317 | 3.593 | 0.86764 | 5.1868 | 30 | 23.3126
31.8807 | 6.6985 | 5.3578 | 32.0812 | 28.1955 | 27.957 | 9.3183 | 0.9017 | 4.6081 | 30 | 0
31.8841 | 6.716 | 5.3797 | 32.3197 | 31.8087 | 30.5482 | 17.8371 | 0.9017 | 5.1399 | 30 | 20.4381
31.8874 | 6.7073 | 5.4454 | 32.49 | 32.2856 | 30.9229 | 12.0096 | 0.9017 | 5.219 | 30 | 25.9461
31.8908 | 6.7073 | 5.4454 | 32.3537 | 31.5021 | 28.0933 | 3.9336 | 0.9017 | 5.1399 | 30 | 17.2019
31.8941 | 6.6985 | 5.4454 | 31.7065 | 30.3097 | 27.6504 | 3.4908 | 0.86764 | 2.6418 | 30 | 3.781
31.8975 | 6.7248 | 5.3578 | 31.979 | 31.8087 | 33.5801 | 15.9634 | 0.9017 | 4.7297 | 30 | 20.7804
31.9008 | 6.716 | 5.4454 | 32.3537 | 32.6263 | 30.7526 | 5.571 | 0.93577 | 5.1795 | 30 | 30.1484
31.9042 | 6.6985 | 5.4454 | 31.6724 | 30.6163 | 27.5823 | 11.4645 | 0.9017 | 5.1736 | 30 | 7.5296
31.9075 | 6.6985 | 5.4454 | 32.1153 | 32.0812 | 30.6504 | 17.4283 | 0.9017 | 5.2807 | 30 | 24.1608
31.9109 | 6.7073 | 5.4454 | 33.3076 | 32.9329 | 32.0812 | 6.8655 | 0.9017 | 5.2146 | 30 | 33.9299
31.9142 | 6.6985 | 5.4454 | 31.9109 | 27.9229 | 25.2317 | 5.094 | 0.86764 | 5.1927 | 30 | 0
31.9176 | 6.6985 | 5.4016 | 32.2175 | 32.5241 | 30.0691 | 13.9535 | 0.86764 | 4.8278 | 30 | 28.535
31.9209 | 6.716 | 5.4235 | 32.2856 | 34.1593 | 33.0691 | 19.847 | 0.93577 | 4.7561 | 30 | 47.2064
31.9243 | 6.7073 | 5.4454 | 33.3417 | 33.4439 | 32.0812 | 12.0436 | 0.86764 | 4.9729 | 30 | 39.3427
31.9276 | 6.6809 | 5.3578 | 33.1713 | 32.1153 | 29.0471 | 2.2984 | 0.9017 | 5.1517 | 30 | 24.4905
31.931 | 6.6985 | 5.3578 | 31.6383 | 30.4119 | 25.1635 | 3.8996 | 0.9017 | 3.751 | 30 | 5.3161
31.9343 | 6.716 | 5.3797 | 32.2856 | 29.5922 | 27.8889 | 12.6568 | 0.86764 | 5.1487 | 30 | 0
31.9377 | 6.7248 | 5.4235 | 32.3197 | 31.0933 | 31.2636 | 16.3382 | 0.9017 | 5.1634 | 30 | 12.374
31.941 | 6.7073 | 5.4454 | 32.3197 | 32.1834 | 28.1614 | 6.8314 | 0.9017 | 3.1297 | 30 | 24.7869
31.9444 | 6.6985 | 5.4454 | 32.5581 | 32.5241 | 33.9549 | 13.204 | 0.9017 | 5.2469 | 30 | 28.7729
31.9477 | 6.6985 | 5.4454 | 33.0351 | 32.8307 | 31.9109 | 14.8052 | 0.9017 | 5.1692 | 30 | 32.3926
31.9511 | 6.7073 | 5.3797 | 32.6944 | 33.2054 | 28.7405 | 4.5149 | 0.9017 | 3.7128 | 30 | 36.8019
31.9544 | 6.7073 | 5.3578 | 32.6263 | 32.2175 | 31.2636 | 9.0117 | 0.9017 | 5.2234 | 30 | 25.7954
31.9578 | 6.7073 | 5.3578 | 32.5922 | 34.1933 | 31.1273 | 10.681 | 0.86764 | 5.219 | 30 | 48.3085
31.9611 | 6.7073 | 5.4016 | 32.3197 | 29.2856 | 25.1635 | 3.7292 | 0.9017 | 2.0688 | 30 | 0
31.9645 | 6.716 | 5.3797 | 31.7405 | 31.5702 | 30.8548 | 14.2942 | 0.9017 | 3.2 | 30 | 17.7681
31.9678 | 6.716 | 5.3797 | 32.0812 | 31.8768 | 31.1273 | 15.5546 | 0.9017 | 5.1399 | 30 | 21.3326
31.9712 | 6.7073 | 5.3797 | 32.0131 | 31.468 | 25.6064 | 10.4766 | 0.86764 | 4.4176 | 30 | 16.8101
31.9745 | 6.716 | 5.4235 | 31.9109 | 31.8427 | 30.7867 | 14.8392 | 0.86764 | 5.2997 | 30 | 21.1414
31.9779 | 6.7248 | 5.4454 | 32.3537 | 32.5922 | 32.4219 | 5.6732 | 0.9017 | 5.1707 | 30 | 29.7376
31.9812 | 6.7073 | 5.4454 | 31.2295 | 29.1834 | 25.2317 | 3.1842 | 0.9017 | 5.1517 | 30 | 0
31.9846 | 6.7073 | 5.4454 | 31.7405 | 31.3317 | 27.1735 | 17.4283 | 0.86764 | 4.2799 | 30 | 15.0636
31.9879 | 6.7248 | 5.3797 | 32.2515 | 32.1153 | 32.6263 | 21.6887 | 0.9017 | 4.8454 | 30 | 24.0174
31.9913 | 6.7073 | 5.4454 | 33.6142 | 33.1373 | 30.6504 | 13.7832 | 0.86764 | 5.219 | 30 | 35.7182
31.9946 | 6.6897 | 5.4016 | 33.2054 | 32.2856 | 29.1493 | 3.4567 | 0.9017 | 5.1341 | 30 | 26.2515
31.998 | 6.6897 | 5.3797 | 30.957 | 30.0691 | 26.4581 | 3.4226 | 0.86764 | 4.4615 | 30 | 1.2737
32.0013 | 6.716 | 5.3797 | 32.0471 | 32.8647 | 33.3417 | 16.27 | 0.9017 | 2.5187 | 30 | 32.9489
32.0047 | 6.7248 | 5.3797 | 32.1493 | 32.5922 | 31.3999 | 19.8811 | 0.9017 | 5.0491 | 30 | 30.0274
32.008 | 6.6985 | 5.3797 | 32.9669 | 32.5922 | 28.5021 | 14.1238 | 0.86764 | 4.0894 | 30 | 30.1776
32.0114 | 6.6809 | 5.3797 | 32.9329 | 32.8988 | 26.0493 | 4.9237 | 0.9017 | 5.0433 | 30 | 33.8037
32.0147 | 6.6985 | 5.3797 | 32.2856 | 30.6845 | 26.5603 | 3.0479 | 0.9017 | 1.6483 | 30 | 8.884
32.0181 | 6.7248 | 5.3797 | 31.8427 | 30.6163 | 31.0933 | 12.6568 | 0.93577 | 4.6008 | 30 | 8.1518
32.0214 | 6.7248 | 5.4454 | 31.6724 | 31.6383 | 30.1032 | 12.2821 | 0.86764 | 5.2176 | 30 | 19.7657
32.0248 | 6.7073 | 5.4454 | 31.7065 | 30.1373 | 25.2317 | 8.637 | 0.9017 | 3.3201 | 30 | 2.8551
32.0281 | 6.7073 | 5.4454 | 31.1955 | 31.6383 | 30.9229 | 14.6348 | 0.86764 | 2.5377 | 30 | 19.8686
32.0315 | 6.7248 | 5.4454 | 31.3317 | 31.5702 | 31.5702 | 17.1558 | 0.9017 | 5.2146 | 30 | 19.1916
32.0348 | 6.716 | 5.4454 | 32.5581 | 32.4219 | 30.957 | 3.9336 | 0.86764 | 5.1546 | 30 | 28.9311
32.0382 | 6.6985 | 5.4454 | 30.2757 | 28.7405 | 24.1075 | 2.4006 | 0.86764 | 5.1458 | 30 | 0
32.0415 | 6.6985 | 5.4454 | 30.957 | 30.8889 | 25.9471 | 4.6512 | 0.9017 | 2.4132 | 30 | 10.0335
32.0449 | 6.716 | 5.4454 | 29.9669 | 29.3878 | 29.3878 | 21.5184 | 0.9017 | 3.0579 | 30 | 0
32.0482 | 6.716 | 5.4454 | 32.0471 | 32.5581 | 30.8207 | 13.0678 | 0.86764 | 4.9056 | 30 | 28.9634
32.0516 | 6.6897 | 5.4454 | 32.8307 | 32.4219 | 28.8427 | 13.1018 | 0.9017 | 5.1912 | 30 | 27.5678
32.0549 | 6.6809 | 5.4016 | 33.2735 | 35.2494 | 30.7526 | 14.2601 | 0.9017 | 5.2498 | 30 | 59.7412
32.0583 | 6.6897 | 5.3797 | 33.9208 | 33.3757 | 31.1273 | 16.8492 | 0.9017 | 3.5634 | 30 | 38.8199
32.0616 | 6.6985 | 5.3797 | 34.4318 | 34.0911 | 31.0933 | 13.0337 | 0.9017 | 5.1487 | 30 | 47.1192
32.065 | 6.6809 | 5.3797 | 33.8527 | 31.7405 | 26.5943 | 4.9918 | 0.9017 | 5.2322 | 30 | 20.7264
32.0683 | 6.6897 | 5.3578 | 29.7966 | 28.9109 | 27.446 | 6.7974 | 0.9017 | 2.6007 | 30 | 0
32.0717 | 6.7073 | 5.3797 | 31.979 | 33.8186 | 36.4417 | 15.725 | 0.9017 | 5.1429 | 30 | 43.2293
32.075 | 6.7248 | 5.4454 | 32.0812 | 32.3197 | 28.2636 | 17.258 | 0.9017 | 4.6418 | 30 | 26.4692
32.0784 | 6.7073 | 5.4454 | 31.979 | 32.3537 | 31.1614 | 4.8896 | 0.9017 | 5.2278 | 30 | 26.9896
32.0817 | 6.6985 | 5.4454 | 31.7405 | 30.8207 | 26.5943 | 2.1622 | 0.9017 | 2.989 | 30 | 9.7587
32.0851 | 6.7248 | 5.4454 | 31.2295 | 31.0251 | 30.8207 | 17.3942 | 0.9017 | 3.2791 | 30 | 12.1219
32.0884 | 6.7248 | 5.4454 | 31.5702 | 31.2977 | 31.8768 | 12.1458 | 0.9017 | 5.2132 | 30 | 15.2688
32.0918 | 6.7073 | 5.4454 | 30.6504 | 30.3779 | 23.9712 | 11.3282 | 0.86764 | 2.2784 | 30 | 4.9236
32.0951 | 6.6985 | 5.4454 | 31.8768 | 31.5702 | 31.6383 | 19.847 | 0.9017 | 2.4879 | 30 | 18.4537
32.0985 | 6.6985 | 5.4454 | 32.8647 | 32.3197 | 32.5922 | 16.5766 | 0.9017 | 4.3282 | 30 | 27.0348
32.1018 | 6.6897 | 5.3797 | 32.9329 | 33.2395 | 30.2416 | 13.2722 | 0.9017 | 3.4228 | 30 | 37.5897
32.1052 | 6.6985 | 5.3797 | 33.9208 | 32.6944 | 30.446 | 12.4184 | 0.9017 | 5.2322 | 30 | 31.6023
32.1085 | 6.6897 | 5.3797 | 33.6483 | 30.9229 | 27.6504 | 11.2942 | 0.9017 | 5.1663 | 30 | 11.6896
32.1119 | 6.6897 | 5.3797 | 33.5461 | 30.4119 | 26.8669 | 5.7754 | 0.86764 | 5.1985 | 30 | 5.9539
32.1152 | 6.6985 | 5.3797 | 32.49 | 30.2757 | 27.5482 | 14.1579 | 0.93577 | 2.7326 | 30 | 4.434
32.1186 | 6.7248 | 5.3797 | 31.9449 | 33.3417 | 36.2373 | 20.835 | 0.86764 | 3.918 | 30 | 39.1846
32.1219 | 6.716 | 5.3797 | 32.49 | 33.6823 | 32.49 | 18.5525 | 0.9017 | 5.1297 | 30 | 43.2377
32.1253 | 6.6897 | 5.3797 | 33.2735 | 33.7845 | 29.9329 | 11.8392 | 0.9017 | 5.1868 | 30 | 44.6089
32.1286 | 6.6897 | 5.3578 | 33.2054 | 32.0131 | 26.9691 | 4.7874 | 0.9017 | 5.1839 | 30 | 24.7593
32.132 | 6.7073 | 5.3578 | 32.0812 | 31.3658 | 26.5943 | 3.4908 | 0.86764 | 1.6322 | 30 | 17.5436
32.1353 | 6.7248 | 5.4235 | 32.2515 | 31.3999 | 32.6263 | 19.7789 | 0.9017 | 3.6952 | 30 | 18.0083
32.1387 | 6.7248 | 5.4454 | 32.3537 | 32.5581 | 30.9229 | 18.3822 | 0.9017 | 4.3912 | 30 | 31.2114
32.142 | 6.6985 | 5.4016 | 33.0351 | 32.8647 | 29.9329 | 8.9095 | 0.9017 | 5.3056 | 30 | 34.8331
32.1454 | 6.6897 | 5.3797 | 32.6944 | 32.2856 | 29.0471 | 10.0337 | 0.9017 | 5.2719 | 30 | 28.4381
32.1487 | 6.7073 | 5.3797 | 32.5581 | 31.3658 | 27.3779 | 4.583 | 0.9017 | 5.2044 | 30 | 18.1502
32.1521 | 6.716 | 5.3797 | 32.1834 | 31.0933 | 29.4219 | 2.3325 | 0.9017 | 5.1399 | 30 | 15.1418
32.1554 | 6.7336 | 5.3797 | 32.0812 | 31.979 | 26.6284 | 15.9294 | 0.9017 | 2.2682 | 30 | 25.24
32.1588 | 6.7336 | 5.4454 | 31.7405 | 31.5702 | 32.1493 | 10.17 | 0.86764 | 3.9341 | 30 | 20.7234
32.1621 | 6.7073 | 5.4454 | 31.8427 | 31.7065 | 30.5141 | 12.725 | 0.9017 | 5.0257 | 30 | 22.3587
32.1655 | 6.6985 | 5.4454 | 32.2175 | 32.9669 | 30.8548 | 10.9535 | 0.86764 | 5.2366 | 30 | 36.7373
32.1688 | 6.6897 | 5.4454 | 32.3197 | 31.6724 | 30.3438 | 10.4425 | 0.9017 | 5.2337 | 30 | 22.2489
32.1722 | 6.6985 | 5.4673 | 32.3197 | 31.3658 | 27.3438 | 4.8215 | 0.9017 | 5.2602 | 30 | 18.8684
32.1755 | 6.6985 | 5.4454 | 31.979 | 30.3097 | 30.2757 | 3.3204 | 0.9017 | 3.1634 | 30 | 6.9836
32.1789 | 6.716 | 5.4454 | 31.3999 | 31.2636 | 28.9449 | 19.2338 | 0.9017 | 3.8037 | 30 | 17.8079
32.1822 | 6.7248 | 5.4673 | 32.0131 | 32.1493 | 29.9329 | 22.9492 | 0.9017 | 5.1458 | 30 | 27.9151
32.1856 | 6.7073 | 5.4454 | 33.3417 | 33.3757 | 28.979 | 13.8854 | 0.9017 | 5.2205 | 30 | 41.9335
32.1889 | 6.6897 | 5.3797 | 33.4439 | 33.3757 | 29.6603 | 11.1238 | 0.9017 | 5.1795 | 30 | 42.1301
32.1923 | 6.6985 | 5.3578 | 33.8527 | 33.2054 | 30.5141 | 10.3403 | 0.86764 | 4.9773 | 30 | 40.3951
32.1956 | 6.6985 | 5.3797 | 33.4779 | 32.6603 | 30.8207 | 5.06 | 0.9017 | 5.1443 | 30 | 34.4058
32.199 | 6.6985 | 5.3797 | 31.9109 | 30.6163 | 26.4921 | 2.4688 | 0.86764 | 3.0081 | 30 | 11.403
32.2023 | 6.6985 | 5.3578 | 32.7625 | 31.9109 | 26.9691 | 12.8634 | 0.86764 | 5.1941 | 30 | 26.1052
32.2057 | 6.7248 | 5.3797 | 32.1493 | 31.9109 | 29.9329 | 15.725 | 0.9017 | 5.1297 | 30 | 26.2165
32.209 | 6.7073 | 5.3578 | 32.2515 | 32.0471 | 27.6163 | 4.0358 | 0.86764 | 5.2234 | 30 | 27.8721
32.2124 | 6.6985 | 5.4235 | 31.979 | 29.7285 | 28.3317 | 4.0358 | 0.9017 | 4.5407 | 30 | 1.7217
32.2157 | 6.7073 | 5.4454 | 32.2175 | 29.9329 | 32.9329 | 18.28 | 0.9017 | 3.9326 | 30 | 4.0216
32.2191 | 6.716 | 5.4454 | 31.9109 | 31.979 | 32.1493 | 20.7328 | 0.9017 | 5.266 | 30 | 27.1989
32.2224 | 6.6985 | 5.4454 | 33.1032 | 33.0691 | 31.8427 | 16.7129 | 0.9017 | 5.1751 | 30 | 39.6636
32.2258 | 6.6721 | 5.3797 | 33.8867 | 33.2735 | 31.6724 | 13.1359 | 0.9017 | 5.0682 | 30 | 42.1654
32.2291 | 6.6809 | 5.3797 | 33.7505 | 33.7164 | 30.5823 | 14.9074 | 0.9017 | 5.2719 | 30 | 47.3612
32.2325 | 6.6897 | 5.3797 | 34.6021 | 34.6703 | 30.8548 | 7.4446 | 0.93577 | 5.2176 | 30 | 58.3828
32.2358 | 6.6897 | 5.3797 | 32.0131 | 32.2175 | 32.6263 | 11.2601 | 0.9017 | 5.2894 | 30 | 30.8658
32.2392 | 6.6897 | 5.3797 | 33.0691 | 32.9329 | 29.5581 | 4.3105 | 0.86764 | 5.1707 | 30 | 39.099
32.2425 | 6.6985 | 5.3797 | 32.6944 | 32.9669 | 26.0493 | 2.06 | 0.86764 | 5.2469 | 30 | 39.6566
32.2459 | 6.716 | 5.3797 | 32.2856 | 32.1493 | 27.9911 | 13.3403 | 0.86764 | 3.055 | 30 | 30.566
32.2492 | 6.7248 | 5.3797 | 31.7065 | 33.5461 | 30.7185 | 13.8172 | 0.9017 | 4.2052 | 30 | 46.5141
32.2526 | 6.7073 | 5.3797 | 32.2175 | 31.8427 | 30.1713 | 9.6249 | 0.9017 | 5.2015 | 30 | 27.4218
32.2559 | 6.6897 | 5.3797 | 32.1493 | 30.5823 | 28.7405 | 4.4808 | 0.9017 | 5.1927 | 30 | 13.2491
32.2593 | 6.7073 | 5.4235 | 30.6845 | 30.5141 | 29.2856 | 10.715 | 0.86764 | 4.7766 | 30 | 12.511
32.2626 | 6.7248 | 5.4454 | 31.7405 | 31.9449 | 36.2373 | 15.3502 | 0.9017 | 3.6967 | 30 | 28.7496
32.266 | 6.7248 | 5.4454 | 31.5021 | 31.468 | 27.957 | 13.6128 | 0.9017 | 4.5173 | 30 | 23.4606
32.2693 | 6.7073 | 5.4454 | 31.6043 | 31.3658 | 28.7065 | 3.2182 | 0.9017 | 5.1634 | 30 | 22.3866
32.2727 | 6.7073 | 5.4454 | 31.2636 | 30.8889 | 26.4581 | 3.082 | 0.86764 | 4.8836 | 30 | 17.0626
32.276 | 6.7336 | 5.4454 | 30.5141 | 29.5241 | 26.1855 | 22.0975 | 0.9017 | 2.6945 | 30 | 1.6524
32.2794 | 6.7336 | 5.4454 | 31.1614 | 30.9911 | 30.8889 | 21.9613 | 0.9017 | 4.9568 | 30 | 18.2444
32.2827 | 6.6985 | 5.4454 | 33.0351 | 32.8647 | 30.7867 | 17.6327 | 0.9017 | 5.1956 | 30 | 39.528
32.2861 | 6.6809 | 5.4454 | 32.8647 | 32.7285 | 28.1955 | 15.3162 | 0.9017 | 5.222 | 30 | 38.1503
32.2894 | 6.6897 | 5.4454 | 33.2735 | 33.7505 | 31.8768 | 14.6689 | 0.86764 | 5.077 | 30 | 49.8884
32.2928 | 6.6985 | 5.3797 | 33.4439 | 31.7746 | 27.0031 | 10.715 | 0.9017 | 4.063 | 30 | 27.7196
32.2961 | 6.7073 | 5.3797 | 32.8647 | 32.3537 | 29.0471 | 13.0678 | 0.9017 | 4.5041 | 30 | 34.3835
32.2995 | 6.6985 | 5.3578 | 31.2295 | 32.5922 | 28.9109 | 10.7491 | 0.9017 | 5.2278 | 30 | 37.2215
32.3028 | 6.7073 | 5.4454 | 31.8427 | 31.7405 | 29.3537 | 13.3403 | 0.9017 | 2.3502 | 30 | 27.7232
32.3062 | 6.716 | 5.4454 | 31.8427 | 31.6383 | 29.6944 | 4.7534 | 0.93577 | 5.2103 | 30 | 26.6662
32.3095 | 6.7073 | 5.4454 | 31.1273 | 30.8207 | 25.7086 | 2.3666 | 0.9017 | 5.1927 | 30 | 17.4986
32.3129 | 6.7336 | 5.4454 | 31.0592 | 27.1735 | 29.3197 | 3.3204 | 0.86764 | 1.3758 | 30 | 0
32.3162 | 6.7518 | 5.4454 | 30.5141 | 28.2295 | 29.8307 | 14.6689 | 0.86764 | 2.4688 | 30 | 0
32.3196 | 6.7424 | 5.4454 | 30.6163 | 30.4119 | 29.4559 | 21.346 | 0.86764 | 4.9861 | 30 | 4.6156
32.3229 | 6.7073 | 5.4454 | 32.0812 | 31.9109 | 30.1032 | 16.7129 | 0.86764 | 4.5173 | 30 | 21.6208
32.3263 | 6.6897 | 5.4454 | 32.5922 | 32.1153 | 30.0691 | 13.17 | 0.9017 | 5.2719 | 30 | 24.0489
32.3296 | 6.6985 | 5.4454 | 32.8307 | 33.6142 | 32.7625 | 15.0777 | 0.86764 | 5.1473 | 30 | 41.1504
32.333 | 6.6985 | 5.4016 | 33.2735 | 32.2175 | 29.6263 | 6.593 | 0.9017 | 5.2543 | 30 | 25.5363
32.3363 | 6.6897 | 5.3797 | 30.8889 | 29.6603 | 25.8108 | 2.5028 | 0.9017 | 1.3699 | 30 | 0
32.3397 | 6.6985 | 5.4235 | 31.2636 | 33.512 | 32.1153 | 4.3786 | 0.86764 | 4.4791 | 30 | 39.7776
32.343 | 6.716 | 5.4454 | 30.8207 | 31.0251 | 31.9449 | 17.3261 | 0.9017 | 2.9831 | 30 | 11.8074
32.3464 | 6.716 | 5.4454 | 32.0131 | 33.1032 | 31.6383 | 17.2239 | 0.9017 | 4.8103 | 30 | 35.4104
32.3497 | 6.6985 | 5.4454 | 32.6603 | 33.1713 | 29.7285 | 12.3502 | 0.86764 | 3.8096 | 30 | 36.3603
32.3531 | 6.6985 | 5.4454 | 32.5241 | 32.5581 | 30.2757 | 13.5788 | 0.9017 | 5.1766 | 30 | 29.5972
32.3564 | 6.7073 | 5.4454 | 32.2175 | 30.8548 | 29.7966 | 6.9336 | 0.86764 | 5.1575 | 30 | 10.4484
32.3598 | 6.7073 | 5.4454 | 32.1493 | 28.8427 | 26.0493 | 7.8194 | 0.86764 | 3.578 | 30 | 0
32.3631 | 6.7248 | 5.4454 | 31.3658 | 31.1614 | 30.5482 | 11.8052 | 0.86764 | 4.8469 | 30 | 13.124
32.3665 | 6.7336 | 5.4454 | 31.5361 | 30.9229 | 29.9329 | 16.236 | 0.86764 | 4.2228 | 30 | 10.4891
32.3698 | 6.716 | 5.4454 | 31.5702 | 30.446 | 28.4339 | 8.3644 | 0.9017 | 5.1546 | 30 | 5.1394
32.3732 | 6.6985 | 5.4454 | 31.2295 | 28.3999 | 23.9371 | 8.0919 | 0.9017 | 3.8418 | 30 | 0
32.3765 | 6.716 | 5.4454 | 31.2295 | 30.6845 | 29.6944 | 21.8591 | 0.86764 | 5.1546 | 30 | 7.708
32.3799 | 6.716 | 5.4454 | 33.0351 | 34.1252 | 34.7384 | 21.5865 | 0.9017 | 5.1985 | 30 | 46.7276
32.3832 | 6.6897 | 5.4454 | 33.5801 | 33.7505 | 32.2515 | 13.7491 | 0.86764 | 5.2454 | 30 | 42.7213
32.3866 | 6.6633 | 5.3797 | 34.0911 | 33.4439 | 31.8427 | 9.0798 | 0.9017 | 5.1399 | 30 | 39.4652
32.3899 | 6.6809 | 5.3797 | 33.9208 | 31.0251 | 26.3218 | 3.3886 | 0.86764 | 5.178 | 30 | 12.263
32.3933 | 6.6985 | 5.3797 | 30.8207 | 29.2175 | 23.7327 | 3.1842 | 0.86764 | 5.2381 | 30 | 0
32.3966 | 6.716 | 5.3578 | 31.979 | 31.2977 | 24.5503 | 22.5745 | 0.9017 | 5.2968 | 30 | 14.6786
32.4 | 6.716 | 5.3797 | 32.7966 | 33.1713 | 33.0691 | 24.1075 | 0.9017 | 4.0806 | 30 | 35.9818
32.4033 | 6.6897 | 5.3797 | 34.023 | 33.9549 | 33.0691 | 13.6469 | 0.9017 | 5.222 | 30 | 45.0402
32.4067 | 6.6809 | 5.3797 | 34.0911 | 35.7945 | 32.7285 | 3.7633 | 0.86764 | 5.1414 | 30 | 66.1101
32.41 | 6.6985 | 5.3797 | 32.4219 | 31.2295 | 26.5603 | 2.5369 | 0.9017 | 4.4557 | 30 | 14.7299
32.4134 | 6.7073 | 5.3797 | 33.1032 | 33.7164 | 30.1713 | 11.7711 | 0.9017 | 4.9773 | 30 | 42.9748
32.4167 | 6.716 | 5.3797 | 32.6263 | 32.1153 | 31.1614 | 14.3282 | 0.86764 | 2.655 | 30 | 25.051
32.4201 | 6.6897 | 5.4235 | 32.7625 | 31.3658 | 29.8647 | 11.1238 | 0.9017 | 4.8718 | 30 | 16.6829
32.4234 | 6.6985 | 5.3578 | 33.0351 | 34.2955 | 30.6504 | 3.4567 | 0.9017 | 5.1385 | 30 | 49.9529
32.4268 | 6.7073 | 5.4454 | 32.3197 | 28.6043 | 27.446 | 2.3325 | 0.86764 | 5.2 | 30 | 0
32.4302 | 6.7248 | 5.4016 | 31.9449 | 31.1273 | 28.2295 | 2.9457 | 0.9017 | 5.2689 | 30 | 12.7312
32.4335 | 6.7336 | 5.3797 | 32.0131 | 31.8768 | 29.2175 | 14.192 | 0.9017 | 4.929 | 30 | 21.2872
32.4369 | 6.7248 | 5.3578 | 32.0131 | 32.2515 | 30.3779 | 16.5766 | 0.9017 | 5.2044 | 30 | 25.6425
32.4402 | 6.6897 | 5.3797 | 33.1032 | 32.8647 | 31.0933 | 10.0337 | 0.9017 | 5.1604 | 30 | 32.7184
32.4436 | 6.6985 | 5.3797 | 32.8988 | 30.6504 | 27.8207 | 3.4567 | 0.9017 | 5.1766 | 30 | 7.7983
32.4469 | 6.6369 | 5.4454 | 32.4219 | 32.2175 | 27.446 | 2.9116 | 0.9017 | 3.9883 | 30 | 25.5901
32.4503 | 6.716 | 5.3797 | 32.2175 | 32.2515 | 27.8548 | 15.8612 | 0.9017 | 5.1385 | 30 | 26.1032
32.4536 | 6.6985 | 5.3797 | 32.6603 | 32.1834 | 31.8087 | 3.9336 | 0.86764 | 5.1033 | 30 | 25.4618
32.457 | 6.6545 | 5.3797 | 31.9449 | 30.446 | 33.3076 | 7.9897 | 0.9017 | 5.1355 | 30 | 5.9054
32.4603 | 6.6985 | 5.3797 | 32.5241 | 32.5581 | 30.1032 | 5.9457 | 0.86764 | 5.1443 | 30 | 29.8595
32.4637 | 6.6633 | 5.3797 | 32.3878 | 31.8087 | 29.9669 | 12.3502 | 0.9017 | 3.219 | 30 | 21.5171
32.467 | 6.6897 | 5.3797 | 32.7285 | 32.2175 | 30.1713 | 12.7952 | 0.9017 | 2.1128 | 30 | 26.2532
32.4704 | 6.6633 | 5.3797 | 32.6944 | 32.3537 | 31.2295 | 11.5326 | 0.9017 | 4.8117 | 30 | 27.9254
32.4737 | 6.6897 | 5.3797 | 32.7285 | 31.3999 | 29.7966 | 11.1579 | 0.9017 | 5.2176 | 30 | 17.2555
32.4771 | 6.6985 | 5.3578 | 32.8307 | 32.1493 | 29.6603 | 10.9876 | 0.86764 | 5.2528 | 30 | 25.8278
32.4804 | 6.6897 | 5.3797 | 32.9669 | 32.7285 | 28.5361 | 4.0018 | 0.9017 | 4.2433 | 30 | 32.5126
32.4838 | 6.7073 | 5.3578 | 32.2175 | 32.7625 | 26.6284 | 11.8733 | 0.86764 | 4.0864 | 30 | 33.0583
32.4871 | 6.7073 | 5.3797 | 32.6944 | 32.9669 | 29.3878 | 13.6469 | 0.86764 | 5.1604 | 30 | 35.5323
32.4905 | 6.6985 | 5.4235 | 32.8647 | 32.1493 | 28.0592 | 4.2764 | 0.9017 | 5.2528 | 30 | 26.4417
32.4938 | 6.7073 | 5.3797 | 32.1493 | 32.3878 | 29.1834 | 4.0358 | 0.9017 | 5.222 | 30 | 29.2678
32.4972 | 6.716 | 5.3797 | 31.979 | 31.1955 | 27.8207 | 10.8854 | 0.86764 | 4.8059 | 30 | 15.8983
32.5005 | 6.716 | 5.3797 | 31.8427 | 31.2977 | 30.0691 | 9.9315 | 0.86764 | 4.1891 | 30 | 17.1254
32.5039 | 6.7073 | 5.3797 | 31.8768 | 32.0471 | 29.7625 | 10.17 | 0.86764 | 4.7385 | 30 | 25.6918
32.5072 | 6.6897 | 5.4454 | 31.8427 | 32.2856 | 30.3097 | 14.1579 | 0.9017 | 5.1663 | 30 | 28.5113
32.5106 | 6.6897 | 5.4454 | 32.4219 | 32.2856 | 29.2515 | 3.5248 | 0.9017 | 5.1868 | 30 | 28.6438
32.5139 | 6.6985 | 5.4016 | 32.1834 | 32.2175 | 29.4219 | 3.9336 | 0.86764 | 5.1517 | 30 | 28.0044
32.5173 | 6.7073 | 5.3797 | 31.8087 | 31.7746 | 31.7746 | 15.759 | 0.9017 | 2.208 | 30 | 23.1156
32.5206 | 6.6985 | 5.4454 | 32.2175 | 32.0471 | 29.4559 | 11.226 | 0.9017 | 4.5144 | 30 | 26.3066
32.524 | 6.6897 | 5.4454 | 32.1834 | 31.7405 | 28.6383 | 12.0096 | 0.9017 | 2.6931 | 30 | 22.9512
32.5273 | 6.6369 | 5.4454 | 32.1153 | 32.0812 | 30.6163 | 12.6228 | 0.9017 | 5.1692 | 30 | 26.9114
32.5307 | 6.6721 | 5.4454 | 32.1493 | 29.6603 | 27.4801 | 10.681 | 0.86764 | 4.7268 | 30 | 0
32.534 | 6.7248 | 5.4235 | 32.5241 | 31.3658 | 30.957 | 14.192 | 0.9017 | 4.8513 | 30 | 15.4633
32.5374 | 6.7073 | 5.4454 | 32.2515 | 32.1834 | 31.6043 | 17.9734 | 0.93577 | 5.1868 | 30 | 24.8051
32.5407 | 6.7073 | 5.4454 | 33.2054 | 32.9669 | 29.3537 | 5.3325 | 0.9017 | 4.0425 | 30 | 33.8082
32.5441 | 6.6897 | 5.3797 | 30.3779 | 30.6504 | 26.1174 | 14.6348 | 0.86764 | 5.2821 | 30 | 7.7362
32.5474 | 6.716 | 5.3578 | 32.2515 | 32.6263 | 33.2395 | 20.7668 | 0.9017 | 5.0242 | 30 | 30.1584
32.5508 | 6.7073 | 5.3797 | 33.6142 | 33.6142 | 32.6263 | 15.2821 | 0.9017 | 5.222 | 30 | 41.5029
32.5541 | 6.6897 | 5.3797 | 33.4098 | 33.0351 | 30.2757 | 12.3162 | 0.86764 | 2.6403 | 30 | 35.1513
32.5575 | 6.6545 | 5.3578 | 33.7845 | 33.0351 | 30.957 | 12.5887 | 0.9017 | 5.2293 | 30 | 35.329
32.5608 | 6.6897 | 5.3578 | 32.7966 | 31.3999 | 27.1394 | 3.6611 | 0.86764 | 5.1282 | 30 | 16.9784
32.5642 | 6.6809 | 5.3797 | 32.6944 | 29.7966 | 25.2657 | 2.571 | 0.9017 | 4.781 | 30 | 0
32.5675 | 6.716 | 5.3797 | 31.3658 | 31.8427 | 28.7746 | 12.759 | 0.86764 | 2.9187 | 30 | 20.8705
32.5709 | 6.716 | 5.4454 | 32.1153 | 32.0131 | 30.3438 | 14.3623 | 0.9017 | 3.8213 | 30 | 22.9069
32.5742 | 6.6985 | 5.4454 | 32.2175 | 32.0471 | 29.3878 | 3.2182 | 0.9017 | 5.2821 | 30 | 23.4095
32.5776 | 6.6985 | 5.4454 | 32.0471 | 30.001 | 26.2537 | 3.0138 | 0.86764 | 5.1487 | 30 | 0.34764
32.5809 | 6.716 | 5.4454 | 31.3317 | 30.5482 | 31.7065 | 15.8953 | 0.9017 | 1.7978 | 30 | 6.5469
32.5843 | 6.7248 | 5.4454 | 31.8427 | 31.7065 | 31.7746 | 23.4943 | 0.86764 | 1.9268 | 30 | 19.7006
32.5876 | 6.6985 | 5.4454 | 33.5801 | 33.4779 | 31.5702 | 15.725 | 0.9017 | 5.1517 | 30 | 39.8706
32.591 | 6.6545 | 5.4016 | 34.023 | 33.4439 | 30.7526 | 11.737 | 0.86764 | 5.1985 | 30 | 39.6832
32.5943 | 6.6809 | 5.3797 | 33.9208 | 33.3076 | 29.5581 | 5.6391 | 0.9017 | 5.2865 | 30 | 38.34
32.5977 | 6.6985 | 5.3797 | 31.2636 | 31.1955 | 25.7767 | 13.5447 | 0.86764 | 4.6989 | 30 | 14.604
32.601 | 6.716 | 5.3797 | 32.5241 | 35.3516 | 35.4879 | 3.5248 | 0.9017 | 5.2103 | 30 | 61.7571
32.6044 | 6.7073 | 5.3797 | 31.5361 | 30.9911 | 26.8669 | 18.7228 | 0.9017 | 4.2418 | 30 | 12.6742
32.6077 | 6.6985 | 5.3797 | 34.6021 | 33.7505 | 30.001 | 18.9613 | 0.9017 | 4.9085 | 30 | 43.9873
32.6111 | 6.6897 | 5.3797 | 31.9449 | 33.6823 | 26.1515 | 14.2601 | 0.9017 | 5.1473 | 30 | 43.4349
32.6144 | 6.6897 | 5.4454 | 31.8768 | 34.2955 | 32.5922 | 13.5447 | 0.9017 | 4.948 | 30 | 50.5929
32.6178 | 6.7073 | 5.4454 | 32.2856 | 31.9109 | 31.6724 | 9.7952 | 0.9017 | 3.6 | 30 | 23.8287
32.6211 | 6.7073 | 5.4454 | 32.3197 | 32.2856 | 28.2636 | 11.1579 | 0.9017 | 4.9598 | 30 | 28.1829
32.6245 | 6.7073 | 5.4454 | 31.7065 | 31.7065 | 26.935 | 9.5227 | 0.86764 | 2.8747 | 30 | 21.7544
32.6278 | 6.7248 | 5.4673 | 31.9449 | 32.7285 | 31.9449 | 15.2821 | 0.86764 | 5.011 | 30 | 33.4315
32.6312 | 6.7336 | 5.4454 | 30.9911 | 31.2977 | 29.1493 | 14.6008 | 0.9017 | 3.6513 | 30 | 17.3801
32.6345 | 6.716 | 5.4454 | 31.5361 | 31.1614 | 28.3317 | 5.7413 | 0.9017 | 5.1487 | 30 | 15.9116
32.6379 | 6.716 | 5.4454 | 31.1614 | 29.7625 | 24.0734 | 1.4127 | 0.9017 | 4.715 | 30 | 0.13118
32.6412 | 6.7336 | 5.4454 | 30.6504 | 30.5482 | 26.1174 | 25.4701 | 0.9017 | 3.4433 | 30 | 9.0182
32.6446 | 6.7248 | 5.4454 | 32.1493 | 32.5922 | 33.0351 | 23.9712 | 0.9017 | 5.1722 | 30 | 32.206
32.6479 | 6.6897 | 5.4454 | 32.9329 | 33.7164 | 29.5241 | 13.5447 | 0.9017 | 5.2322 | 30 | 45.0922
32.6513 | 6.6721 | 5.3797 | 33.4779 | 31.8427 | 29.5922 | 10.8513 | 0.9017 | 5.2161 | 30 | 24.0808
32.6546 | 6.6809 | 5.3578 | 33.512 | 33.0351 | 31.7405 | 9.9315 | 0.9017 | 3.8916 | 30 | 37.6955
32.658 | 6.7073 | 5.3797 | 32.1493 | 33.4098 | 31.979 | 13.3403 | 0.86764 | 5.2454 | 30 | 42.1167
32.6613 | 6.6985 | 5.3797 | 32.9329 | 32.0812 | 29.3878 | 4.549 | 0.9017 | 3.641 | 30 | 27.2627
32.6647 | 6.6985 | 5.4454 | 32.0812 | 29.3197 | 29.8647 | 12.6228 | 0.86764 | 3.096 | 30 | 0
32.668 | 6.716 | 5.4454 | 31.6383 | 32.9669 | 31.1273 | 17.3602 | 0.9017 | 5.2293 | 30 | 33.5927
32.6714 | 6.716 | 5.4454 | 31.4339 | 31.8768 | 24.8569 | 2.7413 | 0.86764 | 5.2543 | 30 | 21.4145
32.6747 | 6.716 | 5.4454 | 30.9911 | 28.5702 | 25.2998 | 12.1118 | 0.93577 | 3.4931 | 30 | 0
32.6781 | 6.7336 | 5.4454 | 30.957 | 30.2757 | 30.7185 | 22.0635 | 0.9017 | 5.1531 | 30 | 3.0813
32.6814 | 6.7248 | 5.4454 | 31.1614 | 30.6163 | 29.5922 | 19.4723 | 0.86764 | 4.8161 | 30 | 6.9565
32.6848 | 6.7073 | 5.4454 | 31.3999 | 33.7164 | 29.3197 | 16.781 | 0.9017 | 5.2322 | 30 | 42.1127
32.6881 | 6.6985 | 5.4454 | 32.8647 | 33.4098 | 30.1713 | 13.2381 | 0.9017 | 5.266 | 30 | 38.8546
32.6915 | 6.6985 | 5.3797 | 32.5922 | 30.8889 | 24.0393 | 6.8655 | 0.9017 | 1.6938 | 30 | 10.4927
32.6948 | 6.7073 | 5.3797 | 30.001 | 28.0933 | 25.5383 | 14.6008 | 0.9017 | 5.2161 | 30 | 0
32.6982 | 6.716 | 5.4454 | 31.8087 | 32.5581 | 34.8406 | 22.5063 | 0.9017 | 5.2528 | 30 | 28.9259
32.7015 | 6.7073 | 5.4454 | 33.7164 | 35.6923 | 34.9428 | 18.5525 | 0.86764 | 5.2689 | 30 | 64.5806
32.7049 | 6.6809 | 5.3797 | 32.7285 | 32.8988 | 29.6944 | 2.7413 | 0.9017 | 5.3026 | 30 | 33.2634
32.7082 | 6.6897 | 5.3797 | 31.5361 | 30.5141 | 24.9932 | 7.4787 | 0.9017 | 4.1598 | 30 | 6.4155
32.7116 | 6.716 | 5.3797 | 32.0471 | 32.5922 | 32.2175 | 15.9634 | 0.86764 | 5.1414 | 30 | 29.9877
32.7149 | 6.7248 | 5.4454 | 31.6724 | 33.512 | 30.8889 | 18.9613 | 0.86764 | 3.4359 | 30 | 40.5592
32.7183 | 6.716 | 5.4454 | 31.8768 | 35.3175 | 32.5241 | 8.5688 | 0.9017 | 5.1443 | 30 | 61.2162
32.7216 | 6.6897 | 5.4454 | 30.957 | 31.0251 | 25.913 | 2.3666 | 0.9017 | 5.2059 | 30 | 12.8959
32.725 | 6.716 | 5.4454 | 31.5021 | 30.0351 | 29.8307 | 8.3644 | 0.9017 | 3.6366 | 30 | 1.7389
32.7283 | 6.7424 | 5.4454 | 31.3658 | 31.6383 | 31.468 | 15.6228 | 0.9017 | 4.8366 | 30 | 19.9043
32.7317 | 6.7336 | 5.4454 | 30.957 | 30.2416 | 29.5581 | 7.8875 | 0.9017 | 5.181 | 30 | 4.1756
32.735 | 6.7073 | 5.4454 | 30.6504 | 27.5141 | 25.2657 | 2.6732 | 0.9017 | 5.0682 | 30 | 0
32.7384 | 6.716 | 5.4454 | 30.0691 | 29.4559 | 28.5361 | 3.9336 | 0.9017 | 3.4623 | 30 | 0
32.7417 | 6.7336 | 5.4454 | 30.2054 | 30.4119 | 34.2955 | 23.6987 | 0.9017 | 5.0887 | 30 | 4.6511
32.7451 | 6.7248 | 5.4454 | 32.1834 | 31.8427 | 34.4999 | 20.0174 | 0.9017 | 4.4117 | 30 | 20.8845
32.7484 | 6.6809 | 5.4454 | 33.3076 | 32.1834 | 29.2856 | 11.5667 | 0.86764 | 5.1385 | 30 | 24.8512
32.7518 | 6.6809 | 5.3797 | 33.5461 | 32.8307 | 29.8307 | 13.681 | 0.86764 | 5.1385 | 30 | 32.3113
32.7551 | 6.6985 | 5.3797 | 33.5801 | 33.1713 | 31.9109 | 14.8052 | 0.9017 | 5.2308 | 30 | 36.333
32.7585 | 6.6985 | 5.3797 | 33.6823 | 32.1834 | 28.6043 | 13.7832 | 0.86764 | 5.1736 | 30 | 25.3246
32.7618 | 6.6897 | 5.3578 | 33.6142 | 31.2295 | 25.2998 | 7.3424 | 0.86764 | 3.9868 | 30 | 14.6447
32.7652 | 6.6985 | 5.3578 | 29.7966 | 27.8548 | 21.9613 | 10.1359 | 0.86764 | 5.1414 | 30 | 0
32.7685 | 6.716 | 5.4235 | 31.9109 | 33.7505 | 32.4219 | 11.9074 | 0.9017 | 4.2535 | 30 | 42.4264
32.7719 | 6.7248 | 5.4454 | 31.8427 | 33.0351 | 34.534 | 17.3261 | 0.9017 | 5.1429 | 30 | 34.539
32.7752 | 6.716 | 5.4454 | 31.7746 | 33.1713 | 30.9229 | 10.5106 | 0.9017 | 4.7868 | 30 | 36.2586
32.7786 | 6.7073 | 5.4454 | 31.5702 | 31.9109 | 29.0812 | 11.737 | 0.86764 | 5.137 | 30 | 22.1626
32.7819 | 6.6985 | 5.4235 | 32.0131 | 32.8988 | 31.1273 | 12.5546 | 0.9017 | 5.1517 | 30 | 33.4656
32.7853 | 6.7073 | 5.4454 | 32.0471 | 31.6724 | 31.8427 | 5.0259 | 0.86764 | 5.1648 | 30 | 19.7397
32.7886 | 6.7073 | 5.4454 | 32.0131 | 30.3097 | 27.8207 | 2.4688 | 0.86764 | 5.1077 | 30 | 4.399
32.792 | 6.716 | 5.4454 | 31.2636 | 31.0592 | 27.9911 | 5.7072 | 0.9017 | 2.2344 | 30 | 12.9077
32.7953 | 6.7248 | 5.4454 | 30.7185 | 30.2757 | 29.1834 | 17.3602 | 0.86764 | 3.1019 | 30 | 4.0928
32.7987 | 6.7248 | 5.4454 | 31.2977 | 31.468 | 30.5482 | 5.4688 | 0.9017 | 5.2469 | 30 | 17.6162
32.802 | 6.6985 | 5.4454 | 31.1273 | 31.0251 | 29.1493 | 3.6611 | 0.9017 | 3.5282 | 30 | 12.684
32.8054 | 6.7073 | 5.4454 | 31.1614 | 31.1955 | 26.0833 | 14.9414 | 0.9017 | 3.8916 | 30 | 14.6735
32.8087 | 6.7248 | 5.4454 | 31.1614 | 31.1955 | 34.8065 | 20.2899 | 0.86764 | 1.2117 | 30 | 14.7424
32.8121 | 6.716 | 5.4454 | 32.4219 | 33.1032 | 32.1834 | 12.9656 | 0.9017 | 5.1268 | 30 | 36.4243
32.8154 | 6.6897 | 5.3797 | 32.1153 | 31.2295 | 27.9911 | 13.5788 | 0.9017 | 1.4695 | 30 | 15.3774
32.8188 | 6.6897 | 5.3578 | 32.6263 | 33.0351 | 31.0592 | 12.4865 | 0.9017 | 5.1883 | 30 | 35.9035
32.8221 | 6.7073 | 5.3797 | 33.1032 | 33.2054 | 31.6383 | 15.8953 | 0.9017 | 5.1561 | 30 | 38.0091
32.8255 | 6.6985 | 5.4454 | 32.4219 | 32.5241 | 32.0471 | 12.4865 | 0.9017 | 3.3523 | 30 | 30.4761
32.8288 | 6.6985 | 5.4454 | 32.0131 | 31.2295 | 27.6504 | 8.8414 | 0.9017 | 5.0828 | 30 | 15.9566
32.8322 | 6.6985 | 5.4454 | 32.0471 | 32.49 | 28.8427 | 5.605 | 0.9017 | 4.1744 | 30 | 30.3076
32.8355 | 6.7073 | 5.3797 | 31.9449 | 31.8087 | 28.8427 | 11.8733 | 0.9017 | 4.3341 | 30 | 22.7344
32.8389 | 6.716 | 5.4454 | 31.9449 | 31.468 | 29.5241 | 13.3403 | 0.9017 | 4.3487 | 30 | 18.9788
32.8422 | 6.7073 | 5.3797 | 32.0131 | 31.6383 | 30.2757 | 5.9798 | 0.9017 | 5.1795 | 30 | 20.9936
32.8456 | 6.6985 | 5.3797 | 31.9109 | 30.1032 | 26.3899 | 2.571 | 0.93577 | 5.2675 | 30 | 3.6971
32.8489 | 6.7073 | 5.3797 | 31.7746 | 30.1373 | 28.1955 | 3.3886 | 0.9017 | 3.4726 | 30 | 4.0891
32.8523 | 6.7248 | 5.4235 | 31.6043 | 31.1955 | 32.2515 | 21.5865 | 0.9017 | 5.2558 | 30 | 16.0849
32.8556 | 6.716 | 5.4454 | 32.6603 | 32.5922 | 31.7065 | 19.1316 | 0.86764 | 5.2425 | 30 | 31.9777
32.859 | 6.6897 | 5.4016 | 33.1713 | 32.8988 | 29.1834 | 11.4986 | 0.9017 | 1.2747 | 30 | 35.6014
32.8623 | 6.6809 | 5.3797 | 34.0911 | 33.8867 | 30.7526 | 8.7392 | 0.86764 | 5.2088 | 30 | 46.9617
32.8657 | 6.6897 | 5.3797 | 34.1252 | 33.512 | 30.2757 | 11.6008 | 0.9017 | 5.2821 | 30 | 42.9416
32.869 | 6.6985 | 5.3797 | 34.4318 | 33.4779 | 30.3438 | 3.3886 | 0.9017 | 5.1897 | 30 | 42.7672
32.8724 | 6.6985 | 5.3578 | 31.3999 | 30.0691 | 28.3658 | 2.7072 | 0.9017 | 5.2865 | 30 | 4.347
32.8757 | 6.716 | 5.3578 | 32.49 | 34.9087 | 31.0933 | 5.2303 | 0.9017 | 4.9187 | 30 | 59.178
32.8791 | 6.7248 | 5.3797 | 32.1493 | 33.7505 | 31.2295 | 3.8996 | 0.86764 | 3.0931 | 30 | 46.3404
32.8824 | 6.716 | 5.3578 | 32.0131 | 32.1834 | 29.6263 | 9.7271 | 0.86764 | 4.4762 | 30 | 28.8045
32.8858 | 6.7248 | 5.3797 | 31.9109 | 30.6504 | 30.3438 | 9.0458 | 0.86764 | 4.9612 | 30 | 11.5637
32.8891 | 6.716 | 5.3797 | 31.8087 | 30.3438 | 28.3999 | 9.6249 | 0.86764 | 5.2953 | 30 | 8.128
32.8925 | 6.7073 | 5.4016 | 31.9449 | 31.7746 | 31.0251 | 8.4326 | 0.9017 | 5.1502 | 30 | 24.3574
32.8958 | 6.716 | 5.3578 | 31.8768 | 30.5141 | 29.4219 | 9.5568 | 0.86764 | 2.2022 | 30 | 10.1821
32.8992 | 6.716 | 5.4454 | 31.7065 | 29.9669 | 28.6383 | 16.3041 | 0.9017 | 5.0564 | 30 | 4.0124
32.9025 | 6.7073 | 5.4454 | 32.0131 | 31.8087 | 29.7625 | 18.5866 | 0.9017 | 5.2029 | 30 | 24.8754
32.9059 | 6.6985 | 5.4454 | 33.1032 | 33.2054 | 32.1834 | 15.214 | 0.9017 | 5.2117 | 30 | 40.8037
32.9092 | 6.6897 | 5.4454 | 33.5801 | 33.6142 | 31.3999 | 13.4084 | 0.86764 | 5.2777 | 30 | 45.6227
32.9126 | 6.6897 | 5.3797 | 34.1593 | 33.6823 | 30.9229 | 8.8414 | 0.9017 | 5.1868 | 30 | 46.6019
32.9159 | 6.6897 | 5.3797 | 32.9329 | 31.1955 | 24.891 | 2.9457 | 0.9017 | 5.2396 | 30 | 18.6417
32.9193 | 6.6985 | 5.3578 | 31.5702 | 29.5581 | 25.3679 | 8.0238 | 0.86764 | 2.4073 | 30 | 0.16168
32.9226 | 6.7248 | 5.3797 | 32.3878 | 32.3878 | 32.5581 | 15.8272 | 0.9017 | 4.2301 | 30 | 32.1933
32.926 | 6.716 | 5.3797 | 32.8307 | 32.5922 | 30.9911 | 15.9294 | 0.86764 | 5.266 | 30 | 34.6473
32.9293 | 6.6985 | 5.3797 | 33.3417 | 34.9428 | 31.3658 | 9.9656 | 0.9017 | 5.222 | 30 | 61.4274
32.9327 | 6.6897 | 5.3797 | 32.4219 | 31.6043 | 27.5823 | 11.8733 | 0.9017 | 5.1004 | 30 | 23.8917
32.936 | 6.716 | 5.3797 | 32.3197 | 33.2395 | 31.1614 | 5.8094 | 0.86764 | 5.1355 | 30 | 42.5098
32.9394 | 6.716 | 5.3797 | 32.3878 | 31.3999 | 29.6603 | 11.3282 | 0.86764 | 5.1473 | 30 | 21.8567
32.9427 | 6.716 | 5.3578 | 32.3878 | 31.5361 | 29.7966 | 14.9074 | 0.9017 | 4.7604 | 30 | 23.4816
32.9461 | 6.7073 | 5.3797 | 32.3878 | 31.7405 | 29.8307 | 10.9876 | 0.9017 | 5.2924 | 30 | 25.8876
32.9494 | 6.7073 | 5.3797 | 32.2856 | 30.1032 | 27.9229 | 3.8996 | 0.9017 | 5.1883 | 30 | 7.4384
32.9528 | 6.716 | 5.3797 | 32.1153 | 29.8307 | 27.2757 | 2.5028 | 0.86764 | 5.1297 | 30 | 4.3569
32.9561 | 6.7336 | 5.3797 | 30.6845 | 31.2636 | 26.0833 | 8.3304 | 0.9017 | 2.3502 | 30 | 20.5806
32.9595 | 6.7336 | 5.3578 | 31.7065 | 31.7405 | 35.8967 | 21.5184 | 0.9017 | 5.1663 | 30 | 26.0569
32.9628 | 6.7073 | 5.4454 | 33.1032 | 33.4098 | 31.5361 | 13.8513 | 0.93577 | 2.0967 | 30 | 45.0703
32.9662 | 6.6809 | 5.4016 | 33.2395 | 33.6823 | 29.0131 | 9.148 | 0.9017 | 5.2689 | 30 | 48.3534
32.9695 | 6.6897 | 5.3797 | 34.0571 | 33.5801 | 29.7285 | 7.6831 | 0.9017 | 5.1443 | 30 | 47.409
32.9729 | 6.6985 | 5.3797 | 33.512 | 31.3999 | 27.1735 | 11.4645 | 0.9017 | 3.7421 | 30 | 22.9163
32.9762 | 6.6985 | 5.3797 | 31.7746 | 31.7065 | 30.5482 | 9.9656 | 0.9017 | 5.1487 | 30 | 26.4709
32.9796 | 6.6985 | 5.3797 | 32.4219 | 33.7845 | 31.1614 | 11.226 | 0.86764 | 3.581 | 30 | 50.1121
32.9829 | 6.7073 | 5.3797 | 32.5922 | 33.2054 | 32.0471 | 12.4865 | 0.86764 | 5.2146 | 30 | 43.7714
32.9863 | 6.7073 | 5.3578 | 32.2175 | 32.0131 | 25.6064 | 11.8392 | 0.86764 | 5.1985 | 30 | 30.4485
32.9896 | 6.7073 | 5.3797 | 32.2856 | 31.5021 | 29.0131 | 15.1799 | 0.9017 | 2.3531 | 30 | 24.7761
32.993 | 6.7248 | 5.3797 | 32.3537 | 31.7746 | 29.7966 | 12.6228 | 0.9017 | 4.9642 | 30 | 27.9506
32.9963 | 6.6985 | 5.3578 | 32.3878 | 31.3999 | 30.2416 | 3.2182 | 0.9017 | 5.2616 | 30 | 23.8086
32.9997 | 6.7073 | 5.3797 | 32.0812 | 30.001 | 27.8548 | 2.8094 | 0.86764 | 5.1751 | 30 | 8.0421
33.003 | 6.716 | 5.3797 | 31.2977 | 31.3999 | 27.2416 | 19.9152 | 0.9017 | 3.2645 | 30 | 23.8896
33.0064 | 6.7248 | 5.3797 | 32.4219 | 33.4098 | 34.6021 | 23.1877 | 0.93577 | 5.2088 | 30 | 46.7412
33.0097 | 6.6897 | 5.3797 | 33.6483 | 33.9208 | 30.8207 | 11.0898 | 0.9017 | 5.137 | 30 | 52.7279
33.0131 | 6.6633 | 5.3797 | 33.8186 | 32.1153 | 27.4801 | 2.9457 | 0.9017 | 5.2264 | 30 | 32.502
33.0164 | 6.6897 | 5.3797 | 32.1834 | 30.9229 | 26.424 | 2.8435 | 0.93577 | 5.1604 | 30 | 19.1162
33.0198 | 6.716 | 5.3797 | 32.5922 | 29.7285 | 27.957 | 14.0216 | 0.9017 | 5.1897 | 30 | 5.6378
33.0231 | 6.7248 | 5.3797 | 32.0812 | 34.2274 | 33.6142 | 7.138 | 0.86764 | 3.8022 | 30 | 56.5891
33.0265 | 6.7073 | 5.4454 | 32.0131 | 32.8307 | 30.3438 | 13.681 | 0.9017 | 5.0843 | 30 | 41.0126
33.0298 | 6.6897 | 5.4454 | 31.8768 | 32.3537 | 30.001 | 12.6228 | 0.86764 | 4.4747 | 30 | 35.7735
33.0332 | 6.6985 | 5.4454 | 32.9329 | 32.6603 | 29.6603 | 7.3084 | 0.93577 | 4.7165 | 30 | 39.3833
33.0365 | 6.7073 | 5.3797 | 32.3878 | 31.5021 | 29.2175 | 4.7193 | 0.9017 | 5.1194 | 30 | 26.4149
33.0399 | 6.7073 | 5.3797 | 32.5241 | 28.2295 | 31.3999 | 5.3666 | 0.9017 | 3.6806 | 30 | 0
33.0432 | 6.716 | 5.3797 | 32.1153 | 31.979 | 29.7285 | 14.0898 | 0.86764 | 3.5604 | 30 | 22.3689
33.0466 | 6.716 | 5.4454 | 31.6043 | 30.6845 | 26.9009 | 13.4425 | 0.9017 | 5.1634 | 30 | 7.817
33.0499 | 6.7073 | 5.4454 | 31.3999 | 30.957 | 25.7767 | 2.9798 | 0.9017 | 5.1722 | 30 | 10.9442
33.0533 | 6.716 | 5.4454 | 31.6043 | 31.5021 | 26.4581 | 4.6512 | 0.9017 | 3.0257 | 30 | 17.1747
33.0566 | 6.7336 | 5.4454 | 30.957 | 30.4119 | 30.8889 | 27.1053 | 0.9017 | 3.0901 | 30 | 4.9117
33.06 | 6.7248 | 5.4454 | 32.0131 | 33.1373 | 32.49 | 18.3481 | 0.9017 | 3.2586 | 30 | 35.8108
33.0633 | 6.6897 | 5.4454 | 33.0351 | 32.3197 | 29.0471 | 12.4865 | 0.9017 | 5.1487 | 30 | 26.73
33.0667 | 6.6721 | 5.3797 | 33.4098 | 32.3197 | 29.3878 | 10.8854 | 0.86764 | 5.1487 | 30 | 26.8658
33.07 | 6.6897 | 5.3797 | 33.2735 | 32.5581 | 30.2757 | 17.4964 | 0.9017 | 4.5788 | 30 | 29.7004
33.0734 | 6.7073 | 5.3797 | 34.1593 | 33.9889 | 31.5361 | 12.759 | 0.9017 | 5.2029 | 30 | 46.0581
33.0767 | 6.6897 | 5.3797 | 32.7625 | 32.0131 | 29.1153 | 12.0777 | 0.9017 | 5.2322 | 30 | 23.9047
33.0801 | 6.6897 | 5.3797 | 31.7405 | 31.5021 | 30.8548 | 10.4084 | 0.9017 | 5.3114 | 30 | 18.2323
33.0834 | 6.6985 | 5.3797 | 31.2295 | 32.0131 | 26.0152 | 2.9798 | 0.86764 | 2.274 | 30 | 24.1084
33.0868 | 6.716 | 5.4454 | 31.7405 | 31.0251 | 30.9229 | 16.5085 | 0.9017 | 4.6696 | 30 | 13.0328
33.0901 | 6.7336 | 5.4454 | 31.7746 | 31.6043 | 29.8307 | 12.0436 | 0.9017 | 5.096 | 30 | 19.6532
33.0935 | 6.7073 | 5.4454 | 31.4339 | 31.0933 | 26.5943 | 2.9798 | 0.86764 | 5.2015 | 30 | 13.9571
33.0968 | 6.716 | 5.4454 | 30.2054 | 30.3438 | 28.9109 | 3.0479 | 0.9017 | 5.2587 | 30 | 5.5297
33.1002 | 6.7248 | 5.4454 | 31.0933 | 31.0933 | 26.5943 | 24.5844 | 0.86764 | 4.0557 | 30 | 14.0404
33.1035 | 6.7248 | 5.4454 | 32.6263 | 32.0131 | 34.0571 | 22.5063 | 0.9017 | 5.1634 | 30 | 24.525
33.1069 | 6.6897 | 5.4454 | 33.4779 | 33.2735 | 30.4119 | 12.4184 | 0.86764 | 2.5626 | 30 | 38.9199
33.1102 | 6.6721 | 5.3797 | 33.3757 | 32.3197 | 29.2175 | 10.6128 | 0.9017 | 4.951 | 30 | 28.3033
33.1136 | 6.6897 | 5.3797 | 33.6823 | 33.2395 | 31.1614 | 12.6568 | 0.86764 | 4.7282 | 30 | 38.8581
33.1169 | 6.7073 | 5.3578 | 33.6823 | 32.5241 | 29.8647 | 7.615 | 0.86764 | 5.1487 | 30 | 30.9411
33.1203 | 6.6897 | 5.3797 | 32.2515 | 28.7065 | 23.9371 | 3.7292 | 0.86764 | 3.7113 | 30 | 0
33.1236 | 6.6985 | 5.3797 | 31.8427 | 33.5461 | 28.2295 | 13.9876 | 0.86764 | 2.5787 | 30 | 40.1359
33.127 | 6.7248 | 5.3797 | 31.9449 | 32.8988 | 30.7867 | 16.9854 | 0.9017 | 5.1136 | 30 | 33.0085
33.1303 | 6.7248 | 5.3797 | 32.2856 | 32.3537 | 30.7867 | 12.4524 | 0.9017 | 5.1751 | 30 | 27.0015
33.1337 | 6.7073 | 5.4454 | 31.9449 | 29.7966 | 25.1295 | 3.6611 | 0.9017 | 5.1531 | 30 | 0
33.137 | 6.7073 | 5.4016 | 31.9449 | 26.3899 | 28.5361 | 5.1622 | 0.9017 | 2.9831 | 30 | 0
33.1404 | 6.7248 | 5.3578 | 31.0933 | 29.4559 | 29.7285 | 16.27 | 0.86764 | 5.0887 | 30 | 0
33.1437 | 6.7248 | 5.4454 | 31.3999 | 31.2636 | 30.0351 | 15.0096 | 0.9017 | 4.9173 | 30 | 14.2994
33.1471 | 6.7073 | 5.4454 | 31.5702 | 31.6383 | 32.49 | 18.28 | 0.9017 | 5.1487 | 30 | 18.618
33.1504 | 6.6985 | 5.4454 | 32.49 | 34.3296 | 30.7185 | 15.3162 | 0.9017 | 5.1443 | 30 | 49.2022
33.1538 | 6.6897 | 5.4454 | 33.2054 | 34.2615 | 30.2416 | 12.7952 | 0.9017 | 2.6065 | 30 | 48.6812
33.1571 | 6.6897 | 5.4454 | 33.6483 | 34.0571 | 29.6603 | 11.6348 | 0.9017 | 5.2616 | 30 | 46.6125
33.1605 | 6.6897 | 5.3797 | 33.1373 | 32.0131 | 27.7185 | 3.3545 | 0.9017 | 5.1487 | 30 | 23.6912
33.1638 | 6.6985 | 5.3578 | 32.2515 | 26.9691 | 26.6965 | 2.5369 | 0.86764 | 5.1766 | 30 | 0
33.1672 | 6.7248 | 5.3578 | 32.0131 | 32.1153 | 28.4339 | 7.4106 | 0.9017 | 4.3355 | 30 | 23.876
33.1705 | 6.7336 | 5.4454 | 31.6383 | 32.6944 | 33.0351 | 15.1458 | 0.9017 | 2.0981 | 30 | 30.5596
33.1739 | 6.7073 | 5.4454 | 32.0131 | 31.8427 | 30.2757 | 13.0678 | 0.9017 | 5.2616 | 30 | 21.0673
33.1772 | 6.6985 | 5.4454 | 32.1153 | 30.446 | 26.6284 | 5.06 | 0.9017 | 5.2073 | 30 | 5.3505
33.1806 | 6.6985 | 5.3797 | 31.7746 | 32.5922 | 32.3878 | 12.1118 | 0.9017 | 5.2483 | 30 | 29.6906
33.184 | 6.716 | 5.4454 | 32.0812 | 32.7625 | 32.2856 | 7.5809 | 0.9017 | 4.6433 | 30 | 31.7705
33.1873 | 6.716 | 5.3797 | 31.5021 | 30.6845 | 27.6504 | 14.3964 | 0.86764 | 3.5121 | 30 | 8.3882
33.1907 | 6.6897 | 5.4454 | 31.9109 | 31.5021 | 29.2515 | 15.3502 | 0.86764 | 5.2117 | 30 | 17.6904
33.194 | 6.6897 | 5.4454 | 32.2856 | 32.8647 | 30.1032 | 11.8733 | 0.86764 | 4.9261 | 30 | 33.2151
33.1974 | 6.7073 | 5.4454 | 32.1153 | 33.1713 | 29.7285 | 12.1118 | 0.9017 | 4.463 | 30 | 36.8546
33.2007 | 6.7073 | 5.4454 | 32.3197 | 31.3658 | 29.4559 | 12.7952 | 0.93577 | 5.1824 | 30 | 16.5835
33.2041 | 6.6985 | 5.4454 | 32.3197 | 29.3197 | 25.4361 | 3.0479 | 0.9017 | 5.2366 | 30 | 0
33.2074 | 6.6985 | 5.3797 | 32.0471 | 31.8768 | 25.7086 | 4.3446 | 0.9017 | 5.1502 | 30 | 21.2426
33.2108 | 6.716 | 5.3797 | 31.1614 | 30.1713 | 25.9811 | 20.4262 | 0.9017 | 4.2447 | 30 | 2.0302
33.2141 | 6.716 | 5.4454 | 32.4219 | 32.1834 | 29.5581 | 19.2679 | 0.93577 | 4.9217 | 30 | 24.8347
33.2175 | 6.6985 | 5.4016 | 33.3417 | 32.7285 | 28.5702 | 10.7491 | 0.9017 | 3.792 | 30 | 31.1363
33.2208 | 6.6897 | 5.3797 | 33.3417 | 32.8988 | 29.7285 | 10.681 | 0.9017 | 5.1399 | 30 | 33.2241
33.2242 | 6.6985 | 5.3797 | 33.1373 | 32.8307 | 31.0251 | 9.4205 | 0.9017 | 5.2572 | 30 | 32.6219
33.2275 | 6.7073 | 5.3797 | 32.2175 | 30.1713 | 26.4581 | 3.0479 | 0.86764 | 5.1473 | 30 | 2.6576
33.2309 | 6.6985 | 5.4454 | 32.3537 | 32.0471 | 30.8889 | 12.5206 | 0.9017 | 4.6887 | 30 | 23.9183
33.2342 | 6.716 | 5.3797 | 32.1493 | 31.9449 | 32.1493 | 18.6547 | 0.9017 | 4.9949 | 30 | 22.8791
33.2376 | 6.7073 | 5.4454 | 32.3537 | 32.2515 | 27.6163 | 12.6909 | 0.9017 | 5.2439 | 30 | 26.4653
33.2409 | 6.6897 | 5.4454 | 32.6603 | 32.2856 | 28.6724 | 10.8172 | 0.9017 | 5.137 | 30 | 26.9817
33.2443 | 6.6897 | 5.3797 | 32.7625 | 31.9449 | 27.6163 | 3.7974 | 0.9017 | 5.2146 | 30 | 23.2548
33.2476 | 6.6985 | 5.3578 | 32.0131 | 30.2416 | 28.8087 | 2.8094 | 0.9017 | 5.2602 | 30 | 4.0705
33.251 | 6.7248 | 5.3797 | 31.7405 | 31.1614 | 26.4581 | 13.8172 | 0.86764 | 3.3055 | 30 | 14.5049
33.2543 | 6.6809 | 5.3797 | 31.9449 | 31.7405 | 31.6043 | 15.0096 | 0.9017 | 4.359 | 30 | 21.1331
33.2577 | 6.6985 | 5.3578 | 32.1493 | 31.1955 | 27.8548 | 12.6568 | 0.86764 | 4.6052 | 30 | 15.059
33.261 | 6.6985 | 5.4016 | 32.6603 | 32.1153 | 29.1834 | 13.0678 | 0.86764 | 4.888 | 30 | 25.5491
33.2644 | 6.7073 | 5.3797 | 32.3537 | 29.5241 | 26.0833 | 13.1018 | 0.9017 | 5.1399 | 30 | 0
33.2677 | 6.7073 | 5.3797 | 32.6603 | 32.6603 | 31.3317 | 14.226 | 0.86764 | 4.9993 | 30 | 30.1251
33.2711 | 6.7073 | 5.3797 | 33.7845 | 34.0911 | 34.3296 | 11.9074 | 0.86764 | 5.2439 | 30 | 46.4888
33.2744 | 6.6897 | 5.3797 | 33.6142 | 33.2054 | 30.6163 | 4.9237 | 0.86764 | 5.1956 | 30 | 36.6914
33.2778 | 6.6809 | 5.3797 | 31.9449 | 29.8307 | 27.0031 | 6.6952 | 0.86764 | 3.2864 | 30 | 0
33.2811 | 6.6545 | 5.3797 | 32.6944 | 33.9549 | 33.6483 | 17.1898 | 0.86764 | 5.0359 | 30 | 44.7997
33.2845 | 6.716 | 5.3797 | 33.2395 | 33.3417 | 32.8307 | 17.6327 | 0.9017 | 5.1414 | 30 | 38.082
33.2878 | 6.6985 | 5.3578 | 34.1252 | 33.2054 | 29.9669 | 11.8733 | 0.86764 | 5.1546 | 30 | 36.7319
33.2912 | 6.6897 | 5.3797 | 34.3637 | 33.7164 | 29.7625 | 8.5348 | 0.86764 | 4.9964 | 30 | 42.7067
33.2945 | 6.6282 | 5.3797 | 33.4779 | 32.3197 | 29.6263 | 4.5149 | 0.9017 | 5.1985 | 30 | 27.0985
33.2979 | 6.6897 | 5.3797 | 33.2395 | 31.2977 | 26.4921 | 2.5369 | 0.86764 | 5.2543 | 30 | 15.6558
33.3012 | 6.716 | 5.3797 | 33.0351 | 32.6944 | 30.1373 | 9.7952 | 0.86764 | 4.0864 | 30 | 31.5534
33.3046 | 6.7248 | 5.3797 | 32.6944 | 32.7966 | 29.8647 | 13.5447 | 0.86764 | 5.2748 | 30 | 32.8674
33.3079 | 6.6633 | 5.3578 | 32.7625 | 32.5581 | 30.6504 | 11.1238 | 0.9017 | 5.1883 | 30 | 30.3278
33.3113 | 6.7073 | 5.3797 | 32.8988 | 32.5922 | 30.1032 | 2.2984 | 0.9017 | 5.1751 | 30 | 30.862
33.3146 | 6.7073 | 5.3797 | 32.7966 | 30.5141 | 28.7746 | 2.8435 | 0.9017 | 5.2498 | 30 | 7.4699
33.318 | 6.6985 | 5.3797 | 32.5581 | 31.1273 | 30.6504 | 6.8655 | 0.9017 | 4.3634 | 30 | 14.4466
33.3213 | 6.7248 | 5.3797 | 32.1153 | 31.9449 | 32.8647 | 15.5206 | 0.9017 | 5.2602 | 30 | 23.7745
33.3247 | 6.716 | 5.3797 | 32.3537 | 32.8307 | 32.5581 | 14.6348 | 0.9017 | 5.2719 | 30 | 33.9216
33.328 | 6.6633 | 5.3797 | 32.7966 | 31.6724 | 26.1174 | 4.4808 | 0.9017 | 4.3868 | 30 | 20.9637
33.3314 | 6.6809 | 5.3578 | 31.8768 | 32.5922 | 29.6263 | 11.3623 | 0.86764 | 3.7759 | 30 | 31.481
33.3347 | 6.716 | 5.3797 | 32.7625 | 32.7625 | 31.468 | 16.9514 | 0.9017 | 4.9173 | 30 | 33.5633
33.3381 | 6.6897 | 5.3578 | 32.8988 | 32.1834 | 31.0933 | 10.2722 | 0.9017 | 5.2514 | 30 | 27.1602
33.3414 | 6.6809 | 5.3797 | 32.6944 | 32.4219 | 29.0131 | 3.3204 | 0.86764 | 5.2675 | 30 | 29.9883
33.3448 | 6.6985 | 5.3797 | 32.3878 | 32.2515 | 30.5482 | 14.3623 | 0.9017 | 5.0975 | 30 | 28.1989
33.3481 | 6.6985 | 5.3797 | 31.9109 | 31.8427 | 31.1614 | 14.3964 | 0.86764 | 5.2558 | 30 | 23.6981
33.3515 | 6.716 | 5.4454 | 32.4219 | 32.6263 | 29.1493 | 7.615 | 0.86764 | 5.2366 | 30 | 32.6815
33.3548 | 6.6985 | 5.4454 | 32.2175 | 31.6383 | 26.5603 | 10.6469 | 0.83357 | 4.3443 | 30 | 21.6415
33.3582 | 6.716 | 5.4454 | 31.8427 | 31.979 | 32.1834 | 17.8371 | 0.9017 | 3.0228 | 30 | 25.5958
33.3615 | 6.716 | 5.4235 | 32.0471 | 31.0933 | 30.001 | 15.2821 | 0.93577 | 3.0975 | 30 | 15.6761
33.3649 | 6.6985 | 5.4454 | 32.0812 | 31.9109 | 26.7306 | 15.3502 | 0.86764 | 4.2813 | 30 | 25.002
33.3682 | 6.6985 | 5.4454 | 32.6944 | 32.7285 | 30.957 | 17.4283 | 0.9017 | 5.0667 | 30 | 34.3753
33.3716 | 6.6985 | 5.3797 | 33.4439 | 33.512 | 31.1955 | 13.4425 | 0.9017 | 5.2015 | 30 | 43.41
33.3749 | 6.6897 | 5.3578 | 33.2395 | 32.1834 | 28.3999 | 5.4006 | 0.86764 | 5.1531 | 30 | 28.5619
33.3783 | 6.6985 | 5.3578 | 31.8087 | 32.3537 | 25.3339 | 2.4006 | 0.9017 | 5.2264 | 30 | 30.6181
33.3816 | 6.7336 | 5.3797 | 32.3878 | 31.9109 | 27.6504 | 19.813 | 0.9017 | 5.2425 | 30 | 25.7372
33.385 | 6.7336 | 5.4454 | 31.7065 | 31.8427 | 29.7285 | 17.5305 | 0.9017 | 4.7341 | 30 | 25.0761
33.3883 | 6.716 | 5.4454 | 31.979 | 31.7746 | 31.2295 | 11.8733 | 0.9017 | 5.2205 | 30 | 24.411
33.3917 | 6.6897 | 5.4454 | 31.979 | 31.7065 | 28.2636 | 5.3666 | 0.9017 | 3.052 | 30 | 23.742
33.395 | 6.7073 | 5.4454 | 31.3999 | 28.9109 | 26.1515 | 16.8492 | 0.9017 | 2.8044 | 30 | 0
33.3984 | 6.7336 | 5.4454 | 31.7746 | 32.8988 | 30.9229 | 4.1402 | 0.86764 | 5.2953 | 30 | 32.809
33.4017 | 6.716 | 5.4454 | 31.6383 | 29.2175 | 25.0613 | 12.3162 | 0.9017 | 1.8651 | 30 | 0
33.4051 | 6.716 | 5.4454 | 31.3658 | 31.0933 | 30.001 | 18.1437 | 0.86764 | 3.8213 | 30 | 12.363
33.4084 | 6.7073 | 5.4454 | 31.8087 | 31.7065 | 30.5482 | 11.0898 | 0.86764 | 5.1736 | 30 | 19.3729
33.4118 | 6.6985 | 5.4454 | 31.0592 | 29.2856 | 23.8349 | 5.5369 | 0.9017 | 4.9773 | 30 | 0
33.4151 | 6.716 | 5.4454 | 31.2636 | 28.6383 | 28.979 | 27.6845 | 0.9017 | 5.2176 | 30 | 0
33.4185 | 6.716 | 5.4454 | 31.8087 | 33.8527 | 32.7966 | 27.0713 | 0.9017 | 4.5671 | 30 | 43.607
33.4218 | 6.6985 | 5.4454 | 32.4219 | 34.4659 | 31.6724 | 16.8832 | 0.9017 | 5.1941 | 30 | 50.7748
33.4252 | 6.6721 | 5.4454 | 33.1032 | 33.1032 | 30.446 | 14.226 | 0.86764 | 2.1406 | 30 | 35.596
33.4285 | 6.6809 | 5.3797 | 33.9208 | 33.1032 | 30.8548 | 18.5184 | 0.9017 | 5.1722 | 30 | 35.7758
33.4319 | 6.6897 | 5.3797 | 34.4318 | 34.3977 | 31.9109 | 18.791 | 0.9017 | 2.4483 | 30 | 50.6213
33.4352 | 6.6985 | 5.3578 | 33.9549 | 30.6845 | 25.1295 | 14.3282 | 0.86764 | 4.7619 | 30 | 8.8087
33.4386 | 6.6897 | 5.3797 | 33.8527 | 31.3658 | 28.468 | 12.9996 | 0.9017 | 5.2308 | 30 | 16.5672
33.4419 | 6.6985 | 5.3797 | 31.9449 | 30.6163 | 27.1053 | 1.8215 | 0.9017 | 2.9919 | 30 | 8.1556
33.4453 | 6.716 | 5.3797 | 31.3999 | 31.8768 | 35.2153 | 16.0656 | 0.9017 | 3.4784 | 30 | 22.4711
33.4486 | 6.7248 | 5.3797 | 31.5361 | 33.1713 | 32.0471 | 9.0798 | 0.9017 | 5.2366 | 30 | 37.2456
33.452 | 6.716 | 5.3797 | 31.0251 | 29.3537 | 22.8129 | 12.4184 | 0.9017 | 3.6967 | 30 | 0
33.4553 | 6.7073 | 5.3578 | 32.1834 | 31.2636 | 31.3658 | 15.0436 | 0.9017 | 5.3041 | 30 | 14.2967
33.4587 | 6.7073 | 5.3797 | 32.2175 | 29.9669 | 26.7306 | 3.4226 | 0.9017 | 5.1604 | 30 | 0
33.462 | 6.716 | 5.3797 | 31.9109 | 29.5922 | 27.5482 | 4.6512 | 0.9017 | 2.8161 | 30 | 0
33.4654 | 6.7248 | 5.4454 | 31.6043 | 32.0812 | 34.9769 | 30.0351 | 0.9017 | 4.0879 | 30 | 23.5661
33.4687 | 6.7073 | 5.4454 | 33.0351 | 33.4098 | 34.0911 | 23.3239 | 0.86764 | 5.0931 | 30 | 38.7384
33.4721 | 6.6809 | 5.4016 | 33.5461 | 33.4098 | 30.0351 | 10.6469 | 0.9017 | 5.219 | 30 | 38.935
33.4754 | 6.6721 | 5.3578 | 34.3296 | 32.7966 | 30.6163 | 10.204 | 0.9017 | 4.9627 | 30 | 32.1866
33.4788 | 6.6897 | 5.3797 | 34.9769 | 33.8527 | 31.2636 | 12.4865 | 0.9017 | 5.1312 | 30 | 44.3128
33.4821 | 6.7073 | 5.3797 | 34.2274 | 30.9911 | 24.9591 | 5.2984 | 0.9017 | 5.1355 | 30 | 12.117
33.4855 | 6.7073 | 5.3797 | 31.6724 | 31.8768 | 32.6263 | 13.1018 | 0.86764 | 4.6022 | 30 | 22.2085
33.4888 | 6.7073 | 5.3578 | 32.7625 | 33.3757 | 33.2735 | 4.549 | 0.86764 | 5.2234 | 30 | 39.2986
33.4922 | 6.6985 | 5.3797 | 32.4219 | 32.5922 | 26.3899 | 1.7874 | 0.86764 | 2.6345 | 30 | 30.6185
33.4955 | 6.716 | 5.3797 | 32.5581 | 33.6823 | 30.4119 | 14.2601 | 0.86764 | 3.411 | 30 | 43.1188
33.4989 | 6.7248 | 5.3578 | 32.7285 | 33.6142 | 31.0592 | 13.5788 | 0.86764 | 5.1854 | 30 | 42.5593
33.5022 | 6.7073 | 5.3797 | 33.1032 | 31.5021 | 29.8647 | 6.2864 | 0.9017 | 5.159 | 30 | 18.8397
33.5056 | 6.6985 | 5.3797 | 32.8647 | 30.8889 | 28.979 | 2.1962 | 0.9017 | 4.715 | 30 | 11.9798
33.5089 | 6.716 | 5.3797 | 32.8988 | 32.49 | 29.2515 | 5.8776 | 0.86764 | 4.6799 | 30 | 30.1705
33.5123 | 6.7248 | 5.3578 | 32.2175 | 31.979 | 34.2274 | 14.3964 | 0.9017 | 3.6938 | 30 | 24.527
33.5156 | 6.716 | 5.3797 | 32.1834 | 31.7405 | 28.7746 | 11.3623 | 0.86764 | 5.052 | 30 | 21.9395
33.519 | 6.7073 | 5.4454 | 32.3537 | 32.1834 | 29.5241 | 6.7292 | 0.9017 | 5.1385 | 30 | 27.057
33.5223 | 6.6985 | 5.3797 | 32.2856 | 30.3779 | 26.1855 | 2.9457 | 0.9017 | 2.3106 | 30 | 6.7287
33.5257 | 6.7248 | 5.3797 | 31.8768 | 28.468 | 29.6944 | 3.7974 | 0.86764 | 3.2835 | 30 | 0
33.529 | 6.7336 | 5.4454 | 31.8087 | 31.8087 | 31.468 | 14.9414 | 0.9017 | 5.0125 | 30 | 20.4462
33.5324 | 6.716 | 5.3797 | 32.6263 | 32.8647 | 32.8307 | 17.3942 | 0.9017 | 5.2264 | 30 | 32.5131
33.5357 | 6.6897 | 5.4454 | 33.0351 | 32.8988 | 30.7867 | 12.0096 | 0.9017 | 4.5422 | 30 | 33.065
33.5391 | 6.6809 | 5.3797 | 34.0911 | 33.5461 | 30.1713 | 10.3062 | 0.86764 | 5.2264 | 30 | 40.5677
33.5424 | 6.6897 | 5.3797 | 33.4098 | 33.1373 | 31.2636 | 12.6568 | 0.9017 | 5.2088 | 30 | 36.14
33.5458 | 6.7073 | 5.3797 | 33.3417 | 32.6263 | 30.4119 | 11.3282 | 0.86764 | 4.5261 | 30 | 30.5327
33.5491 | 6.6985 | 5.3797 | 33.0691 | 31.8427 | 29.3878 | 6.6952 | 0.9017 | 4.6008 | 30 | 21.8083
33.5525 | 6.6985 | 5.3797 | 32.49 | 32.49 | 30.9229 | 12.1458 | 0.9017 | 5.1634 | 30 | 29.2479
33.5558 | 6.716 | 5.3797 | 32.2515 | 32.2515 | 29.9669 | 13.3744 | 0.86764 | 5.1766 | 30 | 26.6906
33.5592 | 6.6985 | 5.3797 | 32.5581 | 32.7285 | 30.1713 | 4.0018 | 0.9017 | 5.1634 | 30 | 32.2243
33.5625 | 6.7073 | 5.3797 | 32.2856 | 29.6263 | 27.1053 | 2.094 | 0.9017 | 5.1941 | 30 | 0
33.5659 | 6.7248 | 5.3797 | 31.8768 | 31.8768 | 28.8087 | 18.8932 | 0.9017 | 5.2073 | 30 | 21.2515
33.5692 | 6.7248 | 5.3578 | 31.9449 | 31.8087 | 32.7966 | 13.8513 | 0.86764 | 2.5582 | 30 | 20.5883
33.5726 | 6.716 | 5.4235 | 31.8087 | 31.6383 | 27.4801 | 14.8052 | 0.86764 | 4.2066 | 30 | 18.7635
33.5759 | 6.6985 | 5.4454 | 32.5241 | 32.3878 | 29.2175 | 13.8854 | 0.9017 | 5.1985 | 30 | 27.3491
33.5793 | 6.6985 | 5.4454 | 32.7966 | 32.5581 | 29.6944 | 10.9876 | 0.9017 | 5.0081 | 30 | 29.4179
33.5826 | 6.6985 | 5.4235 | 32.1834 | 31.0251 | 27.5482 | 12.1118 | 0.9017 | 5.2587 | 30 | 12.1983
33.586 | 6.6985 | 5.3578 | 32.5922 | 32.3537 | 30.446 | 13.715 | 0.86764 | 5.2631 | 30 | 27.3094
33.5893 | 6.6985 | 5.3797 | 32.4219 | 32.3197 | 27.5823 | 4.2083 | 0.93577 | 5.1517 | 30 | 27.0598
33.5927 | 6.6985 | 5.3797 | 32.2856 | 32.8307 | 25.913 | 8.1941 | 0.9017 | 4.2213 | 30 | 32.9833
33.596 | 6.716 | 5.3797 | 32.2515 | 32.1153 | 32.0812 | 14.1579 | 0.9017 | 4.4366 | 30 | 25.0426
33.5994 | 6.7248 | 5.4454 | 32.1834 | 31.6043 | 29.8307 | 11.737 | 0.93577 | 4.7868 | 30 | 19.3761
33.6027 | 6.7073 | 5.3797 | 32.2515 | 31.1273 | 28.9449 | 4.4468 | 0.9017 | 5.159 | 30 | 14.0659
33.6061 | 6.7073 | 5.3578 | 31.5021 | 31.5702 | 28.7746 | 10.0337 | 0.86764 | 5.1663 | 30 | 19.1484
33.6094 | 6.7248 | 5.3797 | 31.6724 | 30.8889 | 28.7405 | 11.8052 | 0.9017 | 5.1824 | 30 | 11.5206
33.6128 | 6.7248 | 5.4454 | 31.8087 | 32.2515 | 28.8087 | 17.3602 | 0.9017 | 5.2631 | 30 | 27.0102
33.6161 | 6.6985 | 5.4235 | 32.9669 | 33.4098 | 32.1153 | 16.4744 | 0.9017 | 5.1106 | 30 | 40.2618
33.6195 | 6.6897 | 5.3797 | 33.4439 | 33.0691 | 30.1713 | 13.1359 | 0.86764 | 5.2704 | 30 | 36.6
33.6228 | 6.6897 | 5.3797 | 33.8527 | 32.7625 | 30.446 | 12.214 | 0.9017 | 5.2425 | 30 | 33.3053
33.6262 | 6.6985 | 5.3797 | 33.7164 | 32.5922 | 27.5482 | 4.2764 | 0.9017 | 5.1414 | 30 | 31.5349
33.6295 | 6.7073 | 5.3797 | 29.5922 | 29.5581 | 26.3559 | 6.9336 | 0.86764 | 5.2543 | 30 | 0
33.6329 | 6.716 | 5.3797 | 32.1493 | 32.49 | 29.4559 | 11.8733 | 0.9017 | 2.1772 | 30 | 28.1964
33.6362 | 6.7248 | 5.3797 | 32.0812 | 32.5922 | 30.5141 | 17.6327 | 0.9017 | 3.4975 | 30 | 29.4985
33.6396 | 6.716 | 5.4454 | 31.9109 | 32.3197 | 29.6603 | 7.615 | 0.9017 | 5.137 | 30 | 26.5612
33.6429 | 6.7073 | 5.4454 | 31.8768 | 31.6383 | 26.8669 | 9.7271 | 0.9017 | 3.0726 | 30 | 18.9774
33.6463 | 6.716 | 5.4454 | 31.8087 | 31.1614 | 29.7625 | 17.6327 | 0.9017 | 4.4059 | 30 | 13.6688
33.6496 | 6.7248 | 5.4454 | 31.9449 | 33.3757 | 32.49 | 15.6909 | 0.86764 | 5.2161 | 30 | 38.8228
33.653 | 6.6985 | 5.4454 | 33.2735 | 31.979 | 29.0812 | 6.6611 | 0.9017 | 3.5004 | 30 | 23.1942
33.6563 | 6.6897 | 5.3797 | 30.5482 | 28.1614 | 27.5141 | 14.4304 | 0.86764 | 5.1326 | 30 | 0
33.6597 | 6.6985 | 5.4016 | 32.6263 | 32.3537 | 31.3658 | 20.5284 | 0.9017 | 2.6271 | 30 | 26.6122
33.663 | 6.6985 | 5.3797 | 33.7505 | 35.1131 | 33.0691 | 15.9294 | 0.86764 | 5.1736 | 30 | 58.0097
33.6664 | 6.6897 | 5.3797 | 34.1252 | 33.4439 | 31.1955 | 13.17 | 0.93577 | 5.2719 | 30 | 39.395
33.6697 | 6.6897 | 5.3797 | 34.1933 | 32.3197 | 29.49 | 4.8556 | 0.86764 | 5.1443 | 30 | 26.8593
33.6731 | 6.6985 | 5.3797 | 32.8988 | 28.5361 | 24.1415 | 8.8414 | 0.9017 | 5.1824 | 30 | 0
33.6764 | 6.716 | 5.3797 | 32.0812 | 32.4219 | 30.0351 | 16.1338 | 0.9017 | 5.1355 | 30 | 27.3949
33.6798 | 6.7248 | 5.3797 | 32.2856 | 32.8988 | 33.3076 | 19.8811 | 0.86764 | 3.0096 | 30 | 32.9384
33.6831 | 6.716 | 5.3797 | 33.1373 | 32.9329 | 30.7867 | 12.2821 | 0.86764 | 4.4073 | 30 | 33.4924
33.6865 | 6.6985 | 5.3797 | 33.0691 | 32.7285 | 29.2856 | 8.2622 | 0.86764 | 5.1751 | 30 | 31.3491
33.6898 | 6.7073 | 5.3797 | 32.5922 | 31.9449 | 28.7405 | 5.1281 | 0.9017 | 5.2103 | 30 | 22.6286
33.6932 | 6.716 | 5.3578 | 32.4219 | 32.49 | 30.446 | 1.7874 | 0.9017 | 4.5861 | 30 | 28.9163
33.6965 | 6.7336 | 5.3797 | 32.3878 | 31.8768 | 30.446 | 15.7931 | 0.86764 | 5.2865 | 30 | 22.1137
33.6999 | 6.716 | 5.3797 | 32.1493 | 31.9449 | 29.4219 | 9.2161 | 0.86764 | 5.1429 | 30 | 22.9943
33.7032 | 6.6985 | 5.3797 | 31.979 | 31.7405 | 23.6646 | 2.1281 | 0.86764 | 2.6652 | 30 | 20.7914
33.7066 | 6.716 | 5.3578 | 31.7405 | 28.3999 | 27.8548 | 17.2239 | 0.86764 | 5.2103 | 30 | 0
33.7099 | 6.7248 | 5.3797 | 32.2856 | 32.0812 | 31.2636 | 3.2182 | 0.86764 | 5.288 | 30 | 23.5316
33.7133 | 6.7073 | 5.4454 | 29.7966 | 30.3097 | 26.1174 | 12.4865 | 0.86764 | 4.5202 | 30 | 3.5833
33.7166 | 6.716 | 5.4454 | 32.0131 | 32.0471 | 31.0592 | 17.769 | 0.86764 | 3.5575 | 30 | 23.2842
33.72 | 6.7073 | 5.4454 | 33.0351 | 33.3076 | 32.5581 | 12.759 | 0.9017 | 5.1912 | 30 | 37.6826
33.7233 | 6.6897 | 5.3797 | 33.1032 | 33.0691 | 30.9229 | 2.06 | 0.9017 | 5.1561 | 30 | 35.1745
33.7267 | 6.6985 | 5.3578 | 30.957 | 28.979 | 26.935 | 13.5447 | 0.86764 | 3.326 | 30 | 0
33.73 | 6.7073 | 5.3797 | 32.3878 | 33.1713 | 34.6362 | 17.4964 | 0.86764 | 5.2015 | 30 | 35.8984
33.7334 | 6.7073 | 5.4454 | 33.1032 | 33.0351 | 31.7746 | 6.7974 | 0.86764 | 5.2483 | 30 | 34.5384
33.7367 | 6.6985 | 5.4454 | 31.979 | 30.5482 | 25.5723 | 13.3403 | 0.86764 | 3.3157 | 30 | 6.5407
33.7401 | 6.6985 | 5.3797 | 32.5922 | 33.8186 | 31.468 | 18.4503 | 0.86764 | 4.9876 | 30 | 43.6227
33.7434 | 6.716 | 5.3578 | 32.5241 | 32.8647 | 31.0592 | 15.3162 | 0.9017 | 5.2234 | 30 | 33.0377
33.7468 | 6.7073 | 5.3797 | 33.1032 | 32.7285 | 30.5482 | 12.248 | 0.9017 | 5.2528 | 30 | 31.6599
33.7501 | 6.6897 | 5.3578 | 32.7966 | 31.8087 | 29.1834 | 9.4546 | 0.9017 | 5.1473 | 30 | 21.3977
33.7535 | 6.6985 | 5.3797 | 32.5241 | 30.446 | 28.1614 | 2.6732 | 0.9017 | 5.1692 | 30 | 6.0648
33.7568 | 6.716 | 5.3797 | 32.2856 | 32.0131 | 28.1273 | 3.3204 | 0.9017 | 5.2454 | 30 | 23.844
33.7602 | 6.7248 | 5.4454 | 31.7746 | 29.5241 | 24.5844 | 18.7569 | 0.9017 | 4.8909 | 30 | 0
33.7635 | 6.716 | 5.4454 | 31.979 | 32.2175 | 31.9109 | 15.5887 | 0.9017 | 5.2 | 30 | 25.1079
33.7669 | 6.6985 | 5.4454 | 32.6944 | 33.5801 | 31.0933 | 13.7491 | 0.9017 | 5.2748 | 30 | 40.674
33.7702 | 6.6985 | 5.4454 | 32.7966 | 32.49 | 30.5823 | 7.8194 | 0.86764 | 5.1458 | 30 | 28.5331
33.7736 | 6.6897 | 5.4454 | 31.7746 | 29.6944 | 24.9591 | 3.1842 | 0.9017 | 5.2439 | 30 | 0
33.7769 | 6.716 | 5.3578 | 32.1493 | 33.0351 | 32.3537 | 5.6391 | 0.9017 | 3.411 | 30 | 34.3754
33.7803 | 6.7336 | 5.4454 | 31.8768 | 32.7966 | 35.6582 | 20.4602 | 0.9017 | 3.4213 | 30 | 31.8497
33.7836 | 6.6985 | 5.4454 | 33.3757 | 33.2054 | 28.5361 | 13.7832 | 0.86764 | 3.1312 | 30 | 36.643
33.787 | 6.6809 | 5.3797 | 33.2054 | 32.6263 | 27.957 | 2.2303 | 0.9017 | 5.2073 | 30 | 30.2695
33.7903 | 6.6985 | 5.3797 | 31.2295 | 30.8548 | 25.0613 | 2.5369 | 0.9017 | 5.2278 | 30 | 10.3518
33.7937 | 6.716 | 5.3797 | 30.9229 | 32.6603 | 32.8647 | 10.5447 | 0.9017 | 1.8901 | 30 | 30.8561
33.797 | 6.7248 | 5.4454 | 31.8087 | 31.979 | 30.2757 | 14.0216 | 0.9017 | 4.1305 | 30 | 23.2915
33.8004 | 6.7073 | 5.4454 | 31.8087 | 32.5922 | 29.2515 | 9.148 | 0.86764 | 4.8425 | 30 | 30.3531
33.8037 | 6.6897 | 5.4454 | 31.7746 | 31.8087 | 31.1614 | 13.9194 | 0.9017 | 5.1312 | 30 | 21.6274
33.8071 | 6.6985 | 5.4454 | 31.8427 | 33.0351 | 29.4559 | 3.0138 | 0.9017 | 5.2234 | 30 | 35.6267
33.8104 | 6.716 | 5.4454 | 31.9449 | 30.3779 | 24.5844 | 2.5028 | 0.9017 | 5.2763 | 30 | 5.6983
33.8138 | 6.716 | 5.4454 | 31.2295 | 31.2295 | 28.0251 | 18.7228 | 0.9017 | 5.181 | 30 | 15.3686
33.8171 | 6.7336 | 5.4454 | 31.1955 | 31.6724 | 33.1713 | 19.9152 | 0.86764 | 4.9788 | 30 | 20.4571
33.8205 | 6.716 | 5.4454 | 31.7746 | 31.6383 | 29.2856 | 16.8151 | 0.9017 | 5.2205 | 30 | 20.1686
33.8238 | 6.6985 | 5.4454 | 32.5581 | 32.0812 | 29.6263 | 13.6469 | 0.9017 | 5.2777 | 30 | 25.2802
33.8272 | 6.6897 | 5.4454 | 32.3197 | 31.7746 | 30.2416 | 6.9336 | 0.9017 | 4.5978 | 30 | 21.9273
33.8305 | 6.6985 | 5.4454 | 31.979 | 31.6043 | 30.5141 | 12.0777 | 0.9017 | 5.096 | 30 | 20.1005
33.8339 | 6.6985 | 5.4454 | 32.0131 | 31.0251 | 28.1614 | 7.0018 | 0.9017 | 5.1487 | 30 | 13.6325
33.8372 | 6.7073 | 5.4454 | 31.6043 | 28.2636 | 25.402 | 15.3162 | 0.86764 | 4.1436 | 30 | 0
33.8406 | 6.7248 | 5.4454 | 31.6043 | 31.468 | 33.1713 | 20.5965 | 0.9017 | 5.2514 | 30 | 16.5807
33.8439 | 6.7073 | 5.4454 | 32.5581 | 32.6603 | 32.3197 | 14.8392 | 0.9017 | 4.5012 | 30 | 30.1749
33.8473 | 6.6985 | 5.3797 | 32.7625 | 31.3658 | 29.8647 | 11.5667 | 0.86764 | 5.1897 | 30 | 15.6621
33.8506 | 6.6897 | 5.3797 | 32.5922 | 32.5581 | 27.3438 | 12.5887 | 0.9017 | 4.8264 | 30 | 29.2492
33.854 | 6.7073 | 5.3797 | 33.2735 | 32.6603 | 29.7966 | 5.2303 | 0.9017 | 5.1839 | 30 | 30.5568
33.8573 | 6.7073 | 5.4454 | 32.1493 | 28.0251 | 26.6284 | 2.7754 | 0.9017 | 5.1619 | 30 | 0
33.8607 | 6.716 | 5.4454 | 31.5361 | 31.8427 | 26.0493 | 19.4723 | 0.9017 | 4.3224 | 30 | 20.8192
33.864 | 6.7248 | 5.4454 | 31.9449 | 31.8768 | 31.2295 | 23.4261 | 0.9017 | 5.2103 | 30 | 21.3146
33.8674 | 6.7073 | 5.4454 | 33.3757 | 33.2395 | 30.9229 | 13.2722 | 0.9017 | 5.2689 | 30 | 36.8572
33.8707 | 6.6897 | 5.4454 | 33.1713 | 32.3537 | 26.1174 | 6.0479 | 0.86764 | 5.2483 | 30 | 27.0121
33.8741 | 6.7073 | 5.3797 | 32.3197 | 31.0251 | 29.8307 | 10.715 | 0.9017 | 5.2631 | 30 | 12.0959
33.8774 | 6.7248 | 5.4235 | 32.0131 | 30.2757 | 27.3438 | 4.0018 | 0.9017 | 5.1531 | 30 | 3.6646
33.8808 | 6.716 | 5.4454 | 31.3658 | 30.957 | 26.6965 | 3.4567 | 0.9017 | 2.4952 | 30 | 11.3999
33.8841 | 6.7336 | 5.4454 | 31.5702 | 30.8889 | 29.4219 | 17.9052 | 0.86764 | 5.1722 | 30 | 10.6827
33.8875 | 6.7248 | 5.4454 | 31.5021 | 32.0471 | 28.7065 | 6.1501 | 0.9017 | 2.0879 | 30 | 23.8562
33.8908 | 6.7073 | 5.4454 | 31.7065 | 31.6043 | 31.6383 | 13.4084 | 0.9017 | 1.3392 | 30 | 18.9576
33.8942 | 6.7073 | 5.4454 | 31.9449 | 34.3296 | 32.6603 | 15.1799 | 0.86764 | 2.5582 | 30 | 49.9258
33.8975 | 6.7073 | 5.4454 | 33.3417 | 32.9669 | 31.7405 | 11.8733 | 0.9017 | 5.2483 | 30 | 34.739
33.9009 | 6.6985 | 5.4016 | 33.7845 | 32.1834 | 30.6845 | 7.8194 | 0.86764 | 5.222 | 30 | 26.0344
33.9042 | 6.6897 | 5.3578 | 32.6944 | 30.2416 | 27.1735 | 4.9918 | 0.9017 | 2.1802 | 30 | 4.1623
33.9076 | 6.6985 | 5.3797 | 31.8427 | 30.7526 | 27.957 | 11.1579 | 0.9017 | 2.1772 | 30 | 9.9654
33.9109 | 6.716 | 5.3797 | 31.979 | 32.6603 | 32.1153 | 18.2118 | 0.86764 | 3.0506 | 30 | 31.6216
33.9143 | 6.716 | 5.4454 | 31.9109 | 32.9669 | 30.2416 | 14.8733 | 0.9017 | 5.2558 | 30 | 35.2493
33.9176 | 6.6897 | 5.4454 | 32.1493 | 32.8307 | 27.957 | 4.9578 | 0.9017 | 5.2059 | 30 | 33.8791
33.921 | 6.6985 | 5.4454 | 32.3537 | 28.7405 | 25.2657 | 7.0018 | 0.86764 | 3.3993 | 30 | 0
33.9243 | 6.7248 | 5.4454 | 31.7065 | 33.0351 | 32.6263 | 13.3403 | 0.9017 | 4.9334 | 30 | 34.3475
33.9277 | 6.716 | 5.4454 | 31.8087 | 31.7405 | 31.6383 | 11.4645 | 0.9017 | 3.178 | 30 | 19.8576
33.931 | 6.6985 | 5.4454 | 31.8768 | 31.7065 | 30.9911 | 9.9996 | 0.9017 | 5.2543 | 30 | 19.5726
33.9344 | 6.6985 | 5.4454 | 31.8087 | 30.9911 | 27.2075 | 2.9457 | 0.86764 | 5.2308 | 30 | 11.5667
33.9378 | 6.7073 | 5.4454 | 31.6043 | 30.7526 | 26.424 | 2.3666 | 0.86764 | 3.6322 | 30 | 8.9228
33.9411 | 6.716 | 5.4454 | 31.6383 | 31.468 | 32.0812 | 20.1536 | 0.9017 | 5.266 | 30 | 17.0709
33.9445 | 6.716 | 5.4454 | 32.7625 | 32.9669 | 33.2395 | 25.0273 | 0.86764 | 4.6125 | 30 | 34.1373
33.9478 | 6.6897 | 5.4016 | 33.4098 | 33.2395 | 30.4119 | 14.1579 | 0.9017 | 4.6931 | 30 | 37.3995
33.9512 | 6.6633 | 5.3797 | 34.0571 | 33.512 | 30.2757 | 10.5788 | 0.93577 | 4.2872 | 30 | 40.6718
33.9545 | 6.6897 | 5.3578 | 33.512 | 32.6944 | 34.9087 | 14.6348 | 0.86764 | 3.8037 | 30 | 31.6127
33.9579 | 6.7073 | 5.3797 | 34.0911 | 31.979 | 27.3438 | 11.3623 | 0.86764 | 4.9729 | 30 | 23.6641
33.9612 | 6.6985 | 5.3797 | 32.0471 | 31.9449 | 30.1713 | 7.138 | 0.86764 | 5.2514 | 30 | 23.3928
33.9646 | 6.6985 | 5.3797 | 32.2515 | 30.0351 | 26.1174 | 2.4688 | 0.9017 | 5.2088 | 30 | 1.8722
33.9679 | 6.7073 | 5.3578 | 32.1493 | 32.4219 | 23.7668 | 3.2523 | 0.9017 | 4.0073 | 30 | 28.9099
33.9713 | 6.7248 | 5.4454 | 31.7746 | 31.3999 | 28.5702 | 17.9393 | 0.9017 | 3.2674 | 30 | 17.472
33.9746 | 6.7248 | 5.4454 | 31.9109 | 32.3878 | 31.0592 | 15.248 | 0.9017 | 4.6315 | 30 | 28.7454
33.978 | 6.7073 | 5.4454 | 32.0471 | 32.2175 | 29.8307 | 9.693 | 0.93577 | 4.8337 | 30 | 26.9548
33.9813 | 6.6985 | 5.4454 | 32.0471 | 31.0933 | 30.3438 | 10.2381 | 0.93577 | 5.2514 | 30 | 14.3473
33.9847 | 6.7073 | 5.4454 | 32.0812 | 28.6043 | 27.6504 | 3.5589 | 0.9017 | 5.1736 | 30 | 0
33.988 | 6.716 | 5.4454 | 31.0933 | 27.8889 | 26.6284 | 13.8854 | 0.9017 | 4.0059 | 30 | 0
33.9914 | 6.7248 | 5.4454 | 31.7405 | 32.9669 | 35.2835 | 24.3459 | 0.9017 | 3.6103 | 30 | 33.5512
33.9947 | 6.6985 | 5.4454 | 32.3537 | 34.0911 | 32.2856 | 17.4283 | 0.9017 | 4.1817 | 30 | 46.4581
33.9981 | 6.6809 | 5.4016 | 33.4098 | 33.2735 | 29.2856 | 13.0678 | 0.86764 | 5.222 | 30 | 37.4327
34.0014 | 6.6897 | 5.3578 | 34.4999 | 34.7725 | 30.8548 | 4.1402 | 0.9017 | 5.2498 | 30 | 54.6061
34.0048 | 6.7073 | 5.3797 | 32.1153 | 32.1153 | 31.2295 | 15.1799 | 0.86764 | 5.2572 | 30 | 24.7783
34.0081 | 6.716 | 5.3797 | 34.8406 | 35.2153 | 31.9449 | 12.759 | 0.86764 | 5.1883 | 30 | 60.0203
34.0115 | 6.6985 | 5.3797 | 32.49 | 28.4339 | 22.7448 | 4.0358 | 0.86764 | 1.9824 | 30 | 0
34.0148 | 6.6985 | 5.3797 | 32.6263 | 34.534 | 28.8087 | 11.4645 | 0.9017 | 5.219 | 30 | 51.3203
34.0182 | 6.7248 | 5.3797 | 32.3878 | 33.8186 | 31.5702 | 18.8932 | 0.9017 | 5.1883 | 30 | 43.4783
34.0215 | 6.716 | 5.3578 | 32.2515 | 33.4439 | 31.2977 | 12.4524 | 0.86764 | 5.1502 | 30 | 39.4553
34.0249 | 6.7073 | 5.4454 | 32.3197 | 31.1273 | 25.7767 | 1.7874 | 0.9017 | 5.2278 | 30 | 13.4109
34.0282 | 6.6985 | 5.4454 | 32.2175 | 31.3317 | 30.6163 | 9.5568 | 0.9017 | 1.9385 | 30 | 15.7915
34.0316 | 6.7248 | 5.4454 | 31.8768 | 31.7746 | 30.3097 | 14.8733 | 0.9017 | 4.7883 | 30 | 20.8859
34.0349 | 6.7248 | 5.4454 | 31.7746 | 33.3076 | 28.4339 | 9.5227 | 0.9017 | 4.948 | 30 | 38.3568
34.0383 | 6.7073 | 5.4454 | 31.8768 | 30.446 | 26.7987 | 2.3325 | 0.86764 | 5.1927 | 30 | 6.1295
34.0416 | 6.716 | 5.4454 | 31.1955 | 27.1394 | 26.2196 | 2.3666 | 0.86764 | 5.1839 | 30 | 0
34.045 | 6.7248 | 5.4454 | 31.0933 | 30.8548 | 28.0933 | 9.8974 | 0.93577 | 3.7318 | 30 | 9.6012
34.0483 | 6.7336 | 5.4454 | 31.0933 | 31.0251 | 31.3999 | 23.3239 | 0.86764 | 1.4153 | 30 | 11.5818
34.0517 | 6.716 | 5.4454 | 32.3537 | 33.1713 | 31.0592 | 14.3623 | 0.86764 | 3.5678 | 30 | 35.9524
34.055 | 6.6721 | 5.4454 | 33.1713 | 33.1032 | 29.7625 | 10.4766 | 0.9017 | 5.2483 | 30 | 35.3643
34.0584 | 6.6897 | 5.3797 | 33.2054 | 33.1032 | 30.5482 | 13.204 | 0.86764 | 5.1795 | 30 | 35.5441
34.0617 | 6.7073 | 5.3797 | 33.7845 | 34.1933 | 32.5581 | 15.0096 | 0.86764 | 4.3326 | 30 | 48.0751
34.0651 | 6.6985 | 5.3797 | 34.0911 | 34.1933 | 31.5021 | 10.8172 | 0.86764 | 5.2308 | 30 | 48.3169
34.0684 | 6.6809 | 5.3797 | 33.0351 | 32.6263 | 30.1032 | 9.4886 | 0.9017 | 5.2264 | 30 | 30.8086
34.0718 | 6.6985 | 5.3797 | 32.0812 | 30.3779 | 28.0251 | 4.1061 | 0.9017 | 4.1964 | 30 | 5.4879
34.0751 | 6.7073 | 5.3578 | 31.979 | 33.512 | 32.5581 | 12.6228 | 0.9017 | 4.4703 | 30 | 41.0236
34.0785 | 6.7336 | 5.4454 | 31.7746 | 31.7405 | 31.0592 | 17.8712 | 0.93577 | 3.978 | 30 | 21.1483
34.0818 | 6.716 | 5.4454 | 31.979 | 31.7405 | 28.3317 | 13.3062 | 0.9017 | 5.137 | 30 | 21.2502
34.0852 | 6.6985 | 5.4454 | 31.979 | 31.6383 | 29.1493 | 3.1501 | 0.93577 | 5.241 | 30 | 20.1923
34.0885 | 6.7073 | 5.4454 | 31.8087 | 30.0351 | 24.0393 | 0.4929 | 0.9017 | 4.5949 | 30 | 2.1251
34.0919 | 6.7336 | 5.4454 | 31.0592 | 30.3779 | 27.3779 | 20.4943 | 0.86764 | 2.3941 | 30 | 6.0104
34.0952 | 6.7336 | 5.4454 | 32.3197 | 34.2274 | 33.9208 | 26.0152 | 0.9017 | 2.9099 | 30 | 49.6448
34.0986 | 6.6985 | 5.4454 | 32.4219 | 33.2735 | 35.2835 | 16.4063 | 0.9017 | 5.033 | 30 | 39.0813
34.1019 | 6.6633 | 5.4016 | 33.7505 | 33.8527 | 29.8307 | 10.681 | 0.9017 | 5.1795 | 30 | 45.833
34.1053 | 6.6809 | 5.3797 | 34.3637 | 33.9549 | 29.3878 | 10.6469 | 0.86764 | 5.2572 | 30 | 47.2141
34.1086 | 6.6985 | 5.3578 | 33.6142 | 29.8647 | 23.5965 | 3.0479 | 0.9017 | 5.1326 | 30 | 1.1069
34.112 | 6.7073 | 5.3797 | 31.0251 | 29.3537 | 24.9251 | 2.7072 | 0.9017 | 2.7414 | 30 | 0
34.1153 | 6.716 | 5.3797 | 32.0812 | 30.001 | 29.1493 | 18.5866 | 0.9017 | 2.2564 | 30 | 0
34.1187 | 6.716 | 5.3797 | 32.2515 | 32.1153 | 32.4219 | 23.0514 | 0.9017 | 4.3312 | 30 | 23.9528
34.122 | 6.6985 | 5.4454 | 31.979 | 39.2714 | 32.0471 | 14.3623 | 0.86764 | 5.2719 | 30 | 100
34.1254 | 6.6897 | 5.3797 | 33.0351 | 33.0351 | 27.8548 | 15.4524 | 0.86764 | 5.2807 | 30 | 34.6493
34.1287 | 6.6985 | 5.3578 | 33.2735 | 33.9549 | 31.3658 | 14.8392 | 0.9017 | 5.2161 | 30 | 45.2476
34.1321 | 6.7073 | 5.3578 | 33.2395 | 33.5461 | 30.5141 | 5.06 | 0.9017 | 5.2602 | 30 | 40.8444
34.1354 | 6.6985 | 5.3797 | 32.1493 | 30.4119 | 27.0031 | 2.7754 | 0.9017 | 2.1406 | 30 | 5.544
34.1388 | 6.6985 | 5.3797 | 31.6383 | 30.8548 | 28.6724 | 12.5887 | 0.86764 | 5.1048 | 30 | 10.5847
34.1421 | 6.7073 | 5.3797 | 32.0471 | 31.0933 | 27.1053 | 11.9755 | 0.86764 | 4.0176 | 30 | 13.3364
34.1455 | 6.716 | 5.3797 | 32.1153 | 31.6043 | 30.5823 | 12.759 | 0.93577 | 4.5085 | 30 | 19.1881
34.1488 | 6.7073 | 5.3797 | 32.2515 | 31.0251 | 29.2856 | 10.681 | 0.9017 | 5.2322 | 30 | 12.7204
34.1522 | 6.7073 | 5.3797 | 32.2175 | 29.2515 | 24.9932 | 4.0358 | 0.9017 | 5.0506 | 30 | 0
34.1555 | 6.7073 | 5.4454 | 31.9449 | 31.2977 | 30.5823 | 4.9918 | 0.9017 | 5.2938 | 30 | 14.6798
34.1589 | 6.716 | 5.4673 | 32.0131 | 31.6724 | 30.7185 | 17.6327 | 0.86764 | 3.3377 | 30 | 18.9999
34.1622 | 6.7073 | 5.4454 | 33.2395 | 33.1032 | 34.3296 | 23.8349 | 0.9017 | 5.1517 | 30 | 35.307
34.1656 | 6.6809 | 5.3797 | 33.0351 | 33.7164 | 27.4801 | 12.0096 | 0.9017 | 5.1634 | 30 | 42.4318
34.1689 | 6.6633 | 5.3797 | 33.7505 | 34.1593 | 30.7526 | 8.0578 | 0.9017 | 5.1648 | 30 | 47.6666
34.1723 | 6.6897 | 5.3797 | 34.1252 | 33.4098 | 30.8207 | 10.5106 | 0.86764 | 5.0008 | 30 | 39.4148
34.1756 | 6.7073 | 5.3797 | 33.7164 | 32.9669 | 30.1373 | 9.7952 | 0.9017 | 4.7575 | 30 | 34.597
34.179 | 6.6985 | 5.3797 | 33.1713 | 32.1153 | 29.8307 | 3.6952 | 0.9017 | 5.0799 | 30 | 25.1189
34.1823 | 6.6897 | 5.3797 | 32.5581 | 32.1153 | 27.6845 | 2.8776 | 0.9017 | 2.7487 | 30 | 25.2427
34.1857 | 6.6369 | 5.3797 | 32.5922 | 32.2856 | 30.2757 | 12.6228 | 0.86764 | 3.2894 | 30 | 27.2937
34.189 | 6.6809 | 5.3797 | 32.3537 | 32.1493 | 30.0351 | 13.9876 | 0.86764 | 3.9048 | 30 | 25.8831
34.1924 | 6.7073 | 5.3797 | 32.5922 | 32.7285 | 30.446 | 11.4645 | 0.9017 | 5.1385 | 30 | 32.5679
34.1957 | 6.6897 | 5.4454 | 32.6944 | 33.4098 | 29.9329 | 9.1139 | 0.9017 | 5.2322 | 30 | 40.4475
34.1991 | 6.6985 | 5.3797 | 32.7966 | 31.6724 | 29.49 | 2.7754 | 0.9017 | 5.1458 | 30 | 20.9599
34.2024 | 6.7073 | 5.3578 | 32.6603 | 30.2416 | 31.3658 | 3.4567 | 0.9017 | 2.6257 | 30 | 4.8476
34.2058 | 6.7248 | 5.3797 | 32.2515 | 30.0351 | 30.3438 | 15.5206 | 0.9017 | 5.2015 | 30 | 2.5219
34.2091 | 6.716 | 5.3578 | 32.3878 | 32.2856 | 30.4119 | 4.6171 | 0.9017 | 3.2762 | 30 | 28.0201
34.2125 | 6.7073 | 5.3797 | 32.0471 | 32.2856 | 31.8427 | 14.4986 | 0.9017 | 4.8029 | 30 | 28.1512
34.2158 | 6.6985 | 5.3797 | 33.2735 | 33.8186 | 30.3779 | 14.3623 | 0.86764 | 5.2015 | 30 | 45.651
34.2192 | 6.6897 | 5.3578 | 34.2955 | 35.045 | 31.0933 | 6.6611 | 0.9017 | 5.1355 | 30 | 59.7661
34.2225 | 6.6897 | 5.3797 | 33.2395 | 30.7185 | 26.4581 | 5.8776 | 0.86764 | 5.2689 | 30 | 11.0441
34.2259 | 6.6985 | 5.3797 | 32.0131 | 32.5581 | 28.9449 | 3.2864 | 0.93577 | 5.0052 | 30 | 31.9265
34.2292 | 6.7073 | 5.3797 | 32.5581 | 31.2636 | 31.9109 | 13.7832 | 0.9017 | 5.0887 | 30 | 17.414
34.2326 | 6.716 | 5.3797 | 32.49 | 33.2735 | 31.2636 | 13.6469 | 0.9017 | 4.9012 | 30 | 40.2524
34.2359 | 6.6985 | 5.3797 | 33.1713 | 33.0691 | 31.0592 | 9.7271 | 0.9017 | 4.9964 | 30 | 38.1256
34.2393 | 6.6985 | 5.3797 | 33.1373 | 32.9329 | 30.957 | 9.9656 | 0.86764 | 5.2645 | 30 | 36.7596
34.2426 | 6.6897 | 5.3797 | 33.1373 | 31.8427 | 28.2295 | 8.126 | 0.9017 | 4.7912 | 30 | 24.583
34.246 | 6.7073 | 5.3578 | 33.0691 | 32.1834 | 31.0592 | 8.9776 | 0.9017 | 4.148 | 30 | 28.5463
34.2493 | 6.7073 | 5.3797 | 32.7625 | 31.3999 | 30.5141 | 11.8733 | 0.9017 | 4.8615 | 30 | 19.7961
34.2527 | 6.7073 | 5.3578 | 32.6603 | 32.5922 | 31.3658 | 11.4645 | 0.9017 | 5.1575 | 30 | 33.3852
34.256 | 6.7073 | 5.3578 | 32.3878 | 32.2515 | 29.4559 | 12.3502 | 0.86764 | 5.2132 | 30 | 29.6767
34.2594 | 6.7073 | 5.3578 | 32.7285 | 33.9208 | 28.1273 | 3.9677 | 0.9017 | 5.1458 | 30 | 48.7173
34.2627 | 6.7073 | 5.3797 | 32.3537 | 31.3999 | 29.3537 | 2.5028 | 0.86764 | 5.1312 | 30 | 20.385
34.2661 | 6.7248 | 5.3797 | 31.6724 | 28.5361 | 26.3218 | 5.3666 | 0.93577 | 2.7985 | 30 | 0
34.2694 | 6.7336 | 5.3797 | 31.9449 | 29.6603 | 29.9669 | 17.3261 | 0.9017 | 4.3106 | 30 | 0
34.2728 | 6.716 | 5.4454 | 31.8768 | 31.7746 | 31.5702 | 11.6348 | 0.9017 | 4.5187 | 30 | 20.0944
34.2761 | 6.7073 | 5.4454 | 32.1153 | 32.0471 | 30.957 | 13.8854 | 0.86764 | 5.2498 | 30 | 23.2842
34.2795 | 6.6985 | 5.4454 | 32.2515 | 33.8527 | 29.4219 | 14.0216 | 0.9017 | 5.2029 | 30 | 43.8577
34.2828 | 6.6985 | 5.3797 | 32.7625 | 32.8307 | 30.2757 | 12.4524 | 0.9017 | 5.1443 | 30 | 32.5027
34.2862 | 6.6985 | 5.3797 | 32.7966 | 32.1493 | 29.9669 | 4.9237 | 0.86764 | 5.2337 | 30 | 24.948
34.2895 | 6.7073 | 5.3797 | 32.4219 | 32.1153 | 31.7746 | 5.8435 | 0.9017 | 5.2968 | 30 | 24.6866
34.2929 | 6.716 | 5.3578 | 31.3317 | 31.6383 | 31.3999 | 18.825 | 0.9017 | 3.1092 | 30 | 19.406
34.2962 | 6.716 | 5.3797 | 32.1153 | 31.979 | 29.6603 | 16.0316 | 0.9017 | 5.2675 | 30 | 23.3603
34.2996 | 6.7073 | 5.3797 | 32.3878 | 32.2175 | 28.7405 | 13.7832 | 0.9017 | 5.2176 | 30 | 26.1766
34.3029 | 6.6985 | 5.3797 | 32.3197 | 31.1614 | 25.6745 | 5.4006 | 0.9017 | 4.8924 | 30 | 14.3409
34.3063 | 6.6194 | 5.3797 | 32.5922 | 30.8207 | 29.3878 | 3.6611 | 0.86764 | 2.3575 | 30 | 10.5497
34.3096 | 6.716 | 5.4016 | 31.8087 | 32.1493 | 29.6263 | 25.0954 | 0.9017 | 3.7025 | 30 | 25.6481
34.313 | 6.716 | 5.3797 | 33.2735 | 33.2395 | 35.9307 | 22.5063 | 0.86764 | 4.6623 | 30 | 38.1235
34.3163 | 6.6809 | 5.3797 | 33.6142 | 33.7845 | 29.6944 | 13.5447 | 0.86764 | 5.2073 | 30 | 44.4853
34.3197 | 6.6545 | 5.3578 | 33.7845 | 34.6703 | 30.8207 | 9.8634 | 0.86764 | 5.2572 | 30 | 54.739
34.323 | 6.6897 | 5.3578 | 32.8988 | 30.3438 | 23.5283 | 12.9315 | 0.9017 | 5.2528 | 30 | 5.9952
34.3264 | 6.7073 | 5.3797 | 32.7966 | 33.9549 | 30.446 | 7.9556 | 0.9017 | 5.1692 | 30 | 46.9248
34.3297 | 6.6985 | 5.3578 | 31.8768 | 29.3537 | 29.2175 | 5.1622 | 0.93577 | 3.7744 | 30 | 0
34.3331 | 6.7073 | 5.3797 | 32.2515 | 32.6603 | 32.1153 | 16.6448 | 0.86764 | 5.0608 | 30 | 30.1202
34.3364 | 6.7073 | 5.3797 | 33.0691 | 33.1373 | 30.2054 | 5.2644 | 0.9017 | 4.9495 | 30 | 35.6775
34.3398 | 6.7073 | 5.4454 | 32.2175 | 31.9449 | 28.8427 | 12.1799 | 0.9017 | 4.0762 | 30 | 22.3521
34.3431 | 6.716 | 5.4454 | 32.0812 | 31.2636 | 31.1273 | 9.3864 | 0.9017 | 5.1868 | 30 | 14.7451
34.3465 | 6.7073 | 5.4454 | 32.0812 | 31.0592 | 30.2757 | 6.2864 | 0.9017 | 5.2249 | 30 | 12.5031
34.3498 | 6.6985 | 5.3797 | 31.979 | 28.7746 | 26.4921 | 2.2644 | 0.9017 | 2.6784 | 30 | 0
34.3532 | 6.7073 | 5.4454 | 31.3658 | 30.8889 | 27.5482 | 21.6206 | 0.9017 | 4.3268 | 30 | 10.0344
34.3565 | 6.7248 | 5.4454 | 32.1834 | 33.7164 | 33.3757 | 22.9833 | 0.86764 | 3.4081 | 30 | 42.1183
34.3599 | 6.7073 | 5.4454 | 32.8307 | 32.9329 | 32.1153 | 16.4063 | 0.9017 | 5.2836 | 30 | 33.459
34.3632 | 6.6809 | 5.3578 | 33.6823 | 33.4098 | 31.5021 | 13.17 | 0.9017 | 5.1473 | 30 | 39.0311
34.3666 | 6.6809 | 5.3578 | 33.9549 | 33.6142 | 31.6383 | 15.1458 | 0.86764 | 5.2366 | 30 | 41.5454
34.3699 | 6.6897 | 5.3797 | 34.4999 | 34.3977 | 31.8427 | 8.637 | 0.9017 | 5.2719 | 30 | 50.6292
34.3733 | 6.6985 | 5.3578 | 32.3878 | 29.4219 | 23.9712 | 2.2984 | 0.86764 | 5.1824 | 30 | 0
34.3766 | 6.6897 | 5.3578 | 31.3658 | 31.8427 | 25.5042 | 12.2821 | 0.9017 | 1.9312 | 30 | 20.8594
34.38 | 6.716 | 5.3797 | 32.2515 | 32.5922 | 30.3097 | 19.9833 | 0.86764 | 5.0286 | 30 | 29.4556
34.3833 | 6.7248 | 5.3797 | 31.9449 | 32.5922 | 30.5482 | 15.0096 | 0.86764 | 5.1487 | 30 | 29.6096
34.3867 | 6.6985 | 5.3797 | 32.3197 | 30.957 | 26.3218 | 1.6171 | 0.9017 | 5.178 | 30 | 11.2331
34.39 | 6.7073 | 5.3797 | 31.6383 | 28.5702 | 26.5262 | 10.4425 | 0.86764 | 2.6345 | 30 | 0
34.3934 | 6.7336 | 5.3797 | 31.9449 | 31.2977 | 31.0592 | 16.9173 | 0.9017 | 4.5861 | 30 | 14.6599
34.3967 | 6.7248 | 5.3797 | 31.979 | 31.8087 | 30.5482 | 16.0316 | 0.9017 | 5.2366 | 30 | 20.5237
34.4001 | 6.6985 | 5.3797 | 32.2175 | 31.6724 | 27.446 | 4.2083 | 0.86764 | 5.2498 | 30 | 19.0858
34.4034 | 6.6897 | 5.3797 | 31.5702 | 31.1614 | 26.6965 | 2.6391 | 0.86764 | 5.2777 | 30 | 13.3936
34.4068 | 6.716 | 5.4235 | 31.5702 | 31.3999 | 29.0812 | 5.3325 | 0.9017 | 5.1546 | 30 | 16.1621
34.4101 | 6.7336 | 5.4454 | 30.7867 | 30.5823 | 24.0393 | 11.703 | 0.9017 | 2.9025 | 30 | 6.9804
34.4135 | 6.7336 | 5.4235 | 31.6724 | 32.8307 | 32.2515 | 22.0635 | 0.9017 | 2.0938 | 30 | 32.4867
34.4168 | 6.7073 | 5.4454 | 32.5241 | 32.8307 | 31.0933 | 11.9074 | 0.9017 | 3.5224 | 30 | 32.6499
34.4202 | 6.6897 | 5.4454 | 32.7285 | 32.1493 | 29.5241 | 12.1799 | 0.86764 | 3.7406 | 30 | 25.0966
34.4235 | 6.6897 | 5.3797 | 32.8988 | 33.3076 | 29.7966 | 14.737 | 0.9017 | 5.1414 | 30 | 38.3423
34.4269 | 6.7073 | 5.3797 | 33.3076 | 32.49 | 31.0933 | 13.5447 | 0.86764 | 3.8169 | 30 | 29.2789
34.4302 | 6.6985 | 5.3797 | 32.6944 | 32.0812 | 30.3779 | 11.0216 | 0.9017 | 5.2924 | 30 | 24.7853
34.4336 | 6.6985 | 5.3797 | 32.3197 | 30.8889 | 26.8669 | 5.5028 | 0.9017 | 5.1795 | 30 | 11.3989
34.4369 | 6.7073 | 5.3578 | 31.979 | 31.0251 | 30.1713 | 11.3964 | 0.9017 | 3.6381 | 30 | 12.9936
34.4403 | 6.7248 | 5.4235 | 31.6383 | 30.7185 | 28.979 | 20.324 | 0.9017 | 5.1604 | 30 | 9.5798
34.4436 | 6.716 | 5.4454 | 31.8427 | 31.6043 | 29.2856 | 16.5426 | 0.9017 | 5.1209 | 30 | 19.6556
34.447 | 6.6985 | 5.3797 | 32.1153 | 36.6461 | 31.3999 | 14.6008 | 0.9017 | 5.1546 | 30 | 76.8701
34.4503 | 6.6985 | 5.3797 | 32.9329 | 32.7966 | 30.3438 | 15.5887 | 0.9017 | 5.1546 | 30 | 33.6412
34.4537 | 6.6897 | 5.3797 | 33.8527 | 33.2395 | 31.5021 | 6.3886 | 0.9017 | 5.2763 | 30 | 38.8249
34.457 | 6.7073 | 5.3797 | 31.1955 | 28.468 | 24.1756 | 2.571 | 0.86764 | 5.1619 | 30 | 0
34.4604 | 6.716 | 5.3578 | 32.1153 | 31.979 | 29.4219 | 2.571 | 0.9017 | 2.4439 | 30 | 22.3757
34.4637 | 6.7248 | 5.3797 | 32.1153 | 31.7065 | 31.6383 | 19.4042 | 0.86764 | 5.118 | 30 | 19.4033
34.4671 | 6.7248 | 5.4235 | 32.4219 | 32.2515 | 30.001 | 8.8414 | 0.86764 | 5.2044 | 30 | 25.679
34.4704 | 6.7073 | 5.4454 | 31.6724 | 29.7966 | 24.9591 | 7.9216 | 0.9017 | 3.4872 | 30 | 0
34.4738 | 6.716 | 5.4454 | 31.7065 | 32.1834 | 30.6845 | 16.5085 | 0.9017 | 4.8674 | 30 | 24.7302
34.4771 | 6.716 | 5.4454 | 31.979 | 32.2175 | 31.3317 | 6.0479 | 0.9017 | 5.1897 | 30 | 25.242
34.4805 | 6.7073 | 5.4454 | 31.4339 | 28.6043 | 25.4361 | 11.8052 | 0.86764 | 4.4439 | 30 | 0
34.4838 | 6.6985 | 5.4454 | 31.7746 | 31.6043 | 29.49 | 15.5206 | 0.9017 | 5.2381 | 30 | 18.1342
34.4872 | 6.7073 | 5.4454 | 32.3197 | 31.6724 | 29.8307 | 5.6732 | 0.86764 | 5.1443 | 30 | 19
34.4905 | 6.6985 | 5.4235 | 30.9229 | 30.0691 | 26.2196 | 9.6249 | 0.9017 | 2.2402 | 30 | 0.93307
34.4939 | 6.6985 | 5.3797 | 31.9109 | 31.6724 | 29.6944 | 21.1416 | 0.9017 | 5.2132 | 30 | 19.1009
34.4972 | 6.6985 | 5.4454 | 33.2735 | 33.1373 | 32.9669 | 8.671 | 0.9017 | 4.8807 | 30 | 35.7939
34.5006 | 6.6897 | 5.3797 | 32.3197 | 31.2295 | 25.5383 | 4.1402 | 0.86764 | 4.3502 | 30 | 14.3624
34.5039 | 6.6985 | 5.3797 | 32.0131 | 31.5702 | 26.3218 | 16.0316 | 0.9017 | 2.3238 | 30 | 18.2923
34.5073 | 6.7073 | 5.3797 | 32.3878 | 33.2054 | 34.1252 | 19.847 | 0.9017 | 4.8161 | 30 | 36.9098
34.5106 | 6.6985 | 5.3797 | 33.1713 | 32.8988 | 32.3537 | 10.2381 | 0.9017 | 4.1554 | 30 | 33.6203
34.514 | 6.6721 | 5.3797 | 33.5461 | 32.6944 | 30.1373 | 5.094 | 0.9017 | 5.2059 | 30 | 31.4727
34.5173 | 6.6897 | 5.3797 | 31.979 | 30.6163 | 26.424 | 4.072 | 0.86764 | 5.2645 | 30 | 8.0864
34.5207 | 6.716 | 5.3797 | 32.49 | 30.7867 | 26.5262 | 3.0479 | 0.86764 | 5.1868 | 30 | 10.0521
34.524 | 6.7248 | 5.3797 | 32.0131 | 32.1834 | 29.4559 | 12.0096 | 0.9017 | 5.0184 | 30 | 25.9208
34.5274 | 6.716 | 5.4235 | 31.7065 | 32.0812 | 30.8548 | 17.3261 | 0.9017 | 5.1297 | 30 | 24.8895
34.5307 | 6.6985 | 5.4454 | 32.5922 | 31.468 | 30.6163 | 11.9074 | 0.86764 | 5.2675 | 30 | 18.0632
34.5341 | 6.6985 | 5.4454 | 32.49 | 32.2856 | 29.1493 | 11.4645 | 0.86764 | 3.1751 | 30 | 27.4113
34.5374 | 6.6985 | 5.4454 | 32.5581 | 32.6603 | 30.1032 | 10.2381 | 0.9017 | 5.1751 | 30 | 31.7891
34.5408 | 6.7073 | 5.3797 | 32.4219 | 30.9911 | 27.6845 | 4.1402 | 0.9017 | 5.2396 | 30 | 13.0317
34.5441 | 6.7073 | 5.3797 | 32.3537 | 32.1834 | 28.6043 | 10.8854 | 0.9017 | 3.5868 | 30 | 26.597
34.5475 | 6.716 | 5.3797 | 32.1834 | 32.0471 | 32.3197 | 17.0876 | 0.9017 | 5.1619 | 30 | 25.181
34.5508 | 6.7073 | 5.3797 | 32.5922 | 32.3537 | 25.8789 | 3.7974 | 0.9017 | 5.2059 | 30 | 28.7718
34.5542 | 6.7073 | 5.3797 | 32.1153 | 32.0812 | 27.4119 | 11.1238 | 0.86764 | 5.0081 | 30 | 25.8207
34.5575 | 6.716 | 5.4235 | 32.1153 | 31.2977 | 29.5922 | 15.2821 | 0.93577 | 5.1297 | 30 | 17.0647
34.5609 | 6.716 | 5.3797 | 32.0812 | 30.1373 | 27.6163 | 11.5667 | 0.86764 | 5.1692 | 30 | 3.9938
34.5642 | 6.6985 | 5.4454 | 32.3537 | 32.0812 | 30.5823 | 14.0557 | 0.9017 | 5.1341 | 30 | 26.0245
34.5676 | 6.6985 | 5.3797 | 32.2175 | 32.0812 | 30.0351 | 2.8435 | 0.9017 | 4.7956 | 30 | 26.1511
34.5709 | 6.7073 | 5.3797 | 31.6383 | 30.957 | 27.1394 | 10.3062 | 0.86764 | 5.2454 | 30 | 13.5313
34.5743 | 6.716 | 5.3797 | 32.2515 | 31.9109 | 31.2636 | 15.759 | 0.86764 | 5.0477 | 30 | 24.3935
34.5776 | 6.716 | 5.3797 | 32.1493 | 32.0131 | 29.3197 | 12.725 | 0.93577 | 4.8337 | 30 | 25.662
34.581 | 6.6985 | 5.4454 | 32.3878 | 31.6383 | 28.3317 | 6.1842 | 0.9017 | 5.2396 | 30 | 21.5344
34.5843 | 6.6985 | 5.3797 | 32.3537 | 28.8087 | 26.5262 | 9.4886 | 0.9017 | 5.2059 | 30 | 0
34.5877 | 6.716 | 5.3578 | 32.0131 | 31.979 | 30.7185 | 17.3602 | 0.9017 | 5.1224 | 30 | 22.3855
34.591 | 6.7073 | 5.3797 | 32.0471 | 31.0933 | 27.2757 | 16.1678 | 0.9017 | 4.2154 | 30 | 12.4662
34.5944 | 6.7073 | 5.3797 | 32.2515 | 31.979 | 32.0471 | 17.9052 | 0.9017 | 4.5114 | 30 | 22.5649
34.5977 | 6.6985 | 5.3797 | 33.512 | 33.8867 | 32.2175 | 13.7491 | 0.9017 | 5.1941 | 30 | 44.2913
34.6011 | 6.6897 | 5.3797 | 33.4098 | 33.5461 | 30.957 | 4.0358 | 0.86764 | 5.115 | 30 | 40.655
34.6044 | 6.6985 | 5.3797 | 31.3317 | 30.4119 | 30.7185 | 10.7832 | 0.9017 | 5.1561 | 30 | 5.3551
34.6078 | 6.7073 | 5.3797 | 32.8647 | 34.1933 | 32.6603 | 1.6171 | 0.9017 | 5.2689 | 30 | 48.2177
34.6111 | 6.6985 | 5.3797 | 31.6043 | 29.8307 | 28.1955 | 5.1622 | 0.9017 | 2.041 | 30 | 0
34.6145 | 6.716 | 5.3797 | 32.2515 | 32.0471 | 31.8768 | 21.2438 | 0.86764 | 4.2843 | 30 | 23.1871
34.6178 | 6.716 | 5.3578 | 32.9669 | 32.8647 | 31.979 | 17.7349 | 0.9017 | 4.8454 | 30 | 32.569
34.6212 | 6.6985 | 5.3578 | 33.3076 | 34.7725 | 30.4119 | 10.7491 | 0.9017 | 4.9231 | 30 | 54.3587
34.6245 | 6.6897 | 5.3578 | 33.7505 | 32.7966 | 28.7405 | 8.9776 | 0.9017 | 5.1531 | 30 | 32.2387
34.6279 | 6.6985 | 5.3797 | 32.9329 | 30.7867 | 27.9229 | 5.0259 | 0.9017 | 5.1429 | 30 | 9.6292
34.6312 | 6.716 | 5.3797 | 32.3197 | 32.2175 | 30.3779 | 11.6008 | 0.86764 | 4.7106 | 30 | 25.8843
34.6346 | 6.7336 | 5.3797 | 32.4219 | 32.2175 | 30.2054 | 9.7271 | 0.9017 | 5.2997 | 30 | 26.0128
34.6379 | 6.716 | 5.4016 | 31.9109 | 31.7405 | 26.1515 | 13.2381 | 0.86764 | 1.7318 | 30 | 20.7387
34.6413 | 6.716 | 5.4454 | 32.0131 | 31.2977 | 30.001 | 17.8712 | 0.9017 | 1.6483 | 30 | 15.8219
34.6446 | 6.716 | 5.4454 | 32.8307 | 33.1032 | 31.7405 | 13.715 | 0.9017 | 5.0066 | 30 | 36.3532
34.648 | 6.6985 | 5.3797 | 33.4098 | 33.5461 | 33.0691 | 12.9315 | 0.9017 | 4.9935 | 30 | 41.5483
34.6513 | 6.6985 | 5.3797 | 33.1032 | 33.9549 | 32.0131 | 13.3062 | 0.9017 | 5.1956 | 30 | 46.3862
34.6547 | 6.6985 | 5.3797 | 33.7505 | 33.4098 | 29.5581 | 3.9677 | 0.86764 | 5.178 | 30 | 40.4393
34.658 | 6.6897 | 5.3578 | 31.2636 | 29.6944 | 27.4119 | 4.9918 | 0.9017 | 5.1868 | 30 | 0
34.6614 | 6.716 | 5.3797 | 32.0812 | 33.3076 | 33.9889 | 14.2601 | 0.9017 | 4.1891 | 30 | 37.4621
34.6647 | 6.7248 | 5.3797 | 32.5581 | 32.7966 | 30.3779 | 17.803 | 0.9017 | 5.2117 | 30 | 31.869
34.6681 | 6.716 | 5.3797 | 32.6603 | 32.5241 | 28.6383 | 3.6611 | 0.93577 | 5.1458 | 30 | 28.9397
34.6714 | 6.6985 | 5.3578 | 31.7746 | 30.6163 | 24.7547 | 1.4468 | 0.9017 | 4.3429 | 30 | 7.4742
34.6748 | 6.716 | 5.3797 | 32.3537 | 31.1955 | 30.7867 | 14.703 | 0.9017 | 3.5268 | 30 | 14.0704
34.6781 | 6.7336 | 5.4454 | 31.979 | 31.8087 | 30.5482 | 13.2722 | 0.86764 | 4.4352 | 30 | 21.0871
34.6815 | 6.716 | 5.4454 | 31.9109 | 31.5361 | 25.6745 | 12.2821 | 0.86764 | 5.2894 | 30 | 18.1039
34.6848 | 6.6985 | 5.4454 | 32.2175 | 31.7065 | 29.1493 | 3.7974 | 0.86764 | 5.1692 | 30 | 20.1235
34.6882 | 6.7073 | 5.4454 | 31.9449 | 31.6043 | 28.1614 | 4.2083 | 0.9017 | 4.7136 | 30 | 19.0636
34.6916 | 6.7248 | 5.4454 | 31.5021 | 31.5361 | 33.3417 | 20.0174 | 0.93577 | 3.1004 | 30 | 18.3856
34.6949 | 6.7248 | 5.4454 | 32.5581 | 32.3878 | 31.9449 | 18.4503 | 0.9017 | 2.8762 | 30 | 28.1232
34.6983 | 6.6897 | 5.4454 | 32.9669 | 32.8307 | 29.6944 | 9.7612 | 0.9017 | 5.1473 | 30 | 33.2787
34.7016 | 6.6809 | 5.3797 | 32.7966 | 31.8427 | 28.2295 | 4.9918 | 0.9017 | 5.288 | 30 | 22.2505
34.705 | 6.6985 | 5.3578 | 31.8427 | 28.1273 | 23.7668 | 9.4205 | 0.86764 | 5.2675 | 30 | 0
34.7083 | 6.716 | 5.3797 | 31.9449 | 32.1834 | 30.3097 | 14.7711 | 0.9017 | 5.2719 | 30 | 24.6815
34.7117 | 6.716 | 5.4454 | 31.9109 | 31.7065 | 27.7867 | 4.2764 | 0.9017 | 4.7663 | 30 | 19.4049
34.715 | 6.7073 | 5.4454 | 31.1955 | 30.7185 | 28.7065 | 2.7754 | 0.9017 | 3.3333 | 30 | 8.3115
34.7184 | 6.7248 | 5.4454 | 31.2295 | 31.8768 | 26.935 | 23.6987 | 0.86764 | 3.0374 | 30 | 21.4751
34.7217 | 6.7248 | 5.4454 | 32.8307 | 33.7164 | 33.4439 | 21.346 | 0.9017 | 5.2498 | 30 | 42.423
34.7251 | 6.6897 | 5.4454 | 33.2395 | 32.7285 | 29.7285 | 11.6689 | 0.9017 | 2.3473 | 30 | 31.448
34.7284 | 6.6809 | 5.4454 | 33.3757 | 32.9669 | 30.001 | 13.1359 | 0.9017 | 5.1839 | 30 | 34.306
34.7318 | 6.6897 | 5.3797 | 33.6483 | 33.3076 | 31.3317 | 13.1018 | 0.9017 | 5.1443 | 30 | 38.3392
34.7351 | 6.6985 | 5.3797 | 33.2054 | 32.8307 | 29.8307 | 5.6391 | 0.86764 | 5.2572 | 30 | 33.1259
34.7385 | 6.6985 | 5.3797 | 30.5141 | 28.2636 | 25.9811 | 2.8776 | 0.9017 | 4.2931 | 30 | 0
34.7418 | 6.7073 | 5.3578 | 31.979 | 31.468 | 31.3999 | 13.7491 | 0.86764 | 4.3355 | 30 | 16.5806
34.7452 | 6.7336 | 5.3797 | 31.9449 | 32.1153 | 30.1032 | 9.2161 | 0.86764 | 5.1399 | 30 | 23.998
34.7485 | 6.716 | 5.3797 | 31.1955 | 29.3878 | 24.891 | 14.3623 | 0.93577 | 3.6029 | 30 | 0
34.7519 | 6.7248 | 5.4454 | 30.9911 | 30.5482 | 27.446 | 18.7228 | 0.86764 | 4.8968 | 30 | 6.1929
34.7552 | 6.7248 | 5.4454 | 31.979 | 32.7285 | 32.7966 | 19.6426 | 0.9017 | 5.2337 | 30 | 30.9248
34.7586 | 6.6985 | 5.4454 | 32.4219 | 33.2395 | 34.6703 | 15.0096 | 0.9017 | 5.2088 | 30 | 36.8721
34.7619 | 6.6897 | 5.4454 | 33.1032 | 33.1373 | 30.9229 | 14.3623 | 0.9017 | 5.2322 | 30 | 35.9019
34.7653 | 6.6897 | 5.3797 | 34.2274 | 33.4779 | 30.5482 | 13.6469 | 0.9017 | 5.1722 | 30 | 39.9432
34.7686 | 6.7073 | 5.3797 | 33.9208 | 31.8768 | 26.5603 | 6.8314 | 0.9017 | 5.1692 | 30 | 22.0055
34.772 | 6.6985 | 5.3797 | 30.2416 | 28.1614 | 24.6866 | 12.4184 | 0.86764 | 2.7048 | 30 | 0
34.7753 | 6.716 | 5.3797 | 32.0131 | 34.9087 | 34.9769 | 17.6327 | 0.86764 | 5.1033 | 30 | 55.5577
34.7787 | 6.7248 | 5.4235 | 32.0471 | 33.9208 | 31.9449 | 8.3644 | 0.9017 | 5.2073 | 30 | 44.6512
34.782 | 6.7073 | 5.3578 | 32.0471 | 31.3999 | 23.0855 | 7.9556 | 0.86764 | 4.8615 | 30 | 16.318
34.7854 | 6.7248 | 5.4235 | 31.6383 | 32.0471 | 31.7405 | 17.3942 | 0.86764 | 4.1524 | 30 | 23.732
34.7887 | 6.7248 | 5.4454 | 31.6043 | 31.6724 | 31.6043 | 13.4766 | 0.9017 | 5.2704 | 30 | 19.6053
34.7921 | 6.7073 | 5.4454 | 31.4339 | 28.5361 | 27.3438 | 4.1061 | 0.9017 | 5.1546 | 30 | 0
34.7954 | 6.716 | 5.4454 | 31.1273 | 29.4559 | 27.8889 | 3.6952 | 0.9017 | 5.1883 | 30 | 0
34.7988 | 6.716 | 5.4454 | 31.2977 | 30.5141 | 26.9009 | 31.7065 | 0.9017 | 3.1824 | 30 | 5.8089
34.8021 | 6.7336 | 5.4454 | 31.6724 | 34.4659 | 36.6461 | 27.446 | 0.9017 | 5.3026 | 30 | 50.6078
34.8055 | 6.6897 | 5.4454 | 32.3878 | 33.1713 | 30.6163 | 16.747 | 0.9017 | 5.178 | 30 | 36.2008
34.8088 | 6.6633 | 5.4454 | 33.0351 | 33.3076 | 28.468 | 8.7392 | 0.86764 | 5.2572 | 30 | 37.9284
34.8122 | 6.6897 | 5.3797 | 33.512 | 33.4439 | 30.3097 | 12.7952 | 0.9017 | 5.2821 | 30 | 39.6638
34.8155 | 6.7073 | 5.3797 | 34.3296 | 34.1252 | 32.6263 | 13.2381 | 0.9017 | 4.7048 | 30 | 47.5844
34.8189 | 6.6985 | 5.3797 | 33.8186 | 32.7625 | 30.8207 | 11.1579 | 0.9017 | 5.2851 | 30 | 32.3838
34.8222 | 6.6897 | 5.3797 | 33.1373 | 31.2636 | 28.9449 | 4.6171 | 0.93577 | 5.1429 | 30 | 15.5625
34.8256 | 6.6985 | 5.3797 | 32.6263 | 32.0471 | 26.4921 | 10.0337 | 0.86764 | 3.285 | 30 | 24.5124
34.8289 | 6.7248 | 5.3797 | 32.3197 | 32.49 | 31.2977 | 15.3502 | 0.9017 | 5.2616 | 30 | 29.6482
34.8323 | 6.7336 | 5.3797 | 32.2515 | 32.8988 | 30.446 | 6.4226 | 0.9017 | 5.1385 | 30 | 34.4238
34.8356 | 6.716 | 5.3797 | 32.1493 | 29.9329 | 24.3119 | 2.6732 | 0.9017 | 2.3971 | 30 | 0.99086
34.839 | 6.716 | 5.4235 | 31.7746 | 31.9109 | 28.6724 | 13.2722 | 0.9017 | 4.5451 | 30 | 23.3956
34.8423 | 6.716 | 5.4454 | 31.7405 | 31.2295 | 31.8087 | 18.9954 | 0.9017 | 4.4117 | 30 | 15.7876
34.8457 | 6.716 | 5.4454 | 31.9109 | 31.7405 | 30.2416 | 14.3282 | 0.9017 | 4.8982 | 30 | 21.6479
34.849 | 6.6985 | 5.4454 | 32.7285 | 32.5241 | 30.6163 | 14.0216 | 0.86764 | 5.2631 | 30 | 30.6254
34.8524 | 6.6897 | 5.3797 | 33.2054 | 33.1373 | 30.4119 | 5.0259 | 0.9017 | 5.2293 | 30 | 37.7202
34.8557 | 6.6985 | 5.3578 | 31.5361 | 31.2636 | 25.4361 | 2.5369 | 0.86764 | 5.1414 | 30 | 16.6741
34.8591 | 6.716 | 5.3797 | 32.1493 | 33.0351 | 27.6504 | 2.7413 | 0.9017 | 5.2616 | 30 | 36.8162
34.8624 | 6.7336 | 5.3797 | 31.9109 | 31.7746 | 27.7867 | 4.0358 | 0.9017 | 2.8146 | 30 | 22.7122
34.8658 | 6.7248 | 5.3797 | 31.6724 | 32.6263 | 32.3197 | 15.9975 | 0.9017 | 4.8103 | 30 | 32.4636
34.8691 | 6.7073 | 5.3797 | 32.0131 | 31.9109 | 31.5361 | 11.1238 | 0.9017 | 5.0784 | 30 | 24.511
34.8725 | 6.6897 | 5.3797 | 32.0471 | 31.8427 | 28.7065 | 7.5128 | 0.9017 | 5.1077 | 30 | 23.8499
34.8758 | 6.6897 | 5.4454 | 32.1153 | 31.0592 | 28.3317 | 8.16 | 0.86764 | 5.0857 | 30 | 15.0805
34.8792 | 6.7073 | 5.4454 | 31.979 | 31.7746 | 30.9911 | 3.7974 | 0.9017 | 5.2602 | 30 | 23.2462
34.8825 | 6.7073 | 5.4454 | 31.7746 | 29.7285 | 26.6625 | 2.7072 | 0.9017 | 5.1956 | 30 | 0.16848
34.8859 | 6.7248 | 5.4454 | 31.5021 | 31.468 | 27.8548 | 16.8832 | 0.9017 | 4.9568 | 30 | 19.8598
34.8892 | 6.716 | 5.4454 | 32.49 | 32.9329 | 34.7384 | 22.7789 | 0.9017 | 5.0286 | 30 | 36.5403
34.8926 | 6.6633 | 5.4454 | 33.4098 | 32.7285 | 31.8087 | 12.0096 | 0.86764 | 5.1502 | 30 | 34.3947
34.8959 | 6.6809 | 5.3797 | 33.7505 | 33.5801 | 31.2977 | 10.204 | 0.9017 | 4.8483 | 30 | 44.2012
34.8993 | 6.6809 | 5.3797 | 34.1593 | 33.7164 | 30.5823 | 10.6469 | 0.86764 | 3.8784 | 30 | 45.9525
34.9026 | 6.6721 | 5.3797 | 33.8186 | 32.7625 | 30.5482 | 7.104 | 0.86764 | 3.6879 | 30 | 35.3615
34.906 | 6.6369 | 5.3797 | 33.1032 | 31.979 | 30.4119 | 4.7874 | 0.9017 | 5.1634 | 30 | 26.645
34.9093 | 6.6369 | 5.3797 | 32.6603 | 30.7867 | 28.0592 | 2.2644 | 0.9017 | 5.2 | 30 | 13.2526
34.9127 | 6.6897 | 5.3797 | 32.6603 | 32.6944 | 29.1493 | 14.3623 | 0.9017 | 5.1165 | 30 | 34.9098
34.916 | 6.7336 | 5.3578 | 32.3878 | 32.1834 | 30.3097 | 17.5646 | 0.9017 | 5.1517 | 30 | 29.2768
34.9194 | 6.6545 | 5.4235 | 32.4219 | 32.7966 | 29.2515 | 12.6568 | 0.86764 | 4.6975 | 30 | 36.3503
34.9227 | 6.6985 | 5.4454 | 32.5581 | 32.49 | 30.8889 | 8.7732 | 0.86764 | 5.2425 | 30 | 33.0389
34.9261 | 6.6985 | 5.4454 | 32.3537 | 31.979 | 30.6504 | 4.9918 | 0.86764 | 5.2528 | 30 | 27.3941
34.9294 | 6.716 | 5.4454 | 32.3537 | 28.9449 | 25.7767 | 2.1281 | 0.9017 | 4.2711 | 30 | 0
34.9328 | 6.7073 | 5.4016 | 32.0812 | 31.8427 | 30.8548 | 15.3843 | 0.86764 | 4.7736 | 30 | 20.8458
34.9361 | 6.716 | 5.4454 | 31.9449 | 31.8427 | 29.6603 | 16.0316 | 0.9017 | 4.8542 | 30 | 20.9536
34.9395 | 6.7073 | 5.4454 | 32.2175 | 32.0471 | 28.1614 | 13.4766 | 0.9017 | 5.1487 | 30 | 23.3749
34.9428 | 6.6897 | 5.4673 | 32.2175 | 31.1614 | 25.2657 | 4.583 | 0.9017 | 5.2483 | 30 | 13.4591
34.9462 | 6.6985 | 5.3797 | 31.979 | 31.0251 | 26.9691 | 3.0138 | 0.9017 | 5.2146 | 30 | 11.9826
34.9495 | 6.7248 | 5.3578 | 30.7867 | 31.0592 | 28.6383 | 18.9954 | 0.86764 | 5.2439 | 30 | 12.428
34.9529 | 6.7248 | 5.4454 | 32.9329 | 33.4439 | 34.8065 | 24.7547 | 0.9017 | 2.8513 | 30 | 39.5065
34.9562 | 6.6897 | 5.3578 | 33.8527 | 33.512 | 31.2977 | 12.4184 | 0.9017 | 5.1941 | 30 | 40.4769
34.9596 | 6.6809 | 5.3797 | 33.5461 | 32.9669 | 30.6163 | 11.3623 | 0.9017 | 3.3172 | 30 | 34.5101
34.9629 | 6.6985 | 5.3578 | 33.8186 | 34.3977 | 30.9911 | 11.2942 | 0.9017 | 4.6096 | 30 | 50.8862
34.9663 | 6.6985 | 5.3797 | 33.8186 | 32.6263 | 30.5141 | 8.7392 | 0.9017 | 5.2176 | 30 | 31.0721
34.9696 | 6.6985 | 5.3797 | 31.8768 | 32.1834 | 31.8768 | 4.0358 | 0.9017 | 5.1106 | 30 | 26.2071
34.973 | 6.7073 | 5.3797 | 32.5581 | 31.5702 | 27.6504 | 5.605 | 0.86764 | 4.5788 | 30 | 19.3872
34.9763 | 6.716 | 5.3797 | 32.49 | 32.1834 | 31.8087 | 16.236 | 0.9017 | 3.8228 | 30 | 26.4246
34.9797 | 6.7248 | 5.4454 | 32.3537 | 32.1493 | 30.957 | 16.6788 | 0.86764 | 4.4527 | 30 | 26.1652
34.983 | 6.7073 | 5.4235 | 32.6944 | 32.8307 | 29.5922 | 12.1458 | 0.9017 | 5.2616 | 30 | 34.0086
34.9864 | 6.6985 | 5.3797 | 32.6603 | 32.5922 | 29.8647 | 3.2182 | 0.9017 | 5.1355 | 30 | 31.471
34.9897 | 6.6985 | 5.3797 | 32.8647 | 29.1834 | 27.3779 | 2.5028 | 0.9017 | 5.2146 | 30 | 0
34.9931 | 6.716 | 5.3797 | 32.2175 | 31.9449 | 32.2515 | 3.9336 | 0.9017 | 5.2602 | 30 | 22.0105
34.9964 | 6.7424 | 5.3797 | 31.6724 | 30.7526 | 26.4921 | 19.2679 | 0.9017 | 3.0433 | 30 | 8.6153
34.9998 | 6.7336 | 5.4454 | 31.7405 | 31.6043 | 31.979 | 15.2821 | 0.86764 | 5.1663 | 30 | 18.3074
35.0031 | 6.7073 | 5.4454 | 31.8427 | 31.6724 | 29.6603 | 11.8733 | 0.9017 | 4.9715 | 30 | 19.1723
35.0065 | 6.6985 | 5.4454 | 32.3197 | 32.3878 | 31.3658 | 11.9074 | 0.9017 | 5.178 | 30 | 27.3739
35.0098 | 6.7073 | 5.3797 | 32.2856 | 30.3097 | 27.8889 | 4.5149 | 0.9017 | 5.1487 | 30 | 3.9711
35.0132 | 6.716 | 5.3578 | 31.1955 | 31.1955 | 26.424 | 10.4084 | 0.9017 | 5.1692 | 30 | 14.0229
35.0165 | 6.7248 | 5.3578 | 31.5361 | 31.3658 | 33.1713 | 20.0174 | 0.86764 | 5.1692 | 30 | 16.0222
35.0199 | 6.7073 | 5.4235 | 32.9669 | 33.0351 | 31.5361 | 16.5085 | 0.93577 | 5.1868 | 30 | 35.0118
35.0232 | 6.6897 | 5.3797 | 33.4439 | 33.5801 | 34.5681 | 14.226 | 0.9017 | 5.0931 | 30 | 41.3656
35.0266 | 6.6809 | 5.3578 | 33.9549 | 35.2494 | 31.1614 | 12.5546 | 0.86764 | 5.266 | 30 | 60.4841
35.0299 | 6.6897 | 5.3797 | 34.2955 | 32.4219 | 28.0251 | 5.5028 | 0.9017 | 5.1414 | 30 | 28.7542
35.0333 | 6.6985 | 5.3578 | 30.2416 | 29.3878 | 26.6284 | 2.7754 | 0.9017 | 4.381 | 30 | 0
35.0366 | 6.716 | 5.3578 | 32.2856 | 33.5461 | 33.7845 | 9.4546 | 0.86764 | 4.8586 | 30 | 40.1565
35.04 | 6.7248 | 5.4016 | 32.1153 | 32.9669 | 32.9669 | 19.4382 | 0.9017 | 2.8659 | 30 | 33.7991
35.0433 | 6.7073 | 5.3578 | 32.2175 | 33.1373 | 29.0131 | 13.681 | 0.9017 | 4.7736 | 30 | 35.9016
35.0467 | 6.6897 | 5.3797 | 32.3878 | 33.512 | 30.1032 | 9.9315 | 0.86764 | 5.266 | 30 | 40.3288
35.05 | 6.7073 | 5.4235 | 32.2856 | 32.0812 | 29.1493 | 3.3204 | 0.9017 | 5.1341 | 30 | 24.3228
35.0534 | 6.716 | 5.4454 | 31.6724 | 31.8087 | 28.5361 | 2.2984 | 0.93577 | 5.1414 | 30 | 21.3559
35.0567 | 6.7248 | 5.4454 | 31.2295 | 31.5021 | 28.9109 | 17.4283 | 0.9017 | 2.986 | 30 | 17.9877
35.0601 | 6.7248 | 5.4454 | 31.3999 | 31.2977 | 28.3658 | 12.9996 | 0.9017 | 5.1604 | 30 | 15.7587
35.0634 | 6.7073 | 5.4454 | 31.2295 | 31.2295 | 29.7966 | 5.4347 | 0.93577 | 5.1487 | 30 | 15.0627
35.0668 | 6.7073 | 5.4454 | 31.0251 | 26.7306 | 27.3438 | 4.0358 | 0.86764 | 5.0975 | 30 | 0
35.0701 | 6.7248 | 5.4454 | 30.2054 | 29.6603 | 25.1976 | 26.935 | 0.9017 | 4.9642 | 30 | 0
35.0735 | 6.7248 | 5.4454 | 32.3197 | 32.2515 | 33.6823 | 28.6043 | 0.9017 | 5.1473 | 30 | 25.4975
35.0768 | 6.6809 | 5.4454 | 32.9669 | 32.8307 | 31.6383 | 15.6568 | 0.86764 | 5.1707 | 30 | 32.1897
35.0802 | 6.6633 | 5.3797 | 33.1032 | 32.5241 | 30.446 | 14.7711 | 0.9017 | 4.6345 | 30 | 28.8795
35.0835 | 6.6809 | 5.3578 | 33.8186 | 33.6483 | 33.0691 | 19.0976 | 0.9017 | 5.2704 | 30 | 41.7627
35.0869 | 6.6985 | 5.3797 | 34.4999 | 33.9208 | 32.2856 | 20.324 | 0.86764 | 5.266 | 30 | 45.0605
35.0902 | 6.6897 | 5.3797 | 34.534 | 33.3757 | 29.7966 | 15.9294 | 0.9017 | 5.2483 | 30 | 39.1148
35.0936 | 6.6809 | 5.3797 | 34.4659 | 32.8647 | 29.0131 | 13.17 | 0.93577 | 5.1634 | 30 | 33.5213
35.0969 | 6.6897 | 5.3797 | 33.3076 | 31.9109 | 28.8427 | 7.104 | 0.93577 | 5.1531 | 30 | 22.881
35.1003 | 6.7073 | 5.3797 | 30.0351 | 29.0471 | 24.38 | 12.4184 | 0.9017 | 3.4242 | 30 | 0
35.1036 | 6.7248 | 5.3797 | 32.2175 | 34.0571 | 32.5922 | 17.292 | 0.9017 | 2.5172 | 30 | 45.9353
35.107 | 6.7248 | 5.3578 | 32.0812 | 33.6823 | 30.6845 | 6.4567 | 0.86764 | 5.241 | 30 | 41.9251
35.1103 | 6.7073 | 5.3797 | 31.8087 | 31.1614 | 25.2657 | 3.4226 | 0.9017 | 4.9686 | 30 | 13.5782
35.1137 | 6.7248 | 5.4454 | 30.0351 | 30.446 | 25.5723 | 12.9996 | 0.86764 | 2.7194 | 30 | 5.5407
35.117 | 6.7424 | 5.4454 | 31.0592 | 29.8647 | 28.9449 | 18.3822 | 0.9017 | 2.9157 | 30 | 0
35.1204 | 6.7248 | 5.4235 | 31.1614 | 31.0592 | 27.7867 | 3.9677 | 0.9017 | 5.2997 | 30 | 11.9958
35.1237 | 6.6985 | 5.4454 | 31.0592 | 29.3197 | 22.9151 | 2.571 | 0.86764 | 1.8725 | 30 | 0
35.1271 | 6.716 | 5.4454 | 30.5823 | 30.6845 | 28.6043 | 21.4822 | 0.9017 | 5.2528 | 30 | 7.7347
35.1304 | 6.7248 | 5.4454 | 32.2515 | 32.2856 | 34.6362 | 23.2558 | 0.9017 | 4.2975 | 30 | 25.9105
35.1338 | 6.6897 | 5.4454 | 33.1032 | 33.4098 | 30.0351 | 11.3623 | 0.9017 | 5.2381 | 30 | 38.7773
35.1371 | 6.6633 | 5.4016 | 33.1713 | 33.6483 | 30.0691 | 9.9315 | 0.9017 | 5.2366 | 30 | 41.6765
35.1405 | 6.6809 | 5.3797 | 33.3757 | 33.0351 | 30.6845 | 2.8094 | 0.9017 | 5.2748 | 30 | 34.941
35.1438 | 6.6985 | 5.3797 | 31.2977 | 30.3438 | 24.9932 | 3.2182 | 0.9017 | 2.0762 | 30 | 4.6276
35.1472 | 6.7073 | 5.3797 | 31.7746 | 34.0911 | 30.446 | 14.4645 | 0.9017 | 5.1473 | 30 | 47.1009
35.1505 | 6.716 | 5.3797 | 31.2295 | 32.2515 | 30.3097 | 17.5986 | 0.86764 | 5.0652 | 30 | 26.4973
35.1539 | 6.6985 | 5.4454 | 32.7966 | 32.9669 | 30.7185 | 13.6469 | 0.86764 | 5.1268 | 30 | 34.7325
35.1572 | 6.6985 | 5.4454 | 31.9109 | 32.1834 | 25.6064 | 5.0259 | 0.86764 | 3.455 | 30 | 26.0278
35.1606 | 6.716 | 5.4454 | 31.6383 | 31.2977 | 29.1493 | 11.3623 | 0.9017 | 4.9524 | 30 | 16.1209
35.1639 | 6.7248 | 5.4454 | 31.6383 | 31.5021 | 30.9229 | 12.5546 | 0.9017 | 5.2 | 30 | 18.5109
35.1673 | 6.7073 | 5.4454 | 31.4339 | 31.1273 | 28.5021 | 2.094 | 0.9017 | 5.2322 | 30 | 14.3534
35.1706 | 6.7073 | 5.4454 | 31.0933 | 30.5141 | 25.8108 | 2.6732 | 0.9017 | 5.2366 | 30 | 7.4713
35.174 | 6.716 | 5.4454 | 31.1614 | 30.1713 | 26.1515 | 10.2722 | 0.9017 | 4.6667 | 30 | 3.6176
35.1773 | 6.7248 | 5.4454 | 31.1273 | 33.8867 | 36.2033 | 25.7767 | 0.9017 | 4.7385 | 30 | 45.7203
35.1807 | 6.716 | 5.4454 | 32.0471 | 33.4098 | 32.6603 | 16.6107 | 0.9017 | 5.2587 | 30 | 40.5402
35.184 | 6.6809 | 5.4454 | 32.9329 | 31.9109 | 30.1032 | 8.0238 | 0.9017 | 5.1648 | 30 | 23.7564
35.1874 | 6.6809 | 5.3797 | 33.4098 | 32.3197 | 30.6845 | 12.1799 | 0.9017 | 5.1341 | 30 | 28.4984
35.1907 | 6.7073 | 5.3797 | 33.8186 | 32.7285 | 29.3197 | 13.204 | 0.9017 | 5.2587 | 30 | 33.2642
35.1941 | 6.7073 | 5.3578 | 33.6142 | 33.0351 | 31.8427 | 11.0898 | 0.9017 | 5.2748 | 30 | 36.8957
35.1974 | 6.6985 | 5.3797 | 33.2054 | 32.1493 | 29.3537 | 3.6611 | 0.9017 | 5.1561 | 30 | 27.0372
35.2008 | 6.6985 | 5.3797 | 31.7746 | 27.8889 | 26.4581 | 4.1402 | 0.9017 | 4.6901 | 30 | 0
35.2041 | 6.716 | 5.3797 | 31.8427 | 32.4219 | 31.2295 | 8.1941 | 0.9017 | 4.0864 | 30 | 27.3763
35.2075 | 6.7336 | 5.3797 | 31.6383 | 31.6383 | 29.7625 | 14.4304 | 0.9017 | 5.2807 | 30 | 18.6388
35.2108 | 6.716 | 5.3797 | 31.5702 | 32.0471 | 28.8427 | 10.3062 | 0.9017 | 3.7099 | 30 | 23.365
35.2142 | 6.6985 | 5.4454 | 31.8087 | 30.8548 | 26.8328 | 12.3162 | 0.9017 | 3.3392 | 30 | 9.9757
35.2175 | 6.7073 | 5.4016 | 31.9109 | 30.3438 | 29.0812 | 16.27 | 0.9017 | 4.9539 | 30 | 4.2362
35.2209 | 6.7073 | 5.4454 | 32.3197 | 32.2515 | 31.3999 | 17.7008 | 0.9017 | 5.2469 | 30 | 25.8695
35.2242 | 6.7073 | 5.4454 | 33.3757 | 34.4318 | 32.6263 | 16.4744 | 0.9017 | 5.219 | 30 | 50.6982
35.2276 | 6.6897 | 5.3797 | 33.7845 | 33.9549 | 32.1153 | 14.6348 | 0.9017 | 5.1502 | 30 | 45.5519
35.2309 | 6.6809 | 5.3578 | 34.1252 | 33.7164 | 31.6383 | 13.681 | 0.9017 | 5.1985 | 30 | 43.0795
35.2343 | 6.6897 | 5.3797 | 34.6021 | 35.0109 | 31.7065 | 14.1579 | 0.9017 | 5.2425 | 30 | 57.9605
35.2376 | 6.6897 | 5.3797 | 34.6021 | 32.5241 | 26.2196 | 3.6952 | 0.9017 | 5.1839 | 30 | 30.0773
35.241 | 6.6897 | 5.3797 | 31.0592 | 28.6724 | 26.3218 | 2.8776 | 0.9017 | 5.2132 | 30 | 0
35.2443 | 6.716 | 5.3797 | 32.7285 | 32.8647 | 30.3097 | 10.4084 | 0.86764 | 5.1707 | 30 | 32.4161
35.2477 | 6.7248 | 5.3797 | 32.7285 | 32.5581 | 32.1153 | 7.4446 | 0.9017 | 4.9436 | 30 | 29.1086
35.251 | 6.716 | 5.3797 | 32.2856 | 31.979 | 26.7306 | 1.1061 | 0.86764 | 5.1282 | 30 | 22.6959
35.2544 | 6.716 | 5.3797 | 32.0131 | 31.5361 | 28.7746 | 11.0898 | 0.9017 | 4.315 | 30 | 17.7933
35.2577 | 6.7248 | 5.3797 | 32.2856 | 32.1153 | 32.0471 | 13.1359 | 0.86764 | 5.2059 | 30 | 24.4433
35.2611 | 6.7073 | 5.3797 | 32.2515 | 28.2295 | 27.3779 | 2.3325 | 0.9017 | 4.1876 | 30 | 0
35.2644 | 6.7073 | 5.3797 | 32.1493 | 32.0471 | 31.7405 | 14.3282 | 0.9017 | 5.1385 | 30 | 23.1407
35.2678 | 6.7073 | 5.3797 | 32.8647 | 32.8988 | 32.4219 | 14.3282 | 0.86764 | 5.2587 | 30 | 32.9071
35.2711 | 6.6897 | 5.3797 | 33.3417 | 32.6944 | 31.3658 | 4.9918 | 0.9017 | 5.1927 | 30 | 30.7603
35.2745 | 6.6897 | 5.3797 | 32.2515 | 30.6163 | 27.0372 | 10.1018 | 0.9017 | 5.3026 | 30 | 7.374
35.2778 | 6.7073 | 5.3797 | 32.5922 | 32.2515 | 34.2615 | 13.5788 | 0.9017 | 4.9451 | 30 | 25.9349
35.2812 | 6.6985 | 5.3797 | 32.6944 | 32.8988 | 31.5021 | 11.4645 | 0.9017 | 5.2308 | 30 | 33.3975
35.2845 | 6.6897 | 5.3797 | 33.4439 | 33.1373 | 30.2054 | 10.8854 | 0.86764 | 5.2088 | 30 | 36.2679
35.2879 | 6.6809 | 5.3797 | 33.3076 | 32.9669 | 29.4559 | 3.2864 | 0.86764 | 5.1517 | 30 | 34.52
35.2912 | 6.6897 | 5.3797 | 33.0691 | 32.7966 | 28.468 | 2.5028 | 0.9017 | 5.266 | 30 | 32.7614
35.2946 | 6.7073 | 5.3578 | 33.0691 | 32.8647 | 29.9669 | 10.8854 | 0.9017 | 4.2433 | 30 | 33.6953
35.2979 | 6.7248 | 5.3797 | 32.7625 | 32.6603 | 31.6724 | 13.3744 | 0.9017 | 5.0667 | 30 | 31.5465
35.3013 | 6.716 | 5.3797 | 32.8307 | 32.49 | 28.3317 | 9.9315 | 0.86764 | 5.2704 | 30 | 29.7695
35.3046 | 6.6985 | 5.3797 | 32.5922 | 32.5241 | 29.2856 | 5.6732 | 0.9017 | 3.6073 | 30 | 30.2997
35.308 | 6.7073 | 5.3797 | 32.49 | 31.2636 | 30.8889 | 12.7952 | 0.9017 | 3.7539 | 30 | 16.1662
35.3113 | 6.7248 | 5.3797 | 32.6944 | 32.4219 | 30.4119 | 15.3162 | 0.9017 | 4.0293 | 30 | 29.3614
35.3147 | 6.7073 | 5.3578 | 32.8307 | 33.2395 | 32.5241 | 13.204 | 0.9017 | 5.1824 | 30 | 38.7643
35.318 | 6.6985 | 5.3797 | 33.3076 | 32.9329 | 30.2757 | 11.0557 | 0.9017 | 4.9612 | 30 | 35.4786
35.3214 | 6.6897 | 5.3797 | 33.3757 | 33.0351 | 30.6504 | 9.8634 | 0.9017 | 5.2851 | 30 | 36.8063
35.3247 | 6.6985 | 5.3797 | 33.3076 | 32.5922 | 27.7867 | 3.3204 | 0.9017 | 5.1604 | 30 | 31.9658
35.3281 | 6.6985 | 5.3797 | 32.1834 | 32.5241 | 30.0691 | 2.4006 | 0.86764 | 5.1575 | 30 | 31.3434
35.3314 | 6.716 | 5.3578 | 32.5922 | 32.2515 | 29.7625 | 4.6171 | 0.9017 | 3.7362 | 30 | 28.4022
35.3348 | 6.716 | 5.3797 | 32.49 | 32.3197 | 30.2757 | 14.3282 | 0.9017 | 4.5012 | 30 | 29.3045
35.3381 | 6.716 | 5.3797 | 32.6603 | 32.5241 | 30.6163 | 9.693 | 0.86764 | 5.2396 | 30 | 31.7546
35.3415 | 6.7073 | 5.3578 | 32.5922 | 32.0131 | 27.1394 | 4.9237 | 0.9017 | 2.3707 | 30 | 26.1117
35.3448 | 6.716 | 5.3797 | 32.3537 | 32.2515 | 31.2636 | 13.204 | 0.9017 | 5.0301 | 30 | 28.93
35.3482 | 6.7248 | 5.3578 | 32.3197 | 31.8427 | 29.6603 | 11.703 | 0.9017 | 4.9568 | 30 | 24.4292
35.3515 | 6.7073 | 5.3797 | 32.7966 | 32.5922 | 30.446 | 11.4304 | 0.9017 | 5.2587 | 30 | 33.0266
35.3549 | 6.6985 | 5.4016 | 32.6944 | 30.5482 | 29.4219 | 4.072 | 0.9017 | 5.137 | 30 | 10.0204
35.3582 | 6.6985 | 5.3578 | 32.1834 | 30.3438 | 27.4119 | 13.2381 | 0.86764 | 4.8953 | 30 | 7.7366
35.3616 | 6.716 | 5.3578 | 32.0812 | 31.7405 | 30.5482 | 20.4262 | 0.86764 | 5.1414 | 30 | 23.5809
35.3649 | 6.716 | 5.4235 | 33.6823 | 33.4779 | 32.5581 | 17.292 | 0.9017 | 5.137 | 30 | 43.3625
35.3683 | 6.6897 | 5.3797 | 34.0911 | 34.9087 | 30.7185 | 14.0898 | 0.9017 | 5.2176 | 30 | 59.7735
35.3716 | 6.6809 | 5.3578 | 33.9208 | 32.49 | 25.5723 | 5.6732 | 0.9017 | 3.8301 | 30 | 32.6562
35.375 | 6.6985 | 5.3797 | 30.957 | 29.8647 | 26.3899 | 11.5326 | 0.86764 | 3.833 | 30 | 3.059
35.3783 | 6.7248 | 5.3578 | 33.1032 | 33.4779 | 34.4318 | 12.0436 | 0.86764 | 4.4029 | 30 | 43.9864
35.3817 | 6.716 | 5.3797 | 32.6263 | 32.9669 | 33.8527 | 14.703 | 0.9017 | 5.2821 | 30 | 38.396
35.385 | 6.6985 | 5.3797 | 32.3878 | 33.7164 | 30.8207 | 2.4688 | 0.9017 | 5.1517 | 30 | 47.0586
35.3884 | 6.6985 | 5.3797 | 33.4439 | 31.7065 | 27.7185 | 3.9336 | 0.86764 | 3.8198 | 30 | 24.5035
35.3917 | 6.7248 | 5.3578 | 32.49 | 31.0251 | 29.5581 | 15.4184 | 0.86764 | 4.0293 | 30 | 16.8836
35.3951 | 6.7336 | 5.3578 | 32.3197 | 32.3878 | 30.8889 | 9.0458 | 0.93577 | 5.1839 | 30 | 32.3806
35.3984 | 6.716 | 5.4454 | 30.957 | 30.5482 | 30.5141 | 10.7832 | 0.86764 | 3.1897 | 30 | 11.6787
35.4018 | 6.716 | 5.4454 | 32.2856 | 31.8087 | 31.2977 | 6.116 | 0.9017 | 5.288 | 30 | 25.9899
35.4051 | 6.7336 | 5.4454 | 31.4339 | 27.6504 | 23.4261 | 17.3261 | 0.93577 | 4.1275 | 30 | 0
35.4085 | 6.7248 | 5.4454 | 31.3999 | 31.468 | 31.8087 | 16.8492 | 0.86764 | 2.7971 | 30 | 16.5629
35.4118 | 6.7248 | 5.4454 | 31.3317 | 30.957 | 28.6724 | 6.9677 | 0.9017 | 5.2543 | 30 | 10.8589
35.4152 | 6.7073 | 5.4235 | 31.1614 | 29.6603 | 24.7547 | 18.0074 | 0.86764 | 2.1699 | 30 | 0
35.4185 | 6.7248 | 5.4454 | 31.4339 | 31.1955 | 33.7845 | 24.5844 | 0.9017 | 5.0872 | 30 | 13.5336
35.4219 | 6.716 | 5.4454 | 33.512 | 33.4098 | 33.5461 | 19.336 | 0.9017 | 4.4498 | 30 | 38.691
35.4252 | 6.6897 | 5.4454 | 33.6483 | 32.8988 | 29.5922 | 15.3162 | 0.86764 | 5.2483 | 30 | 33.0968
35.4286 | 6.6721 | 5.3797 | 33.7505 | 33.8186 | 31.2977 | 15.3162 | 0.9017 | 5.2161 | 30 | 43.6852
35.4319 | 6.6985 | 5.3797 | 34.023 | 34.4318 | 32.9329 | 17.769 | 0.9017 | 5.2454 | 30 | 50.8534
35.4353 | 6.6985 | 5.3797 | 34.9428 | 34.3296 | 32.5241 | 16.3722 | 0.86764 | 5.2088 | 30 | 49.9524
35.4386 | 6.6897 | 5.3797 | 33.3076 | 30.3438 | 24.7547 | 4.4808 | 0.86764 | 1.9355 | 30 | 5.0483
35.442 | 6.6897 | 5.3797 | 31.3317 | 30.2757 | 25.6745 | 13.4425 | 0.9017 | 2.7854 | 30 | 4.2963
35.4454 | 6.7248 | 5.4235 | 32.0812 | 32.7966 | 32.3537 | 18.791 | 0.9017 | 5.1312 | 30 | 32.8732
35.4487 | 6.7248 | 5.3797 | 32.1493 | 34.0571 | 29.49 | 5.7072 | 0.86764 | 5.219 | 30 | 47.312
35.4521 | 6.7073 | 5.4454 | 31.9109 | 30.8207 | 26.424 | 2.4347 | 0.9017 | 4.9363 | 30 | 10.8828
35.4554 | 6.7248 | 5.4454 | 31.1614 | 30.2054 | 31.2977 | 15.9975 | 0.9017 | 4.2901 | 30 | 3.9593
35.4588 | 6.7336 | 5.4454 | 30.9911 | 30.1032 | 28.2295 | 14.3964 | 0.9017 | 3.3523 | 30 | 2.8134
35.4621 | 6.716 | 5.4454 | 30.8548 | 30.7526 | 28.3658 | 15.5206 | 0.9017 | 2.9201 | 30 | 10.1764
35.4655 | 6.7073 | 5.4454 | 31.1614 | 30.3779 | 28.8427 | 6.0138 | 0.86764 | 5.222 | 30 | 5.9747
35.4688 | 6.6985 | 5.4454 | 30.8889 | 29.9329 | 27.446 | 5.7072 | 0.86764 | 2.6975 | 30 | 0.9552
35.4722 | 6.7248 | 5.4454 | 30.9911 | 28.8427 | 29.5922 | 29.6603 | 0.9017 | 5.2543 | 30 | 0
35.4755 | 6.7248 | 5.4454 | 31.2295 | 35.3175 | 34.2274 | 21.1416 | 0.9017 | 5.1736 | 30 | 60.2075
35.4789 | 6.6809 | 5.4454 | 32.8647 | 33.6823 | 30.0351 | 13.681 | 0.9017 | 5.0228 | 30 | 41.9918
35.4822 | 6.6721 | 5.3578 | 33.2395 | 33.0691 | 31.1614 | 15.6568 | 0.86764 | 1.1237 | 30 | 35.2593
35.4856 | 6.6985 | 5.3797 | 34.2615 | 35.9648 | 33.6823 | 19.3701 | 0.9017 | 5.2807 | 30 | 68.2421
35.4889 | 6.6985 | 5.3797 | 35.0791 | 35.3175 | 34.1252 | 18.1778 | 0.9017 | 5.1473 | 30 | 61.2516
35.4923 | 6.6809 | 5.3797 | 35.0791 | 33.1373 | 27.5141 | 6.593 | 0.86764 | 5.1531 | 30 | 36.8595
35.4956 | 6.6721 | 5.3797 | 31.6383 | 32.6263 | 32.6263 | 9.4886 | 0.9017 | 5.1341 | 30 | 31.2522
35.499 | 6.6985 | 5.3797 | 34.3296 | 34.7043 | 27.1053 | 16.5766 | 0.9017 | 4.6125 | 30 | 54.9468
35.5023 | 6.7073 | 5.3797 | 30.7526 | 31.979 | 29.3878 | 14.192 | 0.9017 | 4.9319 | 30 | 24.3442
35.5057 | 6.716 | 5.3578 | 32.1493 | 31.7405 | 28.7065 | 13.8854 | 0.9017 | 2.482 | 30 | 21.7573
35.509 | 6.716 | 5.3797 | 32.2515 | 34.2955 | 31.5021 | 15.3843 | 0.86764 | 2.7971 | 30 | 50.8036
35.5124 | 6.716 | 5.3797 | 31.9109 | 32.6944 | 30.957 | 14.703 | 0.9017 | 5.1282 | 30 | 32.9134
35.5157 | 6.7073 | 5.3578 | 31.979 | 29.8307 | 26.7647 | 2.4347 | 0.86764 | 5.2675 | 30 | 0.62642
35.5191 | 6.716 | 5.4454 | 31.6043 | 32.0471 | 30.957 | 2.5028 | 0.9017 | 5.0667 | 30 | 25.7271
35.5224 | 6.7336 | 5.4454 | 30.7185 | 30.2416 | 20.5624 | 4.4468 | 0.86764 | 3.4564 | 30 | 5.3906
35.5258 | 6.7518 | 5.4454 | 30.957 | 30.3097 | 30.7526 | 21.9272 | 0.86764 | 4.9187 | 30 | 6.1764
35.5291 | 6.7248 | 5.4454 | 31.6383 | 30.7526 | 28.3658 | 8.0238 | 0.9017 | 5.2439 | 30 | 11.2116
35.5325 | 6.6985 | 5.4454 | 30.6504 | 29.6263 | 27.1735 | 4.4468 | 0.9017 | 5.0989 | 30 | 0
35.5358 | 6.716 | 5.4454 | 30.6845 | 29.7285 | 26.3218 | 8.4326 | 0.86764 | 4.3165 | 30 | 0
35.5392 | 6.7336 | 5.4454 | 30.9229 | 30.9911 | 36.067 | 25.913 | 0.9017 | 3.7289 | 30 | 11.2202
35.5425 | 6.716 | 5.4454 | 32.3878 | 32.6603 | 35.1131 | 19.847 | 0.86764 | 5.1487 | 30 | 30.1887
35.5459 | 6.6809 | 5.4454 | 32.6603 | 33.9889 | 30.0691 | 14.3282 | 0.9017 | 5.2132 | 30 | 45.3926
35.5492 | 6.6809 | 5.3797 | 33.512 | 32.5241 | 30.9911 | 15.6568 | 0.9017 | 5.1546 | 30 | 29.0283
35.5526 | 6.6985 | 5.3578 | 34.4318 | 34.2274 | 32.1153 | 17.6327 | 0.9017 | 5.1795 | 30 | 48.4716
35.5559 | 6.7073 | 5.3797 | 34.2615 | 33.7505 | 30.1713 | 14.8392 | 0.86764 | 3.2278 | 30 | 43.3169
35.5593 | 6.6897 | 5.3578 | 34.3296 | 33.4098 | 29.2175 | 14.5667 | 0.9017 | 4.9891 | 30 | 39.6717
35.5626 | 6.6897 | 5.3797 | 33.1032 | 32.3197 | 28.6383 | 7.0358 | 0.9017 | 5.2293 | 30 | 27.5192
35.566 | 6.6985 | 5.3797 | 30.6163 | 29.49 | 27.0372 | 11.9074 | 0.9017 | 4.4469 | 30 | 0
35.5693 | 6.7248 | 5.3797 | 32.0812 | 33.7845 | 33.3417 | 15.214 | 0.9017 | 5.1839 | 30 | 42.8602
35.5727 | 6.7248 | 5.3797 | 32.0471 | 33.8186 | 32.2175 | 7.138 | 0.9017 | 5.1355 | 30 | 43.4654
35.576 | 6.716 | 5.3797 | 31.7065 | 31.6383 | 23.9371 | 2.5369 | 0.83357 | 4.9495 | 30 | 18.9865
35.5794 | 6.716 | 5.4235 | 31.3317 | 31.468 | 31.7746 | 9.659 | 0.86764 | 4.5187 | 30 | 17.1518
35.5827 | 6.7424 | 5.4454 | 31.1273 | 30.1713 | 30.6845 | 15.759 | 0.86764 | 2.7985 | 30 | 2.5472
35.5861 | 6.7336 | 5.4454 | 31.2636 | 31.1614 | 30.1032 | 4.5149 | 0.86764 | 5.1868 | 30 | 13.7733
35.5894 | 6.7073 | 5.4454 | 30.5482 | 30.7185 | 27.2416 | 2.6732 | 0.86764 | 4.7883 | 30 | 8.8234
35.5928 | 6.716 | 5.4673 | 30.5823 | 31.1614 | 27.957 | 4.6512 | 0.86764 | 3.4403 | 30 | 13.8828
35.5961 | 6.7336 | 5.4454 | 30.6504 | 30.8889 | 30.2757 | 22.3701 | 0.9017 | 4.1069 | 30 | 10.862
35.5995 | 6.716 | 5.4454 | 31.8427 | 33.6823 | 32.1153 | 16.3382 | 0.9017 | 5.2015 | 30 | 42.5606
35.6028 | 6.6809 | 5.4454 | 33.1713 | 33.2395 | 29.3878 | 3.6611 | 0.9017 | 5.1517 | 30 | 37.7568
35.6062 | 6.6897 | 5.3797 | 32.0131 | 30.5482 | 26.9691 | 4.4468 | 0.9017 | 5.115 | 30 | 7.4552
35.6095 | 6.7073 | 5.3797 | 31.2636 | 30.8207 | 26.0152 | 14.4304 | 0.86764 | 5.1502 | 30 | 10.5749
35.6129 | 6.716 | 5.4235 | 31.5021 | 35.0109 | 33.9208 | 16.3382 | 0.9017 | 5.2 | 30 | 58.0931
35.6162 | 6.7073 | 5.4454 | 32.5922 | 33.5801 | 32.6603 | 15.3843 | 0.9017 | 5.0975 | 30 | 42.1715
35.6196 | 6.6809 | 5.4454 | 32.7285 | 32.9329 | 30.4119 | 12.3843 | 0.86764 | 5.1912 | 30 | 35.0461
35.6229 | 6.6897 | 5.3797 | 32.6944 | 32.9329 | 31.3317 | 9.2161 | 0.86764 | 4.8807 | 30 | 35.2161
35.6263 | 6.7073 | 5.3578 | 32.0471 | 33.3076 | 28.7065 | 5.6732 | 0.86764 | 5.1692 | 30 | 39.6314
35.6296 | 6.7073 | 5.3797 | 31.9109 | 32.0131 | 27.9229 | 10.7491 | 0.86764 | 3.5751 | 30 | 25.1573
35.633 | 6.716 | 5.4454 | 31.8087 | 33.0691 | 31.0251 | 14.226 | 0.9017 | 5.1282 | 30 | 37.2381
35.6363 | 6.7073 | 5.4454 | 32.2856 | 32.0471 | 29.4559 | 11.0557 | 0.9017 | 5.2308 | 30 | 25.8378
35.6397 | 6.6985 | 5.4454 | 31.7065 | 29.8647 | 27.6504 | 3.2864 | 0.9017 | 5.1326 | 30 | 1.2321
35.643 | 6.7073 | 5.4454 | 31.6724 | 29.1834 | 28.2636 | 2.5369 | 0.9017 | 3.4242 | 30 | 0
35.6464 | 6.7248 | 5.4454 | 31.3658 | 28.7746 | 29.3878 | 17.1558 | 0.86764 | 4.8659 | 30 | 0
35.6497 | 6.7248 | 5.4454 | 31.5702 | 33.8867 | 35.7945 | 18.9272 | 0.93577 | 5.2103 | 30 | 43.9973
35.6531 | 6.6985 | 5.4454 | 32.4219 | 32.1493 | 31.1614 | 14.6689 | 0.86764 | 5.0989 | 30 | 24.5413
35.6564 | 6.6809 | 5.4454 | 33.4439 | 32.7966 | 30.1032 | 10.6128 | 0.9017 | 5.0975 | 30 | 31.9973
35.6598 | 6.6809 | 5.3797 | 33.8867 | 33.8867 | 30.8207 | 13.5447 | 0.86764 | 5.222 | 30 | 44.5123
35.6631 | 6.6985 | 5.3797 | 34.6703 | 32.7966 | 29.4559 | 13.0337 | 0.86764 | 5.1458 | 30 | 32.3846
35.6665 | 6.6985 | 5.3797 | 34.0571 | 30.8207 | 26.3218 | 2.9457 | 0.9017 | 5.2059 | 30 | 10.1631
35.6698 | 6.6809 | 5.3797 | 30.5141 | 28.5021 | 26.4921 | 4.9237 | 0.9017 | 2.9611 | 30 | 0
35.6732 | 6.716 | 5.3578 | 32.2515 | 33.2735 | 34.8406 | 13.681 | 0.9017 | 3.1575 | 30 | 37.0424
35.6765 | 6.716 | 5.4016 | 32.1493 | 32.9329 | 30.1713 | 14.8733 | 0.86764 | 5.2469 | 30 | 33.3745
35.6799 | 6.6985 | 5.3578 | 32.2175 | 33.6823 | 31.7405 | 10.5106 | 0.9017 | 5.0711 | 30 | 42.0352
35.6832 | 6.6985 | 5.3797 | 32.1493 | 33.8867 | 30.3438 | 3.2523 | 0.86764 | 5.2938 | 30 | 44.562
35.6866 | 6.6985 | 5.3797 | 32.1493 | 28.8087 | 24.8569 | 9.4886 | 0.86764 | 5.2308 | 30 | 0
35.6899 | 6.716 | 5.3797 | 32.0131 | 33.9549 | 29.1153 | 10.2381 | 0.9017 | 4.5261 | 30 | 44.7689
35.6933 | 6.7073 | 5.4454 | 31.9449 | 31.8087 | 30.5141 | 5.1281 | 0.9017 | 4.3707 | 30 | 20.6839
35.6966 | 6.7073 | 5.4454 | 31.8427 | 29.7966 | 27.3779 | 10.681 | 0.9017 | 4.0908 | 30 | 0
35.7 | 6.716 | 5.4454 | 31.6383 | 31.5361 | 27.4801 | 11.7711 | 0.86764 | 4.7268 | 30 | 17.3966
35.7033 | 6.7073 | 5.4454 | 31.6724 | 31.0933 | 28.3999 | 4.072 | 0.86764 | 5.2278 | 30 | 12.4696
35.7067 | 6.7248 | 5.4454 | 30.7526 | 28.0592 | 27.957 | 2.094 | 0.86764 | 4.4249 | 30 | 0
35.71 | 6.7248 | 5.4454 | 31.0251 | 30.9911 | 29.0131 | 15.0436 | 0.9017 | 5.1824 | 30 | 11.1713
35.7134 | 6.6721 | 5.4454 | 32.0131 | 32.2856 | 33.9889 | 22.3019 | 0.9017 | 4.5729 | 30 | 25.894
35.7167 | 6.6897 | 5.4454 | 32.2856 | 32.9329 | 30.4119 | 10.4425 | 0.86764 | 5.1766 | 30 | 33.3608
35.7201 | 6.6809 | 5.4235 | 33.0351 | 32.5922 | 30.001 | 9.0117 | 0.86764 | 4.9056 | 30 | 29.669
35.7234 | 6.6721 | 5.3578 | 33.6142 | 34.3296 | 29.49 | 10.5106 | 0.86764 | 4.4483 | 30 | 49.5042
35.7268 | 6.7073 | 5.3797 | 33.5801 | 32.4219 | 29.2856 | 8.5348 | 0.9017 | 5.1707 | 30 | 28.1405
35.7301 | 6.6985 | 5.3578 | 32.4219 | 30.1713 | 26.424 | 3.6952 | 0.86764 | 2.7121 | 30 | 2.7846
35.7335 | 6.6809 | 5.3797 | 31.9109 | 31.7405 | 28.0251 | 12.6909 | 0.9017 | 5.096 | 30 | 20.5719
35.7368 | 6.6985 | 5.4235 | 31.8768 | 32.2175 | 31.7405 | 18.825 | 0.86764 | 4.4879 | 30 | 26.076
35.7402 | 6.716 | 5.4454 | 31.979 | 32.3197 | 30.0691 | 14.4304 | 0.9017 | 4.3399 | 30 | 27.3623
35.7435 | 6.7073 | 5.4235 | 32.0131 | 31.7405 | 29.0812 | 11.7711 | 0.9017 | 3.4784 | 30 | 20.9357
35.7469 | 6.6897 | 5.4454 | 32.1153 | 32.3878 | 29.4219 | 10.7832 | 0.9017 | 5.1414 | 30 | 28.3694
35.7502 | 6.7073 | 5.4454 | 32.0812 | 29.2175 | 25.2657 | 2.6732 | 0.9017 | 5.1927 | 30 | 0
35.7536 | 6.7073 | 5.4454 | 30.957 | 29.3197 | 29.5922 | 5.094 | 0.9017 | 3.2894 | 30 | 0
35.7569 | 6.7336 | 5.4454 | 31.7405 | 29.3537 | 29.9329 | 21.5184 | 0.86764 | 4.9524 | 30 | 0
35.7603 | 6.716 | 5.4454 | 32.1834 | 32.7966 | 33.0691 | 22.0294 | 0.9017 | 4.4718 | 30 | 31.6639
35.7636 | 6.6897 | 5.4454 | 33.1032 | 33.2054 | 30.3438 | 11.3282 | 0.9017 | 5.1077 | 30 | 36.4573
35.767 | 6.6721 | 5.3797 | 33.4779 | 33.0351 | 30.2054 | 11.192 | 0.86764 | 5.1458 | 30 | 34.7133
35.7703 | 6.6897 | 5.3797 | 34.0911 | 33.9549 | 30.5823 | 7.3424 | 0.9017 | 5.1575 | 30 | 45.3096
35.7737 | 6.6985 | 5.3578 | 32.3878 | 29.5241 | 25.913 | 13.2381 | 0.9017 | 5.1531 | 30 | 0
35.777 | 6.7073 | 5.3797 | 32.6263 | 34.9769 | 33.3757 | 15.2821 | 0.9017 | 5.0037 | 30 | 56.3691
35.7804 | 6.6985 | 5.3797 | 32.5922 | 34.3977 | 33.7845 | 14.4304 | 0.9017 | 5.1429 | 30 | 50.0965
35.7837 | 6.6897 | 5.3578 | 33.0351 | 31.5021 | 25.7767 | 3.7633 | 0.9017 | 4.9422 | 30 | 17.5464
35.7871 | 6.6985 | 5.3797 | 32.5581 | 34.9769 | 26.0493 | 13.8513 | 0.86764 | 3.433 | 30 | 57.0087
35.7904 | 6.7248 | 5.3797 | 32.3197 | 34.1252 | 33.512 | 19.7108 | 0.9017 | 5.2293 | 30 | 47.6354
35.7938 | 6.716 | 5.3578 | 32.7966 | 34.1933 | 32.1153 | 6.2523 | 0.93577 | 5.2514 | 30 | 48.6464
35.7971 | 6.6897 | 5.4454 | 32.49 | 30.2054 | 26.7647 | 2.5028 | 0.9017 | 4.8161 | 30 | 3.7103
35.8005 | 6.7073 | 5.3797 | 32.1493 | 32.5922 | 30.6163 | 7.0699 | 0.9017 | 3.348 | 30 | 30.7621
35.8038 | 6.7248 | 5.4454 | 32.0131 | 32.1834 | 30.446 | 12.9315 | 0.93577 | 4.129 | 30 | 26.281
35.8072 | 6.6545 | 5.4454 | 32.0471 | 31.9109 | 28.1955 | 10.17 | 0.9017 | 3.1253 | 30 | 23.32
35.8105 | 6.6985 | 5.4454 | 31.979 | 31.979 | 29.3878 | 3.6611 | 0.9017 | 5.2938 | 30 | 24.2027
35.8139 | 6.6545 | 5.4454 | 31.3999 | 28.5361 | 27.3779 | 2.9116 | 0.93577 | 4.5554 | 30 | 0
35.8172 | 6.6985 | 5.4454 | 31.3658 | 31.1955 | 28.7746 | 16.7129 | 0.9017 | 4.252 | 30 | 13.5011
35.8206 | 6.716 | 5.4454 | 31.5021 | 31.3658 | 34.4659 | 26.7306 | 0.86764 | 4.4645 | 30 | 15.5
35.8239 | 6.6985 | 5.4454 | 32.3878 | 33.2735 | 30.7185 | 14.703 | 0.9017 | 4.3897 | 30 | 37.1919
35.8273 | 6.6545 | 5.4454 | 33.1713 | 32.6603 | 29.7285 | 10.1359 | 0.9017 | 2.315 | 30 | 30.4346
35.8306 | 6.6721 | 5.3797 | 33.4098 | 32.7625 | 30.001 | 13.7832 | 0.9017 | 5.2308 | 30 | 31.7466
35.834 | 6.6985 | 5.3797 | 33.4439 | 33.3757 | 30.2757 | 10.8513 | 0.9017 | 5.2278 | 30 | 38.8536
35.8373 | 6.6633 | 5.3797 | 32.7285 | 31.1955 | 27.8889 | 3.7633 | 0.86764 | 5.222 | 30 | 14.3491
35.8407 | 6.6633 | 5.3797 | 31.9109 | 29.1493 | 26.7647 | 10.8513 | 0.86764 | 4.7678 | 30 | 0
35.844 | 6.7073 | 5.3797 | 31.8427 | 32.6603 | 32.5241 | 16.4404 | 0.93577 | 4.781 | 30 | 30.115
35.8474 | 6.6809 | 5.3797 | 31.8427 | 31.979 | 29.6603 | 15.0096 | 0.86764 | 4.0029 | 30 | 22.5484
35.8507 | 6.6897 | 5.4454 | 31.8427 | 31.6724 | 28.3658 | 11.8052 | 0.86764 | 5.115 | 30 | 19.1896
35.8541 | 6.6985 | 5.4454 | 31.8427 | 31.8427 | 30.5823 | 13.9194 | 0.86764 | 5.1736 | 30 | 21.2162
35.8574 | 6.6721 | 5.4454 | 31.8768 | 29.8307 | 25.9471 | 2.9116 | 0.9017 | 4.5231 | 30 | 0
35.8608 | 6.6897 | 5.4454 | 31.8087 | 31.7065 | 25.4361 | 4.7534 | 0.9017 | 1.745 | 30 | 19.3277
35.8641 | 6.7248 | 5.4454 | 31.8087 | 30.9229 | 31.7405 | 20.4262 | 0.86764 | 4.9334 | 30 | 10.55
35.8675 | 6.7248 | 5.4454 | 31.8427 | 32.7966 | 31.5702 | 17.0536 | 0.93577 | 5.222 | 30 | 31.8301
35.8708 | 6.6809 | 5.4454 | 33.1713 | 32.7966 | 28.8087 | 5.605 | 0.9017 | 4.8601 | 30 | 31.993
35.8742 | 6.6809 | 5.4454 | 31.7405 | 30.7526 | 27.3438 | 3.2182 | 0.9017 | 5.2425 | 30 | 8.9981
35.8775 | 6.6985 | 5.4454 | 31.8427 | 30.8207 | 29.1153 | 2.9457 | 0.9017 | 5.2469 | 30 | 9.8136
35.8809 | 6.7248 | 5.4454 | 31.6043 | 32.1153 | 29.1153 | 5.9116 | 0.9017 | 4.4513 | 30 | 24.5269
35.8842 | 6.7248 | 5.4454 | 32.1153 | 33.0351 | 35.5901 | 23.8349 | 0.9017 | 5.1077 | 30 | 35.0721
35.8876 | 6.6985 | 5.4454 | 33.3076 | 32.2175 | 31.1955 | 11.1579 | 0.9017 | 3.1414 | 30 | 25.9832
35.8909 | 6.6721 | 5.3797 | 33.3757 | 33.0691 | 28.5361 | 8.0919 | 0.86764 | 5.2161 | 30 | 35.7602
35.8943 | 6.6897 | 5.3797 | 33.2395 | 33.4098 | 31.3658 | 9.2842 | 0.9017 | 2.4762 | 30 | 39.7974
35.8976 | 6.7073 | 5.3578 | 32.7966 | 33.8186 | 30.6504 | 9.4546 | 0.86764 | 5.1458 | 30 | 44.6263
35.901 | 6.7073 | 5.3797 | 32.4219 | 30.5141 | 26.4581 | 3.4567 | 0.9017 | 2.8645 | 30 | 7.4114
35.9043 | 6.6985 | 5.3797 | 32.49 | 29.7966 | 29.3197 | 10.5106 | 0.86764 | 4.3941 | 30 | 0
35.9077 | 6.7073 | 5.4454 | 31.979 | 31.8427 | 27.1735 | 12.6228 | 0.9017 | 5.2322 | 30 | 20.8702
35.911 | 6.7248 | 5.4454 | 31.979 | 31.9109 | 27.8548 | 11.192 | 0.9017 | 5.2146 | 30 | 21.75
35.9144 | 6.6985 | 5.4454 | 31.9449 | 32.1493 | 28.9449 | 2.9457 | 0.9017 | 5.1766 | 30 | 24.5605
35.9177 | 6.7073 | 5.4454 | 31.5702 | 29.3197 | 28.6724 | 3.082 | 0.86764 | 5.2059 | 30 | 0
35.9211 | 6.7248 | 5.4454 | 31.2636 | 31.0251 | 27.9911 | 19.2679 | 0.9017 | 3.0403 | 30 | 11.5941
35.9244 | 6.7248 | 5.4454 | 31.1614 | 32.6603 | 33.2054 | 26.5262 | 0.9017 | 4.2184 | 30 | 30.1786
35.9278 | 6.7073 | 5.4454 | 32.8647 | 32.8988 | 33.1713 | 15.214 | 0.9017 | 4.4469 | 30 | 33.0344
35.9311 | 6.6721 | 5.4454 | 33.4098 | 32.6263 | 29.2175 | 10.8513 | 0.9017 | 4.8938 | 30 | 30.1164
35.9345 | 6.6809 | 5.3797 | 33.4098 | 33.1713 | 28.6724 | 12.725 | 0.9017 | 3.3392 | 30 | 36.442
35.9378 | 6.6985 | 5.3797 | 33.0691 | 33.7164 | 31.2977 | 13.1018 | 0.86764 | 2.0205 | 30 | 42.8008
35.9412 | 6.6985 | 5.3578 | 33.1032 | 30.7526 | 28.2295 | 10.204 | 0.86764 | 5.1707 | 30 | 9.4413
35.9445 | 6.6985 | 5.3797 | 32.5581 | 32.1153 | 29.6263 | 4.7874 | 0.9017 | 5.241 | 30 | 24.9221
35.9479 | 6.6809 | 5.4454 | 31.9449 | 31.8768 | 26.9009 | 14.2942 | 0.9017 | 3.1824 | 30 | 22.3419
35.9512 | 6.716 | 5.4454 | 31.6383 | 31.5702 | 31.979 | 17.6327 | 0.9017 | 3.3113 | 30 | 18.9772
35.9546 | 6.7248 | 5.4454 | 31.8427 | 30.957 | 26.9691 | 15.5887 | 0.93577 | 5.2528 | 30 | 12.1213
35.9579 | 6.6897 | 5.4454 | 32.2175 | 32.0131 | 30.3097 | 17.5986 | 0.9017 | 5.2514 | 30 | 24.1409
35.9613 | 6.6985 | 5.4454 | 33.2054 | 34.7043 | 33.0691 | 15.1799 | 0.9017 | 5.2425 | 30 | 54.7469
35.9646 | 6.6897 | 5.4454 | 33.5461 | 30.9229 | 27.2757 | 5.6391 | 0.9017 | 5.1502 | 30 | 12.1801
35.968 | 6.6985 | 5.3797 | 30.3097 | 28.6724 | 24.5844 | 7.8534 | 0.9017 | 5.1458 | 30 | 0
35.9713 | 6.6721 | 5.4016 | 32.2515 | 33.2735 | 35.3516 | 22.6085 | 0.86764 | 5.1224 | 30 | 37.0465
35.9747 | 6.7073 | 5.4454 | 33.3076 | 33.6823 | 35.6923 | 20.7328 | 0.9017 | 5.1458 | 30 | 41.8695
35.978 | 6.6809 | 5.3797 | 33.5461 | 33.512 | 31.2295 | 14.9074 | 0.86764 | 5.1399 | 30 | 40.1511
35.9814 | 6.6721 | 5.3797 | 33.9549 | 32.8988 | 29.0131 | 12.214 | 0.9017 | 5.0345 | 30 | 33.4161
35.9847 | 6.6897 | 5.3797 | 33.9549 | 32.6263 | 29.5922 | 6.3886 | 0.9017 | 5.2631 | 30 | 30.4893
35.9881 | 6.7073 | 5.3578 | 32.4219 | 29.3537 | 22.9833 | 2.3666 | 0.86764 | 5.1722 | 30 | 0
35.9914 | 6.716 | 5.3578 | 32.4219 | 32.1834 | 27.9911 | 3.8655 | 0.93577 | 2.8981 | 30 | 24.7166
35.9948 | 6.7248 | 5.4454 | 32.0131 | 32.6944 | 28.2295 | 17.7349 | 0.9017 | 4.8234 | 30 | 30.6322
35.9981 | 6.7248 | 5.4454 | 32.2856 | 32.1493 | 30.0351 | 15.5206 | 0.9017 | 5.1473 | 30 | 24.6154
36.0015 | 6.7073 | 5.4454 | 32.3537 | 32.2856 | 27.1735 | 4.1402 | 0.9017 | 5.2689 | 30 | 26.2818
36.0048 | 6.7073 | 5.4016 | 31.7065 | 30.446 | 27.4801 | 3.7633 | 0.9017 | 3.4477 | 30 | 5.5735
36.0082 | 6.716 | 5.3578 | 32.0471 | 29.4559 | 28.9449 | 13.3403 | 0.9017 | 4.7414 | 30 | 0
36.0115 | 6.7248 | 5.3797 | 31.979 | 31.8087 | 32.8307 | 14.1238 | 0.86764 | 2.0132 | 30 | 20.4747
36.0149 | 6.6985 | 5.3797 | 33.2054 | 33.1032 | 31.7065 | 17.769 | 0.9017 | 5.2337 | 30 | 35.2452
36.0182 | 6.6809 | 5.3797 | 34.023 | 33.5801 | 31.8768 | 12.7952 | 0.9017 | 5.1619 | 30 | 40.8282
36.0216 | 6.6721 | 5.3797 | 34.1593 | 33.2735 | 30.446 | 12.1799 | 0.9017 | 5.0975 | 30 | 37.5622
36.0249 | 6.6897 | 5.3797 | 34.4999 | 34.1593 | 33.3417 | 14.6348 | 0.9017 | 5.2 | 30 | 47.7863
36.0283 | 6.6897 | 5.3578 | 34.4318 | 33.8186 | 30.5141 | 10.8172 | 0.9017 | 5.219 | 30 | 44.1703
36.0316 | 6.6809 | 5.314 | 34.3977 | 33.1713 | 28.8427 | 3.2182 | 0.9017 | 5.1561 | 30 | 37.0566
36.035 | 6.6897 | 5.314 | 30.7867 | 31.5702 | 28.1955 | 2.2984 | 0.9017 | 5.1663 | 30 | 19.1012
36.0383 | 6.7073 | 5.3797 | 32.6603 | 32.5581 | 29.2175 | 3.082 | 0.9017 | 1.2688 | 30 | 30.3845
36.0417 | 6.7248 | 5.3578 | 32.6263 | 31.3999 | 29.1834 | 11.6348 | 0.86764 | 5.0403 | 30 | 17.4108
36.045 | 6.716 | 5.3797 | 32.3537 | 31.979 | 31.1614 | 10.8172 | 0.9017 | 4.1157 | 30 | 24.0529
36.0484 | 6.6985 | 5.3797 | 32.2856 | 31.979 | 31.8427 | 10.6469 | 0.86764 | 5.1399 | 30 | 24.1676
36.0517 | 6.6985 | 5.3797 | 32.7285 | 32.3197 | 30.7867 | 13.204 | 0.86764 | 5.2469 | 30 | 28.1422
36.0551 | 6.6985 | 5.3797 | 32.7625 | 31.8768 | 30.5823 | 5.8435 | 0.86764 | 4.3106 | 30 | 23.2588
36.0584 | 6.6985 | 5.3797 | 31.7065 | 31.8768 | 30.3438 | 12.8634 | 0.9017 | 5.1985 | 30 | 23.3676
36.0618 | 6.7073 | 5.4016 | 32.7285 | 31.9449 | 30.7185 | 17.0536 | 0.86764 | 5.1443 | 30 | 24.2482
36.0651 | 6.6985 | 5.4454 | 32.8307 | 32.5922 | 30.7185 | 13.7491 | 0.9017 | 4.8322 | 30 | 31.6951
36.0685 | 6.6897 | 5.3797 | 32.8988 | 32.49 | 29.6603 | 11.8392 | 0.9017 | 5.1854 | 30 | 30.6868
36.0718 | 6.6985 | 5.3797 | 33.0351 | 32.8647 | 29.5241 | 8.4666 | 0.86764 | 5.1883 | 30 | 35.0756
36.0752 | 6.6985 | 5.4235 | 32.6603 | 32.3878 | 27.7185 | 2.3325 | 0.86764 | 4.6857 | 30 | 29.8385
36.0785 | 6.716 | 5.3797 | 32.49 | 32.1493 | 29.5241 | 1.8556 | 0.86764 | 1.9575 | 30 | 27.2753
36.0819 | 6.7248 | 5.3578 | 31.8427 | 31.8768 | 29.7966 | 12.1799 | 0.9017 | 4.6286 | 30 | 24.3123
36.0852 | 6.7248 | 5.3797 | 32.2515 | 32.0812 | 30.7185 | 15.4865 | 0.9017 | 5.1282 | 30 | 26.7373
36.0886 | 6.7073 | 5.3578 | 32.1834 | 31.3999 | 30.1713 | 12.9996 | 0.9017 | 3.6176 | 30 | 19.1391
36.0919 | 6.6897 | 5.4454 | 32.2856 | 31.8087 | 29.8647 | 11.2942 | 0.9017 | 5.1795 | 30 | 23.8515
36.0953 | 6.6985 | 5.4454 | 32.0812 | 30.7867 | 27.5482 | 9.8634 | 0.9017 | 5.1766 | 30 | 12.3781
36.0986 | 6.716 | 5.3797 | 32.2175 | 32.2856 | 31.8087 | 16.3382 | 0.9017 | 4.5978 | 30 | 29.405
36.102 | 6.7073 | 5.3797 | 32.49 | 32.2175 | 31.2636 | 9.2161 | 0.86764 | 5.2616 | 30 | 28.7663
36.1053 | 6.6985 | 5.4235 | 31.7746 | 31.468 | 24.5844 | 2.6391 | 0.86764 | 5.2719 | 30 | 20.4036
36.1087 | 6.7073 | 5.3797 | 31.2636 | 31.2636 | 28.8427 | 3.2864 | 0.9017 | 2.1714 | 30 | 18.173
36.112 | 6.7336 | 5.4454 | 31.5361 | 31.6724 | 30.2416 | 19.1657 | 0.86764 | 4.507 | 30 | 22.8775
36.1154 | 6.7248 | 5.4454 | 32.6944 | 32.7966 | 31.9109 | 13.17 | 0.9017 | 4.2872 | 30 | 35.7104
36.1187 | 6.6985 | 5.4454 | 32.7285 | 32.3537 | 29.9329 | 4.1402 | 0.86764 | 5.137 | 30 | 30.8553
36.1221 | 6.6897 | 5.4454 | 31.7405 | 29.3537 | 26.6284 | 11.8733 | 0.9017 | 5.1282 | 30 | 0
36.1254 | 6.716 | 5.3578 | 32.1153 | 32.2856 | 32.7625 | 15.9975 | 0.86764 | 5.2146 | 30 | 25.8748
36.1288 | 6.7248 | 5.4454 | 31.9109 | 31.7065 | 29.5241 | 14.8052 | 0.9017 | 4.8205 | 30 | 19.4463
36.1321 | 6.7073 | 5.4454 | 32.3878 | 31.6383 | 27.7526 | 14.737 | 0.9017 | 4.8146 | 30 | 18.7733
36.1355 | 6.6985 | 5.4454 | 32.1834 | 32.1153 | 30.1373 | 5.9457 | 0.86764 | 5.1648 | 30 | 24.2714
36.1388 | 6.6985 | 5.4454 | 32.2175 | 29.2515 | 24.2778 | 11.8392 | 0.86764 | 5.137 | 30 | 0
36.1422 | 6.716 | 5.4016 | 32.0812 | 31.7405 | 32.1834 | 16.6448 | 0.9017 | 5.159 | 30 | 19.6967
36.1455 | 6.716 | 5.4235 | 32.5581 | 32.7285 | 31.0933 | 5.9116 | 0.9017 | 5.1927 | 30 | 30.9898
36.1489 | 6.6897 | 5.4454 | 32.0812 | 29.8647 | 27.1735 | 2.9457 | 0.86764 | 2.3927 | 30 | 0
36.1522 | 6.7073 | 5.4454 | 32.3197 | 31.1614 | 34.1252 | 19.2679 | 0.9017 | 4.7077 | 30 | 13.1538
36.1556 | 6.7248 | 5.4454 | 32.5922 | 32.49 | 31.8087 | 17.0876 | 0.86764 | 5.0667 | 30 | 28.2727
36.1589 | 6.6985 | 5.4454 | 33.5461 | 32.2175 | 27.2416 | 4.0018 | 0.9017 | 3.0784 | 30 | 25.3295
36.1623 | 6.6897 | 5.3797 | 29.8647 | 29.2856 | 26.4921 | 12.5206 | 0.86764 | 4.2901 | 30 | 0
36.1656 | 6.7073 | 5.4235 | 32.0131 | 32.0471 | 31.3999 | 18.7228 | 0.9017 | 4.6242 | 30 | 23.1713
36.169 | 6.716 | 5.4454 | 33.6823 | 33.7845 | 33.2395 | 16.747 | 0.86764 | 5.1736 | 30 | 42.9729
36.1723 | 6.6985 | 5.4454 | 33.6483 | 33.512 | 31.3317 | 6.4567 | 0.86764 | 5.1487 | 30 | 40.1047
36.1757 | 6.6897 | 5.3797 | 30.446 | 30.2757 | 25.8449 | 11.9755 | 0.86764 | 4.9349 | 30 | 3.6438
36.179 | 6.716 | 5.3797 | 32.5922 | 33.3076 | 31.6043 | 16.0316 | 0.86764 | 5.052 | 30 | 38.0085
36.1824 | 6.716 | 5.3578 | 32.4219 | 31.9109 | 28.9449 | 14.9074 | 0.9017 | 5.1062 | 30 | 22.3789
36.1857 | 6.7073 | 5.3797 | 32.0812 | 33.5461 | 31.1955 | 13.7491 | 0.86764 | 5.2381 | 30 | 41.0132
36.1891 | 6.6897 | 5.4454 | 32.49 | 30.6504 | 25.8449 | 3.2864 | 0.86764 | 5.1824 | 30 | 8.4137
36.1924 | 6.7073 | 5.3797 | 32.1834 | 31.1614 | 29.7966 | 3.593 | 0.9017 | 2.5128 | 30 | 14.2426
36.1958 | 6.7248 | 5.4454 | 32.1493 | 32.4219 | 31.8087 | 15.9294 | 0.86764 | 4.888 | 30 | 28.5856
36.1992 | 6.716 | 5.4454 | 31.5021 | 34.1252 | 28.3317 | 7.104 | 0.9017 | 5.1663 | 30 | 48.0229
36.2025 | 6.6897 | 5.4454 | 31.979 | 30.0691 | 24.0053 | 7.1721 | 0.9017 | 3.0184 | 30 | 2.311
36.2059 | 6.7073 | 5.4454 | 31.8768 | 31.8768 | 31.1273 | 13.7491 | 0.9017 | 5.2645 | 30 | 22.7939
36.2092 | 6.716 | 5.4454 | 31.8768 | 29.1493 | 27.4801 | 3.116 | 0.9017 | 2.9846 | 30 | 0
36.2126 | 6.716 | 5.4454 | 31.2295 | 31.6383 | 28.2295 | 17.9393 | 0.86764 | 4.2184 | 30 | 18.5361
36.2159 | 6.7073 | 5.4454 | 32.4219 | 32.7625 | 32.7285 | 21.2438 | 0.86764 | 4.8968 | 30 | 31.367
36.2193 | 6.6897 | 5.4454 | 33.1032 | 34.4999 | 30.9911 | 11.6008 | 0.86764 | 5.1941 | 30 | 51.2101
36.2226 | 6.6809 | 5.3797 | 32.8307 | 31.0933 | 29.6944 | 14.192 | 0.9017 | 5.2073 | 30 | 12.8809
36.226 | 6.6897 | 5.3797 | 31.7746 | 33.7845 | 32.2515 | 14.0557 | 0.9017 | 5.1604 | 30 | 43.43
36.2293 | 6.716 | 5.3797 | 32.6263 | 33.3757 | 32.5581 | 6.6611 | 0.86764 | 5.1883 | 30 | 39.018
36.2327 | 6.6985 | 5.3797 | 32.3878 | 29.2175 | 23.5283 | 13.9194 | 0.9017 | 3.219 | 30 | 0
36.236 | 6.6985 | 5.3578 | 32.1493 | 33.7164 | 33.0691 | 12.9996 | 0.9017 | 4.9583 | 30 | 42.0804
36.2394 | 6.7073 | 5.4454 | 32.0471 | 32.8307 | 31.1614 | 18.4844 | 0.9017 | 4.5158 | 30 | 32.2613
36.2427 | 6.716 | 5.4454 | 32.1153 | 33.4779 | 30.6163 | 6.116 | 0.9017 | 3.6571 | 30 | 39.7582
36.2461 | 6.716 | 5.4454 | 31.8768 | 29.3537 | 25.2657 | 0.86764 | 0.93577 | 5.1443 | 30 | 0
36.2494 | 6.7073 | 5.4454 | 31.7746 | 30.5823 | 27.2757 | 4.3105 | 0.9017 | 2.1157 | 30 | 6.5778
36.2528 | 6.7248 | 5.4454 | 31.6043 | 31.1614 | 30.1713 | 15.4184 | 0.9017 | 2.7663 | 30 | 13.1726
36.2561 | 6.7248 | 5.4454 | 31.5021 | 31.0251 | 35.3516 | 13.8513 | 0.9017 | 4.7297 | 30 | 11.6961
36.2595 | 6.716 | 5.4454 | 31.2295 | 30.1032 | 28.0933 | 8.2282 | 0.86764 | 5.1194 | 30 | 1.3112
36.2628 | 6.716 | 5.4454 | 31.1273 | 28.1273 | 26.424 | 4.0018 | 0.86764 | 5.1575 | 30 | 0
36.2662 | 6.716 | 5.4454 | 30.2416 | 29.49 | 27.446 | 6.8314 | 0.9017 | 4.3121 | 30 | 0
36.2695 | 6.7336 | 5.4454 | 30.7867 | 32.6263 | 37.0549 | 28.7405 | 0.86764 | 5.2425 | 30 | 29.7382
36.2729 | 6.7073 | 5.4454 | 33.1032 | 34.1933 | 30.0691 | 16.0656 | 0.9017 | 5.1897 | 30 | 47.6436
36.2762 | 6.6633 | 5.4454 | 32.9329 | 32.3197 | 27.0372 | 10.7832 | 0.9017 | 5.2631 | 30 | 26.6599
36.2796 | 6.6721 | 5.3797 | 33.2735 | 33.4779 | 30.1373 | 14.4986 | 0.9017 | 5.1663 | 30 | 39.9163
36.2829 | 6.6985 | 5.3797 | 33.6823 | 33.9208 | 32.5581 | 19.0294 | 0.9017 | 5.1458 | 30 | 45.1351
36.2863 | 6.6985 | 5.3797 | 34.2274 | 32.1493 | 28.7405 | 16.8492 | 0.86764 | 5.0228 | 30 | 25.2934
36.2896 | 6.6897 | 5.3797 | 34.6703 | 32.1493 | 28.3658 | 2.6391 | 0.9017 | 5.1854 | 30 | 25.418
36.293 | 6.6809 | 5.3797 | 30.7867 | 27.5482 | 24.1756 | 12.9315 | 0.86764 | 4.1363 | 30 | 0
36.2963 | 6.716 | 5.3797 | 32.1834 | 34.0571 | 32.0812 | 18.28 | 0.9017 | 5.1912 | 30 | 45.8919
36.2997 | 6.7248 | 5.3578 | 31.9449 | 32.5581 | 28.0251 | 19.8811 | 0.9017 | 4.1172 | 30 | 29.1437
36.303 | 6.7073 | 5.3797 | 31.8427 | 33.6483 | 31.2295 | 17.1898 | 0.86764 | 4.8586 | 30 | 41.642
36.3064 | 6.6985 | 5.3797 | 31.979 | 33.0351 | 29.5581 | 11.737 | 0.9017 | 5.1868 | 30 | 34.9075
36.3097 | 6.7073 | 5.4454 | 31.9449 | 29.4559 | 22.9833 | 2.3325 | 0.9017 | 5.0447 | 30 | 0
36.3131 | 6.7248 | 5.4454 | 31.1273 | 30.8548 | 26.1855 | 10.3403 | 0.9017 | 4.2462 | 30 | 9.6683
36.3164 | 6.7424 | 5.4235 | 30.7185 | 31.0592 | 30.5823 | 15.1458 | 0.9017 | 5.1033 | 30 | 12.0335
36.3198 | 6.7248 | 5.4454 | 30.957 | 31.979 | 22.8811 | 2.5028 | 0.9017 | 5.1487 | 30 | 22.5153
36.3231 | 6.716 | 5.4454 | 30.3097 | 27.7867 | 28.7405 | 3.7974 | 0.9017 | 1.4476 | 30 | 0
36.3265 | 6.7248 | 5.4454 | 30.5141 | 30.3438 | 31.2977 | 25.3339 | 0.9017 | 3.6981 | 30 | 3.8309
36.3298 | 6.7248 | 5.4454 | 32.5581 | 32.6603 | 33.5801 | 21.0053 | 0.86764 | 4.3912 | 30 | 30.0947
36.3332 | 6.6897 | 5.4454 | 32.3878 | 32.0131 | 30.2416 | 13.0678 | 0.9017 | 2.6696 | 30 | 22.9174
36.3365 | 6.6721 | 5.4454 | 33.1032 | 33.1373 | 29.7966 | 12.4865 | 0.9017 | 5.1048 | 30 | 35.7686
36.3399 | 6.6897 | 5.4454 | 33.2054 | 32.8988 | 31.7065 | 16.8492 | 0.86764 | 5.2073 | 30 | 33.2488
36.3432 | 6.7073 | 5.3797 | 34.1252 | 32.8647 | 30.5482 | 15.4184 | 0.86764 | 4.0205 | 30 | 33.0308
36.3466 | 6.6897 | 5.3797 | 33.8527 | 31.9109 | 28.5702 | 10.8513 | 0.9017 | 5.052 | 30 | 22.3939
36.3499 | 6.6897 | 5.3797 | 32.2856 | 31.7746 | 29.5241 | 2.9798 | 0.9017 | 5.1312 | 30 | 20.9582
36.3533 | 6.6985 | 5.3578 | 30.8207 | 27.5141 | 26.2196 | 2.8435 | 0.93577 | 5.1619 | 30 | 0
36.3566 | 6.716 | 5.4454 | 31.6383 | 30.446 | 28.5702 | 16.5085 | 0.9017 | 4.8308 | 30 | 4.9808
36.36 | 6.7248 | 5.4235 | 31.5702 | 32.0812 | 31.3999 | 19.847 | 0.9017 | 5.1253 | 30 | 23.5317
36.3633 | 6.7073 | 5.4454 | 33.2054 | 35.0791 | 33.5801 | 13.4084 | 0.9017 | 4.5803 | 30 | 57.6151
36.3667 | 6.6897 | 5.4454 | 33.6142 | 32.2856 | 31.6043 | 2.1962 | 0.9017 | 5.2469 | 30 | 26.2623
36.37 | 6.6809 | 5.3797 | 32.3537 | 30.1373 | 25.9811 | 3.6952 | 0.9017 | 5.2073 | 30 | 2.0564
36.3734 | 6.7073 | 5.3797 | 31.1955 | 30.1713 | 27.8889 | 4.0358 | 0.86764 | 4.1378 | 30 | 2.4503
36.3767 | 6.7248 | 5.3797 | 31.9109 | 33.8867 | 34.6362 | 20.5965 | 0.9017 | 5.3231 | 30 | 44.5518
36.3801 | 6.7073 | 5.3797 | 32.6263 | 32.49 | 32.1834 | 20.8009 | 0.86764 | 4.3282 | 30 | 28.9535
36.3834 | 6.6897 | 5.3578 | 33.0691 | 33.3076 | 29.6944 | 12.4524 | 0.86764 | 5.1766 | 30 | 38.3604
36.3868 | 6.6721 | 5.3797 | 33.7164 | 34.4999 | 30.1713 | 9.3864 | 0.9017 | 3.0843 | 30 | 52.06
36.3901 | 6.6985 | 5.3797 | 32.49 | 31.1614 | 25.5042 | 11.737 | 0.9017 | 4.2667 | 30 | 14.4986
36.3935 | 6.6985 | 5.3797 | 32.9329 | 34.0571 | 30.0691 | 11.4645 | 0.9017 | 5.1927 | 30 | 47.3708
36.3968 | 6.6985 | 5.3797 | 32.3197 | 32.5922 | 29.7966 | 4.072 | 0.86764 | 5.1722 | 30 | 31.0105
36.4002 | 6.6985 | 5.3797 | 32.3537 | 31.979 | 26.8669 | 2.4347 | 0.9017 | 5.1429 | 30 | 24.2138
36.4035 | 6.7073 | 5.3797 | 32.3537 | 32.6944 | 29.6944 | 2.7413 | 0.9017 | 1.6 | 30 | 32.4332
36.4069 | 6.7248 | 5.3797 | 32.3197 | 31.2636 | 30.9911 | 12.725 | 0.93577 | 5.2543 | 30 | 16.3799
36.4102 | 6.716 | 5.4454 | 32.3197 | 31.5702 | 29.9329 | 11.0898 | 0.86764 | 4.992 | 30 | 19.9265
36.4136 | 6.6985 | 5.4673 | 32.3537 | 32.0471 | 29.5922 | 3.2864 | 0.86764 | 5.1487 | 30 | 25.4207
36.4169 | 6.6985 | 5.3797 | 32.3197 | 31.9449 | 29.0471 | 3.5589 | 0.93577 | 5.1487 | 30 | 24.3844
36.4203 | 6.6985 | 5.3797 | 32.3197 | 32.7625 | 30.1373 | 10.2722 | 0.9017 | 5.1458 | 30 | 33.7563
36.4236 | 6.7073 | 5.4454 | 32.2856 | 31.8427 | 31.6383 | 17.0195 | 0.9017 | 5.1224 | 30 | 23.496
36.427 | 6.6985 | 5.4454 | 32.3537 | 33.0351 | 29.2515 | 10.6128 | 0.9017 | 4.9539 | 30 | 37.1106
36.4303 | 6.6897 | 5.4454 | 32.4219 | 32.7966 | 30.957 | 7.649 | 0.86764 | 5.1443 | 30 | 34.5849
36.4337 | 6.6897 | 5.3797 | 32.3878 | 31.1614 | 29.0812 | 7.649 | 0.9017 | 5.0154 | 30 | 16.2219
36.437 | 6.7073 | 5.3797 | 32.3878 | 30.9229 | 29.2515 | 3.116 | 0.9017 | 5.2264 | 30 | 13.5876
36.4404 | 6.7073 | 5.4454 | 32.3197 | 31.468 | 27.5141 | 3.6611 | 0.9017 | 5.2264 | 30 | 19.8161
36.4437 | 6.7073 | 5.4454 | 32.3197 | 32.2175 | 28.7746 | 7.2402 | 0.9017 | 4.1832 | 30 | 28.3919
36.4471 | 6.716 | 5.4454 | 32.3197 | 31.8768 | 29.6603 | 14.8052 | 0.9017 | 3.1443 | 30 | 24.661
36.4504 | 6.7073 | 5.4016 | 32.3197 | 31.3317 | 28.9449 | 10.6469 | 0.86764 | 4.51 | 30 | 18.5947
36.4538 | 6.6985 | 5.3797 | 32.3197 | 31.5702 | 29.2856 | 9.9996 | 0.86764 | 4.3956 | 30 | 21.3738
36.4571 | 6.6985 | 5.3797 | 32.3537 | 32.0812 | 30.9229 | 12.3843 | 0.9017 | 5.118 | 30 | 27.2534
36.4605 | 6.6897 | 5.3797 | 32.3537 | 31.2636 | 28.5021 | 9.182 | 0.9017 | 5.1941 | 30 | 18.1115
36.4638 | 6.6985 | 5.3797 | 32.3197 | 32.2515 | 30.8548 | 13.4084 | 0.86764 | 5.0433 | 30 | 29.3769
36.4672 | 6.6897 | 5.3797 | 32.3537 | 32.8988 | 30.2757 | 11.1238 | 0.86764 | 5.181 | 30 | 36.8403
36.4705 | 6.6897 | 5.3797 | 33.2395 | 32.8307 | 31.0933 | 5.2984 | 0.9017 | 5.2278 | 30 | 36.2364
36.4739 | 6.6897 | 5.3797 | 32.9669 | 32.2175 | 27.3438 | 9.5568 | 0.9017 | 5.2572 | 30 | 29.4557
36.4772 | 6.7073 | 5.3797 | 32.9669 | 32.6603 | 31.979 | 12.6568 | 0.86764 | 5.2132 | 30 | 34.5993
36.4806 | 6.7073 | 5.3797 | 32.9669 | 32.6603 | 25.9471 | 3.1842 | 0.9017 | 5.0608 | 30 | 34.7534
36.4839 | 6.7073 | 5.3797 | 32.3197 | 32.0131 | 28.7065 | 5.6391 | 0.9017 | 4.0527 | 30 | 27.5748
36.4873 | 6.7248 | 5.4016 | 32.3537 | 31.3658 | 31.3999 | 12.2821 | 0.9017 | 2.6036 | 30 | 20.36
36.4906 | 6.716 | 5.4454 | 32.0131 | 33.0691 | 30.9229 | 11.6689 | 0.9017 | 4.9993 | 30 | 39.7355
36.494 | 6.6985 | 5.4454 | 32.2515 | 31.9109 | 30.3779 | 4.6512 | 0.9017 | 5.219 | 30 | 26.79
36.4973 | 6.6985 | 5.4454 | 32.3878 | 29.6263 | 30.1032 | 8.671 | 0.9017 | 4.6433 | 30 | 1.0186
36.5007 | 6.716 | 5.4454 | 31.8768 | 31.3999 | 30.5141 | 10.5447 | 0.9017 | 5.2748 | 30 | 21.0904
36.504 | 6.716 | 5.4454 | 31.9109 | 31.7405 | 31.2636 | 2.2984 | 0.9017 | 3.1194 | 30 | 25.0295
36.5074 | 6.7073 | 5.4454 | 31.9449 | 31.9449 | 30.7185 | 16.8832 | 0.9017 | 2.7458 | 30 | 27.446
36.5107 | 6.7073 | 5.4454 | 31.979 | 31.9449 | 31.979 | 13.3744 | 0.9017 | 4.5612 | 30 | 27.5587
36.5141 | 6.6985 | 5.4454 | 32.3197 | 31.6383 | 29.1834 | 9.9315 | 0.93577 | 5.2704 | 30 | 24.1996
36.5174 | 6.6985 | 5.4454 | 32.3878 | 31.9109 | 29.0812 | 3.4567 | 0.9017 | 5.1414 | 30 | 27.3805
36.5208 | 6.7073 | 5.4454 | 31.7746 | 31.6724 | 27.8548 | 7.2402 | 0.9017 | 4.7941 | 30 | 24.7896
36.5241 | 6.7248 | 5.4454 | 31.9449 | 31.1955 | 32.3537 | 17.9052 | 0.9017 | 3.7348 | 30 | 19.4834
36.5275 | 6.7073 | 5.4454 | 31.8427 | 31.7746 | 29.4559 | 3.4908 | 0.86764 | 5.1385 | 30 | 26.1141
36.5308 | 6.6985 | 5.4454 | 31.5361 | 28.7405 | 24.1756 | 11.703 | 0.86764 | 3.3465 | 30 | 0
36.5342 | 6.7073 | 5.4454 | 31.3999 | 31.2295 | 30.4119 | 16.2019 | 0.9017 | 4.5612 | 30 | 13.8929
36.5375 | 6.716 | 5.4454 | 31.7405 | 30.446 | 27.5141 | 12.7952 | 0.9017 | 5.1312 | 30 | 5.0876
36.5409 | 6.7073 | 5.4454 | 31.8768 | 31.7746 | 28.3658 | 18.28 | 0.86764 | 5.2558 | 30 | 20.1651
36.5442 | 6.6985 | 5.4454 | 32.9669 | 32.7966 | 32.7285 | 17.4283 | 0.9017 | 5.2719 | 30 | 31.8461
36.5476 | 6.6897 | 5.4454 | 33.1032 | 31.3658 | 27.4801 | 5.3325 | 0.86764 | 5.1575 | 30 | 15.7987
36.5509 | 6.6897 | 5.3797 | 31.6724 | 30.3097 | 26.0493 | 14.8392 | 0.86764 | 5.2044 | 30 | 3.9137
36.5543 | 6.716 | 5.4454 | 32.7285 | 32.5241 | 32.49 | 23.0514 | 0.86764 | 4.9524 | 30 | 29.0178
36.5576 | 6.716 | 5.4454 | 33.7505 | 35.2494 | 34.4318 | 16.4744 | 0.9017 | 5.2015 | 30 | 60.0392
36.561 | 6.6809 | 5.3797 | 33.6823 | 32.5922 | 29.7966 | 2.9116 | 0.9017 | 5.1634 | 30 | 30.2401
36.5643 | 6.6809 | 5.3797 | 29.9669 | 30.1713 | 27.3779 | 2.7072 | 0.86764 | 4.3531 | 30 | 2.9644
36.5677 | 6.7073 | 5.3797 | 32.2515 | 33.7845 | 27.5141 | 12.0096 | 0.9017 | 5.2044 | 30 | 43.9082
36.571 | 6.7248 | 5.4235 | 32.0471 | 30.9229 | 29.4559 | 6.5248 | 0.86764 | 2.2417 | 30 | 11.7105
36.5744 | 6.716 | 5.4454 | 32.1493 | 33.5801 | 33.0691 | 15.9294 | 0.9017 | 2.9626 | 30 | 41.8673
36.5777 | 6.6985 | 5.4454 | 31.9449 | 31.6724 | 31.3999 | 12.4184 | 0.9017 | 5.1722 | 30 | 20.4599
36.5811 | 6.6985 | 5.4454 | 32.1153 | 32.0131 | 29.5581 | 3.5589 | 0.86764 | 5.1883 | 30 | 24.4162
36.5844 | 6.6985 | 5.3797 | 32.2515 | 30.6504 | 25.4361 | 3.3545 | 0.9017 | 5.1941 | 30 | 9.0952
36.5878 | 6.7248 | 5.4454 | 31.9449 | 29.0812 | 29.6944 | 15.8612 | 0.9017 | 4.0674 | 30 | 0
36.5911 | 6.716 | 5.4454 | 31.6043 | 31.6383 | 32.2175 | 19.2679 | 0.86764 | 4.1128 | 30 | 18.5341
36.5945 | 6.6985 | 5.4454 | 32.9329 | 32.7285 | 32.6603 | 14.8733 | 0.9017 | 5.2733 | 30 | 30.9791
36.5978 | 6.6369 | 5.4235 | 33.1373 | 33.0351 | 28.8087 | 13.0337 | 0.9017 | 5.2073 | 30 | 34.6107
36.6012 | 6.6897 | 5.3797 | 33.8867 | 32.9329 | 27.5141 | 4.3105 | 0.9017 | 5.2469 | 30 | 33.6287
36.6045 | 6.6985 | 5.3578 | 30.0691 | 30.4119 | 24.8569 | 6.3545 | 0.9017 | 1.9502 | 30 | 5.2391
36.6079 | 6.7073 | 5.3797 | 32.2515 | 29.6944 | 29.9329 | 14.9074 | 0.9017 | 5.0975 | 30 | 0
36.6112 | 6.716 | 5.3797 | 32.0471 | 31.9109 | 30.1373 | 16.3722 | 0.9017 | 4.3546 | 30 | 21.6398
36.6146 | 6.6897 | 5.4454 | 32.8307 | 32.7625 | 29.9669 | 12.1118 | 0.9017 | 5.181 | 30 | 31.3977
36.6179 | 6.6897 | 5.4235 | 32.2515 | 32.1493 | 27.4801 | 5.4688 | 0.9017 | 3.5062 | 30 | 24.6109
36.6213 | 6.716 | 5.4454 | 31.9449 | 31.468 | 29.4219 | 13.7832 | 0.9017 | 5.0667 | 30 | 17.0166
36.6246 | 6.7248 | 5.4454 | 32.3537 | 32.8307 | 30.1032 | 16.1338 | 0.9017 | 5.1795 | 30 | 32.5393
36.628 | 6.6985 | 5.4454 | 32.5241 | 32.3878 | 30.957 | 8.126 | 0.9017 | 5.2748 | 30 | 27.6861
36.6313 | 6.6721 | 5.3797 | 32.0131 | 29.4219 | 23.7668 | 4.8215 | 0.93577 | 5.2572 | 30 | 0
36.6347 | 6.6809 | 5.4454 | 32.2515 | 32.6263 | 33.3076 | 14.1579 | 0.86764 | 4.8851 | 30 | 29.7362
36.638 | 6.7248 | 5.3797 | 32.1834 | 31.1955 | 31.6043 | 7.615 | 0.86764 | 5.2308 | 30 | 13.6789
36.6414 | 6.716 | 5.4454 | 32.0812 | 30.5141 | 24.5163 | 12.4524 | 0.9017 | 4.4747 | 30 | 6.0294
36.6447 | 6.716 | 5.3797 | 32.0131 | 31.8427 | 31.468 | 16.7129 | 0.9017 | 5.2675 | 30 | 21.1109
36.6481 | 6.6809 | 5.3797 | 32.2515 | 32.8647 | 29.0131 | 3.2864 | 0.86764 | 5.1722 | 30 | 32.7965
36.6514 | 6.6897 | 5.3797 | 32.1493 | 31.6043 | 26.8328 | 2.4688 | 0.86764 | 5.2132 | 30 | 18.6821
36.6548 | 6.716 | 5.4454 | 31.6043 | 27.8207 | 27.6163 | 9.148 | 0.9017 | 3.3641 | 30 | 0
36.6581 | 6.716 | 5.4454 | 31.7746 | 32.7285 | 32.2856 | 19.6426 | 0.86764 | 3.4418 | 30 | 30.8477
36.6615 | 6.7073 | 5.4454 | 32.8988 | 32.8988 | 30.8548 | 11.6689 | 0.86764 | 5.2777 | 30 | 32.9355
36.6648 | 6.6545 | 5.3797 | 32.6944 | 32.3878 | 29.5581 | 10.0678 | 0.9017 | 5.1326 | 30 | 27.3143
36.6682 | 6.6897 | 5.3797 | 32.6603 | 31.9449 | 29.6603 | 5.3666 | 0.9017 | 4.1201 | 30 | 22.4355
36.6715 | 6.6897 | 5.3797 | 31.2977 | 29.4559 | 27.1053 | 11.8733 | 0.86764 | 5.1561 | 30 | 0
36.6749 | 6.716 | 5.4235 | 31.7405 | 31.5021 | 30.9229 | 18.0415 | 0.9017 | 5.1121 | 30 | 17.001
36.6782 | 6.7073 | 5.3797 | 32.2515 | 32.2175 | 32.0131 | 14.8392 | 0.93577 | 5.1224 | 30 | 25.1928
36.6816 | 6.6985 | 5.4454 | 32.2515 | 32.3197 | 30.2054 | 7.0018 | 0.9017 | 5.222 | 30 | 26.4805
36.6849 | 6.6985 | 5.4454 | 32.2175 | 30.5823 | 24.4822 | 2.9457 | 0.86764 | 5.2924 | 30 | 6.9336
36.6883 | 6.6985 | 5.4673 | 32.2175 | 31.1955 | 24.8569 | 15.2821 | 0.86764 | 4.3004 | 30 | 13.9127
36.6916 | 6.716 | 5.4454 | 31.9449 | 31.9449 | 31.9109 | 19.0635 | 0.86764 | 5.2836 | 30 | 22.4727
36.695 | 6.7073 | 5.4454 | 32.6603 | 30.957 | 27.1053 | 3.9336 | 0.86764 | 5.1414 | 30 | 11.394
36.6983 | 6.6985 | 5.4454 | 32.1153 | 31.7746 | 23.4602 | 13.4425 | 0.86764 | 5.2396 | 30 | 20.7116
36.7017 | 6.716 | 5.4016 | 31.9109 | 31.979 | 31.3658 | 19.8811 | 0.9017 | 5.2704 | 30 | 23.1296
36.705 | 6.716 | 5.4454 | 32.7625 | 32.3197 | 31.0933 | 13.3403 | 0.9017 | 5.2894 | 30 | 27.1036
36.7084 | 6.6985 | 5.4454 | 33.0691 | 32.5241 | 30.4119 | 12.2821 | 0.9017 | 5.1912 | 30 | 29.5537
36.7117 | 6.6985 | 5.4454 | 31.1273 | 32.0471 | 29.6603 | 4.0358 | 0.9017 | 4.7326 | 30 | 24.2968
36.7151 | 6.6897 | 5.4454 | 31.7065 | 30.446 | 30.7867 | 11.226 | 0.86764 | 5.241 | 30 | 6.2762
36.7184 | 6.7073 | 5.4454 | 32.0471 | 31.8427 | 30.5823 | 6.6952 | 0.9017 | 5.1385 | 30 | 22.1256
36.7218 | 6.716 | 5.3797 | 31.1273 | 30.6163 | 27.4119 | 14.0898 | 0.9017 | 4.9554 | 30 | 8.3389
36.7251 | 6.716 | 5.4454 | 31.8087 | 31.6043 | 29.7285 | 17.5305 | 0.9017 | 5.1956 | 30 | 19.5666
36.7285 | 6.6985 | 5.4454 | 32.7966 | 32.7285 | 34.3977 | 15.4865 | 0.86764 | 5.1385 | 30 | 32.3956
36.7318 | 6.6985 | 5.3797 | 33.512 | 33.1373 | 30.5141 | 11.4645 | 0.9017 | 5.1883 | 30 | 37.185
36.7352 | 6.6809 | 5.3797 | 33.2054 | 31.1273 | 25.7767 | 4.6852 | 0.9017 | 5.2439 | 30 | 14.5963
36.7385 | 6.6985 | 5.3578 | 30.1713 | 30.1713 | 27.2757 | 3.1501 | 0.9017 | 3.9062 | 30 | 3.8312
36.7419 | 6.716 | 5.3578 | 31.8427 | 31.9109 | 28.8427 | 20.2218 | 0.9017 | 5.2 | 30 | 23.5482
36.7452 | 6.7248 | 5.3578 | 32.6944 | 32.5581 | 32.5241 | 21.2097 | 0.9017 | 5.178 | 30 | 30.9918
36.7486 | 6.6985 | 5.3797 | 33.4439 | 33.4098 | 30.9911 | 11.0898 | 0.9017 | 5.0813 | 30 | 40.7885
36.7519 | 6.6809 | 5.3797 | 32.8647 | 31.0251 | 23.5283 | 9.1139 | 0.86764 | 5.2 | 30 | 13.9703
36.7553 | 6.6985 | 5.3797 | 33.7845 | 32.8307 | 29.9669 | 11.9755 | 0.9017 | 5.159 | 30 | 34.4845
36.7586 | 6.7073 | 5.3578 | 32.6263 | 31.7746 | 27.7867 | 2.8094 | 0.9017 | 4.6389 | 30 | 22.6844
36.762 | 6.7073 | 5.3578 | 31.8087 | 29.1153 | 26.5262 | 12.4184 | 0.86764 | 2.3912 | 30 | 0
36.7653 | 6.7073 | 5.3797 | 32.3878 | 32.1834 | 31.5702 | 18.8591 | 0.9017 | 2.2109 | 30 | 24.7101
36.7687 | 6.6985 | 5.3797 | 32.8307 | 32.7285 | 31.0933 | 3.7974 | 0.86764 | 5.2308 | 30 | 31.0124
36.772 | 6.6985 | 5.3797 | 32.2515 | 29.5922 | 26.6625 | 7.9556 | 0.9017 | 5.2514 | 30 | 0
36.7754 | 6.716 | 5.4016 | 32.2515 | 33.0351 | 31.6724 | 13.5447 | 0.93577 | 5.2543 | 30 | 34.3724
36.7787 | 6.716 | 5.4454 | 32.3537 | 31.1955 | 29.9329 | 7.4106 | 0.9017 | 5.2278 | 30 | 13.7075
36.7821 | 6.6985 | 5.4235 | 31.7746 | 31.6043 | 27.7867 | 8.4326 | 0.9017 | 3.5575 | 30 | 18.4081
36.7854 | 6.716 | 5.3578 | 32.0131 | 31.979 | 32.3537 | 18.1096 | 0.86764 | 4.0322 | 30 | 22.7464
36.7888 | 6.7073 | 5.3578 | 32.6603 | 33.1373 | 30.3779 | 13.8513 | 0.86764 | 5.219 | 30 | 35.9831
36.7921 | 6.6985 | 5.3797 | 32.5922 | 32.2515 | 28.2295 | 4.2764 | 0.9017 | 5.1487 | 30 | 26.1304
36.7955 | 6.6897 | 5.4454 | 32.0131 | 33.0691 | 31.468 | 10.8513 | 0.86764 | 4.211 | 30 | 35.5235
36.7988 | 6.7073 | 5.3797 | 32.2175 | 32.0131 | 31.7065 | 7.104 | 0.93577 | 5.1458 | 30 | 23.7372
36.8022 | 6.6985 | 5.3578 | 31.7405 | 29.5581 | 25.7767 | 2.2644 | 0.86764 | 5.222 | 30 | 0
36.8055 | 6.7073 | 5.3578 | 31.6724 | 31.6383 | 26.6284 | 13.6469 | 0.9017 | 2.8908 | 30 | 18.5483
36.8089 | 6.716 | 5.3797 | 31.8087 | 31.5702 | 30.6504 | 17.769 | 0.9017 | 5.1634 | 30 | 17.8708
36.8122 | 6.7073 | 5.4454 | 32.2175 | 31.3317 | 29.2856 | 14.4986 | 0.9017 | 5.0638 | 30 | 15.2598
36.8156 | 6.6985 | 5.4454 | 32.1834 | 31.6383 | 29.3197 | 13.8513 | 0.86764 | 5.222 | 30 | 18.8105
36.8189 | 6.6985 | 5.4454 | 32.4219 | 32.5241 | 29.1493 | 6.116 | 0.86764 | 5.241 | 30 | 28.9399
36.8223 | 6.6985 | 5.3797 | 30.6845 | 30.5141 | 27.2075 | 10.6128 | 0.93577 | 5.1341 | 30 | 6.3157
36.8256 | 6.7073 | 5.3797 | 32.2856 | 32.1493 | 31.7746 | 19.5404 | 0.86764 | 5.159 | 30 | 24.8706
36.829 | 6.6985 | 5.3797 | 33.2735 | 33.1373 | 31.8427 | 6.082 | 0.86764 | 5.2689 | 30 | 36.1874
36.8323 | 6.6809 | 5.3797 | 31.1955 | 27.8548 | 23.9371 | 10.7832 | 0.93577 | 4.9261 | 30 | 0
36.8357 | 6.7073 | 5.3797 | 32.2515 | 31.979 | 31.2295 | 16.236 | 0.9017 | 5.181 | 30 | 22.358
36.839 | 6.716 | 5.3797 | 32.5581 | 32.2175 | 32.7625 | 14.226 | 0.9017 | 5.2088 | 30 | 25.1742
36.8424 | 6.6985 | 5.3797 | 33.1373 | 32.2175 | 28.5361 | 4.9237 | 0.9017 | 4.252 | 30 | 25.3034
36.8457 | 6.6897 | 5.3797 | 32.5922 | 32.0471 | 28.0933 | 3.1501 | 0.9017 | 1.8901 | 30 | 23.5015
36.8491 | 6.7073 | 5.3797 | 32.3878 | 32.3197 | 30.2416 | 14.5667 | 0.9017 | 5.0271 | 30 | 26.7077
36.8524 | 6.7248 | 5.3797 | 32.0812 | 32.6263 | 31.8768 | 5.6391 | 0.9017 | 4.7971 | 30 | 30.3156
36.8558 | 6.7073 | 5.4454 | 32.3878 | 31.468 | 29.7625 | 10.715 | 0.93577 | 5.2366 | 30 | 17.3458
36.8591 | 6.6985 | 5.4454 | 32.5581 | 31.9449 | 30.9229 | 12.5206 | 0.9017 | 5.266 | 30 | 22.834
36.8625 | 6.6985 | 5.3797 | 32.3878 | 31.5702 | 30.2416 | 3.2523 | 0.9017 | 5.1619 | 30 | 18.7014
36.8658 | 6.7073 | 5.3797 | 32.0131 | 32.2856 | 29.2175 | 10.8172 | 0.9017 | 3.8418 | 30 | 26.8988
36.8692 | 6.7248 | 5.3797 | 32.3878 | 32.1493 | 31.2977 | 6.1501 | 0.86764 | 5.2205 | 30 | 25.4856
36.8725 | 6.716 | 5.3797 | 32.0131 | 30.8207 | 26.424 | 10.4425 | 0.86764 | 2.7854 | 30 | 10.5584
36.8759 | 6.7073 | 5.4454 | 32.0131 | 31.6043 | 31.0592 | 15.4184 | 0.86764 | 3.3289 | 30 | 19.4826
36.8792 | 6.7073 | 5.4454 | 32.5922 | 32.3197 | 30.001 | 11.1238 | 0.9017 | 5.2103 | 30 | 27.6815
36.8826 | 6.6985 | 5.4454 | 32.3537 | 32.0812 | 27.7526 | 4.2764 | 0.86764 | 5.2366 | 30 | 25.1143
36.8859 | 6.6985 | 5.3797 | 32.3537 | 30.7185 | 26.8669 | 3.4908 | 0.86764 | 3.0696 | 30 | 9.7965
36.8893 | 6.7248 | 5.3797 | 31.8768 | 31.7405 | 30.0691 | 17.8371 | 0.86764 | 4.0161 | 30 | 21.4163
36.8926 | 6.716 | 5.4454 | 32.3878 | 32.7625 | 31.0592 | 10.9535 | 0.9017 | 5.2249 | 30 | 33.0974
36.896 | 6.7073 | 5.4454 | 32.1834 | 30.1373 | 23.5283 | 9.182 | 0.86764 | 4.3927 | 30 | 3.5155
36.8993 | 6.6985 | 5.4454 | 32.2175 | 34.0911 | 31.468 | 13.681 | 0.9017 | 5.2602 | 30 | 48.3154
36.9027 | 6.716 | 5.4454 | 32.3197 | 33.2395 | 30.5823 | 12.9315 | 0.9017 | 5.2425 | 30 | 38.904
36.906 | 6.716 | 5.3797 | 32.4219 | 31.8768 | 30.446 | 4.7874 | 0.9017 | 4.8161 | 30 | 23.6541
36.9094 | 6.7073 | 5.4454 | 32.5922 | 32.3537 | 33.3076 | 13.1018 | 0.86764 | 5.1355 | 30 | 29.1691
36.9127 | 6.7073 | 5.4454 | 32.2175 | 32.1834 | 29.9669 | 6.8314 | 0.9017 | 2.7048 | 30 | 27.3725
36.9161 | 6.7073 | 5.3797 | 31.7746 | 32.0131 | 29.3878 | 11.4986 | 0.9017 | 4.8601 | 30 | 25.57
36.9194 | 6.7073 | 5.4454 | 31.979 | 31.3317 | 30.0691 | 12.725 | 0.9017 | 4.3531 | 30 | 17.9673
36.9228 | 6.7073 | 5.4454 | 32.1834 | 30.3097 | 26.7306 | 2.4688 | 0.9017 | 5.1648 | 30 | 6.4675
36.9261 | 6.716 | 5.4454 | 31.4339 | 29.7966 | 25.4701 | 7.0699 | 0.9017 | 4.0513 | 30 | 0.67213
36.9295 | 6.7336 | 5.4454 | 31.6724 | 31.5361 | 34.2615 | 23.8349 | 0.9017 | 4.8 | 30 | 20.3674
36.9328 | 6.7073 | 5.4454 | 32.8988 | 37.0549 | 33.4439 | 17.3942 | 0.86764 | 2.4806 | 30 | 82.9788
36.9362 | 6.6897 | 5.3797 | 33.5801 | 33.8186 | 28.7405 | 11.7711 | 0.9017 | 5.1692 | 30 | 46.7248
36.9395 | 6.6809 | 5.3797 | 34.4659 | 33.0691 | 30.446 | 15.9294 | 0.86764 | 5.2528 | 30 | 38.4544
36.9429 | 6.6985 | 5.3797 | 34.5681 | 34.3296 | 32.0131 | 15.0436 | 0.9017 | 4.5466 | 30 | 52.9121
36.9462 | 6.6985 | 5.3797 | 34.4318 | 32.9669 | 30.001 | 12.1799 | 0.9017 | 4.2066 | 30 | 37.7253
36.9496 | 6.6985 | 5.3797 | 33.3417 | 31.3999 | 28.7065 | 11.192 | 0.9017 | 4.1084 | 30 | 20.144
36.953 | 6.6897 | 5.3797 | 32.8307 | 32.7625 | 31.1955 | 5.2984 | 0.9017 | 5.2 | 30 | 35.6628
36.9563 | 6.716 | 5.3797 | 32.6263 | 33.1373 | 26.0152 | 4.3105 | 0.86764 | 3.8345 | 30 | 40.0682
36.9597 | 6.7248 | 5.3797 | 32.0812 | 31.7065 | 31.1614 | 17.769 | 0.9017 | 3.8579 | 30 | 24.0405
36.963 | 6.7248 | 5.3797 | 32.2515 | 32.0471 | 29.7625 | 3.8996 | 0.9017 | 3.1766 | 30 | 28.0015
36.9664 | 6.7073 | 5.3797 | 31.6043 | 28.4339 | 26.0833 | 8.5688 | 0.86764 | 3.0623 | 30 | 0
36.9697 | 6.7248 | 5.3797 | 31.9109 | 31.5702 | 30.8207 | 7.615 | 0.93577 | 5.1429 | 30 | 17.7434
36.9731 | 6.7248 | 5.4454 | 31.2977 | 30.5482 | 22.6085 | 13.8172 | 0.9017 | 4.4234 | 30 | 6.2562
36.9764 | 6.7248 | 5.4454 | 31.6043 | 32.2515 | 32.0812 | 21.9953 | 0.9017 | 5.1414 | 30 | 25.585
36.9798 | 6.716 | 5.4454 | 33.3417 | 33.512 | 33.2054 | 17.8371 | 0.9017 | 5.1429 | 30 | 39.9953
36.9831 | 6.6809 | 5.3797 | 33.4439 | 33.6142 | 31.1955 | 11.8392 | 0.9017 | 5.2044 | 30 | 41.3566
36.9865 | 6.6809 | 5.3797 | 33.7845 | 32.9669 | 30.1032 | 3.7633 | 0.86764 | 5.1927 | 30 | 34.2332
36.9898 | 6.6897 | 5.3797 | 31.1955 | 29.0812 | 25.0273 | 4.2424 | 0.9017 | 5.1414 | 30 | 0
36.9932 | 6.716 | 5.3797 | 31.8768 | 33.8867 | 30.2416 | 15.4184 | 0.86764 | 5.1502 | 30 | 44.0079
36.9965 | 6.7248 | 5.3797 | 31.7405 | 33.9208 | 33.3757 | 22.4382 | 0.9017 | 4.951 | 30 | 44.6145
36.9999 | 6.7073 | 5.3797 | 32.9669 | 34.0911 | 32.3537 | 8.0238 | 0.9017 | 4.841 | 30 | 46.7737
37.0032 | 6.6897 | 5.3797 | 30.9911 | 31.468 | 28.7746 | 7.4787 | 0.9017 | 5.266 | 30 | 17.2918
37.0066 | 6.6985 | 5.3797 | 32.1153 | 32.1493 | 28.7746 | 4.8556 | 0.9017 | 2.5597 | 30 | 25.0957
37.0099 | 6.716 | 5.3797 | 31.6724 | 31.7746 | 27.6504 | 11.4304 | 0.9017 | 4.3927 | 30 | 20.9749
37.0133 | 6.716 | 5.4454 | 31.1955 | 31.2977 | 28.7405 | 13.17 | 0.9017 | 4.91 | 30 | 15.6746
37.0166 | 6.716 | 5.4454 | 31.5021 | 31.2295 | 30.1373 | 13.7491 | 0.86764 | 5.2249 | 30 | 14.9779
37.02 | 6.6985 | 5.4454 | 31.7405 | 31.5361 | 30.001 | 15.8612 | 0.86764 | 5.1604 | 30 | 18.5226
37.0233 | 6.7073 | 5.4454 | 31.6724 | 29.8307 | 26.9009 | 4.072 | 0.9017 | 3.4433 | 30 | 0
37.0267 | 6.7073 | 5.4454 | 30.9229 | 28.9109 | 28.1955 | 3.3886 | 0.9017 | 5.2528 | 30 | 0
37.03 | 6.7248 | 5.4454 | 30.957 | 30.7867 | 27.4801 | 20.0514 | 0.86764 | 3.2015 | 30 | 8.8806
37.0334 | 6.7248 | 5.4454 | 32.2856 | 32.7966 | 33.2054 | 25.7086 | 0.9017 | 1.1355 | 30 | 31.6967
37.0367 | 6.6897 | 5.4454 | 33.2735 | 32.0812 | 30.2757 | 12.8293 | 0.9017 | 5.2073 | 30 | 23.7547
37.0401 | 6.6721 | 5.3797 | 33.3417 | 31.979 | 28.0592 | 9.0458 | 0.86764 | 5.2117 | 30 | 22.7169
37.0434 | 6.6897 | 5.3797 | 32.6603 | 30.7867 | 26.3218 | 13.2381 | 0.9017 | 5.1736 | 30 | 9.3237
37.0468 | 6.7073 | 5.3797 | 32.3537 | 34.3637 | 32.5922 | 15.0436 | 0.86764 | 4.4688 | 30 | 49.893
37.0501 | 6.7073 | 5.3578 | 32.1834 | 31.5021 | 28.6043 | 7.5128 | 0.9017 | 5.2483 | 30 | 17.7269
37.0535 | 6.6985 | 5.3797 | 32.5241 | 27.8548 | 26.3218 | 11.0216 | 0.9017 | 5.1868 | 30 | 0
37.0568 | 6.716 | 5.4454 | 31.9109 | 32.6263 | 32.2175 | 21.6206 | 0.9017 | 5.0726 | 30 | 29.6908
37.0602 | 6.7248 | 5.4454 | 32.3197 | 33.6823 | 30.6504 | 26.4921 | 0.9017 | 4.822 | 30 | 41.8072
37.0635 | 6.6985 | 5.4454 | 32.3537 | 33.6142 | 32.5241 | 16.781 | 0.86764 | 2.9787 | 30 | 41.2487
37.0669 | 6.6897 | 5.4454 | 32.7966 | 32.0812 | 30.5823 | 11.3623 | 0.9017 | 4.2389 | 30 | 24.0908
37.0702 | 6.6985 | 5.3797 | 32.3878 | 31.7405 | 27.9229 | 11.0898 | 0.9017 | 5.2616 | 30 | 20.352
37.0736 | 6.7073 | 5.3797 | 32.49 | 29.5581 | 24.6185 | 2.1622 | 0.86764 | 4.9158 | 30 | 0
37.0769 | 6.716 | 5.3797 | 32.0471 | 31.2295 | 29.49 | 2.7754 | 0.9017 | 5.1414 | 30 | 13.9164
37.0803 | 6.7336 | 5.3797 | 31.8768 | 29.6944 | 23.7668 | 20.2218 | 0.9017 | 4.8821 | 30 | 0
37.0836 | 6.7248 | 5.4454 | 32.3537 | 32.2175 | 33.0351 | 22.9833 | 0.9017 | 4.6857 | 30 | 25.1128
37.087 | 6.7073 | 5.4454 | 33.3757 | 36.6461 | 34.5681 | 12.5887 | 0.9017 | 5.1429 | 30 | 75.4148
37.0903 | 6.6809 | 5.3578 | 33.512 | 33.6823 | 28.6043 | 4.583 | 0.86764 | 5.2146 | 30 | 42.2217
37.0937 | 6.6809 | 5.3797 | 32.8988 | 32.0131 | 26.7647 | 4.3446 | 0.9017 | 5.266 | 30 | 23.524
37.097 | 6.6985 | 5.3797 | 31.6724 | 31.3658 | 26.3218 | 5.9116 | 0.86764 | 5.2029 | 30 | 16.3078
37.1004 | 6.716 | 5.3797 | 31.1955 | 31.1955 | 30.5823 | 18.0415 | 0.86764 | 5.1722 | 30 | 14.4572
37.1037 | 6.7248 | 5.3797 | 32.1493 | 31.9449 | 34.534 | 20.835 | 0.9017 | 5.1092 | 30 | 23.0172
37.1071 | 6.7073 | 5.3797 | 33.512 | 33.512 | 31.3999 | 13.2381 | 0.9017 | 4.5568 | 30 | 40.8847
37.1104 | 6.6897 | 5.3578 | 33.6823 | 33.7164 | 30.6845 | 9.3864 | 0.86764 | 5.159 | 30 | 43.4028
37.1138 | 6.6985 | 5.3797 | 33.4098 | 33.7845 | 30.0691 | 11.1579 | 0.9017 | 5.2425 | 30 | 44.3923
37.1171 | 6.7073 | 5.3797 | 33.3417 | 32.5241 | 29.3878 | 3.4908 | 0.86764 | 5.1487 | 30 | 30.33
37.1205 | 6.716 | 5.3797 | 32.5922 | 31.0933 | 27.2416 | 2.7072 | 0.9017 | 5.1736 | 30 | 14.2667
37.1238 | 6.7073 | 5.3797 | 32.3878 | 30.7185 | 27.0372 | 12.0777 | 0.9017 | 2.8425 | 30 | 10.0848
37.1272 | 6.7073 | 5.3797 | 32.2515 | 32.1153 | 33.7164 | 13.4766 | 0.9017 | 2.4352 | 30 | 25.9499
37.1305 | 6.7073 | 5.3797 | 32.3537 | 32.8647 | 30.6504 | 9.1139 | 0.9017 | 4.2843 | 30 | 34.5632
37.1339 | 6.7073 | 5.4454 | 32.1493 | 32.0812 | 30.6504 | 12.8634 | 0.86764 | 5.2997 | 30 | 25.8526
37.1372 | 6.7073 | 5.4454 | 32.3537 | 31.6043 | 28.7746 | 2.094 | 0.9017 | 5.1648 | 30 | 20.57
37.1406 | 6.6985 | 5.4454 | 32.2856 | 28.2636 | 27.6845 | 4.3105 | 0.86764 | 5.1502 | 30 | 0
37.1439 | 6.716 | 5.4454 | 31.9449 | 31.5702 | 29.0812 | 17.0876 | 0.86764 | 4.3077 | 30 | 17.7385
37.1473 | 6.7248 | 5.3797 | 32.2515 | 32.3537 | 32.9329 | 21.0394 | 0.86764 | 5.1575 | 30 | 26.7061
37.1506 | 6.7073 | 5.4454 | 33.4779 | 33.512 | 31.2295 | 14.9074 | 0.9017 | 2.4117 | 30 | 39.9645
37.154 | 6.6897 | 5.3797 | 33.2735 | 32.7966 | 29.0131 | 11.1238 | 0.9017 | 5.1414 | 30 | 32.0633
37.1573 | 6.6897 | 5.3797 | 33.7164 | 33.3076 | 31.0933 | 11.6008 | 0.86764 | 5.1341 | 30 | 38.0162
37.1607 | 6.6897 | 5.3797 | 33.5801 | 33.1373 | 30.5141 | 10.17 | 0.86764 | 5.1912 | 30 | 36.2763
37.164 | 6.6985 | 5.3797 | 32.8647 | 32.0471 | 29.3537 | 4.6512 | 0.9017 | 4.7224 | 30 | 24.108
37.1674 | 6.6985 | 5.3797 | 32.2175 | 32.2175 | 29.5922 | 8.0578 | 0.9017 | 4.2213 | 30 | 26.1563
37.1707 | 6.7073 | 5.3797 | 32.2515 | 32.1834 | 31.5702 | 15.0436 | 0.93577 | 3.9414 | 30 | 25.8989
37.1741 | 6.716 | 5.3797 | 32.2856 | 32.1493 | 29.9329 | 13.681 | 0.9017 | 5.2264 | 30 | 25.6401
37.1774 | 6.7073 | 5.3797 | 32.2856 | 32.1493 | 30.1373 | 11.0898 | 0.9017 | 5.2161 | 30 | 25.7641
37.1808 | 6.7073 | 5.3797 | 32.2856 | 30.0351 | 28.0251 | 3.082 | 0.9017 | 4.6916 | 30 | 1.9362
37.1841 | 6.7073 | 5.3797 | 32.0812 | 31.0933 | 28.5021 | 3.0138 | 0.9017 | 5.2704 | 30 | 13.9265
37.1875 | 6.7248 | 5.3797 | 31.1273 | 31.1955 | 27.3438 | 23.2899 | 0.86764 | 2.7297 | 30 | 15.1477
37.1908 | 6.7248 | 5.4454 | 32.9329 | 33.0691 | 32.2175 | 22.7107 | 0.86764 | 5.2337 | 30 | 36.4437
37.1942 | 6.6897 | 5.4016 | 33.512 | 34.4318 | 30.1373 | 9.659 | 0.9017 | 2.7707 | 30 | 52.0613
37.1975 | 6.6721 | 5.3797 | 33.2735 | 32.7966 | 28.7746 | 9.5568 | 0.93577 | 5.1414 | 30 | 33.7909
37.2009 | 6.6897 | 5.3578 | 33.6483 | 33.5801 | 30.5482 | 2.4688 | 0.9017 | 5.2719 | 30 | 42.8295
37.2042 | 6.6985 | 5.3578 | 31.5702 | 29.6944 | 25.3679 | 4.0358 | 0.9017 | 5.2616 | 30 | 0
37.2076 | 6.7073 | 5.3578 | 32.2515 | 33.5801 | 28.4339 | 13.7832 | 0.9017 | 2.6594 | 30 | 40.5495
37.2109 | 6.7248 | 5.3797 | 32.0131 | 33.5801 | 32.8307 | 20.6306 | 0.9017 | 4.7619 | 30 | 40.7549
37.2143 | 6.7073 | 5.3797 | 32.5922 | 33.3757 | 30.6163 | 14.2942 | 0.9017 | 4.6813 | 30 | 38.6467
37.2176 | 6.7073 | 5.4235 | 32.3197 | 32.6603 | 28.5702 | 10.4425 | 0.9017 | 5.1897 | 30 | 30.7376
37.221 | 6.7073 | 5.3797 | 32.2515 | 30.7185 | 28.1273 | 6.9336 | 0.9017 | 5.1517 | 30 | 8.8932
37.2243 | 6.7073 | 5.3797 | 31.9109 | 31.6383 | 28.8087 | 2.06 | 0.9017 | 3.5868 | 30 | 19.3552
37.2277 | 6.716 | 5.4016 | 31.2295 | 31.2977 | 26.6625 | 14.4986 | 0.9017 | 4.5583 | 30 | 15.5907
37.231 | 6.7248 | 5.4454 | 31.2636 | 31.1273 | 28.7746 | 15.3162 | 0.9017 | 4.4322 | 30 | 13.7366
37.2344 | 6.7073 | 5.4454 | 31.2295 | 31.7405 | 30.7867 | 14.9755 | 0.9017 | 5.2528 | 30 | 20.7484
37.2377 | 6.6985 | 5.4454 | 32.0812 | 31.8427 | 30.9229 | 5.4006 | 0.9017 | 5.1282 | 30 | 22.0071
37.2411 | 6.7073 | 5.4454 | 30.9911 | 29.0131 | 27.1053 | 3.3886 | 0.9017 | 5.1839 | 30 | 0
37.2444 | 6.7248 | 5.4454 | 31.7405 | 29.3197 | 27.5482 | 4.1402 | 0.9017 | 5.2689 | 30 | 0
37.2478 | 6.7248 | 5.4454 | 30.7867 | 30.8548 | 27.1394 | 24.7547 | 0.9017 | 5.1854 | 30 | 9.6644
37.2511 | 6.7248 | 5.4454 | 32.6263 | 32.49 | 30.8548 | 22.0294 | 0.9017 | 2.9318 | 30 | 28.239
37.2545 | 6.6809 | 5.4454 | 33.6483 | 33.5801 | 30.1713 | 11.4304 | 0.9017 | 5.1443 | 30 | 40.7334
37.2578 | 6.6721 | 5.3797 | 33.1373 | 32.7966 | 29.9329 | 11.4645 | 0.9017 | 5.1751 | 30 | 32.0652
37.2612 | 6.6985 | 5.3578 | 33.8527 | 33.2054 | 31.3317 | 16.3382 | 0.9017 | 5.2088 | 30 | 36.8576
37.2645 | 6.7073 | 5.3797 | 34.3637 | 33.3417 | 30.9229 | 14.703 | 0.86764 | 5.2337 | 30 | 38.5872
37.2679 | 6.6985 | 5.3797 | 33.6823 | 30.1032 | 24.2437 | 3.593 | 0.9017 | 5.2689 | 30 | 2.0934
37.2712 | 6.6985 | 5.3797 | 30.2054 | 28.468 | 26.0833 | 6.0138 | 0.9017 | 3.751 | 30 | 0
37.2746 | 6.7336 | 5.3797 | 32.0812 | 33.5461 | 35.1813 | 17.6327 | 0.86764 | 5.1473 | 30 | 40.129
37.2779 | 6.7248 | 5.4454 | 32.1153 | 33.2054 | 32.5922 | 17.5305 | 0.9017 | 5.2425 | 30 | 36.4751
37.2813 | 6.716 | 5.4016 | 32.49 | 32.5241 | 29.4219 | 11.4645 | 0.9017 | 5.1941 | 30 | 28.942
37.2846 | 6.6985 | 5.3797 | 32.6944 | 30.7526 | 27.1053 | 4.0018 | 0.9017 | 5.1414 | 30 | 9.0194
37.288 | 6.6985 | 5.4454 | 31.9449 | 30.4119 | 26.5603 | 2.8435 | 0.9017 | 5.1722 | 30 | 5.2038
37.2913 | 6.7248 | 5.4454 | 31.8087 | 31.3658 | 26.9009 | 12.9315 | 0.86764 | 5.2733 | 30 | 16.0337
37.2947 | 6.7336 | 5.4454 | 31.7065 | 32.5922 | 30.6504 | 17.9393 | 0.9017 | 4.9686 | 30 | 30.0067
37.298 | 6.716 | 5.4454 | 32.1153 | 31.3317 | 29.7285 | 4.7874 | 0.86764 | 5.2616 | 30 | 15.8771
37.3014 | 6.6985 | 5.4454 | 31.7746 | 28.979 | 23.8009 | 2.2644 | 0.86764 | 3.9414 | 30 | 0
37.3047 | 6.716 | 5.4454 | 31.1955 | 30.7867 | 29.3537 | 4.1402 | 0.9017 | 4.0322 | 30 | 8.8828
37.3081 | 6.7424 | 5.4454 | 31.2636 | 30.0691 | 34.534 | 24.6185 | 0.86764 | 3.9019 | 30 | 0.79951
37.3114 | 6.7248 | 5.4454 | 31.8087 | 32.49 | 31.1614 | 19.8811 | 0.9017 | 4.97 | 30 | 28.2294
37.3148 | 6.6809 | 5.3797 | 33.7505 | 33.8867 | 30.001 | 13.0678 | 0.86764 | 4.0762 | 30 | 44.1982
37.3181 | 6.6721 | 5.3578 | 33.7845 | 33.4439 | 30.7185 | 15.5546 | 0.9017 | 5.1224 | 30 | 39.4051
37.3215 | 6.6897 | 5.3797 | 34.6021 | 35.6582 | 32.9329 | 16.5426 | 0.93577 | 5.2322 | 30 | 64.6908
37.3248 | 6.6985 | 5.3797 | 34.9769 | 34.4659 | 33.1713 | 15.8612 | 0.86764 | 5.3056 | 30 | 51.5108
37.3282 | 6.6897 | 5.2921 | 34.9428 | 34.3296 | 31.7065 | 13.3403 | 0.9017 | 5.0154 | 30 | 50.2271
37.3315 | 6.6809 | 5.2921 | 34.7384 | 32.7966 | 28.7065 | 13.3403 | 0.9017 | 5.1048 | 30 | 33.1096
37.3349 | 6.6985 | 5.2921 | 32.6603 | 33.3417 | 29.7966 | 6.4567 | 0.86764 | 4.2945 | 30 | 39.4467
37.3382 | 6.7073 | 5.3797 | 31.5021 | 30.5823 | 27.6504 | 3.4908 | 0.93577 | 2.7429 | 30 | 8.3792
37.3416 | 6.7336 | 5.3797 | 32.2856 | 32.9329 | 32.1493 | 13.6469 | 0.86764 | 4.4381 | 30 | 35.0479
37.3449 | 6.7248 | 5.3797 | 32.2515 | 32.8647 | 31.5021 | 16.5766 | 0.9017 | 5.0711 | 30 | 34.4376
37.3483 | 6.716 | 5.4235 | 32.0812 | 32.5241 | 29.7966 | 5.7072 | 0.9017 | 5.1312 | 30 | 30.7442
37.3516 | 6.7073 | 5.3797 | 31.5702 | 29.7625 | 28.2636 | 2.4006 | 0.9017 | 5.1956 | 30 | 0
37.355 | 6.7248 | 5.3797 | 31.3999 | 31.5021 | 30.8889 | 7.8875 | 0.86764 | 2.3985 | 30 | 17.0097
37.3583 | 6.7424 | 5.4454 | 31.5702 | 31.5021 | 33.4439 | 22.1316 | 0.9017 | 4.9217 | 30 | 17.0967
37.3617 | 6.7248 | 5.4454 | 32.8988 | 33.6823 | 33.3757 | 17.3602 | 0.9017 | 4.4498 | 30 | 41.884
37.365 | 6.6897 | 5.4454 | 33.0351 | 32.6603 | 28.3317 | 10.6128 | 0.9017 | 4.9612 | 30 | 30.5191
37.3684 | 6.6809 | 5.3797 | 33.3417 | 31.468 | 27.3438 | 3.7974 | 0.9017 | 5.1458 | 30 | 17.1654
37.3717 | 6.7073 | 5.3797 | 30.5823 | 29.9669 | 24.9591 | 5.3325 | 0.9017 | 5.2088 | 30 | 0.24499
37.3751 | 6.7248 | 5.3578 | 31.7065 | 30.5141 | 28.468 | 17.5305 | 0.86764 | 5.2073 | 30 | 6.4422
37.3784 | 6.7248 | 5.4454 | 31.8087 | 33.7505 | 34.0911 | 20.2899 | 0.9017 | 4.5085 | 30 | 43.1363
37.3818 | 6.6985 | 5.4454 | 33.9208 | 34.3977 | 33.0351 | 14.2601 | 0.9017 | 5.2616 | 30 | 50.6865
37.3851 | 6.6809 | 5.3797 | 32.2515 | 33.2735 | 30.1032 | 10.9535 | 0.86764 | 5.2572 | 30 | 38.2065
37.3885 | 6.6897 | 5.3578 | 33.9549 | 33.3076 | 29.6944 | 11.7711 | 0.9017 | 5.1092 | 30 | 38.7831
37.3918 | 6.6985 | 5.3797 | 33.6142 | 33.4439 | 30.7185 | 9.8293 | 0.9017 | 5.1648 | 30 | 40.5165
37.3952 | 6.6985 | 5.3797 | 32.3537 | 31.3999 | 27.4801 | 2.8776 | 0.9017 | 2.526 | 30 | 17.5597
37.3985 | 6.6985 | 5.3797 | 32.3197 | 30.7185 | 31.2295 | 11.226 | 0.9017 | 5.137 | 30 | 9.922
37.4019 | 6.716 | 5.3578 | 31.979 | 31.2295 | 27.5823 | 13.7491 | 0.86764 | 4.4454 | 30 | 15.7527
37.4052 | 6.716 | 5.3797 | 32.0471 | 31.9449 | 29.8307 | 12.3162 | 0.9017 | 4.5759 | 30 | 23.9287
37.4086 | 6.716 | 5.3797 | 31.5702 | 33.3417 | 30.3779 | 10.7491 | 0.9017 | 5.1502 | 30 | 39.865
37.4119 | 6.7073 | 5.3578 | 32.1834 | 30.8548 | 27.5482 | 4.7534 | 0.9017 | 5.2469 | 30 | 11.8856
37.4153 | 6.716 | 5.3797 | 31.9449 | 29.1834 | 30.4119 | 2.3666 | 0.9017 | 5.2733 | 30 | 0
37.4186 | 6.7248 | 5.3797 | 31.2636 | 30.8207 | 27.2416 | 8.8754 | 0.9017 | 3.8242 | 30 | 9.2745
37.422 | 6.7336 | 5.4454 | 31.6043 | 31.8087 | 32.6263 | 27.4119 | 0.9017 | 5.1634 | 30 | 20.5143
37.4253 | 6.6985 | 5.3797 | 32.5581 | 33.3757 | 30.957 | 13.6128 | 0.9017 | 4.7795 | 30 | 38.3746
37.4287 | 6.6809 | 5.3797 | 34.023 | 33.5801 | 29.6944 | 10.5106 | 0.86764 | 5.288 | 30 | 40.8909
37.432 | 6.6897 | 5.3797 | 33.8527 | 33.4439 | 31.7065 | 14.4304 | 0.9017 | 3.2469 | 30 | 39.5465
37.4354 | 6.6985 | 5.3797 | 34.534 | 35.8285 | 34.2274 | 12.7952 | 0.9017 | 5.1282 | 30 | 66.7619
37.4387 | 6.6897 | 5.3797 | 33.9208 | 33.0691 | 29.9329 | 11.2601 | 0.9017 | 5.2103 | 30 | 35.8385
37.4421 | 6.6809 | 5.3797 | 33.8867 | 33.5461 | 30.4119 | 6.7974 | 0.9017 | 5.2631 | 30 | 41.4195
37.4454 | 6.6897 | 5.3797 | 32.1153 | 31.5021 | 28.0592 | 3.116 | 0.9017 | 4.3824 | 30 | 18.4686
37.4488 | 6.716 | 5.3797 | 32.49 | 33.512 | 30.8548 | 11.6689 | 0.86764 | 3.3216 | 30 | 41.3261
37.4521 | 6.7248 | 5.3797 | 32.3197 | 31.8427 | 29.6944 | 14.5667 | 0.86764 | 2.8205 | 30 | 22.6185
37.4555 | 6.716 | 5.3797 | 32.49 | 31.5702 | 28.1955 | 4.1061 | 0.86764 | 3.3392 | 30 | 19.6383
37.4588 | 6.716 | 5.3797 | 32.0812 | 28.7065 | 29.1493 | 8.4666 | 0.9017 | 5.2088 | 30 | 0
37.4622 | 6.7248 | 5.3797 | 31.9109 | 30.0691 | 27.0713 | 11.737 | 0.9017 | 3.7627 | 30 | 0.74568
37.4655 | 6.7248 | 5.4454 | 32.0471 | 32.1153 | 30.8207 | 19.6086 | 0.9017 | 3.8594 | 30 | 23.9299
37.4689 | 6.716 | 5.3797 | 32.7285 | 35.5219 | 33.6483 | 18.0074 | 0.86764 | 4.8953 | 30 | 62.6476
37.4722 | 6.6897 | 5.3797 | 33.6823 | 33.2735 | 31.0592 | 14.0557 | 0.9017 | 5.1912 | 30 | 37.4968
37.4756 | 6.6809 | 5.3797 | 33.8527 | 32.1493 | 25.913 | 7.0018 | 0.9017 | 5.1941 | 30 | 24.9505
37.4789 | 6.6985 | 5.3797 | 31.8427 | 32.3197 | 31.3999 | 1.6171 | 0.9017 | 5.2514 | 30 | 27.0034
37.4823 | 6.7248 | 5.3797 | 32.0471 | 29.0131 | 22.5745 | 2.8094 | 0.9017 | 5.2631 | 30 | 0
37.4856 | 6.716 | 5.3797 | 32.1153 | 32.1493 | 30.0691 | 13.4084 | 0.86764 | 4.8469 | 30 | 24.3212
37.489 | 6.716 | 5.3578 | 32.1493 | 31.8427 | 30.4119 | 17.6327 | 0.86764 | 4.9861 | 30 | 20.9723
37.4923 | 6.7073 | 5.4454 | 32.2175 | 32.2856 | 27.4801 | 11.8733 | 0.9017 | 5.2132 | 30 | 26.0963
37.4957 | 6.6985 | 5.4673 | 31.5702 | 33.0691 | 31.5702 | 11.9074 | 0.9017 | 3.5678 | 30 | 35.1054
37.499 | 6.7073 | 5.4454 | 32.2515 | 33.6142 | 31.7405 | 11.737 | 0.9017 | 5.2469 | 30 | 41.4583
37.5024 | 6.7073 | 5.3797 | 32.6263 | 31.0592 | 29.6944 | 5.06 | 0.9017 | 4.7282 | 30 | 12.7222
37.5057 | 6.716 | 5.3797 | 32.4219 | 29.2515 | 28.8427 | 7.138 | 0.93577 | 4.9495 | 30 | 0
37.5091 | 6.7248 | 5.3797 | 32.0131 | 32.0471 | 33.0691 | 17.4283 | 0.9017 | 3.0813 | 30 | 23.1703
37.5124 | 6.716 | 5.4454 | 32.3197 | 32.0131 | 33.1373 | 15.5887 | 0.9017 | 4.9817 | 30 | 22.903
37.5158 | 6.6985 | 5.4454 | 32.6944 | 32.0812 | 29.5241 | 9.7952 | 0.86764 | 5.2132 | 30 | 23.7915
37.5191 | 6.6985 | 5.3797 | 32.3537 | 30.9911 | 26.3559 | 3.7633 | 0.9017 | 3.7187 | 30 | 11.562
37.5225 | 6.716 | 5.3797 | 31.979 | 29.9669 | 26.6965 | 3.593 | 0.86764 | 5.2645 | 30 | 0.017162
37.5258 | 6.7248 | 5.3578 | 31.8087 | 31.7405 | 28.468 | 20.1536 | 0.86764 | 2.0864 | 30 | 20.1082
37.5292 | 6.7248 | 5.4454 | 32.9669 | 33.1373 | 34.8065 | 26.424 | 0.9017 | 2.5289 | 30 | 36.0327
37.5325 | 6.6985 | 5.4454 | 33.4439 | 33.1373 | 30.3779 | 12.4184 | 0.86764 | 5.2777 | 30 | 36.2145
37.5359 | 6.6721 | 5.3797 | 34.2615 | 33.9889 | 29.3197 | 7.2402 | 0.9017 | 5.1399 | 30 | 46.0448
37.5392 | 6.6985 | 5.3578 | 33.6483 | 32.6603 | 31.1955 | 12.0096 | 0.9017 | 4.7121 | 30 | 31.2242
37.5426 | 6.716 | 5.3797 | 34.4318 | 34.6362 | 31.979 | 13.1359 | 0.9017 | 5.137 | 30 | 53.7629
37.5459 | 6.6985 | 5.3797 | 33.1373 | 31.2977 | 27.3438 | 12.3162 | 0.86764 | 2.9626 | 30 | 16.2103
37.5493 | 6.6985 | 5.3797 | 32.9329 | 33.4779 | 32.0812 | 6.4567 | 0.9017 | 4.9583 | 30 | 40.985
37.5526 | 6.7073 | 5.3797 | 32.5241 | 33.3417 | 29.0471 | 15.0096 | 0.9017 | 4.7604 | 30 | 39.6438
37.556 | 6.7248 | 5.3797 | 32.6263 | 33.1032 | 29.9669 | 13.4084 | 0.9017 | 4.1627 | 30 | 37.1349
37.5593 | 6.7336 | 5.3797 | 32.3537 | 32.7285 | 30.5823 | 12.1458 | 0.9017 | 5.1414 | 30 | 33.0694
37.5627 | 6.716 | 5.3797 | 32.3197 | 30.1032 | 25.913 | 2.1622 | 0.9017 | 5.2631 | 30 | 3.486
37.566 | 6.7248 | 5.4016 | 31.7746 | 31.2636 | 28.5021 | 2.5028 | 0.86764 | 5.2631 | 30 | 16.6381
37.5694 | 6.7336 | 5.4454 | 31.1273 | 31.1955 | 28.3317 | 19.0976 | 0.9017 | 2.0103 | 30 | 15.9394
37.5727 | 6.7248 | 5.4454 | 31.8768 | 31.8087 | 29.7285 | 18.4844 | 0.9017 | 2.1406 | 30 | 22.9556
37.5761 | 6.6985 | 5.4454 | 32.8988 | 32.3537 | 30.9911 | 12.7952 | 0.86764 | 5.159 | 30 | 29.2355
37.5794 | 6.6985 | 5.4454 | 32.7285 | 32.2856 | 31.2295 | 6.6611 | 0.9017 | 5.1604 | 30 | 28.6
37.5828 | 6.6985 | 5.3578 | 31.6383 | 29.6603 | 25.2317 | 3.5589 | 0.93577 | 5.2264 | 30 | 0
37.5861 | 6.716 | 5.3797 | 31.7746 | 32.6603 | 29.3878 | 13.2722 | 0.9017 | 1.9487 | 30 | 30.1287
37.5895 | 6.7248 | 5.4454 | 31.7065 | 31.6383 | 32.6603 | 20.8009 | 0.9017 | 5.2587 | 30 | 18.7047
37.5928 | 6.7073 | 5.4454 | 32.1834 | 31.7746 | 26.6284 | 15.3502 | 0.9017 | 4.7561 | 30 | 20.3434
37.5962 | 6.6897 | 5.4454 | 32.0812 | 32.5922 | 29.2175 | 12.5887 | 0.9017 | 5.2616 | 30 | 29.7088
37.5995 | 6.6985 | 5.4454 | 32.2175 | 34.1593 | 31.1273 | 13.8513 | 0.86764 | 5.2498 | 30 | 47.6123
37.6029 | 6.7073 | 5.4454 | 31.8427 | 29.7285 | 24.6866 | 4.4468 | 0.9017 | 5.3158 | 30 | 0
37.6062 | 6.7073 | 5.3797 | 31.7746 | 30.5482 | 24.8229 | 12.5206 | 0.86764 | 2.4425 | 30 | 6.2028
37.6096 | 6.716 | 5.4454 | 31.9449 | 31.5361 | 31.2977 | 13.3403 | 0.9017 | 4.5554 | 30 | 17.4268
37.6129 | 6.716 | 5.4454 | 31.8087 | 30.6845 | 31.1614 | 15.6909 | 0.9017 | 1.2088 | 30 | 7.8673
37.6163 | 6.7073 | 5.4454 | 32.2175 | 31.8087 | 29.4219 | 14.6008 | 0.9017 | 3.9941 | 30 | 20.643
37.6196 | 6.7073 | 5.4454 | 32.5581 | 33.8527 | 31.5702 | 15.4865 | 0.9017 | 5.2645 | 30 | 43.9059
37.623 | 6.6985 | 5.4454 | 33.1032 | 33.3417 | 30.8889 | 14.9074 | 0.86764 | 5.2059 | 30 | 38.3379
37.6263 | 6.6985 | 5.3797 | 33.8867 | 32.1834 | 27.2075 | 5.4688 | 0.9017 | 5.2498 | 30 | 25.4096
37.6297 | 6.6897 | 5.3578 | 30.001 | 27.5823 | 26.935 | 2.4688 | 0.86764 | 4.7092 | 30 | 0
37.633 | 6.716 | 5.3797 | 31.3658 | 27.6504 | 29.2856 | 8.0919 | 0.9017 | 2.9758 | 30 | 0
37.6364 | 6.7336 | 5.3797 | 31.8427 | 31.7405 | 32.0812 | 20.7328 | 0.86764 | 5.2337 | 30 | 19.6504
37.6397 | 6.716 | 5.4235 | 31.5361 | 30.6504 | 24.3459 | 14.9755 | 0.9017 | 4.7268 | 30 | 7.4008
37.6431 | 6.6985 | 5.4454 | 32.1834 | 32.1493 | 29.0471 | 14.2601 | 0.9017 | 5.1473 | 30 | 24.4199
37.6464 | 6.6985 | 5.4454 | 33.1032 | 34.8065 | 33.9889 | 13.5447 | 0.9017 | 5.2308 | 30 | 54.6477
37.6498 | 6.6985 | 5.4454 | 33.2395 | 33.6142 | 31.8768 | 2.9457 | 0.9017 | 5.2366 | 30 | 41.4184
37.6531 | 6.6897 | 5.3578 | 31.6724 | 29.3197 | 26.7987 | 4.6171 | 0.9017 | 5.1912 | 30 | 0
37.6565 | 6.6985 | 5.3578 | 32.4219 | 32.5581 | 27.7185 | 3.9336 | 0.86764 | 3.4682 | 30 | 28.9619
37.6598 | 6.716 | 5.3797 | 32.1153 | 33.8527 | 33.7845 | 22.3701 | 0.86764 | 5.2264 | 30 | 43.774
37.6632 | 6.7248 | 5.3578 | 33.1032 | 34.7725 | 34.9769 | 17.4964 | 0.9017 | 2.9436 | 30 | 54.4177
37.6665 | 6.6897 | 5.3578 | 33.2054 | 32.3537 | 29.1834 | 9.0458 | 0.9017 | 4.91 | 30 | 27.2925
37.6699 | 6.6809 | 5.3797 | 32.9669 | 32.6263 | 27.957 | 4.583 | 0.9017 | 5.2015 | 30 | 30.5178
37.6732 | 6.7073 | 5.3797 | 31.7405 | 30.1713 | 25.2998 | 3.2864 | 0.9017 | 5.1839 | 30 | 2.8574
37.6766 | 6.7336 | 5.3797 | 32.2175 | 31.979 | 26.935 | 8.2622 | 0.9017 | 2.6271 | 30 | 23.3463
37.6799 | 6.7336 | 5.3797 | 32.1493 | 32.0131 | 31.6043 | 18.2459 | 0.9017 | 4.4264 | 30 | 23.8469
37.6833 | 6.716 | 5.4454 | 32.5581 | 33.3417 | 31.8087 | 13.681 | 0.9017 | 5.1473 | 30 | 39.0152
37.6866 | 6.6897 | 5.4454 | 32.6263 | 33.1373 | 30.5482 | 8.8754 | 0.9017 | 5.0813 | 30 | 36.8932
37.69 | 6.6985 | 5.3797 | 32.7625 | 31.9449 | 28.4339 | 4.1402 | 0.86764 | 5.2587 | 30 | 23.5671
37.6933 | 6.7073 | 5.3797 | 32.6263 | 30.8889 | 28.4339 | 2.4006 | 0.86764 | 5.1941 | 30 | 11.7173
37.6967 | 6.716 | 5.3797 | 31.979 | 31.7405 | 30.1373 | 16.3722 | 0.9017 | 4.482 | 30 | 21.4158
37.7 | 6.7248 | 5.3797 | 32.0812 | 32.0471 | 31.8768 | 17.0195 | 0.9017 | 4.9012 | 30 | 24.9901
37.7034 | 6.6985 | 5.4454 | 32.2856 | 32.1153 | 29.2856 | 11.8733 | 0.9017 | 4.3648 | 30 | 25.8806
37.7068 | 6.6985 | 5.4454 | 32.5922 | 34.3296 | 28.0592 | 4.3105 | 0.9017 | 5.2439 | 30 | 51.0894
37.7101 | 6.7073 | 5.3578 | 32.1493 | 29.7625 | 26.0833 | 12.2821 | 0.9017 | 4.1349 | 30 | 0
37.7135 | 6.7248 | 5.3797 | 32.2856 | 32.1153 | 31.9449 | 14.5667 | 0.9017 | 5.0315 | 30 | 23.957
37.7168 | 6.716 | 5.4454 | 32.3878 | 32.0471 | 31.1955 | 9.182 | 0.9017 | 5.2719 | 30 | 23.3065
37.7202 | 6.6897 | 5.4454 | 32.0812 | 28.7746 | 22.7789 | 2.1281 | 0.86764 | 3.6073 | 30 | 0
37.7235 | 6.7073 | 5.3797 | 31.8768 | 31.9449 | 27.9229 | 7.9897 | 0.9017 | 4.2066 | 30 | 21.9981
37.7269 | 6.7248 | 5.3578 | 31.8087 | 32.0471 | 32.7285 | 22.8811 | 0.9017 | 3.978 | 30 | 23.2687
37.7302 | 6.716 | 5.4454 | 33.4098 | 33.0691 | 32.2515 | 16.0316 | 0.9017 | 4.9393 | 30 | 34.9655
37.7336 | 6.6809 | 5.3578 | 33.6142 | 32.8307 | 29.3197 | 6.6611 | 0.86764 | 3.4345 | 30 | 32.4418
37.7369 | 6.6809 | 5.3797 | 32.9669 | 34.3637 | 29.7966 | 11.6689 | 0.9017 | 5.1648 | 30 | 49.9731
37.7403 | 6.7073 | 5.3797 | 33.2735 | 32.5581 | 29.1834 | 7.0018 | 0.86764 | 5.1883 | 30 | 29.7732
37.7436 | 6.7248 | 5.3797 | 32.8307 | 33.512 | 30.957 | 10.4766 | 0.9017 | 5.2132 | 30 | 40.726
37.747 | 6.7073 | 5.3797 | 32.3537 | 32.5581 | 29.3197 | 8.7732 | 0.86764 | 5.2059 | 30 | 30.1232
37.7503 | 6.6985 | 5.3797 | 32.3537 | 32.0131 | 28.6043 | 11.4304 | 0.9017 | 4.8586 | 30 | 24.0964
37.7537 | 6.7073 | 5.4454 | 31.8087 | 31.7065 | 26.9691 | 2.1281 | 0.9017 | 5.2396 | 30 | 20.7396
37.757 | 6.7248 | 5.3797 | 32.0471 | 28.6043 | 23.9371 | 6.3545 | 0.9017 | 3.1077 | 30 | 0
37.7604 | 6.7336 | 5.4016 | 31.3999 | 31.3999 | 32.7966 | 16.4404 | 0.86764 | 3.6498 | 30 | 15.8187
37.7637 | 6.6985 | 5.4454 | 31.6043 | 32.0471 | 32.9669 | 18.3822 | 0.9017 | 4.0967 | 30 | 23.2342
37.7671 | 6.6985 | 5.4454 | 32.3537 | 31.6043 | 31.468 | 14.1579 | 0.9017 | 5.2528 | 30 | 18.334
37.7704 | 6.6897 | 5.4235 | 32.8647 | 32.5581 | 27.7867 | 4.9918 | 0.9017 | 5.1927 | 30 | 29.2333
37.7738 | 6.6985 | 5.3797 | 31.2295 | 30.5823 | 27.8548 | 11.4986 | 0.86764 | 5.1194 | 30 | 6.997
37.7771 | 6.7248 | 5.4235 | 31.8087 | 32.3878 | 33.6483 | 17.5305 | 0.86764 | 4.0938 | 30 | 27.486
37.7805 | 6.7248 | 5.4454 | 32.7625 | 32.8988 | 32.0812 | 14.4304 | 0.9017 | 4.8542 | 30 | 33.4127
37.7838 | 6.6809 | 5.4235 | 32.7625 | 32.0812 | 30.0351 | 3.8655 | 0.9017 | 5.2924 | 30 | 24.3181
37.7872 | 6.6897 | 5.3797 | 30.3779 | 29.9669 | 27.0713 | 7.0358 | 0.86764 | 2.8293 | 30 | 0.48632
37.7905 | 6.716 | 5.3578 | 31.9449 | 30.7867 | 29.8647 | 17.0195 | 0.9017 | 2.6389 | 30 | 9.7716
37.7939 | 6.7248 | 5.3797 | 31.979 | 32.1834 | 31.6383 | 14.9414 | 0.9017 | 5.3173 | 30 | 25.6386
37.7972 | 6.6985 | 5.3797 | 32.2175 | 31.6383 | 28.1273 | 6.3545 | 0.86764 | 5.2029 | 30 | 19.5901
37.8006 | 6.6897 | 5.3578 | 31.9109 | 31.6724 | 27.2757 | 8.2622 | 0.86764 | 3.0418 | 30 | 20.071
37.8039 | 6.7248 | 5.3797 | 31.8768 | 33.6142 | 29.7966 | 21.7228 | 0.9017 | 2.7341 | 30 | 42.1665
37.8073 | 6.7248 | 5.4235 | 32.7285 | 32.6263 | 31.3317 | 16.9173 | 0.93577 | 5.2308 | 30 | 31.1836
37.8106 | 6.6985 | 5.3797 | 32.6603 | 31.6043 | 28.7065 | 10.9535 | 0.86764 | 5.1531 | 30 | 19.7576
37.814 | 6.6809 | 5.3797 | 32.7625 | 32.3878 | 28.6383 | 5.8776 | 0.9017 | 5.1722 | 30 | 28.7284
37.8173 | 6.7073 | 5.3578 | 31.4339 | 29.3878 | 25.913 | 2.1962 | 0.9017 | 5.2528 | 30 | 0
37.8207 | 6.7336 | 5.4454 | 32.0131 | 31.9449 | 27.3438 | 2.6391 | 0.86764 | 5.2425 | 30 | 22.016
37.824 | 6.7336 | 5.4454 | 31.3999 | 31.3317 | 27.6163 | 14.6689 | 0.9017 | 4.5817 | 30 | 15.1818
37.8274 | 6.7336 | 5.4454 | 31.3999 | 31.3658 | 31.7405 | 19.8811 | 0.9017 | 5.1648 | 30 | 15.6449
37.8307 | 6.716 | 5.4454 | 32.7966 | 32.6944 | 30.7185 | 11.1238 | 0.9017 | 4.8146 | 30 | 30.7758
37.8341 | 6.6282 | 5.4454 | 32.7285 | 32.49 | 30.7526 | 10.4766 | 0.9017 | 5.1985 | 30 | 28.6162
37.8374 | 6.6985 | 5.4235 | 32.5581 | 32.5241 | 29.1834 | 10.1018 | 0.9017 | 4.51 | 30 | 29.1465
37.8408 | 6.6633 | 5.3797 | 32.3878 | 32.8647 | 32.3537 | 13.3062 | 0.86764 | 5.1458 | 30 | 33.1521
37.8441 | 6.7073 | 5.4016 | 32.3197 | 31.0251 | 29.1153 | 10.1018 | 0.9017 | 3.5355 | 30 | 12.4779
37.8475 | 6.6985 | 5.3578 | 31.3658 | 32.6263 | 32.1493 | 10.8513 | 0.9017 | 4.8718 | 30 | 30.676
37.8508 | 6.716 | 5.3797 | 32.0471 | 32.6944 | 30.5823 | 5.2984 | 0.9017 | 5.1839 | 30 | 31.6009
37.8542 | 6.6985 | 5.4454 | 31.5361 | 31.6383 | 26.1174 | 14.3964 | 0.9017 | 4.4381 | 30 | 19.7922
37.8575 | 6.7248 | 5.3797 | 31.979 | 32.2515 | 30.3779 | 15.9294 | 0.86764 | 3.3861 | 30 | 26.8341
37.8609 | 6.6545 | 5.3797 | 32.0131 | 31.6724 | 31.1614 | 2.571 | 0.9017 | 5.1883 | 30 | 20.4041
37.8642 | 6.6809 | 5.4454 | 31.8768 | 30.957 | 25.1295 | 3.1501 | 0.9017 | 3.1487 | 30 | 12.3959
37.8676 | 6.716 | 5.3797 | 31.5361 | 31.0933 | 30.1373 | 17.769 | 0.86764 | 4.2154 | 30 | 13.9952
37.8709 | 6.6985 | 5.4235 | 31.5702 | 31.979 | 31.6383 | 16.6107 | 0.86764 | 4.5964 | 30 | 24.093
37.8743 | 6.6897 | 5.4454 | 32.7285 | 33.1032 | 31.2977 | 13.8513 | 0.9017 | 5.2602 | 30 | 36.9437
37.8776 | 6.6369 | 5.3797 | 33.4098 | 32.1153 | 28.7405 | 3.6952 | 0.86764 | 5.1399 | 30 | 25.9312
37.881 | 6.6809 | 5.3797 | 31.0933 | 29.5241 | 25.4701 | 2.5028 | 0.9017 | 5.2205 | 30 | 0
37.8843 | 6.716 | 5.4454 | 31.7746 | 30.8548 | 30.7526 | 16.8492 | 0.9017 | 2.1582 | 30 | 9.6703
37.8877 | 6.7248 | 5.4454 | 31.9449 | 31.979 | 31.468 | 25.0273 | 0.9017 | 4.5275 | 30 | 22.4559
37.891 | 6.6985 | 5.4454 | 33.1032 | 33.2735 | 30.7185 | 15.8953 | 0.9017 | 5.2469 | 30 | 37.2363
37.8944 | 6.6721 | 5.3797 | 33.5801 | 33.9889 | 29.5581 | 8.8073 | 0.93577 | 5.2308 | 30 | 45.5307
37.8977 | 6.6897 | 5.3578 | 32.49 | 29.6944 | 22.7448 | 10.4425 | 0.9017 | 2.9436 | 30 | 0
37.9011 | 6.7073 | 5.3578 | 32.0812 | 33.7505 | 30.5823 | 13.681 | 0.9017 | 5.2997 | 30 | 42.4801
37.9044 | 6.7248 | 5.3797 | 32.3537 | 31.6383 | 29.6263 | 6.7292 | 0.9017 | 5.1399 | 30 | 18.7692
37.9078 | 6.7073 | 5.3578 | 32.0812 | 30.3779 | 27.446 | 10.5788 | 0.9017 | 5.1707 | 30 | 4.5843
37.9111 | 6.716 | 5.3797 | 31.9449 | 31.8768 | 30.6163 | 18.1096 | 0.93577 | 5.1751 | 30 | 21.5876
37.9145 | 6.716 | 5.3797 | 31.5361 | 31.1955 | 24.9251 | 9.5227 | 0.86764 | 4.6975 | 30 | 13.9776
37.9178 | 6.7248 | 5.3797 | 31.9449 | 32.5922 | 30.7185 | 13.9194 | 0.83357 | 5.2176 | 30 | 29.8704
37.9212 | 6.7073 | 5.3578 | 32.2175 | 33.1032 | 32.6944 | 14.0557 | 0.9017 | 5.2851 | 30 | 35.8097
37.9245 | 6.6985 | 5.3578 | 32.8307 | 33.2395 | 32.0812 | 1.8215 | 0.86764 | 5.222 | 30 | 37.5333
37.9279 | 6.6897 | 5.3797 | 31.3999 | 28.2295 | 26.935 | 2.7072 | 0.9017 | 5.1355 | 30 | 0
37.9312 | 6.7073 | 5.3797 | 32.1153 | 30.8889 | 27.7867 | 5.6732 | 0.9017 | 4.1803 | 30 | 10.0187
37.9346 | 6.716 | 5.3797 | 31.8427 | 32.1493 | 34.1593 | 20.358 | 0.86764 | 1.1473 | 30 | 24.3509
37.9379 | 6.7073 | 5.4454 | 33.0351 | 33.2735 | 31.3999 | 17.5986 | 0.86764 | 5.2748 | 30 | 37.2099
37.9413 | 6.6897 | 5.3578 | 33.1373 | 34.3637 | 27.5823 | 13.3062 | 0.9017 | 5.1077 | 30 | 49.7497
37.9446 | 6.6897 | 5.3797 | 33.2054 | 32.8307 | 30.2757 | 12.248 | 0.9017 | 5.2719 | 30 | 32.6352
37.948 | 6.6985 | 5.3797 | 32.8307 | 32.0471 | 29.1493 | 3.2864 | 0.86764 | 5.1443 | 30 | 23.9227
37.9513 | 6.6985 | 5.3797 | 32.5581 | 32.1153 | 27.8548 | 3.1842 | 0.9017 | 5.1414 | 30 | 24.8132
37.9547 | 6.7073 | 5.3797 | 32.1153 | 32.2856 | 28.1614 | 15.9634 | 0.9017 | 2.9113 | 30 | 26.8654
37.958 | 6.7248 | 5.3797 | 31.979 | 31.8427 | 30.6845 | 18.4503 | 0.9017 | 5.241 | 30 | 21.9807
37.9614 | 6.7073 | 5.3797 | 32.3197 | 32.1153 | 28.5021 | 14.0898 | 0.86764 | 4.9056 | 30 | 25.175
37.9647 | 6.6985 | 5.4235 | 32.3878 | 32.5581 | 29.5241 | 8.5348 | 0.9017 | 5.219 | 30 | 30.3148
37.9681 | 6.6985 | 5.4454 | 32.3197 | 30.6504 | 24.0053 | 3.7292 | 0.9017 | 5.2366 | 30 | 8.8504
37.9714 | 6.7073 | 5.3797 | 32.1493 | 31.6383 | 31.1614 | 13.8854 | 0.9017 | 5.1634 | 30 | 20.0807
37.9748 | 6.7073 | 5.3797 | 32.2515 | 31.3999 | 31.468 | 10.3062 | 0.86764 | 5.1282 | 30 | 17.4736
37.9781 | 6.7073 | 5.3797 | 32.3197 | 31.979 | 31.979 | 13.3403 | 0.9017 | 4.7927 | 30 | 24.1157
37.9815 | 6.6897 | 5.3578 | 32.6944 | 32.7966 | 31.0933 | 14.3964 | 0.9017 | 5.2483 | 30 | 33.4929
37.9848 | 6.6897 | 5.4235 | 32.8647 | 31.7405 | 26.3559 | 3.6952 | 0.9017 | 5.1648 | 30 | 21.6908
37.9882 | 6.6985 | 5.4016 | 32.2856 | 32.7625 | 29.3197 | 2.7754 | 0.86764 | 5.2293 | 30 | 33.3699
37.9915 | 6.716 | 5.3797 | 32.3197 | 31.7746 | 29.5241 | 2.5028 | 0.86764 | 5.241 | 30 | 22.3384
37.9949 | 6.716 | 5.3797 | 31.5021 | 31.3999 | 28.1273 | 3.0479 | 0.86764 | 2.3883 | 30 | 18.1954
37.9982 | 6.7336 | 5.4454 | 31.7065 | 31.7065 | 32.3197 | 15.8272 | 0.86764 | 5.2059 | 30 | 21.75
38.0016 | 6.6985 | 5.4454 | 32.1153 | 31.8427 | 31.0592 | 11.226 | 0.9017 | 4.9275 | 30 | 23.3927
38.0049 | 6.7073 | 5.4454 | 32.2515 | 31.979 | 29.5922 | 7.649 | 0.9017 | 3.3582 | 30 | 25.0432
38.0083 | 6.7073 | 5.3797 | 32.1153 | 30.5141 | 26.7987 | 10.8172 | 0.86764 | 5.1092 | 30 | 8.5632
38.0116 | 6.7073 | 5.3797 | 32.0812 | 31.6043 | 31.5021 | 12.9996 | 0.86764 | 5.1355 | 30 | 20.9431
38.015 | 6.6985 | 5.4454 | 32.5922 | 32.3537 | 31.0933 | 5.571 | 0.9017 | 5.2146 | 30 | 29.5256
38.0183 | 6.7073 | 5.3797 | 32.2856 | 29.49 | 24.8569 | 10.5447 | 0.86764 | 5.2234 | 30 | 0
38.0217 | 6.716 | 5.3797 | 32.2856 | 32.0471 | 30.6504 | 17.1558 | 0.9017 | 4.129 | 30 | 23.1772
38.025 | 6.716 | 5.4016 | 32.3878 | 32.8307 | 31.6383 | 13.2381 | 0.86764 | 5.2572 | 30 | 32.1725
38.0284 | 6.7073 | 5.3797 | 32.6944 | 32.3878 | 28.6043 | 11.4986 | 0.9017 | 5.2528 | 30 | 27.3193
38.0317 | 6.6809 | 5.3797 | 32.8307 | 32.3197 | 29.6944 | 3.6611 | 0.86764 | 5.1897 | 30 | 26.6864
38.0351 | 6.7073 | 5.3797 | 32.0471 | 32.0131 | 27.5141 | 2.1281 | 0.9017 | 5.2396 | 30 | 23.3468
38.0384 | 6.7248 | 5.3797 | 31.979 | 30.9229 | 29.2175 | 15.248 | 0.9017 | 4.1305 | 30 | 11.1134
38.0418 | 6.7248 | 5.4454 | 31.979 | 31.7405 | 30.0691 | 17.769 | 0.9017 | 4.4308 | 30 | 20.4294
38.0451 | 6.7073 | 5.4454 | 31.979 | 31.3999 | 23.0173 | 12.6909 | 0.9017 | 5.2015 | 30 | 16.6754
38.0485 | 6.6897 | 5.3797 | 32.0131 | 32.0131 | 29.0471 | 14.6008 | 0.9017 | 5.1956 | 30 | 23.6985
38.0518 | 6.6985 | 5.3797 | 32.0812 | 33.8527 | 32.4219 | 14.3623 | 0.86764 | 5.2514 | 30 | 44.6559
38.0552 | 6.6897 | 5.3578 | 33.3417 | 33.7505 | 31.5021 | 12.7952 | 0.9017 | 5.2308 | 30 | 43.7214
38.0585 | 6.6897 | 5.3578 | 33.3757 | 31.3658 | 27.7867 | 4.2424 | 0.9017 | 3.9663 | 30 | 16.9229
38.0619 | 6.6985 | 5.3797 | 32.3537 | 34.1252 | 27.1394 | 11.703 | 0.86764 | 5.241 | 30 | 48.2632
38.0652 | 6.716 | 5.3797 | 33.2395 | 32.49 | 31.3658 | 20.869 | 0.86764 | 5.2234 | 30 | 29.9771
38.0686 | 6.7073 | 5.3797 | 33.3757 | 32.7625 | 29.2856 | 5.605 | 0.86764 | 2.3355 | 30 | 33.2089
38.0719 | 6.7073 | 5.3797 | 32.8647 | 32.7966 | 27.1053 | 7.6831 | 0.9017 | 4.8425 | 30 | 33.755
38.0753 | 6.7073 | 5.3797 | 32.49 | 32.8307 | 29.7966 | 4.4127 | 0.9017 | 5.2015 | 30 | 34.3029
38.0786 | 6.7248 | 5.3797 | 32.0471 | 29.5581 | 26.2196 | 11.1238 | 0.9017 | 4.6975 | 30 | 0
38.082 | 6.7248 | 5.3797 | 32.4219 | 31.8087 | 32.49 | 13.6469 | 0.9017 | 5.2381 | 30 | 20.4776
38.0853 | 6.7248 | 5.4235 | 31.3999 | 31.2636 | 27.8889 | 12.248 | 0.9017 | 2.4 | 30 | 14.4074
38.0887 | 6.7248 | 5.3797 | 31.979 | 30.9229 | 28.7405 | 4.1402 | 0.9017 | 5.0286 | 30 | 10.6212
38.092 | 6.716 | 5.3797 | 31.6724 | 27.9229 | 27.957 | 8.2963 | 0.86764 | 3.4945 | 30 | 0
38.0954 | 6.7248 | 5.4454 | 31.8427 | 31.7746 | 31.3999 | 21.8931 | 0.86764 | 4.2579 | 30 | 20.0443
38.0987 | 6.716 | 5.4454 | 33.2054 | 33.6823 | 35.2494 | 18.8591 | 0.93577 | 4.759 | 30 | 41.7598
38.1021 | 6.6809 | 5.3797 | 34.4318 | 33.4439 | 32.49 | 11.703 | 0.86764 | 4.9583 | 30 | 39.2716
38.1054 | 6.6721 | 5.3797 | 33.9549 | 33.3076 | 30.8207 | 13.0337 | 0.86764 | 4.1964 | 30 | 37.9274
38.1088 | 6.6897 | 5.3578 | 34.6703 | 34.6362 | 32.0812 | 16.6788 | 0.9017 | 5.1443 | 30 | 53.1707
38.1121 | 6.7073 | 5.3797 | 34.9087 | 33.8186 | 29.4219 | 15.0096 | 0.9017 | 2.5216 | 30 | 44.1768
38.1155 | 6.6897 | 5.3797 | 34.3977 | 33.1373 | 30.446 | 10.4084 | 0.9017 | 4.0732 | 30 | 36.6793
38.1188 | 6.6897 | 5.3797 | 33.3757 | 31.8427 | 29.49 | 10.8172 | 0.9017 | 5.2616 | 30 | 22.1954
38.1222 | 6.6985 | 5.3797 | 32.9669 | 32.2856 | 29.2515 | 5.094 | 0.93577 | 5.1839 | 30 | 27.3194
38.1255 | 6.7248 | 5.3797 | 32.5922 | 30.001 | 23.3239 | 7.5468 | 0.93577 | 2.8659 | 30 | 1.5697
38.1289 | 6.7336 | 5.3797 | 31.7065 | 31.8768 | 29.9329 | 18.1096 | 0.9017 | 5.137 | 30 | 22.8209
38.1322 | 6.7336 | 5.3797 | 32.3537 | 33.512 | 30.5141 | 15.725 | 0.9017 | 4.7282 | 30 | 41.454
38.1356 | 6.7073 | 5.3797 | 32.7625 | 32.5581 | 31.8427 | 5.5028 | 0.86764 | 5.2132 | 30 | 30.8512
38.1389 | 6.6897 | 5.4454 | 32.5581 | 30.4119 | 26.0152 | 10.715 | 0.9017 | 5.1692 | 30 | 6.6852
38.1423 | 6.716 | 5.4454 | 32.2856 | 32.1153 | 32.4219 | 17.6327 | 0.9017 | 5.0828 | 30 | 26.0061
38.1456 | 6.716 | 5.4016 | 32.6263 | 32.5241 | 32.2515 | 10.7832 | 0.9017 | 5.2103 | 30 | 30.7599
38.149 | 6.7073 | 5.4454 | 31.7405 | 30.2416 | 24.1415 | 2.7072 | 0.9017 | 5.1297 | 30 | 5.0482
38.1523 | 6.716 | 5.4454 | 31.6383 | 31.1273 | 25.2317 | 6.116 | 0.9017 | 4.8146 | 30 | 15.0966
38.1557 | 6.7336 | 5.4454 | 32.0812 | 32.3197 | 31.5361 | 17.9734 | 0.9017 | 4.91 | 30 | 28.6699
38.159 | 6.716 | 5.3797 | 32.7625 | 32.6263 | 31.3658 | 3.2864 | 0.86764 | 5.2645 | 30 | 32.2778
38.1624 | 6.6985 | 5.3797 | 31.3317 | 31.0251 | 25.1295 | 8.4326 | 0.9017 | 5.2454 | 30 | 14.2908
38.1657 | 6.7073 | 5.4454 | 31.9109 | 32.1834 | 32.6944 | 16.0316 | 0.9017 | 4.8469 | 30 | 27.4735
38.1691 | 6.716 | 5.4454 | 32.4219 | 32.0471 | 30.2416 | 14.4645 | 0.9017 | 4.9554 | 30 | 26.0545
38.1724 | 6.7073 | 5.4454 | 32.6263 | 32.1153 | 29.3197 | 4.3786 | 0.9017 | 4.8396 | 30 | 26.945
38.1758 | 6.7073 | 5.4454 | 32.2175 | 31.0933 | 27.5141 | 10.0678 | 0.93577 | 4.6711 | 30 | 15.4893
38.1791 | 6.7248 | 5.4454 | 32.0471 | 31.9449 | 30.6163 | 7.8534 | 0.9017 | 5.0242 | 30 | 25.2012
38.1825 | 6.716 | 5.4454 | 31.7405 | 31.2295 | 30.6845 | 14.3623 | 0.9017 | 5.0154 | 30 | 17.2091
38.1858 | 6.6985 | 5.4454 | 32.0471 | 32.0131 | 29.3537 | 14.2601 | 0.9017 | 5.181 | 30 | 26.157
38.1892 | 6.6985 | 5.4454 | 32.1153 | 31.8427 | 32.1153 | 14.4304 | 0.86764 | 5.2821 | 30 | 24.344
38.1925 | 6.6985 | 5.4454 | 32.4219 | 32.3537 | 29.8307 | 3.8655 | 0.9017 | 4.8763 | 30 | 30.2399
38.1959 | 6.7073 | 5.4454 | 31.979 | 31.6724 | 28.3999 | 12.1458 | 0.9017 | 4.8337 | 30 | 22.6575
38.1992 | 6.7073 | 5.4454 | 32.1834 | 32.1493 | 31.2977 | 5.1622 | 0.9017 | 5.1883 | 30 | 28.1581
38.2026 | 6.7073 | 5.4454 | 30.8548 | 30.5482 | 25.4701 | 3.0479 | 0.9017 | 2.1919 | 30 | 10.1439
38.2059 | 6.7248 | 5.4454 | 31.7405 | 31.3999 | 32.2175 | 16.4404 | 0.9017 | 5.115 | 30 | 19.8235
38.2093 | 6.7248 | 5.4454 | 31.6724 | 31.5021 | 30.0691 | 12.9315 | 0.9017 | 5.1766 | 30 | 21.0625
38.2126 | 6.7248 | 5.4454 | 31.7065 | 31.468 | 30.0351 | 8.5348 | 0.86764 | 5.2514 | 30 | 20.7636
38.216 | 6.7073 | 5.4454 | 31.6043 | 31.3658 | 26.2196 | 13.2381 | 0.9017 | 4.4264 | 30 | 19.6908
38.2193 | 6.716 | 5.4454 | 31.7405 | 31.6043 | 30.9229 | 19.4382 | 0.86764 | 5.2821 | 30 | 22.4716
38.2227 | 6.7073 | 5.4454 | 32.7966 | 32.1153 | 29.8307 | 4.7874 | 0.9017 | 5.1414 | 30 | 28.3536
38.226 | 6.6985 | 5.4454 | 30.6845 | 29.0471 | 25.7086 | 2.4688 | 0.9017 | 3.8491 | 30 | 0
38.2294 | 6.716 | 5.4016 | 31.3658 | 31.6043 | 30.9229 | 15.4524 | 0.9017 | 4.3429 | 30 | 18.1472
38.2327 | 6.7248 | 5.4454 | 31.6043 | 31.1614 | 28.7746 | 6.5248 | 0.9017 | 5.3041 | 30 | 13.2229
38.2361 | 6.716 | 5.4454 | 31.8427 | 31.3317 | 26.4581 | 12.1458 | 0.9017 | 2.5143 | 30 | 15.2199
38.2394 | 6.716 | 5.4454 | 31.6383 | 31.3658 | 31.3999 | 20.9372 | 0.9017 | 5.1722 | 30 | 15.6838
38.2428 | 6.7073 | 5.4454 | 32.9669 | 32.8647 | 33.1713 | 16.6448 | 0.9017 | 5.2528 | 30 | 32.7431
38.2461 | 6.6985 | 5.4454 | 32.7625 | 30.8207 | 26.2196 | 6.5248 | 0.9017 | 2.7897 | 30 | 9.7527
38.2495 | 6.6985 | 5.3797 | 31.2977 | 31.1955 | 28.9449 | 15.6568 | 0.9017 | 4.9524 | 30 | 14.0456
38.2528 | 6.716 | 5.3797 | 32.5581 | 32.49 | 31.8427 | 20.6987 | 0.9017 | 4.5319 | 30 | 28.7806
38.2562 | 6.6985 | 5.3797 | 33.3757 | 34.7043 | 32.7285 | 13.8854 | 0.86764 | 1.9121 | 30 | 54.011
38.2595 | 6.6809 | 5.3797 | 33.6483 | 33.0351 | 31.9449 | 12.5887 | 0.86764 | 5.2514 | 30 | 35.3725
38.2629 | 6.6985 | 5.3797 | 33.4779 | 32.49 | 30.5482 | 3.3204 | 0.86764 | 5.1868 | 30 | 29.3734
38.2662 | 6.7073 | 5.3578 | 31.1273 | 29.6944 | 25.4361 | 2.5369 | 0.9017 | 2.0571 | 30 | 0
38.2696 | 6.7248 | 5.3797 | 32.2515 | 31.8768 | 32.1153 | 13.7491 | 0.9017 | 4.6433 | 30 | 21.2534
38.2729 | 6.7248 | 5.3797 | 32.0471 | 31.1955 | 30.0351 | 6.5248 | 0.9017 | 3.5736 | 30 | 13.6434
38.2763 | 6.716 | 5.3797 | 31.9449 | 32.1153 | 31.2636 | 11.192 | 0.9017 | 2.3033 | 30 | 24.133
38.2796 | 6.7073 | 5.3797 | 31.9109 | 32.1834 | 29.5241 | 4.9237 | 0.9017 | 5.1707 | 30 | 25.0275
38.283 | 6.716 | 5.4454 | 31.6383 | 29.0131 | 27.8207 | 12.3162 | 0.9017 | 3.0726 | 30 | 0
38.2863 | 6.7248 | 5.3797 | 31.7746 | 31.5702 | 31.7405 | 17.4283 | 0.9017 | 4.6052 | 30 | 17.7604
38.2897 | 6.716 | 5.4454 | 32.0812 | 31.9109 | 28.2636 | 4.1402 | 0.9017 | 5.2514 | 30 | 21.7098
38.293 | 6.6985 | 5.4454 | 31.0251 | 30.7867 | 25.8789 | 13.3403 | 0.9017 | 5.222 | 30 | 9.0845
38.2964 | 6.716 | 5.4454 | 31.3658 | 31.7746 | 30.7526 | 18.6547 | 0.9017 | 4.5598 | 30 | 20.3223
38.2997 | 6.716 | 5.4454 | 32.5922 | 33.1032 | 31.7065 | 15.5887 | 0.9017 | 5.1414 | 30 | 35.4769
38.3031 | 6.6985 | 5.4454 | 33.0691 | 32.2856 | 29.8647 | 12.9315 | 0.93577 | 5.2558 | 30 | 26.3941
38.3064 | 6.6809 | 5.4235 | 33.7505 | 35.0109 | 31.9449 | 11.6008 | 0.93577 | 5.1956 | 30 | 57.4018
38.3098 | 6.6985 | 5.3797 | 33.3417 | 31.7065 | 27.1735 | 4.7534 | 0.9017 | 3.0184 | 30 | 20.2559
38.3131 | 6.7073 | 5.3797 | 30.5141 | 30.1713 | 27.3438 | 10.3062 | 0.9017 | 4.841 | 30 | 2.9634
38.3165 | 6.716 | 5.3797 | 32.1153 | 32.8647 | 33.9889 | 9.1139 | 0.86764 | 5.178 | 30 | 33.4867
38.3198 | 6.7073 | 5.3797 | 31.1955 | 31.8087 | 26.6284 | 7.9216 | 0.9017 | 3.1312 | 30 | 21.6886
38.3232 | 6.7073 | 5.4454 | 31.8768 | 33.512 | 33.1032 | 16.2019 | 0.9017 | 2.652 | 30 | 41.0912
38.3265 | 6.716 | 5.4454 | 32.4219 | 34.4659 | 33.4098 | 9.3864 | 0.9017 | 5.2088 | 30 | 52.0999
38.3299 | 6.7073 | 5.4016 | 31.2977 | 29.8647 | 26.8328 | 6.3545 | 0.93577 | 2.4967 | 30 | 0.23262
38.3332 | 6.6985 | 5.4454 | 31.979 | 32.2856 | 32.8307 | 13.3744 | 0.9017 | 2.2931 | 30 | 27.6506
38.3366 | 6.7073 | 5.4454 | 31.6724 | 32.8307 | 29.8307 | 16.27 | 0.9017 | 4.2652 | 30 | 33.9581
38.3399 | 6.7073 | 5.4235 | 31.8427 | 29.6944 | 27.1735 | 12.7952 | 0.9017 | 5.0711 | 30 | 0
38.3433 | 6.7073 | 5.3797 | 32.1153 | 32.5241 | 33.1713 | 9.1139 | 0.86764 | 5.1443 | 30 | 28.5863
38.3466 | 6.7073 | 5.4454 | 31.8768 | 31.2636 | 24.1075 | 2.6391 | 0.9017 | 3.8198 | 30 | 14.4528
38.35 | 6.716 | 5.4235 | 31.5702 | 30.5482 | 21.9272 | 17.803 | 0.9017 | 4.2433 | 30 | 6.4213
38.3533 | 6.7248 | 5.4454 | 31.8087 | 31.2636 | 29.6944 | 6.8996 | 0.86764 | 4.1451 | 30 | 14.5578
38.3567 | 6.716 | 5.4454 | 31.3658 | 31.6383 | 27.8889 | 15.0436 | 0.9017 | 5.1736 | 30 | 18.8763
38.36 | 6.6985 | 5.4454 | 32.2856 | 32.0812 | 30.1373 | 17.4624 | 0.9017 | 5.2117 | 30 | 23.989
38.3634 | 6.6985 | 5.4454 | 32.8307 | 33.512 | 30.6504 | 13.681 | 0.86764 | 4.3854 | 30 | 40.3183
38.3667 | 6.6897 | 5.4454 | 33.3417 | 32.7966 | 31.0592 | 11.3282 | 0.9017 | 5.1707 | 30 | 32.418
38.3701 | 6.6897 | 5.3797 | 33.0691 | 32.3878 | 30.2416 | 11.1579 | 0.9017 | 5.1648 | 30 | 27.948
38.3734 | 6.6897 | 5.3797 | 32.7625 | 31.5702 | 30.446 | 5.1281 | 0.9017 | 5.2514 | 30 | 18.8238
38.3768 | 6.6985 | 5.3578 | 32.3197 | 30.0691 | 26.5603 | 4.7534 | 0.9017 | 1.7758 | 30 | 1.9093
38.3801 | 6.716 | 5.4454 | 31.9449 | 30.8207 | 28.7405 | 16.1338 | 0.86764 | 4.2652 | 30 | 10.4281
38.3835 | 6.716 | 5.4454 | 31.9109 | 31.8087 | 29.7625 | 14.6348 | 0.9017 | 5.2396 | 30 | 21.668
38.3868 | 6.716 | 5.4454 | 32.0812 | 32.3537 | 29.2856 | 13.0337 | 0.86764 | 5.2293 | 30 | 27.9478
38.3902 | 6.7073 | 5.3797 | 32.1153 | 31.0592 | 26.3899 | 3.4567 | 0.9017 | 3.3099 | 30 | 13.4185
38.3935 | 6.716 | 5.4454 | 31.7065 | 30.001 | 27.8889 | 2.7754 | 0.86764 | 5.1487 | 30 | 1.4916
38.3969 | 6.7248 | 5.4454 | 31.1955 | 31.1955 | 27.6504 | 7.4787 | 0.86764 | 2.3766 | 30 | 15.0239
38.4002 | 6.7336 | 5.4454 | 31.5702 | 31.3317 | 33.3757 | 24.3119 | 0.9017 | 5.2249 | 30 | 16.6365
38.4036 | 6.7073 | 5.4454 | 32.3878 | 34.1593 | 32.5581 | 13.3744 | 0.9017 | 5.2029 | 30 | 48.7468
38.4069 | 6.6897 | 5.4454 | 33.3757 | 34.6021 | 29.2856 | 7.0358 | 0.9017 | 5.2689 | 30 | 54.005
38.4103 | 6.6897 | 5.3797 | 32.8307 | 30.5141 | 25.9471 | 4.0358 | 0.86764 | 5.1722 | 30 | 7.9589
38.4136 | 6.716 | 5.3797 | 30.5823 | 29.7285 | 25.7086 | 16.1678 | 0.9017 | 4.2696 | 30 | 0
38.417 | 6.716 | 5.3797 | 31.979 | 32.7285 | 34.6362 | 18.4844 | 0.86764 | 4.6652 | 30 | 30.9029
38.4203 | 6.7073 | 5.3797 | 32.49 | 33.0351 | 32.4219 | 17.0195 | 0.9017 | 4.9305 | 30 | 34.5345
38.4237 | 6.6897 | 5.4454 | 32.6944 | 33.3757 | 30.3779 | 13.8854 | 0.9017 | 5.2293 | 30 | 38.5698
38.427 | 6.6985 | 5.4454 | 32.4219 | 32.3537 | 28.3658 | 13.7832 | 0.86764 | 5.2469 | 30 | 27.1872
38.4304 | 6.716 | 5.4454 | 32.3537 | 31.3317 | 28.3317 | 10.2381 | 0.9017 | 5.2366 | 30 | 15.7465
38.4337 | 6.716 | 5.4454 | 32.3878 | 30.1713 | 25.5383 | 2.1962 | 0.9017 | 4.6491 | 30 | 2.6775
38.4371 | 6.6633 | 5.4454 | 31.8427 | 31.7746 | 29.5241 | 11.3282 | 0.9017 | 3.4799 | 30 | 20.8502
38.4404 | 6.716 | 5.4454 | 31.979 | 32.4219 | 31.7065 | 8.3304 | 0.9017 | 5.2982 | 30 | 28.2859
38.4438 | 6.7073 | 5.4454 | 31.9449 | 29.5241 | 26.6284 | 14.737 | 0.9017 | 3.5648 | 30 | 0
38.4471 | 6.6985 | 5.4454 | 32.3878 | 31.8768 | 29.6603 | 15.5206 | 0.9017 | 5.1385 | 30 | 21.2485
38.4505 | 6.6985 | 5.4454 | 32.6603 | 32.7285 | 31.6383 | 10.7832 | 0.9017 | 4.951 | 30 | 31.0058
38.4538 | 6.6985 | 5.4454 | 32.6944 | 31.7065 | 30.6504 | 2.8094 | 0.9017 | 5.2483 | 30 | 19.5857
38.4572 | 6.6985 | 5.4454 | 32.3197 | 30.6845 | 27.9911 | 2.5369 | 0.9017 | 5.1692 | 30 | 8.1063
38.4605 | 6.7248 | 5.4454 | 31.8768 | 31.8427 | 29.49 | 4.1061 | 0.86764 | 1.5326 | 30 | 21.268
38.4639 | 6.7336 | 5.4454 | 31.8768 | 31.8768 | 34.0571 | 17.7349 | 0.9017 | 4.5817 | 30 | 21.7607
38.4673 | 6.716 | 5.4454 | 32.5241 | 31.8087 | 28.0933 | 14.6689 | 0.9017 | 2.5831 | 30 | 21.0976
38.4706 | 6.7073 | 5.4454 | 33.0691 | 32.9669 | 29.8307 | 11.8392 | 0.86764 | 5.1136 | 30 | 34.3244
38.474 | 6.6985 | 5.4235 | 32.8988 | 32.5241 | 30.1373 | 10.9876 | 0.9017 | 4.6638 | 30 | 29.4791
38.4773 | 6.7073 | 5.3797 | 32.5922 | 32.5922 | 29.3878 | 8.2963 | 0.9017 | 5.2675 | 30 | 30.3972
38.4807 | 6.6985 | 5.3797 | 32.49 | 30.2757 | 28.1614 | 3.2182 | 0.9017 | 5.2029 | 30 | 4.3039
38.484 | 6.7073 | 5.3797 | 32.4219 | 31.3999 | 27.6845 | 7.0018 | 0.86764 | 3.6264 | 30 | 17.0557
38.4874 | 6.716 | 5.4454 | 32.1493 | 31.8087 | 31.5021 | 15.5887 | 0.9017 | 3.811 | 30 | 21.7681
38.4907 | 6.7248 | 5.4454 | 32.0471 | 32.6263 | 32.5922 | 12.3162 | 0.86764 | 5.2176 | 30 | 31.1354
38.4941 | 6.6985 | 5.4454 | 32.49 | 31.8087 | 28.0592 | 2.06 | 0.9017 | 5.1722 | 30 | 22.0251
38.4974 | 6.6985 | 5.4454 | 31.7405 | 29.9329 | 27.7867 | 3.4908 | 0.86764 | 5.181 | 30 | 0.87904
38.5008 | 6.716 | 5.4454 | 31.7405 | 32.3537 | 28.6043 | 14.6689 | 0.9017 | 3.4564 | 30 | 28.3017
38.5041 | 6.716 | 5.4454 | 32.1493 | 31.8087 | 32.9669 | 19.6086 | 0.9017 | 3.6806 | 30 | 22.2619
38.5075 | 6.6985 | 5.4454 | 32.8988 | 33.5461 | 31.0251 | 11.9074 | 0.86764 | 5.1692 | 30 | 42.0496
38.5108 | 6.6809 | 5.3797 | 33.2054 | 33.0691 | 30.1032 | 10.8854 | 0.86764 | 5.1253 | 30 | 36.852
38.5142 | 6.6897 | 5.4454 | 33.1032 | 32.5241 | 29.1493 | 4.4468 | 0.86764 | 5.1927 | 30 | 30.8548
38.5175 | 6.7073 | 5.3797 | 32.5581 | 31.468 | 28.3317 | 9.3864 | 0.9017 | 5.1722 | 30 | 19.038
38.5209 | 6.7248 | 5.3797 | 31.5361 | 31.8427 | 26.3899 | 2.4688 | 0.9017 | 5.2675 | 30 | 23.3675
38.5242 | 6.716 | 5.4454 | 31.979 | 31.3999 | 25.5723 | 14.1238 | 0.9017 | 1.3143 | 30 | 18.4575
38.5276 | 6.7073 | 5.4454 | 31.979 | 31.8768 | 30.3097 | 16.4404 | 0.9017 | 4.2257 | 30 | 23.9423
38.5309 | 6.7073 | 5.4454 | 31.9449 | 33.7845 | 33.6483 | 13.1018 | 0.9017 | 4.529 | 30 | 45.6621
38.5343 | 6.6985 | 5.4454 | 32.1153 | 30.957 | 29.5581 | 12.9315 | 0.9017 | 5.2161 | 30 | 13.8483
38.5376 | 6.6985 | 5.4454 | 32.2175 | 31.8087 | 30.3438 | 3.593 | 0.86764 | 5.1414 | 30 | 23.5523
38.541 | 6.7073 | 5.4454 | 32.2856 | 29.7285 | 27.5482 | 2.2303 | 0.86764 | 5.1751 | 30 | 0.090597
38.5443 | 6.716 | 5.4454 | 31.2977 | 30.8548 | 29.6263 | 18.5525 | 0.9017 | 5.1941 | 30 | 12.835
38.5477 | 6.7248 | 5.4454 | 31.8768 | 31.6724 | 29.5922 | 20.1196 | 0.9017 | 5.0945 | 30 | 22.1471
38.551 | 6.6985 | 5.4454 | 32.8647 | 32.5922 | 31.2295 | 16.7129 | 0.9017 | 5.1985 | 30 | 32.665
38.5544 | 6.6809 | 5.3797 | 33.5461 | 32.5581 | 28.979 | 11.5326 | 0.9017 | 1.3143 | 30 | 32.4301
38.5577 | 6.6897 | 5.3797 | 33.3076 | 33.3757 | 30.9911 | 14.2942 | 0.9017 | 5.2821 | 30 | 41.84
38.5611 | 6.6985 | 5.3797 | 33.4779 | 33.1713 | 30.8889 | 12.0777 | 0.86764 | 5.2132 | 30 | 39.72
38.5644 | 6.6985 | 5.3797 | 32.2175 | 30.1713 | 24.4141 | 2.1281 | 0.9017 | 5.1487 | 30 | 5.9169
38.5678 | 6.7073 | 5.3797 | 32.4219 | 33.3757 | 27.7867 | 4.9237 | 0.9017 | 3.9956 | 30 | 42.2293
38.5711 | 6.7248 | 5.4454 | 32.0471 | 32.3878 | 32.1834 | 15.8612 | 0.86764 | 5.1209 | 30 | 31.2327
38.5745 | 6.7248 | 5.4454 | 31.979 | 31.8427 | 30.8548 | 7.0018 | 0.9017 | 5.1355 | 30 | 25.196
38.5778 | 6.7073 | 5.4454 | 32.1153 | 30.446 | 25.9471 | 4.0018 | 0.9017 | 1.5326 | 30 | 9.4792
38.5812 | 6.716 | 5.4454 | 32.0812 | 31.3999 | 31.3317 | 13.7832 | 0.9017 | 5.1575 | 30 | 20.3114
38.5845 | 6.716 | 5.4454 | 31.7746 | 31.3658 | 31.3658 | 7.8875 | 0.86764 | 5.1824 | 30 | 20.0066
38.5879 | 6.716 | 5.4454 | 31.4339 | 30.2416 | 25.5042 | 14.0898 | 0.86764 | 2.4557 | 30 | 7.3497
38.5912 | 6.7073 | 5.4454 | 31.5702 | 31.5021 | 30.5823 | 18.5184 | 0.86764 | 5.1561 | 30 | 21.6453
38.5946 | 6.6985 | 5.4454 | 33.3757 | 33.4779 | 32.6603 | 16.5085 | 0.9017 | 5.1531 | 30 | 44.1118
38.5979 | 6.6985 | 5.4454 | 33.3757 | 32.8988 | 30.9229 | 12.1458 | 0.9017 | 5.2205 | 30 | 37.7524
38.6013 | 6.6897 | 5.3797 | 32.9669 | 29.6944 | 25.4361 | 4.5149 | 0.86764 | 5.2997 | 30 | 1.6178
38.6046 | 6.7073 | 5.3797 | 30.7867 | 29.5922 | 23.358 | 3.116 | 0.9017 | 5.1663 | 30 | 0.44229
38.608 | 6.7248 | 5.3797 | 31.8427 | 31.5021 | 29.1834 | 11.192 | 0.86764 | 3.7832 | 30 | 22.0555
38.6113 | 6.7336 | 5.4454 | 31.7746 | 31.979 | 35.7263 | 25.6745 | 0.9017 | 5.1429 | 30 | 27.5457
38.6147 | 6.7073 | 5.4454 | 33.1713 | 33.1032 | 31.1273 | 14.3623 | 0.86764 | 4.4146 | 30 | 40.3964
38.618 | 6.6809 | 5.3578 | 33.5801 | 34.5681 | 33.4098 | 10.4425 | 0.9017 | 5.1136 | 30 | 57.1716
38.6214 | 6.6897 | 5.3797 | 33.7505 | 32.1493 | 28.2295 | 11.2601 | 0.9017 | 5.1941 | 30 | 30.0346
38.6247 | 6.716 | 5.3578 | 31.9449 | 32.6263 | 30.1713 | 11.2601 | 0.9017 | 5.0271 | 30 | 35.5623
38.6281 | 6.7073 | 5.3797 | 32.6944 | 32.1153 | 29.3878 | 6.5589 | 0.86764 | 4.7663 | 30 | 29.9261
38.6314 | 6.6985 | 5.3797 | 32.1834 | 28.1614 | 26.4581 | 9.148 | 0.9017 | 4.6213 | 30 | 0
38.6348 | 6.716 | 5.4454 | 31.979 | 31.8427 | 30.0351 | 14.4645 | 0.86764 | 5.0184 | 30 | 20.8231
38.6381 | 6.7248 | 5.4454 | 31.979 | 33.1713 | 30.9229 | 14.0216 | 0.9017 | 4.8278 | 30 | 35.9815
38.6415 | 6.7073 | 5.4454 | 31.9109 | 31.7746 | 29.2175 | 4.1402 | 0.9017 | 5.2103 | 30 | 20.3417
38.6448 | 6.7073 | 5.4454 | 31.9449 | 27.1053 | 25.2998 | 2.2644 | 0.9017 | 4.6506 | 30 | 0
38.6482 | 6.7248 | 5.4454 | 31.1273 | 30.001 | 29.49 | 13.3744 | 0.9017 | 4.4146 | 30 | 0
38.6515 | 6.7336 | 5.3797 | 31.5021 | 31.5361 | 32.6263 | 13.8172 | 0.9017 | 3.5429 | 30 | 17.3915
38.6549 | 6.7073 | 5.4454 | 30.957 | 30.9229 | 28.468 | 15.1458 | 0.9017 | 2.6153 | 30 | 10.5343
38.6582 | 6.6985 | 5.4454 | 32.3197 | 32.4219 | 29.4219 | 13.8172 | 0.9017 | 4.1113 | 30 | 27.5691
38.6616 | 6.6985 | 5.4454 | 33.0691 | 33.1373 | 30.3779 | 13.204 | 0.9017 | 5.1707 | 30 | 35.8126
38.6649 | 6.6985 | 5.4454 | 33.4439 | 33.2395 | 30.7867 | 15.8953 | 0.86764 | 5.1707 | 30 | 37.1523
38.6683 | 6.6897 | 5.3797 | 34.0571 | 33.4779 | 30.6504 | 10.681 | 0.83357 | 5.2763 | 30 | 40.0416
38.6716 | 6.6809 | 5.3797 | 32.6944 | 30.446 | 23.2217 | 3.4226 | 0.86764 | 2.7839 | 30 | 5.8944
38.675 | 6.6897 | 5.3578 | 32.0471 | 31.0592 | 25.9811 | 12.4184 | 0.9017 | 1.9268 | 30 | 12.8674
38.6783 | 6.716 | 5.3578 | 32.0131 | 32.8307 | 33.1032 | 15.3502 | 0.9017 | 3.2264 | 30 | 32.9971
38.6817 | 6.6897 | 5.3797 | 32.2515 | 32.49 | 30.1032 | 12.0096 | 0.9017 | 4.9773 | 30 | 29.3025
38.685 | 6.6721 | 5.3797 | 31.8087 | 32.2175 | 27.1053 | 3.1501 | 0.86764 | 5.1619 | 30 | 26.3586
38.6884 | 6.7073 | 5.3797 | 31.9449 | 29.8647 | 24.4822 | 10.3403 | 0.9017 | 4.5378 | 30 | 0
38.6917 | 6.7248 | 5.4454 | 31.7405 | 33.3757 | 30.3438 | 16.8832 | 0.86764 | 4.9935 | 30 | 38.2397
38.6951 | 6.7248 | 5.4235 | 31.8768 | 30.8548 | 28.3999 | 4.1402 | 0.9017 | 2.4469 | 30 | 9.8764
38.6984 | 6.6985 | 5.4016 | 31.5021 | 31.1273 | 28.1273 | 11.5667 | 0.9017 | 2.6359 | 30 | 13.0132
38.7018 | 6.6985 | 5.4454 | 31.4339 | 31.3999 | 31.1273 | 14.703 | 0.86764 | 4.9832 | 30 | 16.1671
38.7051 | 6.6633 | 5.4454 | 31.5702 | 31.0933 | 29.5581 | 15.9294 | 0.93577 | 5.1385 | 30 | 12.7737
38.7085 | 6.7073 | 5.4454 | 32.5241 | 32.1493 | 28.1955 | 4.4808 | 0.9017 | 4.5056 | 30 | 24.8012
38.7118 | 6.6985 | 5.4454 | 31.2295 | 30.3779 | 27.2757 | 3.2182 | 0.86764 | 5.2558 | 30 | 4.8576
38.7152 | 6.6809 | 5.4454 | 30.1373 | 31.6724 | 29.7625 | 5.571 | 0.9017 | 3.9883 | 30 | 19.5446
38.7185 | 6.7248 | 5.4454 | 31.5361 | 31.6724 | 36.8505 | 18.6206 | 0.9017 | 5.1868 | 30 | 19.642
38.7219 | 6.6633 | 5.4454 | 32.6944 | 33.1373 | 33.5461 | 14.9414 | 0.9017 | 3.6762 | 30 | 36.3337
38.7252 | 6.6282 | 5.4235 | 32.8647 | 32.49 | 29.3537 | 11.4986 | 0.86764 | 5.1443 | 30 | 29.1826
38.7286 | 6.6809 | 5.3797 | 34.0571 | 32.5581 | 29.0471 | 10.4084 | 0.86764 | 5.307 | 30 | 30.0988
38.7319 | 6.6633 | 5.3797 | 32.5922 | 32.8647 | 30.001 | 10.5106 | 0.9017 | 5.1766 | 30 | 33.7205
38.7353 | 6.6897 | 5.3578 | 32.6944 | 31.0933 | 29.8307 | 6.2523 | 0.86764 | 5.2132 | 30 | 13.8187
38.7386 | 6.6985 | 5.3578 | 32.1153 | 30.1032 | 27.4801 | 9.5568 | 0.9017 | 5.1692 | 30 | 2.6653
38.742 | 6.7073 | 5.3797 | 32.2175 | 31.3999 | 27.4801 | 14.1579 | 0.93577 | 3.7069 | 30 | 17.3612
38.7453 | 6.716 | 5.3797 | 32.1834 | 31.9449 | 30.3438 | 6.3886 | 0.9017 | 5.2631 | 30 | 23.6173
38.7487 | 6.716 | 5.4454 | 31.7746 | 30.2757 | 24.891 | 2.6732 | 0.86764 | 5.1458 | 30 | 4.8193
38.752 | 6.716 | 5.4454 | 31.1273 | 30.2757 | 27.1053 | 13.4425 | 0.86764 | 4.992 | 30 | 4.8352
38.7554 | 6.7248 | 5.4454 | 31.6043 | 33.3757 | 35.2153 | 25.8108 | 0.86764 | 4.8807 | 30 | 39.9717
38.7587 | 6.7073 | 5.4454 | 32.5241 | 34.2274 | 33.6823 | 16.5426 | 0.9017 | 4.5876 | 30 | 49.8159
38.7621 | 6.6721 | 5.3578 | 33.5801 | 34.9428 | 30.6845 | 9.3183 | 0.9017 | 5.2322 | 30 | 58.1656
38.7654 | 6.6721 | 5.3578 | 33.8186 | 33.2735 | 30.7867 | 13.2381 | 0.9017 | 5.137 | 30 | 39.5409
38.7688 | 6.6897 | 5.3578 | 34.0911 | 32.5922 | 26.9009 | 6.1501 | 0.9017 | 5.2308 | 30 | 32.0118
38.7721 | 6.7073 | 5.3797 | 30.8889 | 29.6603 | 27.8207 | 12.4865 | 0.9017 | 2.5172 | 30 | 0
38.7755 | 6.716 | 5.3578 | 32.4219 | 32.8647 | 33.7164 | 6.3886 | 0.9017 | 4.274 | 30 | 32.4443
38.7788 | 6.716 | 5.3797 | 32.4219 | 32.7966 | 30.8548 | 3.0138 | 0.9017 | 5.2631 | 30 | 31.8393
38.7822 | 6.716 | 5.3797 | 32.2175 | 32.1834 | 26.5943 | 17.3942 | 0.86764 | 3.7905 | 30 | 25.0552
38.7855 | 6.7248 | 5.4454 | 31.8768 | 33.0351 | 31.5021 | 14.7711 | 0.86764 | 4.9935 | 30 | 34.8302
38.7889 | 6.7248 | 5.4454 | 32.1493 | 31.6383 | 30.5141 | 12.0777 | 0.9017 | 3.5546 | 30 | 19.1812
38.7922 | 6.7073 | 5.4454 | 32.1153 | 31.0933 | 30.5141 | 8.9095 | 0.9017 | 5.181 | 30 | 13.1019
38.7956 | 6.6985 | 5.4454 | 31.8768 | 30.1373 | 26.9009 | 2.9457 | 0.86764 | 3.2718 | 30 | 2.3346
38.7989 | 6.716 | 5.3797 | 31.7746 | 30.8889 | 28.6724 | 14.9755 | 0.9017 | 3.4726 | 30 | 10.8572
38.8023 | 6.7336 | 5.3797 | 31.8427 | 31.7065 | 30.0351 | 13.3403 | 0.86764 | 5.2366 | 30 | 20.1716
38.8056 | 6.7248 | 5.4454 | 31.6043 | 31.7405 | 28.9449 | 16.781 | 0.9017 | 3.0784 | 30 | 20.657
38.809 | 6.7073 | 5.4454 | 32.7625 | 32.6944 | 29.6603 | 16.4404 | 0.9017 | 4.9847 | 30 | 31.5629
38.8123 | 6.6897 | 5.4454 | 33.3076 | 33.1373 | 30.3438 | 10.17 | 0.9017 | 5.2645 | 30 | 36.7379
38.8157 | 6.6897 | 5.3578 | 32.8988 | 32.6603 | 28.8087 | 10.3062 | 0.86764 | 5.2909 | 30 | 31.5149
38.819 | 6.6897 | 5.3578 | 32.1834 | 31.8427 | 25.8449 | 4.4127 | 0.9017 | 5.1443 | 30 | 22.4078
38.8224 | 6.6985 | 5.3578 | 32.4219 | 32.0812 | 29.3197 | 2.4347 | 0.9017 | 2.6945 | 30 | 25.215
38.8257 | 6.716 | 5.3797 | 31.3317 | 30.9911 | 28.4339 | 2.0259 | 0.86764 | 5.2572 | 30 | 12.9855
38.8291 | 6.7248 | 5.4454 | 31.6383 | 31.5021 | 27.3438 | 11.9755 | 0.86764 | 5.2132 | 30 | 18.8321
38.8324 | 6.7248 | 5.4454 | 31.8768 | 31.6043 | 30.3097 | 6.3545 | 0.9017 | 3.8843 | 30 | 20.0769
38.8358 | 6.7073 | 5.4454 | 31.8087 | 31.979 | 30.3438 | 13.3403 | 0.9017 | 3.4652 | 30 | 24.4152
38.8391 | 6.7073 | 5.4454 | 32.3878 | 31.6383 | 29.9329 | 13.9194 | 0.9017 | 3.8066 | 30 | 20.6705
38.8425 | 6.6985 | 5.3797 | 32.8647 | 31.8087 | 31.1614 | 10.5788 | 0.9017 | 5.2117 | 30 | 22.6952
38.8458 | 6.6985 | 5.4454 | 32.4219 | 31.6383 | 30.2416 | 5.5369 | 0.86764 | 5.0315 | 30 | 20.8703
38.8492 | 6.6985 | 5.4454 | 32.1153 | 31.8427 | 31.0592 | 12.3843 | 0.86764 | 5.178 | 30 | 23.2808
38.8525 | 6.7073 | 5.4235 | 32.3537 | 32.2515 | 30.6504 | 3.7292 | 0.86764 | 5.2689 | 30 | 28.0189
38.8559 | 6.7073 | 5.3797 | 32.3197 | 32.0812 | 26.7987 | 2.3325 | 0.9017 | 5.2088 | 30 | 26.2197
38.8592 | 6.716 | 5.4454 | 31.9449 | 31.6043 | 27.6504 | 2.7754 | 0.9017 | 3.3788 | 30 | 20.9371
38.8626 | 6.7248 | 5.4454 | 31.5021 | 31.3999 | 30.7526 | 14.2942 | 0.86764 | 2.6197 | 30 | 18.7144
38.8659 | 6.716 | 5.4454 | 31.8087 | 31.5361 | 29.9669 | 13.715 | 0.9017 | 5.2645 | 30 | 20.3393
38.8693 | 6.7073 | 5.3797 | 31.979 | 31.3317 | 30.1032 | 12.248 | 0.9017 | 5.2029 | 30 | 18.1135
38.8726 | 6.6985 | 5.3797 | 32.1493 | 31.7405 | 30.5141 | 13.6128 | 0.86764 | 5.1927 | 30 | 22.8215
38.876 | 6.6985 | 5.4454 | 32.3197 | 32.3537 | 30.957 | 12.6568 | 0.9017 | 5.1854 | 30 | 29.8687
38.8793 | 6.6985 | 5.4454 | 32.6944 | 31.9449 | 30.5482 | 11.737 | 0.9017 | 5.1619 | 30 | 25.3738
38.8827 | 6.6985 | 5.3578 | 32.0131 | 32.49 | 30.446 | 3.593 | 0.9017 | 5.1868 | 30 | 31.6629
38.886 | 6.6985 | 5.3797 | 32.1834 | 32.1153 | 27.8548 | 3.3886 | 0.9017 | 1.5458 | 30 | 27.5605
38.8894 | 6.7073 | 5.4235 | 32.0812 | 31.0251 | 32.0471 | 15.4524 | 0.9017 | 3.5795 | 30 | 15.3334
38.8927 | 6.7248 | 5.4454 | 31.9449 | 31.9109 | 27.8548 | 5.8435 | 0.9017 | 5.1692 | 30 | 25.4269
38.8961 | 6.7073 | 5.4454 | 32.1493 | 29.9329 | 26.0833 | 10.2381 | 0.9017 | 4.8015 | 30 | 3.1289
38.8994 | 6.6985 | 5.4454 | 31.979 | 30.4119 | 29.1493 | 16.1678 | 0.9017 | 5.1253 | 30 | 8.5523
38.9028 | 6.6985 | 5.4454 | 32.1493 | 32.1493 | 29.9329 | 6.9677 | 0.86764 | 5.2514 | 30 | 28.2592
38.9061 | 6.6985 | 5.4454 | 31.8087 | 31.2977 | 27.0713 | 4.7193 | 0.9017 | 5.2645 | 30 | 18.7357
38.9095 | 6.716 | 5.4454 | 31.7065 | 30.3779 | 28.3999 | 21.7909 | 0.86764 | 5.1092 | 30 | 8.3903
38.9128 | 6.716 | 5.4454 | 33.1032 | 33.6483 | 33.6142 | 20.3921 | 0.9017 | 5.1854 | 30 | 45.4625
38.9162 | 6.6897 | 5.4454 | 33.4098 | 33.8527 | 29.6263 | 11.0557 | 0.9017 | 5.0813 | 30 | 47.9895
38.9195 | 6.6721 | 5.4016 | 33.6823 | 34.9428 | 31.9109 | 13.1359 | 0.9017 | 2.1055 | 30 | 60.5628
38.9229 | 6.6809 | 5.3797 | 34.1252 | 33.9208 | 31.6043 | 12.1458 | 0.86764 | 5.1663 | 30 | 49.2711
38.9262 | 6.6985 | 5.3797 | 33.4779 | 31.979 | 28.0592 | 11.0557 | 0.9017 | 3.8389 | 30 | 27.4997
38.9296 | 6.6897 | 5.3797 | 31.7065 | 31.6383 | 29.2856 | 5.3666 | 0.9017 | 5.1897 | 30 | 23.755
38.9329 | 6.7073 | 5.3578 | 32.3197 | 32.4219 | 31.3658 | 10.8854 | 0.86764 | 5.2689 | 30 | 32.7277
38.9363 | 6.7073 | 5.3797 | 32.3878 | 32.2175 | 27.2416 | 5.3325 | 0.86764 | 4.6857 | 30 | 30.5511
38.9396 | 6.716 | 5.3797 | 31.6724 | 31.9109 | 27.4119 | 12.9656 | 0.86764 | 3.6117 | 30 | 27.2061
38.943 | 6.7248 | 5.4454 | 32.0131 | 31.7405 | 30.8548 | 14.8733 | 0.9017 | 5.266 | 30 | 25.3919
38.9463 | 6.7073 | 5.4454 | 32.0471 | 33.6823 | 31.2295 | 5.4006 | 0.9017 | 5.2454 | 30 | 47.4843
38.9497 | 6.7073 | 5.4454 | 32.5922 | 30.5823 | 30.001 | 11.7711 | 0.9017 | 4.6257 | 30 | 12.5771
38.953 | 6.716 | 5.3797 | 31.8768 | 31.5702 | 29.7966 | 19.1657 | 0.9017 | 5.2073 | 30 | 23.8031
38.9564 | 6.716 | 5.4235 | 32.1493 | 33.4779 | 30.2757 | 13.2381 | 0.9017 | 5.178 | 30 | 45.5068
38.9597 | 6.6897 | 5.4454 | 32.0471 | 31.2295 | 26.5943 | 4.0018 | 0.9017 | 5.1634 | 30 | 20.2362
38.9631 | 6.6985 | 5.4454 | 31.7746 | 31.6724 | 25.3339 | 3.3545 | 0.86764 | 5.1854 | 30 | 25.3247
38.9664 | 6.7248 | 5.4454 | 31.1955 | 29.5922 | 24.7547 | 14.737 | 0.9017 | 5.2088 | 30 | 1.8551
38.9698 | 6.7336 | 5.4454 | 31.2977 | 31.1614 | 30.3438 | 19.9492 | 0.86764 | 3.959 | 30 | 19.6089
38.9731 | 6.716 | 5.4454 | 31.8768 | 31.8087 | 28.2636 | 12.6228 | 0.9017 | 5.2381 | 30 | 27.0091
38.9765 | 6.6985 | 5.4454 | 31.0251 | 31.6043 | 30.6163 | 14.192 | 0.9017 | 5.2675 | 30 | 24.7982
38.9798 | 6.7073 | 5.4454 | 32.3537 | 32.0812 | 31.1614 | 13.17 | 0.9017 | 5.2953 | 30 | 30.2949
38.9832 | 6.7073 | 5.4454 | 32.5922 | 32.2515 | 29.3197 | 3.5589 | 0.86764 | 5.1927 | 30 | 32.3446
38.9865 | 6.6897 | 5.4454 | 31.8087 | 29.7966 | 25.6745 | 2.9457 | 0.9017 | 3.5502 | 30 | 4.6632
38.9899 | 6.716 | 5.4454 | 31.6383 | 31.8768 | 31.979 | 14.4304 | 0.9017 | 5.2528 | 30 | 28.2179
38.9932 | 6.7248 | 5.4454 | 31.7746 | 31.9449 | 30.6504 | 16.27 | 0.9017 | 2.737 | 30 | 29.0985
38.9966 | 6.7073 | 5.4454 | 31.5702 | 29.7966 | 27.3438 | 11.5326 | 0.9017 | 5.1722 | 30 | 4.8729
38.9999 | 6.7073 | 5.4454 | 31.3317 | 33.2735 | 28.8427 | 4.3105 | 0.9017 | 5.2366 | 30 | 44.2511
39.0033 | 6.716 | 5.4454 | 31.5021 | 30.1373 | 25.9811 | 2.5028 | 0.86764 | 5.2029 | 30 | 8.9102
39.0066 | 6.7336 | 5.4454 | 30.8548 | 26.5943 | 22.2338 | 5.1622 | 0.9017 | 1.2483 | 30 | 0
39.01 | 6.7424 | 5.4454 | 30.3438 | 30.3779 | 30.9911 | 23.8009 | 0.86764 | 5.181 | 30 | 4.1822
39.0133 | 6.7248 | 5.4454 | 31.8768 | 31.7405 | 30.1032 | 19.4042 | 0.86764 | 5.2645 | 30 | 19.6417
39.0167 | 6.6897 | 5.4454 | 32.3197 | 32.5241 | 28.2636 | 13.9535 | 0.9017 | 4.4835 | 30 | 28.6192
39.02 | 6.6897 | 5.4454 | 33.2395 | 32.49 | 30.6504 | 14.8733 | 0.86764 | 5.1473 | 30 | 28.3796
39.0234 | 6.7073 | 5.3797 | 33.3076 | 33.5801 | 31.6724 | 15.6568 | 0.9017 | 5.2689 | 30 | 40.8739
39.0267 | 6.6985 | 5.3797 | 33.6823 | 31.8768 | 27.4119 | 6.627 | 0.93577 | 3.9854 | 30 | 21.7939
39.0301 | 6.6985 | 5.3578 | 30.2054 | 29.0471 | 25.6745 | 13.1359 | 0.9017 | 1.5868 | 30 | 0
39.0334 | 6.6985 | 5.3797 | 31.2977 | 31.3317 | 32.8988 | 8.0578 | 0.9017 | 3.4711 | 30 | 15.0595
39.0368 | 6.7073 | 5.4454 | 31.3999 | 30.8889 | 27.446 | 15.1799 | 0.9017 | 4.9568 | 30 | 10.1195
39.0401 | 6.7073 | 5.4454 | 31.8427 | 31.8087 | 28.8427 | 17.4283 | 0.9017 | 5.2631 | 30 | 20.5914
39.0435 | 6.716 | 5.4454 | 32.5922 | 32.8307 | 27.0713 | 6.4567 | 0.9017 | 5.1487 | 30 | 32.2744
39.0468 | 6.7073 | 5.4454 | 32.0812 | 28.0251 | 26.3899 | 2.9457 | 0.9017 | 4.7106 | 30 | 0
39.0502 | 6.716 | 5.4454 | 31.2636 | 30.8889 | 31.0251 | 17.769 | 0.86764 | 4.7912 | 30 | 10.0128
39.0535 | 6.716 | 5.4454 | 31.6043 | 32.9329 | 32.7966 | 21.5525 | 0.9017 | 3.9912 | 30 | 33.2207
39.0569 | 6.6985 | 5.4454 | 32.5922 | 32.8988 | 29.9669 | 13.2381 | 0.9017 | 4.0557 | 30 | 33.0048
39.0602 | 6.6809 | 5.4454 | 32.8988 | 32.49 | 29.6263 | 12.214 | 0.9017 | 5.2836 | 30 | 28.5414
39.0636 | 6.6897 | 5.3797 | 32.6944 | 32.5581 | 29.5241 | 8.1941 | 0.86764 | 5.2132 | 30 | 29.4591
39.0669 | 6.7073 | 5.3578 | 31.5021 | 27.8548 | 22.9833 | 2.4006 | 0.86764 | 5.1399 | 30 | 0
39.0703 | 6.716 | 5.3797 | 31.3658 | 30.9229 | 26.5262 | 5.9457 | 0.9017 | 5.2117 | 30 | 10.3935
39.0736 | 6.7248 | 5.3797 | 31.2636 | 31.1614 | 27.6504 | 15.4524 | 0.86764 | 2.6594 | 30 | 13.1479
39.077 | 6.7248 | 5.4454 | 31.2636 | 31.1614 | 30.8889 | 14.226 | 0.9017 | 3.7964 | 30 | 13.2159
39.0803 | 6.716 | 5.4454 | 31.5702 | 32.0812 | 30.2416 | 14.3282 | 0.9017 | 3.6439 | 30 | 23.7026
39.0837 | 6.7073 | 5.4454 | 31.9109 | 32.0131 | 29.2175 | 13.9535 | 0.9017 | 4.8865 | 30 | 23.052
39.087 | 6.6985 | 5.4454 | 32.7625 | 31.5361 | 29.7285 | 13.6469 | 0.9017 | 3.0096 | 30 | 17.7649
39.0904 | 6.6985 | 5.4454 | 32.7285 | 33.8186 | 30.7867 | 10.8513 | 0.93577 | 5.1253 | 30 | 43.7135
39.0937 | 6.6897 | 5.4454 | 32.5581 | 32.0471 | 30.6504 | 5.4688 | 0.9017 | 5.181 | 30 | 23.8642
39.0971 | 6.6897 | 5.4454 | 31.4339 | 27.5141 | 25.1635 | 3.3204 | 0.9017 | 4.2491 | 30 | 0
39.1004 | 6.6985 | 5.3797 | 31.9109 | 30.2416 | 26.9009 | 11.8733 | 0.9017 | 5.2572 | 30 | 2.6661
39.1038 | 6.716 | 5.4235 | 31.8768 | 31.6383 | 30.8548 | 19.302 | 0.86764 | 3.8799 | 30 | 18.5037
39.1071 | 6.716 | 5.4454 | 31.9449 | 31.7065 | 27.8207 | 15.6909 | 0.9017 | 5.1312 | 30 | 19.3695
39.1105 | 6.6897 | 5.4454 | 32.7285 | 32.3537 | 29.7625 | 11.9755 | 0.9017 | 5.2103 | 30 | 26.8019
39.1138 | 6.6897 | 5.4235 | 32.6603 | 33.0691 | 30.3438 | 9.3864 | 0.86764 | 5.2 | 30 | 35.0422
39.1172 | 6.6985 | 5.4454 | 32.1493 | 30.0691 | 24.0734 | 2.9457 | 0.86764 | 5.2543 | 30 | 1.2341
39.1205 | 6.7073 | 5.3797 | 32.3878 | 28.2295 | 28.3999 | 4.072 | 0.86764 | 5.2675 | 30 | 0
39.1239 | 6.7248 | 5.4454 | 31.8768 | 31.6043 | 28.7405 | 17.9393 | 0.9017 | 2.7575 | 30 | 18.1232
39.1272 | 6.716 | 5.4454 | 32.3197 | 32.2175 | 31.2636 | 22.2338 | 0.9017 | 5.2454 | 30 | 25.1564
39.1306 | 6.6985 | 5.4454 | 33.2395 | 33.0351 | 26.6965 | 5.8094 | 0.9017 | 5.1692 | 30 | 34.549
39.1339 | 6.6897 | 5.3797 | 31.7065 | 31.8768 | 30.5141 | 8.9095 | 0.9017 | 5.1458 | 30 | 21.6029
39.1373 | 6.7073 | 5.3797 | 31.9449 | 32.9669 | 32.3197 | 12.8293 | 0.86764 | 5.2146 | 30 | 34.0681
39.1406 | 6.6985 | 5.3797 | 33.512 | 33.0351 | 31.8768 | 2.6391 | 0.9017 | 5.2675 | 30 | 35.0023
39.144 | 6.6897 | 5.3578 | 31.5702 | 29.9329 | 28.468 | 2.4347 | 0.86764 | 3.2996 | 30 | 0.034353
39.1473 | 6.6985 | 5.3578 | 32.3197 | 32.2515 | 28.3658 | 10.6469 | 0.86764 | 5.2234 | 30 | 26.2979
39.1507 | 6.7248 | 5.3797 | 32.3537 | 32.1834 | 30.3097 | 11.8733 | 0.9017 | 5.2439 | 30 | 25.6571
39.154 | 6.716 | 5.4454 | 32.3537 | 31.8768 | 27.6845 | 10.0337 | 0.9017 | 5.3085 | 30 | 22.3096
39.1574 | 6.7073 | 5.4454 | 32.5241 | 32.2856 | 31.0251 | 2.7072 | 0.9017 | 5.2117 | 30 | 27.0508
39.1607 | 6.6897 | 5.4454 | 32.3878 | 32.7625 | 28.6724 | 2.4347 | 0.86764 | 5.2689 | 30 | 32.585
39.1641 | 6.716 | 5.3797 | 32.2175 | 32.5581 | 30.7185 | 2.571 | 0.9017 | 3.1707 | 30 | 30.431
39.1674 | 6.7248 | 5.3797 | 32.0471 | 31.9449 | 32.2175 | 16.8492 | 0.9017 | 1.7099 | 30 | 23.631
39.1708 | 6.7248 | 5.3797 | 32.6944 | 32.5241 | 29.8307 | 12.5206 | 0.9017 | 3.4286 | 30 | 30.3079
39.1741 | 6.7073 | 5.3797 | 32.6263 | 32.2856 | 28.2295 | 8.6029 | 0.9017 | 5.1429 | 30 | 27.7512
39.1775 | 6.6985 | 5.4454 | 32.3878 | 32.5922 | 30.2757 | 8.3304 | 0.93577 | 5.1663 | 30 | 31.3585
39.1808 | 6.6985 | 5.4454 | 32.3197 | 32.1834 | 28.0251 | 4.072 | 0.86764 | 4.3604 | 30 | 26.8761
39.1842 | 6.716 | 5.3797 | 32.1493 | 34.0571 | 28.979 | 10.5106 | 0.9017 | 3.8052 | 30 | 48.2329
39.1875 | 6.7248 | 5.4454 | 32.1493 | 31.1273 | 30.5823 | 12.9656 | 0.9017 | 3.2015 | 30 | 15.2742
39.1909 | 6.7073 | 5.4454 | 32.1493 | 31.7746 | 29.1834 | 9.7952 | 0.86764 | 4.8688 | 30 | 22.6732
39.1942 | 6.7073 | 5.4454 | 32.0471 | 31.1614 | 28.979 | 11.6348 | 0.86764 | 5.1414 | 30 | 15.8296
39.1976 | 6.716 | 5.3797 | 32.1834 | 32.0471 | 30.0351 | 3.593 | 0.93577 | 5.2088 | 30 | 25.9304
39.2009 | 6.7073 | 5.3797 | 31.8087 | 31.2977 | 29.9669 | 13.6469 | 0.9017 | 5.241 | 30 | 17.5578
39.2043 | 6.716 | 5.3578 | 31.8768 | 31.8427 | 29.7966 | 17.5986 | 0.86764 | 5.2528 | 30 | 23.8081
39.2076 | 6.7073 | 5.3797 | 31.7405 | 31.3999 | 27.5482 | 4.7874 | 0.9017 | 3.2542 | 30 | 18.8976
39.211 | 6.7073 | 5.3797 | 31.5702 | 31.8768 | 30.8207 | 15.1458 | 0.86764 | 5.178 | 30 | 24.3829
39.2143 | 6.7073 | 5.3797 | 32.2515 | 32.3878 | 31.5361 | 16.1338 | 0.86764 | 4.7282 | 30 | 30.2795
39.2177 | 6.7073 | 5.3797 | 32.7966 | 32.5241 | 31.7065 | 10.7832 | 0.9017 | 5.1502 | 30 | 31.9631
39.2211 | 6.6985 | 5.3578 | 32.5241 | 31.8087 | 30.0351 | 2.1962 | 0.93577 | 5.2015 | 30 | 24.004
39.2244 | 6.6985 | 5.3797 | 32.0471 | 31.1955 | 28.1955 | 5.3666 | 0.9017 | 5.266 | 30 | 17.1623
39.2278 | 6.7073 | 5.4454 | 31.8768 | 30.2757 | 27.3438 | 12.5206 | 0.86764 | 3.4623 | 30 | 6.8114
39.2311 | 6.7248 | 5.4016 | 31.6383 | 31.3999 | 29.6603 | 16.9854 | 0.86764 | 5.1194 | 30 | 19.5634
39.2345 | 6.7073 | 5.4454 | 31.9109 | 31.7065 | 30.2054 | 5.9116 | 0.86764 | 5.2161 | 30 | 23.1171
39.2378 | 6.7073 | 5.4454 | 31.9109 | 31.7746 | 30.3438 | 11.9074 | 0.9017 | 3.4125 | 30 | 23.9918
39.2412 | 6.716 | 5.4454 | 31.7746 | 31.8087 | 30.7526 | 18.1778 | 0.9017 | 5.2602 | 30 | 24.4775
39.2445 | 6.716 | 5.4673 | 32.0471 | 29.7966 | 26.5262 | 4.9918 | 0.9017 | 4.4044 | 30 | 1.7877
39.2479 | 6.7073 | 5.4454 | 31.8087 | 30.5141 | 31.1614 | 12.3843 | 0.9017 | 4.5026 | 30 | 9.9047
39.2512 | 6.716 | 5.4454 | 31.7065 | 31.5021 | 31.6383 | 13.0678 | 0.9017 | 5.2176 | 30 | 21.1271
39.2546 | 6.6985 | 5.4454 | 31.3999 | 31.468 | 25.0954 | 4.3786 | 0.9017 | 2.2784 | 30 | 20.8278
39.2579 | 6.7073 | 5.4454 | 31.7405 | 30.6845 | 30.6504 | 16.3382 | 0.9017 | 3.3157 | 30 | 12.0365
39.2613 | 6.716 | 5.4454 | 30.957 | 33.1373 | 30.3779 | 15.759 | 0.9017 | 5.2514 | 30 | 39.8633
39.2646 | 6.6985 | 5.4454 | 31.5021 | 30.001 | 25.3339 | 7.3765 | 0.9017 | 5.1253 | 30 | 4.5145
39.268 | 6.6897 | 5.4454 | 31.6383 | 32.0131 | 30.6845 | 15.2821 | 0.9017 | 5.1897 | 30 | 27.3097
39.2713 | 6.6985 | 5.4454 | 32.6944 | 32.7966 | 32.3197 | 15.8272 | 0.86764 | 5.1414 | 30 | 36.303
39.2747 | 6.6809 | 5.4016 | 33.1373 | 33.1713 | 31.0251 | 11.4304 | 0.86764 | 5.181 | 30 | 40.7087
39.278 | 6.6809 | 5.3797 | 32.7625 | 29.8307 | 26.8669 | 6.5589 | 0.9017 | 4.1157 | 30 | 3.0466
39.2814 | 6.6985 | 5.3797 | 31.6383 | 32.4219 | 31.3317 | 14.2942 | 0.9017 | 5.2015 | 30 | 32.3921
39.2847 | 6.716 | 5.3797 | 32.1493 | 32.3197 | 32.8647 | 8.9776 | 0.86764 | 5.2543 | 30 | 31.3746
39.2881 | 6.7073 | 5.4235 | 32.1493 | 29.7966 | 24.2097 | 4.6512 | 0.86764 | 3.5458 | 30 | 2.9253
39.2914 | 6.6985 | 5.4454 | 32.0812 | 32.6263 | 29.5241 | 16.6448 | 0.86764 | 3.7803 | 30 | 34.971
39.2948 | 6.7248 | 5.4454 | 32.1153 | 32.7625 | 31.468 | 6.1842 | 0.9017 | 5.219 | 30 | 36.6678
39.2981 | 6.7073 | 5.4454 | 32.1153 | 30.7185 | 27.9911 | 12.3843 | 0.9017 | 2.5919 | 30 | 13.6715
39.3015 | 6.7073 | 5.3797 | 32.1153 | 31.3658 | 29.4219 | 11.703 | 0.86764 | 5.1854 | 30 | 21.0453
39.3048 | 6.7073 | 5.4454 | 32.1153 | 30.3779 | 29.2175 | 4.583 | 0.9017 | 5.2543 | 30 | 9.9322
39.3082 | 6.7073 | 5.4454 | 32.0131 | 28.7746 | 25.9471 | 2.7072 | 0.86764 | 5.2807 | 30 | 0
39.3115 | 6.7248 | 5.4454 | 30.7526 | 27.8207 | 24.8229 | 21.0053 | 0.86764 | 4.2682 | 30 | 0
39.3149 | 6.7336 | 5.4454 | 31.7065 | 33.2054 | 31.7065 | 23.6305 | 0.86764 | 4.4161 | 30 | 36.2505
39.3182 | 6.6985 | 5.4454 | 33.2735 | 33.2395 | 32.1493 | 13.3403 | 0.86764 | 3.6996 | 30 | 36.8222
39.3216 | 6.6809 | 5.3578 | 33.1032 | 33.3757 | 29.8647 | 12.5206 | 0.86764 | 5.2469 | 30 | 38.5546
39.3249 | 6.6809 | 5.3797 | 33.6483 | 33.6483 | 31.5702 | 6.2864 | 0.86764 | 5.1458 | 30 | 41.8378
39.3283 | 6.6985 | 5.3797 | 31.979 | 28.6383 | 26.6284 | 10.715 | 0.9017 | 5.1385 | 30 | 0
39.3316 | 6.6985 | 5.3797 | 32.1153 | 33.2395 | 32.6603 | 16.1678 | 0.9017 | 5.0931 | 30 | 36.661
39.335 | 6.7073 | 5.3797 | 32.1834 | 32.9329 | 32.49 | 18.0756 | 0.86764 | 5.2293 | 30 | 33.3735
39.3383 | 6.6897 | 5.4454 | 32.0131 | 31.979 | 25.913 | 15.248 | 0.86764 | 5.2117 | 30 | 22.7378
39.3417 | 6.7073 | 5.4454 | 32.2515 | 32.0471 | 28.8427 | 14.1238 | 0.86764 | 4.5642 | 30 | 23.6238
39.345 | 6.716 | 5.4454 | 32.1153 | 30.3438 | 28.1614 | 3.0138 | 0.86764 | 2.9626 | 30 | 4.4461
39.3484 | 6.7248 | 5.4454 | 31.8087 | 29.7285 | 31.0592 | 16.3382 | 0.9017 | 3.1341 | 30 | 0
39.3517 | 6.7248 | 5.4454 | 31.7746 | 31.7405 | 31.8768 | 12.1458 | 0.9017 | 4.7795 | 30 | 19.7111
39.3551 | 6.6721 | 5.4454 | 31.8087 | 29.6944 | 25.4701 | 17.8712 | 0.9017 | 5.1912 | 30 | 0
39.3584 | 6.6985 | 5.4454 | 32.49 | 32.3878 | 31.3999 | 16.27 | 0.9017 | 4.6198 | 30 | 27.0431
39.3618 | 6.6545 | 5.3797 | 33.3076 | 33.2395 | 31.2977 | 10.5106 | 0.86764 | 4.4615 | 30 | 36.8284
39.3651 | 6.6809 | 5.4235 | 32.7285 | 33.1373 | 31.2295 | 13.204 | 0.9017 | 5.2088 | 30 | 35.8601
39.3685 | 6.6897 | 5.3797 | 33.1032 | 32.1834 | 28.5702 | 4.9918 | 0.9017 | 5.1546 | 30 | 25.2341
39.3718 | 6.6633 | 5.3797 | 32.49 | 29.0131 | 25.2317 | 2.4006 | 0.9017 | 5.181 | 30 | 0
39.3752 | 6.7073 | 5.4454 | 30.3779 | 31.5021 | 29.7966 | 3.0479 | 0.9017 | 1.9912 | 30 | 16.9883
39.3785 | 6.7248 | 5.3797 | 31.8427 | 29.3878 | 27.0372 | 17.5646 | 0.9017 | 5.1736 | 30 | 0
39.3819 | 6.716 | 5.3578 | 32.5581 | 32.4219 | 30.6845 | 17.0536 | 0.9017 | 5.1341 | 30 | 27.4188
39.3852 | 6.6985 | 5.3797 | 33.4439 | 33.3757 | 30.1032 | 9.7612 | 0.86764 | 3.7216 | 30 | 38.3672
39.3886 | 6.6985 | 5.3797 | 33.1373 | 32.8307 | 30.1713 | 8.6029 | 0.86764 | 5.1619 | 30 | 32.3859
39.3919 | 6.6897 | 5.3578 | 32.5922 | 30.5482 | 27.6845 | 4.3105 | 0.9017 | 5.2558 | 30 | 6.692
39.3953 | 6.7073 | 5.3797 | 32.5922 | 30.7185 | 29.7966 | 4.4808 | 0.86764 | 2.2784 | 30 | 8.6535
39.3986 | 6.716 | 5.3797 | 31.9449 | 31.8087 | 31.979 | 18.0074 | 0.86764 | 3.3891 | 30 | 21.0459
39.402 | 6.716 | 5.3578 | 32.5241 | 32.2856 | 31.5361 | 19.4042 | 0.86764 | 4.1861 | 30 | 26.5527
39.4053 | 6.6985 | 5.3797 | 33.1373 | 32.8988 | 29.5922 | 11.3623 | 0.9017 | 5.2234 | 30 | 33.6328
39.4087 | 6.6985 | 5.3578 | 33.0691 | 33.4098 | 27.2416 | 10.681 | 0.9017 | 5.1561 | 30 | 39.5908
39.412 | 6.7073 | 5.3578 | 32.3537 | 32.7625 | 31.0592 | 11.6008 | 0.86764 | 5.1546 | 30 | 32.4555
39.4154 | 6.7073 | 5.3578 | 32.6603 | 32.3197 | 28.0251 | 4.2424 | 0.86764 | 5.2719 | 30 | 27.5984
39.4187 | 6.6985 | 5.3797 | 31.9109 | 31.5361 | 28.9449 | 3.082 | 0.9017 | 1.2688 | 30 | 18.8556
39.4221 | 6.716 | 5.4016 | 31.9109 | 31.1955 | 30.0351 | 16.4404 | 0.9017 | 3.4022 | 30 | 15.0849
39.4254 | 6.7336 | 5.3797 | 32.0812 | 31.7746 | 29.8647 | 14.703 | 0.9017 | 3.9839 | 30 | 21.716
39.4288 | 6.716 | 5.3797 | 32.1153 | 29.9329 | 26.8669 | 12.9315 | 0.86764 | 5.0491 | 30 | 0.95342
39.4321 | 6.7073 | 5.3578 | 32.5581 | 31.8768 | 30.5482 | 5.8776 | 0.93577 | 4.8586 | 30 | 22.9725
39.4355 | 6.7073 | 5.4454 | 32.3197 | 31.5702 | 28.9109 | 5.7413 | 0.86764 | 3.1897 | 30 | 19.6078
39.4388 | 6.716 | 5.4454 | 32.0471 | 31.979 | 33.1373 | 21.0053 | 0.9017 | 5.2322 | 30 | 24.3306
39.4422 | 6.6985 | 5.3797 | 33.5461 | 33.5801 | 34.3637 | 17.9052 | 0.9017 | 4.6506 | 30 | 42.5829
39.4455 | 6.6809 | 5.3797 | 34.023 | 33.1032 | 31.6043 | 11.192 | 0.86764 | 4.2535 | 30 | 37.3872
39.4489 | 6.6809 | 5.3578 | 34.023 | 33.3417 | 28.9109 | 9.4886 | 0.86764 | 5.1575 | 30 | 40.2686
39.4522 | 6.6985 | 5.3578 | 33.5801 | 32.9329 | 29.7285 | 9.9315 | 0.9017 | 5.1634 | 30 | 35.8337
39.4556 | 6.716 | 5.3578 | 32.9329 | 32.0471 | 29.5241 | 4.0018 | 0.9017 | 5.2558 | 30 | 25.967
39.4589 | 6.716 | 5.3797 | 32.7285 | 31.8427 | 26.935 | 2.3325 | 0.86764 | 5.2748 | 30 | 23.7711
39.4623 | 6.716 | 5.3797 | 31.7065 | 31.7405 | 24.4141 | 13.6128 | 0.9017 | 5.0887 | 30 | 22.719
39.4656 | 6.7248 | 5.3797 | 32.1493 | 32.0131 | 30.5823 | 16.2019 | 0.86764 | 5.0491 | 30 | 25.9085
39.469 | 6.716 | 5.3797 | 32.1153 | 31.8087 | 30.8207 | 12.4524 | 0.86764 | 4.4029 | 30 | 23.7084
39.4723 | 6.6985 | 5.3797 | 32.49 | 31.7405 | 30.5823 | 10.7832 | 0.93577 | 4.0132 | 30 | 23.0413
39.4757 | 6.6897 | 5.3797 | 32.5241 | 32.0471 | 30.7185 | 11.4986 | 0.9017 | 5.2645 | 30 | 26.6162
39.479 | 6.7073 | 5.3578 | 32.7966 | 32.2175 | 31.2295 | 3.7974 | 0.93577 | 5.137 | 30 | 28.6652
39.4824 | 6.6985 | 5.3797 | 32.3537 | 30.2054 | 29.0131 | 5.0259 | 0.93577 | 4 | 30 | 5.9984
39.4857 | 6.716 | 5.3797 | 31.7746 | 31.9109 | 28.7065 | 18.2118 | 0.86764 | 5.1297 | 30 | 25.332
39.4891 | 6.716 | 5.4235 | 32.4219 | 32.4219 | 32.0471 | 17.8712 | 0.9017 | 4.948 | 30 | 31.2369
39.4924 | 6.6985 | 5.4454 | 32.7285 | 31.6383 | 24.6525 | 11.8052 | 0.9017 | 5.1766 | 30 | 22.4947
39.4958 | 6.6985 | 5.4454 | 33.0691 | 33.0351 | 31.1273 | 9.659 | 0.9017 | 5.1985 | 30 | 38.4132
39.4991 | 6.6985 | 5.3797 | 32.1153 | 32.2175 | 26.3899 | 3.3886 | 0.9017 | 5.2234 | 30 | 29.3281
39.5025 | 6.6633 | 5.4016 | 31.8427 | 31.468 | 28.0251 | 7.138 | 0.9017 | 5.2396 | 30 | 20.9648
39.5058 | 6.716 | 5.4235 | 32.1493 | 31.9109 | 31.7405 | 14.1579 | 0.86764 | 2.7121 | 30 | 26.0676
39.5092 | 6.7073 | 5.4454 | 31.8768 | 31.7065 | 28.3317 | 10.2381 | 0.86764 | 3.3392 | 30 | 23.8621
39.5125 | 6.6897 | 5.4454 | 32.0131 | 31.5361 | 29.9669 | 3.7292 | 0.9017 | 2.4015 | 30 | 22.0323
39.5159 | 6.6985 | 5.4454 | 31.8768 | 31.9109 | 27.6504 | 10.5788 | 0.86764 | 4.8425 | 30 | 26.3656
39.5192 | 6.716 | 5.3797 | 31.9109 | 31.1273 | 30.2054 | 18.8591 | 0.86764 | 5.3041 | 30 | 17.6006
39.5226 | 6.7073 | 5.3797 | 32.7285 | 32.0131 | 28.7065 | 13.9535 | 0.86764 | 4.737 | 30 | 27.6995
39.5259 | 6.6985 | 5.3797 | 32.9329 | 32.7625 | 28.8087 | 12.1118 | 0.9017 | 5.2733 | 30 | 36.3082
39.5293 | 6.7073 | 5.3797 | 32.5922 | 32.5241 | 30.446 | 7.104 | 0.9017 | 5.1443 | 30 | 33.7652
39.5326 | 6.6985 | 5.3797 | 32.1834 | 31.7405 | 26.7647 | 2.4347 | 0.9017 | 5.2675 | 30 | 25.036
39.536 | 6.716 | 5.4454 | 31.8087 | 28.2295 | 29.2856 | 5.571 | 0.86764 | 2.6374 | 30 | 0
39.5393 | 6.716 | 5.4454 | 31.8087 | 31.3317 | 31.9109 | 13.204 | 0.9017 | 4.8176 | 30 | 15.0358
39.5427 | 6.716 | 5.4454 | 30.9911 | 30.7867 | 27.7185 | 8.8073 | 0.93577 | 3.4359 | 30 | 8.9373
39.546 | 6.716 | 5.4454 | 31.7065 | 29.8307 | 28.7405 | 17.5646 | 0.86764 | 3.1268 | 30 | 0
39.5494 | 6.716 | 5.4454 | 31.979 | 34.1933 | 31.7405 | 18.5184 | 0.9017 | 5.2337 | 30 | 47.5007
39.5527 | 6.6985 | 5.4454 | 33.1373 | 33.6483 | 31.8087 | 15.0096 | 0.9017 | 5.2894 | 30 | 41.5698
39.5561 | 6.6985 | 5.3797 | 33.6823 | 32.9329 | 30.8548 | 13.7491 | 0.86764 | 1.5766 | 30 | 33.6755
39.5594 | 6.6897 | 5.3797 | 33.8527 | 34.0911 | 31.5702 | 14.6689 | 0.9017 | 5.1546 | 30 | 46.9685
39.5628 | 6.6985 | 5.3797 | 34.3296 | 34.6362 | 32.0471 | 8.9436 | 0.9017 | 5.2278 | 30 | 53.3793
39.5661 | 6.6897 | 5.3578 | 33.2735 | 29.9329 | 23.8349 | 3.4226 | 0.86764 | 2.2594 | 30 | 0.36544
39.5695 | 6.7073 | 5.3797 | 29.6263 | 28.979 | 26.6625 | 14.4645 | 0.9017 | 5.2044 | 30 | 0
39.5728 | 6.7248 | 5.3797 | 32.3197 | 33.7845 | 33.4098 | 18.4844 | 0.93577 | 3.8608 | 30 | 42.8462
39.5762 | 6.7248 | 5.3797 | 32.3878 | 33.5801 | 29.9669 | 16.5085 | 0.9017 | 5.2894 | 30 | 40.7477
39.5795 | 6.7073 | 5.3797 | 32.49 | 33.5801 | 30.0691 | 6.2864 | 0.9017 | 5.1399 | 30 | 40.9572
39.5829 | 6.7073 | 5.4454 | 32.3197 | 28.6724 | 25.0273 | 1.7534 | 0.86764 | 4.8997 | 30 | 0
39.5862 | 6.7248 | 5.4454 | 31.8768 | 31.8087 | 30.3438 | 14.4304 | 0.9017 | 2.5553 | 30 | 20.452
39.5896 | 6.7424 | 5.4454 | 31.7405 | 31.0933 | 29.8647 | 14.0557 | 0.9017 | 3.6278 | 30 | 12.4517
39.5929 | 6.7248 | 5.4454 | 31.3658 | 31.3658 | 29.5922 | 4.7534 | 0.9017 | 5.2366 | 30 | 15.6032
39.5963 | 6.7073 | 5.4454 | 31.1614 | 29.3197 | 27.2757 | 12.4184 | 0.86764 | 5.1517 | 30 | 0
39.5996 | 6.716 | 5.4454 | 31.3317 | 33.3757 | 33.2395 | 19.6767 | 0.9017 | 5.2821 | 30 | 38.2243
39.603 | 6.716 | 5.4454 | 32.7625 | 33.2054 | 33.9208 | 18.5866 | 0.9017 | 5.1326 | 30 | 36.4912
39.6063 | 6.6985 | 5.4454 | 33.0351 | 32.3537 | 30.5823 | 4.1402 | 0.9017 | 5.159 | 30 | 27.0285
39.6097 | 6.6897 | 5.3797 | 30.7526 | 29.8647 | 23.3239 | 3.7633 | 0.9017 | 3.5429 | 30 | 0
39.613 | 6.716 | 5.3797 | 31.1273 | 29.4219 | 27.7867 | 20.835 | 0.86764 | 5.2308 | 30 | 0
39.6164 | 6.7336 | 5.3797 | 32.2856 | 33.6142 | 34.1252 | 28.8427 | 0.86764 | 5.1722 | 30 | 40.9276
39.6197 | 6.7073 | 5.4235 | 32.7966 | 37.0209 | 33.1032 | 20.324 | 0.9017 | 5.2103 | 30 | 79.7341
39.6231 | 6.6545 | 5.3797 | 33.1032 | 34.0571 | 30.001 | 15.725 | 0.86764 | 5.1414 | 30 | 46.561
39.6264 | 6.6809 | 5.3797 | 34.2274 | 34.7043 | 31.979 | 11.0216 | 0.9017 | 2.7707 | 30 | 54.1315
39.6298 | 6.6985 | 5.3578 | 32.6944 | 32.0471 | 26.4921 | 11.5326 | 0.9017 | 5.0535 | 30 | 24.2988
39.6331 | 6.7073 | 5.3797 | 32.49 | 34.6703 | 30.6845 | 8.9776 | 0.9017 | 5.219 | 30 | 54.1368
39.6365 | 6.6985 | 5.3797 | 32.2515 | 31.8427 | 26.0833 | 10.6128 | 0.9017 | 2.318 | 30 | 22.3725
39.6398 | 6.7073 | 5.3797 | 32.1493 | 31.5021 | 29.3878 | 19.1998 | 0.9017 | 4.6052 | 30 | 18.6209
39.6432 | 6.7073 | 5.3797 | 32.2175 | 32.0471 | 30.7867 | 6.8996 | 0.9017 | 5.1062 | 30 | 24.8819
39.6465 | 6.7073 | 5.3578 | 32.0812 | 31.0933 | 24.9251 | 2.5028 | 0.86764 | 3.3128 | 30 | 14.1956
39.6499 | 6.716 | 5.4454 | 31.1955 | 29.1493 | 28.3658 | 5.5369 | 0.9017 | 5.0433 | 30 | 0
39.6532 | 6.7336 | 5.4454 | 31.3999 | 31.2977 | 32.3537 | 25.5723 | 0.86764 | 4.5876 | 30 | 14.6768
39.6566 | 6.7248 | 5.4454 | 33.5461 | 32.7625 | 34.6362 | 19.0294 | 0.9017 | 4.3062 | 30 | 31.3462
39.6599 | 6.6721 | 5.4016 | 33.5801 | 32.8307 | 29.6263 | 11.1579 | 0.86764 | 5.1399 | 30 | 32.279
39.6633 | 6.6721 | 5.3797 | 33.7845 | 33.3076 | 29.1153 | 12.3843 | 0.9017 | 5.1897 | 30 | 37.8453
39.6666 | 6.6897 | 5.3797 | 34.1593 | 33.6823 | 30.3779 | 3.8314 | 0.86764 | 5.2454 | 30 | 42.2844
39.67 | 6.6985 | 5.3578 | 31.6043 | 29.8307 | 24.5503 | 2.1281 | 0.9017 | 4.4732 | 30 | 0
39.6733 | 6.7073 | 5.3578 | 32.1493 | 34.3637 | 27.9911 | 11.8052 | 0.9017 | 3.8447 | 30 | 49.4322
39.6767 | 6.716 | 5.4454 | 32.0471 | 33.6142 | 32.49 | 2.7413 | 0.86764 | 5.2924 | 30 | 41.1921
39.68 | 6.7073 | 5.4454 | 32.2175 | 31.9449 | 29.2175 | 7.0358 | 0.9017 | 3.9795 | 30 | 22.4921
39.6834 | 6.716 | 5.3578 | 32.0471 | 32.0812 | 30.4119 | 12.0777 | 0.9017 | 4.6154 | 30 | 24.148
39.6867 | 6.7073 | 5.3797 | 31.9449 | 31.0251 | 30.1032 | 11.8052 | 0.9017 | 5.2514 | 30 | 12.3044
39.6901 | 6.7073 | 5.4235 | 31.8087 | 30.6504 | 28.2636 | 9.5227 | 0.9017 | 1.8564 | 30 | 8.1182
39.6934 | 6.716 | 5.4454 | 31.7065 | 30.7526 | 28.2636 | 12.6228 | 0.9017 | 5.1517 | 30 | 9.3138
39.6968 | 6.716 | 5.4454 | 31.7405 | 31.0933 | 31.1614 | 14.6008 | 0.86764 | 5.31 | 30 | 13.2168
39.7001 | 6.6985 | 5.4454 | 31.7746 | 31.1273 | 26.5262 | 6.4226 | 0.9017 | 5.1458 | 30 | 13.6661
39.7035 | 6.7073 | 5.4454 | 31.4339 | 31.468 | 25.7086 | 4.0018 | 0.9017 | 5.1839 | 30 | 17.5908
39.7068 | 6.716 | 5.4454 | 30.957 | 30.8207 | 24.38 | 3.5589 | 0.86764 | 5.2293 | 30 | 10.3433
39.7102 | 6.7336 | 5.4454 | 31.0933 | 30.2054 | 27.9229 | 24.6525 | 0.9017 | 4.4322 | 30 | 3.4197
39.7135 | 6.7248 | 5.4454 | 32.2175 | 33.1373 | 32.5922 | 23.5965 | 0.9017 | 1.2498 | 30 | 36.6514
39.7169 | 6.6985 | 5.4454 | 32.9329 | 32.3197 | 30.0351 | 12.9656 | 0.9017 | 4.2726 | 30 | 27.5627
39.7202 | 6.6809 | 5.4454 | 33.1032 | 31.8427 | 29.4559 | 13.1359 | 0.9017 | 5.1224 | 30 | 22.2952
39.7236 | 6.6985 | 5.3797 | 33.3076 | 33.6483 | 31.6724 | 11.3623 | 0.86764 | 4.9744 | 30 | 42.8553
39.7269 | 6.7073 | 5.3578 | 32.9329 | 32.6263 | 29.9669 | 10.7832 | 0.9017 | 5.2337 | 30 | 31.4957
39.7303 | 6.6985 | 5.3578 | 32.7966 | 31.5361 | 29.3537 | 9.8634 | 0.9017 | 5.2469 | 30 | 19.293
39.7336 | 6.6897 | 5.3797 | 31.3317 | 31.0251 | 25.9471 | 14.226 | 0.9017 | 4.5539 | 30 | 13.5929
39.737 | 6.716 | 5.4454 | 31.9109 | 31.8768 | 30.957 | 16.236 | 0.9017 | 3.7406 | 30 | 23.3008
39.7403 | 6.716 | 5.4454 | 31.9109 | 31.3658 | 29.7285 | 15.6228 | 0.93577 | 5.0755 | 30 | 17.6205
39.7437 | 6.6985 | 5.4454 | 32.1153 | 31.7746 | 29.5241 | 13.5788 | 0.86764 | 5.178 | 30 | 22.3309
39.747 | 6.6985 | 5.4235 | 31.8768 | 28.9109 | 25.913 | 4.549 | 0.9017 | 4.8513 | 30 | 0
39.7504 | 6.7073 | 5.4454 | 32.0812 | 31.7065 | 28.8427 | 2.6391 | 0.9017 | 5.137 | 30 | 19.3009
39.7537 | 6.7336 | 5.4454 | 31.2977 | 29.5581 | 29.7285 | 3.1501 | 0.9017 | 5.2616 | 30 | 0
39.7571 | 6.7336 | 5.4454 | 30.957 | 30.6163 | 26.7987 | 20.8009 | 0.9017 | 4.1495 | 30 | 6.9695
39.7604 | 6.7248 | 5.4454 | 32.1834 | 32.6944 | 32.5922 | 21.5184 | 0.86764 | 5.241 | 30 | 30.5466
39.7638 | 6.6809 | 5.4454 | 32.8647 | 32.3878 | 28.979 | 13.2381 | 0.93577 | 5.137 | 30 | 27.2293
39.7671 | 6.6897 | 5.3797 | 33.7505 | 33.4779 | 30.1373 | 10.6128 | 0.86764 | 5.2249 | 30 | 39.7194
39.7705 | 6.6985 | 5.3797 | 33.7845 | 33.2735 | 31.3317 | 14.3964 | 0.86764 | 5.2602 | 30 | 37.6083
39.7738 | 6.6985 | 5.3578 | 34.5681 | 34.1593 | 31.7405 | 9.9315 | 0.9017 | 5.0594 | 30 | 47.8281
39.7772 | 6.6985 | 5.3797 | 32.1834 | 33.8186 | 32.6263 | 9.8634 | 0.9017 | 5.2602 | 30 | 44.2086
39.7805 | 6.6897 | 5.3578 | 33.3076 | 32.2515 | 31.0933 | 4.4127 | 0.86764 | 5.0066 | 30 | 26.6775
39.7839 | 6.6897 | 5.3797 | 29.5241 | 32.5922 | 26.2537 | 11.2942 | 0.86764 | 3.6322 | 30 | 30.6667
39.7872 | 6.716 | 5.3797 | 31.9109 | 32.9669 | 31.3658 | 16.0656 | 0.9017 | 5.2498 | 30 | 35.0622
39.7906 | 6.7248 | 5.4454 | 32.0471 | 32.8647 | 28.7746 | 5.6391 | 0.9017 | 2.6139 | 30 | 34.0763
39.7939 | 6.7248 | 5.4454 | 31.7405 | 31.2977 | 28.8427 | 3.4567 | 0.9017 | 5.1443 | 30 | 16.4897
39.7973 | 6.716 | 5.4454 | 31.3999 | 31.2977 | 26.5262 | 13.17 | 0.86764 | 4.5114 | 30 | 16.5645
39.8006 | 6.7248 | 5.4454 | 31.0933 | 30.9229 | 30.8207 | 15.9975 | 0.86764 | 5.1458 | 30 | 12.3944
39.804 | 6.716 | 5.4454 | 31.6043 | 31.3999 | 30.2757 | 16.7129 | 0.9017 | 5.2616 | 30 | 17.8517
39.8073 | 6.6985 | 5.4454 | 32.2856 | 37.9066 | 32.0131 | 3.7974 | 0.9017 | 4.5627 | 30 | 91.646
39.8107 | 6.6985 | 5.4454 | 30.8548 | 29.6944 | 24.5844 | 3.082 | 0.9017 | 5.1443 | 30 | 0
39.814 | 6.6985 | 5.4454 | 31.9109 | 29.1153 | 27.7185 | 3.8655 | 0.86764 | 2.4645 | 30 | 0
39.8174 | 6.7336 | 5.4454 | 31.3658 | 31.2295 | 31.0933 | 22.8811 | 0.9017 | 4.9026 | 30 | 13.9038
39.8207 | 6.716 | 5.4673 | 32.7285 | 32.6603 | 31.8768 | 20.358 | 0.86764 | 3.1897 | 30 | 30.1851
39.8241 | 6.6897 | 5.3797 | 32.5241 | 32.3537 | 27.8889 | 11.3623 | 0.9017 | 5.2645 | 30 | 26.8651
39.8274 | 6.6809 | 5.3797 | 33.4098 | 31.8427 | 26.1855 | 13.1018 | 0.9017 | 5.1751 | 30 | 21.2124
39.8308 | 6.6985 | 5.3797 | 33.0691 | 33.6142 | 31.6043 | 15.0096 | 0.9017 | 5.1473 | 30 | 41.3881
39.8341 | 6.716 | 5.3578 | 33.7505 | 34.1933 | 31.8087 | 14.9074 | 0.86764 | 3.8975 | 30 | 48.1585
39.8375 | 6.6897 | 5.3797 | 33.6823 | 33.8527 | 30.5141 | 10.1359 | 0.9017 | 5.1385 | 30 | 44.5421
39.8408 | 6.6897 | 5.3578 | 32.3197 | 30.9911 | 26.5262 | 3.5589 | 0.9017 | 2.0132 | 30 | 12.3505
39.8442 | 6.6985 | 5.3797 | 32.3878 | 33.2735 | 30.1373 | 9.4886 | 0.86764 | 5.1839 | 30 | 38.2623
39.8475 | 6.7248 | 5.3797 | 32.2856 | 30.957 | 27.8889 | 5.571 | 0.9017 | 3.9238 | 30 | 12.208
39.8509 | 6.7248 | 5.3797 | 31.979 | 32.1834 | 31.6724 | 11.4986 | 0.86764 | 4.2389 | 30 | 26.1573
39.8542 | 6.716 | 5.4235 | 31.9109 | 31.7405 | 30.3097 | 7.3424 | 0.86764 | 5.2337 | 30 | 21.2666
39.8576 | 6.7073 | 5.4454 | 32.0471 | 30.3779 | 25.4361 | 2.3666 | 0.86764 | 5.2719 | 30 | 5.9299
39.8609 | 6.716 | 5.4454 | 31.5361 | 31.3658 | 31.0592 | 3.1842 | 0.9017 | 2.6945 | 30 | 17.144
39.8643 | 6.7336 | 5.4454 | 31.3658 | 31.3317 | 34.3637 | 25.8449 | 0.9017 | 4.737 | 30 | 16.8373
39.8676 | 6.716 | 5.4454 | 32.7625 | 34.3977 | 30.957 | 15.248 | 0.9017 | 3.8066 | 30 | 51.6582
39.871 | 6.6809 | 5.4454 | 33.1713 | 33.1373 | 29.8307 | 9.182 | 0.9017 | 5.2176 | 30 | 37.6212
39.8743 | 6.6809 | 5.3578 | 33.2735 | 32.3878 | 30.5823 | 11.2601 | 0.86764 | 5.3041 | 30 | 29.3132
39.8777 | 6.6985 | 5.3797 | 33.1032 | 33.3076 | 30.1032 | 10.2381 | 0.9017 | 5.1912 | 30 | 39.8727
39.881 | 6.6985 | 5.3797 | 32.0471 | 31.1614 | 27.0713 | 4.2764 | 0.93577 | 5.1473 | 30 | 15.7521
39.8844 | 6.6985 | 5.3578 | 32.1153 | 32.2515 | 25.2998 | 11.6008 | 0.9017 | 5.074 | 30 | 28.167
39.8877 | 6.716 | 5.4454 | 31.6724 | 31.2977 | 29.9329 | 12.4865 | 0.9017 | 4.3165 | 30 | 17.4912
39.8911 | 6.716 | 5.4454 | 31.8768 | 31.7405 | 29.6944 | 7.0358 | 0.9017 | 3.8389 | 30 | 22.5836
39.8944 | 6.716 | 5.4454 | 31.6724 | 29.6263 | 26.0152 | 8.8414 | 0.86764 | 5.2044 | 30 | 0
39.8978 | 6.7073 | 5.4454 | 31.7405 | 30.8889 | 30.1373 | 18.2118 | 0.9017 | 4.948 | 30 | 10.0591
39.9011 | 6.7073 | 5.4454 | 32.6263 | 34.534 | 32.4219 | 18.4503 | 0.86764 | 5.2997 | 30 | 51.4062
39.9045 | 6.6985 | 5.4454 | 33.7164 | 32.8307 | 31.3999 | 7.1721 | 0.9017 | 5.1546 | 30 | 32.372
39.9078 | 6.6897 | 5.3797 | 31.2295 | 29.0471 | 26.0493 | 6.7974 | 0.86764 | 5.2982 | 30 | 0
39.9112 | 6.7073 | 5.3797 | 32.3197 | 34.7725 | 34.8065 | 19.0635 | 0.9017 | 5.0711 | 30 | 54.039
39.9145 | 6.6985 | 5.3797 | 32.9329 | 34.534 | 33.2395 | 20.4262 | 0.9017 | 5.2322 | 30 | 51.614
39.9179 | 6.6809 | 5.3578 | 33.9208 | 34.0911 | 32.6603 | 14.3623 | 0.9017 | 5.0975 | 30 | 46.857
39.9212 | 6.6809 | 5.3797 | 34.6703 | 33.9549 | 31.5361 | 10.5447 | 0.9017 | 5.241 | 30 | 45.5503
39.9246 | 6.6897 | 5.3797 | 33.9549 | 30.8889 | 25.0273 | 4.4468 | 0.9017 | 5.2558 | 30 | 11.0519
39.9279 | 6.7073 | 5.3797 | 30.6163 | 29.0471 | 24.5844 | 2.3325 | 0.9017 | 5.1648 | 30 | 0
39.9313 | 6.7336 | 5.3578 | 32.2856 | 31.7746 | 28.7405 | 2.2644 | 0.9017 | 2.0381 | 30 | 20.0771
39.9346 | 6.7248 | 5.3797 | 31.979 | 31.2295 | 33.0351 | 14.1238 | 0.9017 | 2.6241 | 30 | 14.004
39.938 | 6.7073 | 5.4454 | 32.6603 | 32.49 | 31.3317 | 15.4184 | 0.9017 | 5.1121 | 30 | 28.3561
39.9413 | 6.6985 | 5.4235 | 33.1713 | 33.2054 | 30.0691 | 4.3446 | 0.9017 | 5.0271 | 30 | 36.6035
39.9447 | 6.7073 | 5.3797 | 32.6263 | 32.4219 | 30.2757 | 9.8293 | 0.86764 | 3.1224 | 30 | 27.9143
39.948 | 6.716 | 5.3578 | 32.8988 | 33.6142 | 31.9109 | 14.7711 | 0.86764 | 5.2733 | 30 | 41.5608
39.9514 | 6.7073 | 5.3578 | 33.4779 | 33.0351 | 31.3999 | 5.6732 | 0.86764 | 5.0638 | 30 | 35.2102
39.9547 | 6.6985 | 5.3797 | 32.8988 | 32.1834 | 28.5702 | 9.2502 | 0.86764 | 5.1531 | 30 | 25.7368
39.9581 | 6.7073 | 5.4454 | 32.6944 | 31.3317 | 30.7526 | 11.7711 | 0.9017 | 4.7648 | 30 | 16.2159
39.9614 | 6.716 | 5.3797 | 32.5241 | 31.8427 | 30.5823 | 9.4886 | 0.9017 | 5.2176 | 30 | 22.0821
39.9648 | 6.716 | 5.3797 | 32.6263 | 31.0933 | 26.7306 | 2.571 | 0.9017 | 4.8015 | 30 | 13.6995
39.9681 | 6.7073 | 5.4235 | 31.8768 | 32.5581 | 28.1955 | 12.5206 | 0.86764 | 2.7019 | 30 | 30.3557
39.9715 | 6.716 | 5.4454 | 32.2515 | 32.1493 | 32.7285 | 16.6448 | 0.9017 | 4.9744 | 30 | 25.874
39.9749 | 6.716 | 5.4454 | 33.0691 | 32.9669 | 30.7526 | 3.1501 | 0.86764 | 5.1399 | 30 | 35.2596
39.9782 | 6.6985 | 5.4454 | 31.3999 | 30.1713 | 25.9471 | 9.3183 | 0.9017 | 5.2088 | 30 | 3.7608
39.9816 | 6.7073 | 5.4454 | 32.4219 | 32.3537 | 31.1273 | 13.4084 | 0.9017 | 5.1194 | 30 | 28.4946
39.9849 | 6.716 | 5.3578 | 32.7285 | 32.6603 | 30.7526 | 13.1018 | 0.9017 | 5.1312 | 30 | 32.1052
39.9883 | 6.6985 | 5.4454 | 32.8647 | 32.0812 | 31.6383 | 9.4886 | 0.86764 | 5.2777 | 30 | 25.6977
39.9916 | 6.6985 | 5.4454 | 32.4219 | 30.2054 | 27.7185 | 11.7711 | 0.86764 | 4.9993 | 30 | 4.5675
39.995 | 6.7073 | 5.4454 | 32.0812 | 31.9109 | 29.0131 | 15.1458 | 0.9017 | 3.6366 | 30 | 23.9005
39.9983 | 6.716 | 5.4016 | 32.4219 | 31.979 | 30.1373 | 7.649 | 0.86764 | 5.2807 | 30 | 24.7843
40.0017 | 6.6985 | 5.4454 | 32.5241 | 33.2735 | 32.3878 | 11.8733 | 0.9017 | 5.1707 | 30 | 39.5631
40.005 | 6.7073 | 5.4454 | 32.5241 | 31.5361 | 29.9669 | 4.0358 | 0.9017 | 5.1956 | 30 | 20.0699
40.0084 | 6.6985 | 5.4016 | 32.0812 | 32.3878 | 30.001 | 10.6128 | 0.86764 | 5.1824 | 30 | 29.8074
40.0117 | 6.716 | 5.4454 | 32.2515 | 31.979 | 31.2295 | 15.4865 | 0.86764 | 5.1502 | 30 | 25.3145
40.0151 | 6.716 | 5.4454 | 32.2175 | 32.1153 | 28.468 | 4.0018 | 0.86764 | 5.1341 | 30 | 26.9729
40.0184 | 6.7073 | 5.4454 | 31.8427 | 31.6383 | 26.3899 | 9.8634 | 0.9017 | 4.2799 | 30 | 21.6924
40.0218 | 6.716 | 5.4454 | 31.7746 | 31.8427 | 32.1153 | 16.4744 | 0.9017 | 3.452 | 30 | 24.1029
40.0251 | 6.716 | 5.4454 | 32.0812 | 31.7065 | 30.7185 | 3.0479 | 0.9017 | 5.1868 | 30 | 22.6659
40.0285 | 6.7073 | 5.4454 | 31.8768 | 31.0592 | 24.9932 | 10.4084 | 0.9017 | 2.1978 | 30 | 15.432
40.0318 | 6.7073 | 5.4454 | 31.8427 | 31.5021 | 28.9449 | 18.791 | 0.9017 | 5.1414 | 30 | 20.5106
40.0352 | 6.716 | 5.4454 | 32.1834 | 32.1153 | 32.3537 | 18.1096 | 0.86764 | 5.1619 | 30 | 27.5477
40.0385 | 6.6985 | 5.4454 | 32.7966 | 32.8307 | 30.6504 | 13.9876 | 0.86764 | 5.222 | 30 | 35.7707
40.0419 | 6.6897 | 5.3797 | 33.4439 | 32.9669 | 29.5241 | 12.3162 | 0.9017 | 5.1048 | 30 | 37.4785
40.0452 | 6.6897 | 5.3797 | 33.2395 | 31.7746 | 26.424 | 5.9457 | 0.86764 | 5.2044 | 30 | 24.1425
40.0486 | 6.6985 | 5.3797 | 32.5922 | 29.8647 | 26.4581 | 9.5568 | 0.86764 | 5.1927 | 30 | 2.6086
40.0519 | 6.7336 | 5.3797 | 31.9109 | 32.2175 | 32.4219 | 19.9492 | 0.86764 | 5.1443 | 30 | 29.2548
40.0553 | 6.7248 | 5.3797 | 31.979 | 31.979 | 27.1053 | 12.9656 | 0.9017 | 5.2073 | 30 | 26.6817
40.0586 | 6.7073 | 5.4454 | 32.0131 | 31.7065 | 29.7966 | 10.8172 | 0.86764 | 5.2308 | 30 | 23.7088
40.062 | 6.7073 | 5.4016 | 31.6043 | 32.1493 | 30.001 | 3.7633 | 0.9017 | 5.1297 | 30 | 28.825
40.0653 | 6.7073 | 5.3797 | 31.7065 | 29.0471 | 28.2295 | 2.3325 | 0.86764 | 5.1883 | 30 | 0
40.0687 | 6.7248 | 5.4454 | 31.1273 | 25.8449 | 26.0833 | 20.2218 | 0.9017 | 3.1927 | 30 | 0
40.072 | 6.7248 | 5.4454 | 31.6383 | 31.3317 | 30.8207 | 19.9833 | 0.9017 | 5.0828 | 30 | 14.966
40.0754 | 6.7073 | 5.4454 | 31.979 | 32.1153 | 29.7625 | 12.3843 | 0.9017 | 4.9275 | 30 | 23.9188
40.0787 | 6.6985 | 5.4454 | 31.9449 | 31.8087 | 30.2757 | 13.4084 | 0.9017 | 5.1399 | 30 | 20.5685
40.0821 | 6.7073 | 5.4454 | 32.1493 | 31.5702 | 28.1273 | 4.9918 | 0.9017 | 5.2454 | 30 | 17.9722
40.0854 | 6.7073 | 5.4454 | 30.9911 | 30.8889 | 28.1273 | 12.8293 | 0.86764 | 5.1355 | 30 | 10.3437
40.0888 | 6.7248 | 5.4454 | 31.6724 | 31.5021 | 33.5801 | 20.5965 | 0.9017 | 5.2146 | 30 | 17.3428
40.0921 | 6.6985 | 5.4454 | 32.5241 | 32.3878 | 31.5021 | 2.3666 | 0.9017 | 5.2997 | 30 | 27.4632
40.0955 | 6.6897 | 5.4454 | 30.3097 | 30.2054 | 22.9833 | 1.8215 | 0.86764 | 5.1663 | 30 | 2.878
40.0988 | 6.7073 | 5.4454 | 31.3658 | 31.3658 | 29.2175 | 18.3481 | 0.9017 | 4.7751 | 30 | 16.0356
40.1022 | 6.716 | 5.4454 | 32.6263 | 33.3417 | 31.9109 | 16.781 | 0.9017 | 5.2483 | 30 | 38.5006
40.1055 | 6.7073 | 5.4454 | 32.9669 | 32.5241 | 30.6504 | 12.8293 | 0.9017 | 5.1795 | 30 | 29.4308
40.1089 | 6.6809 | 5.3797 | 33.3757 | 32.6263 | 29.4559 | 5.9457 | 0.86764 | 5.1941 | 30 | 30.7357
40.1122 | 6.6897 | 5.3797 | 30.2757 | 28.7746 | 26.1174 | 2.7072 | 0.86764 | 2.0981 | 30 | 0
40.1156 | 6.716 | 5.3797 | 31.8427 | 28.0251 | 32.5581 | 18.3822 | 0.86764 | 3.3245 | 30 | 0
40.1189 | 6.7336 | 5.4454 | 31.3999 | 32.3878 | 32.7966 | 20.2899 | 0.9017 | 5.2851 | 30 | 26.9941
40.1223 | 6.6985 | 5.4454 | 32.49 | 32.4219 | 30.2054 | 12.8634 | 0.9017 | 5.2836 | 30 | 27.5198
40.1256 | 6.6897 | 5.3797 | 33.3417 | 33.2735 | 31.1273 | 11.8392 | 0.9017 | 5.1531 | 30 | 37.3086
40.129 | 6.6985 | 5.3797 | 33.3417 | 31.9449 | 28.1955 | 5.0259 | 0.9017 | 5.2015 | 30 | 22.4459
40.1323 | 6.716 | 5.3797 | 31.2977 | 30.2054 | 26.7987 | 2.7072 | 0.9017 | 5.2088 | 30 | 2.8515
40.1357 | 6.7248 | 5.3797 | 31.9109 | 31.5021 | 28.979 | 6.3545 | 0.9017 | 2.4762 | 30 | 17.5535
40.139 | 6.7336 | 5.3797 | 31.9109 | 32.3878 | 35.9307 | 20.0514 | 0.9017 | 5.1722 | 30 | 27.675
40.1424 | 6.7073 | 5.4454 | 32.6603 | 32.49 | 31.6724 | 12.3843 | 0.86764 | 5.1429 | 30 | 28.9712
40.1457 | 6.6897 | 5.4454 | 32.7966 | 32.8647 | 31.0251 | 5.6391 | 0.86764 | 5.2454 | 30 | 33.3593
40.1491 | 6.6897 | 5.4016 | 31.8768 | 29.5581 | 25.8789 | 3.3886 | 0.9017 | 5.1502 | 30 | 0
40.1524 | 6.716 | 5.4454 | 32.0812 | 31.3658 | 30.7185 | 3.4567 | 0.86764 | 4.5832 | 30 | 15.46
40.1558 | 6.7336 | 5.4454 | 31.2977 | 31.7746 | 31.5021 | 18.5866 | 0.86764 | 3.8213 | 30 | 20.1704
40.1591 | 6.716 | 5.4454 | 32.0471 | 31.8427 | 29.6944 | 16.8832 | 0.86764 | 5.2968 | 30 | 21.0451
40.1625 | 6.6985 | 5.4454 | 32.5922 | 32.3197 | 28.8087 | 12.5546 | 0.86764 | 4.992 | 30 | 26.5539
40.1658 | 6.6985 | 5.4454 | 32.49 | 32.6944 | 30.2757 | 7.1721 | 0.86764 | 5.2264 | 30 | 30.9336
40.1692 | 6.716 | 5.4454 | 31.9109 | 30.001 | 24.0053 | 13.715 | 0.86764 | 5.1487 | 30 | 0.57677
40.1725 | 6.716 | 5.4235 | 31.7405 | 31.5021 | 30.3779 | 16.3041 | 0.9017 | 4.6799 | 30 | 17.5821
40.1759 | 6.7073 | 5.3797 | 32.49 | 32.1493 | 31.2295 | 13.9194 | 0.9017 | 5.1575 | 30 | 25.002
40.1792 | 6.6897 | 5.3797 | 32.5581 | 31.3658 | 29.3537 | 4.4127 | 0.9017 | 5.2293 | 30 | 16.2499
40.1826 | 6.6985 | 5.3797 | 32.1493 | 32.1493 | 26.2537 | 13.5447 | 0.9017 | 5.1722 | 30 | 25.2062
40.1859 | 6.716 | 5.4235 | 31.8768 | 31.7405 | 32.7625 | 19.6426 | 0.9017 | 4.3443 | 30 | 20.6989
40.1893 | 6.6721 | 5.4454 | 32.7966 | 33.4439 | 31.5702 | 14.6689 | 0.9017 | 5.2733 | 30 | 40.0968
40.1926 | 6.6897 | 5.4454 | 32.7625 | 32.6944 | 27.5482 | 11.8052 | 0.9017 | 5.3056 | 30 | 31.8075
40.196 | 6.6369 | 5.4454 | 32.6263 | 32.49 | 28.8087 | 5.7072 | 0.9017 | 5.1561 | 30 | 29.6464
40.1993 | 6.6897 | 5.4454 | 31.979 | 32.2856 | 25.2998 | 2.9116 | 0.86764 | 3.8213 | 30 | 27.4751
40.2027 | 6.716 | 5.3797 | 32.0471 | 31.8768 | 30.9229 | 13.9535 | 0.9017 | 3.4359 | 30 | 22.9769
40.206 | 6.6809 | 5.4454 | 31.979 | 31.8087 | 30.1032 | 5.9457 | 0.9017 | 5.2044 | 30 | 22.3132
40.2094 | 6.6897 | 5.4454 | 31.3317 | 30.9229 | 27.446 | 1.9918 | 0.86764 | 5.2528 | 30 | 12.3836
40.2127 | 6.716 | 5.4454 | 30.957 | 31.7746 | 27.1735 | 20.5284 | 0.86764 | 3.1092 | 30 | 22.0855
40.2161 | 6.6897 | 5.4454 | 32.1153 | 33.0691 | 32.3537 | 22.4041 | 0.9017 | 5.0623 | 30 | 36.8541
40.2194 | 6.6809 | 5.4454 | 33.512 | 33.1032 | 31.6043 | 11.3964 | 0.9017 | 5.1897 | 30 | 37.4179
40.2228 | 6.6721 | 5.4454 | 33.2735 | 31.8768 | 29.0812 | 11.2601 | 0.9017 | 5.1341 | 30 | 23.7039
40.2261 | 6.6721 | 5.3797 | 33.1032 | 32.9669 | 30.0351 | 13.3403 | 0.9017 | 5.1531 | 30 | 36.1627
40.2295 | 6.6985 | 5.3797 | 32.6944 | 33.2054 | 31.0251 | 8.0919 | 0.86764 | 5.2117 | 30 | 39.0371
40.2328 | 6.6721 | 5.3797 | 32.0131 | 32.7285 | 28.1955 | 11.226 | 0.9017 | 4.148 | 30 | 33.8189
40.2362 | 6.6985 | 5.4454 | 32.1493 | 32.4219 | 29.2175 | 5.3666 | 0.9017 | 1.7729 | 30 | 30.5035
40.2395 | 6.7073 | 5.4454 | 32.1153 | 31.6724 | 29.2515 | 11.7711 | 0.86764 | 4.9744 | 30 | 22.1532
40.2429 | 6.6633 | 5.4016 | 32.1493 | 30.6163 | 26.6965 | 4.3786 | 0.93577 | 5.2777 | 30 | 10.2859
40.2462 | 6.6985 | 5.4454 | 31.2977 | 32.2515 | 27.7185 | 10.5788 | 0.9017 | 3.0228 | 30 | 28.8468
40.2496 | 6.716 | 5.4454 | 31.2977 | 30.7867 | 30.8548 | 18.791 | 0.9017 | 3.3993 | 30 | 12.3818
40.2529 | 6.6633 | 5.4454 | 31.6724 | 31.5702 | 31.3658 | 14.0898 | 0.86764 | 4.5598 | 30 | 21.304
40.2563 | 6.6897 | 5.4454 | 31.5021 | 30.1032 | 32.5241 | 6.3545 | 0.9017 | 5.1487 | 30 | 4.7755
40.2596 | 6.6282 | 5.4454 | 31.5702 | 31.1273 | 27.7867 | 16.1338 | 0.9017 | 5.1443 | 30 | 16.3838
40.263 | 6.7073 | 5.4454 | 31.6383 | 32.49 | 31.8768 | 24.0053 | 0.86764 | 5.1927 | 30 | 31.8867
40.2663 | 6.6985 | 5.4454 | 33.1032 | 33.8186 | 30.9911 | 16.5085 | 0.9017 | 4.5524 | 30 | 47.0836
40.2697 | 6.6018 | 5.4016 | 33.6142 | 32.3878 | 29.9669 | 12.248 | 0.9017 | 4.6755 | 30 | 31.0945
40.273 | 6.6721 | 5.3797 | 33.4098 | 31.5021 | 28.2636 | 12.6228 | 0.93577 | 2.0571 | 30 | 21.1984
40.2764 | 6.6985 | 5.3578 | 32.7966 | 32.3537 | 30.7185 | 7.2743 | 0.86764 | 5.1707 | 30 | 30.934
40.2797 | 6.6633 | 5.3797 | 31.8768 | 29.0131 | 24.1756 | 3.9677 | 0.93577 | 5.2469 | 30 | 0
40.2831 | 6.6985 | 5.4454 | 31.9109 | 30.0691 | 26.8669 | 17.1558 | 0.9017 | 2.6916 | 30 | 0.75474
40.2864 | 6.7336 | 5.4454 | 31.7746 | 31.9449 | 31.5021 | 16.6448 | 0.9017 | 5.2366 | 30 | 22.0096
40.2898 | 6.6809 | 5.4454 | 31.3658 | 31.0933 | 24.3459 | 13.2381 | 0.9017 | 2.1919 | 30 | 12.4738
40.2931 | 6.6809 | 5.3797 | 31.8768 | 32.1493 | 30.2416 | 14.3964 | 0.86764 | 5.0667 | 30 | 24.5013
40.2965 | 6.6897 | 5.4454 | 31.7405 | 35.1813 | 29.9669 | 13.8172 | 0.9017 | 2.1904 | 30 | 58.9745
40.2998 | 6.7073 | 5.4454 | 31.3317 | 36.1692 | 32.8988 | 12.6909 | 0.9017 | 5.118 | 30 | 70.467
40.3032 | 6.6985 | 5.4454 | 31.9109 | 31.3658 | 29.9669 | 8.9776 | 0.86764 | 4.296 | 30 | 16.4091
40.3065 | 6.6897 | 5.4454 | 32.0131 | 31.6043 | 29.7285 | 11.9074 | 0.86764 | 5.1575 | 30 | 19.1895
40.3099 | 6.6633 | 5.4454 | 31.979 | 31.8087 | 27.1053 | 4.5149 | 0.86764 | 5.222 | 30 | 21.5981
40.3132 | 6.6809 | 5.4454 | 31.6043 | 31.7746 | 27.2757 | 3.1501 | 0.86764 | 5.2675 | 30 | 21.3169
40.3166 | 6.7248 | 5.4454 | 30.9229 | 29.3197 | 25.1635 | 18.1437 | 0.86764 | 3.8022 | 30 | 0
40.3199 | 6.6897 | 5.4454 | 31.8087 | 31.6383 | 30.6845 | 9.5908 | 0.9017 | 4.4645 | 30 | 18.5403
40.3233 | 6.6897 | 5.4454 | 31.4339 | 31.1955 | 30.6163 | 10.5447 | 0.86764 | 5.1355 | 30 | 13.618
40.3266 | 6.6985 | 5.4454 | 31.979 | 32.2175 | 29.5241 | 9.148 | 0.9017 | 5.1619 | 30 | 25.2655
40.33 | 6.6633 | 5.4454 | 31.8087 | 30.3779 | 26.7987 | 11.5667 | 0.9017 | 5.266 | 30 | 4.5536
40.3333 | 6.6897 | 5.4454 | 32.3878 | 32.0471 | 31.7065 | 15.0436 | 0.9017 | 5.1839 | 30 | 23.4862
40.3367 | 6.6897 | 5.3797 | 33.2735 | 34.3296 | 33.1373 | 13.0337 | 0.9017 | 5.159 | 30 | 49.4629
40.34 | 6.6633 | 5.3578 | 33.4439 | 32.7285 | 33.6142 | 11.4304 | 0.86764 | 4.9642 | 30 | 31.5746
40.3434 | 6.6809 | 5.3797 | 34.4318 | 33.8527 | 28.6724 | 2.7072 | 0.9017 | 5.2719 | 30 | 44.4735
40.3467 | 6.6897 | 5.3797 | 31.2977 | 29.9669 | 27.446 | 3.4567 | 0.9017 | 1.6645 | 30 | 0.67266
40.3501 | 6.716 | 5.3797 | 31.5702 | 31.8427 | 30.5482 | 13.2381 | 0.9017 | 4.7634 | 30 | 21.9218
40.3534 | 6.7248 | 5.3797 | 32.2515 | 32.3197 | 30.446 | 18.5525 | 0.86764 | 5.2851 | 30 | 27.4312
40.3568 | 6.6985 | 5.3797 | 32.9329 | 32.8307 | 29.9329 | 12.7952 | 0.86764 | 4.907 | 30 | 33.3547
40.3601 | 6.6897 | 5.3578 | 33.0351 | 33.8867 | 30.1373 | 9.8293 | 0.9017 | 5.1897 | 30 | 45.4829
40.3635 | 6.7073 | 5.3797 | 32.7966 | 32.8307 | 30.7185 | 5.3666 | 0.9017 | 5.2616 | 30 | 33.7439
40.3668 | 6.7073 | 5.3797 | 32.6263 | 29.6263 | 26.6625 | 2.1622 | 0.86764 | 5.1414 | 30 | 0
40.3702 | 6.716 | 5.3797 | 32.3537 | 32.3197 | 29.8307 | 3.8655 | 0.93577 | 4.0688 | 30 | 26.2687
40.3735 | 6.716 | 5.3797 | 32.3878 | 31.979 | 31.8427 | 12.759 | 0.86764 | 5.2044 | 30 | 22.5437
40.3769 | 6.716 | 5.4454 | 32.0471 | 29.8647 | 26.3899 | 2.7072 | 0.9017 | 3.8682 | 30 | 0
40.3802 | 6.716 | 5.4454 | 31.7065 | 30.3779 | 27.1735 | 14.192 | 0.9017 | 3.5956 | 30 | 4.277
40.3836 | 6.716 | 5.4454 | 32.2175 | 31.979 | 31.8768 | 19.9152 | 0.9017 | 4.9422 | 30 | 22.4381
40.3869 | 6.7073 | 5.4454 | 33.8867 | 34.3637 | 33.7164 | 15.3843 | 0.86764 | 5.1575 | 30 | 49.5695
40.3903 | 6.6809 | 5.3578 | 33.6483 | 32.5922 | 30.8207 | 12.1118 | 0.9017 | 4.2711 | 30 | 29.7525
40.3936 | 6.6721 | 5.3797 | 33.9549 | 32.8307 | 28.7746 | 10.5447 | 0.86764 | 5.2366 | 30 | 32.6043
40.397 | 6.6985 | 5.3578 | 34.4659 | 33.5801 | 29.7625 | 11.4304 | 0.9017 | 5.178 | 30 | 41.259
40.4003 | 6.7073 | 5.3797 | 33.6483 | 33.6483 | 30.9911 | 4.072 | 0.86764 | 5.2719 | 30 | 42.2383
40.4037 | 6.6897 | 5.3797 | 31.979 | 29.9329 | 26.6625 | 8.7051 | 0.9017 | 4.9246 | 30 | 0.35813
40.407 | 6.6985 | 5.3797 | 32.6944 | 34.3977 | 32.0812 | 12.0096 | 0.9017 | 5.1985 | 30 | 50.9365
40.4104 | 6.716 | 5.3797 | 32.5241 | 33.5461 | 30.3779 | 4.549 | 0.9017 | 5.2 | 30 | 41.5429
40.4137 | 6.716 | 5.3578 | 31.5702 | 31.5702 | 28.6383 | 9.4205 | 0.9017 | 4.8851 | 30 | 19.3638
40.4171 | 6.7248 | 5.3797 | 32.1153 | 31.8427 | 31.5702 | 12.6228 | 0.86764 | 5.2278 | 30 | 22.5424
40.4204 | 6.7073 | 5.3797 | 32.0131 | 31.0592 | 29.1493 | 9.3864 | 0.86764 | 5.2543 | 30 | 13.7725
40.4238 | 6.7073 | 5.4454 | 31.7746 | 31.7405 | 30.5482 | 3.7633 | 0.9017 | 5.2602 | 30 | 21.5531
40.4271 | 6.716 | 5.4454 | 31.2636 | 28.7405 | 28.6383 | 3.3545 | 0.9017 | 3.1751 | 30 | 0
40.4305 | 6.7424 | 5.4454 | 31.3658 | 30.6504 | 32.8988 | 17.8371 | 0.86764 | 3.4975 | 30 | 7.3319
40.4338 | 6.7248 | 5.4454 | 32.1493 | 31.8087 | 30.957 | 22.0294 | 0.86764 | 3.9546 | 30 | 20.4916
40.4372 | 6.7073 | 5.4454 | 33.3076 | 33.3757 | 31.2977 | 13.4425 | 0.9017 | 5.1473 | 30 | 38.3497
40.4405 | 6.6809 | 5.3797 | 33.7845 | 33.3076 | 31.1614 | 10.7491 | 0.9017 | 5.2337 | 30 | 37.7734
40.4439 | 6.6985 | 5.3797 | 33.4779 | 31.6043 | 28.3317 | 4.7534 | 0.9017 | 5.2381 | 30 | 18.6681
40.4472 | 6.7073 | 5.3797 | 30.5482 | 28.3658 | 26.3559 | 16.5085 | 0.9017 | 1.2249 | 30 | 0
40.4506 | 6.716 | 5.3797 | 32.4219 | 34.0571 | 34.2274 | 20.324 | 0.9017 | 4.8703 | 30 | 45.9151
40.4539 | 6.7073 | 5.3578 | 32.3537 | 33.8867 | 29.0131 | 23.7327 | 0.9017 | 5.2631 | 30 | 44.2205
40.4573 | 6.6897 | 5.3797 | 33.1373 | 33.5801 | 29.4559 | 16.5766 | 0.9017 | 5.1443 | 30 | 40.9723
40.4606 | 6.6897 | 5.3797 | 32.6263 | 35.045 | 28.2295 | 7.9556 | 0.86764 | 4.4835 | 30 | 57.7764
40.464 | 6.6985 | 5.3797 | 32.4219 | 33.2395 | 30.3097 | 10.8854 | 0.9017 | 4.7297 | 30 | 37.6128
40.4673 | 6.716 | 5.3797 | 32.2515 | 33.1713 | 33.1032 | 7.0699 | 0.9017 | 3.6952 | 30 | 37.0286
40.4707 | 6.716 | 5.4454 | 31.2295 | 31.9449 | 28.9449 | 13.4425 | 0.93577 | 5.2631 | 30 | 23.3185
40.474 | 6.7248 | 5.4454 | 31.6724 | 31.2977 | 27.446 | 2.4347 | 0.86764 | 5.2865 | 30 | 16.0984
40.4774 | 6.7248 | 5.4454 | 31.6724 | 28.6043 | 27.0031 | 3.5248 | 0.9017 | 4.0513 | 30 | 0
40.4807 | 6.7424 | 5.4454 | 30.5482 | 31.1614 | 26.7987 | 17.3942 | 0.86764 | 2.3546 | 30 | 13.1171
40.4841 | 6.7424 | 5.4454 | 30.5482 | 33.9549 | 33.4439 | 21.8931 | 0.9017 | 4.7663 | 30 | 44.8315
40.4874 | 6.716 | 5.4454 | 32.0812 | 31.2636 | 28.7405 | 18.0074 | 0.9017 | 4.6315 | 30 | 14.5715
40.4908 | 6.6897 | 5.4454 | 32.6263 | 34.4999 | 29.49 | 13.6469 | 0.86764 | 5.3026 | 30 | 51.309
40.4941 | 6.6897 | 5.4454 | 32.6944 | 31.6043 | 27.8889 | 8.3304 | 0.86764 | 4.4205 | 30 | 18.7648
40.4975 | 6.7073 | 5.3578 | 30.957 | 28.3317 | 26.8328 | 13.4425 | 0.93577 | 4.9686 | 30 | 0
40.5008 | 6.716 | 5.3797 | 31.8087 | 31.8427 | 31.8427 | 18.0415 | 0.86764 | 5.0403 | 30 | 20.828
40.5042 | 6.7073 | 5.4235 | 31.5361 | 28.7746 | 25.1635 | 5.2984 | 0.86764 | 1.3626 | 30 | 0
40.5075 | 6.7073 | 5.4454 | 31.5021 | 32.0471 | 33.3417 | 18.2459 | 0.9017 | 4.6535 | 30 | 23.1565
40.5109 | 6.7248 | 5.4454 | 31.5021 | 32.49 | 33.2395 | 22.4041 | 0.86764 | 5.1399 | 30 | 28.2923
40.5142 | 6.7073 | 5.4454 | 32.2175 | 32.2515 | 28.6724 | 16.3382 | 0.86764 | 3.7011 | 30 | 25.735
40.5176 | 6.6985 | 5.4454 | 32.8988 | 32.8647 | 29.9329 | 13.5788 | 0.86764 | 5.1663 | 30 | 32.8124
40.5209 | 6.6985 | 5.3797 | 32.4219 | 31.979 | 27.5482 | 5.9116 | 0.86764 | 5.2997 | 30 | 22.944
40.5243 | 6.7073 | 5.4454 | 32.0812 | 27.0031 | 23.1536 | 2.6391 | 0.9017 | 3.1663 | 30 | 0
40.5276 | 6.7248 | 5.4454 | 30.9229 | 26.7987 | 27.9911 | 15.214 | 0.86764 | 3.1561 | 30 | 0
40.531 | 6.7336 | 5.4454 | 31.1614 | 31.0933 | 30.3097 | 18.5184 | 0.86764 | 5.2117 | 30 | 12.2929
40.5343 | 6.716 | 5.4454 | 31.5021 | 31.3999 | 25.5383 | 3.0138 | 0.9017 | 5.2439 | 30 | 15.8297
40.5377 | 6.6897 | 5.4454 | 31.0933 | 28.7405 | 26.0152 | 2.8776 | 0.86764 | 5.2205 | 30 | 0
40.541 | 6.7248 | 5.4454 | 30.7867 | 29.3197 | 25.4361 | 3.1501 | 0.9017 | 1.9385 | 30 | 0
40.5444 | 6.7518 | 5.4454 | 30.3779 | 30.6845 | 30.8548 | 28.0933 | 0.86764 | 5.2587 | 30 | 7.7347
40.5477 | 6.7248 | 5.4454 | 31.8768 | 34.6021 | 32.8307 | 20.4262 | 0.9017 | 5.2117 | 30 | 52.1559
40.5511 | 6.6721 | 5.4454 | 32.9669 | 33.3757 | 30.1032 | 9.0117 | 0.9017 | 1.8446 | 30 | 38.5288
40.5544 | 6.6721 | 5.4454 | 32.7625 | 32.3197 | 30.2416 | 10.9876 | 0.9017 | 4.3121 | 30 | 26.7602
40.5578 | 6.7073 | 5.3797 | 33.4098 | 33.9549 | 31.8427 | 16.0316 | 0.9017 | 2.4146 | 30 | 45.4198
40.5611 | 6.7073 | 5.3797 | 34.4318 | 34.3637 | 31.0592 | 13.17 | 0.9017 | 5.1985 | 30 | 50.2803
40.5645 | 6.6897 | 5.3797 | 33.7845 | 32.2515 | 29.0131 | 1.4468 | 0.86764 | 5.2689 | 30 | 26.6048
40.5678 | 6.6897 | 5.3797 | 31.0592 | 28.9109 | 23.4943 | 3.8655 | 0.86764 | 5.219 | 30 | 0
40.5712 | 6.7073 | 5.3797 | 31.979 | 33.3757 | 29.3537 | 12.1118 | 0.9017 | 4.277 | 30 | 38.2121
40.5745 | 6.7336 | 5.3797 | 31.7405 | 32.5922 | 30.4119 | 21.8931 | 0.9017 | 5.159 | 30 | 29.5311
40.5779 | 6.7248 | 5.4673 | 31.8087 | 33.3076 | 31.9449 | 13.8854 | 0.9017 | 3.9458 | 30 | 37.7878
40.5812 | 6.7073 | 5.4454 | 31.7065 | 31.1955 | 28.3317 | 10.4425 | 0.9017 | 5.2029 | 30 | 14.0531
40.5846 | 6.6985 | 5.4454 | 31.8427 | 31.6043 | 29.2856 | 10.715 | 0.9017 | 4.4732 | 30 | 18.7516
40.5879 | 6.716 | 5.4454 | 31.8087 | 29.5581 | 30.2054 | 5.4688 | 0.9017 | 5.2381 | 30 | 0
40.5913 | 6.716 | 5.4454 | 31.2636 | 31.1614 | 28.3317 | 3.1501 | 0.86764 | 5.1077 | 30 | 13.1447
40.5946 | 6.7248 | 5.4454 | 31.2636 | 29.0131 | 26.2537 | 19.0976 | 0.9017 | 4.2315 | 30 | 0
40.598 | 6.716 | 5.4454 | 31.979 | 31.9449 | 32.5581 | 25.3679 | 0.9017 | 4.0454 | 30 | 22.0056
40.6013 | 6.6985 | 5.4454 | 32.9669 | 33.6483 | 32.9329 | 16.4744 | 0.9017 | 5.1707 | 30 | 41.4153
40.6047 | 6.6721 | 5.4016 | 33.8527 | 34.3977 | 29.6603 | 11.737 | 0.9017 | 5.2631 | 30 | 50.1174
40.608 | 6.6809 | 5.3797 | 34.3296 | 34.1593 | 30.5141 | 12.5546 | 0.9017 | 5.1517 | 30 | 47.6707
40.6114 | 6.6897 | 5.3797 | 35.0109 | 34.8065 | 32.49 | 14.9755 | 0.86764 | 5.2205 | 30 | 55.2445
40.6147 | 6.6897 | 5.3797 | 35.2153 | 33.9208 | 30.1373 | 12.725 | 0.9017 | 5.2 | 30 | 45.4886
40.6181 | 6.6897 | 5.3578 | 34.7384 | 33.3757 | 30.2416 | 1.4808 | 0.86764 | 5.2733 | 30 | 39.5418
40.6214 | 6.6897 | 5.3578 | 32.2175 | 31.8427 | 27.0713 | 2.5369 | 0.9017 | 5.1707 | 30 | 22.3694
40.6248 | 6.7073 | 5.3797 | 32.9329 | 34.4999 | 29.6263 | 4.1402 | 0.86764 | 4.3019 | 30 | 52.5795
40.6281 | 6.7336 | 5.3797 | 32.3878 | 32.7285 | 31.3658 | 14.8052 | 0.9017 | 3.3421 | 30 | 32.7714
40.6315 | 6.716 | 5.4454 | 32.4219 | 33.4439 | 30.5823 | 10.4766 | 0.86764 | 5.1897 | 30 | 41.0343
40.6348 | 6.6897 | 5.3797 | 32.5581 | 31.1955 | 28.3658 | 3.7292 | 0.9017 | 5.2689 | 30 | 15.7618
40.6382 | 6.6985 | 5.3797 | 32.2856 | 30.5141 | 29.0812 | 6.7974 | 0.93577 | 2.8103 | 30 | 8.1123
40.6415 | 6.716 | 5.3578 | 32.2175 | 31.9449 | 33.1713 | 12.6568 | 0.86764 | 2.126 | 30 | 24.3515
40.6449 | 6.716 | 5.3797 | 32.2856 | 30.9229 | 31.1614 | 12.0436 | 0.9017 | 5.0857 | 30 | 12.886
40.6482 | 6.7073 | 5.4016 | 32.2175 | 32.1493 | 28.0592 | 3.7974 | 0.9017 | 5.2308 | 30 | 26.8334
40.6516 | 6.7073 | 5.4454 | 32.0812 | 30.2757 | 26.0493 | 2.4006 | 0.9017 | 5.1883 | 30 | 5.7315
40.6549 | 6.716 | 5.4454 | 31.3999 | 31.2295 | 27.9911 | 19.0635 | 0.9017 | 1.7685 | 30 | 16.5538
40.6583 | 6.7248 | 5.4454 | 32.3878 | 32.1834 | 31.979 | 20.0514 | 0.9017 | 5.137 | 30 | 27.4309
40.6616 | 6.6985 | 5.4016 | 33.6142 | 34.1252 | 32.5581 | 4.4127 | 0.86764 | 1.4915 | 30 | 49.556
40.665 | 6.6897 | 5.3578 | 31.2295 | 30.3097 | 26.2537 | 9.4205 | 0.86764 | 5.115 | 30 | 6.5698
40.6683 | 6.6985 | 5.3797 | 33.1373 | 34.3296 | 32.49 | 16.6107 | 0.93577 | 5.1648 | 30 | 52.1287
40.6717 | 6.716 | 5.4454 | 33.9208 | 34.3296 | 32.2856 | 15.0096 | 0.9017 | 5.2278 | 30 | 52.3796
40.675 | 6.6985 | 5.3797 | 34.4999 | 33.8867 | 30.8889 | 10.8854 | 0.86764 | 5.2733 | 30 | 47.6133
40.6784 | 6.6721 | 5.3578 | 33.9549 | 32.7625 | 29.8307 | 9.3183 | 0.86764 | 3.2469 | 30 | 35.1025
40.6817 | 6.6897 | 5.3797 | 33.8186 | 32.7966 | 30.1032 | 5.7413 | 0.86764 | 5.1487 | 30 | 35.6485
40.6851 | 6.6985 | 5.3797 | 32.5241 | 32.3197 | 28.5021 | 5.7413 | 0.9017 | 3.1531 | 30 | 30.4074
40.6884 | 6.716 | 5.3797 | 32.6603 | 33.1373 | 31.7065 | 11.9074 | 0.86764 | 2.6682 | 30 | 39.8044
40.6918 | 6.716 | 5.3797 | 32.6263 | 32.6944 | 30.957 | 12.4865 | 0.9017 | 5.1722 | 30 | 34.969
40.6951 | 6.716 | 5.3797 | 32.7285 | 32.6603 | 30.0351 | 10.8513 | 0.9017 | 5.2059 | 30 | 34.7391
40.6985 | 6.716 | 5.3578 | 32.6944 | 32.7966 | 30.0691 | 3.4567 | 0.9017 | 5.1868 | 30 | 36.4386
40.7018 | 6.716 | 5.3578 | 32.2175 | 30.3097 | 27.7526 | 3.0138 | 0.9017 | 5.2044 | 30 | 8.4262
40.7052 | 6.7336 | 5.3797 | 32.2856 | 31.8087 | 29.7966 | 10.3403 | 0.9017 | 2.8088 | 30 | 25.4255
40.7085 | 6.7336 | 5.4235 | 31.8087 | 32.0131 | 30.8889 | 18.1096 | 0.86764 | 5.2103 | 30 | 27.8459
40.7119 | 6.716 | 5.4454 | 32.0131 | 31.979 | 29.3197 | 11.4986 | 0.93577 | 5.0945 | 30 | 27.5767
40.7152 | 6.6897 | 5.4454 | 31.9109 | 30.446 | 25.8789 | 3.5248 | 0.9017 | 4.5554 | 30 | 10.324
40.7186 | 6.7073 | 5.4454 | 32.2856 | 32.49 | 30.5141 | 4.9237 | 0.9017 | 5.0916 | 30 | 33.5063
40.7219 | 6.7248 | 5.4454 | 31.8087 | 32.0812 | 32.1153 | 15.2821 | 0.9017 | 5.1634 | 30 | 29.0193
40.7253 | 6.716 | 5.4454 | 32.2515 | 31.5361 | 29.0812 | 15.6228 | 0.9017 | 3.5121 | 30 | 22.9648
40.7287 | 6.6985 | 5.4454 | 32.5922 | 32.0471 | 29.2175 | 12.1458 | 0.9017 | 2.652 | 30 | 28.843
40.732 | 6.6985 | 5.4454 | 31.8427 | 31.7405 | 28.7746 | 8.5348 | 0.86764 | 3.622 | 30 | 25.4881
40.7354 | 6.716 | 5.4454 | 32.2856 | 30.5823 | 29.1493 | 11.8052 | 0.86764 | 5.137 | 30 | 12.467
40.7387 | 6.716 | 5.4454 | 32.1834 | 32.2856 | 30.5482 | 5.7072 | 0.9017 | 5.2132 | 30 | 31.7986
40.7421 | 6.7248 | 5.4454 | 31.979 | 31.0251 | 27.7526 | 10.0678 | 0.9017 | 2.7253 | 30 | 17.6503
40.7454 | 6.716 | 5.3797 | 31.7065 | 31.7065 | 29.7625 | 16.8492 | 0.9017 | 5.2059 | 30 | 25.4285
40.7488 | 6.7073 | 5.4454 | 31.9449 | 31.0933 | 30.5141 | 13.7491 | 0.9017 | 4.1172 | 30 | 18.5813
40.7521 | 6.7073 | 5.4454 | 31.979 | 31.5361 | 30.2757 | 11.3964 | 0.86764 | 5.2689 | 30 | 23.6611
40.7555 | 6.7073 | 5.4235 | 31.979 | 31.8427 | 27.957 | 3.2182 | 0.9017 | 5.1531 | 30 | 27.2236
40.7588 | 6.7073 | 5.4454 | 31.7065 | 31.9449 | 25.2998 | 2.5369 | 0.86764 | 5.1648 | 30 | 28.4882
40.7622 | 6.7248 | 5.4454 | 30.8889 | 30.7867 | 26.6284 | 12.6228 | 0.9017 | 4.6623 | 30 | 15.4789
40.7655 | 6.7336 | 5.4454 | 31.2977 | 31.0592 | 29.6944 | 20.1196 | 0.86764 | 2.7136 | 30 | 18.6121
40.7689 | 6.7248 | 5.4454 | 32.1153 | 31.9449 | 29.6944 | 11.5667 | 0.9017 | 3.8638 | 30 | 28.7079
40.7722 | 6.6985 | 5.4454 | 31.7405 | 31.5361 | 29.2175 | 7.6831 | 0.9017 | 5.096 | 30 | 24.1893
40.7756 | 6.6985 | 5.4454 | 31.1955 | 29.3537 | 25.5042 | 2.4006 | 0.9017 | 5.1385 | 30 | 0
40.7789 | 6.716 | 5.4454 | 31.1955 | 31.0592 | 28.5702 | 7.138 | 0.9017 | 2.8996 | 30 | 11.981
40.7823 | 6.7336 | 5.4454 | 30.8207 | 30.9911 | 31.3658 | 21.3119 | 0.86764 | 4.0308 | 30 | 11.2704
40.7856 | 6.7073 | 5.4454 | 31.9449 | 32.2856 | 31.6043 | 16.747 | 0.9017 | 5.2249 | 30 | 25.9936
40.789 | 6.6809 | 5.4673 | 32.3537 | 32.2175 | 29.3537 | 12.3162 | 0.86764 | 5.2264 | 30 | 25.3542
40.7923 | 6.6721 | 5.3797 | 33.3417 | 33.1373 | 30.001 | 13.2722 | 0.86764 | 5.2631 | 30 | 35.9031
40.7957 | 6.6985 | 5.3797 | 33.5801 | 33.3757 | 31.2636 | 13.5788 | 0.86764 | 5.1707 | 30 | 38.7864
40.799 | 6.6985 | 5.3797 | 32.8988 | 30.4119 | 26.424 | 4.072 | 0.86764 | 2.7399 | 30 | 5.4053
40.8024 | 6.6897 | 5.3797 | 30.3438 | 30.1032 | 27.8889 | 12.725 | 0.9017 | 5.1121 | 30 | 1.9315
40.8057 | 6.7073 | 5.3797 | 31.5361 | 31.6043 | 31.468 | 5.2303 | 0.9017 | 5.1473 | 30 | 18.9433
40.8091 | 6.7073 | 5.4454 | 30.5823 | 30.5141 | 24.891 | 15.7931 | 0.9017 | 3.8359 | 30 | 6.6858
40.8124 | 6.716 | 5.4454 | 31.9449 | 31.6383 | 30.3779 | 21.7909 | 0.9017 | 5.1883 | 30 | 19.452
40.8158 | 6.6985 | 5.4454 | 33.0691 | 36.3395 | 33.9208 | 15.8272 | 0.86764 | 5.1736 | 30 | 72.8055
40.8191 | 6.6897 | 5.3797 | 33.4098 | 34.2955 | 30.7185 | 12.4524 | 0.93577 | 5.2454 | 30 | 50.0164
40.8225 | 6.6809 | 5.3797 | 33.8527 | 33.2054 | 29.6603 | 4.6512 | 0.86764 | 5.1766 | 30 | 37.9153
40.8258 | 6.6897 | 5.3797 | 30.9229 | 28.5361 | 25.9811 | 4.6852 | 0.86764 | 5.1399 | 30 | 0
40.8292 | 6.716 | 5.3797 | 32.2515 | 30.3779 | 30.8889 | 18.1778 | 0.9017 | 4.4645 | 30 | 4.2385
40.8325 | 6.716 | 5.4235 | 31.8427 | 33.7164 | 36.3055 | 23.7327 | 0.86764 | 5.1297 | 30 | 42.0825
40.8359 | 6.7073 | 5.4454 | 33.6823 | 34.9428 | 30.1373 | 15.8272 | 0.9017 | 5.2514 | 30 | 56.1918
40.8392 | 6.6985 | 5.3797 | 32.2856 | 32.7285 | 32.2856 | 13.715 | 0.86764 | 3.9341 | 30 | 31.3921
40.8426 | 6.6897 | 5.3797 | 32.3197 | 32.7966 | 30.8889 | 11.6008 | 0.86764 | 5.1385 | 30 | 32.3221
40.8459 | 6.6985 | 5.4454 | 32.2175 | 29.2175 | 23.2558 | 2.2303 | 0.9017 | 5.2146 | 30 | 0
40.8493 | 6.7073 | 5.4454 | 32.0471 | 31.2295 | 26.3559 | 4.4127 | 0.86764 | 4.8059 | 30 | 13.9074
40.8526 | 6.7248 | 5.4454 | 31.9109 | 31.8427 | 30.6504 | 15.0436 | 0.86764 | 5.2264 | 30 | 20.9211
40.856 | 6.716 | 5.3797 | 31.6724 | 31.2977 | 29.2515 | 13.1359 | 0.86764 | 5.2602 | 30 | 14.8529
40.8593 | 6.7073 | 5.4454 | 31.7405 | 30.2757 | 25.6064 | 4.6171 | 0.86764 | 5.2366 | 30 | 3.3498
40.8627 | 6.7073 | 5.3797 | 31.4339 | 29.4559 | 27.446 | 5.2644 | 0.9017 | 5.1634 | 30 | 0
40.866 | 6.7248 | 5.4454 | 31.5021 | 31.1614 | 29.4219 | 23.2217 | 0.9017 | 5.2088 | 30 | 13.1418
40.8694 | 6.7073 | 5.4454 | 32.0471 | 33.512 | 34.2615 | 21.4141 | 0.9017 | 5.1399 | 30 | 39.839
40.8727 | 6.6721 | 5.4454 | 34.1593 | 34.534 | 30.5141 | 11.9074 | 0.9017 | 5.181 | 30 | 51.623
40.8761 | 6.6633 | 5.3578 | 34.2955 | 34.2955 | 30.2416 | 12.759 | 0.86764 | 5.2439 | 30 | 49.1816
40.8794 | 6.6897 | 5.3578 | 34.4659 | 34.0571 | 29.3537 | 15.7931 | 0.9017 | 5.2234 | 30 | 46.729
40.8828 | 6.6985 | 5.3797 | 35.2153 | 35.4879 | 33.9208 | 16.4404 | 0.9017 | 5.1634 | 30 | 63.1735
40.8861 | 6.6897 | 5.3578 | 34.6021 | 33.7505 | 31.6383 | 12.6568 | 0.9017 | 5.288 | 30 | 43.8086
40.8895 | 6.6809 | 5.3797 | 33.9208 | 32.2856 | 28.6043 | 10.4766 | 0.9017 | 5.178 | 30 | 27.4305
40.8928 | 6.6985 | 5.3797 | 32.7285 | 33.2735 | 29.5241 | 4.583 | 0.86764 | 5.2161 | 30 | 38.7552
40.8962 | 6.716 | 5.3797 | 32.8988 | 32.8307 | 31.6043 | 2.2984 | 0.9017 | 5.1985 | 30 | 33.9277
40.8995 | 6.7248 | 5.3797 | 32.3537 | 31.3658 | 28.6724 | 9.1139 | 0.9017 | 3.6029 | 30 | 17.4963
40.9029 | 6.7248 | 5.3797 | 32.3878 | 32.5581 | 31.9449 | 15.6568 | 0.86764 | 2.6301 | 30 | 31.0839
40.9062 | 6.716 | 5.3797 | 32.1493 | 31.9109 | 31.8768 | 11.2942 | 0.9017 | 5.1663 | 30 | 23.8987
40.9096 | 6.7073 | 5.3797 | 32.2856 | 32.2175 | 30.5482 | 10.9876 | 0.9017 | 5.1941 | 30 | 27.4829
40.9129 | 6.7073 | 5.3797 | 32.3878 | 31.9449 | 29.7285 | 3.9336 | 0.9017 | 5.1429 | 30 | 24.5238
40.9163 | 6.7073 | 5.3578 | 31.979 | 30.5141 | 24.6866 | 3.8996 | 0.9017 | 4.1099 | 30 | 8.4274
40.9196 | 6.7073 | 5.3578 | 32.1493 | 31.8087 | 31.7746 | 16.1338 | 0.86764 | 5.2558 | 30 | 23.1229
40.923 | 6.7073 | 5.4454 | 32.1834 | 32.0471 | 30.2757 | 15.725 | 0.86764 | 5.2044 | 30 | 25.9293
40.9263 | 6.7073 | 5.3797 | 32.6263 | 32.5241 | 26.0833 | 3.9677 | 0.9017 | 5.0975 | 30 | 31.4511
40.9297 | 6.6985 | 5.4454 | 32.0131 | 32.6263 | 28.3999 | 2.8776 | 0.9017 | 2.1362 | 30 | 32.7552
40.933 | 6.716 | 5.3797 | 32.3878 | 31.5021 | 30.3438 | 13.8172 | 0.9017 | 4.7121 | 30 | 20.172
40.9364 | 6.7073 | 5.4454 | 31.6724 | 30.3779 | 28.1614 | 14.8392 | 0.86764 | 5.1648 | 30 | 7.5227
40.9397 | 6.7073 | 5.3797 | 31.8768 | 31.6724 | 30.0351 | 13.1018 | 0.86764 | 5.1883 | 30 | 22.2109
40.9431 | 6.6985 | 5.4454 | 32.0812 | 31.9449 | 29.5581 | 11.5326 | 0.86764 | 5.1604 | 30 | 25.3943
40.9464 | 6.6897 | 5.4454 | 32.3197 | 32.2515 | 29.9669 | 3.8314 | 0.86764 | 5.2572 | 30 | 28.9829
40.9498 | 6.7073 | 5.4454 | 31.979 | 31.7405 | 28.7405 | 9.0798 | 0.9017 | 3.5209 | 30 | 23.3225
40.9531 | 6.7073 | 5.4454 | 32.1153 | 31.7065 | 32.0131 | 8.7732 | 0.9017 | 3.4506 | 30 | 23.037
40.9565 | 6.7073 | 5.4454 | 32.0812 | 29.4559 | 30.6163 | 14.2601 | 0.86764 | 2.7517 | 30 | 0
40.9598 | 6.6985 | 5.4454 | 32.0131 | 31.8427 | 32.1153 | 10.0678 | 0.9017 | 4.9832 | 30 | 20.8606
40.9632 | 6.6985 | 5.4454 | 32.2515 | 32.0131 | 29.4559 | 14.4304 | 0.9017 | 5.2528 | 30 | 22.8971
40.9665 | 6.6985 | 5.4454 | 32.7285 | 32.0471 | 27.2416 | 4.0018 | 0.86764 | 5.1414 | 30 | 23.3997
40.9699 | 6.7073 | 5.3797 | 32.7966 | 31.2636 | 29.1493 | 8.2622 | 0.86764 | 2.5099 | 30 | 14.6422
40.9732 | 6.7073 | 5.4235 | 32.1493 | 31.979 | 32.5581 | 17.4624 | 0.9017 | 3.6015 | 30 | 22.8197
40.9766 | 6.7073 | 5.4454 | 32.4219 | 31.8087 | 25.6745 | 4.0018 | 0.93577 | 5.1619 | 30 | 21.0046
40.9799 | 6.6985 | 5.4454 | 31.5361 | 30.001 | 26.5603 | 3.6611 | 0.9017 | 3.7583 | 30 | 0.63049
40.9833 | 6.7073 | 5.4454 | 32.0812 | 31.0251 | 30.8207 | 17.4624 | 0.86764 | 4.5832 | 30 | 12.2329
40.9866 | 6.716 | 5.4454 | 32.6603 | 32.6263 | 32.0131 | 14.8733 | 0.86764 | 5.1385 | 30 | 30.4325
40.99 | 6.6897 | 5.3797 | 32.8988 | 32.2515 | 30.5823 | 11.7711 | 0.9017 | 5.1868 | 30 | 26.3436
40.9933 | 6.6897 | 5.3797 | 32.7285 | 33.0691 | 28.8427 | 11.8392 | 0.86764 | 2.737 | 30 | 35.7305
40.9967 | 6.6897 | 5.3578 | 32.8647 | 32.2515 | 30.2757 | 11.3623 | 0.86764 | 5.1136 | 30 | 26.6458
41 | 6.6897 | 5.3797 | 32.8647 | 31.1955 | 29.3197 | 4.0358 | 0.86764 | 5.2322 | 30 | 14.8121
41.0034 | 6.6985 | 5.4235 | 32.3537 | 32.2856 | 28.1955 | 7.649 | 0.9017 | 1.8593 | 30 | 27.2315
41.0067 | 6.7073 | 5.4454 | 32.4219 | 32.3197 | 31.0251 | 16.1338 | 0.86764 | 4.8997 | 30 | 27.7505
41.0101 | 6.7073 | 5.4454 | 32.2856 | 32.6263 | 28.9449 | 4.4808 | 0.86764 | 5.2602 | 30 | 31.3577
41.0134 | 6.7073 | 5.4454 | 32.1153 | 31.9109 | 27.7867 | 3.4567 | 0.9017 | 4.7443 | 30 | 23.4051
41.0168 | 6.716 | 5.4454 | 32.2515 | 30.7526 | 32.5241 | 17.292 | 0.9017 | 4.8865 | 30 | 10.3939
41.0201 | 6.7073 | 5.4454 | 32.0131 | 31.8768 | 30.9229 | 13.1018 | 0.9017 | 4.7941 | 30 | 23.1735
41.0235 | 6.6985 | 5.4454 | 32.1153 | 31.3658 | 27.9229 | 6.8314 | 0.9017 | 4.9949 | 30 | 17.4932
41.0268 | 6.6985 | 5.4454 | 31.8768 | 32.0812 | 32.7625 | 13.1018 | 0.9017 | 3.3201 | 30 | 25.6771
41.0302 | 6.6985 | 5.4454 | 32.2856 | 33.7164 | 33.7505 | 16.8492 | 0.9017 | 5.2396 | 30 | 44.3228
41.0335 | 6.6897 | 5.4454 | 33.2735 | 32.8988 | 32.3197 | 12.248 | 0.9017 | 5.1824 | 30 | 35.2756
41.0369 | 6.6809 | 5.3797 | 32.6263 | 30.3097 | 25.7086 | 4.4468 | 0.9017 | 3.0989 | 30 | 6.1121
41.0402 | 6.6897 | 5.3578 | 32.3537 | 31.5702 | 25.913 | 14.737 | 0.9017 | 5.2293 | 30 | 20.4099
41.0436 | 6.716 | 5.3578 | 32.5241 | 33.6483 | 32.7966 | 16.5085 | 0.86764 | 5.2821 | 30 | 44.0447
41.0469 | 6.716 | 5.3797 | 31.8427 | 28.7405 | 21.5184 | 8.7051 | 0.86764 | 1.4827 | 30 | 0
41.0503 | 6.6985 | 5.4016 | 32.0131 | 31.5702 | 31.1955 | 15.2821 | 0.9017 | 3.4433 | 30 | 17.7519
41.0536 | 6.6985 | 5.4454 | 32.4219 | 32.2515 | 31.7746 | 14.9755 | 0.86764 | 5.1385 | 30 | 25.5617
41.057 | 6.6985 | 5.4454 | 32.9669 | 33.5801 | 31.9449 | 10.9535 | 0.86764 | 5.1355 | 30 | 40.7438
41.0603 | 6.6985 | 5.3797 | 32.5241 | 34.3637 | 31.3317 | 8.9776 | 0.86764 | 5.2234 | 30 | 49.8279
41.0637 | 6.6985 | 5.3797 | 32.6944 | 30.8207 | 26.1174 | 3.0479 | 0.9017 | 5.137 | 30 | 9.943
41.067 | 6.7073 | 5.4454 | 32.5922 | 33.3757 | 29.3537 | 11.8733 | 0.9017 | 4.5832 | 30 | 38.9367
41.0704 | 6.7248 | 5.4454 | 32.0471 | 32.0812 | 32.2515 | 18.2118 | 0.9017 | 3.5736 | 30 | 24.4658
41.0737 | 6.6897 | 5.4454 | 32.3537 | 32.3537 | 30.8207 | 12.6909 | 0.86764 | 5.1736 | 30 | 27.6739
41.0771 | 6.6721 | 5.4454 | 32.2515 | 32.0812 | 28.0933 | 2.7413 | 0.9017 | 5.1854 | 30 | 24.7228
41.0804 | 6.6985 | 5.4454 | 31.8087 | 29.1834 | 27.8548 | 3.0479 | 0.9017 | 5.31 | 30 | 0
41.0838 | 6.716 | 5.4454 | 31.1614 | 29.49 | 29.9669 | 17.7349 | 0.86764 | 3.0813 | 30 | 0
41.0871 | 6.7248 | 5.4454 | 32.0471 | 31.9449 | 30.2757 | 21.7569 | 0.86764 | 4.6345 | 30 | 22.0194
41.0905 | 6.6985 | 5.4454 | 33.6823 | 33.512 | 31.7746 | 16.0656 | 0.86764 | 5.1912 | 30 | 39.8869
41.0938 | 6.6809 | 5.3797 | 33.6483 | 33.2395 | 30.6504 | 11.2942 | 0.9017 | 5.2968 | 30 | 37.001
41.0972 | 6.6897 | 5.3578 | 33.7164 | 32.2856 | 26.1174 | 6.5248 | 0.9017 | 5.1502 | 30 | 26.3824
41.1005 | 6.6985 | 5.3797 | 30.9229 | 32.1493 | 33.9889 | 11.737 | 0.86764 | 5.2103 | 30 | 24.9711
41.1039 | 6.7073 | 5.3797 | 32.5581 | 33.1032 | 32.6263 | 0.73137 | 0.9017 | 5.1502 | 30 | 35.9019
41.1072 | 6.6985 | 5.3578 | 32.3197 | 29.2856 | 27.5141 | 1.8556 | 0.86764 | 1.9854 | 30 | 0
41.1106 | 6.7073 | 5.3797 | 32.1834 | 33.5461 | 31.2977 | 14.0898 | 0.9017 | 3.3803 | 30 | 40.1527
41.1139 | 6.716 | 5.3797 | 32.5241 | 32.8988 | 30.6504 | 14.0557 | 0.9017 | 5.096 | 30 | 33.0253
41.1173 | 6.716 | 5.3797 | 32.2175 | 31.0933 | 28.5361 | 9.0458 | 0.86764 | 4.507 | 30 | 12.7384
41.1206 | 6.6985 | 5.3797 | 32.1493 | 33.7845 | 31.8768 | 1.9918 | 0.9017 | 5.2044 | 30 | 43.2911
41.124 | 6.7073 | 5.4016 | 31.9449 | 27.3779 | 28.2636 | 3.0479 | 0.9017 | 5.1751 | 30 | 0
41.1273 | 6.7248 | 5.4454 | 31.3317 | 30.7867 | 25.0273 | 16.4404 | 0.9017 | 2.9274 | 30 | 8.8357
41.1307 | 6.7336 | 5.4454 | 31.6383 | 31.6724 | 29.8307 | 13.5788 | 0.9017 | 5.1736 | 30 | 18.915
41.134 | 6.7073 | 5.4454 | 31.5021 | 30.7185 | 25.6405 | 3.082 | 0.9017 | 5.1385 | 30 | 8.2056
41.1374 | 6.7073 | 5.4454 | 30.6163 | 24.6525 | 24.9591 | 5.4347 | 0.9017 | 3.7201 | 30 | 0
41.1407 | 6.7336 | 5.4454 | 31.1273 | 31.3658 | 31.9449 | 21.1416 | 0.9017 | 4.7399 | 30 | 15.3182
41.1441 | 6.716 | 5.4454 | 33.1032 | 33.512 | 33.7164 | 15.8953 | 0.9017 | 3.1634 | 30 | 39.7116
41.1474 | 6.6897 | 5.4454 | 33.1032 | 32.6263 | 29.49 | 11.737 | 0.86764 | 2.6682 | 30 | 29.8807
41.1508 | 6.6809 | 5.3797 | 33.3076 | 33.0351 | 30.446 | 16.4744 | 0.9017 | 4.7048 | 30 | 34.665
41.1541 | 6.6985 | 5.3797 | 34.1933 | 34.534 | 33.2735 | 17.258 | 0.9017 | 4.8542 | 30 | 51.8212
41.1575 | 6.6985 | 5.3797 | 33.7164 | 31.8087 | 29.1153 | 5.6391 | 0.86764 | 5.2514 | 30 | 21.2087
41.1608 | 6.6897 | 5.3797 | 32.1153 | 31.5361 | 28.6724 | 10.204 | 0.9017 | 4.3092 | 30 | 18.2259
41.1642 | 6.6985 | 5.3797 | 32.3878 | 32.5581 | 29.7966 | 5.2644 | 0.9017 | 5.1766 | 30 | 29.8938
41.1675 | 6.716 | 5.3797 | 30.9229 | 31.9109 | 27.7185 | 14.4645 | 0.86764 | 4.6989 | 30 | 22.7085
41.1709 | 6.7248 | 5.3797 | 31.2295 | 32.0131 | 30.4119 | 22.3019 | 0.9017 | 5.1722 | 30 | 23.9771
41.1742 | 6.7073 | 5.4454 | 32.2856 | 32.8307 | 29.3878 | 11.9755 | 0.93577 | 4.0234 | 30 | 33.3563
41.1776 | 6.6985 | 5.4454 | 31.979 | 31.0251 | 29.4219 | 12.248 | 0.9017 | 5.2733 | 30 | 13.0655
41.1809 | 6.6985 | 5.4454 | 32.0471 | 31.1955 | 30.8207 | 5.5369 | 0.93577 | 5.2249 | 30 | 15.0546
41.1843 | 6.716 | 5.3797 | 32.0131 | 27.8207 | 26.0833 | 2.094 | 0.9017 | 5.1502 | 30 | 0
41.1876 | 6.6897 | 5.4235 | 31.979 | 31.0592 | 27.9229 | 17.769 | 0.9017 | 4.2154 | 30 | 11.9374
41.191 | 6.7248 | 5.4454 | 32.0471 | 33.2735 | 35.2153 | 25.2998 | 0.86764 | 4.1905 | 30 | 37.0849
41.1943 | 6.6809 | 5.4454 | 33.4779 | 33.4779 | 30.9911 | 13.6128 | 0.86764 | 5.2572 | 30 | 39.5902
41.1977 | 6.6721 | 5.3797 | 33.4098 | 31.8087 | 26.2196 | 3.593 | 0.9017 | 4.8557 | 30 | 20.8807
41.201 | 6.6633 | 5.3797 | 31.8427 | 30.2054 | 27.446 | 11.1579 | 0.9017 | 5.2439 | 30 | 2.824
41.2044 | 6.7073 | 5.3797 | 32.49 | 34.534 | 33.3417 | 15.0096 | 0.9017 | 5.1795 | 30 | 51.8703
41.2077 | 6.7073 | 5.3797 | 32.6603 | 32.2175 | 29.2515 | 4.6171 | 0.93577 | 5.1751 | 30 | 25.8891
41.2111 | 6.6809 | 5.3578 | 32.1834 | 32.5922 | 28.5021 | 3.1501 | 0.9017 | 3.1751 | 30 | 30.2629
41.2144 | 6.7073 | 5.4235 | 31.7405 | 31.7746 | 32.6944 | 12.9315 | 0.9017 | 4.2066 | 30 | 21.1505
41.2178 | 6.7073 | 5.4454 | 31.9449 | 31.6383 | 29.5241 | 4.0358 | 0.9017 | 4.9993 | 30 | 19.7096
41.2211 | 6.7073 | 5.4235 | 31.9449 | 31.2295 | 28.8087 | 11.4304 | 0.93577 | 3.8989 | 30 | 15.1733
41.2245 | 6.7073 | 5.3797 | 32.0471 | 31.6383 | 30.8207 | 5.7072 | 0.86764 | 5.2425 | 30 | 19.8758
41.2278 | 6.7073 | 5.4454 | 31.6724 | 30.5141 | 26.3559 | 13.715 | 0.9017 | 5.1487 | 30 | 7.2347
41.2312 | 6.7073 | 5.4454 | 31.7405 | 32.1153 | 31.2295 | 19.4382 | 0.9017 | 4.7414 | 30 | 25.4037
41.2345 | 6.7073 | 5.4454 | 33.1032 | 32.7285 | 34.1252 | 16.781 | 0.86764 | 2.7927 | 30 | 32.4732
41.2379 | 6.6897 | 5.3797 | 33.4779 | 32.5581 | 30.1713 | 12.9996 | 0.9017 | 3.6308 | 30 | 30.7032
41.2412 | 6.6809 | 5.3797 | 33.9549 | 33.7164 | 30.001 | 13.1359 | 0.9017 | 5.1429 | 30 | 43.9715
41.2446 | 6.6985 | 5.3797 | 34.1933 | 34.1593 | 31.3999 | 1.2424 | 0.9017 | 5.1897 | 30 | 49.2041
41.2479 | 6.6985 | 5.3578 | 31.5021 | 27.6845 | 25.7767 | 2.5028 | 0.9017 | 5.241 | 30 | 0
41.2513 | 6.7073 | 5.3797 | 32.5581 | 33.6142 | 32.0812 | 7.8875 | 0.9017 | 2.8776 | 30 | 40.878
41.2546 | 6.7248 | 5.3797 | 31.979 | 33.4779 | 32.5241 | 16.8832 | 0.86764 | 4.5261 | 30 | 39.5436
41.258 | 6.716 | 5.4454 | 32.49 | 33.4779 | 30.957 | 14.1579 | 0.9017 | 3.896 | 30 | 39.7452
41.2613 | 6.6985 | 5.4454 | 32.5581 | 32.6603 | 29.3537 | 6.4908 | 0.9017 | 5.2015 | 30 | 30.6841
41.2647 | 6.6985 | 5.3578 | 31.3317 | 30.2416 | 27.8548 | 1.8896 | 0.9017 | 4.3282 | 30 | 3.4366
41.268 | 6.716 | 5.3797 | 31.7746 | 30.9911 | 30.4119 | 9.5227 | 0.86764 | 4.463 | 30 | 11.9412
41.2714 | 6.7336 | 5.4454 | 31.7746 | 31.5702 | 30.8207 | 6.6952 | 0.86764 | 3.5253 | 30 | 18.5597
41.2747 | 6.7248 | 5.4454 | 31.3317 | 29.3537 | 26.0833 | 15.4865 | 0.9017 | 3.6088 | 30 | 0
41.2781 | 6.716 | 5.4454 | 31.6383 | 31.2977 | 31.9109 | 14.7711 | 0.9017 | 4.696 | 30 | 14.6826
41.2814 | 6.716 | 5.4454 | 32.2175 | 32.0812 | 32.3197 | 16.0316 | 0.86764 | 5.0989 | 30 | 23.6344
41.2848 | 6.6985 | 5.4454 | 32.9669 | 32.7966 | 30.0351 | 2.6732 | 0.86764 | 5.1473 | 30 | 31.8605
41.2881 | 6.6897 | 5.3578 | 31.0592 | 29.4559 | 26.4581 | 2.8094 | 0.9017 | 5.2733 | 30 | 0
41.2915 | 6.7073 | 5.4235 | 31.5702 | 29.8307 | 30.0351 | 2.5369 | 0.86764 | 1.9136 | 30 | 0
41.2948 | 6.7336 | 5.4454 | 31.6043 | 31.5361 | 30.4119 | 23.1536 | 0.86764 | 3.6703 | 30 | 17.3982
41.2982 | 6.716 | 5.4454 | 32.8988 | 33.512 | 30.6845 | 20.0174 | 0.9017 | 5.181 | 30 | 39.871
41.3015 | 6.6809 | 5.4454 | 33.3757 | 33.3417 | 28.7746 | 11.2601 | 0.93577 | 5.1648 | 30 | 38.1448
41.3049 | 6.6809 | 5.3797 | 33.6142 | 33.2395 | 29.6603 | 11.6008 | 0.86764 | 5.1824 | 30 | 37.1807
41.3082 | 6.6985 | 5.3578 | 33.3076 | 33.1032 | 30.0691 | 5.2303 | 0.86764 | 5.2425 | 30 | 35.8246
41.3116 | 6.6985 | 5.3797 | 31.0251 | 28.0933 | 26.7647 | 7.9216 | 0.86764 | 5.1824 | 30 | 0
41.3149 | 6.7073 | 5.3578 | 32.1834 | 32.2175 | 30.957 | 14.9074 | 0.9017 | 4.8557 | 30 | 25.0664
41.3183 | 6.7073 | 5.3797 | 32.1153 | 32.0471 | 30.5141 | 15.7931 | 0.86764 | 5.1341 | 30 | 23.2652
41.3216 | 6.6985 | 5.4454 | 32.0471 | 31.8768 | 28.7065 | 11.8733 | 0.86764 | 5.2645 | 30 | 21.4553
41.325 | 6.6985 | 5.4454 | 32.0812 | 31.1614 | 29.0812 | 4.7534 | 0.9017 | 5.1487 | 30 | 13.4584
41.3283 | 6.7073 | 5.4235 | 31.7065 | 26.8669 | 27.6845 | 4.0018 | 0.9017 | 5.1399 | 30 | 0
41.3317 | 6.7248 | 5.4454 | 31.1614 | 31.3999 | 27.0372 | 4.3105 | 0.86764 | 1.515 | 30 | 15.7683
41.335 | 6.7248 | 5.4454 | 31.3999 | 31.1955 | 34.8406 | 22.5404 | 0.9017 | 1.6571 | 30 | 13.5338
41.3384 | 6.7073 | 5.4454 | 33.0691 | 33.7845 | 33.9549 | 17.0195 | 0.9017 | 2.7165 | 30 | 42.9346
41.3417 | 6.6809 | 5.4454 | 33.3076 | 33.9889 | 29.7625 | 11.6689 | 0.86764 | 4.5524 | 30 | 45.4695
41.3451 | 6.6545 | 5.3797 | 33.7845 | 33.512 | 30.1032 | 8.5348 | 0.9017 | 5.2483 | 30 | 40.2975
41.3484 | 6.6985 | 5.3578 | 33.0691 | 31.3999 | 27.8889 | 4.3105 | 0.9017 | 5.2645 | 30 | 16.5727
41.3518 | 6.6721 | 5.3578 | 31.9109 | 30.8207 | 30.1373 | 12.9996 | 0.9017 | 5.219 | 30 | 10.0929
41.3551 | 6.6809 | 5.3578 | 32.6263 | 32.1153 | 29.7625 | 4.1402 | 0.9017 | 5.2337 | 30 | 24.8061
41.3585 | 6.6897 | 5.3797 | 31.7065 | 32.0131 | 22.6767 | 14.3964 | 0.9017 | 2.5948 | 30 | 23.7715
41.3618 | 6.716 | 5.4454 | 32.0471 | 31.8427 | 32.1153 | 17.0536 | 0.9017 | 5.1429 | 30 | 21.9579
41.3652 | 6.716 | 5.4454 | 32.2515 | 34.0571 | 31.3317 | 5.7072 | 0.9017 | 5.2483 | 30 | 47.1508
41.3685 | 6.6721 | 5.4454 | 31.6383 | 28.8427 | 24.9591 | 2.0259 | 0.9017 | 4.0264 | 30 | 0
41.3719 | 6.6897 | 5.4454 | 31.3658 | 31.0251 | 30.2416 | 11.6348 | 0.86764 | 4.6228 | 30 | 11.5802
41.3752 | 6.7248 | 5.4454 | 31.6043 | 31.7065 | 33.8186 | 16.0656 | 0.9017 | 4.8601 | 30 | 19.3576
41.3786 | 6.6809 | 5.4454 | 32.3878 | 32.3537 | 33.3757 | 17.8712 | 0.86764 | 5.0491 | 30 | 26.7894
41.3819 | 6.6633 | 5.3578 | 32.7285 | 32.6944 | 30.0691 | 14.6348 | 0.86764 | 2.9685 | 30 | 30.7852
41.3853 | 6.6897 | 5.4454 | 32.8647 | 31.979 | 30.8548 | 13.4766 | 0.9017 | 4.7531 | 30 | 22.8366
41.3886 | 6.6545 | 5.3797 | 32.9669 | 33.0691 | 31.2636 | 13.9535 | 0.9017 | 5.241 | 30 | 35.3014
41.392 | 6.6985 | 5.3797 | 32.9669 | 31.7746 | 28.7065 | 8.4666 | 0.86764 | 5.1795 | 30 | 20.8135
41.3953 | 6.6897 | 5.3797 | 32.0471 | 29.5581 | 24.1415 | 2.4688 | 0.9017 | 5.1341 | 30 | 0
41.3987 | 6.6897 | 5.3797 | 32.0812 | 30.6845 | 28.7746 | 3.6611 | 0.86764 | 1.7333 | 30 | 7.7412
41.402 | 6.7073 | 5.3578 | 31.8768 | 31.8087 | 32.3537 | 15.0777 | 0.9017 | 4.677 | 30 | 20.5169
41.4054 | 6.716 | 5.3797 | 32.1493 | 32.0812 | 30.1373 | 14.6008 | 0.9017 | 4.9686 | 30 | 23.7092
41.4087 | 6.6985 | 5.3578 | 32.5922 | 33.512 | 29.9329 | 10.8513 | 0.86764 | 5.1912 | 30 | 40.0393
41.4121 | 6.6809 | 5.3578 | 32.8988 | 32.0471 | 29.6603 | 4.9578 | 0.86764 | 5.1941 | 30 | 23.6474
41.4154 | 6.6985 | 5.3797 | 31.0251 | 30.2757 | 26.5603 | 2.9116 | 0.9017 | 3.7905 | 30 | 3.6972
41.4188 | 6.716 | 5.4016 | 32.1153 | 30.7867 | 28.6383 | 14.7711 | 0.9017 | 2.167 | 30 | 9.5022
41.4221 | 6.7248 | 5.4454 | 32.1834 | 31.8427 | 31.9449 | 12.6909 | 0.9017 | 5.0125 | 30 | 21.512
41.4255 | 6.6985 | 5.4454 | 32.2515 | 32.2515 | 31.1614 | 12.9315 | 0.9017 | 2.3312 | 30 | 26.25
41.4288 | 6.6897 | 5.4454 | 32.7966 | 32.3197 | 28.1955 | 9.0458 | 0.9017 | 5.1561 | 30 | 27.1524
41.4322 | 6.6985 | 5.3797 | 32.3878 | 30.9911 | 26.5603 | 4.3446 | 0.93577 | 5.137 | 30 | 12.2361
41.4355 | 6.7073 | 5.3797 | 32.0812 | 30.9229 | 27.5141 | 2.4688 | 0.9017 | 5.1839 | 30 | 11.5211
41.4389 | 6.7248 | 5.3797 | 31.6724 | 31.3317 | 28.8427 | 5.06 | 0.93577 | 2.3399 | 30 | 16.2059
41.4422 | 6.716 | 5.3797 | 31.6724 | 31.7065 | 32.3197 | 18.1437 | 0.9017 | 2.2417 | 30 | 20.5284
41.4456 | 6.7073 | 5.4235 | 32.8988 | 32.7966 | 30.0691 | 12.2821 | 0.9017 | 5.1941 | 30 | 32.9774
41.4489 | 6.6897 | 5.3797 | 32.7625 | 33.2735 | 30.2416 | 9.8974 | 0.9017 | 5.2015 | 30 | 38.5426
41.4523 | 6.6897 | 5.3578 | 32.8307 | 32.8647 | 31.1614 | 5.094 | 0.9017 | 5.2015 | 30 | 34.101
41.4556 | 6.7073 | 5.3797 | 31.8087 | 30.5482 | 28.2636 | 9.4205 | 0.86764 | 4.3634 | 30 | 8.0231
41.459 | 6.7073 | 5.3797 | 32.5922 | 31.1955 | 29.1834 | 7.615 | 0.86764 | 4.6828 | 30 | 15.3877
41.4623 | 6.7073 | 5.3797 | 32.5922 | 32.0131 | 31.2636 | 13.5788 | 0.9017 | 5.2763 | 30 | 24.7196
41.4657 | 6.7073 | 5.3578 | 32.5241 | 31.8768 | 28.7746 | 5.6732 | 0.9017 | 4.0688 | 30 | 23.2924
41.469 | 6.7073 | 5.3797 | 32.49 | 31.7405 | 31.468 | 13.8513 | 0.9017 | 5.2249 | 30 | 21.8574
41.4724 | 6.7073 | 5.3578 | 32.5241 | 32.6603 | 30.9229 | 14.4986 | 0.9017 | 5.2865 | 30 | 32.3787
41.4757 | 6.6985 | 5.3797 | 33.2735 | 32.6944 | 30.9911 | 11.8392 | 0.86764 | 5.1824 | 30 | 32.9188
41.4791 | 6.6985 | 5.4235 | 32.7966 | 31.979 | 26.3899 | 4.1402 | 0.86764 | 5.178 | 30 | 24.9709
41.4825 | 6.6985 | 5.3797 | 32.2515 | 32.5241 | 27.2416 | 2.7413 | 0.86764 | 5.2469 | 30 | 31.2599
41.4858 | 6.716 | 5.3578 | 32.2175 | 28.9449 | 27.7867 | 14.6348 | 0.86764 | 4.4352 | 30 | 0
41.4892 | 6.7336 | 5.3797 | 32.0131 | 31.8427 | 29.3537 | 16.3722 | 0.9017 | 4.1436 | 30 | 20.8458
41.4925 | 6.716 | 5.3797 | 32.2175 | 32.1153 | 30.7867 | 11.3964 | 0.86764 | 5.1487 | 30 | 24.0401
41.4959 | 6.6985 | 5.4235 | 32.2515 | 31.9449 | 28.4339 | 9.0117 | 0.9017 | 5.1502 | 30 | 22.2329
41.4992 | 6.6985 | 5.4454 | 32.2515 | 30.5823 | 27.6163 | 4.072 | 0.86764 | 5.2044 | 30 | 6.9081
41.5026 | 6.7248 | 5.4454 | 32.2175 | 31.979 | 27.2075 | 9.4886 | 0.9017 | 5.2103 | 30 | 22.7654
41.5059 | 6.7248 | 5.4454 | 31.9449 | 32.0471 | 33.3417 | 22.4723 | 0.9017 | 4.633 | 30 | 23.6519
41.5093 | 6.7073 | 5.4454 | 33.4098 | 33.4098 | 32.2515 | 12.9996 | 0.9017 | 5.1868 | 30 | 39.2105
41.5126 | 6.6897 | 5.3578 | 33.2054 | 32.0471 | 25.1295 | 2.6391 | 0.9017 | 5.2572 | 30 | 23.9681
41.516 | 6.6809 | 5.3797 | 31.5702 | 29.9329 | 25.2317 | 2.4688 | 0.86764 | 5.2733 | 30 | 0.13491
41.5193 | 6.716 | 5.3797 | 32.1153 | 32.1493 | 30.8889 | 6.593 | 0.9017 | 2.9392 | 30 | 25.2407
41.5227 | 6.7248 | 5.3797 | 31.8427 | 32.3878 | 32.9329 | 17.769 | 0.86764 | 4.2154 | 30 | 28.0668
41.526 | 6.7073 | 5.4454 | 32.2856 | 32.6263 | 29.0131 | 13.3062 | 0.9017 | 3.6234 | 30 | 30.9067
41.5294 | 6.6897 | 5.4235 | 32.3197 | 32.0131 | 27.5823 | 9.6249 | 0.9017 | 5.1854 | 30 | 24.1134
41.5327 | 6.6897 | 5.4016 | 32.1153 | 32.3537 | 28.9449 | 5.571 | 0.9017 | 4.2477 | 30 | 28.0882
41.5361 | 6.7073 | 5.4454 | 32.0471 | 30.957 | 30.2757 | 11.3964 | 0.86764 | 5.0696 | 30 | 12.401
41.5394 | 6.716 | 5.4454 | 32.0812 | 31.5021 | 30.3097 | 6.5589 | 0.9017 | 5.2631 | 30 | 18.6315
41.5428 | 6.7073 | 5.4454 | 31.8427 | 31.5702 | 24.9591 | 15.8272 | 0.9017 | 1.5722 | 30 | 19.4917
41.5461 | 6.716 | 5.4454 | 31.7746 | 32.2175 | 30.7867 | 22.4723 | 0.9017 | 4.6945 | 30 | 26.9145
41.5495 | 6.7073 | 5.4454 | 33.1032 | 33.9889 | 31.8427 | 13.8172 | 0.86764 | 5.1443 | 30 | 47.1119
41.5528 | 6.6897 | 5.4454 | 32.8988 | 32.3197 | 29.2175 | 10.1018 | 0.9017 | 5.2439 | 30 | 28.4329
41.5562 | 6.6897 | 5.3797 | 32.0471 | 29.3537 | 25.9471 | 12.4524 | 0.9017 | 5.1868 | 30 | 0
41.5595 | 6.7073 | 5.4454 | 31.5021 | 32.6603 | 33.7164 | 11.8392 | 0.9017 | 5.2498 | 30 | 30.1202
41.5629 | 6.7073 | 5.4454 | 32.0131 | 31.3658 | 25.2998 | 2.6391 | 0.86764 | 5.1443 | 30 | 15.6086
41.5662 | 6.7073 | 5.4454 | 31.4339 | 30.8889 | 25.8789 | 18.6547 | 0.9017 | 3.4447 | 30 | 10.2846
41.5696 | 6.7248 | 5.4673 | 31.6724 | 31.3658 | 30.6163 | 21.0053 | 0.93577 | 2.9787 | 30 | 15.7393
41.5729 | 6.7073 | 5.4454 | 32.3537 | 33.2054 | 31.979 | 12.5206 | 0.86764 | 4.2989 | 30 | 36.6592
41.5763 | 6.6897 | 5.4454 | 32.6263 | 32.3197 | 30.2054 | 10.8513 | 0.86764 | 5.2719 | 30 | 26.8105
41.5796 | 6.6985 | 5.4454 | 32.0471 | 30.6504 | 28.8427 | 4.0358 | 0.9017 | 5.2015 | 30 | 8.0338
41.583 | 6.7073 | 5.4454 | 31.7746 | 30.7526 | 28.6383 | 9.7952 | 0.9017 | 5.1473 | 30 | 9.2294
41.5863 | 6.716 | 5.4454 | 32.1493 | 31.9109 | 33.3417 | 21.4141 | 0.86764 | 5.1473 | 30 | 22.3949
41.5897 | 6.6985 | 5.4454 | 32.7285 | 32.6944 | 33.6483 | 14.737 | 0.86764 | 5.1458 | 30 | 31.3843
41.593 | 6.6897 | 5.4454 | 32.2856 | 31.3658 | 24.38 | 4.3786 | 0.86764 | 5.2322 | 30 | 16.4876
41.5964 | 6.6897 | 5.4016 | 31.979 | 32.3197 | 25.0954 | 2.571 | 0.86764 | 5.1561 | 30 | 27.3731
41.5997 | 6.7248 | 5.4454 | 31.3999 | 31.8427 | 27.8207 | 18.1778 | 0.9017 | 5.1487 | 30 | 22.1043
41.6031 | 6.7336 | 5.4454 | 31.7065 | 32.6944 | 31.0933 | 20.0174 | 0.9017 | 4.2242 | 30 | 31.8596
41.6064 | 6.6985 | 5.4454 | 32.8647 | 32.5241 | 28.7746 | 5.3325 | 0.9017 | 4.0732 | 30 | 30.0861
41.6098 | 6.6809 | 5.4454 | 31.1955 | 30.8207 | 28.2636 | 7.615 | 0.9017 | 3.9692 | 30 | 10.9353
41.6131 | 6.6985 | 5.4454 | 31.8768 | 32.8988 | 31.0933 | 10.8172 | 0.9017 | 5.1004 | 30 | 34.5252
41.6165 | 6.716 | 5.4454 | 31.7405 | 30.7185 | 28.3999 | 5.4006 | 0.9017 | 5.1795 | 30 | 9.9936
41.6198 | 6.7336 | 5.4673 | 31.4339 | 28.5361 | 25.9471 | 10.204 | 0.86764 | 4.5539 | 30 | 0
41.6232 | 6.716 | 5.4454 | 31.0933 | 31.0251 | 27.4119 | 8.9776 | 0.86764 | 5.1561 | 30 | 11.5714
41.6265 | 6.716 | 5.4454 | 31.1273 | 31.0592 | 29.8647 | 13.3744 | 0.86764 | 4.8953 | 30 | 12.0167
41.6299 | 6.716 | 5.4454 | 31.2977 | 31.468 | 30.3438 | 14.2942 | 0.9017 | 5.1531 | 30 | 16.7094
41.6332 | 6.7073 | 5.4454 | 32.2175 | 32.5241 | 31.6043 | 13.1359 | 0.86764 | 5.2528 | 30 | 28.7586
41.6366 | 6.6897 | 5.4454 | 31.8427 | 28.5361 | 25.5042 | 4.9237 | 0.9017 | 5.2425 | 30 | 0
41.6399 | 6.6897 | 5.4454 | 31.6043 | 31.6724 | 26.1174 | 3.0479 | 0.86764 | 5.1429 | 30 | 18.9042
41.6433 | 6.7248 | 5.4454 | 30.5141 | 27.9229 | 24.8569 | 4.5149 | 0.86764 | 2.3854 | 30 | 0
41.6466 | 6.7248 | 5.4454 | 31.5021 | 31.1955 | 34.8065 | 24.6185 | 0.86764 | 4.8176 | 30 | 13.4833
41.65 | 6.7073 | 5.4454 | 31.9449 | 32.9329 | 31.7065 | 15.0436 | 0.9017 | 4.6096 | 30 | 33.2355
41.6533 | 6.6721 | 5.4454 | 32.5581 | 32.8647 | 29.6944 | 12.3843 | 0.9017 | 4.7634 | 30 | 32.6336
41.6567 | 6.6897 | 5.4454 | 33.4098 | 32.7966 | 29.3537 | 12.5546 | 0.9017 | 5.2469 | 30 | 32.0277
41.66 | 6.7073 | 5.3578 | 33.512 | 32.8647 | 30.8889 | 14.2601 | 0.9017 | 4.1554 | 30 | 32.9617
41.6634 | 6.7073 | 5.3797 | 33.1032 | 32.3878 | 30.3438 | 8.1941 | 0.86764 | 5.1385 | 30 | 27.7245
41.6667 | 6.6985 | 5.3797 | 31.6043 | 29.6944 | 24.6525 | 7.0018 | 0.86764 | 3.3143 | 30 | 0
41.6701 | 6.7073 | 5.3578 | 31.6724 | 33.1032 | 30.1713 | 12.3162 | 0.9017 | 3.9458 | 30 | 35.1473
41.6734 | 6.7248 | 5.4454 | 31.6724 | 32.0812 | 31.6383 | 5.3666 | 0.9017 | 5.2543 | 30 | 23.7504
41.6768 | 6.716 | 5.4454 | 30.6163 | 29.9329 | 23.0173 | 4.7534 | 0.9017 | 5.137 | 30 | 0
41.6801 | 6.716 | 5.4454 | 30.9911 | 29.5241 | 29.4559 | 15.0436 | 0.9017 | 3.1619 | 30 | 0
41.6835 | 6.7336 | 5.4454 | 31.0592 | 30.8548 | 30.8548 | 19.6767 | 0.9017 | 3.7539 | 30 | 9.6703
41.6868 | 6.7073 | 5.4454 | 32.1153 | 32.2175 | 31.7065 | 16.4404 | 0.9017 | 5.2322 | 30 | 25.1574
41.6902 | 6.6897 | 5.4454 | 32.5241 | 33.5801 | 31.7405 | 13.3403 | 0.9017 | 5.0184 | 30 | 40.7235
41.6935 | 6.6897 | 5.4454 | 33.0351 | 32.5922 | 30.1032 | 14.737 | 0.9017 | 5.1854 | 30 | 29.7405
41.6969 | 6.6985 | 5.3797 | 33.9549 | 33.1032 | 30.9229 | 11.2601 | 0.9017 | 5.2645 | 30 | 35.6782
41.7002 | 6.6897 | 5.3797 | 32.8307 | 29.5241 | 22.7789 | 2.6391 | 0.9017 | 5.1355 | 30 | 0
41.7036 | 6.6985 | 5.3797 | 32.7285 | 29.5581 | 26.1174 | 2.4006 | 0.9017 | 4.8527 | 30 | 0
41.7069 | 6.7248 | 5.4235 | 31.6383 | 31.7746 | 29.5241 | 6.593 | 0.86764 | 4.9715 | 30 | 20.092
41.7103 | 6.7336 | 5.4454 | 31.3999 | 33.0691 | 33.7505 | 20.1877 | 0.9017 | 3.9487 | 30 | 34.8606
41.7136 | 6.7073 | 5.4673 | 32.8988 | 33.2395 | 30.7526 | 13.204 | 0.9017 | 3.181 | 30 | 36.9682
41.717 | 6.6809 | 5.4454 | 33.5461 | 30.8548 | 29.4219 | 9.182 | 0.9017 | 5.1487 | 30 | 10.1389
41.7203 | 6.6897 | 5.3797 | 33.2054 | 32.5241 | 30.0691 | 8.9776 | 0.86764 | 5.1355 | 30 | 29.1005
41.7237 | 6.6985 | 5.3797 | 32.7285 | 32.1834 | 30.3097 | 3.8314 | 0.9017 | 5.2483 | 30 | 25.3874
41.727 | 6.7073 | 5.3797 | 31.979 | 28.8427 | 28.8087 | 8.2282 | 0.86764 | 4.5817 | 30 | 0
41.7304 | 6.7073 | 5.4454 | 31.7405 | 32.0471 | 33.2735 | 17.5986 | 0.9017 | 5.2968 | 30 | 23.1582
41.7337 | 6.7073 | 5.4454 | 31.5021 | 32.0471 | 28.5361 | 9.5227 | 0.9017 | 4.8059 | 30 | 23.2798
41.7371 | 6.6897 | 5.4454 | 31.7405 | 31.6724 | 31.5021 | 13.9876 | 0.9017 | 2.8645 | 30 | 19.1504
41.7404 | 6.6897 | 5.4454 | 32.0812 | 32.3878 | 31.0251 | 13.204 | 0.9017 | 5.2029 | 30 | 27.3532
41.7438 | 6.6985 | 5.4454 | 32.3878 | 31.468 | 28.6383 | 9.5568 | 0.9017 | 5.181 | 30 | 17.0701
41.7471 | 6.6897 | 5.4454 | 32.1493 | 29.5581 | 24.9932 | 2.9116 | 0.86764 | 5.137 | 30 | 0
41.7505 | 6.7073 | 5.4454 | 31.8768 | 29.2515 | 25.9471 | 3.116 | 0.9017 | 3.9502 | 30 | 0
41.7538 | 6.7248 | 5.4454 | 30.9911 | 31.8087 | 26.1855 | 19.9492 | 0.86764 | 4.8763 | 30 | 20.469
41.7572 | 6.7248 | 5.4454 | 32.5922 | 32.4219 | 31.8427 | 23.1195 | 0.9017 | 5.0945 | 30 | 27.5195
41.7605 | 6.6809 | 5.4454 | 33.3076 | 33.512 | 30.7867 | 12.1799 | 0.86764 | 4.085 | 30 | 40.0108
41.7639 | 6.6721 | 5.3797 | 34.1593 | 33.2735 | 29.0131 | 9.8974 | 0.9017 | 5.1795 | 30 | 37.5118
41.7672 | 6.6897 | 5.3797 | 33.9549 | 33.3417 | 31.5021 | 10.1018 | 0.9017 | 5.1253 | 30 | 38.4743
41.7706 | 6.6985 | 5.3797 | 33.7164 | 32.5241 | 27.6504 | 5.571 | 0.86764 | 5.2425 | 30 | 29.4046
41.7739 | 6.6897 | 5.3578 | 30.5141 | 30.0351 | 26.1855 | 8.9095 | 0.9017 | 5.0169 | 30 | 1.3549
41.7773 | 6.6985 | 5.3797 | 32.3537 | 32.5922 | 32.7966 | 14.1238 | 0.9017 | 4.1729 | 30 | 30.3247
41.7806 | 6.7073 | 5.3797 | 32.0131 | 32.5581 | 31.1614 | 14.1579 | 0.86764 | 4.5627 | 30 | 30.0905
41.784 | 6.7073 | 5.3797 | 32.6263 | 32.8647 | 30.9229 | 8.0238 | 0.93577 | 5.2264 | 30 | 33.7113
41.7873 | 6.7073 | 5.4235 | 32.2175 | 31.0251 | 25.8108 | 2.6391 | 0.9017 | 5.1956 | 30 | 13.0388
41.7907 | 6.7073 | 5.4454 | 32.2515 | 30.1032 | 28.5021 | 2.1622 | 0.9017 | 5.1854 | 30 | 2.6533
41.794 | 6.716 | 5.4454 | 31.8768 | 31.6724 | 27.8889 | 15.7931 | 0.9017 | 3.115 | 30 | 20.4366
41.7974 | 6.716 | 5.4454 | 32.1493 | 32.1834 | 32.5241 | 17.3261 | 0.86764 | 3.0447 | 30 | 26.3215
41.8007 | 6.7073 | 5.4454 | 32.0131 | 31.3999 | 26.0152 | 13.3403 | 0.9017 | 5.2616 | 30 | 17.5714
41.8041 | 6.6985 | 5.4454 | 32.2175 | 33.1713 | 30.7185 | 12.4865 | 0.86764 | 2.5304 | 30 | 37.7214
41.8074 | 6.7073 | 5.4454 | 32.5581 | 32.2175 | 30.1032 | 9.6249 | 0.86764 | 3.3348 | 30 | 27.1004
41.8108 | 6.7073 | 5.4454 | 32.6603 | 31.8427 | 30.1713 | 10.3403 | 0.9017 | 4.6799 | 30 | 22.9824
41.8141 | 6.6985 | 5.3797 | 32.7625 | 31.9449 | 30.1032 | 9.8634 | 0.9017 | 5.2439 | 30 | 24.247
41.8175 | 6.6897 | 5.3797 | 32.7966 | 31.5702 | 27.957 | 3.9677 | 0.9017 | 5.1458 | 30 | 20.1144
41.8208 | 6.6985 | 5.3797 | 32.5241 | 32.5581 | 29.2175 | 2.5028 | 0.86764 | 2.986 | 30 | 31.3988
41.8242 | 6.7073 | 5.3797 | 32.1834 | 31.979 | 29.1834 | 17.4624 | 0.9017 | 3.0623 | 30 | 24.9848
41.8275 | 6.7248 | 5.3797 | 32.4219 | 32.1493 | 30.3097 | 15.7931 | 0.9017 | 3.3626 | 30 | 27.0304
41.8309 | 6.7073 | 5.3578 | 32.5922 | 31.9449 | 26.6284 | 9.0798 | 0.9017 | 5.2924 | 30 | 24.8381
41.8342 | 6.6985 | 5.3797 | 32.5241 | 31.8768 | 30.0351 | 10.17 | 0.93577 | 5.1941 | 30 | 24.18
41.8376 | 6.7073 | 5.3797 | 32.6944 | 31.5021 | 27.6845 | 5.4688 | 0.9017 | 5.2851 | 30 | 20.0425
41.8409 | 6.716 | 5.3797 | 32.6603 | 31.5021 | 30.957 | 12.5887 | 0.86764 | 3.9443 | 30 | 20.1304
41.8443 | 6.7248 | 5.3797 | 32.5241 | 31.6043 | 31.3999 | 18.314 | 0.9017 | 4.2638 | 30 | 21.3743
41.8476 | 6.7073 | 5.3797 | 32.7966 | 32.5241 | 29.9669 | 13.4766 | 0.9017 | 5.137 | 30 | 31.8889
41.851 | 6.6897 | 5.4454 | 32.7966 | 33.1373 | 29.6263 | 11.0557 | 0.86764 | 5.1297 | 30 | 38.9804
41.8543 | 6.6985 | 5.4016 | 32.8988 | 32.2175 | 29.49 | 7.6831 | 0.9017 | 5.1487 | 30 | 28.7418
41.8577 | 6.7073 | 5.3797 | 33.0351 | 30.6504 | 26.0152 | 2.094 | 0.86764 | 5.2748 | 30 | 11.1171
41.861 | 6.716 | 5.3578 | 32.7966 | 31.7746 | 30.7867 | 3.3886 | 0.86764 | 5.1663 | 30 | 23.8911
41.8644 | 6.7248 | 5.3578 | 31.9109 | 31.2977 | 28.4339 | 19.1316 | 0.9017 | 3.0916 | 30 | 18.5904
41.8677 | 6.716 | 5.4454 | 32.3197 | 32.3878 | 30.6504 | 16.1338 | 0.9017 | 4.2389 | 30 | 31.0173
41.8711 | 6.6985 | 5.4454 | 33.0691 | 32.7966 | 30.7526 | 9.4546 | 0.86764 | 4.1656 | 30 | 35.7847
41.8744 | 6.6985 | 5.3797 | 32.6603 | 31.6383 | 26.8669 | 8.5348 | 0.9017 | 5.2059 | 30 | 22.8254
41.8778 | 6.7073 | 5.3797 | 32.6603 | 32.1153 | 30.9229 | 7.8875 | 0.86764 | 5.241 | 30 | 28.3235
41.8811 | 6.716 | 5.3797 | 32.0812 | 31.6724 | 27.8889 | 2.2644 | 0.9017 | 5.2015 | 30 | 23.4294
41.8845 | 6.7073 | 5.3797 | 32.2175 | 32.1153 | 29.2856 | 18.7228 | 0.9017 | 4.5378 | 30 | 28.5424
41.8878 | 6.7248 | 5.3797 | 32.1493 | 32.0812 | 30.6504 | 18.5184 | 0.9017 | 3.9502 | 30 | 28.2797
41.8912 | 6.7073 | 5.3578 | 32.1834 | 33.7845 | 26.7306 | 10.8172 | 0.86764 | 5.2704 | 30 | 47.6965
41.8945 | 6.6985 | 5.3797 | 32.2515 | 31.6724 | 28.8087 | 8.9776 | 0.9017 | 4.8044 | 30 | 23.9883
41.8979 | 6.7073 | 5.4016 | 32.5581 | 33.2735 | 30.6504 | 6.6952 | 0.9017 | 5.2293 | 30 | 42.2237
41.9012 | 6.7073 | 5.4454 | 32.1493 | 30.001 | 27.8889 | 4.5149 | 0.9017 | 2.526 | 30 | 5.3395
41.9046 | 6.7248 | 5.3797 | 32.0471 | 31.8087 | 28.5702 | 13.3744 | 0.86764 | 4.9231 | 30 | 25.8185
41.9079 | 6.716 | 5.4454 | 31.8427 | 31.7746 | 28.7746 | 14.4304 | 0.9017 | 3.5062 | 30 | 25.5378
41.9113 | 6.716 | 5.4454 | 31.9109 | 31.6724 | 27.7526 | 12.8634 | 0.86764 | 5.2073 | 30 | 24.4819
41.9146 | 6.7073 | 5.4454 | 31.8427 | 31.5021 | 28.0933 | 3.8996 | 0.9017 | 5.2807 | 30 | 22.6495
41.918 | 6.7073 | 5.4454 | 31.5361 | 31.5021 | 26.6625 | 16.27 | 0.9017 | 4.8293 | 30 | 22.7362
41.9213 | 6.7248 | 5.4454 | 31.2295 | 31.0251 | 30.7526 | 18.0756 | 0.9017 | 2.8557 | 30 | 17.4208
41.9247 | 6.716 | 5.4454 | 32.0471 | 31.7065 | 29.5241 | 10.1018 | 0.86764 | 4.0601 | 30 | 25.1982
41.928 | 6.6985 | 5.4454 | 31.7746 | 32.2856 | 31.0592 | 16.236 | 0.9017 | 4.9158 | 30 | 31.8609
41.9314 | 6.6897 | 5.4454 | 32.7966 | 32.7285 | 30.4119 | 15.725 | 0.86764 | 5.1165 | 30 | 37.007
41.9347 | 6.6897 | 5.4016 | 32.9669 | 32.7966 | 29.6263 | 12.4184 | 0.86764 | 5.1517 | 30 | 37.9386
41.9381 | 6.6985 | 5.3797 | 32.1493 | 29.5922 | 25.4701 | 1.7874 | 0.86764 | 5.2938 | 30 | 1.7974
41.9414 | 6.6985 | 5.3578 | 31.8427 | 32.8647 | 27.5482 | 8.5348 | 0.9017 | 5.1531 | 30 | 38.8528
41.9448 | 6.7336 | 5.3797 | 31.7065 | 31.6043 | 29.5581 | 18.5184 | 0.9017 | 4.0161 | 30 | 24.7306
41.9481 | 6.716 | 5.4454 | 31.4339 | 31.1955 | 28.7746 | 13.715 | 0.9017 | 5.077 | 30 | 20.1931
41.9515 | 6.6633 | 5.4454 | 31.3317 | 31.1955 | 27.9229 | 5.3325 | 0.9017 | 5.2088 | 30 | 20.2617
41.9548 | 6.7073 | 5.4454 | 31.6724 | 30.0351 | 26.6965 | 1.7193 | 0.9017 | 5.1985 | 30 | 7.1852
41.9582 | 6.7424 | 5.4454 | 29.7966 | 30.1032 | 28.468 | 19.3701 | 0.86764 | 1.3714 | 30 | 7.9591
41.9615 | 6.7073 | 5.4454 | 31.2977 | 32.2175 | 34.0571 | 24.891 | 0.86764 | 4.781 | 30 | 31.9179
41.9649 | 6.6985 | 5.4454 | 32.3197 | 31.7746 | 30.5141 | 15.9634 | 0.93577 | 5.1443 | 30 | 27.0285
41.9682 | 6.6633 | 5.4454 | 33.1032 | 32.7966 | 29.9669 | 10.8172 | 0.86764 | 5.2322 | 30 | 38.7103
41.9716 | 6.6809 | 5.3797 | 32.8988 | 33.9549 | 31.9109 | 17.8371 | 0.9017 | 5.1912 | 30 | 51.9972
41.9749 | 6.6633 | 5.3797 | 34.023 | 33.9549 | 32.2175 | 16.5766 | 0.9017 | 5.1531 | 30 | 52.2229
41.9783 | 6.6809 | 5.3578 | 33.1032 | 31.6383 | 26.3218 | 5.2303 | 0.9017 | 5.1707 | 30 | 26.209
41.9816 | 6.6809 | 5.3797 | 28.9449 | 29.2175 | 23.9371 | 3.082 | 0.86764 | 3.2293 | 30 | 0
41.985 | 6.716 | 5.3797 | 31.3658 | 32.0812 | 28.6383 | 14.7711 | 0.9017 | 4.6872 | 30 | 23.5553
41.9883 | 6.6897 | 5.4454 | 31.3999 | 31.5702 | 30.2757 | 19.9833 | 0.9017 | 3.4916 | 30 | 17.8862
41.9917 | 6.716 | 5.4454 | 31.5702 | 30.9911 | 27.957 | 11.9755 | 0.9017 | 5.222 | 30 | 11.4162
41.995 | 6.6897 | 5.4454 | 31.1273 | 31.5702 | 28.3999 | 5.605 | 0.9017 | 5.178 | 30 | 18.035
41.9984 | 6.6721 | 5.4454 | 31.3999 | 28.979 | 29.3878 | 8.9095 | 0.9017 | 2.9553 | 30 | 0
42.0017 | 6.716 | 5.4454 | 30.9911 | 31.2295 | 32.8307 | 24.38 | 0.9017 | 5.1341 | 30 | 13.8999
42.0051 | 6.6809 | 5.4454 | 32.6944 | 33.7164 | 34.0571 | 21.5525 | 0.86764 | 5.2176 | 30 | 42.144
42.0084 | 6.6194 | 5.4454 | 33.1713 | 32.3537 | 30.2416 | 14.1238 | 0.86764 | 5.3041 | 30 | 26.9218
42.0118 | 6.6633 | 5.3797 | 33.5461 | 32.7285 | 30.6163 | 12.5206 | 0.86764 | 3.8257 | 30 | 31.3035
42.0151 | 6.6633 | 5.3797 | 32.9329 | 32.0471 | 30.5141 | 15.2821 | 0.9017 | 5.1429 | 30 | 23.7435
42.0185 | 6.7073 | 5.3797 | 32.8647 | 30.001 | 26.0152 | 2.4688 | 0.9017 | 5.2483 | 30 | 0.68134
42.0218 | 6.7073 | 5.3797 | 32.0812 | 29.0471 | 21.8591 | 2.4347 | 0.9017 | 5.2278 | 30 | 0
42.0252 | 6.716 | 5.4454 | 31.2977 | 31.9449 | 26.6965 | 15.6228 | 0.86764 | 1.6542 | 30 | 22.0065
42.0285 | 6.7248 | 5.4235 | 30.8548 | 31.1273 | 30.8889 | 20.6987 | 0.86764 | 4.1671 | 30 | 12.8567
42.0319 | 6.716 | 5.4454 | 31.9109 | 33.5801 | 27.6163 | 11.9074 | 0.9017 | 4.4601 | 30 | 40.7097
42.0352 | 6.6985 | 5.4454 | 31.8768 | 30.446 | 27.2757 | 11.737 | 0.9017 | 4.0234 | 30 | 5.4113
42.0386 | 6.7073 | 5.4454 | 31.8087 | 33.7845 | 31.8768 | 14.4645 | 0.86764 | 5.1868 | 30 | 43.2587
42.0419 | 6.716 | 5.4454 | 32.0131 | 31.9449 | 32.1153 | 4.072 | 0.9017 | 5.2719 | 30 | 22.6455
42.0453 | 6.7073 | 5.4454 | 31.3999 | 27.8207 | 25.0954 | 6.7974 | 0.86764 | 5.2851 | 30 | 0
42.0486 | 6.6985 | 5.4454 | 31.7746 | 31.6724 | 30.8548 | 17.258 | 0.9017 | 4.6022 | 30 | 18.8836
42.052 | 6.7073 | 5.4235 | 32.0131 | 31.2977 | 32.9669 | 11.4986 | 0.9017 | 2.5318 | 30 | 14.7352
42.0553 | 6.6985 | 5.4454 | 32.0471 | 31.8427 | 29.7966 | 13.7832 | 0.9017 | 4.4454 | 30 | 20.9899
42.0587 | 6.6985 | 5.3797 | 32.2515 | 32.6944 | 31.2295 | 16.4404 | 0.9017 | 5.2278 | 30 | 30.7387
42.062 | 6.6985 | 5.4454 | 33.4439 | 32.3537 | 31.1273 | 8.1941 | 0.9017 | 5.2543 | 30 | 27.0369
42.0654 | 6.6897 | 5.4235 | 31.8087 | 29.6944 | 24.9932 | 2.8776 | 0.86764 | 5.2498 | 30 | 0
42.0687 | 6.6985 | 5.3797 | 31.7065 | 33.9889 | 29.2175 | 2.5369 | 0.86764 | 5.1517 | 30 | 45.1871
42.0721 | 6.716 | 5.4454 | 31.8768 | 31.8427 | 29.2856 | 3.116 | 0.9017 | 1.6557 | 30 | 21.0955
42.0754 | 6.7248 | 5.4454 | 31.6043 | 32.0131 | 33.1032 | 15.2821 | 0.9017 | 4.7194 | 30 | 23.132
42.0788 | 6.716 | 5.3797 | 33.1373 | 33.4098 | 31.5702 | 10.7491 | 0.86764 | 5.1575 | 30 | 39.0722
42.0821 | 6.6985 | 5.3578 | 32.6603 | 31.2295 | 27.2757 | 5.0259 | 0.9017 | 5.1912 | 30 | 14.5764
42.0855 | 6.6985 | 5.3797 | 32.7285 | 31.8427 | 29.2175 | 5.3325 | 0.86764 | 4.0747 | 30 | 21.5901
42.0888 | 6.716 | 5.3797 | 32.1493 | 30.0351 | 30.0351 | 9.3864 | 0.86764 | 3.8169 | 30 | 1.2185
42.0922 | 6.716 | 5.3797 | 32.1153 | 31.8768 | 30.7867 | 12.1458 | 0.9017 | 5.219 | 30 | 22.0848
42.0955 | 6.6985 | 5.4454 | 32.1493 | 31.9449 | 27.7526 | 13.4084 | 0.9017 | 2.8088 | 30 | 22.966
42.0989 | 6.7073 | 5.4454 | 32.2175 | 32.0471 | 30.8207 | 12.9656 | 0.9017 | 5.2953 | 30 | 24.2395
42.1022 | 6.6897 | 5.4454 | 32.5922 | 32.5241 | 30.3438 | 10.7491 | 0.9017 | 5.2396 | 30 | 29.7573
42.1056 | 6.6985 | 5.4454 | 32.4219 | 30.6163 | 26.3218 | 3.4226 | 0.86764 | 5.1443 | 30 | 8.2913
42.1089 | 6.7073 | 5.4454 | 32.2515 | 30.2054 | 28.2295 | 2.5369 | 0.9017 | 5.1502 | 30 | 3.6717
42.1123 | 6.716 | 5.4454 | 31.7065 | 30.9229 | 29.2856 | 4.4808 | 0.86764 | 3.2688 | 30 | 11.8123
42.1156 | 6.7248 | 5.4454 | 31.9449 | 31.9109 | 24.8229 | 17.8712 | 0.86764 | 2.6418 | 30 | 23.058
42.119 | 6.716 | 5.4454 | 32.5922 | 32.5241 | 32.8307 | 18.5184 | 0.93577 | 4.841 | 30 | 30.1157
42.1223 | 6.6985 | 5.4016 | 33.2395 | 33.9889 | 31.468 | 11.2942 | 0.86764 | 5.178 | 30 | 46.8574
42.1257 | 6.6809 | 5.3797 | 33.6483 | 32.2175 | 29.1834 | 7.0699 | 0.9017 | 5.1473 | 30 | 27.0196
42.129 | 6.6985 | 5.3797 | 32.1493 | 32.8307 | 32.4219 | 13.1018 | 0.9017 | 5.1531 | 30 | 34.095
42.1324 | 6.6897 | 5.3797 | 33.2054 | 33.3417 | 31.6043 | 10.204 | 0.86764 | 4.6887 | 30 | 40.0482
42.1357 | 6.6897 | 5.3797 | 32.6263 | 33.6823 | 30.3438 | 5.9798 | 0.9017 | 5.1722 | 30 | 44.1033
42.1391 | 6.6897 | 5.4454 | 32.5241 | 32.9329 | 26.7306 | 10.2381 | 0.9017 | 3.3978 | 30 | 35.8241
42.1424 | 6.716 | 5.4454 | 32.2175 | 33.7164 | 31.2636 | 13.4766 | 0.9017 | 4.9231 | 30 | 44.8716
42.1458 | 6.7248 | 5.4454 | 32.0812 | 32.5922 | 29.7625 | 11.226 | 0.86764 | 5.241 | 30 | 32.35
42.1491 | 6.7073 | 5.4454 | 31.9449 | 29.6944 | 24.6866 | 2.4688 | 0.9017 | 5.1414 | 30 | 0
42.1525 | 6.7336 | 5.4454 | 31.3658 | 31.1614 | 30.4119 | 12.5206 | 0.86764 | 3.1341 | 30 | 13.1487
42.1558 | 6.7336 | 5.4454 | 31.3317 | 30.446 | 27.1394 | 17.9734 | 0.86764 | 4.148 | 30 | 5.1112
42.1592 | 6.7248 | 5.4454 | 31.4339 | 31.2977 | 29.6263 | 17.3942 | 0.9017 | 5.2161 | 30 | 14.7856
42.1625 | 6.6985 | 5.4454 | 32.2175 | 32.9669 | 29.49 | 16.3382 | 0.9017 | 3.7803 | 30 | 33.7719
42.1659 | 6.6985 | 5.4454 | 32.8647 | 33.4098 | 31.7746 | 13.1018 | 0.9017 | 5.1854 | 30 | 38.961
42.1692 | 6.6985 | 5.3578 | 33.3417 | 31.8768 | 29.5581 | 3.6952 | 0.9017 | 5.2161 | 30 | 21.7921
42.1726 | 6.6897 | 5.3797 | 30.2054 | 29.4559 | 25.4361 | 3.7292 | 0.86764 | 1.2952 | 30 | 0
42.1759 | 6.716 | 5.3578 | 31.5021 | 33.5461 | 29.8647 | 16.6448 | 0.86764 | 5.1429 | 30 | 40.1576
42.1793 | 6.7248 | 5.4454 | 31.6043 | 32.0471 | 26.1515 | 25.3679 | 0.86764 | 5.1429 | 30 | 23.3809
42.1826 | 6.716 | 5.4454 | 32.49 | 31.7065 | 32.5922 | 16.5085 | 0.9017 | 5.1326 | 30 | 19.6461
42.186 | 6.6985 | 5.4454 | 32.6944 | 32.5581 | 29.4219 | 11.3964 | 0.9017 | 4.9993 | 30 | 29.3867
42.1893 | 6.6985 | 5.4454 | 31.7405 | 29.1493 | 25.6405 | 5.2303 | 0.86764 | 2.2153 | 30 | 0
42.1927 | 6.7248 | 5.4454 | 31.7065 | 32.6603 | 29.1493 | 14.0898 | 0.9017 | 3.3655 | 30 | 30.1143
42.196 | 6.7248 | 5.4454 | 31.5361 | 33.3757 | 32.5922 | 9.0798 | 0.9017 | 4.7268 | 30 | 38.3732
42.1994 | 6.7073 | 5.4454 | 30.8548 | 30.0351 | 27.2416 | 13.8172 | 0.86764 | 5.159 | 30 | 0.72303
42.2027 | 6.6985 | 5.4454 | 31.4339 | 30.9229 | 28.8087 | 12.248 | 0.9017 | 5.222 | 30 | 10.7836
42.2061 | 6.7073 | 5.4454 | 31.7405 | 29.1153 | 26.1515 | 2.2644 | 0.86764 | 5.1766 | 30 | 0
42.2094 | 6.716 | 5.4454 | 31.0592 | 30.6163 | 26.7987 | 3.5248 | 0.9017 | 5.1341 | 30 | 6.9569
42.2128 | 6.7336 | 5.4454 | 30.3779 | 29.3537 | 25.3339 | 19.4042 | 0.9017 | 4.0967 | 30 | 0
42.2161 | 6.7248 | 5.4454 | 31.6724 | 32.1493 | 31.8427 | 23.9712 | 0.9017 | 4.7385 | 30 | 24.3313
42.2195 | 6.6897 | 5.4454 | 32.9329 | 32.5581 | 31.2636 | 13.715 | 0.86764 | 5.2073 | 30 | 29.0865
42.2228 | 6.6809 | 5.4454 | 33.2395 | 33.6823 | 30.3438 | 10.8513 | 0.86764 | 5.1912 | 30 | 41.9798
42.2262 | 6.6897 | 5.3797 | 33.4779 | 33.5461 | 30.5482 | 5.7072 | 0.9017 | 5.2044 | 30 | 40.6389
42.2295 | 6.6985 | 5.3797 | 31.8768 | 29.4219 | 26.2196 | 12.9656 | 0.9017 | 5.1209 | 30 | 0
42.2329 | 6.6985 | 5.3797 | 33.1032 | 32.9669 | 30.7867 | 15.214 | 0.86764 | 5.1883 | 30 | 33.5956
42.2363 | 6.6897 | 5.3797 | 32.6944 | 31.2636 | 28.7746 | 6.1842 | 0.86764 | 5.2543 | 30 | 14.4767
42.2396 | 6.6985 | 5.3578 | 31.9449 | 32.3878 | 26.6625 | 4.2764 | 0.86764 | 3.3611 | 30 | 27.2806
42.243 | 6.7248 | 5.3797 | 31.6724 | 32.3878 | 31.5021 | 21.5865 | 0.86764 | 2.8791 | 30 | 27.419
42.2463 | 6.7248 | 5.4016 | 32.49 | 32.8647 | 30.957 | 17.1898 | 0.86764 | 5.1736 | 30 | 32.9605
42.2497 | 6.6985 | 5.4454 | 32.7966 | 31.8427 | 27.1053 | 7.6831 | 0.9017 | 5.1692 | 30 | 21.549
42.253 | 6.6985 | 5.4235 | 32.1493 | 31.1614 | 27.6163 | 9.5568 | 0.9017 | 5.1766 | 30 | 13.9366
42.2564 | 6.6985 | 5.3797 | 31.8087 | 32.6944 | 31.3317 | 5.571 | 0.9017 | 5.2675 | 30 | 31.3723
42.2597 | 6.7073 | 5.3578 | 31.0592 | 27.6163 | 27.2075 | 6.0138 | 0.9017 | 3.5209 | 30 | 0
42.2631 | 6.716 | 5.4235 | 31.5021 | 31.1955 | 35.1131 | 15.5546 | 0.9017 | 4.529 | 30 | 13.4744
42.2664 | 6.716 | 5.4454 | 31.4339 | 31.0592 | 27.0372 | 5.6391 | 0.9017 | 5.2439 | 30 | 11.9999
42.2698 | 6.716 | 5.4454 | 30.4119 | 30.001 | 28.7746 | 15.9634 | 0.9017 | 5.2836 | 30 | 0.073055
42.2731 | 6.716 | 5.4454 | 32.3197 | 32.7285 | 31.1273 | 23.1877 | 0.86764 | 3.704 | 30 | 30.9725
42.2765 | 6.6985 | 5.4454 | 33.9549 | 33.0351 | 31.6383 | 13.1018 | 0.86764 | 5.178 | 30 | 34.604
42.2798 | 6.6809 | 5.3797 | 33.7845 | 33.3757 | 29.7285 | 11.6348 | 0.9017 | 5.2 | 30 | 38.6402
42.2832 | 6.6809 | 5.3797 | 34.4318 | 34.0911 | 31.0592 | 13.0678 | 0.9017 | 5.1604 | 30 | 46.9395
42.2865 | 6.6897 | 5.3797 | 35.0109 | 34.5681 | 32.3197 | 3.593 | 0.9017 | 5.2308 | 30 | 52.5798
42.2899 | 6.6985 | 5.2921 | 32.5241 | 29.7285 | 24.3459 | 13.0337 | 0.9017 | 4.7985 | 30 | 0
42.2932 | 6.6985 | 5.3578 | 32.1493 | 32.2175 | 31.6383 | 14.9074 | 0.86764 | 5.3026 | 30 | 25.1141
42.2966 | 6.7073 | 5.3797 | 32.7285 | 32.49 | 32.49 | 15.4865 | 0.9017 | 5.2616 | 30 | 28.3294
42.2999 | 6.6985 | 5.3797 | 32.7285 | 32.6263 | 28.5361 | 6.593 | 0.93577 | 4.9407 | 30 | 30.0175
42.3033 | 6.7073 | 5.3797 | 32.49 | 32.3878 | 26.1174 | 11.0216 | 0.86764 | 1.1531 | 30 | 27.4688
42.3066 | 6.7248 | 5.4235 | 32.2856 | 32.6603 | 30.5823 | 13.17 | 0.86764 | 5.1663 | 30 | 30.694
42.31 | 6.716 | 5.3797 | 32.2175 | 29.0471 | 26.4581 | 13.1018 | 0.9017 | 3.1194 | 30 | 0
42.3133 | 6.7073 | 5.4016 | 32.1834 | 31.8427 | 29.49 | 11.8392 | 0.9017 | 5.1634 | 30 | 20.8487
42.3167 | 6.6985 | 5.4235 | 32.1834 | 31.5021 | 30.3779 | 5.0259 | 0.9017 | 5.1399 | 30 | 17.0961
42.32 | 6.7073 | 5.4454 | 32.0131 | 30.2757 | 27.0031 | 3.082 | 0.86764 | 4.5744 | 30 | 3.2893
42.3234 | 6.716 | 5.4454 | 31.6383 | 32.6603 | 25.402 | 2.4347 | 0.9017 | 5.2425 | 30 | 30.3211
42.3267 | 6.7248 | 5.4454 | 31.5702 | 31.2977 | 27.3779 | 23.1195 | 0.86764 | 5.1443 | 30 | 15.0388
42.3301 | 6.7248 | 5.4454 | 31.979 | 33.3076 | 33.8186 | 23.6305 | 0.86764 | 2.3165 | 30 | 37.8838
42.3334 | 6.7073 | 5.4454 | 33.4439 | 33.512 | 30.9229 | 11.2601 | 0.9017 | 3.9106 | 30 | 40.3901
42.3368 | 6.6809 | 5.3797 | 33.8867 | 33.0351 | 30.3779 | 5.8094 | 0.86764 | 4.8601 | 30 | 35.1943
42.3401 | 6.6809 | 5.3797 | 33.1713 | 31.5702 | 28.7405 | 9.0798 | 0.86764 | 4.9568 | 30 | 18.7721
42.3435 | 6.6985 | 5.3578 | 32.8647 | 32.2856 | 29.7966 | 8.9776 | 0.9017 | 5.2439 | 30 | 26.9678
42.3468 | 6.7073 | 5.3797 | 32.5581 | 33.6823 | 29.2856 | 10.2722 | 0.9017 | 5.1839 | 30 | 42.9238
42.3502 | 6.6985 | 5.3797 | 32.49 | 31.8768 | 30.7867 | 2.6391 | 0.9017 | 5.1897 | 30 | 22.6824
42.3535 | 6.6985 | 5.3797 | 32.5241 | 32.3537 | 25.6405 | 3.0479 | 0.9017 | 5.1604 | 30 | 28.1943
42.3569 | 6.7248 | 5.3797 | 31.5361 | 31.0933 | 27.1053 | 12.1799 | 0.9017 | 4.9759 | 30 | 14.0514
42.3602 | 6.7424 | 5.3797 | 31.979 | 32.49 | 31.1614 | 15.4184 | 0.9017 | 3.3993 | 30 | 29.9378
42.3636 | 6.7073 | 5.4454 | 32.2515 | 32.1493 | 30.8207 | 11.4645 | 0.9017 | 5.2514 | 30 | 26.2227
42.3669 | 6.6985 | 5.4454 | 32.2856 | 31.1614 | 29.5922 | 9.3864 | 0.86764 | 5.222 | 30 | 15.1559
42.3703 | 6.6897 | 5.4454 | 32.3197 | 32.3537 | 31.8087 | 11.3282 | 0.9017 | 5.1355 | 30 | 28.7306
42.3736 | 6.6985 | 5.4454 | 32.5241 | 31.5361 | 30.7185 | 4.9578 | 0.9017 | 5.2777 | 30 | 19.6039
42.377 | 6.7073 | 5.4235 | 32.0471 | 31.3658 | 23.2899 | 4.549 | 0.9017 | 5.1355 | 30 | 17.7678
42.3803 | 6.716 | 5.3797 | 32.0812 | 31.979 | 33.6142 | 18.3822 | 0.9017 | 4.2828 | 30 | 24.7886
42.3837 | 6.716 | 5.3797 | 32.6944 | 32.7966 | 31.3317 | 6.9336 | 0.9017 | 5.2454 | 30 | 34.1665
42.387 | 6.6897 | 5.3578 | 31.7065 | 30.1713 | 24.4141 | 11.1579 | 0.86764 | 5.2293 | 30 | 4.5866
42.3904 | 6.7073 | 5.3797 | 32.49 | 32.2515 | 29.9669 | 14.2601 | 0.9017 | 4.9759 | 30 | 28.163
42.3937 | 6.7073 | 5.3797 | 32.4219 | 32.9329 | 31.6383 | 9.0458 | 0.9017 | 5.1839 | 30 | 36.0123
42.3971 | 6.6985 | 5.3797 | 32.4219 | 30.5141 | 25.8449 | 8.2282 | 0.86764 | 4.8469 | 30 | 8.7805
42.4004 | 6.7073 | 5.3797 | 32.2856 | 32.3878 | 30.2757 | 14.3282 | 0.9017 | 3.414 | 30 | 30.0378
42.4038 | 6.7073 | 5.3578 | 32.3197 | 32.5581 | 31.2977 | 12.1458 | 0.9017 | 5.2675 | 30 | 32.1052
42.4071 | 6.6985 | 5.3797 | 32.7966 | 32.2175 | 31.0251 | 2.6732 | 0.9017 | 5.1751 | 30 | 28.3933
42.4105 | 6.6985 | 5.3578 | 32.7285 | 32.3537 | 28.3317 | 3.593 | 0.86764 | 5.1546 | 30 | 30.0656
42.4138 | 6.716 | 5.3797 | 32.7625 | 30.957 | 28.1614 | 11.0216 | 0.9017 | 4.7517 | 30 | 14.3794
42.4172 | 6.7248 | 5.3797 | 32.2515 | 32.1493 | 29.9669 | 7.5128 | 0.9017 | 3.2806 | 30 | 27.9423
42.4205 | 6.7073 | 5.3578 | 32.2515 | 32.1153 | 30.6163 | 11.3964 | 0.9017 | 4.4439 | 30 | 27.6803
42.4239 | 6.7073 | 5.3797 | 32.0471 | 31.3317 | 28.5702 | 10.3403 | 0.86764 | 5.1897 | 30 | 18.9263
42.4272 | 6.6985 | 5.4235 | 32.3537 | 31.6043 | 30.2054 | 2.571 | 0.86764 | 5.2865 | 30 | 22.091
42.4306 | 6.716 | 5.4454 | 32.3537 | 32.2175 | 30.446 | 3.0138 | 0.86764 | 5.2821 | 30 | 29.1308
42.4339 | 6.7248 | 5.4454 | 31.9449 | 31.0933 | 29.4559 | 15.9294 | 0.86764 | 2.0601 | 30 | 16.5233
42.4373 | 6.716 | 5.4454 | 32.2856 | 32.2515 | 31.7065 | 17.1898 | 0.9017 | 5.2968 | 30 | 29.7086
42.4406 | 6.6985 | 5.4016 | 33.0691 | 32.6263 | 31.0933 | 3.0138 | 0.86764 | 5.137 | 30 | 34.0844
42.444 | 6.6897 | 5.3578 | 31.8087 | 30.001 | 24.5844 | 6.8996 | 0.9017 | 4.7282 | 30 | 4.4955
42.4473 | 6.7073 | 5.3578 | 32.1153 | 32.7625 | 32.2856 | 14.2942 | 0.86764 | 5.1268 | 30 | 35.7804
42.4507 | 6.716 | 5.3797 | 32.49 | 31.8087 | 32.2856 | 13.7491 | 0.9017 | 2.652 | 30 | 25.1362
42.454 | 6.6985 | 5.3797 | 32.5241 | 32.0131 | 30.8889 | 11.6348 | 0.9017 | 5.1385 | 30 | 27.555
42.4574 | 6.6897 | 5.3797 | 32.5241 | 31.3317 | 26.3559 | 10.9876 | 0.86764 | 4.9993 | 30 | 19.9533
42.4607 | 6.7073 | 5.3797 | 32.3197 | 32.2175 | 31.5361 | 13.5788 | 0.9017 | 5.1619 | 30 | 30.0644
42.4641 | 6.7073 | 5.3578 | 32.49 | 32.0471 | 30.8548 | 7.3084 | 0.9017 | 5.1692 | 30 | 28.2632
42.4674 | 6.7073 | 5.3578 | 32.0812 | 30.6163 | 30.001 | 12.1799 | 0.9017 | 2.7985 | 30 | 12.1724
42.4708 | 6.716 | 5.3797 | 32.3197 | 32.2515 | 31.3999 | 4.7534 | 0.9017 | 5.1751 | 30 | 30.7336
42.4741 | 6.7073 | 5.4454 | 31.4339 | 31.7065 | 25.5723 | 5.2303 | 0.86764 | 3.1341 | 30 | 24.6885
42.4775 | 6.7248 | 5.4454 | 31.7746 | 31.9449 | 30.7867 | 16.6448 | 0.9017 | 3.1414 | 30 | 27.4889
42.4808 | 6.7248 | 5.3797 | 31.9109 | 31.5702 | 30.446 | 7.9216 | 0.9017 | 3.5019 | 30 | 23.3563
42.4842 | 6.7073 | 5.4235 | 32.0471 | 31.0933 | 25.5383 | 10.5106 | 0.86764 | 5.1385 | 30 | 18.0445
42.4875 | 6.7073 | 5.4454 | 31.7405 | 31.979 | 26.4581 | 9.5908 | 0.9017 | 5.1443 | 30 | 28.1423
42.4909 | 6.6985 | 5.4454 | 31.1955 | 27.7526 | 26.3559 | 3.8314 | 0.9017 | 5.2777 | 30 | 0
42.4942 | 6.716 | 5.4454 | 30.957 | 30.7185 | 27.0031 | 19.1316 | 0.86764 | 5.0945 | 30 | 8.0754
42.4976 | 6.7248 | 5.4454 | 31.2636 | 31.1273 | 30.2416 | 22.9833 | 0.9017 | 2.3634 | 30 | 12.7486
42.5009 | 6.7073 | 5.4454 | 32.6263 | 33.1373 | 32.8988 | 16.6107 | 0.9017 | 5.2425 | 30 | 35.5838
42.5043 | 6.6809 | 5.4235 | 33.4439 | 32.5241 | 29.7285 | 12.7952 | 0.9017 | 5.2514 | 30 | 28.8211
42.5076 | 6.6809 | 5.3797 | 33.5461 | 32.8647 | 30.7526 | 15.3502 | 0.9017 | 5.2015 | 30 | 32.8244
42.511 | 6.6985 | 5.3578 | 34.023 | 32.3878 | 26.9009 | 5.8094 | 0.86764 | 4.9363 | 30 | 27.5881
42.5143 | 6.6985 | 5.3797 | 31.1273 | 26.8328 | 24.8569 | 11.0898 | 0.9017 | 3.7891 | 30 | 0
42.5177 | 6.7073 | 5.3797 | 32.0812 | 32.1834 | 33.5801 | 3.2182 | 0.9017 | 5.1795 | 30 | 24.6426
42.521 | 6.716 | 5.4454 | 31.7405 | 30.3438 | 25.8108 | 17.3261 | 0.86764 | 3.3891 | 30 | 3.9247
42.5244 | 6.6809 | 5.3578 | 31.7065 | 31.979 | 30.6163 | 18.28 | 0.86764 | 4.6389 | 30 | 22.4704
42.5277 | 6.716 | 5.4454 | 32.2515 | 34.1252 | 32.3537 | 3.8314 | 0.9017 | 5.2689 | 30 | 46.8975
42.5311 | 6.6985 | 5.4454 | 31.2295 | 28.8427 | 26.935 | 11.6348 | 0.9017 | 2.5216 | 30 | 0
42.5344 | 6.6809 | 5.4673 | 31.4339 | 31.5361 | 31.5361 | 18.0074 | 0.86764 | 4.1876 | 30 | 17.3688
42.5378 | 6.716 | 5.4454 | 31.7065 | 32.0131 | 32.1493 | 19.8811 | 0.9017 | 5.137 | 30 | 22.8615
42.5411 | 6.7073 | 5.4454 | 31.5361 | 33.2735 | 30.2416 | 16.3041 | 0.9017 | 3.6981 | 30 | 37.2572
42.5445 | 6.6897 | 5.4454 | 32.3197 | 29.1493 | 24.0734 | 10.5447 | 0.86764 | 5.137 | 30 | 0
42.5478 | 6.6985 | 5.4454 | 31.8087 | 31.5021 | 32.5922 | 13.0678 | 0.86764 | 5.2865 | 30 | 16.9915
42.5512 | 6.7073 | 5.4454 | 31.8427 | 31.3658 | 30.1373 | 5.4347 | 0.86764 | 5.1399 | 30 | 15.5352
42.5545 | 6.6721 | 5.4454 | 31.4339 | 31.5361 | 25.5042 | 3.6611 | 0.9017 | 5.1751 | 30 | 17.5437
42.5579 | 6.6721 | 5.4673 | 31.6724 | 30.3779 | 23.6987 | 17.5646 | 0.86764 | 5.2073 | 30 | 4.511
42.5612 | 6.7248 | 5.4454 | 32.2515 | 32.49 | 32.3537 | 25.7086 | 0.9017 | 2.7224 | 30 | 28.4649
42.5646 | 6.6985 | 5.4016 | 33.6142 | 33.1373 | 30.8548 | 12.4865 | 0.86764 | 5.1458 | 30 | 35.9339
42.5679 | 6.6721 | 5.3797 | 33.1373 | 33.4098 | 29.6263 | 10.3062 | 0.9017 | 5.1927 | 30 | 39.2032
42.5713 | 6.6282 | 5.3797 | 33.3757 | 33.8527 | 31.7746 | 12.9656 | 0.9017 | 2.4732 | 30 | 44.4181
42.5746 | 6.7073 | 5.3797 | 33.6823 | 33.5801 | 31.1955 | 12.1799 | 0.86764 | 5.2 | 30 | 41.5538
42.578 | 6.6985 | 5.3797 | 32.6944 | 29.3197 | 26.5262 | 4.2424 | 0.9017 | 5.2528 | 30 | 0
42.5813 | 6.6721 | 5.3797 | 32.1493 | 32.7285 | 24.2097 | 9.9315 | 0.86764 | 5.2675 | 30 | 30.8911
42.5847 | 6.716 | 5.3797 | 31.8087 | 33.7164 | 30.9911 | 13.4766 | 0.9017 | 4.0513 | 30 | 42.2424
42.588 | 6.6633 | 5.4454 | 31.6724 | 32.2175 | 28.7746 | 16.3722 | 0.93577 | 4.9305 | 30 | 25.4755
42.5914 | 6.6897 | 5.4454 | 31.6043 | 30.6163 | 26.2537 | 4.1061 | 0.9017 | 5.1634 | 30 | 7.4648
42.5947 | 6.7073 | 5.4454 | 31.6724 | 29.8307 | 26.8669 | 2.4688 | 0.86764 | 4.8747 | 30 | 0
42.5981 | 6.6809 | 5.4454 | 31.3317 | 31.0251 | 30.2416 | 13.1359 | 0.86764 | 1.7289 | 30 | 11.6089
42.6014 | 6.7248 | 5.4454 | 31.3317 | 33.3757 | 34.6362 | 21.9613 | 0.9017 | 3.4052 | 30 | 38.2982
42.6048 | 6.6721 | 5.4454 | 32.9669 | 33.0691 | 32.6603 | 16.6448 | 0.9017 | 5.2807 | 30 | 35.0203
42.6081 | 6.6721 | 5.3797 | 33.0691 | 32.3878 | 29.0131 | 3.7292 | 0.9017 | 5.1956 | 30 | 27.481
42.6115 | 6.6809 | 5.3797 | 31.9109 | 30.2054 | 23.3239 | 4.6512 | 0.86764 | 3.4257 | 30 | 2.8946
42.6148 | 6.7073 | 5.3797 | 31.3317 | 28.7065 | 26.5603 | 12.3843 | 0.86764 | 5.1531 | 30 | 0
42.6182 | 6.6897 | 5.3797 | 32.1493 | 32.6263 | 33.1373 | 21.8591 | 0.9017 | 5.178 | 30 | 29.7155
42.6215 | 6.6721 | 5.3797 | 33.4779 | 33.4779 | 31.8427 | 18.28 | 0.86764 | 4.0674 | 30 | 39.5162
42.6249 | 6.6721 | 5.3797 | 31.3317 | 34.5681 | 32.8647 | 12.5887 | 0.86764 | 1.8695 | 30 | 52.069
42.6282 | 6.6897 | 5.3797 | 32.7625 | 32.8307 | 31.1955 | 16.0656 | 0.9017 | 5.2249 | 30 | 32.6497
42.6316 | 6.6985 | 5.3578 | 32.8647 | 32.5241 | 29.0471 | 13.1018 | 0.86764 | 5.2689 | 30 | 29.3403
42.6349 | 6.6985 | 5.3797 | 32.5922 | 32.1153 | 28.2636 | 10.7491 | 0.86764 | 5.2117 | 30 | 24.8552
42.6383 | 6.6985 | 5.3797 | 32.49 | 30.957 | 26.7647 | 4.3446 | 0.9017 | 5.0184 | 30 | 11.8558
42.6416 | 6.6985 | 5.3578 | 32.0471 | 30.6845 | 27.9229 | 2.3666 | 0.9017 | 3.2806 | 30 | 8.8238
42.645 | 6.7336 | 5.3578 | 31.1273 | 31.1955 | 26.8328 | 20.5284 | 0.9017 | 2.9025 | 30 | 14.6539
42.6483 | 6.7248 | 5.4454 | 32.1834 | 32.2856 | 33.2054 | 20.869 | 0.9017 | 5.1663 | 30 | 27.0707
42.6517 | 6.6985 | 5.4016 | 33.8527 | 34.8406 | 32.2515 | 14.4986 | 0.9017 | 5.1458 | 30 | 56.1487
42.655 | 6.6721 | 5.3797 | 33.512 | 32.5581 | 29.49 | 11.1238 | 0.9017 | 5.2278 | 30 | 30.5712
42.6584 | 6.6809 | 5.3797 | 34.2955 | 34.1252 | 31.5021 | 6.8655 | 0.9017 | 1.3816 | 30 | 48.4775
42.6617 | 6.6985 | 5.3797 | 32.9329 | 33.5801 | 31.979 | 10.5106 | 0.9017 | 5.2587 | 30 | 42.536
42.6651 | 6.6985 | 5.3797 | 33.5461 | 32.8307 | 30.5823 | 4.0018 | 0.9017 | 5.1883 | 30 | 34.2528
42.6684 | 6.6985 | 5.3797 | 31.3658 | 33.512 | 27.6845 | 2.3325 | 0.9017 | 5.2161 | 30 | 42.1365
42.6718 | 6.716 | 5.3797 | 31.6383 | 32.6944 | 28.3999 | 9.2502 | 0.9017 | 2.3341 | 30 | 33.0856
42.6751 | 6.7248 | 5.3578 | 31.9449 | 32.1493 | 31.5361 | 13.9194 | 0.9017 | 3.4535 | 30 | 27.0597
42.6785 | 6.716 | 5.3797 | 32.1153 | 31.3317 | 29.1153 | 9.2502 | 0.9017 | 5.1707 | 30 | 17.9221
42.6818 | 6.6985 | 5.4454 | 32.1153 | 31.3658 | 29.5241 | 2.2303 | 0.9017 | 5.3041 | 30 | 18.3852
42.6852 | 6.6985 | 5.3797 | 31.979 | 29.7966 | 27.1394 | 2.8435 | 0.86764 | 3.4755 | 30 | 0.68854
42.6885 | 6.7248 | 5.3578 | 31.5361 | 31.8087 | 29.9329 | 17.0195 | 0.9017 | 2.7106 | 30 | 23.469
42.6919 | 6.716 | 5.4454 | 32.3197 | 32.9329 | 33.7164 | 18.7569 | 0.86764 | 5.0799 | 30 | 36.3099
42.6952 | 6.6897 | 5.4454 | 32.9669 | 33.0691 | 31.3658 | 11.7711 | 0.9017 | 5.2616 | 30 | 38.0236
42.6986 | 6.6809 | 5.3797 | 33.6142 | 32.6603 | 30.8548 | 7.0018 | 0.9017 | 5.1751 | 30 | 33.5701
42.7019 | 6.6985 | 5.3797 | 32.4219 | 32.7285 | 30.1032 | 2.1962 | 0.9017 | 5.1927 | 30 | 34.497
42.7053 | 6.7073 | 5.3797 | 32.3197 | 30.3779 | 26.7306 | 6.116 | 0.9017 | 4.91 | 30 | 8.0248
42.7086 | 6.716 | 5.3797 | 32.1153 | 32.3197 | 29.6944 | 10.3403 | 0.86764 | 3.8872 | 30 | 30.0452
42.712 | 6.716 | 5.3797 | 31.8087 | 32.1834 | 30.2054 | 14.226 | 0.9017 | 1.9531 | 30 | 28.6366
42.7153 | 6.7073 | 5.4235 | 32.3197 | 30.7185 | 28.0251 | 12.8634 | 0.9017 | 5.2015 | 30 | 12.1677
42.7187 | 6.6897 | 5.3797 | 32.1834 | 32.9329 | 30.2054 | 4.8556 | 0.86764 | 5.2161 | 30 | 37.2959
42.722 | 6.6985 | 5.4454 | 32.0812 | 28.1955 | 26.0833 | 5.9116 | 0.86764 | 4.8615 | 30 | 0
42.7254 | 6.7073 | 5.4454 | 31.8087 | 31.9449 | 31.979 | 18.1437 | 0.86764 | 5.2146 | 30 | 21.9819
42.7287 | 6.716 | 5.4454 | 32.1493 | 32.1493 | 30.5823 | 6.9336 | 0.9017 | 4.0601 | 30 | 24.4102
42.7321 | 6.7073 | 5.4454 | 31.5021 | 32.5241 | 31.2636 | 15.3502 | 0.9017 | 2.7766 | 30 | 28.7801
42.7354 | 6.7073 | 5.4235 | 32.1493 | 32.0131 | 28.6043 | 14.192 | 0.86764 | 5.241 | 30 | 23.1373
42.7388 | 6.6985 | 5.3797 | 32.1834 | 31.9449 | 30.446 | 11.4304 | 0.9017 | 5.2264 | 30 | 22.4821
42.7421 | 6.6985 | 5.4235 | 32.1493 | 29.8647 | 25.9471 | 3.9336 | 0.86764 | 4.9598 | 30 | 0
42.7455 | 6.7073 | 5.4673 | 31.6043 | 31.2977 | 25.6405 | 2.2303 | 0.9017 | 5.2454 | 30 | 14.6976
42.7488 | 6.7248 | 5.3797 | 31.6043 | 31.6383 | 26.3218 | 3.7633 | 0.9017 | 1.7025 | 30 | 18.6326
42.7522 | 6.716 | 5.4454 | 31.3317 | 31.2295 | 32.0131 | 19.7789 | 0.9017 | 1.6776 | 30 | 14.0962
42.7555 | 6.7073 | 5.4454 | 32.9669 | 32.8988 | 32.1493 | 15.2821 | 0.9017 | 4.6213 | 30 | 33.0798
42.7589 | 6.6985 | 5.3797 | 32.8988 | 32.3878 | 28.8427 | 10.715 | 0.9017 | 2.9611 | 30 | 27.4571
42.7622 | 6.6897 | 5.3797 | 33.5801 | 32.6603 | 29.1834 | 12.4865 | 0.9017 | 5.2425 | 30 | 30.6823
42.7656 | 6.6985 | 5.3797 | 33.5461 | 33.4779 | 31.6383 | 15.8612 | 0.86764 | 5.2528 | 30 | 40.0981
42.7689 | 6.7073 | 5.3578 | 33.3076 | 32.8988 | 31.6383 | 11.2942 | 0.9017 | 5.288 | 30 | 33.7387
42.7723 | 6.6985 | 5.3797 | 32.49 | 30.6845 | 26.0833 | 9.0798 | 0.86764 | 5.1897 | 30 | 8.8216
42.7756 | 6.6985 | 5.3797 | 32.1153 | 33.4098 | 30.4119 | 11.4304 | 0.86764 | 5.219 | 30 | 39.7352
42.779 | 6.716 | 5.3797 | 32.2515 | 33.1713 | 30.6845 | 13.8854 | 0.86764 | 4.529 | 30 | 37.2313
42.7823 | 6.716 | 5.3797 | 31.9109 | 32.8988 | 27.4119 | 4.9578 | 0.9017 | 5.2675 | 30 | 34.3275
42.7857 | 6.7073 | 5.4454 | 31.6724 | 31.0933 | 27.4119 | 1.6171 | 0.9017 | 3.6073 | 30 | 14.0407
42.789 | 6.7336 | 5.4454 | 30.9229 | 31.2295 | 29.7625 | 15.2821 | 0.9017 | 5.0418 | 30 | 15.6478
42.7924 | 6.7336 | 5.4454 | 31.2977 | 30.9911 | 27.8889 | 12.4865 | 0.9017 | 3.2454 | 30 | 13.0175
42.7957 | 6.7248 | 5.4454 | 30.9911 | 31.468 | 28.8087 | 14.0557 | 0.86764 | 3.8638 | 30 | 18.4781
42.7991 | 6.7073 | 5.4454 | 31.1614 | 31.3317 | 30.1373 | 8.0919 | 0.9017 | 5.2733 | 30 | 17.0194
42.8024 | 6.7073 | 5.4454 | 31.3658 | 29.4219 | 24.3119 | 1.1061 | 0.86764 | 3.1604 | 30 | 0
42.8058 | 6.716 | 5.4454 | 30.957 | 30.8207 | 29.49 | 19.9833 | 0.86764 | 5.2763 | 30 | 9.2813
42.8091 | 6.716 | 5.4454 | 31.8087 | 31.6383 | 32.2856 | 19.2679 | 0.9017 | 5.2894 | 30 | 18.5915
42.8125 | 6.6985 | 5.4454 | 32.4219 | 31.2295 | 32.3878 | 15.9975 | 0.9017 | 4.8982 | 30 | 14.0551
42.8158 | 6.6809 | 5.4016 | 32.7625 | 32.5922 | 30.7526 | 15.6228 | 0.9017 | 5.1033 | 30 | 29.564
42.8192 | 6.6985 | 5.3797 | 33.5801 | 33.8527 | 28.5702 | 14.4304 | 0.86764 | 5.2293 | 30 | 43.994
42.8225 | 6.6985 | 5.3578 | 33.3076 | 33.2735 | 31.7746 | 14.6348 | 0.9017 | 5.2425 | 30 | 37.6562
42.8259 | 6.6985 | 5.3797 | 33.0351 | 32.8988 | 30.0691 | 8.8414 | 0.9017 | 5.1854 | 30 | 33.6006
42.8292 | 6.6897 | 5.3797 | 32.5241 | 29.0471 | 24.4822 | 5.094 | 0.9017 | 2.5963 | 30 | 0
42.8326 | 6.7073 | 5.4016 | 31.7746 | 32.1493 | 29.6944 | 6.9677 | 0.86764 | 2.5084 | 30 | 24.3222
42.8359 | 6.7248 | 5.4454 | 31.2636 | 31.468 | 29.5922 | 15.4524 | 0.9017 | 4.5861 | 30 | 16.728
42.8393 | 6.7248 | 5.4454 | 31.5021 | 31.5021 | 30.001 | 13.7491 | 0.86764 | 5.2293 | 30 | 17.1994
42.8426 | 6.7073 | 5.4454 | 31.8087 | 32.1153 | 29.1153 | 3.7292 | 0.86764 | 5.1473 | 30 | 24.2328
42.846 | 6.7073 | 5.4454 | 31.1614 | 29.3537 | 27.6163 | 2.8435 | 0.86764 | 5.1399 | 30 | 0
42.8493 | 6.7336 | 5.4454 | 30.5823 | 28.3658 | 25.8108 | 22.8129 | 0.9017 | 1.9048 | 30 | 0
42.8527 | 6.7248 | 5.4454 | 32.1834 | 32.1153 | 31.3658 | 21.3119 | 0.86764 | 4.7956 | 30 | 23.9165
42.856 | 6.6985 | 5.4454 | 32.6263 | 32.4219 | 30.5823 | 13.4425 | 0.9017 | 4.0894 | 30 | 27.5126
42.8594 | 6.6721 | 5.3797 | 32.8647 | 34.0911 | 30.8548 | 14.192 | 0.9017 | 5.2616 | 30 | 46.564
42.8627 | 6.6985 | 5.3797 | 33.9549 | 33.5461 | 31.0251 | 7.8534 | 0.86764 | 5.1399 | 30 | 40.626
42.8661 | 6.6985 | 5.3797 | 32.1493 | 29.1493 | 24.9932 | 6.1501 | 0.9017 | 5.0857 | 30 | 0
42.8694 | 6.6985 | 5.3797 | 31.4339 | 31.8087 | 30.2757 | 13.7491 | 0.86764 | 4.5334 | 30 | 20.4658
42.8728 | 6.7073 | 5.3797 | 32.0131 | 32.5581 | 30.6504 | 6.4226 | 0.9017 | 5.2146 | 30 | 29.0613
42.8761 | 6.7073 | 5.4016 | 31.6043 | 31.8427 | 24.4822 | 15.248 | 0.9017 | 4.1847 | 30 | 21.1054
42.8795 | 6.7248 | 5.4454 | 31.5702 | 33.4098 | 31.0251 | 21.38 | 0.86764 | 4.1539 | 30 | 38.9647
42.8828 | 6.716 | 5.4454 | 32.7966 | 34.1933 | 32.9669 | 13.9194 | 0.9017 | 5.0008 | 30 | 48.0389
42.8862 | 6.6897 | 5.4454 | 31.5021 | 30.8548 | 27.957 | 8.2963 | 0.86764 | 5.2015 | 30 | 10.4597
42.8895 | 6.6897 | 5.4454 | 31.7405 | 30.5482 | 28.5361 | 3.2864 | 0.9017 | 3.8755 | 30 | 7.0358
42.8929 | 6.716 | 5.4454 | 31.2977 | 29.1153 | 29.8647 | 12.0096 | 0.9017 | 4.9319 | 30 | 0
42.8962 | 6.7336 | 5.4454 | 31.4339 | 31.1614 | 28.7746 | 12.5546 | 0.86764 | 5.1575 | 30 | 13.1319
42.8996 | 6.716 | 5.4454 | 30.8548 | 27.957 | 24.9251 | 2.6391 | 0.9017 | 5.2366 | 30 | 0
42.9029 | 6.7073 | 5.4454 | 30.6163 | 30.3779 | 24.9932 | 2.7072 | 0.86764 | 5.1619 | 30 | 4.2217
42.9063 | 6.7248 | 5.4454 | 30.001 | 29.1834 | 25.2317 | 33.8186 | 0.9017 | 2.1611 | 30 | 0
42.9096 | 6.7424 | 5.4454 | 31.8087 | 32.7966 | 32.2175 | 25.913 | 0.86764 | 3.5004 | 30 | 31.659
42.913 | 6.6897 | 5.4454 | 32.8307 | 33.5801 | 29.6603 | 13.681 | 0.9017 | 5.1692 | 30 | 40.7005
42.9163 | 6.6633 | 5.4016 | 33.5461 | 31.468 | 28.2636 | 9.9315 | 0.86764 | 5.2366 | 30 | 16.9775
42.9197 | 6.6721 | 5.3797 | 33.3417 | 33.0691 | 31.3658 | 14.3623 | 0.9017 | 4.6652 | 30 | 35.2017
42.923 | 6.7073 | 5.3797 | 34.6021 | 34.3977 | 32.9669 | 17.1558 | 0.9017 | 5.1883 | 30 | 50.4312
42.9264 | 6.6985 | 5.3797 | 34.6021 | 33.1032 | 31.1273 | 12.0096 | 0.9017 | 4.4483 | 30 | 36.0204
42.9297 | 6.6897 | 5.3797 | 34.2615 | 33.3076 | 30.1373 | 7.9897 | 0.86764 | 4.7971 | 30 | 38.5158
42.9331 | 6.6897 | 5.3797 | 32.6263 | 32.2175 | 31.0933 | 10.2381 | 0.86764 | 5.2293 | 30 | 26.3574
42.9364 | 6.6985 | 5.3797 | 31.6043 | 31.5021 | 27.1053 | 8.7051 | 0.86764 | 4.7414 | 30 | 18.3812
42.9398 | 6.716 | 5.3797 | 31.979 | 32.6603 | 31.7405 | 14.3282 | 0.86764 | 3.2615 | 30 | 31.5908
42.9431 | 6.7248 | 5.3797 | 31.9109 | 32.6263 | 30.7185 | 13.6128 | 0.83357 | 3.9868 | 30 | 31.3582
42.9465 | 6.7073 | 5.3797 | 31.8427 | 32.8988 | 30.2757 | 8.2622 | 0.9017 | 5.1634 | 30 | 34.5979
42.9498 | 6.7073 | 5.4235 | 31.7405 | 27.957 | 26.1174 | 2.1622 | 0.9017 | 5.1429 | 30 | 0
42.9532 | 6.7248 | 5.4454 | 30.8548 | 30.7185 | 31.0251 | 2.4347 | 0.9017 | 5.1268 | 30 | 8.0802
42.9565 | 6.7424 | 5.4454 | 30.8548 | 29.6603 | 28.3999 | 17.7349 | 0.9017 | 3.1414 | 30 | 0
42.9599 | 6.7248 | 5.4454 | 30.8207 | 30.7185 | 29.5581 | 17.769 | 0.9017 | 5.2454 | 30 | 8.1305
42.9632 | 6.7073 | 5.4454 | 31.5702 | 28.6043 | 26.1515 | 7.2743 | 0.93577 | 4.7648 | 30 | 0
42.9666 | 6.6985 | 5.4454 | 30.9911 | 30.5823 | 30.2416 | 16.3382 | 0.9017 | 5.115 | 30 | 6.5557
42.9699 | 6.716 | 5.4454 | 32.5241 | 32.8647 | 32.6944 | 20.4943 | 0.9017 | 5.1897 | 30 | 32.4454
42.9733 | 6.6985 | 5.4673 | 33.8867 | 33.1713 | 30.8889 | 11.8392 | 0.86764 | 5.2 | 30 | 36.0849
42.9766 | 6.6721 | 5.4235 | 33.7505 | 32.6263 | 30.7867 | 10.6128 | 0.9017 | 5.1399 | 30 | 30.0936
42.98 | 6.6897 | 5.3797 | 33.9549 | 32.9669 | 31.8768 | 6.2864 | 0.86764 | 5.096 | 30 | 34.1052
42.9833 | 6.6985 | 5.3578 | 32.1493 | 30.9229 | 28.6383 | 16.4744 | 0.9017 | 5.1985 | 30 | 11.1207
42.9867 | 6.7073 | 5.3578 | 34.4999 | 34.2615 | 31.979 | 15.9294 | 0.9017 | 5.2146 | 30 | 48.9963
42.9901 | 6.6985 | 5.3797 | 33.3076 | 33.1032 | 30.9229 | 16.5766 | 0.9017 | 5.2733 | 30 | 36.1213
42.9934 | 6.6985 | 5.3797 | 32.8647 | 33.7845 | 32.1834 | 12.1118 | 0.9017 | 5.1619 | 30 | 44.02
42.9968 | 6.6985 | 5.3797 | 32.8988 | 30.957 | 28.0251 | 6.7974 | 0.9017 | 4.0952 | 30 | 12.2076
43.0001 | 6.716 | 5.3797 | 32.5922 | 34.2955 | 31.8087 | 11.8733 | 0.86764 | 5.1399 | 30 | 50.0836
43.0035 | 6.716 | 5.3797 | 32.3197 | 31.0592 | 25.5042 | 8.9436 | 0.86764 | 2.104 | 30 | 13.6683
43.0068 | 6.716 | 5.3797 | 32.1834 | 33.4779 | 31.8768 | 12.4524 | 0.9017 | 4.5773 | 30 | 41.1314
43.0102 | 6.716 | 5.3797 | 32.0812 | 32.1153 | 30.9229 | 11.8733 | 0.9017 | 5.1473 | 30 | 25.8953
43.0135 | 6.716 | 5.4454 | 32.0131 | 31.6724 | 26.5603 | 2.6732 | 0.9017 | 5.2103 | 30 | 21.0007
43.0169 | 6.716 | 5.4454 | 31.5702 | 30.9229 | 27.8548 | 3.1842 | 0.9017 | 5.1517 | 30 | 12.6069
43.0202 | 6.7248 | 5.4454 | 31.2636 | 30.8889 | 30.001 | 10.681 | 0.83357 | 1.5575 | 30 | 12.2745
43.0236 | 6.7336 | 5.4454 | 31.5361 | 31.6383 | 31.2977 | 18.2118 | 0.86764 | 3.1575 | 30 | 20.817
43.0269 | 6.7073 | 5.4454 | 32.8307 | 33.1032 | 31.2295 | 13.7832 | 0.9017 | 5.2602 | 30 | 37.5067
43.0303 | 6.6809 | 5.4454 | 33.3076 | 33.3757 | 30.2054 | 8.9776 | 0.9017 | 5.2029 | 30 | 40.774
43.0336 | 6.6897 | 5.3797 | 33.8867 | 33.5801 | 29.7966 | 7.8875 | 0.9017 | 5.1648 | 30 | 43.2873
43.037 | 6.6985 | 5.3797 | 33.4779 | 30.8548 | 26.4921 | 4.6852 | 0.86764 | 4.6052 | 30 | 12.6183
43.0403 | 6.6897 | 5.3578 | 31.0933 | 29.9669 | 27.1053 | 8.4326 | 0.9017 | 4.6975 | 30 | 2.6093
43.0437 | 6.7073 | 5.3797 | 32.3537 | 32.1153 | 33.0351 | 12.5546 | 0.9017 | 5.2425 | 30 | 26.9457
43.047 | 6.716 | 5.3797 | 32.5241 | 32.3878 | 29.7966 | 4.2424 | 0.9017 | 5.1194 | 30 | 30.1558
43.0504 | 6.6985 | 5.3797 | 32.49 | 32.0812 | 28.5021 | 9.4205 | 0.86764 | 5.1502 | 30 | 26.8233
43.0537 | 6.7073 | 5.4454 | 31.9109 | 32.4219 | 30.3779 | 14.9755 | 0.9017 | 3.8008 | 30 | 30.8007
43.0571 | 6.7073 | 5.4454 | 32.5241 | 32.1834 | 30.3779 | 8.7051 | 0.9017 | 5.1399 | 30 | 28.2395
43.0604 | 6.7073 | 5.4454 | 32.4219 | 30.0691 | 27.9911 | 6.8314 | 0.86764 | 5.1487 | 30 | 4.4135
43.0638 | 6.6985 | 5.3797 | 31.979 | 32.3878 | 31.7746 | 10.4425 | 0.86764 | 5.1575 | 30 | 30.6856
43.0671 | 6.7073 | 5.4454 | 32.2515 | 31.3317 | 29.4219 | 10.1359 | 0.9017 | 5.137 | 30 | 18.8598
43.0705 | 6.716 | 5.4454 | 32.2175 | 31.468 | 29.4219 | 9.7271 | 0.9017 | 5.1414 | 30 | 20.4812
43.0738 | 6.7073 | 5.4454 | 32.2856 | 30.5141 | 25.9471 | 12.214 | 0.86764 | 3.5912 | 30 | 9.7596
43.0772 | 6.7073 | 5.4016 | 32.2515 | 31.979 | 32.5581 | 19.0294 | 0.9017 | 5.2733 | 30 | 26.3849
43.0805 | 6.716 | 5.4454 | 33.4439 | 32.3878 | 33.8186 | 17.258 | 0.9017 | 5.2044 | 30 | 31.134
43.0839 | 6.6809 | 5.3578 | 34.0571 | 33.9889 | 30.9911 | 11.737 | 0.9017 | 5.2454 | 30 | 49.4069
43.0872 | 6.6809 | 5.3797 | 34.1593 | 33.8867 | 31.8087 | 12.248 | 0.9017 | 5.1414 | 30 | 48.4803
43.0906 | 6.6809 | 5.3797 | 35.045 | 34.3637 | 31.7746 | 2.9116 | 0.86764 | 5.1868 | 30 | 54.1087
43.0939 | 6.6985 | 5.3578 | 32.3537 | 29.49 | 25.6064 | 2.5369 | 0.86764 | 3.8506 | 30 | 0
43.0973 | 6.7073 | 5.3797 | 32.7966 | 34.534 | 28.1273 | 12.5206 | 0.9017 | 3.7744 | 30 | 51.3479
43.1006 | 6.7248 | 5.3578 | 32.5922 | 33.3757 | 33.4779 | 17.0195 | 0.86764 | 5.1517 | 30 | 38.4887
43.104 | 6.7073 | 5.3797 | 32.8647 | 32.5241 | 28.9109 | 4.4468 | 0.9017 | 5.2748 | 30 | 29.0358
43.1073 | 6.6985 | 5.3797 | 32.2515 | 32.3197 | 27.5823 | 7.8875 | 0.9017 | 3.2044 | 30 | 26.8685
43.1107 | 6.716 | 5.3578 | 32.1493 | 31.6724 | 30.7526 | 12.6568 | 0.86764 | 4.5935 | 30 | 19.6684
43.114 | 6.716 | 5.3797 | 32.4219 | 30.8889 | 30.5482 | 9.0798 | 0.9017 | 4.3312 | 30 | 10.8887
43.1174 | 6.716 | 5.3797 | 32.0812 | 31.6043 | 29.3537 | 10.715 | 0.86764 | 4.1715 | 30 | 19.0449
43.1207 | 6.7073 | 5.3578 | 32.2175 | 30.8548 | 27.9911 | 13.715 | 0.86764 | 4.6022 | 30 | 10.6475
43.1241 | 6.7073 | 5.3578 | 32.4219 | 32.49 | 30.6163 | 20.9031 | 0.9017 | 5.266 | 30 | 29.2227
43.1274 | 6.6985 | 5.3797 | 33.9549 | 34.7725 | 34.7384 | 5.7413 | 0.9017 | 5.3378 | 30 | 55.2229
43.1308 | 6.6897 | 5.3578 | 32.3197 | 31.468 | 25.3339 | 2.8435 | 0.86764 | 5.1985 | 30 | 18.0633
43.1341 | 6.6985 | 5.3797 | 32.5241 | 33.2054 | 27.1053 | 4.3105 | 0.9017 | 2.6301 | 30 | 37.8346
43.1375 | 6.716 | 5.3797 | 31.5361 | 32.2175 | 27.5823 | 16.5085 | 0.9017 | 5.2836 | 30 | 26.8242
43.1408 | 6.7248 | 5.3578 | 32.6263 | 32.6944 | 30.8889 | 5.7754 | 0.93577 | 4.7502 | 30 | 32.3559
43.1442 | 6.6985 | 5.3797 | 32.2856 | 32.5922 | 30.3097 | 7.9556 | 0.86764 | 4.5847 | 30 | 31.3542
43.1475 | 6.7073 | 5.3578 | 31.9109 | 32.5241 | 30.3097 | 10.3403 | 0.86764 | 4.6887 | 30 | 30.7325
43.1509 | 6.716 | 5.3797 | 32.3537 | 31.468 | 28.1273 | 10.9876 | 0.9017 | 4.2667 | 30 | 18.9158
43.1542 | 6.716 | 5.3578 | 32.2515 | 31.468 | 30.5482 | 3.8314 | 0.86764 | 5.2528 | 30 | 19.0009
43.1576 | 6.7073 | 5.3578 | 32.2175 | 31.8087 | 29.0131 | 9.9996 | 0.86764 | 4.9773 | 30 | 22.9444
43.1609 | 6.7248 | 5.3797 | 32.1153 | 31.8087 | 31.9449 | 21.5865 | 0.9017 | 5.2514 | 30 | 23.0492
43.1643 | 6.7073 | 5.3797 | 33.1713 | 32.7625 | 31.9449 | 14.9414 | 0.86764 | 4.7868 | 30 | 33.961
43.1676 | 6.6897 | 5.3578 | 33.5461 | 32.3537 | 29.1153 | 10.3403 | 0.86764 | 5.1985 | 30 | 29.4891
43.171 | 6.6897 | 5.3797 | 33.6142 | 32.6263 | 28.3658 | 10.0678 | 0.9017 | 5.2278 | 30 | 32.713
43.1743 | 6.7073 | 5.3578 | 32.8307 | 31.2636 | 26.8669 | 3.5248 | 0.9017 | 5.1912 | 30 | 17.4276
43.1777 | 6.716 | 5.3797 | 32.2515 | 31.7405 | 29.7285 | 2.6391 | 0.9017 | 5.1326 | 30 | 22.9061
43.181 | 6.7248 | 5.3797 | 31.7746 | 31.8087 | 29.2856 | 12.5887 | 0.86764 | 4.1759 | 30 | 23.7763
43.1844 | 6.7248 | 5.3797 | 31.979 | 31.7746 | 29.9669 | 16.4404 | 0.86764 | 5.1912 | 30 | 23.4951
43.1877 | 6.7073 | 5.4454 | 31.9449 | 32.8307 | 29.5922 | 9.0798 | 0.9017 | 5.1458 | 30 | 35.5621
43.1911 | 6.6985 | 5.4454 | 31.8427 | 31.6724 | 31.0251 | 13.5788 | 0.9017 | 5.219 | 30 | 22.6049
43.1944 | 6.716 | 5.4016 | 31.979 | 32.0471 | 30.7526 | 14.0557 | 0.9017 | 5.1385 | 30 | 26.9466
43.1978 | 6.7073 | 5.3578 | 32.0812 | 31.3658 | 31.0251 | 12.6568 | 0.9017 | 5.2631 | 30 | 19.3464
43.2011 | 6.6985 | 5.3578 | 32.1493 | 30.2054 | 26.5262 | 10.2381 | 0.86764 | 5.1092 | 30 | 6.2795
43.2045 | 6.7073 | 5.4016 | 32.1493 | 31.8768 | 29.3537 | 14.0216 | 0.86764 | 5.178 | 30 | 25.2281
43.2078 | 6.7073 | 5.4454 | 32.1153 | 31.9449 | 30.7526 | 3.4908 | 0.86764 | 5.2572 | 30 | 26.1059
43.2112 | 6.7073 | 5.3797 | 31.6383 | 31.468 | 25.8789 | 3.6952 | 0.86764 | 5.3056 | 30 | 20.8155
43.2145 | 6.7248 | 5.4235 | 31.2977 | 27.9229 | 27.3438 | 15.4524 | 0.86764 | 2.4762 | 30 | 0
43.2179 | 6.7248 | 5.4454 | 31.5702 | 31.1273 | 31.0251 | 19.813 | 0.86764 | 5.1736 | 30 | 12.7101
43.2212 | 6.7073 | 5.4454 | 32.2515 | 32.0131 | 28.6724 | 14.1238 | 0.9017 | 5.159 | 30 | 22.8057
43.2246 | 6.6985 | 5.4454 | 32.4219 | 32.2175 | 31.3317 | 14.703 | 0.9017 | 4.6828 | 30 | 25.2374
43.2279 | 6.6985 | 5.3797 | 32.6263 | 34.534 | 32.0131 | 14.4645 | 0.9017 | 2.4308 | 30 | 51.6118
43.2313 | 6.6809 | 5.3797 | 32.9329 | 31.3658 | 29.7285 | 12.5206 | 0.9017 | 5.2249 | 30 | 15.9812
43.2346 | 6.6897 | 5.3797 | 33.1713 | 31.7065 | 30.1713 | 12.0096 | 0.86764 | 5.2059 | 30 | 19.9198
43.238 | 6.6897 | 5.3797 | 32.7966 | 31.0251 | 27.3779 | 2.3666 | 0.9017 | 5.2807 | 30 | 12.2995
43.2413 | 6.7073 | 5.3797 | 32.4219 | 30.1032 | 28.4339 | 10.8172 | 0.9017 | 1.2498 | 30 | 1.9144
43.2447 | 6.716 | 5.3578 | 31.9449 | 31.8768 | 31.7065 | 22.1997 | 0.86764 | 5.2278 | 30 | 22.0134
43.248 | 6.7073 | 5.3797 | 33.6142 | 33.4439 | 32.7285 | 17.0536 | 0.9017 | 5.2015 | 30 | 39.8762
43.2514 | 6.6897 | 5.3797 | 33.6823 | 31.2295 | 30.7526 | 11.0557 | 0.9017 | 5.2704 | 30 | 14.9889
43.2547 | 6.6809 | 5.3797 | 33.512 | 33.4439 | 25.3679 | 4.7193 | 0.86764 | 5.137 | 30 | 40.1463
43.2581 | 6.6897 | 5.3797 | 32.2175 | 31.3999 | 27.8889 | 2.7754 | 0.9017 | 5.2044 | 30 | 17.1901
43.2614 | 6.7248 | 5.3578 | 32.0471 | 31.9449 | 26.4581 | -0.052165 | 0.9017 | 3.5736 | 30 | 23.4458
43.2648 | 6.7248 | 5.4454 | 31.5361 | 30.957 | 27.2757 | 19.6426 | 0.86764 | 1.2322 | 30 | 12.3671
43.2681 | 6.7073 | 5.4016 | 32.6944 | 32.2515 | 31.8768 | 18.2459 | 0.9017 | 5.2821 | 30 | 27.0874
43.2715 | 6.6897 | 5.3578 | 33.0691 | 33.4779 | 30.2054 | 10.204 | 0.9017 | 5.2924 | 30 | 41.1117
43.2748 | 6.6897 | 5.3797 | 32.6263 | 32.3878 | 30.4119 | 8.126 | 0.9017 | 5.2132 | 30 | 28.9631
43.2782 | 6.7073 | 5.3578 | 32.5922 | 33.3417 | 30.3097 | 10.3062 | 0.9017 | 5.077 | 30 | 39.9078
43.2815 | 6.7073 | 5.3797 | 32.4219 | 31.0592 | 31.8087 | 11.1579 | 0.86764 | 5.1985 | 30 | 14.2435
43.2849 | 6.7073 | 5.3578 | 32.1493 | 28.8087 | 25.9471 | 8.7392 | 0.9017 | 5.2044 | 30 | 0
43.2882 | 6.6985 | 5.3797 | 32.1834 | 32.0131 | 31.3317 | 11.4304 | 0.86764 | 3.326 | 30 | 22.7717
43.2916 | 6.7073 | 5.3797 | 31.8427 | 31.1955 | 25.6745 | 11.8052 | 0.9017 | 4.2901 | 30 | 13.6253
43.2949 | 6.716 | 5.3797 | 31.979 | 31.5021 | 30.1713 | 4.2083 | 0.9017 | 5.1985 | 30 | 17.168
43.2983 | 6.716 | 5.4454 | 31.6724 | 30.7867 | 27.3779 | 11.6348 | 0.9017 | 2.1904 | 30 | 9.1503
43.3016 | 6.716 | 5.4454 | 31.6383 | 31.8427 | 32.8988 | 22.6085 | 0.86764 | 2.1816 | 30 | 21.1608
43.305 | 6.7073 | 5.4454 | 33.3757 | 33.5461 | 33.6483 | 14.3282 | 0.9017 | 5.241 | 30 | 40.563
43.3083 | 6.6897 | 5.3797 | 32.8307 | 32.6603 | 30.6504 | 9.2842 | 0.9017 | 5.2719 | 30 | 30.7341
43.3117 | 6.6897 | 5.3797 | 32.5241 | 31.8768 | 29.5922 | 14.737 | 0.86764 | 5.2528 | 30 | 22.0116
43.315 | 6.6985 | 5.3797 | 34.0571 | 33.7505 | 31.7746 | 14.0216 | 0.9017 | 5.2278 | 30 | 43.3471
43.3184 | 6.6897 | 5.3797 | 33.0351 | 32.0131 | 27.446 | 5.2303 | 0.86764 | 4.6901 | 30 | 23.8857
43.3217 | 6.6897 | 5.3797 | 32.4219 | 30.957 | 25.3339 | 10.0678 | 0.9017 | 5.2689 | 30 | 12.036
43.3251 | 6.7073 | 5.3578 | 32.3537 | 32.3197 | 30.9229 | 17.4624 | 0.86764 | 3.6938 | 30 | 27.5291
43.3284 | 6.716 | 5.3797 | 32.3197 | 32.1834 | 30.2757 | 15.759 | 0.9017 | 4.9729 | 30 | 26.1197
43.3318 | 6.6985 | 5.3578 | 32.5241 | 31.5361 | 29.1834 | 7.7512 | 0.9017 | 5.2543 | 30 | 18.9172
43.3351 | 6.6985 | 5.4016 | 32.4219 | 31.9449 | 29.5922 | 10.681 | 0.86764 | 5.1502 | 30 | 23.6344
43.3385 | 6.716 | 5.4454 | 32.3537 | 31.7065 | 30.8548 | 5.6391 | 0.86764 | 5.2439 | 30 | 21.0456
43.3418 | 6.6809 | 5.3578 | 31.9109 | 30.6845 | 26.1855 | 2.7072 | 0.9017 | 5.2719 | 30 | 9.5662
43.3452 | 6.716 | 5.3797 | 31.8768 | 31.5361 | 28.7065 | 4.3786 | 0.86764 | 1.7787 | 30 | 19.2547
43.3485 | 6.6897 | 5.4235 | 31.6724 | 31.468 | 30.0351 | 20.835 | 0.9017 | 3.0008 | 30 | 18.5715
43.3519 | 6.716 | 5.4454 | 32.6263 | 33.2395 | 31.6724 | 15.1799 | 0.9017 | 5.2205 | 30 | 38.7254
43.3552 | 6.6897 | 5.3797 | 33.2395 | 32.6603 | 30.001 | 9.5227 | 0.86764 | 5.2439 | 30 | 32.3521
43.3586 | 6.6633 | 5.3797 | 33.2735 | 32.4219 | 30.3779 | 5.4688 | 0.9017 | 5.1941 | 30 | 29.8055
43.3619 | 6.716 | 5.3797 | 31.8768 | 30.1713 | 26.4921 | 3.3545 | 0.9017 | 5.2278 | 30 | 4.4493
43.3653 | 6.6721 | 5.3578 | 32.1153 | 30.8207 | 28.8087 | 6.3545 | 0.86764 | 4.8586 | 30 | 11.8162
43.3686 | 6.716 | 5.3578 | 31.9449 | 32.1153 | 33.4779 | 17.9393 | 0.86764 | 3.7084 | 30 | 26.5295
43.372 | 6.6369 | 5.3797 | 32.2175 | 32.0471 | 27.1053 | 13.7491 | 0.9017 | 5.2777 | 30 | 25.8808
43.3753 | 6.6633 | 5.3797 | 32.6263 | 33.1713 | 30.8207 | 12.2821 | 0.86764 | 5.0535 | 30 | 38.7347
43.3787 | 6.6897 | 5.3797 | 32.3878 | 31.9449 | 30.1032 | 7.2402 | 0.9017 | 5.2146 | 30 | 25.0246
43.382 | 6.7073 | 5.3797 | 32.1493 | 30.6845 | 29.3878 | 8.8754 | 0.86764 | 5.0945 | 30 | 10.8579
43.3854 | 6.7073 | 5.3578 | 32.0812 | 30.7526 | 30.5823 | 4.549 | 0.9017 | 4.1642 | 30 | 11.6699
43.3887 | 6.7073 | 5.3578 | 31.8768 | 31.2295 | 29.9669 | 17.0195 | 0.9017 | 4.233 | 30 | 17.116
43.3921 | 6.6633 | 5.4454 | 31.8768 | 31.8087 | 29.7966 | 16.236 | 0.9017 | 5.1766 | 30 | 23.7483
43.3954 | 6.6809 | 5.4454 | 31.9449 | 30.7185 | 25.6064 | 5.2303 | 0.93577 | 5.1253 | 30 | 11.503
43.3988 | 6.6985 | 5.4454 | 31.7746 | 32.0471 | 25.6405 | 3.2864 | 0.86764 | 5.1414 | 30 | 26.5963
43.4021 | 6.7248 | 5.4454 | 30.7185 | 30.7185 | 27.5823 | 18.791 | 0.9017 | 5.1897 | 30 | 11.6637
43.4055 | 6.6897 | 5.4454 | 32.1153 | 33.0691 | 32.5922 | 23.1195 | 0.9017 | 4.2872 | 30 | 38.3347
43.4088 | 6.6809 | 5.4454 | 32.7966 | 32.6603 | 29.2515 | 13.6469 | 0.86764 | 5.1268 | 30 | 33.8812
43.4122 | 6.6721 | 5.3578 | 33.2395 | 32.5581 | 29.1153 | 12.1458 | 0.9017 | 5.1766 | 30 | 32.8776
43.4155 | 6.6897 | 5.3797 | 32.9669 | 32.0812 | 29.3197 | 13.3744 | 0.9017 | 5.2088 | 30 | 27.6226
43.4189 | 6.6721 | 5.3797 | 32.3878 | 31.0592 | 28.5702 | 12.4184 | 0.9017 | 4.4044 | 30 | 16.165
43.4222 | 6.6897 | 5.3797 | 31.8768 | 31.5702 | 30.6504 | 5.6391 | 0.86764 | 5.0052 | 30 | 22.0159
43.4256 | 6.6897 | 5.3578 | 31.8087 | 31.468 | 25.9811 | 3.1501 | 0.9017 | 2.1494 | 30 | 20.9486
43.4289 | 6.716 | 5.4454 | 30.9911 | 30.8548 | 31.2636 | 20.358 | 0.86764 | 1.9561 | 30 | 14.0888
43.4323 | 6.6897 | 5.4454 | 32.1834 | 32.9669 | 31.5361 | 21.1756 | 0.9017 | 5.0975 | 30 | 38.0633
43.4356 | 6.6809 | 5.4454 | 33.7505 | 33.0691 | 32.3197 | 14.1238 | 0.86764 | 5.1062 | 30 | 39.3931
43.439 | 6.6809 | 5.3797 | 33.3757 | 32.6263 | 28.2295 | 11.2942 | 0.9017 | 5.1429 | 30 | 34.5537
43.4423 | 6.6633 | 5.3797 | 33.3417 | 33.0351 | 31.1614 | 3.5248 | 0.9017 | 5.2117 | 30 | 39.338
43.4457 | 6.6897 | 5.3797 | 31.1273 | 27.2757 | 23.5624 | 2.4688 | 0.86764 | 5.1575 | 30 | 0
43.449 | 6.6721 | 5.3797 | 31.8087 | 28.0933 | 27.8207 | 1.9918 | 0.86764 | 2.863 | 30 | 0
43.4524 | 6.716 | 5.4235 | 31.5021 | 28.8427 | 24.9251 | 22.0294 | 0.9017 | 5.0301 | 30 | 0
43.4557 | 6.716 | 5.4454 | 31.9109 | 31.7405 | 31.1955 | 19.3701 | 0.9017 | 3.3567 | 30 | 19.685
43.4591 | 6.7073 | 5.4454 | 33.1713 | 32.1834 | 29.3537 | 12.2821 | 0.9017 | 5.1268 | 30 | 24.8065
43.4624 | 6.6985 | 5.4454 | 32.3878 | 32.5581 | 30.4119 | 12.9656 | 0.9017 | 5.1443 | 30 | 29.1742
43.4658 | 6.6897 | 5.3797 | 32.5241 | 31.5702 | 28.5021 | 4.9918 | 0.9017 | 5.2264 | 30 | 18.1302
43.4691 | 6.6897 | 5.3797 | 31.7746 | 30.446 | 25.6405 | 9.8974 | 0.9017 | 5.1648 | 30 | 5.4852
43.4725 | 6.6897 | 5.3797 | 31.7065 | 30.2054 | 34.0571 | 18.8932 | 0.86764 | 5.1722 | 30 | 2.7853
43.4758 | 6.716 | 5.4454 | 32.3197 | 32.6263 | 33.1373 | 16.9173 | 0.86764 | 4.4088 | 30 | 30.2231
43.4792 | 6.6897 | 5.4454 | 32.7625 | 33.0691 | 30.2416 | 12.7952 | 0.9017 | 5.1458 | 30 | 35.3925
43.4825 | 6.6897 | 5.3797 | 33.0351 | 30.9911 | 25.2657 | 5.3325 | 0.9017 | 5.1854 | 30 | 12.028
43.4859 | 6.6721 | 5.3578 | 31.7405 | 31.2295 | 24.2437 | 3.593 | 0.86764 | 3.0271 | 30 | 14.787
43.4892 | 6.7073 | 5.3578 | 31.8768 | 31.5361 | 31.9109 | 23.3921 | 0.93577 | 2.5846 | 30 | 18.3317
43.4926 | 6.6897 | 5.4454 | 32.6603 | 32.7966 | 32.6944 | 22.0294 | 0.9017 | 2.2417 | 30 | 32.7005
43.4959 | 6.6721 | 5.4016 | 32.8988 | 31.7405 | 29.49 | 13.204 | 0.9017 | 5.1766 | 30 | 20.8991
43.4993 | 6.6721 | 5.3797 | 33.1032 | 33.9889 | 26.8669 | 5.1281 | 0.9017 | 5.1663 | 30 | 46.472
43.5026 | 6.6897 | 5.3797 | 31.1614 | 31.9449 | 30.9229 | 12.5206 | 0.9017 | 4.7707 | 30 | 23.5459
43.506 | 6.7073 | 5.4235 | 32.3878 | 31.7065 | 29.5581 | 10.0337 | 0.86764 | 5.1443 | 30 | 20.957
43.5093 | 6.6985 | 5.4454 | 32.3197 | 29.7285 | 24.7888 | 2.4006 | 0.9017 | 5.2558 | 30 | 0
43.5127 | 6.6809 | 5.4235 | 32.3537 | 30.6845 | 27.0713 | 3.6611 | 0.86764 | 5.2704 | 30 | 7.7465
43.516 | 6.7073 | 5.4454 | 32.2515 | 29.1153 | 28.8427 | 17.1898 | 0.9017 | 5.2425 | 30 | 0
43.5194 | 6.7248 | 5.4454 | 32.49 | 33.3417 | 33.0351 | 22.5745 | 0.86764 | 5.2469 | 30 | 37.8321
43.5227 | 6.6985 | 5.4454 | 33.7845 | 34.3637 | 32.1153 | 13.3062 | 0.9017 | 5.1531 | 30 | 49.6039
43.5261 | 6.6633 | 5.3797 | 33.6823 | 33.2395 | 29.9669 | 9.5568 | 0.9017 | 5.2558 | 30 | 37.1219
43.5294 | 6.6721 | 5.3359 | 34.2955 | 35.3175 | 31.7746 | 11.6689 | 0.9017 | 5.2645 | 30 | 60.8507
43.5328 | 6.6897 | 5.3578 | 34.6021 | 35.1131 | 32.8307 | 12.759 | 0.86764 | 5.2293 | 30 | 58.8432
43.5361 | 6.6809 | 5.3797 | 34.6703 | 33.4779 | 32.49 | 12.0096 | 0.86764 | 5.2454 | 30 | 40.6144
43.5395 | 6.6633 | 5.2921 | 34.7043 | 32.9669 | 32.2515 | 6.627 | 0.86764 | 5.1868 | 30 | 35.0268
43.5428 | 6.6721 | 5.2921 | 32.3197 | 29.3197 | 29.4219 | 2.3325 | 0.86764 | 5.159 | 30 | 0
43.5462 | 6.7073 | 5.3578 | 32.7625 | 30.9911 | 27.9229 | 2.0259 | 0.9017 | 2.7868 | 30 | 11.2081
43.5495 | 6.7336 | 5.3578 | 32.5922 | 33.3417 | 30.7867 | 15.5546 | 0.9017 | 2.5992 | 30 | 37.8954
43.5529 | 6.7336 | 5.3578 | 32.1834 | 32.3537 | 30.2054 | 15.5546 | 0.9017 | 4.6257 | 30 | 26.8968
43.5562 | 6.6985 | 5.3797 | 32.3197 | 32.7625 | 29.4559 | 3.5248 | 0.86764 | 5.1048 | 30 | 31.6645
43.5596 | 6.6897 | 5.3578 | 32.2175 | 32.5581 | 31.1273 | 10.2722 | 0.9017 | 4.8747 | 30 | 29.5089
43.5629 | 6.716 | 5.3797 | 32.2856 | 32.0812 | 30.1713 | 12.8293 | 0.9017 | 5.1663 | 30 | 24.254
43.5663 | 6.716 | 5.3578 | 32.5581 | 32.3537 | 30.3779 | 11.3964 | 0.86764 | 5.1399 | 30 | 27.4621
43.5696 | 6.6985 | 5.3797 | 32.5581 | 32.5241 | 30.1713 | 4.1402 | 0.9017 | 5.159 | 30 | 29.5346
43.573 | 6.6985 | 5.3578 | 31.7405 | 31.6383 | 29.9669 | 11.8392 | 0.9017 | 5.1326 | 30 | 19.641
43.5763 | 6.716 | 5.3578 | 32.1493 | 31.5021 | 31.6043 | 7.9216 | 0.9017 | 2.2051 | 30 | 18.1921
43.5797 | 6.716 | 5.3797 | 32.2175 | 32.1153 | 29.7285 | 16.236 | 0.86764 | 2.696 | 30 | 25.2271
43.583 | 6.6985 | 5.3797 | 33.0691 | 32.8988 | 31.1273 | 15.9294 | 0.9017 | 4.9334 | 30 | 34.2285
43.5864 | 6.6985 | 5.3578 | 33.6142 | 33.4439 | 29.2856 | 8.637 | 0.86764 | 5.1927 | 30 | 40.567
43.5897 | 6.6897 | 5.3797 | 32.8307 | 35.7604 | 31.0592 | 9.693 | 0.93577 | 5.1561 | 30 | 67.0105
43.5931 | 6.6985 | 5.3797 | 33.0351 | 32.5922 | 30.3779 | 4.4127 | 0.93577 | 5.1399 | 30 | 31.4518
43.5964 | 6.6985 | 5.3797 | 32.6944 | 31.9449 | 28.3999 | 2.1281 | 0.86764 | 5.2631 | 30 | 24.2692
43.5998 | 6.7073 | 5.3797 | 32.1153 | 31.7405 | 31.0251 | 7.1721 | 0.86764 | 2.041 | 30 | 22.0673
43.6031 | 6.7248 | 5.3797 | 32.2175 | 32.0471 | 30.6504 | 6.4567 | 0.86764 | 3.5868 | 30 | 25.6405
43.6065 | 6.7248 | 5.3578 | 31.5361 | 31.3999 | 29.5241 | 12.248 | 0.9017 | 3.3055 | 30 | 18.4263
43.6098 | 6.716 | 5.3797 | 32.2175 | 32.0131 | 30.001 | 10.4084 | 0.9017 | 3.918 | 30 | 25.4544
43.6132 | 6.7073 | 5.3797 | 32.5241 | 31.8087 | 31.3317 | 13.1359 | 0.9017 | 5.241 | 30 | 23.2554
43.6165 | 6.6985 | 5.4454 | 32.7625 | 32.6603 | 31.9109 | 11.4645 | 0.9017 | 5.2249 | 30 | 33.0093
43.6199 | 6.6985 | 5.3797 | 32.7285 | 32.8307 | 29.3537 | 11.3964 | 0.86764 | 5.1487 | 30 | 35.0924
43.6232 | 6.6897 | 5.3797 | 32.6944 | 32.2175 | 29.6944 | 4.4127 | 0.9017 | 5.2161 | 30 | 28.3095
43.6266 | 6.6897 | 5.3797 | 32.9329 | 32.2515 | 29.1493 | 4.8215 | 0.86764 | 4.91 | 30 | 28.8239
43.6299 | 6.716 | 5.3578 | 32.2856 | 32.2515 | 31.979 | 11.2942 | 0.9017 | 4.0835 | 30 | 28.9544
43.6333 | 6.716 | 5.3797 | 32.5241 | 32.4219 | 30.0691 | 6.2523 | 0.9017 | 5.2132 | 30 | 31.0159
43.6366 | 6.6985 | 5.3797 | 32.4219 | 31.1614 | 26.6965 | 7.3424 | 0.9017 | 4.4483 | 30 | 16.8755
43.64 | 6.7073 | 5.3797 | 31.8087 | 30.446 | 30.4119 | 14.0898 | 0.86764 | 3.8447 | 30 | 8.838
43.6433 | 6.716 | 5.3797 | 32.0131 | 31.468 | 30.6504 | 14.8392 | 0.86764 | 4.674 | 30 | 20.4421
43.6467 | 6.7073 | 5.4454 | 32.2175 | 32.0471 | 31.0933 | 15.5546 | 0.9017 | 5.074 | 30 | 27.0881
43.65 | 6.6897 | 5.4454 | 33.0351 | 33.5801 | 30.1713 | 10.6469 | 0.9017 | 5.1604 | 30 | 44.5757
43.6534 | 6.6985 | 5.4454 | 32.3878 | 30.5823 | 24.5503 | 3.4908 | 0.83357 | 5.2161 | 30 | 10.8265
43.6567 | 6.7073 | 5.3797 | 31.5702 | 32.0471 | 28.2295 | 11.0216 | 0.9017 | 1.9751 | 30 | 27.4511
43.6601 | 6.7248 | 5.3797 | 32.1153 | 31.9449 | 31.6724 | 20.2899 | 0.86764 | 5.266 | 30 | 26.413
43.6634 | 6.716 | 5.3578 | 33.0691 | 32.9329 | 30.5482 | 13.204 | 0.9017 | 5.222 | 30 | 37.7166
43.6668 | 6.6897 | 5.3797 | 33.1713 | 32.2515 | 27.6504 | 7.3084 | 0.9017 | 5.2514 | 30 | 30.1685
43.6701 | 6.6897 | 5.3578 | 32.0812 | 31.979 | 26.4921 | 4.6171 | 0.9017 | 4.5422 | 30 | 27.2108
43.6735 | 6.716 | 5.3797 | 32.3878 | 31.8768 | 26.7987 | 12.4865 | 0.9017 | 4.7751 | 30 | 26.1682
43.6768 | 6.7248 | 5.3578 | 31.5361 | 31.8768 | 31.6043 | 5.3325 | 0.9017 | 4.252 | 30 | 26.2765
43.6802 | 6.7248 | 5.3797 | 31.5702 | 31.8087 | 30.8548 | 12.759 | 0.93577 | 5.1385 | 30 | 25.6133
43.6835 | 6.7073 | 5.3578 | 31.5361 | 31.6724 | 28.0251 | 4.1402 | 0.9017 | 1.8843 | 30 | 24.1749
43.6869 | 6.7073 | 5.4454 | 31.5702 | 29.1153 | 26.9691 | 12.3502 | 0.86764 | 4.8703 | 30 | 0
43.6902 | 6.716 | 5.4454 | 31.5361 | 30.957 | 30.7185 | 14.0216 | 0.9017 | 5.1414 | 30 | 10.8163
43.6936 | 6.7073 | 5.4454 | 31.5361 | 30.8889 | 28.1955 | 4.8556 | 0.86764 | 5.1868 | 30 | 10.0993
43.6969 | 6.7073 | 5.4235 | 31.5361 | 31.3999 | 26.5943 | 6.627 | 0.9017 | 2.3224 | 30 | 15.9403
43.7003 | 6.7248 | 5.4454 | 31.5361 | 28.979 | 31.7065 | 22.5404 | 0.86764 | 1.7011 | 30 | 0
43.7036 | 6.716 | 5.4454 | 32.3197 | 32.7625 | 31.7746 | 17.7349 | 0.86764 | 2.4806 | 30 | 31.2677
43.707 | 6.6809 | 5.3797 | 33.5461 | 33.1032 | 28.9449 | 11.0557 | 0.9017 | 5.2704 | 30 | 35.2855
43.7103 | 6.6897 | 5.3797 | 33.4098 | 33.2735 | 28.0251 | 14.192 | 0.86764 | 5.1443 | 30 | 37.3959
43.7137 | 6.6985 | 5.3359 | 33.9549 | 31.5021 | 27.9229 | 16.8832 | 0.9017 | 4.2081 | 30 | 17.516
43.717 | 6.7073 | 5.3359 | 34.9428 | 33.5801 | 31.7746 | 15.0436 | 0.9017 | 5.0184 | 30 | 41.1469
43.7204 | 6.7073 | 5.3797 | 33.6823 | 32.0812 | 28.6383 | 10.3403 | 0.86764 | 5.1941 | 30 | 24.3713
43.7237 | 6.6897 | 5.3797 | 32.8988 | 29.9329 | 26.1855 | 4.2424 | 0.86764 | 1.2996 | 30 | 0.15386
43.7271 | 6.6985 | 5.3797 | 32.49 | 34.4659 | 32.2515 | 14.737 | 0.86764 | 3.4477 | 30 | 51.5035
43.7304 | 6.7248 | 5.3578 | 32.5241 | 33.4439 | 31.5361 | 20.8009 | 0.86764 | 5.2264 | 30 | 40.1841
43.7338 | 6.716 | 5.3797 | 33.7505 | 32.5581 | 26.3899 | 6.4567 | 0.9017 | 5.1619 | 30 | 30.3492
43.7371 | 6.6985 | 5.4454 | 31.5702 | 29.1834 | 24.6866 | 6.8655 | 0.9017 | 4.8836 | 30 | 0
43.7405 | 6.716 | 5.3797 | 32.3878 | 33.2054 | 30.957 | 15.2821 | 0.9017 | 4.9319 | 30 | 36.2896
43.7439 | 6.7248 | 5.3797 | 32.1493 | 31.8768 | 30.2757 | 5.0259 | 0.9017 | 4.5129 | 30 | 21.4237
43.7472 | 6.716 | 5.4235 | 31.979 | 32.2856 | 28.468 | 13.17 | 0.9017 | 3.2381 | 30 | 26.1637
43.7506 | 6.7073 | 5.4454 | 31.8768 | 31.2636 | 30.9229 | 5.2644 | 0.9017 | 5.1663 | 30 | 14.718
43.7539 | 6.7073 | 5.4454 | 31.2977 | 31.1273 | 27.5141 | 2.8435 | 0.9017 | 5.0271 | 30 | 13.2474
43.7573 | 6.7248 | 5.4454 | 31.3317 | 30.957 | 30.001 | 4.8896 | 0.9017 | 3.052 | 30 | 11.3831
43.7606 | 6.7424 | 5.4454 | 30.8889 | 31.8087 | 34.4318 | 23.2558 | 0.9017 | 5.2029 | 30 | 21.087
43.764 | 6.716 | 5.4454 | 32.8647 | 32.4219 | 33.3076 | 14.2942 | 0.93577 | 3.2278 | 30 | 28.1388
43.7673 | 6.6897 | 5.4454 | 32.9669 | 32.9669 | 28.2636 | 9.659 | 0.86764 | 4.7736 | 30 | 34.4541
43.7707 | 6.6897 | 5.3797 | 33.4439 | 33.2735 | 31.1273 | 12.0096 | 0.9017 | 2.1582 | 30 | 38.0995
43.774 | 6.6985 | 5.3578 | 33.1373 | 31.8768 | 29.9669 | 11.226 | 0.86764 | 5.1546 | 30 | 22.4672
43.7774 | 6.7073 | 5.3797 | 32.3878 | 31.6043 | 30.6504 | 3.3204 | 0.9017 | 1.6264 | 30 | 19.4874
43.7807 | 6.7073 | 5.3578 | 32.0471 | 29.7285 | 28.5021 | 10.6128 | 0.9017 | 4.4659 | 30 | 0
43.7841 | 6.716 | 5.3797 | 32.0471 | 31.6724 | 30.3438 | 8.1941 | 0.9017 | 5.1312 | 30 | 18.9392
43.7874 | 6.716 | 5.3797 | 31.979 | 31.5021 | 26.0152 | 16.4404 | 0.9017 | 4.9026 | 30 | 17.1064
43.7908 | 6.716 | 5.4454 | 32.0131 | 31.9109 | 30.957 | 22.2338 | 0.9017 | 1.918 | 30 | 21.8237
43.7941 | 6.7073 | 5.3797 | 33.8867 | 33.2054 | 31.6724 | 15.759 | 0.9017 | 5.2587 | 30 | 36.6039
43.7975 | 6.6897 | 5.3578 | 33.3417 | 34.1593 | 31.5021 | 11.6689 | 0.9017 | 3.7964 | 30 | 47.5928
43.8008 | 6.6897 | 5.3797 | 33.3417 | 33.2395 | 30.8889 | 12.725 | 0.9017 | 5.1868 | 30 | 37.4134
43.8042 | 6.6897 | 5.3797 | 33.6483 | 31.7405 | 28.5361 | 5.1622 | 0.9017 | 5.2645 | 30 | 20.6198
43.8075 | 6.7073 | 5.3797 | 31.7405 | 27.8548 | 27.446 | 4.3446 | 0.9017 | 4.8513 | 30 | 0
43.8109 | 6.716 | 5.3578 | 32.0131 | 32.4219 | 33.6483 | 7.4106 | 0.9017 | 2.6755 | 30 | 27.375
43.8142 | 6.7336 | 5.3797 | 31.3999 | 31.1273 | 26.6284 | 18.28 | 0.9017 | 4.4249 | 30 | 12.8491
43.8176 | 6.716 | 5.4454 | 32.1153 | 31.8427 | 26.4581 | 6.627 | 0.86764 | 5.222 | 30 | 21.0192
43.8209 | 6.6985 | 5.4454 | 31.8768 | 30.3438 | 26.2537 | 12.9996 | 0.9017 | 5.2968 | 30 | 4.1446
43.8243 | 6.716 | 5.4454 | 31.4339 | 31.2295 | 33.3757 | 16.9173 | 0.9017 | 5.074 | 30 | 14.199
43.8276 | 6.7073 | 5.4454 | 32.3197 | 33.4098 | 32.3537 | 11.6689 | 0.9017 | 5.1648 | 30 | 38.9704
43.831 | 6.6985 | 5.3797 | 31.6043 | 30.0351 | 26.0152 | 15.6909 | 0.9017 | 5.2396 | 30 | 0.93579
43.8343 | 6.6897 | 5.3797 | 32.5241 | 32.2856 | 31.5021 | 17.9734 | 0.9017 | 5.1502 | 30 | 26.434
43.8377 | 6.6985 | 5.3797 | 34.023 | 34.1593 | 33.1032 | 14.2942 | 0.86764 | 5.2132 | 30 | 47.7932
43.841 | 6.6985 | 5.3797 | 33.7505 | 32.6944 | 30.957 | 2.6391 | 0.86764 | 5.2704 | 30 | 31.4388
43.8444 | 6.6809 | 5.3797 | 32.1493 | 29.3537 | 25.5042 | 2.8776 | 0.9017 | 5.1736 | 30 | 0
43.8477 | 6.7073 | 5.3797 | 32.2515 | 33.0691 | 26.8669 | 3.7292 | 0.86764 | 2.6153 | 30 | 34.7525
43.8511 | 6.716 | 5.3797 | 32.6263 | 32.3537 | 34.8065 | 22.6085 | 0.86764 | 5.1385 | 30 | 26.8233
43.8544 | 6.7073 | 5.3797 | 33.3076 | 33.9208 | 34.0911 | 19.6426 | 0.86764 | 5.1634 | 30 | 44.7129
43.8578 | 6.6897 | 5.3797 | 33.6142 | 34.1593 | 30.7526 | 8.16 | 0.86764 | 3.5092 | 30 | 47.6417
43.8611 | 6.6721 | 5.3797 | 32.9329 | 32.6603 | 28.6383 | 7.3084 | 0.86764 | 5.096 | 30 | 30.9014
43.8645 | 6.7073 | 5.3797 | 32.8647 | 31.468 | 28.0251 | 4.4468 | 0.86764 | 5.1824 | 30 | 17.5494
43.8678 | 6.716 | 5.3797 | 32.2515 | 32.1493 | 30.7185 | 2.3325 | 0.86764 | 5.2558 | 30 | 25.3517
43.8712 | 6.716 | 5.3797 | 32.2175 | 31.7405 | 29.49 | 13.6128 | 0.9017 | 3.5399 | 30 | 20.845
43.8745 | 6.7248 | 5.4454 | 31.9109 | 31.5021 | 28.9449 | 14.226 | 0.93577 | 4.5568 | 30 | 18.2443
43.8779 | 6.7073 | 5.4454 | 32.0131 | 31.2977 | 31.3317 | 14.5667 | 0.86764 | 5.0433 | 30 | 16.0157
43.8812 | 6.7073 | 5.3797 | 32.2515 | 32.3537 | 31.8768 | 15.2821 | 0.86764 | 4.9554 | 30 | 28.055
43.8846 | 6.6985 | 5.3797 | 32.9669 | 32.3537 | 30.7185 | 12.0436 | 0.86764 | 5.2088 | 30 | 28.1921
43.8879 | 6.6897 | 5.3797 | 33.6142 | 33.1373 | 30.5141 | 10.681 | 0.9017 | 4.9861 | 30 | 37.2051
43.8913 | 6.6985 | 5.3797 | 33.4439 | 32.7285 | 30.2054 | 10.7491 | 0.86764 | 5.1517 | 30 | 32.7556
43.8946 | 6.6985 | 5.3797 | 33.0351 | 31.8087 | 25.0613 | 3.4567 | 0.86764 | 5.2249 | 30 | 22.4934
43.898 | 6.6985 | 5.3578 | 32.8988 | 33.3757 | 31.1614 | 4.9918 | 0.9017 | 4.652 | 30 | 40.3514
43.9013 | 6.716 | 5.3797 | 32.2856 | 32.0812 | 32.1153 | 4.4808 | 0.86764 | 3.8022 | 30 | 25.8813
43.9047 | 6.716 | 5.3797 | 31.5021 | 31.9449 | 28.3658 | 11.3623 | 0.9017 | 5.0271 | 30 | 24.4581
43.908 | 6.6985 | 5.3797 | 32.4219 | 31.9449 | 28.4339 | 14.8733 | 0.86764 | 5.1443 | 30 | 24.5708
43.9114 | 6.716 | 5.3578 | 32.3878 | 32.5241 | 29.6263 | 11.226 | 0.9017 | 5.1824 | 30 | 31.2446
43.9147 | 6.7073 | 5.3797 | 32.4219 | 30.7526 | 29.0471 | 9.7612 | 0.9017 | 5.0945 | 30 | 11.3219
43.9181 | 6.716 | 5.3797 | 32.1834 | 31.8768 | 30.2416 | 14.2942 | 0.9017 | 3.8872 | 30 | 24.1016
43.9214 | 6.7073 | 5.3797 | 32.3878 | 32.1153 | 31.0592 | 15.214 | 0.86764 | 5.2176 | 30 | 26.9119
43.9248 | 6.6897 | 5.3578 | 32.3197 | 31.468 | 28.6383 | 9.2842 | 0.9017 | 5.1883 | 30 | 19.7016
43.9281 | 6.6985 | 5.3797 | 32.49 | 32.3197 | 33.7164 | 13.8172 | 0.9017 | 5.222 | 30 | 29.4352
43.9315 | 6.6985 | 5.3578 | 32.3878 | 31.6724 | 28.7065 | 3.2182 | 0.9017 | 5.2602 | 30 | 22.2379
43.9348 | 6.7073 | 5.3578 | 32.2175 | 32.1493 | 28.6043 | 9.2502 | 0.86764 | 4.5876 | 30 | 27.7369
43.9382 | 6.7073 | 5.3797 | 32.1493 | 31.7746 | 31.1273 | 17.3942 | 0.9017 | 5.1736 | 30 | 23.6161
43.9415 | 6.7073 | 5.4235 | 32.0131 | 30.5482 | 23.7327 | 2.8435 | 0.9017 | 1.915 | 30 | 9.8251
43.9449 | 6.7073 | 5.3797 | 31.3999 | 31.7405 | 27.4119 | 13.17 | 0.9017 | 4.0308 | 30 | 23.3647
43.9482 | 6.716 | 5.4454 | 32.0131 | 31.6383 | 30.7185 | 13.6128 | 0.9017 | 5.266 | 30 | 22.3078
43.9516 | 6.6985 | 5.4016 | 32.1834 | 32.2515 | 30.7867 | 10.1359 | 0.9017 | 5.241 | 30 | 29.3497
43.9549 | 6.6985 | 5.3797 | 32.0812 | 30.4119 | 24.4822 | 3.5589 | 0.86764 | 5.2821 | 30 | 8.6394
43.9583 | 6.7073 | 5.3797 | 32.2175 | 31.6383 | 27.6163 | 12.1799 | 0.86764 | 5.2763 | 30 | 22.5571
43.9616 | 6.7336 | 5.3578 | 31.9449 | 31.8768 | 31.979 | 19.5404 | 0.86764 | 5.2821 | 30 | 25.3536
43.965 | 6.716 | 5.3578 | 32.49 | 32.0471 | 29.4559 | 12.725 | 0.9017 | 2.7897 | 30 | 27.3921
43.9683 | 6.6985 | 5.3797 | 32.6603 | 33.3417 | 28.2636 | 10.9535 | 0.9017 | 5.2425 | 30 | 42.178
43.9717 | 6.7073 | 5.3578 | 32.1153 | 32.0471 | 30.4119 | 3.7292 | 0.9017 | 5.1517 | 30 | 27.7043
43.975 | 6.7073 | 5.3797 | 31.3999 | 31.9449 | 29.5581 | 4.2083 | 0.86764 | 5.2059 | 30 | 26.6651
43.9784 | 6.7248 | 5.3797 | 31.8087 | 31.0251 | 28.979 | 10.9876 | 0.9017 | 2.8981 | 30 | 16.3574
43.9817 | 6.7248 | 5.4454 | 31.7065 | 30.8207 | 26.9009 | 18.314 | 0.9017 | 3.5429 | 30 | 14.1012
43.9851 | 6.716 | 5.4454 | 31.8768 | 31.7405 | 28.9449 | 10.2722 | 0.9017 | 5.1268 | 30 | 24.5692
43.9884 | 6.6985 | 5.4454 | 31.5702 | 31.7065 | 29.6603 | 12.9315 | 0.9017 | 5.137 | 30 | 24.2841
43.9918 | 6.6985 | 5.4454 | 31.9449 | 31.9449 | 30.3438 | 4.3105 | 0.9017 | 5.2689 | 30 | 27.0845
43.9951 | 6.7073 | 5.4454 | 31.2295 | 29.5581 | 29.0812 | 4.3446 | 0.86764 | 5.0901 | 30 | 0.15732
43.9985 | 6.7248 | 5.3797 | 31.2977 | 31.3317 | 31.5021 | 20.2899 | 0.9017 | 2.085 | 30 | 20.2247
44.0018 | 6.716 | 5.4454 | 31.2977 | 31.468 | 30.1032 | 17.1898 | 0.86764 | 5.1326 | 30 | 21.8457
44.0052 | 6.6985 | 5.4454 | 32.49 | 31.6724 | 28.3658 | 6.082 | 0.9017 | 5.2029 | 30 | 24.2468
44.0085 | 6.6897 | 5.3797 | 31.5702 | 30.7867 | 24.0393 | 7.0699 | 0.86764 | 4.8439 | 30 | 14.3093
44.0119 | 6.716 | 5.3797 | 31.3999 | 30.0691 | 30.6845 | 7.5809 | 0.9017 | 5.2938 | 30 | 6.226
44.0152 | 6.716 | 5.4454 | 31.1955 | 30.2757 | 25.3679 | 14.1238 | 0.9017 | 1.4681 | 30 | 8.5698
44.0186 | 6.716 | 5.4454 | 31.2636 | 30.8207 | 32.8647 | 24.4822 | 0.9017 | 4.7707 | 30 | 14.7608
44.0219 | 6.7073 | 5.4454 | 33.3417 | 33.6483 | 32.9669 | 16.747 | 0.9017 | 4.5466 | 30 | 46.8414
44.0253 | 6.6809 | 5.3797 | 33.3417 | 32.0812 | 29.0812 | 12.1118 | 0.86764 | 2.4293 | 30 | 29.2996
44.0286 | 6.6809 | 5.3797 | 33.6823 | 33.2054 | 29.9329 | 12.3843 | 0.9017 | 5.118 | 30 | 42.1562
44.032 | 6.6985 | 5.3797 | 33.3076 | 32.8647 | 30.7526 | 15.7931 | 0.86764 | 5.0081 | 30 | 38.4825
44.0353 | 6.6985 | 5.3797 | 33.8867 | 33.0691 | 31.7405 | 9.0117 | 0.9017 | 5.1985 | 30 | 40.9642
44.0387 | 6.6897 | 5.3797 | 32.0131 | 29.7966 | 22.2679 | 4.2083 | 0.9017 | 5.2234 | 30 | 4.0677
44.042 | 6.6897 | 5.3578 | 30.8548 | 34.0911 | 26.3559 | 10.3403 | 0.9017 | 2.145 | 30 | 52.7102
44.0454 | 6.7248 | 5.3797 | 31.5702 | 33.1373 | 29.2856 | 19.7108 | 0.86764 | 5.2777 | 30 | 42.1378
44.0487 | 6.7248 | 5.4454 | 32.1493 | 31.979 | 27.5141 | 14.3282 | 0.9017 | 3.877 | 30 | 29.1976
44.0521 | 6.7073 | 5.4454 | 31.6043 | 30.3097 | 27.8207 | 4.3105 | 0.86764 | 5.2807 | 30 | 10.4012
44.0554 | 6.716 | 5.4454 | 31.6043 | 31.3317 | 27.0713 | 2.1281 | 0.9017 | 4.3048 | 30 | 21.9974
44.0588 | 6.7336 | 5.4454 | 31.1614 | 25.5383 | 26.5262 | 12.9656 | 0.9017 | 4.9773 | 30 | 0
44.0621 | 6.7336 | 5.4454 | 30.7867 | 30.6163 | 27.1053 | 18.2459 | 0.86764 | 5.1517 | 30 | 6.8532
44.0655 | 6.7248 | 5.4454 | 30.957 | 30.6163 | 29.7625 | 12.6568 | 0.9017 | 5.1473 | 30 | 6.8889
44.0688 | 6.6985 | 5.4454 | 30.6163 | 30.1713 | 24.6185 | 6.0138 | 0.9017 | 4.8088 | 30 | 1.8833
44.0722 | 6.7073 | 5.4454 | 30.7526 | 30.5482 | 29.3537 | 19.302 | 0.9017 | 2.9978 | 30 | 6.1627
44.0755 | 6.716 | 5.4454 | 32.0131 | 33.2395 | 34.4999 | 22.4041 | 0.9017 | 5.2631 | 30 | 36.6838
44.0789 | 6.7073 | 5.3797 | 33.2054 | 32.6603 | 31.7065 | 14.3623 | 0.9017 | 5.178 | 30 | 30.3105
44.0822 | 6.6633 | 5.3797 | 33.3757 | 32.3197 | 30.1373 | 5.4688 | 0.86764 | 5.1531 | 30 | 26.6052
44.0856 | 6.6721 | 5.3797 | 31.3999 | 28.2636 | 26.1855 | 10.9535 | 0.86764 | 5.0506 | 30 | 0
44.0889 | 6.6985 | 5.3797 | 33.0351 | 33.4439 | 33.2735 | 15.725 | 0.9017 | 5.1399 | 30 | 38.9652
44.0923 | 6.7073 | 5.3578 | 32.49 | 30.6163 | 27.8207 | 5.8776 | 0.86764 | 5.2366 | 30 | 7.1318
44.0956 | 6.6985 | 5.3797 | 31.7065 | 30.0351 | 26.0833 | 3.0138 | 0.86764 | 2.0264 | 30 | 0.58237
44.099 | 6.716 | 5.3797 | 31.7065 | 31.3317 | 30.957 | 18.2459 | 0.9017 | 1.2615 | 30 | 15.2744
44.1023 | 6.7336 | 5.4235 | 32.7285 | 33.2735 | 34.8406 | 22.3019 | 0.9017 | 4.9715 | 30 | 37.3496
44.1057 | 6.6985 | 5.4016 | 33.4779 | 32.6263 | 30.446 | 8.3304 | 0.86764 | 5.1927 | 30 | 30.2072
44.109 | 6.6809 | 5.3797 | 33.2054 | 32.3537 | 28.1955 | 11.3964 | 0.86764 | 4.3883 | 30 | 27.2712
44.1124 | 6.6809 | 5.3797 | 33.7505 | 33.6483 | 30.5482 | 12.8634 | 0.9017 | 4.6784 | 30 | 42.0733
44.1157 | 6.6985 | 5.3797 | 33.3757 | 32.3878 | 29.9329 | 11.1579 | 0.9017 | 5.2088 | 30 | 28.0049
44.1191 | 6.7073 | 5.3797 | 32.7285 | 31.979 | 30.5141 | 8.16 | 0.9017 | 5.2264 | 30 | 23.512
44.1224 | 6.7073 | 5.3578 | 32.5241 | 28.7405 | 26.7987 | 2.2303 | 0.86764 | 5.1575 | 30 | 0
44.1258 | 6.716 | 5.3797 | 31.7746 | 31.0592 | 26.7987 | 2.9116 | 0.86764 | 5.1575 | 30 | 11.9632
44.1291 | 6.7424 | 5.3797 | 31.7405 | 30.1032 | 24.7888 | 19.0976 | 0.9017 | 5.1619 | 30 | 1.1939
44.1325 | 6.7336 | 5.4016 | 32.0131 | 33.8186 | 32.5241 | 22.0294 | 0.9017 | 4.9686 | 30 | 43.2921
44.1358 | 6.6985 | 5.4454 | 33.512 | 34.9428 | 32.0471 | 14.3282 | 0.9017 | 5.1282 | 30 | 56.2494
44.1392 | 6.6809 | 5.3797 | 34.0571 | 32.9669 | 30.7526 | 10.17 | 0.9017 | 4.9041 | 30 | 34.1513
44.1425 | 6.6809 | 5.3797 | 34.1933 | 32.8988 | 30.3779 | 7.9556 | 0.9017 | 5.1897 | 30 | 33.5514
44.1459 | 6.6985 | 5.3797 | 34.0911 | 30.446 | 26.9691 | 10.5788 | 0.86764 | 5.1429 | 30 | 5.9307
44.1492 | 6.6985 | 5.3797 | 33.3076 | 33.4098 | 30.4119 | 2.9457 | 0.9017 | 4.8703 | 30 | 39.5333
44.1526 | 6.7073 | 5.3797 | 30.8548 | 29.3537 | 27.8889 | 10.1359 | 0.9017 | 5.1458 | 30 | 0
44.1559 | 6.7073 | 5.3797 | 32.5241 | 34.3296 | 36.8846 | 14.0216 | 0.9017 | 3.1604 | 30 | 49.0313
44.1593 | 6.7073 | 5.3797 | 31.9109 | 32.6263 | 28.468 | 11.192 | 0.86764 | 4.6257 | 30 | 29.9851
44.1626 | 6.7073 | 5.3797 | 32.4219 | 33.5461 | 30.6504 | 2.6391 | 0.86764 | 5.1751 | 30 | 40.5586
44.166 | 6.7073 | 5.3797 | 32.1834 | 31.1273 | 26.1855 | 7.4446 | 0.9017 | 4.4015 | 30 | 13.3617
44.1693 | 6.7073 | 5.3797 | 32.3878 | 32.5922 | 30.1713 | 12.1458 | 0.9017 | 5.0008 | 30 | 30.0224
44.1727 | 6.716 | 5.3797 | 32.3197 | 31.8768 | 29.5922 | 10.3403 | 0.86764 | 5.1634 | 30 | 22.0679
44.176 | 6.7073 | 5.3797 | 32.2515 | 30.7185 | 28.8087 | 8.6029 | 0.9017 | 5.2278 | 30 | 9.0547
44.1794 | 6.7073 | 5.3578 | 32.2515 | 31.6043 | 25.0613 | 2.4006 | 0.86764 | 5.2558 | 30 | 19.1308
44.1827 | 6.716 | 5.3797 | 31.9449 | 28.5021 | 30.0691 | 3.6952 | 0.9017 | 2.9758 | 30 | 0
44.1861 | 6.7336 | 5.4454 | 32.0471 | 31.1955 | 31.5021 | 23.2899 | 0.9017 | 2.4967 | 30 | 13.5001
44.1894 | 6.716 | 5.4454 | 32.8307 | 33.2395 | 31.9109 | 18.3481 | 0.9017 | 4.8205 | 30 | 36.7258
44.1928 | 6.6897 | 5.3797 | 33.4439 | 33.1713 | 31.7746 | 12.4865 | 0.86764 | 5.2543 | 30 | 36.1416
44.1961 | 6.6809 | 5.3797 | 33.9208 | 33.9549 | 31.5702 | 11.703 | 0.9017 | 5.2968 | 30 | 45.202
44.1995 | 6.6897 | 5.3578 | 34.4659 | 33.9208 | 32.0471 | 10.6128 | 0.9017 | 4.9554 | 30 | 45.0487
44.2028 | 6.6897 | 5.3578 | 33.8186 | 33.7164 | 31.3999 | 11.0898 | 0.86764 | 5.1385 | 30 | 42.9569
44.2062 | 6.6985 | 5.3797 | 33.6483 | 33.1373 | 30.2757 | 4.2424 | 0.9017 | 5.1722 | 30 | 36.6113
44.2095 | 6.6985 | 5.3797 | 32.5241 | 31.6724 | 27.2757 | 0.3907 | 0.9017 | 2.8718 | 30 | 20.1977
44.2129 | 6.7073 | 5.3797 | 32.3537 | 31.6043 | 28.9449 | 12.8634 | 0.86764 | 1.9194 | 30 | 19.5227
44.2162 | 6.7248 | 5.3797 | 32.2856 | 32.0812 | 28.7405 | 15.8612 | 0.83357 | 3.9414 | 30 | 25.0188
44.2196 | 6.7248 | 5.3578 | 32.2515 | 32.0471 | 29.6263 | 13.3403 | 0.9017 | 5.118 | 30 | 24.7535
44.2229 | 6.7073 | 5.3797 | 32.2515 | 33.6483 | 32.2856 | 14.9414 | 0.86764 | 4.6916 | 30 | 43.0113
44.2263 | 6.6282 | 5.4235 | 32.2856 | 31.2977 | 30.8889 | 13.7832 | 0.86764 | 5.2645 | 30 | 16.5929
44.2296 | 6.6897 | 5.3797 | 32.5241 | 32.5581 | 28.7746 | 12.4524 | 0.9017 | 5.2675 | 30 | 30.9478
44.233 | 6.6985 | 5.3797 | 32.4219 | 30.3779 | 28.2636 | 3.6611 | 0.9017 | 5.181 | 30 | 6.3959
44.2363 | 6.6985 | 5.3578 | 31.9449 | 31.979 | 28.979 | 3.3886 | 0.9017 | 4.3414 | 30 | 24.5573
44.2397 | 6.716 | 5.3797 | 31.8768 | 32.0471 | 32.5241 | 20.6987 | 0.9017 | 4.6066 | 30 | 25.4433
44.243 | 6.716 | 5.3797 | 32.8988 | 33.0691 | 31.2636 | 3.8314 | 0.86764 | 5.2719 | 30 | 37.1402
44.2464 | 6.6897 | 5.3797 | 30.8548 | 30.6163 | 24.6866 | 3.7292 | 0.9017 | 4.4117 | 30 | 9.5303
44.2497 | 6.7073 | 5.3578 | 31.9449 | 31.9109 | 29.6263 | 13.6128 | 0.9017 | 2.8454 | 30 | 24.2317
44.2531 | 6.716 | 5.4454 | 32.1834 | 31.9109 | 31.3317 | 7.8194 | 0.9017 | 5.241 | 30 | 24.3425
44.2564 | 6.7073 | 5.4454 | 31.8768 | 31.979 | 29.0812 | 9.5908 | 0.9017 | 3.6381 | 30 | 25.2251
44.2598 | 6.6985 | 5.4016 | 32.1834 | 30.8889 | 29.6603 | 8.4326 | 0.86764 | 3.8228 | 30 | 12.9897
44.2631 | 6.6985 | 5.3797 | 32.1834 | 32.0471 | 30.2054 | 11.8733 | 0.86764 | 5.2483 | 30 | 26.1632
44.2665 | 6.7073 | 5.4454 | 32.1493 | 30.6504 | 27.2075 | 12.3502 | 0.93577 | 5.1766 | 30 | 10.4582
44.2698 | 6.716 | 5.4454 | 31.979 | 31.8768 | 31.1614 | 13.9194 | 0.86764 | 5.0931 | 30 | 24.3898
44.2732 | 6.7073 | 5.3797 | 31.8768 | 31.1955 | 28.3658 | 10.715 | 0.9017 | 5.1502 | 30 | 16.7797
44.2765 | 6.6985 | 5.3578 | 32.0812 | 31.468 | 30.0691 | 14.0557 | 0.9017 | 5.2498 | 30 | 19.9365
44.2799 | 6.6897 | 5.4454 | 32.3537 | 31.6383 | 29.5922 | 4.0018 | 0.9017 | 5.1692 | 30 | 21.9513
44.2832 | 6.6985 | 5.3797 | 31.8087 | 31.3999 | 24.8569 | 3.2864 | 0.9017 | 5.2132 | 30 | 19.3447
44.2866 | 6.7073 | 5.3797 | 31.5021 | 30.7526 | 26.5262 | 18.3822 | 0.9017 | 1.323 | 30 | 12.0929
44.2899 | 6.7248 | 5.4016 | 32.1153 | 31.979 | 31.5361 | 17.8712 | 0.9017 | 5.1941 | 30 | 26.0304
44.2933 | 6.6985 | 5.4454 | 32.3197 | 29.7285 | 23.4943 | 2.7754 | 0.9017 | 4.8938 | 30 | 0.64888
44.2966 | 6.7073 | 5.4454 | 31.8768 | 33.6142 | 31.8768 | 13.5447 | 0.9017 | 5.2675 | 30 | 44.6545
44.3 | 6.7073 | 5.4454 | 32.3878 | 33.8186 | 31.8087 | 17.3942 | 0.86764 | 4.4513 | 30 | 47.1796
44.3033 | 6.6985 | 5.4454 | 32.8647 | 32.3537 | 30.6845 | 12.5206 | 0.9017 | 2.1143 | 30 | 30.8054
44.3067 | 6.6633 | 5.3797 | 32.8647 | 32.0812 | 30.1032 | 10.0678 | 0.9017 | 5.1648 | 30 | 27.8543
44.31 | 6.6633 | 5.3797 | 32.2515 | 31.5361 | 27.1053 | 10.681 | 0.86764 | 5.2322 | 30 | 21.7998
44.3134 | 6.6985 | 5.3578 | 32.2175 | 31.6383 | 30.6504 | 8.2622 | 0.9017 | 5.2381 | 30 | 23.0467
44.3167 | 6.716 | 5.3797 | 31.979 | 27.7185 | 24.4141 | 11.2601 | 0.9017 | 5.2044 | 30 | 0
44.3201 | 6.7248 | 5.3797 | 31.9449 | 31.7746 | 32.1153 | 16.6788 | 0.9017 | 5.1824 | 30 | 20.0382
44.3234 | 6.7073 | 5.3797 | 32.0131 | 31.7405 | 26.8669 | 7.9216 | 0.9017 | 3.2278 | 30 | 19.7541
44.3268 | 6.7073 | 5.3797 | 32.0131 | 33.4439 | 33.2395 | 15.3843 | 0.9017 | 5.2572 | 30 | 39.152
44.3301 | 6.7073 | 5.3797 | 32.9329 | 33.5461 | 32.2856 | 12.6228 | 0.86764 | 5.2719 | 30 | 40.5094
44.3335 | 6.6897 | 5.3797 | 32.9329 | 33.7845 | 27.3779 | 4.4468 | 0.9017 | 5.1575 | 30 | 43.4164
44.3368 | 6.6897 | 5.3797 | 30.446 | 30.3438 | 27.1394 | 9.0798 | 0.9017 | 5.0872 | 30 | 4.6558
44.3402 | 6.716 | 5.3797 | 32.0812 | 32.2175 | 30.6845 | 11.226 | 0.86764 | 5.2733 | 30 | 25.9024
44.3435 | 6.716 | 5.3578 | 31.9449 | 32.0131 | 29.1493 | 13.4425 | 0.9017 | 5.1077 | 30 | 23.7153
44.3469 | 6.7073 | 5.3797 | 31.8768 | 31.6724 | 27.6504 | 4.9918 | 0.86764 | 5.2528 | 30 | 19.9725
44.3502 | 6.7073 | 5.4454 | 31.3658 | 31.0933 | 23.9371 | 12.1458 | 0.9017 | 3.2981 | 30 | 13.5085
44.3536 | 6.716 | 5.4454 | 31.7405 | 31.8087 | 31.2295 | 24.4481 | 0.9017 | 2.7956 | 30 | 21.6766
44.3569 | 6.7073 | 5.4454 | 33.1373 | 33.4439 | 31.6724 | 16.1678 | 0.9017 | 5.1854 | 30 | 40.3073
44.3603 | 6.6897 | 5.3797 | 33.4439 | 33.1713 | 29.6603 | 11.3964 | 0.9017 | 5.1414 | 30 | 37.4183
44.3636 | 6.6633 | 5.3797 | 33.2054 | 32.49 | 26.9009 | 5.06 | 0.93577 | 5.2631 | 30 | 29.8833
44.367 | 6.6897 | 5.3797 | 32.3537 | 27.8548 | 25.0954 | 12.4184 | 0.86764 | 4.9495 | 30 | 0
44.3703 | 6.7248 | 5.3797 | 31.979 | 32.8647 | 33.7164 | 16.0656 | 0.9017 | 5.2146 | 30 | 32.3924
44.3737 | 6.716 | 5.3797 | 31.2977 | 31.7065 | 24.1415 | 5.3325 | 0.86764 | 2.2711 | 30 | 19.4364
44.377 | 6.716 | 5.4454 | 31.7746 | 31.1614 | 31.9109 | 14.2942 | 0.86764 | 4.951 | 30 | 13.3603
44.3804 | 6.7073 | 5.4235 | 31.5361 | 32.0471 | 30.0351 | 6.4908 | 0.9017 | 5.1341 | 30 | 23.462
44.3837 | 6.7073 | 5.4454 | 31.1273 | 30.1032 | 29.3878 | 12.9656 | 0.86764 | 3.2381 | 30 | 1.5579
44.3871 | 6.7073 | 5.4454 | 31.6724 | 31.3999 | 30.5823 | 17.1558 | 0.9017 | 4.9554 | 30 | 16.254
44.3904 | 6.6985 | 5.4454 | 32.2515 | 31.8427 | 29.6944 | 14.737 | 0.9017 | 5.1546 | 30 | 21.3528
44.3938 | 6.6985 | 5.4454 | 32.5581 | 31.8427 | 28.2295 | 5.7754 | 0.86764 | 4.3868 | 30 | 21.4591
44.3971 | 6.6897 | 5.4454 | 31.8087 | 31.7405 | 23.7668 | 3.4226 | 0.9017 | 3.7377 | 30 | 20.4116
44.4005 | 6.716 | 5.4454 | 31.7405 | 31.468 | 26.9009 | 16.6448 | 0.86764 | 5.2851 | 30 | 17.4213
44.4038 | 6.7248 | 5.4454 | 31.7746 | 31.7405 | 32.0131 | 19.336 | 0.9017 | 4.5524 | 30 | 20.5939
44.4072 | 6.6985 | 5.4454 | 32.7966 | 32.9329 | 29.49 | 12.6568 | 0.9017 | 5.2293 | 30 | 34.2026
44.4105 | 6.6809 | 5.4454 | 32.8647 | 33.0351 | 30.1032 | 10.7832 | 0.9017 | 5.2103 | 30 | 35.5304
44.4139 | 6.6897 | 5.3797 | 32.49 | 31.979 | 27.0713 | 3.7974 | 0.86764 | 5.1604 | 30 | 23.7422
44.4172 | 6.6985 | 5.3578 | 31.7746 | 32.5581 | 27.1394 | 7.3424 | 0.86764 | 4.6154 | 30 | 30.4178
44.4206 | 6.7248 | 5.4235 | 31.3658 | 31.2977 | 33.0351 | 15.214 | 0.86764 | 5.0799 | 30 | 16.2874
44.4239 | 6.7073 | 5.4454 | 31.6043 | 31.3999 | 25.5042 | 3.6611 | 0.86764 | 5.1048 | 30 | 17.5196
44.4273 | 6.7073 | 5.4454 | 31.5361 | 31.0592 | 27.4801 | 13.6469 | 0.9017 | 3.3201 | 30 | 13.7414
44.4306 | 6.716 | 5.4454 | 31.0933 | 32.3537 | 31.5361 | 24.2778 | 0.9017 | 2.6564 | 30 | 28.469
44.434 | 6.6897 | 5.4235 | 32.9329 | 33.9208 | 33.8527 | 15.3502 | 0.9017 | 5.2748 | 30 | 46.3577
44.4373 | 6.6721 | 5.4016 | 33.1713 | 31.8427 | 29.5241 | 10.6128 | 0.9017 | 2.3473 | 30 | 23.0425
44.4407 | 6.6809 | 5.3797 | 33.2395 | 32.6603 | 30.2054 | 12.4865 | 0.9017 | 5.1736 | 30 | 32.4119
44.444 | 6.6721 | 5.3578 | 33.4779 | 32.2175 | 30.1032 | 11.2942 | 0.86764 | 5.2602 | 30 | 27.5488
44.4474 | 6.6809 | 5.3797 | 32.4219 | 28.6043 | 25.913 | 6.3545 | 0.9017 | 5.1517 | 30 | 0
44.4507 | 6.6897 | 5.3797 | 32.1834 | 31.5702 | 25.0954 | 10.8513 | 0.86764 | 4.0176 | 30 | 17.7484
44.4541 | 6.716 | 5.3797 | 31.8087 | 34.1593 | 31.0933 | 17.2239 | 0.9017 | 4.8645 | 30 | 47.1709
44.4574 | 6.6985 | 5.4454 | 31.7746 | 32.9329 | 31.6043 | 16.7129 | 0.9017 | 4.7077 | 30 | 33.518
44.4608 | 6.6985 | 5.4454 | 32.1493 | 32.0471 | 29.3878 | 3.4567 | 0.86764 | 5.1473 | 30 | 23.6535
44.4641 | 6.6897 | 5.3797 | 31.9449 | 27.8889 | 23.3239 | 4.2083 | 0.9017 | 4.2564 | 30 | 0
44.4675 | 6.6633 | 5.3797 | 31.4339 | 31.3999 | 33.8867 | 14.8733 | 0.86764 | 4.7707 | 30 | 15.7979
44.4708 | 6.7073 | 5.4454 | 31.6383 | 30.6504 | 31.468 | 16.5085 | 0.9017 | 5.1546 | 30 | 7.3884
44.4742 | 6.6985 | 5.4454 | 32.0131 | 32.0131 | 28.9109 | 9.693 | 0.86764 | 5.1648 | 30 | 22.8637
44.4775 | 6.6897 | 5.4454 | 31.7065 | 29.5241 | 24.8569 | 6.6611 | 0.9017 | 3.9766 | 30 | 0
44.4809 | 6.6985 | 5.4454 | 31.979 | 33.3417 | 32.8647 | 20.0514 | 0.9017 | 5.1561 | 30 | 37.8439
44.4842 | 6.6985 | 5.4673 | 32.7625 | 33.9208 | 33.5461 | 18.3481 | 0.86764 | 1.8358 | 30 | 44.5986
44.4876 | 6.6809 | 5.3578 | 32.5922 | 33.4439 | 31.0251 | 13.0337 | 0.9017 | 5.1487 | 30 | 39.4226
44.4909 | 6.6809 | 5.3797 | 33.9549 | 33.8186 | 32.0812 | 11.0557 | 0.9017 | 5.2704 | 30 | 43.8675
44.4943 | 6.6809 | 5.3578 | 33.7164 | 32.2175 | 28.4339 | 5.6732 | 0.86764 | 5.1663 | 30 | 25.9496
44.4977 | 6.6985 | 5.3797 | 30.6845 | 28.9449 | 25.8108 | 1.9918 | 0.9017 | 4.7443 | 30 | 0
44.501 | 6.716 | 5.3797 | 32.0471 | 31.8768 | 29.6263 | 14.9074 | 0.86764 | 5.0813 | 30 | 21.2317
44.5044 | 6.6545 | 5.4454 | 32.0471 | 31.8768 | 30.5141 | 19.302 | 0.9017 | 5.1429 | 30 | 21.3405
44.5077 | 6.6721 | 5.4016 | 32.9329 | 32.7285 | 29.3537 | 3.1501 | 0.86764 | 5.1722 | 30 | 31.0978
44.5111 | 6.6897 | 5.3797 | 32.3197 | 32.1153 | 27.8207 | 2.571 | 0.9017 | 5.1722 | 30 | 24.3089
44.5144 | 6.716 | 5.4235 | 31.7065 | 29.2515 | 27.1053 | 4.2764 | 0.86764 | 3.9619 | 30 | 0
44.5178 | 6.716 | 5.4454 | 31.7065 | 32.0471 | 34.2615 | 16.4404 | 0.86764 | 5.1795 | 30 | 23.1703
44.5211 | 6.716 | 5.4454 | 31.8768 | 31.7065 | 32.5581 | 14.4304 | 0.86764 | 4.2154 | 30 | 19.429
44.5245 | 6.6897 | 5.4454 | 32.3537 | 31.8087 | 29.5241 | 10.681 | 0.9017 | 5.1458 | 30 | 20.6857
44.5278 | 6.6897 | 5.4454 | 32.5581 | 31.1955 | 28.8427 | 12.4865 | 0.9017 | 5.2103 | 30 | 13.8436
44.5312 | 6.7073 | 5.4016 | 32.7285 | 32.7625 | 29.9669 | 3.7633 | 0.86764 | 5.31 | 30 | 31.6673
44.5345 | 6.6985 | 5.3797 | 32.0471 | 31.979 | 26.8669 | 2.7413 | 0.86764 | 5.1399 | 30 | 22.9494
44.5379 | 6.7073 | 5.3797 | 32.2175 | 31.9449 | 29.4559 | 17.1898 | 0.86764 | 5.1443 | 30 | 22.6798
44.5412 | 6.7073 | 5.4016 | 32.3878 | 32.2856 | 33.512 | 19.6426 | 0.86764 | 5.1121 | 30 | 26.6501
44.5446 | 6.6897 | 5.3797 | 33.3076 | 33.4439 | 31.1955 | 8.8073 | 0.9017 | 4.0249 | 30 | 39.9045
44.5479 | 6.6809 | 5.3797 | 33.0691 | 31.979 | 29.3878 | 6.2864 | 0.9017 | 5.1883 | 30 | 23.5086
44.5513 | 6.6897 | 5.3797 | 32.2515 | 31.2295 | 26.1515 | 5.2644 | 0.9017 | 5.2088 | 30 | 15.1331
44.5546 | 6.7073 | 5.3578 | 31.8087 | 32.5581 | 33.0351 | 10.1018 | 0.9017 | 3.9268 | 30 | 30.2555
44.558 | 6.716 | 5.3797 | 32.5241 | 32.1834 | 30.6845 | 3.082 | 0.9017 | 5.1136 | 30 | 26.1584
44.5613 | 6.7073 | 5.3797 | 32.2175 | 31.6043 | 24.0053 | 11.1238 | 0.86764 | 5.0125 | 30 | 19.7239
44.5647 | 6.6985 | 5.3797 | 32.0471 | 31.8768 | 30.3438 | 17.4624 | 0.86764 | 4.2975 | 30 | 22.9044
44.568 | 6.7073 | 5.4016 | 32.49 | 33.9549 | 34.6362 | 16.4063 | 0.9017 | 5.1692 | 30 | 46.5555
44.5714 | 6.6985 | 5.4454 | 32.8647 | 31.1955 | 29.9329 | 11.1579 | 0.9017 | 5.1546 | 30 | 15.5235
44.5747 | 6.6809 | 5.3797 | 32.8307 | 32.3537 | 30.2757 | 10.6469 | 0.86764 | 4.6081 | 30 | 28.7148
44.5781 | 6.6809 | 5.3578 | 32.9329 | 32.9669 | 29.0131 | 10.6469 | 0.9017 | 5.2645 | 30 | 35.7981
44.5814 | 6.6897 | 5.3797 | 32.6944 | 29.7966 | 27.4801 | 3.7292 | 0.9017 | 5.1766 | 30 | 0.053449
44.5848 | 6.6985 | 5.3797 | 32.6603 | 30.5141 | 28.9109 | 4.5149 | 0.9017 | 5.1385 | 30 | 8.1705
44.5881 | 6.716 | 5.3797 | 31.9109 | 31.7065 | 27.4801 | 17.5646 | 0.86764 | 4.4337 | 30 | 21.7089
44.5915 | 6.716 | 5.3797 | 32.6603 | 32.0131 | 31.468 | 18.28 | 0.9017 | 4.655 | 30 | 25.2801
44.5948 | 6.7073 | 5.3797 | 33.1373 | 32.3878 | 27.2757 | 10.6469 | 0.93577 | 5.1648 | 30 | 29.6421
44.5982 | 6.6897 | 5.3578 | 32.6603 | 32.2856 | 29.8647 | 12.2821 | 0.9017 | 5.1458 | 30 | 28.6227
44.6015 | 6.6985 | 5.3797 | 32.5922 | 32.3197 | 28.6043 | 12.5887 | 0.9017 | 3.3773 | 30 | 29.1411
44.6049 | 6.6985 | 5.3578 | 32.2515 | 31.5702 | 32.0471 | 7.0018 | 0.9017 | 4.8703 | 30 | 20.7848
44.6082 | 6.6985 | 5.3578 | 32.3197 | 31.2636 | 28.8427 | 11.6689 | 0.9017 | 2.7341 | 30 | 17.4028
44.6116 | 6.6985 | 5.3797 | 32.5581 | 32.0471 | 30.5482 | 14.1579 | 0.9017 | 5.1253 | 30 | 26.3521
44.6149 | 6.6985 | 5.3578 | 32.4219 | 32.2856 | 33.2395 | 5.6391 | 0.86764 | 5.1502 | 30 | 29.1736
44.6183 | 6.7073 | 5.3797 | 31.8768 | 30.2054 | 25.1635 | 10.5447 | 0.9017 | 2.4674 | 30 | 5.7388
44.6216 | 6.716 | 5.3797 | 31.8087 | 31.3999 | 30.2757 | 15.5887 | 0.9017 | 4.5319 | 30 | 19.2839
44.625 | 6.7073 | 5.3797 | 32.1834 | 31.7746 | 30.9229 | 13.6469 | 0.9017 | 5.2381 | 30 | 23.609
44.6283 | 6.6897 | 5.3578 | 31.979 | 31.7405 | 25.6405 | 5.3666 | 0.86764 | 4.8337 | 30 | 23.3259
44.6317 | 6.6985 | 5.3797 | 32.1493 | 30.8548 | 29.9329 | 15.248 | 0.86764 | 2.0161 | 30 | 13.3916
44.635 | 6.716 | 5.3797 | 32.3197 | 32.1153 | 30.3779 | 14.1238 | 0.86764 | 5.1897 | 30 | 27.7209
44.6384 | 6.6897 | 5.3578 | 32.2515 | 30.3438 | 26.7647 | 3.4226 | 0.9017 | 5.2322 | 30 | 7.7746
44.6417 | 6.6985 | 5.3797 | 32.1493 | 31.979 | 31.7065 | 3.9336 | 0.9017 | 5.181 | 30 | 26.3196
44.6451 | 6.7073 | 5.3797 | 31.5021 | 31.0592 | 26.0493 | 12.6909 | 0.9017 | 3.6483 | 30 | 16.0139
44.6484 | 6.7073 | 5.4454 | 32.2856 | 32.5922 | 30.8548 | 17.4964 | 0.9017 | 4.8249 | 30 | 33.4426
44.6518 | 6.6897 | 5.3797 | 32.9329 | 31.6383 | 27.4801 | 9.2842 | 0.9017 | 5.1443 | 30 | 22.7865
44.6551 | 6.6897 | 5.3578 | 32.3197 | 31.9449 | 29.5922 | 11.1238 | 0.9017 | 2.9582 | 30 | 26.3549
44.6585 | 6.6985 | 5.3797 | 32.2175 | 32.5241 | 31.1955 | 12.214 | 0.86764 | 4.6022 | 30 | 33.0286
44.6618 | 6.7073 | 5.3797 | 32.2515 | 31.2977 | 30.6845 | 4.7874 | 0.86764 | 5.2982 | 30 | 19.281
44.6652 | 6.6985 | 5.3797 | 31.979 | 31.2636 | 27.3779 | 4.583 | 0.9017 | 5.2631 | 30 | 18.9703
44.6685 | 6.7073 | 5.3797 | 31.6724 | 31.1614 | 27.5823 | 16.1678 | 0.86764 | 4.2711 | 30 | 17.8857
44.6719 | 6.7336 | 5.3797 | 31.7405 | 31.5702 | 30.2757 | 19.2338 | 0.9017 | 4.3414 | 30 | 22.585
44.6752 | 6.716 | 5.4235 | 31.6724 | 32.5581 | 28.9449 | 11.8052 | 0.9017 | 3.5443 | 30 | 33.8671
44.6786 | 6.6985 | 5.4454 | 31.7065 | 32.3537 | 31.1273 | 12.3502 | 0.9017 | 5.2015 | 30 | 31.6997
44.6819 | 6.6897 | 5.3797 | 31.7405 | 32.0812 | 30.9229 | 4.6171 | 0.86764 | 5.1546 | 30 | 28.7486
44.6853 | 6.6985 | 5.3578 | 31.7405 | 28.9109 | 26.1855 | 3.1501 | 0.9017 | 4.3414 | 30 | 0
44.6886 | 6.7248 | 5.3797 | 31.7065 | 27.7185 | 27.1053 | 19.0635 | 0.93577 | 2.7736 | 30 | 0
44.692 | 6.716 | 5.4235 | 31.7405 | 31.8087 | 29.4219 | 13.4425 | 0.86764 | 3.5883 | 30 | 20.4243
44.6953 | 6.6897 | 5.4454 | 31.7065 | 31.8768 | 31.0251 | 11.9074 | 0.9017 | 5.137 | 30 | 21.301
44.6987 | 6.6897 | 5.4454 | 31.7405 | 31.2295 | 29.8647 | 2.1962 | 0.86764 | 5.2572 | 30 | 14.0769
44.702 | 6.6897 | 5.3797 | 32.1493 | 31.3317 | 27.6845 | 2.7754 | 0.86764 | 5.1575 | 30 | 15.306
44.7054 | 6.7248 | 5.4235 | 30.6163 | 30.7185 | 29.4559 | 18.2459 | 0.9017 | 3.1443 | 30 | 8.4362
44.7087 | 6.7336 | 5.4454 | 32.1493 | 32.8988 | 33.1713 | 24.6866 | 0.9017 | 5.222 | 30 | 33.1791
44.7121 | 6.6897 | 5.3797 | 32.8988 | 34.8065 | 31.6724 | 13.9876 | 0.9017 | 5.052 | 30 | 54.9575
44.7154 | 6.6721 | 5.3797 | 33.6142 | 32.5922 | 29.2175 | 11.703 | 0.9017 | 2.7253 | 30 | 30.1499
44.7188 | 6.6809 | 5.3578 | 33.7164 | 35.2494 | 30.1373 | 15.4865 | 0.9017 | 5.1956 | 30 | 60.4035
44.7221 | 6.7073 | 5.3797 | 34.4318 | 34.0571 | 30.7185 | 15.4865 | 0.9017 | 5.2234 | 30 | 47.1997
44.7255 | 6.6897 | 5.3797 | 33.8867 | 32.6603 | 28.3999 | 5.4688 | 0.86764 | 5.0491 | 30 | 31.6113
44.7288 | 6.6897 | 5.3578 | 32.2515 | 29.7966 | 26.6284 | 7.0358 | 0.93577 | 5.0784 | 30 | 0
44.7322 | 6.716 | 5.3797 | 32.5922 | 32.5241 | 29.0471 | 6.5248 | 0.9017 | 2.523 | 30 | 28.5893
44.7355 | 6.7248 | 5.4454 | 32.0131 | 32.3197 | 30.1713 | 15.3502 | 0.9017 | 4.951 | 30 | 26.4199
44.7389 | 6.7248 | 5.4454 | 32.0812 | 32.0131 | 30.1373 | 14.3964 | 0.9017 | 5.1399 | 30 | 23.0809
44.7422 | 6.6985 | 5.4454 | 32.2175 | 33.2395 | 28.8427 | 4.4127 | 0.9017 | 5.2543 | 30 | 37.0914
44.7456 | 6.6985 | 5.3797 | 31.4339 | 29.5922 | 29.4219 | 2.5369 | 0.86764 | 5.2602 | 30 | 0
44.7489 | 6.716 | 5.4454 | 31.7065 | 27.9911 | 28.8427 | 13.6469 | 0.86764 | 4.0293 | 30 | 0
44.7523 | 6.7248 | 5.4454 | 31.3999 | 31.6043 | 32.9669 | 18.9272 | 0.9017 | 3.0594 | 30 | 18.1166
44.7556 | 6.716 | 5.4454 | 32.3197 | 32.1153 | 29.9669 | 15.5546 | 0.9017 | 5.1722 | 30 | 23.9986
44.759 | 6.6809 | 5.4454 | 33.4098 | 33.2054 | 29.7966 | 11.7711 | 0.9017 | 5.1355 | 30 | 36.4713
44.7623 | 6.6809 | 5.3797 | 33.6823 | 33.5801 | 30.8889 | 11.2942 | 0.9017 | 5.2322 | 30 | 40.9024
44.7657 | 6.6897 | 5.3797 | 33.4439 | 32.0812 | 28.3658 | 5.7072 | 0.86764 | 5.2733 | 30 | 24.1285
44.769 | 6.6985 | 5.3797 | 32.6263 | 28.7746 | 26.7647 | 2.4347 | 0.9017 | 2.145 | 30 | 0
44.7724 | 6.7073 | 5.3797 | 32.0471 | 32.0131 | 29.7285 | 15.0096 | 0.9017 | 3.7642 | 30 | 22.7706
44.7757 | 6.7073 | 5.4235 | 31.9109 | 32.4219 | 30.8207 | 18.2118 | 0.9017 | 3.4154 | 30 | 27.5185
44.7791 | 6.7073 | 5.4454 | 32.8307 | 33.4098 | 30.3779 | 11.3282 | 0.86764 | 5.1883 | 30 | 38.8511
44.7824 | 6.6897 | 5.3797 | 33.1713 | 33.1032 | 30.0351 | 10.1359 | 0.9017 | 5.178 | 30 | 35.5771
44.7858 | 6.6985 | 5.4454 | 32.7285 | 31.5021 | 27.4801 | 4.9918 | 0.86764 | 5.1868 | 30 | 17.6164
44.7891 | 6.716 | 5.3797 | 32.1834 | 32.0471 | 29.4219 | 4.3105 | 0.9017 | 3.7861 | 30 | 23.8785
44.7925 | 6.716 | 5.3797 | 31.8427 | 31.7065 | 32.5241 | 18.1437 | 0.9017 | 3.5575 | 30 | 20.1377
44.7958 | 6.7073 | 5.3797 | 31.8427 | 33.6823 | 35.6582 | 15.1799 | 0.9017 | 3.9546 | 30 | 42.6212
44.7992 | 6.6897 | 5.3578 | 32.2856 | 31.6043 | 28.1955 | 12.0096 | 0.86764 | 4.992 | 30 | 19.2922
44.8025 | 6.6897 | 5.3797 | 32.8307 | 31.3317 | 29.2175 | 6.4908 | 0.9017 | 5.266 | 30 | 16.2976
44.8059 | 6.6985 | 5.3797 | 32.2856 | 27.9911 | 24.9932 | 2.5369 | 0.9017 | 5.1561 | 30 | 0
44.8092 | 6.716 | 5.3578 | 31.7746 | 31.1614 | 27.7867 | 4.072 | 0.9017 | 5.1502 | 30 | 13.0993
44.8126 | 6.716 | 5.4454 | 31.4339 | 30.8207 | 30.3438 | 30.8207 | 0.9017 | 4.9568 | 30 | 9.3072
44.8159 | 6.7073 | 5.4454 | 33.2395 | 32.5581 | 30.9911 | 21.0734 | 0.86764 | 2.6901 | 30 | 29.0378
44.8193 | 6.6721 | 5.4454 | 33.4098 | 35.3175 | 30.001 | 10.1018 | 0.86764 | 3.5414 | 30 | 60.4586
44.8226 | 6.6721 | 5.3797 | 33.4779 | 33.4439 | 30.6504 | 13.4084 | 0.86764 | 5.0037 | 30 | 39.5273
44.826 | 6.6897 | 5.3797 | 34.3296 | 33.9208 | 30.5141 | 17.3602 | 0.9017 | 4.5085 | 30 | 45.1322
44.8293 | 6.6985 | 5.3797 | 35.2835 | 34.8065 | 32.1493 | 14.4645 | 0.9017 | 5.2293 | 30 | 55.3913
44.8327 | 6.6897 | 5.3797 | 34.3296 | 33.3417 | 30.1373 | 9.3183 | 0.86764 | 5.2558 | 30 | 39.0744
44.836 | 6.6809 | 5.3797 | 33.1713 | 30.446 | 27.4119 | 3.6611 | 0.9017 | 1.4974 | 30 | 6.4631
44.8394 | 6.6897 | 5.3797 | 32.5241 | 30.9229 | 26.6965 | 11.6348 | 0.9017 | 2.6931 | 30 | 11.8921
44.8427 | 6.7248 | 5.3797 | 32.5581 | 32.3197 | 30.9229 | 15.8272 | 0.86764 | 4.7575 | 30 | 27.7691
44.8461 | 6.716 | 5.3797 | 32.5581 | 32.6944 | 30.6504 | 14.4986 | 0.86764 | 5.1663 | 30 | 32.1489
44.8494 | 6.6985 | 5.3797 | 32.7966 | 30.7185 | 25.1635 | 2.2984 | 0.86764 | 5.2528 | 30 | 9.9205
44.8528 | 6.7073 | 5.3578 | 31.9449 | 30.9229 | 26.424 | 3.4226 | 0.9017 | 5.2675 | 30 | 12.2778
44.8561 | 6.7336 | 5.4454 | 31.7065 | 29.7966 | 26.3899 | 21.5525 | 0.93577 | 4.2579 | 30 | 0
44.8595 | 6.7336 | 5.4454 | 32.3878 | 33.512 | 32.3197 | 24.7888 | 0.9017 | 3.7627 | 30 | 39.7815
44.8628 | 6.6985 | 5.4454 | 33.4098 | 33.6823 | 33.3076 | 14.703 | 0.9017 | 5.2558 | 30 | 41.9147
44.8662 | 6.6721 | 5.3797 | 34.2274 | 34.4999 | 31.5361 | 10.9535 | 0.9017 | 5.2425 | 30 | 51.3931
44.8695 | 6.6809 | 5.3797 | 34.3296 | 33.3417 | 31.2977 | 13.681 | 0.86764 | 5.1927 | 30 | 38.5296
44.8729 | 6.7073 | 5.3797 | 35.2835 | 34.6703 | 32.5241 | 15.1799 | 0.9017 | 5.2514 | 30 | 53.7749
44.8762 | 6.6985 | 5.314 | 35.3175 | 33.3757 | 29.9329 | 5.9116 | 0.9017 | 5.2558 | 30 | 39.3798
44.8796 | 6.6985 | 5.2921 | 29.6944 | 28.5021 | 26.1174 | 2.2644 | 0.9017 | 1.9575 | 30 | 0
44.8829 | 6.716 | 5.3797 | 32.6944 | 33.5801 | 31.1614 | 13.3744 | 0.86764 | 3.7978 | 30 | 40.5159
44.8863 | 6.7336 | 5.3578 | 32.3878 | 33.8867 | 29.5922 | 19.336 | 0.9017 | 4.2213 | 30 | 44.1968
44.8896 | 6.7248 | 5.3797 | 32.4219 | 34.3296 | 31.0592 | 13.3062 | 0.9017 | 3.4125 | 30 | 49.4393
44.893 | 6.6985 | 5.3797 | 32.3197 | 32.8988 | 27.5482 | 4.5149 | 0.9017 | 5.1136 | 30 | 33.4807
44.8963 | 6.7073 | 5.3797 | 32.3197 | 30.5823 | 28.468 | 3.5248 | 0.9017 | 3.9429 | 30 | 7.4047
44.8997 | 6.7248 | 5.4454 | 31.6383 | 32.7966 | 29.1153 | 15.3843 | 0.9017 | 2.4425 | 30 | 32.5246
44.903 | 6.7336 | 5.4454 | 31.5021 | 31.3658 | 28.5361 | 11.4645 | 0.9017 | 5.241 | 30 | 16.4778
44.9064 | 6.7073 | 5.4454 | 31.5021 | 31.2636 | 25.9811 | 1.4468 | 0.9017 | 5.1473 | 30 | 15.3987
44.9097 | 6.7073 | 5.4454 | 30.6163 | 30.3097 | 28.2636 | 14.4645 | 0.86764 | 2.1611 | 30 | 4.6656
44.9131 | 6.7248 | 5.4454 | 31.0592 | 32.2856 | 32.1493 | 23.2558 | 0.9017 | 4.5847 | 30 | 27.0681
44.9164 | 6.716 | 5.4454 | 32.3537 | 32.7625 | 31.468 | 19.1316 | 0.9017 | 5.2748 | 30 | 32.6037
44.9198 | 6.6897 | 5.4454 | 32.8307 | 31.9109 | 28.7065 | 4.8215 | 0.86764 | 5.1634 | 30 | 23.1153
44.9231 | 6.6809 | 5.4454 | 29.7285 | 29.6263 | 29.4219 | 15.9634 | 0.9017 | 2.4791 | 30 | 0
44.9265 | 6.7073 | 5.4235 | 32.0812 | 33.1713 | 32.1493 | 19.1657 | 0.9017 | 4.9861 | 30 | 35.9164
44.9298 | 6.716 | 5.4454 | 33.2395 | 32.8307 | 30.0351 | 16.9514 | 0.9017 | 5.2469 | 30 | 32.2407
44.9332 | 6.6897 | 5.3797 | 33.3757 | 33.2735 | 30.6163 | 12.725 | 0.86764 | 5.1502 | 30 | 37.422
44.9365 | 6.6897 | 5.3797 | 32.7625 | 31.1614 | 25.1976 | 5.094 | 0.9017 | 5.2616 | 30 | 13.6834
44.9399 | 6.6985 | 5.3578 | 31.8768 | 32.5581 | 26.9691 | 9.4546 | 0.9017 | 4.9261 | 30 | 29.5748
44.9432 | 6.7248 | 5.3797 | 31.8087 | 31.6043 | 32.5581 | 15.5546 | 0.9017 | 5.2982 | 30 | 18.9161
44.9466 | 6.7248 | 5.3578 | 31.7065 | 31.6383 | 30.0351 | 14.6008 | 0.86764 | 4.7092 | 30 | 19.395
44.9499 | 6.6985 | 5.4454 | 31.7746 | 31.5702 | 29.7625 | 11.737 | 0.9017 | 4.633 | 30 | 18.7181
44.9533 | 6.6897 | 5.4235 | 32.1493 | 31.9449 | 29.6944 | 5.06 | 0.9017 | 5.2514 | 30 | 23.0544
44.9566 | 6.6897 | 5.4454 | 31.6383 | 31.3658 | 29.3878 | 2.9116 | 0.9017 | 5.096 | 30 | 16.6061
44.96 | 6.716 | 5.4454 | 31.9109 | 30.8889 | 27.6504 | 2.3325 | 0.9017 | 3.1209 | 30 | 11.2821
44.9633 | 6.7248 | 5.4454 | 31.1955 | 31.1955 | 31.6043 | 21.6887 | 0.9017 | 4.8688 | 30 | 14.8071
44.9667 | 6.7073 | 5.4454 | 32.49 | 32.8307 | 31.8427 | 16.0316 | 0.86764 | 5.222 | 30 | 33.4015
44.97 | 6.6721 | 5.4673 | 32.6944 | 33.1373 | 30.1373 | 9.5908 | 0.9017 | 5.2381 | 30 | 37.039
44.9734 | 6.6809 | 5.3797 | 33.3417 | 32.3537 | 30.6163 | 4.1402 | 0.86764 | 5.1985 | 30 | 28.3442
44.9767 | 6.6985 | 5.3578 | 31.7405 | 28.5702 | 26.2537 | 2.3666 | 0.9017 | 5.1341 | 30 | 0
44.9801 | 6.7073 | 5.3797 | 31.8768 | 34.1933 | 25.5383 | 2.3666 | 0.9017 | 5.3114 | 30 | 47.4636
44.9834 | 6.7073 | 5.3578 | 31.5361 | 32.3537 | 28.5021 | 12.214 | 0.9017 | 2.482 | 30 | 26.8658
44.9868 | 6.716 | 5.4454 | 31.3658 | 32.3878 | 34.534 | 17.5646 | 0.9017 | 4.7033 | 30 | 27.3882
44.9901 | 6.6985 | 5.4454 | 32.4219 | 31.9449 | 29.7966 | 8.8754 | 0.9017 | 5.0081 | 30 | 22.5093
44.9935 | 6.6897 | 5.4454 | 31.979 | 31.5702 | 29.5922 | 8.0578 | 0.86764 | 5.219 | 30 | 18.3767
44.9968 | 6.6985 | 5.4454 | 31.4339 | 31.0592 | 27.957 | 10.681 | 0.9017 | 5.1077 | 30 | 12.6786
45.0002 | 6.716 | 5.4454 | 31.8427 | 32.0131 | 32.6603 | 13.5447 | 0.9017 | 5.1062 | 30 | 23.5463
45.0035 | 6.7073 | 5.4454 | 31.8768 | 32.0131 | 32.3537 | 17.769 | 0.9017 | 5.2733 | 30 | 23.6629
45.0069 | 6.6985 | 5.4454 | 32.6263 | 32.1493 | 30.9229 | 7.0699 | 0.86764 | 4.3312 | 30 | 25.3234
45.0102 | 6.6897 | 5.3797 | 31.5021 | 31.8427 | 33.0351 | 13.3062 | 0.9017 | 3.4286 | 30 | 21.9744
45.0136 | 6.6985 | 5.3797 | 32.1153 | 32.6944 | 31.1955 | 7.5128 | 0.9017 | 5.1341 | 30 | 31.7324
45.0169 | 6.7073 | 5.3797 | 31.8427 | 29.2175 | 24.2778 | 2.5369 | 0.86764 | 5.2689 | 30 | 0
45.0203 | 6.7073 | 5.3797 | 31.6383 | 30.0351 | 27.1053 | 7.4446 | 0.9017 | 4.2491 | 30 | 0.37472
45.0236 | 6.7248 | 5.3797 | 31.5361 | 32.2515 | 32.0131 | 15.6228 | 0.86764 | 4.7897 | 30 | 25.487
45.027 | 6.716 | 5.4454 | 31.2977 | 31.2977 | 27.4119 | 15.4524 | 0.9017 | 5.1707 | 30 | 14.8111
45.0303 | 6.7073 | 5.4016 | 31.8427 | 31.8427 | 29.3197 | 14.737 | 0.9017 | 4.8807 | 30 | 21.0614
45.0337 | 6.6985 | 5.4454 | 32.0471 | 32.49 | 31.7065 | 9.2161 | 0.9017 | 5.2645 | 30 | 28.501
45.037 | 6.6985 | 5.4454 | 31.8768 | 30.3779 | 25.0273 | 3.5248 | 0.86764 | 5.1531 | 30 | 4.717
45.0404 | 6.7073 | 5.4454 | 31.6724 | 29.6263 | 27.6845 | 6.3886 | 0.9017 | 4.7443 | 30 | 0
45.0437 | 6.7336 | 5.4454 | 31.6383 | 31.468 | 33.3417 | 20.9372 | 0.86764 | 4.7663 | 30 | 16.6202
45.0471 | 6.7073 | 5.4454 | 32.3878 | 32.4219 | 31.0251 | 17.4624 | 0.86764 | 1.222 | 30 | 27.5116
45.0504 | 6.6897 | 5.4454 | 33.4439 | 33.7164 | 30.1713 | 12.9656 | 0.86764 | 4.7443 | 30 | 42.3176
45.0538 | 6.6897 | 5.3797 | 33.3757 | 33.0351 | 30.9229 | 13.3403 | 0.86764 | 5.1956 | 30 | 34.8142
45.0571 | 6.6985 | 5.3797 | 34.0911 | 33.5801 | 30.6845 | 10.0678 | 0.9017 | 4.9187 | 30 | 41.1651
45.0605 | 6.6985 | 5.3797 | 32.5241 | 29.6603 | 27.1394 | 11.5326 | 0.9017 | 3.3055 | 30 | 0
45.0638 | 6.6985 | 5.3797 | 32.7625 | 33.2054 | 31.5021 | 3.0138 | 0.9017 | 5.1722 | 30 | 36.3037
45.0672 | 6.7073 | 5.3797 | 32.1153 | 31.9109 | 27.3438 | 4.0358 | 0.9017 | 5.2528 | 30 | 21.8237
45.0705 | 6.7248 | 5.3797 | 31.9109 | 31.7065 | 26.935 | 15.7931 | 0.86764 | 4.5349 | 30 | 19.6188
45.0739 | 6.7248 | 5.3797 | 31.8087 | 31.7405 | 29.8647 | 18.7228 | 0.9017 | 2.3897 | 30 | 20.1036
45.0772 | 6.7073 | 5.3797 | 32.5241 | 32.3537 | 31.2977 | 4.583 | 0.9017 | 5.1268 | 30 | 27.1514
45.0806 | 6.6985 | 5.3578 | 30.9911 | 31.0251 | 29.0131 | 8.7051 | 0.86764 | 5.2044 | 30 | 12.2361
45.0839 | 6.7073 | 5.4235 | 31.8768 | 31.5021 | 30.1713 | 6.1842 | 0.9017 | 5.159 | 30 | 17.6987
45.0873 | 6.716 | 5.4454 | 31.979 | 32.6263 | 25.6064 | 5.5028 | 0.9017 | 4.2184 | 30 | 30.5218
45.0906 | 6.7248 | 5.3797 | 31.9109 | 31.7405 | 31.7065 | 19.4723 | 0.9017 | 3.8389 | 30 | 20.6395
45.094 | 6.716 | 5.3797 | 32.9329 | 32.8307 | 32.0131 | 18.0074 | 0.9017 | 3.937 | 30 | 33.0905
45.0973 | 6.6897 | 5.3797 | 32.9669 | 32.3537 | 28.5702 | 10.1018 | 0.9017 | 5.1736 | 30 | 27.8521
45.1007 | 6.6897 | 5.3797 | 33.2395 | 32.5241 | 28.979 | 8.4666 | 0.86764 | 5.1766 | 30 | 29.9175
45.104 | 6.6985 | 5.3797 | 31.979 | 29.6603 | 25.5723 | 3.593 | 0.86764 | 5.1707 | 30 | 0
45.1074 | 6.716 | 5.3797 | 32.0471 | 32.5241 | 25.2657 | 8.9436 | 0.9017 | 1.622 | 30 | 28.5853
45.1107 | 6.7248 | 5.3797 | 31.8768 | 31.9449 | 31.9449 | 14.703 | 0.9017 | 3.6776 | 30 | 22.1706
45.1141 | 6.716 | 5.4454 | 32.3197 | 31.7746 | 29.6603 | 7.5128 | 0.9017 | 5.2894 | 30 | 20.3536
45.1174 | 6.6985 | 5.4454 | 31.8087 | 31.5702 | 27.5141 | 3.5248 | 0.93577 | 5.2161 | 30 | 18.1408
45.1208 | 6.7073 | 5.4454 | 31.979 | 29.4559 | 27.3438 | 14.3282 | 0.86764 | 5.2777 | 30 | 0
45.1241 | 6.7248 | 5.4454 | 32.2856 | 32.0131 | 31.6383 | 21.5865 | 0.86764 | 2.104 | 30 | 22.7903
45.1275 | 6.7073 | 5.4454 | 34.0571 | 34.2615 | 34.7384 | 14.9755 | 0.9017 | 5.1165 | 30 | 48.379
45.1308 | 6.6721 | 5.3797 | 33.5461 | 32.8647 | 31.8087 | 12.0436 | 0.9017 | 5.1561 | 30 | 32.8024
45.1342 | 6.6809 | 5.3797 | 34.534 | 33.9549 | 31.9109 | 15.7931 | 0.9017 | 4.381 | 30 | 45.3195
45.1375 | 6.6985 | 5.3797 | 34.5681 | 34.4999 | 32.8988 | 16.4063 | 0.86764 | 5.2 | 30 | 51.7225
45.1409 | 6.6897 | 5.3797 | 34.6362 | 33.0351 | 29.1153 | 8.7051 | 0.9017 | 5.2704 | 30 | 35.3878
45.1442 | 6.6897 | 5.3797 | 32.2856 | 31.8087 | 31.2295 | 10.0678 | 0.86764 | 3.682 | 30 | 21.6699
45.1476 | 6.6897 | 5.3797 | 32.8647 | 33.8186 | 32.6944 | 11.0898 | 0.9017 | 4.9363 | 30 | 44.5451
45.1509 | 6.7073 | 5.3797 | 33.0691 | 33.4098 | 29.8307 | 4.2083 | 0.86764 | 5.2689 | 30 | 40.1351
45.1543 | 6.716 | 5.3797 | 32.6263 | 31.2977 | 24.4141 | 2.4006 | 0.86764 | 5.2528 | 30 | 16.4044
45.1576 | 6.7248 | 5.3797 | 31.8768 | 31.6043 | 30.3779 | 9.1139 | 0.9017 | 3.8828 | 30 | 19.9531
45.161 | 6.7336 | 5.4235 | 31.5702 | 32.9669 | 28.6383 | 16.3382 | 0.9017 | 4.5715 | 30 | 35.4837
45.1643 | 6.716 | 5.4454 | 31.979 | 30.8207 | 27.6163 | 11.0557 | 0.9017 | 4.8527 | 30 | 11.3414
45.1677 | 6.7073 | 5.4454 | 32.0131 | 31.468 | 29.7966 | 4.583 | 0.86764 | 4.0659 | 30 | 18.7218
45.171 | 6.6809 | 5.4454 | 31.7746 | 31.5021 | 25.3679 | 15.6909 | 0.86764 | 5.1385 | 30 | 19.1932
45.1744 | 6.716 | 5.4454 | 32.0471 | 31.7746 | 32.7625 | 21.3119 | 0.9017 | 5.1341 | 30 | 22.3673
45.1777 | 6.7073 | 5.4454 | 33.1373 | 35.3516 | 30.3779 | 14.2942 | 0.86764 | 5.1253 | 30 | 62.9939
45.1811 | 6.6106 | 5.3797 | 32.9329 | 32.9329 | 29.0131 | 13.3403 | 0.9017 | 5.1341 | 30 | 35.9022
45.1844 | 6.6897 | 5.3797 | 33.2395 | 32.2175 | 29.5581 | 12.0436 | 0.9017 | 5.2572 | 30 | 27.9674
45.1878 | 6.6985 | 5.3797 | 32.6263 | 32.1153 | 26.1515 | 6.3886 | 0.9017 | 5.2015 | 30 | 26.9381
45.1911 | 6.7073 | 5.3797 | 32.1834 | 31.8087 | 25.6064 | 13.8172 | 0.86764 | 4.2213 | 30 | 23.5873
45.1945 | 6.716 | 5.3797 | 32.1153 | 32.1493 | 29.9329 | 14.8733 | 0.9017 | 4.57 | 30 | 27.5515
45.1978 | 6.716 | 5.3578 | 32.1834 | 32.0131 | 29.5241 | 10.9876 | 0.86764 | 4.5715 | 30 | 26.1323
45.2012 | 6.6985 | 5.3797 | 32.1493 | 32.3197 | 30.1373 | 2.4347 | 0.9017 | 5.0989 | 30 | 29.7223
45.2045 | 6.6633 | 5.3797 | 32.0812 | 29.4559 | 29.1493 | 8.8754 | 0.86764 | 5.1824 | 30 | 0
45.2079 | 6.6985 | 5.3797 | 31.9109 | 31.8427 | 31.7746 | 14.4645 | 0.9017 | 4.4483 | 30 | 20.8608
45.2112 | 6.7073 | 5.4454 | 31.8427 | 31.5021 | 31.2977 | 14.5667 | 0.9017 | 5.2117 | 30 | 17.1082
45.2146 | 6.6985 | 5.4235 | 31.9449 | 31.7746 | 29.3537 | 5.4006 | 0.9017 | 5.2366 | 30 | 20.2827
45.2179 | 6.6545 | 5.3797 | 31.6724 | 31.0933 | 25.402 | 3.4226 | 0.9017 | 5.2439 | 30 | 12.6668
45.2213 | 6.7073 | 5.4454 | 30.8889 | 30.8548 | 23.7327 | 13.4766 | 0.9017 | 4.2447 | 30 | 10.0285
45.2246 | 6.7073 | 5.4235 | 31.6383 | 32.8307 | 32.7625 | 5.1622 | 0.86764 | 5.0916 | 30 | 32.4626
45.228 | 6.6985 | 5.4454 | 30.5141 | 30.2757 | 26.9009 | 4.2424 | 0.9017 | 5.2337 | 30 | 3.6811
45.2313 | 6.6985 | 5.4454 | 31.9109 | 31.2295 | 25.913 | 18.7228 | 0.9017 | 5.1575 | 30 | 14.5034
45.2347 | 6.7073 | 5.4454 | 31.8427 | 33.2735 | 33.512 | 20.4262 | 0.9017 | 5.2689 | 30 | 37.7311
45.238 | 6.6985 | 5.4454 | 32.8647 | 32.7625 | 31.7405 | 14.3964 | 0.9017 | 3.9927 | 30 | 32.1317
45.2414 | 6.6721 | 5.3797 | 33.8527 | 33.2735 | 31.468 | 10.6469 | 0.9017 | 5.1458 | 30 | 38.0809
45.2447 | 6.6809 | 5.3797 | 33.6142 | 32.49 | 31.2977 | 6.593 | 0.9017 | 5.1927 | 30 | 29.3939
45.2481 | 6.6985 | 5.3578 | 32.2175 | 29.6603 | 24.4141 | 10.1359 | 0.9017 | 5.1341 | 30 | 0
45.2515 | 6.7073 | 5.3797 | 32.3878 | 33.512 | 30.1032 | 9.7271 | 0.9017 | 5.1619 | 30 | 39.778
45.2548 | 6.7073 | 5.3797 | 31.9109 | 31.6724 | 27.2416 | 16.6107 | 0.86764 | 3.3582 | 30 | 19.1415
45.2582 | 6.6985 | 5.3578 | 31.9449 | 32.4219 | 27.7867 | 14.2942 | 0.9017 | 4.4381 | 30 | 27.7279
45.2615 | 6.7073 | 5.3797 | 31.9449 | 32.3878 | 30.0691 | 12.5887 | 0.9017 | 4.888 | 30 | 27.4824
45.2649 | 6.6985 | 5.3797 | 31.9449 | 31.6383 | 28.5361 | 11.6689 | 0.9017 | 5.2 | 30 | 19.13
45.2682 | 6.6985 | 5.3578 | 31.9449 | 29.1834 | 27.6163 | 3.4226 | 0.9017 | 5.1897 | 30 | 0
45.2716 | 6.716 | 5.3797 | 31.9109 | 29.4559 | 27.9911 | 6.8996 | 0.86764 | 3.1414 | 30 | 0
45.2749 | 6.7248 | 5.4454 | 31.8427 | 32.5241 | 35.8626 | 26.424 | 0.86764 | 5.1912 | 30 | 28.5794
45.2783 | 6.7073 | 5.4454 | 32.4219 | 34.4659 | 35.5901 | 21.9953 | 0.86764 | 5.178 | 30 | 50.7242
45.2816 | 6.6633 | 5.3797 | 34.2615 | 34.9087 | 29.9329 | 12.3502 | 0.86764 | 5.2015 | 30 | 56.0003
45.285 | 6.6721 | 5.3797 | 33.8527 | 33.2735 | 29.4219 | 12.2821 | 0.9017 | 4.8059 | 30 | 37.7596
45.2883 | 6.6897 | 5.3578 | 34.7384 | 34.1593 | 32.5241 | 17.0195 | 0.86764 | 5.1385 | 30 | 47.9837
45.2917 | 6.6985 | 5.3797 | 35.4538 | 34.9087 | 30.7185 | 5.2303 | 0.86764 | 5.159 | 30 | 56.7181
45.295 | 6.6897 | 5.3797 | 30.2416 | 28.7405 | 24.5163 | 1.2424 | 0.9017 | 4.0996 | 30 | 0
45.2984 | 6.6897 | 5.3797 | 32.49 | 33.2735 | 29.6944 | 14.6008 | 0.9017 | 3.0008 | 30 | 37.0494
45.3017 | 6.7248 | 5.3797 | 32.3537 | 34.6021 | 32.3197 | 20.1536 | 0.9017 | 3.9956 | 30 | 52.2907
45.3051 | 6.7248 | 5.3797 | 32.3878 | 34.1933 | 30.7526 | 4.8215 | 0.9017 | 3.0916 | 30 | 47.9261
45.3084 | 6.6985 | 5.3797 | 32.0131 | 31.5702 | 30.7867 | 9.3864 | 0.93577 | 4.8044 | 30 | 18.4517
45.3118 | 6.716 | 5.3797 | 32.1493 | 30.957 | 29.0471 | 5.7754 | 0.86764 | 5.2602 | 30 | 11.5958
45.3151 | 6.7248 | 5.3797 | 31.7405 | 31.5702 | 29.8647 | 9.7612 | 0.9017 | 3.6718 | 30 | 18.5982
45.3185 | 6.7248 | 5.4454 | 31.3658 | 31.3658 | 30.2757 | 15.2821 | 0.86764 | 3.5341 | 30 | 16.3735
45.3218 | 6.7248 | 5.4454 | 31.4339 | 31.3658 | 29.5241 | 11.2601 | 0.9017 | 5.2704 | 30 | 16.4527
45.3252 | 6.7073 | 5.4454 | 31.4339 | 29.1153 | 25.8449 | 2.4688 | 0.9017 | 5.1004 | 30 | 0
45.3285 | 6.716 | 5.4454 | 30.1373 | 30.1713 | 29.1493 | 6.4908 | 0.9017 | 3.452 | 30 | 1.9154
45.3319 | 6.7336 | 5.4454 | 30.5823 | 29.0812 | 32.8647 | 24.7547 | 0.9017 | 2.2857 | 30 | 0
45.3352 | 6.716 | 5.4454 | 31.9449 | 34.3977 | 31.0592 | 22.1657 | 0.86764 | 5.1473 | 30 | 49.7952
45.3386 | 6.6721 | 5.4454 | 32.9669 | 33.3417 | 28.5361 | 11.9755 | 0.93577 | 5.1692 | 30 | 38.0859
45.3419 | 6.6633 | 5.3797 | 33.4439 | 33.4439 | 31.6043 | 15.725 | 0.9017 | 5.2439 | 30 | 39.4374
45.3453 | 6.6897 | 5.3578 | 33.9549 | 35.5901 | 33.4439 | 19.6426 | 0.86764 | 2.9201 | 30 | 63.9512
45.3486 | 6.6897 | 5.3797 | 35.1131 | 35.4538 | 32.8647 | 17.0536 | 0.9017 | 5.2029 | 30 | 62.7314
45.352 | 6.6721 | 5.3797 | 35.0109 | 32.5581 | 27.9911 | 14.4645 | 0.86764 | 5.1355 | 30 | 30.2425
45.3553 | 6.6809 | 5.2921 | 35.3857 | 33.7505 | 30.6845 | 11.6348 | 0.9017 | 5.1326 | 30 | 43.8986
45.3587 | 6.6897 | 5.2921 | 34.2615 | 33.0351 | 29.7285 | 6.116 | 0.9017 | 5.1355 | 30 | 36.0112
45.362 | 6.7073 | 5.2921 | 30.6163 | 27.2757 | 29.4559 | 4.9918 | 0.9017 | 3.8975 | 30 | 0
45.3654 | 6.716 | 5.3797 | 32.5241 | 33.9549 | 33.4098 | 15.8953 | 0.9017 | 5.1194 | 30 | 44.7275
45.3687 | 6.716 | 5.3797 | 31.979 | 32.1834 | 30.3779 | 16.6107 | 0.86764 | 4.7897 | 30 | 24.8789
45.3721 | 6.6985 | 5.3797 | 32.3197 | 32.7285 | 29.1153 | 4.072 | 0.9017 | 5.1414 | 30 | 31.1805
45.3754 | 6.6985 | 5.3797 | 31.7405 | 28.7405 | 24.4481 | 2.5028 | 0.9017 | 4.6374 | 30 | 0
45.3788 | 6.716 | 5.3797 | 31.8087 | 28.4339 | 29.2515 | 3.2182 | 0.9017 | 2.9318 | 30 | 0
45.3821 | 6.7336 | 5.4454 | 31.2295 | 30.9229 | 30.0691 | 22.2338 | 0.9017 | 3.4506 | 30 | 10.4106
45.3855 | 6.7248 | 5.4454 | 31.9109 | 32.0812 | 32.1493 | 21.3119 | 0.86764 | 5.219 | 30 | 23.586
45.3888 | 6.6897 | 5.3797 | 32.8307 | 32.0812 | 31.6383 | 12.9996 | 0.86764 | 4.1143 | 30 | 23.7066
45.3922 | 6.6809 | 5.3578 | 33.7845 | 32.4219 | 30.3779 | 9.7612 | 0.9017 | 5.1326 | 30 | 27.6866
45.3955 | 6.6897 | 5.3578 | 33.8867 | 33.5801 | 29.7625 | 8.7732 | 0.86764 | 5.2117 | 30 | 40.9489
45.3989 | 6.6985 | 5.3797 | 33.1713 | 28.8087 | 25.913 | 2.1281 | 0.9017 | 5.1927 | 30 | 0
45.4022 | 6.6985 | 5.3578 | 31.5702 | 32.0812 | 26.1174 | 3.1842 | 0.9017 | 2.8864 | 30 | 23.5434
45.4056 | 6.716 | 5.3797 | 31.9109 | 31.5021 | 29.2515 | 18.1096 | 0.86764 | 5.0975 | 30 | 17.103
45.4089 | 6.716 | 5.3797 | 31.8768 | 32.5241 | 31.7405 | 20.2218 | 0.86764 | 5.2543 | 30 | 28.7683
45.4123 | 6.6985 | 5.3578 | 33.7845 | 33.6483 | 30.3779 | 10.5788 | 0.9017 | 2.8894 | 30 | 41.6506
45.4156 | 6.6897 | 5.3797 | 33.1373 | 33.0691 | 31.3317 | 8.8754 | 0.86764 | 5.1429 | 30 | 35.301
45.419 | 6.6897 | 5.3797 | 32.5581 | 31.3317 | 27.0372 | 4.2424 | 0.86764 | 5.2308 | 30 | 15.7959
45.4223 | 6.6985 | 5.3797 | 32.0812 | 30.3779 | 26.7647 | 6.3886 | 0.86764 | 5.1751 | 30 | 5.0668
45.4257 | 6.716 | 5.3578 | 31.9109 | 32.5922 | 31.7065 | 19.4382 | 0.9017 | 5.241 | 30 | 30.1752
45.429 | 6.7073 | 5.4454 | 32.3537 | 32.5241 | 31.0933 | 18.0415 | 0.9017 | 5.2602 | 30 | 29.5528
45.4324 | 6.6897 | 5.3797 | 32.5581 | 32.3537 | 29.0131 | 12.3162 | 0.93577 | 3.7993 | 30 | 27.7694
45.4357 | 6.6985 | 5.3797 | 32.3878 | 32.2515 | 29.6603 | 10.8172 | 0.86764 | 5.2719 | 30 | 26.7499
45.4391 | 6.6985 | 5.3797 | 32.49 | 31.8427 | 28.6383 | 7.615 | 0.86764 | 5.2439 | 30 | 22.2485
45.4424 | 6.7073 | 5.3797 | 32.3197 | 29.9329 | 24.891 | 2.3325 | 0.9017 | 5.1458 | 30 | 0.71801
45.4458 | 6.716 | 5.3797 | 31.9109 | 31.8087 | 27.8889 | 2.8435 | 0.9017 | 5.1487 | 30 | 21.965
45.4491 | 6.716 | 5.3578 | 31.3317 | 30.8889 | 25.1295 | 19.1657 | 0.9017 | 3.3377 | 30 | 11.651
45.4525 | 6.716 | 5.4454 | 32.2175 | 32.49 | 29.5922 | 17.1898 | 0.86764 | 4.0938 | 30 | 29.8407
45.4558 | 6.6985 | 5.4454 | 33.0351 | 33.1713 | 31.0251 | 10.9876 | 0.86764 | 5.0872 | 30 | 37.7021
45.4592 | 6.6809 | 5.4454 | 33.3757 | 32.8988 | 30.6845 | 9.9656 | 0.9017 | 5.0682 | 30 | 34.7984
45.4625 | 6.6897 | 5.3797 | 33.5461 | 33.2395 | 29.9669 | 10.3062 | 0.9017 | 5.2733 | 30 | 38.8258
45.4659 | 6.6985 | 5.3797 | 33.6142 | 32.8647 | 30.1032 | 1.7874 | 0.9017 | 5.1399 | 30 | 34.7681
45.4692 | 6.6985 | 5.3797 | 31.8768 | 28.9109 | 23.9371 | 2.6391 | 0.9017 | 2.2285 | 30 | 0
45.4726 | 6.7073 | 5.3797 | 32.3197 | 31.2295 | 31.8087 | 11.4986 | 0.86764 | 4.6477 | 30 | 13.8979
45.4759 | 6.716 | 5.3578 | 32.0471 | 32.1153 | 30.1373 | 15.248 | 0.86764 | 4.4747 | 30 | 24.0036
45.4793 | 6.7073 | 5.3797 | 32.2515 | 32.2856 | 29.3537 | 10.6469 | 0.9017 | 4.9773 | 30 | 26.0558
45.4826 | 6.6897 | 5.4235 | 32.2856 | 32.0471 | 29.4559 | 2.3325 | 0.86764 | 5.1517 | 30 | 23.4867
45.486 | 6.6985 | 5.3578 | 32.1153 | 31.0592 | 28.2295 | 2.9798 | 0.86764 | 5.1941 | 30 | 12.414
45.4893 | 6.7248 | 5.3797 | 31.9109 | 31.3999 | 29.5581 | 10.2381 | 0.9017 | 3.2278 | 30 | 16.334
45.4927 | 6.716 | 5.4235 | 31.6043 | 31.5021 | 33.4439 | 23.5283 | 0.86764 | 5.0022 | 30 | 17.573
45.496 | 6.6985 | 5.4016 | 32.8988 | 33.6142 | 33.9889 | 15.9634 | 0.86764 | 4.8747 | 30 | 41.5883
45.4994 | 6.6809 | 5.3578 | 33.4439 | 32.8647 | 29.5581 | 9.0117 | 0.9017 | 5.1868 | 30 | 33.3071
45.5027 | 6.6809 | 5.3797 | 33.1713 | 32.8307 | 31.6383 | 11.192 | 0.9017 | 5.2293 | 30 | 33.0871
45.5061 | 6.7073 | 5.3797 | 32.7625 | 32.7285 | 31.6724 | 12.0777 | 0.9017 | 4.3077 | 30 | 32.0934
45.5094 | 6.7073 | 5.3797 | 32.5922 | 32.5581 | 29.8307 | 3.3204 | 0.86764 | 5.2528 | 30 | 30.3218
45.5128 | 6.6897 | 5.3797 | 31.7065 | 32.2175 | 28.3658 | 10.5788 | 0.93577 | 4.7414 | 30 | 26.6106
45.5161 | 6.7073 | 5.3797 | 32.4219 | 32.1153 | 29.7625 | 15.5887 | 0.9017 | 4.9524 | 30 | 25.5813
45.5195 | 6.716 | 5.3797 | 32.2515 | 32.0812 | 29.3878 | 14.703 | 0.9017 | 5.1795 | 30 | 25.3179
45.5228 | 6.6985 | 5.3797 | 32.3197 | 31.5702 | 28.9109 | 5.9116 | 0.9017 | 5.1736 | 30 | 19.651
45.5262 | 6.6897 | 5.3578 | 32.1834 | 31.979 | 32.2856 | 10.7491 | 0.9017 | 5.137 | 30 | 24.3718
45.5295 | 6.6985 | 5.3578 | 32.2515 | 31.8768 | 31.2636 | 3.6952 | 0.86764 | 5.2572 | 30 | 23.3286
45.5329 | 6.6985 | 5.3578 | 31.5702 | 31.5361 | 27.0031 | 3.2182 | 0.9017 | 5.2308 | 30 | 19.578
45.5362 | 6.7073 | 5.3797 | 31.5702 | 31.2636 | 25.913 | 17.0195 | 0.86764 | 5.0008 | 30 | 16.5795
45.5396 | 6.7248 | 5.3578 | 32.1834 | 32.0131 | 29.7625 | 18.3481 | 0.9017 | 5.1722 | 30 | 25.1434
45.5429 | 6.6985 | 5.3797 | 33.0351 | 32.2175 | 29.5581 | 10.2722 | 0.9017 | 4.9349 | 30 | 27.5757
45.5463 | 6.6809 | 5.3797 | 32.6603 | 32.1493 | 29.3537 | 7.7512 | 0.86764 | 5.2675 | 30 | 26.9323
45.5496 | 6.6897 | 5.3578 | 32.0812 | 28.8427 | 26.9009 | 3.3886 | 0.9017 | 5.1546 | 30 | 0
45.553 | 6.7073 | 5.3797 | 31.6383 | 31.6383 | 29.8647 | 3.5589 | 0.86764 | 5.1854 | 30 | 18.5272
45.5563 | 6.7248 | 5.4235 | 31.1273 | 30.9911 | 29.7285 | 16.5085 | 0.9017 | 2.4791 | 30 | 11.2892
45.5597 | 6.716 | 5.4454 | 32.1493 | 32.0131 | 29.7285 | 16.3722 | 0.9017 | 3.0916 | 30 | 22.9292
45.563 | 6.6897 | 5.4673 | 32.6603 | 32.49 | 30.3438 | 13.681 | 0.9017 | 5.2396 | 30 | 28.4425
45.5664 | 6.6721 | 5.3797 | 33.512 | 33.1713 | 31.0251 | 13.204 | 0.9017 | 3.2059 | 30 | 36.3056
45.5697 | 6.6897 | 5.3797 | 33.4779 | 32.9329 | 30.6504 | 14.226 | 0.9017 | 5.1487 | 30 | 33.7878
45.5731 | 6.6897 | 5.3578 | 33.7505 | 32.2515 | 29.6263 | 4.4127 | 0.86764 | 5.2498 | 30 | 26.239
45.5764 | 6.6897 | 5.3797 | 31.2636 | 29.0812 | 27.7526 | 8.3644 | 0.9017 | 4.9788 | 30 | 0
45.5798 | 6.7073 | 5.3797 | 32.0471 | 32.3197 | 32.1493 | 15.4524 | 0.93577 | 4.019 | 30 | 26.2527
45.5831 | 6.7073 | 5.4016 | 32.4219 | 32.3197 | 29.8647 | 7.5809 | 0.9017 | 5.2777 | 30 | 26.3871
45.5865 | 6.6897 | 5.3797 | 31.7065 | 29.3537 | 22.9833 | 2.4347 | 0.86764 | 5.1634 | 30 | 0
45.5898 | 6.6985 | 5.3797 | 32.2175 | 29.8647 | 28.8087 | 2.094 | 0.86764 | 3.1341 | 30 | 0
45.5932 | 6.716 | 5.3797 | 31.9109 | 30.3779 | 29.9329 | 19.6086 | 0.9017 | 5.1575 | 30 | 4.277
45.5965 | 6.716 | 5.3797 | 33.0691 | 33.1713 | 33.7164 | 21.346 | 0.86764 | 3.8916 | 30 | 35.946
45.5999 | 6.6897 | 5.3797 | 32.5241 | 32.5241 | 30.6163 | 14.9414 | 0.9017 | 5.1531 | 30 | 28.7969
45.6032 | 6.6633 | 5.3797 | 34.3977 | 33.6483 | 30.8207 | 12.5206 | 0.9017 | 5.2514 | 30 | 41.6792
45.6066 | 6.6809 | 5.3797 | 34.3637 | 34.3637 | 30.9229 | 14.703 | 0.9017 | 5.2689 | 30 | 49.9954
45.6099 | 6.6897 | 5.3578 | 34.6703 | 34.7043 | 33.0691 | 15.725 | 0.9017 | 5.159 | 30 | 54.1076
45.6133 | 6.6897 | 5.3797 | 35.2835 | 34.1252 | 31.468 | 10.4084 | 0.9017 | 5.1604 | 30 | 47.8192
45.6166 | 6.6721 | 5.3797 | 33.5461 | 32.1153 | 28.6724 | 9.2502 | 0.9017 | 5.2161 | 30 | 25.2878
45.62 | 6.6897 | 5.3797 | 32.6263 | 31.7065 | 29.1834 | 5.605 | 0.9017 | 4.7502 | 30 | 20.7791
45.6233 | 6.716 | 5.3797 | 32.7285 | 32.1493 | 31.0251 | 6.1842 | 0.9017 | 3.7524 | 30 | 25.8953
45.6267 | 6.7336 | 5.3797 | 32.49 | 32.8307 | 32.1834 | 13.6469 | 0.9017 | 3.5004 | 30 | 33.7386
45.63 | 6.7248 | 5.3797 | 31.979 | 32.8307 | 29.7625 | 14.7711 | 0.9017 | 4.9803 | 30 | 33.9026
45.6334 | 6.6985 | 5.4235 | 32.6263 | 31.3317 | 28.4339 | 4.072 | 0.9017 | 5.1604 | 30 | 17.0853
45.6367 | 6.6985 | 5.4454 | 32.1834 | 30.9229 | 29.5241 | 2.8094 | 0.93577 | 4.1832 | 30 | 12.5312
45.6401 | 6.7248 | 5.3797 | 31.2295 | 31.3999 | 28.3658 | 14.9414 | 0.86764 | 3.6835 | 30 | 17.9878
45.6434 | 6.7248 | 5.3797 | 31.8087 | 31.7746 | 30.3097 | 19.7108 | 0.86764 | 4.3106 | 30 | 22.3152
45.6468 | 6.7073 | 5.4454 | 32.5922 | 33.4439 | 30.5141 | 16.5085 | 0.86764 | 5.2059 | 30 | 41.3284
45.6501 | 6.6809 | 5.4454 | 33.4779 | 32.7285 | 28.8087 | 12.9996 | 0.9017 | 5.137 | 30 | 33.4223
45.6535 | 6.6897 | 5.3797 | 33.3076 | 33.2395 | 29.2175 | 12.3502 | 0.9017 | 5.1531 | 30 | 39.3695
45.6568 | 6.6985 | 5.3578 | 33.512 | 32.8307 | 30.3779 | 5.2644 | 0.9017 | 5.2249 | 30 | 34.9259
45.6602 | 6.7073 | 5.3578 | 31.7746 | 29.0812 | 26.7987 | 0.45883 | 0.86764 | 2.337 | 30 | 0
45.6635 | 6.7073 | 5.3578 | 30.6504 | 30.8207 | 29.7285 | 13.0337 | 0.9017 | 4.8982 | 30 | 9.2715
45.6669 | 6.716 | 5.3797 | 31.6383 | 32.0131 | 27.9911 | 12.6568 | 0.9017 | 5.2982 | 30 | 22.8266
45.6702 | 6.7073 | 5.3578 | 31.7746 | 31.6383 | 24.9932 | 1.8896 | 0.86764 | 5.1502 | 30 | 18.6979
45.6736 | 6.7073 | 5.3578 | 31.979 | 29.1493 | 27.957 | 14.9414 | 0.9017 | 2.5948 | 30 | 0
45.6769 | 6.7336 | 5.4235 | 31.9109 | 31.1614 | 31.0592 | 23.6987 | 0.9017 | 4.5583 | 30 | 13.1329
45.6803 | 6.716 | 5.4454 | 33.1373 | 34.9769 | 35.9648 | 16.8151 | 0.86764 | 3.7612 | 30 | 56.4264
45.6836 | 6.6897 | 5.3797 | 32.8307 | 32.4219 | 30.6504 | 13.5788 | 0.86764 | 2.3883 | 30 | 27.7682
45.687 | 6.6809 | 5.3578 | 33.9208 | 33.3417 | 31.5702 | 13.6469 | 0.9017 | 5.2807 | 30 | 38.3289
45.6903 | 6.6809 | 5.3578 | 33.6823 | 33.3076 | 30.2054 | 14.3964 | 0.9017 | 5.0271 | 30 | 38.1366
45.6937 | 6.6897 | 5.3578 | 33.8186 | 33.0691 | 30.1713 | 10.17 | 0.86764 | 5.288 | 30 | 35.6267
45.697 | 6.6985 | 5.3578 | 32.5922 | 30.0691 | 24.5503 | 2.3325 | 0.9017 | 5.1722 | 30 | 1.8182
45.7004 | 6.7073 | 5.3797 | 32.4219 | 32.6944 | 28.0251 | 3.3545 | 0.9017 | 5.2264 | 30 | 31.5653
45.7037 | 6.7248 | 5.3578 | 31.4339 | 31.5361 | 26.424 | 16.5426 | 0.9017 | 5.2528 | 30 | 18.5964
45.7071 | 6.7248 | 5.3797 | 31.9449 | 32.1493 | 30.0691 | 16.8492 | 0.9017 | 3.9136 | 30 | 25.6324
45.7104 | 6.7073 | 5.4454 | 31.8768 | 31.7405 | 30.001 | 10.4425 | 0.86764 | 5.0081 | 30 | 21.1256
45.7138 | 6.6897 | 5.4454 | 31.8768 | 29.6944 | 27.8889 | 11.8052 | 0.86764 | 3.0594 | 30 | 0
45.7171 | 6.7073 | 5.3797 | 32.0131 | 31.3999 | 30.446 | 17.8712 | 0.86764 | 5.1751 | 30 | 15.8512
45.7205 | 6.7073 | 5.4454 | 32.8988 | 31.9449 | 31.7746 | 7.9216 | 0.86764 | 5.2293 | 30 | 22.105
45.7238 | 6.6897 | 5.3797 | 30.9229 | 29.2175 | 25.6064 | 7.4787 | 0.86764 | 5.1136 | 30 | 0
45.7272 | 6.7073 | 5.3797 | 32.0131 | 32.0471 | 34.7725 | 23.2558 | 0.9017 | 5.2059 | 30 | 23.1697
45.7305 | 6.7073 | 5.4235 | 33.3417 | 34.0571 | 33.9208 | 21.2097 | 0.86764 | 5.1429 | 30 | 46.0579
45.7339 | 6.6809 | 5.3797 | 34.023 | 33.4779 | 31.468 | 14.5667 | 0.86764 | 5.2146 | 30 | 39.7331
45.7372 | 6.6721 | 5.3797 | 33.8867 | 34.2955 | 28.7746 | 13.6469 | 0.9017 | 4.4732 | 30 | 49.195
45.7406 | 6.6985 | 5.3578 | 34.4999 | 32.9669 | 31.0251 | 15.2821 | 0.9017 | 5.1795 | 30 | 34.3943
45.7439 | 6.6985 | 5.3797 | 33.2735 | 33.0351 | 29.6944 | 5.094 | 0.9017 | 5.2117 | 30 | 35.3364
45.7473 | 6.6985 | 5.3797 | 32.3878 | 30.8889 | 24.6185 | 2.06 | 0.86764 | 5.2044 | 30 | 11.1986
45.7506 | 6.7073 | 5.3797 | 32.1834 | 32.7285 | 26.0833 | 13.4425 | 0.86764 | 1.6645 | 30 | 32.0904
45.754 | 6.7248 | 5.3797 | 31.9109 | 31.9449 | 30.8889 | 15.6568 | 0.9017 | 5.1136 | 30 | 23.3732
45.7573 | 6.7073 | 5.3797 | 32.1493 | 30.5482 | 27.3779 | 1.072 | 0.9017 | 5.1502 | 30 | 7.6616
45.7607 | 6.6985 | 5.3797 | 31.2636 | 31.3317 | 31.2636 | 9.0458 | 0.9017 | 1.3128 | 30 | 16.57
45.764 | 6.716 | 5.4235 | 31.6724 | 32.49 | 32.3537 | 21.5525 | 0.9017 | 3.7905 | 30 | 29.7692
45.7674 | 6.7073 | 5.4016 | 32.8647 | 33.1373 | 32.1153 | 12.9656 | 0.86764 | 2.0088 | 30 | 37.248
45.7707 | 6.6897 | 5.4454 | 33.0691 | 32.0471 | 30.0351 | 9.7952 | 0.86764 | 5.2938 | 30 | 25.0782
45.7741 | 6.6721 | 5.3797 | 33.0351 | 32.6944 | 29.3878 | 13.17 | 0.86764 | 3.3172 | 30 | 32.5311
45.7774 | 6.6985 | 5.3797 | 33.3076 | 32.8307 | 32.3197 | 11.226 | 0.9017 | 5.307 | 30 | 34.2293
45.7808 | 6.6985 | 5.3797 | 32.49 | 30.1032 | 24.7547 | 3.7292 | 0.9017 | 5.2894 | 30 | 3.4949
45.7841 | 6.6985 | 5.3797 | 32.3878 | 32.7966 | 25.3339 | 3.2182 | 0.86764 | 2.3341 | 30 | 34.0134
45.7875 | 6.716 | 5.3797 | 31.8427 | 32.3537 | 29.5922 | 16.9173 | 0.86764 | 5.1473 | 30 | 29.1598
45.7908 | 6.716 | 5.4454 | 31.9109 | 31.9109 | 27.5141 | 6.7974 | 0.86764 | 5.0887 | 30 | 24.2777
45.7942 | 6.6985 | 5.4454 | 31.9449 | 30.7867 | 28.7746 | 9.5568 | 0.9017 | 4.3824 | 30 | 11.6532
45.7975 | 6.7073 | 5.4454 | 31.6043 | 30.8548 | 30.6845 | 14.6008 | 0.93577 | 5.1619 | 30 | 12.4702
45.8009 | 6.6897 | 5.4016 | 31.9449 | 31.7746 | 30.1373 | 11.8392 | 0.9017 | 4.9715 | 30 | 22.9401
45.8042 | 6.7073 | 5.3797 | 31.7746 | 31.5702 | 31.8768 | 17.0536 | 0.9017 | 4.7443 | 30 | 20.7273
45.8076 | 6.6985 | 5.4454 | 32.8307 | 32.8307 | 30.1373 | 17.0195 | 0.9017 | 2.1465 | 30 | 35.0993
45.8109 | 6.6282 | 5.3797 | 33.512 | 33.3076 | 29.9669 | 10.8172 | 0.9017 | 5.1165 | 30 | 40.6648
45.8143 | 6.6809 | 5.3797 | 33.0691 | 33.4098 | 30.3097 | 13.8854 | 0.9017 | 5.178 | 30 | 42.0152
45.8176 | 6.6897 | 5.3797 | 32.8647 | 33.3076 | 28.468 | 11.4304 | 0.86764 | 4.463 | 30 | 41.054
45.821 | 6.6985 | 5.3797 | 32.6603 | 33.3076 | 30.5482 | 11.1238 | 0.9017 | 4.9861 | 30 | 41.2457
45.8243 | 6.716 | 5.3578 | 32.49 | 33.4779 | 29.7285 | 5.2303 | 0.86764 | 5.178 | 30 | 43.3671
45.8277 | 6.716 | 5.3797 | 31.8768 | 31.979 | 24.6525 | 3.8996 | 0.9017 | 5.159 | 30 | 26.5873
45.831 | 6.7336 | 5.3797 | 31.5361 | 30.957 | 30.8548 | 14.6689 | 0.9017 | 3.3847 | 30 | 15.1237
45.8344 | 6.7336 | 5.3797 | 31.5021 | 31.0933 | 27.6845 | 9.7612 | 0.9017 | 3.4799 | 30 | 16.7229
45.8377 | 6.7248 | 5.4454 | 30.9911 | 31.1614 | 29.6944 | 13.1359 | 0.9017 | 5.1253 | 30 | 17.5588
45.8411 | 6.716 | 5.4454 | 31.0592 | 29.4559 | 29.9669 | 8.126 | 0.9017 | 4.0791 | 30 | 0
45.8444 | 6.716 | 5.4454 | 30.9229 | 30.6845 | 30.6163 | 15.6909 | 0.9017 | 4.3106 | 30 | 7.7386
45.8478 | 6.7248 | 5.4454 | 31.0933 | 30.8889 | 31.0933 | 21.7909 | 0.9017 | 5.1985 | 30 | 10.0939
45.8511 | 6.7073 | 5.4454 | 32.1834 | 31.8768 | 30.9911 | 17.258 | 0.9017 | 5.2616 | 30 | 21.3377
45.8545 | 6.6809 | 5.3797 | 32.5922 | 31.5021 | 27.2075 | 5.8435 | 0.9017 | 5.2234 | 30 | 17.2011
45.8578 | 6.6897 | 5.3797 | 30.3097 | 28.979 | 23.4261 | 4.5149 | 0.9017 | 1.9575 | 30 | 0
45.8612 | 6.716 | 5.3797 | 31.2295 | 31.2977 | 35.4197 | 14.0898 | 0.9017 | 5.1517 | 30 | 14.6717
45.8645 | 6.716 | 5.4454 | 32.3197 | 33.9208 | 31.3999 | 23.4943 | 0.9017 | 1.1237 | 30 | 44.4643
45.8679 | 6.6897 | 5.4235 | 32.6944 | 32.3537 | 30.4119 | 16.8492 | 0.86764 | 5.2602 | 30 | 26.9383
45.8712 | 6.6721 | 5.3797 | 33.4779 | 32.4219 | 28.7405 | 13.17 | 0.86764 | 5.1854 | 30 | 27.8466
45.8746 | 6.6633 | 5.3797 | 34.0571 | 32.0131 | 29.2175 | 13.8172 | 0.9017 | 5.1414 | 30 | 23.3563
45.8779 | 6.7073 | 5.3578 | 31.6043 | 29.1153 | 24.891 | 10.7832 | 0.86764 | 4.7722 | 30 | 0
45.8813 | 6.6721 | 5.3797 | 32.1493 | 32.5922 | 31.0251 | 14.2942 | 0.9017 | 4.378 | 30 | 29.3414
45.8846 | 6.716 | 5.3797 | 31.7405 | 31.8427 | 30.446 | 15.248 | 0.86764 | 5.1458 | 30 | 21.0048
45.888 | 6.6985 | 5.3797 | 31.6043 | 31.3999 | 25.2998 | 2.5028 | 0.86764 | 5.1795 | 30 | 16.0915
45.8913 | 6.716 | 5.4235 | 31.4339 | 29.8647 | 29.0131 | 2.4006 | 0.9017 | 5.178 | 30 | 0
45.8947 | 6.6633 | 5.4454 | 30.6504 | 26.1174 | 26.7987 | 2.1281 | 0.86764 | 5.2616 | 30 | 0
45.898 | 6.7248 | 5.4454 | 30.5482 | 30.3779 | 27.2075 | 25.8108 | 0.86764 | 3.7421 | 30 | 4.1679
45.9014 | 6.7336 | 5.4454 | 31.9449 | 35.2494 | 35.4538 | 25.1295 | 0.9017 | 4.6242 | 30 | 59.3785
45.9047 | 6.6369 | 5.4454 | 32.9669 | 34.0911 | 31.1273 | 12.6228 | 0.9017 | 2.1567 | 30 | 46.5607
45.9081 | 6.6282 | 5.3797 | 33.5801 | 32.1493 | 29.9669 | 8.16 | 0.86764 | 3.219 | 30 | 24.7992
45.9114 | 6.6633 | 5.3578 | 33.1373 | 33.1713 | 32.0131 | 12.0777 | 0.9017 | 5.1355 | 30 | 36.5096
45.9148 | 6.6545 | 5.3578 | 34.1593 | 34.1933 | 31.979 | 13.4766 | 0.86764 | 5.2 | 30 | 48.261
45.9181 | 6.6897 | 5.3797 | 33.1373 | 32.7966 | 29.1493 | 3.1842 | 0.9017 | 1.3948 | 30 | 32.6804
45.9215 | 6.6809 | 5.3797 | 30.001 | 28.6383 | 27.5482 | 9.2842 | 0.86764 | 5.1092 | 30 | 0
45.9248 | 6.6809 | 5.3797 | 31.6043 | 32.6944 | 32.5581 | 8.3304 | 0.9017 | 4.948 | 30 | 30.4854
45.9282 | 6.716 | 5.3797 | 31.8768 | 32.7966 | 33.4779 | 12.5546 | 0.93577 | 5.2704 | 30 | 31.7994
45.9315 | 6.7073 | 5.4235 | 31.9449 | 32.0471 | 27.0031 | 8.3644 | 0.9017 | 2.9699 | 30 | 23.4707
45.9349 | 6.6809 | 5.4454 | 31.8768 | 30.5141 | 28.6724 | 13.1018 | 0.9017 | 5.2587 | 30 | 6.2221
45.9382 | 6.6985 | 5.4454 | 31.7746 | 32.0812 | 30.8889 | 17.4283 | 0.86764 | 5.1062 | 30 | 24.0051
45.9416 | 6.6897 | 5.4454 | 32.7966 | 32.0812 | 31.2977 | 4.583 | 0.9017 | 5.1883 | 30 | 24.1257
45.9449 | 6.6809 | 5.3797 | 31.2977 | 28.1273 | 23.4943 | 6.3545 | 0.9017 | 5.2425 | 30 | 0
45.9483 | 6.6985 | 5.3578 | 31.8768 | 32.0812 | 32.9669 | 16.747 | 0.86764 | 1.7758 | 30 | 23.5237
45.9516 | 6.6985 | 5.3797 | 32.1834 | 32.6603 | 32.6603 | 17.5646 | 0.9017 | 5.2293 | 30 | 30.2039
45.955 | 6.6985 | 5.4235 | 32.7966 | 32.7285 | 30.7867 | 10.715 | 0.86764 | 5.2088 | 30 | 31.13
45.9583 | 6.6809 | 5.3797 | 32.6603 | 32.1493 | 31.3999 | 11.9074 | 0.86764 | 5.1355 | 30 | 24.7271
45.9617 | 6.6897 | 5.3797 | 32.3878 | 32.0471 | 28.9449 | 4.3105 | 0.9017 | 5.1062 | 30 | 23.6938
45.965 | 6.6985 | 5.3578 | 31.9109 | 31.5702 | 27.5141 | 2.4347 | 0.86764 | 5.2 | 30 | 18.4093
45.9684 | 6.716 | 5.4454 | 31.4339 | 31.468 | 28.1955 | 3.3545 | 0.9017 | 3.4623 | 30 | 17.3429
45.9717 | 6.7073 | 5.4454 | 31.5702 | 31.3317 | 32.3878 | 17.7008 | 0.9017 | 4.8659 | 30 | 15.8838
45.9751 | 6.6897 | 5.4454 | 32.6263 | 32.49 | 30.4119 | 16.8151 | 0.9017 | 1.978 | 30 | 29.083
45.9784 | 6.6809 | 5.4235 | 34.3296 | 33.2054 | 31.0592 | 9.7271 | 0.86764 | 5.2454 | 30 | 37.332
45.9818 | 6.6721 | 5.3797 | 33.7845 | 32.7966 | 30.001 | 8.0919 | 0.9017 | 5.1561 | 30 | 32.8873
45.9851 | 6.6721 | 5.3797 | 34.1593 | 33.4439 | 30.6504 | 1.549 | 0.9017 | 5.1868 | 30 | 40.3814
45.9885 | 6.6809 | 5.3797 | 32.0131 | 30.1713 | 28.2295 | 2.1622 | 0.9017 | 5.2498 | 30 | 3.5066
45.9918 | 6.6897 | 5.3797 | 32.5241 | 31.8768 | 30.2054 | 2.5028 | 0.86764 | 2.6301 | 30 | 22.8376
45.9952 | 6.7073 | 5.3797 | 32.2175 | 32.9669 | 30.7526 | 15.1458 | 0.9017 | 5.0271 | 30 | 35.2965
45.9985 | 6.7073 | 5.3578 | 31.979 | 32.1493 | 29.8647 | 13.1359 | 0.86764 | 5.2602 | 30 | 26.2073
46.0019 | 6.6985 | 5.3797 | 32.2856 | 32.1153 | 28.0592 | 5.1281 | 0.9017 | 5.2616 | 30 | 25.9447
46.0053 | 6.6985 | 5.3797 | 32.3197 | 33.7164 | 26.3899 | 10.0337 | 0.9017 | 3.3436 | 30 | 44.2064
46.0086 | 6.716 | 5.3797 | 32.1493 | 31.979 | 30.957 | 13.3062 | 0.86764 | 4.8571 | 30 | 24.7389
46.012 | 6.6897 | 5.3797 | 32.2515 | 31.5021 | 30.2416 | 10.1018 | 0.86764 | 5.1473 | 30 | 19.4504
46.0153 | 6.6897 | 5.3578 | 32.3537 | 30.8889 | 27.1053 | 3.7974 | 0.86764 | 5.1399 | 30 | 12.5905
46.0187 | 6.6985 | 5.3797 | 32.3537 | 31.3999 | 25.9471 | 19.0294 | 0.9017 | 5.1868 | 30 | 18.4311
46.022 | 6.716 | 5.3578 | 32.7625 | 32.7625 | 32.3878 | 20.4943 | 0.86764 | 5.2558 | 30 | 33.9498
46.0254 | 6.6985 | 5.3797 | 34.023 | 33.9889 | 31.1614 | 12.5887 | 0.86764 | 5.1634 | 30 | 48.0048
46.0287 | 6.6809 | 5.3797 | 33.9549 | 32.9329 | 25.8108 | 11.1579 | 0.9017 | 4.9363 | 30 | 36.2708
46.0321 | 6.6809 | 5.3578 | 32.5581 | 33.3076 | 32.2515 | 9.9656 | 0.9017 | 5.2982 | 30 | 40.6888
46.0354 | 6.7073 | 5.3578 | 33.1713 | 33.2395 | 31.7065 | 7.0018 | 0.9017 | 5.137 | 30 | 40.1057
46.0388 | 6.7073 | 5.3797 | 33.0351 | 32.8307 | 29.2856 | 7.1721 | 0.9017 | 2.8542 | 30 | 35.663
46.0421 | 6.7073 | 5.3797 | 32.6263 | 31.1273 | 31.3317 | 9.693 | 0.9017 | 5.2366 | 30 | 16.5295
46.0455 | 6.7073 | 5.3797 | 32.6263 | 33.0691 | 29.7966 | 11.4645 | 0.9017 | 4.9144 | 30 | 38.5934
46.0488 | 6.7073 | 5.3797 | 32.5581 | 32.7966 | 30.4119 | 4.3105 | 0.86764 | 5.288 | 30 | 35.6837
46.0522 | 6.7073 | 5.3797 | 31.7405 | 31.6383 | 30.7867 | 1.583 | 0.86764 | 3.6879 | 30 | 22.7238
46.0555 | 6.7248 | 5.3797 | 31.8768 | 31.2295 | 30.5141 | 13.3403 | 0.86764 | 3.6776 | 30 | 18.1883
46.0589 | 6.7248 | 5.4454 | 31.8087 | 31.3658 | 31.1273 | 19.5745 | 0.9017 | 5.0315 | 30 | 19.8033
46.0622 | 6.7073 | 5.4454 | 33.1032 | 34.1933 | 30.2757 | 13.8513 | 0.9017 | 4.8836 | 30 | 51.9155
46.0656 | 6.6897 | 5.4016 | 32.6263 | 33.1373 | 29.5581 | 10.7491 | 0.86764 | 5.2689 | 30 | 40.1933
46.0689 | 6.6809 | 5.3797 | 33.2054 | 32.2856 | 30.0691 | 4.9578 | 0.86764 | 5.1824 | 30 | 30.7281
46.0723 | 6.6985 | 5.3797 | 31.5361 | 27.9229 | 24.5844 | 3.0479 | 0.86764 | 5.1487 | 30 | 0
46.0756 | 6.716 | 5.3578 | 31.9109 | 30.3438 | 28.7405 | 14.3623 | 0.86764 | 2.8117 | 30 | 3.8348
46.079 | 6.716 | 5.3797 | 31.979 | 31.6383 | 28.6724 | 6.593 | 0.9017 | 5.2645 | 30 | 18.5202
46.0823 | 6.7073 | 5.4454 | 31.7746 | 29.0131 | 28.0251 | 12.4184 | 0.9017 | 3.4271 | 30 | 0
46.0857 | 6.7073 | 5.3797 | 31.8768 | 31.5021 | 29.4559 | 18.2459 | 0.9017 | 5.1473 | 30 | 16.9884
46.089 | 6.7073 | 5.4454 | 32.49 | 33.2735 | 31.6383 | 18.1778 | 0.86764 | 5.033 | 30 | 37.1443
46.0924 | 6.6985 | 5.4016 | 33.7164 | 32.8988 | 30.5141 | 15.3502 | 0.9017 | 2.7165 | 30 | 33.0887
46.0957 | 6.6897 | 5.3797 | 33.7505 | 33.512 | 30.5823 | 13.6469 | 0.9017 | 5.1897 | 30 | 40.2026
46.0991 | 6.6897 | 5.3797 | 33.7164 | 33.3076 | 31.1273 | 8.8414 | 0.86764 | 5.2616 | 30 | 38.0915
46.1024 | 6.6897 | 5.3797 | 33.0351 | 29.7625 | 24.9932 | 4.2764 | 0.9017 | 4.3854 | 30 | 0
46.1058 | 6.6985 | 5.3797 | 32.49 | 30.5482 | 31.3658 | 11.7711 | 0.9017 | 3.5561 | 30 | 6.2038
46.1091 | 6.7073 | 5.3797 | 32.2515 | 32.7285 | 31.6724 | 15.3843 | 0.9017 | 5.2 | 30 | 30.9357
46.1125 | 6.716 | 5.3797 | 32.3197 | 32.4219 | 25.913 | 2.4347 | 0.86764 | 5.2469 | 30 | 27.6196
46.1158 | 6.7336 | 5.3797 | 31.8087 | 31.0933 | 28.6043 | 7.4106 | 0.9017 | 1.5473 | 30 | 12.7083
46.1192 | 6.7336 | 5.4235 | 31.4339 | 32.0812 | 33.6823 | 20.1877 | 0.86764 | 3.433 | 30 | 23.9639
46.1225 | 6.716 | 5.4454 | 32.1153 | 32.0131 | 30.7526 | 16.3382 | 0.86764 | 4.4469 | 30 | 23.3127
46.1259 | 6.6897 | 5.4454 | 32.7966 | 31.0933 | 27.6504 | 11.4645 | 0.86764 | 4.1319 | 30 | 13.0089
46.1292 | 6.6897 | 5.4016 | 31.6724 | 32.49 | 29.5922 | 2.9798 | 0.9017 | 5.2264 | 30 | 28.8958
46.1326 | 6.6985 | 5.4454 | 31.9109 | 26.4921 | 26.3559 | 4.2083 | 0.9017 | 5.1487 | 30 | 0
46.1359 | 6.7248 | 5.3578 | 31.5361 | 31.2977 | 27.9229 | 18.5525 | 0.86764 | 5.1561 | 30 | 14.5994
46.1393 | 6.7248 | 5.4016 | 31.3658 | 31.1614 | 31.1955 | 20.6987 | 0.86764 | 4.5803 | 30 | 13.1304
46.1426 | 6.7073 | 5.4454 | 32.3537 | 32.3197 | 29.3878 | 16.1678 | 0.9017 | 4.1978 | 30 | 26.3202
46.146 | 6.6809 | 5.3797 | 33.1032 | 33.5801 | 30.5141 | 14.7711 | 0.9017 | 5.1385 | 30 | 40.7335
46.1493 | 6.6897 | 5.3797 | 33.1032 | 31.6043 | 27.4119 | 15.4524 | 0.9017 | 5.1531 | 30 | 18.5565
46.1527 | 6.6985 | 5.3797 | 32.6944 | 33.2395 | 31.7065 | 15.5206 | 0.9017 | 5.1517 | 30 | 37.1746
46.156 | 6.6985 | 5.3797 | 32.8647 | 33.0351 | 31.2295 | 10.5788 | 0.9017 | 5.1546 | 30 | 35.0467
46.1594 | 6.6809 | 5.4454 | 32.1834 | 32.4219 | 30.2054 | 4.0358 | 0.86764 | 5.2249 | 30 | 28.2756
46.1627 | 6.6809 | 5.3578 | 32.1493 | 31.5361 | 26.935 | 1.583 | 0.86764 | 5.2498 | 30 | 18.3815
46.1661 | 6.716 | 5.3578 | 32.1153 | 32.6263 | 26.2196 | 10.8172 | 0.9017 | 4.7663 | 30 | 30.8218
46.1694 | 6.7336 | 5.4235 | 32.1153 | 31.1273 | 31.0592 | 17.0876 | 0.9017 | 4.7282 | 30 | 13.9916
46.1728 | 6.716 | 5.4454 | 32.0812 | 31.5702 | 30.4119 | 11.4986 | 0.9017 | 5.1897 | 30 | 19.0741
46.1761 | 6.6897 | 5.4454 | 32.0812 | 31.2977 | 31.2636 | 3.7292 | 0.86764 | 5.2469 | 30 | 16.0776
46.1795 | 6.6985 | 5.4454 | 32.0131 | 30.0691 | 24.891 | 3.082 | 0.86764 | 5.2616 | 30 | 2.2348
46.1828 | 6.716 | 5.4454 | 30.9911 | 27.2416 | 26.5943 | 17.1558 | 0.86764 | 2.923 | 30 | 0
46.1862 | 6.716 | 5.4454 | 31.8768 | 31.8087 | 36.6802 | 26.6965 | 0.9017 | 5.241 | 30 | 20.4105
46.1895 | 6.6897 | 5.4454 | 33.2054 | 33.8186 | 32.6944 | 14.1579 | 0.86764 | 5.1575 | 30 | 43.2866
46.1929 | 6.6633 | 5.3797 | 33.4779 | 33.0691 | 29.8307 | 10.3403 | 0.9017 | 5.2498 | 30 | 35.0152
46.1962 | 6.6721 | 5.3797 | 33.9208 | 33.512 | 31.7405 | 12.8634 | 0.86764 | 5.2161 | 30 | 40.2112
46.1996 | 6.6985 | 5.3797 | 34.5681 | 34.9428 | 32.7285 | 17.0536 | 0.9017 | 5.1473 | 30 | 56.623
46.2029 | 6.6897 | 5.3797 | 34.9428 | 33.4098 | 28.1955 | 4.9918 | 0.9017 | 5.2733 | 30 | 39.5433
46.2063 | 6.6897 | 5.3578 | 30.9229 | 29.1834 | 24.8569 | 5.094 | 0.9017 | 2.9011 | 30 | 0
46.2096 | 6.6985 | 5.3797 | 32.8988 | 34.3977 | 32.5922 | 11.9074 | 0.86764 | 5.241 | 30 | 49.7982
46.213 | 6.7248 | 5.3797 | 32.7285 | 32.6603 | 32.0131 | 7.8194 | 0.9017 | 4.9495 | 30 | 30.3721
46.2163 | 6.7073 | 5.3797 | 32.4219 | 32.6603 | 31.3317 | 9.9996 | 0.9017 | 3.4564 | 30 | 30.5248
46.2197 | 6.7073 | 5.3797 | 32.5581 | 32.1153 | 29.6263 | 10.8172 | 0.86764 | 5.2469 | 30 | 24.5039
46.223 | 6.6985 | 5.3797 | 32.3537 | 32.1834 | 28.7746 | 4.7534 | 0.9017 | 5.2719 | 30 | 25.3984
46.2264 | 6.7073 | 5.3797 | 31.9109 | 31.6724 | 31.0592 | 10.1018 | 0.86764 | 3.5707 | 30 | 19.7369
46.2297 | 6.716 | 5.3797 | 32.0471 | 31.0592 | 28.9449 | 9.4546 | 0.9017 | 4.4864 | 30 | 12.8861
46.2331 | 6.7248 | 5.4016 | 32.1153 | 31.9109 | 28.2636 | 16.3382 | 0.9017 | 5.1619 | 30 | 22.5964
46.2364 | 6.716 | 5.4454 | 33.1032 | 33.3757 | 32.2856 | 17.9734 | 0.86764 | 3.1575 | 30 | 39.3018
46.2398 | 6.6897 | 5.3797 | 34.2615 | 33.7164 | 31.6724 | 12.9996 | 0.9017 | 5.1912 | 30 | 43.3568
46.2431 | 6.6809 | 5.3578 | 34.2274 | 33.7845 | 31.6383 | 8.6029 | 0.86764 | 5.1648 | 30 | 44.3441
46.2465 | 6.6897 | 5.3797 | 33.1373 | 30.4119 | 24.8229 | 4.3446 | 0.86764 | 5.1692 | 30 | 6.3553
46.2498 | 6.7073 | 5.3797 | 32.2175 | 29.7966 | 27.2416 | 2.3666 | 0.9017 | 5.2689 | 30 | 0
46.2532 | 6.716 | 5.3797 | 32.3537 | 32.3878 | 29.49 | 4.2083 | 0.9017 | 3.1663 | 30 | 27.0452
46.2565 | 6.716 | 5.3578 | 32.0471 | 32.1834 | 30.1373 | 15.1799 | 0.9017 | 3.1253 | 30 | 24.8679
46.2599 | 6.7073 | 5.3797 | 31.9449 | 32.1834 | 30.8889 | 7.5128 | 0.86764 | 3.8813 | 30 | 24.9944
46.2632 | 6.6985 | 5.3797 | 32.5581 | 32.6944 | 31.9109 | 10.9535 | 0.9017 | 4.7824 | 30 | 30.9143
46.2666 | 6.6985 | 5.3797 | 32.49 | 33.3076 | 31.2295 | 9.5908 | 0.86764 | 3.7494 | 30 | 38.0122
46.2699 | 6.6985 | 5.3797 | 32.49 | 32.1153 | 30.5482 | 6.5248 | 0.93577 | 5.2543 | 30 | 24.6959
46.2733 | 6.6897 | 5.3797 | 32.5581 | 29.4219 | 28.2636 | 7.8194 | 0.86764 | 5.2308 | 30 | 0
46.2766 | 6.716 | 5.3578 | 32.49 | 32.2175 | 33.2735 | 14.4304 | 0.9017 | 3.6396 | 30 | 25.1061
46.28 | 6.7073 | 5.3797 | 32.3878 | 32.1834 | 30.8207 | 13.7491 | 0.86764 | 5.2308 | 30 | 24.8455
46.2833 | 6.6985 | 5.3797 | 32.5922 | 30.957 | 30.3097 | 9.8634 | 0.9017 | 5.241 | 30 | 11.0782
46.2867 | 6.6897 | 5.3797 | 32.5581 | 30.1373 | 23.1195 | 2.6391 | 0.86764 | 4.9085 | 30 | 1.8469
46.29 | 6.716 | 5.3797 | 32.1153 | 32.0471 | 25.9471 | 4.3786 | 0.86764 | 3.6674 | 30 | 23.4917
46.2934 | 6.7248 | 5.3797 | 32.1153 | 31.8087 | 34.3296 | 21.5525 | 0.86764 | 1.5692 | 30 | 20.9087
46.2967 | 6.7073 | 5.3797 | 33.5801 | 33.6483 | 32.3878 | 18.0074 | 0.86764 | 4.1744 | 30 | 41.8543
46.3001 | 6.6721 | 5.3797 | 33.7845 | 34.3296 | 31.0592 | 9.4205 | 0.9017 | 5.1502 | 30 | 49.7857
46.3034 | 6.6721 | 5.3797 | 34.1593 | 34.2274 | 30.8889 | 10.17 | 0.86764 | 4.1759 | 30 | 48.8788
46.3068 | 6.6985 | 5.2921 | 34.1933 | 33.1373 | 30.5482 | 6.4908 | 0.86764 | 5.2264 | 30 | 36.7726
46.3101 | 6.6985 | 5.2921 | 32.8647 | 31.1614 | 29.5922 | 8.2282 | 0.86764 | 5.1297 | 30 | 14.5698
46.3135 | 6.6985 | 5.3797 | 33.3757 | 32.5241 | 31.6043 | 3.2182 | 0.86764 | 5.2337 | 30 | 30.0748
46.3168 | 6.6985 | 5.3797 | 32.7966 | 33.1373 | 28.2295 | 12.5206 | 0.93577 | 4.8718 | 30 | 37.1679
46.3202 | 6.7248 | 5.3797 | 32.8988 | 32.6944 | 30.0351 | 16.3382 | 0.86764 | 5.0506 | 30 | 32.3325
46.3235 | 6.716 | 5.3578 | 32.7625 | 32.7625 | 29.2175 | 11.0557 | 0.86764 | 5.1209 | 30 | 33.2613
46.3269 | 6.7073 | 5.3797 | 32.7285 | 32.5241 | 30.1032 | 9.2842 | 0.9017 | 5.2103 | 30 | 30.7198
46.3302 | 6.6985 | 5.3797 | 32.6944 | 30.5482 | 29.8647 | 4.1061 | 0.9017 | 5.2602 | 30 | 8.4816
46.3336 | 6.716 | 5.3797 | 32.3878 | 31.9109 | 29.1153 | 2.4347 | 0.9017 | 5.2675 | 30 | 23.9509
46.3369 | 6.7248 | 5.3578 | 31.7065 | 31.3658 | 27.3438 | 14.4645 | 0.9017 | 3.6381 | 30 | 17.8876
46.3403 | 6.7248 | 5.3797 | 31.9109 | 31.9449 | 33.0691 | 19.4382 | 0.9017 | 4.1539 | 30 | 24.5267
46.3436 | 6.6985 | 5.3797 | 32.6603 | 32.5922 | 29.2175 | 10.5106 | 0.86764 | 2.6036 | 30 | 31.9723
46.347 | 6.6809 | 5.3797 | 32.7966 | 32.3197 | 29.4559 | 10.17 | 0.9017 | 5.137 | 30 | 29.035
46.3503 | 6.6985 | 5.3797 | 32.6263 | 33.9549 | 33.0351 | 12.214 | 0.9017 | 5.2146 | 30 | 47.7509
46.3537 | 6.7073 | 5.3797 | 32.5922 | 31.7065 | 27.8889 | 4.6852 | 0.86764 | 4.9539 | 30 | 22.5081
46.357 | 6.7073 | 5.3797 | 31.6383 | 31.9109 | 30.4119 | 8.637 | 0.9017 | 3.1341 | 30 | 24.9226
46.3604 | 6.7073 | 5.3797 | 32.2175 | 32.0812 | 31.6724 | 11.8052 | 0.9017 | 5.2117 | 30 | 26.9636
46.3637 | 6.7073 | 5.3797 | 32.2515 | 32.0471 | 26.6625 | 3.3886 | 0.9017 | 5.0008 | 30 | 26.6977
46.3671 | 6.7073 | 5.4454 | 31.8087 | 31.3317 | 27.446 | 15.8953 | 0.9017 | 1.1223 | 30 | 18.7125
46.3704 | 6.716 | 5.4454 | 31.8087 | 31.6724 | 29.1834 | 16.8832 | 0.86764 | 4.9305 | 30 | 22.6482
46.3738 | 6.6985 | 5.4454 | 32.2175 | 31.8427 | 27.7185 | 14.6008 | 0.9017 | 5.1692 | 30 | 24.6754
46.3771 | 6.6985 | 5.4016 | 32.1493 | 32.8647 | 29.5922 | 13.6128 | 0.9017 | 5.1297 | 30 | 36.3596
46.3805 | 6.6985 | 5.4235 | 32.6603 | 32.5922 | 30.3779 | 12.3843 | 0.9017 | 5.1517 | 30 | 33.4381
46.3838 | 6.6985 | 5.4454 | 32.3537 | 32.5581 | 29.8307 | 4.9918 | 0.9017 | 5.2308 | 30 | 33.2024
46.3872 | 6.6985 | 5.3578 | 31.979 | 31.9449 | 26.8328 | 2.3666 | 0.9017 | 5.2733 | 30 | 26.4037
46.3905 | 6.716 | 5.3797 | 31.6383 | 29.9669 | 27.9229 | 4.1061 | 0.86764 | 3.9326 | 30 | 4.1078
46.3939 | 6.7336 | 5.3578 | 31.2295 | 30.2757 | 30.8548 | 15.8953 | 0.9017 | 3.7627 | 30 | 7.6035
46.3972 | 6.7248 | 5.4454 | 31.2977 | 31.1273 | 30.3438 | 13.4425 | 0.9017 | 4.8703 | 30 | 17.2679
46.4006 | 6.6897 | 5.4454 | 31.7065 | 30.1032 | 28.5021 | 13.2722 | 0.9017 | 5.1604 | 30 | 5.7309
46.4039 | 6.7073 | 5.4673 | 31.6043 | 29.9669 | 23.869 | 7.6831 | 0.86764 | 4.4967 | 30 | 4.1932
46.4073 | 6.716 | 5.4454 | 31.2636 | 31.1614 | 32.1834 | 21.5184 | 0.9017 | 5.1385 | 30 | 17.7231
46.4106 | 6.716 | 5.3578 | 33.2054 | 33.9208 | 35.2494 | 22.3019 | 0.86764 | 5.2381 | 30 | 49.0516
46.414 | 6.6809 | 5.3797 | 33.2054 | 32.2856 | 29.2515 | 15.7931 | 0.9017 | 3.4638 | 30 | 30.7536
46.4173 | 6.6633 | 5.3578 | 34.9769 | 33.6142 | 27.0713 | 14.6689 | 0.9017 | 5.2469 | 30 | 45.9378
46.4207 | 6.6809 | 5.3797 | 33.8867 | 33.6142 | 31.9449 | 15.0436 | 0.9017 | 5.2088 | 30 | 46.1472
46.424 | 6.6897 | 5.314 | 34.6703 | 33.512 | 31.3999 | 7.9556 | 0.9017 | 5.1487 | 30 | 45.1988
46.4274 | 6.6897 | 5.2921 | 32.3878 | 28.1955 | 22.7789 | 10.9876 | 0.86764 | 3.0535 | 30 | 0
46.4307 | 6.6897 | 5.3797 | 32.5241 | 33.9549 | 28.8427 | 6.5248 | 0.9017 | 4.9891 | 30 | 44.7523
46.4341 | 6.716 | 5.3797 | 32.1153 | 32.2856 | 27.1394 | 5.2644 | 0.9017 | 1.8681 | 30 | 26.0714
46.4374 | 6.7248 | 5.3797 | 31.8768 | 32.7966 | 31.1614 | 15.1799 | 0.9017 | 4.6652 | 30 | 31.9929
46.4408 | 6.7248 | 5.3797 | 31.7746 | 31.7065 | 30.2054 | 4.3446 | 0.86764 | 5.1546 | 30 | 19.8062
46.4441 | 6.7073 | 5.3797 | 31.2295 | 27.8548 | 26.3218 | 6.0479 | 0.9017 | 3.3421 | 30 | 0
46.4475 | 6.716 | 5.4454 | 31.1273 | 31.5021 | 32.1493 | 17.258 | 0.9017 | 5.1385 | 30 | 16.9548
46.4508 | 6.7336 | 5.4454 | 31.4339 | 34.3296 | 34.1933 | 21.7569 | 0.9017 | 4.7707 | 30 | 49.0757
46.4542 | 6.6985 | 5.4454 | 32.4219 | 33.0351 | 30.957 | 15.3843 | 0.86764 | 5.2616 | 30 | 34.6609
46.4575 | 6.6809 | 5.3797 | 33.0691 | 32.4219 | 28.1273 | 12.1118 | 0.9017 | 5.3041 | 30 | 27.8906
46.4609 | 6.6809 | 5.3797 | 33.1373 | 32.2515 | 30.1032 | 13.1018 | 0.9017 | 5.2807 | 30 | 26.1006
46.4642 | 6.6985 | 5.3797 | 32.7625 | 30.7185 | 24.6866 | 3.2864 | 0.9017 | 5.2 | 30 | 8.8638
46.4676 | 6.7073 | 5.3797 | 31.8087 | 32.0131 | 22.8129 | 6.593 | 0.86764 | 5.2558 | 30 | 23.5711
46.4709 | 6.7248 | 5.3797 | 31.1614 | 30.7526 | 28.6043 | 23.4602 | 0.9017 | 2.8571 | 30 | 9.408
46.4743 | 6.7248 | 5.3797 | 31.8087 | 31.6724 | 30.3779 | 13.3403 | 0.86764 | 4.3751 | 30 | 19.872
46.4776 | 6.6985 | 5.4454 | 30.8548 | 31.6383 | 25.8108 | 9.8293 | 0.9017 | 4.8718 | 30 | 19.5839
46.481 | 6.6809 | 5.3797 | 31.6724 | 31.3658 | 29.6603 | 14.4304 | 0.86764 | 5.1941 | 30 | 16.5905
46.4843 | 6.6985 | 5.4454 | 31.7405 | 32.3197 | 30.5823 | 7.138 | 0.9017 | 3.9487 | 30 | 27.4759
46.4877 | 6.7073 | 5.3797 | 31.7405 | 30.5482 | 30.0691 | 16.6107 | 0.9017 | 5.1956 | 30 | 7.5415
46.491 | 6.6985 | 5.3797 | 31.9109 | 31.8427 | 31.979 | 20.1877 | 0.9017 | 4.7663 | 30 | 22.239
46.4944 | 6.6897 | 5.3578 | 32.7625 | 32.0471 | 31.3658 | 16.1338 | 0.9017 | 5.1619 | 30 | 24.6614
46.4977 | 6.6897 | 5.3797 | 33.3417 | 33.0351 | 30.2757 | 13.6128 | 0.9017 | 1.9077 | 30 | 35.9723
46.5011 | 6.6809 | 5.3797 | 33.5461 | 32.8988 | 30.8207 | 13.2381 | 0.9017 | 5.1912 | 30 | 34.6044
46.5044 | 6.6897 | 5.3578 | 33.1373 | 32.1493 | 29.3878 | 11.5667 | 0.9017 | 5.1839 | 30 | 26.2817
46.5078 | 6.6897 | 5.3797 | 32.5922 | 32.1834 | 28.468 | 4.4468 | 0.9017 | 5.2631 | 30 | 26.7922
46.5111 | 6.6985 | 5.3797 | 32.1493 | 30.7867 | 23.3921 | 2.4688 | 0.86764 | 5.1062 | 30 | 11.0952
46.5145 | 6.716 | 5.3797 | 32.1493 | 31.5361 | 26.6284 | 3.116 | 0.9017 | 2.5113 | 30 | 19.6314
46.5178 | 6.7248 | 5.4454 | 31.5361 | 31.3317 | 28.5021 | 16.6448 | 0.9017 | 3.1355 | 30 | 17.4048
46.5212 | 6.716 | 5.4454 | 32.0471 | 32.6603 | 31.8087 | 14.6008 | 0.9017 | 5.1517 | 30 | 32.5337
46.5245 | 6.6985 | 5.4454 | 32.5581 | 30.4119 | 28.5361 | 4.6171 | 0.9017 | 4.5978 | 30 | 7.2167
46.5279 | 6.6897 | 5.4454 | 30.8889 | 29.5922 | 26.9009 | 14.0898 | 0.9017 | 2.523 | 30 | 0
46.5312 | 6.716 | 5.3797 | 31.9109 | 32.3878 | 33.9208 | 18.5866 | 0.9017 | 3.8491 | 30 | 27.0381
46.5346 | 6.6985 | 5.3578 | 33.4439 | 32.9669 | 33.9208 | 15.3502 | 0.86764 | 5.1121 | 30 | 33.7375
46.5379 | 6.6809 | 5.3797 | 33.7505 | 32.7966 | 31.2636 | 11.6348 | 0.9017 | 5.1414 | 30 | 31.9797
46.5413 | 6.6809 | 5.3797 | 33.7164 | 32.7625 | 31.3658 | 13.7491 | 0.86764 | 5.1414 | 30 | 31.7567
46.5446 | 6.6809 | 5.3797 | 33.2735 | 31.468 | 28.8087 | 15.3843 | 0.9017 | 5.1795 | 30 | 17.2504
46.548 | 6.7073 | 5.3797 | 33.6142 | 33.2054 | 31.9109 | 13.4766 | 0.9017 | 4.2828 | 30 | 37.0184
46.5513 | 6.7073 | 5.3797 | 33.0351 | 32.5922 | 30.9229 | 12.6568 | 0.9017 | 5.1575 | 30 | 30.2572
46.5547 | 6.6897 | 5.3797 | 33.0351 | 32.5581 | 30.4119 | 3.7292 | 0.9017 | 5.2469 | 30 | 30.0215
46.558 | 6.6897 | 5.3578 | 33.0351 | 30.9911 | 25.5383 | 2.2303 | 0.9017 | 5.1634 | 30 | 12.4165
46.5614 | 6.716 | 5.3578 | 32.2856 | 29.5922 | 27.5823 | 10.4766 | 0.9017 | 5.1692 | 30 | 0
46.5647 | 6.716 | 5.3578 | 32.0812 | 31.6383 | 31.3999 | 6.1501 | 0.9017 | 1.8241 | 30 | 18.5485
46.5681 | 6.716 | 5.3797 | 32.5922 | 32.2856 | 28.6724 | 8.8414 | 0.86764 | 5.159 | 30 | 25.9775
46.5714 | 6.7073 | 5.3797 | 32.3537 | 32.0471 | 31.2977 | 11.737 | 0.86764 | 5.2396 | 30 | 23.409
46.5748 | 6.7073 | 5.3797 | 32.7625 | 32.3878 | 28.9109 | 6.4567 | 0.9017 | 4.9261 | 30 | 27.3851
46.5781 | 6.6985 | 5.3797 | 32.0812 | 31.5361 | 29.5581 | 7.9897 | 0.9017 | 4.5495 | 30 | 17.8749
46.5815 | 6.7073 | 5.3578 | 32.5922 | 31.7065 | 30.001 | 14.0216 | 0.9017 | 4.3092 | 30 | 19.8937
46.5848 | 6.7073 | 5.3797 | 32.8647 | 32.6263 | 31.3658 | 12.9656 | 0.86764 | 5.1165 | 30 | 30.4136
46.5882 | 6.6897 | 5.3797 | 32.7966 | 32.5922 | 30.0351 | 4.4808 | 0.9017 | 5.2498 | 30 | 30.1791
46.5915 | 6.6897 | 5.3797 | 32.2175 | 32.2515 | 28.0933 | 9.6249 | 0.9017 | 2.9831 | 30 | 26.4699
46.5949 | 6.716 | 5.3578 | 32.4219 | 32.1834 | 31.0592 | 15.3162 | 0.9017 | 5.1561 | 30 | 25.8285
46.5982 | 6.7073 | 5.3797 | 33.0351 | 32.2175 | 28.5361 | 3.9677 | 0.86764 | 5.2514 | 30 | 26.3422
46.6016 | 6.6985 | 5.3578 | 32.6263 | 32.2515 | 29.2515 | 3.2864 | 0.86764 | 5.2483 | 30 | 26.8553
46.6049 | 6.716 | 5.3797 | 32.1493 | 31.979 | 28.2636 | 11.6008 | 0.9017 | 2.6389 | 30 | 23.8983
46.6083 | 6.7248 | 5.3797 | 32.1153 | 31.9449 | 30.6163 | 12.6568 | 0.86764 | 4.8249 | 30 | 23.627
46.6116 | 6.7073 | 5.3797 | 32.2856 | 32.7966 | 31.9109 | 10.6128 | 0.86764 | 3.9312 | 30 | 33.3889
46.615 | 6.6985 | 5.3578 | 32.3197 | 32.0131 | 29.6263 | 9.2842 | 0.9017 | 5.0374 | 30 | 24.6737
46.6183 | 6.6985 | 5.3797 | 32.3878 | 33.0351 | 29.9329 | 3.7974 | 0.9017 | 5.1443 | 30 | 36.37
46.6217 | 6.7073 | 5.3578 | 32.0471 | 31.7405 | 28.7065 | 10.7491 | 0.9017 | 5.2015 | 30 | 21.8788
46.625 | 6.7073 | 5.3797 | 32.0812 | 31.0592 | 31.3317 | 15.0096 | 0.9017 | 5.2528 | 30 | 14.2616
46.6284 | 6.7073 | 5.3797 | 32.1493 | 32.0812 | 29.9329 | 6.3886 | 0.86764 | 3.9341 | 30 | 25.9003
46.6317 | 6.6985 | 5.3797 | 32.5241 | 30.5823 | 30.7867 | 13.17 | 0.9017 | 5.1399 | 30 | 9.0395
46.6351 | 6.7073 | 5.3578 | 32.2175 | 31.979 | 30.9911 | 6.6952 | 0.9017 | 5.1121 | 30 | 24.898
46.6384 | 6.7073 | 5.3797 | 32.2856 | 31.8087 | 31.9449 | 12.2821 | 0.9017 | 4.6125 | 30 | 23.0813
46.6418 | 6.6985 | 5.3797 | 32.49 | 32.6263 | 31.1614 | 3.0138 | 0.86764 | 4.8865 | 30 | 32.4487
46.6451 | 6.6897 | 5.3578 | 30.9911 | 28.8087 | 27.6504 | 11.1579 | 0.86764 | 4.0381 | 30 | 0
46.6485 | 6.7073 | 5.3797 | 32.2856 | 31.6383 | 30.5482 | 17.769 | 0.9017 | 5.2631 | 30 | 18.5262
46.6518 | 6.6985 | 5.3797 | 32.9329 | 32.1493 | 30.3438 | 7.138 | 0.86764 | 5.2161 | 30 | 24.4102
46.6552 | 6.6985 | 5.3797 | 32.1834 | 33.1373 | 31.8768 | 12.248 | 0.9017 | 5.118 | 30 | 35.7271
46.6585 | 6.6985 | 5.3797 | 33.0351 | 32.7285 | 30.9911 | 9.9996 | 0.86764 | 5.2498 | 30 | 31.2776
46.6619 | 6.6985 | 5.3797 | 32.2856 | 29.0131 | 27.4801 | 9.182 | 0.86764 | 4.6916 | 30 | 0
46.6652 | 6.6985 | 5.3797 | 32.5581 | 32.0131 | 30.4119 | 3.5589 | 0.9017 | 5.1546 | 30 | 22.7775
46.6686 | 6.7073 | 5.3797 | 32.2515 | 31.979 | 27.0713 | 11.6008 | 0.9017 | 3.2835 | 30 | 22.5111
46.6719 | 6.716 | 5.3797 | 31.9109 | 31.0933 | 30.2416 | 15.9975 | 0.9017 | 5.2572 | 30 | 12.5895
46.6753 | 6.7073 | 5.3797 | 31.6043 | 28.9109 | 23.9712 | 3.4226 | 0.9017 | 1.4417 | 30 | 0
46.6786 | 6.7073 | 5.4454 | 31.8768 | 31.8768 | 33.4439 | 19.0635 | 0.86764 | 1.8989 | 30 | 21.2307
46.682 | 6.7073 | 5.4454 | 33.1713 | 33.6142 | 34.4999 | 18.9954 | 0.9017 | 5.115 | 30 | 41.0225
46.6853 | 6.6985 | 5.3578 | 33.0691 | 33.5461 | 31.1614 | 12.2821 | 0.86764 | 5.2631 | 30 | 40.46
46.6887 | 6.6721 | 5.3797 | 34.0911 | 33.5461 | 31.5021 | 5.094 | 0.9017 | 5.2308 | 30 | 40.6655
46.692 | 6.6897 | 5.3797 | 32.1153 | 30.8548 | 26.7306 | 2.8435 | 0.9017 | 4.822 | 30 | 10.3817
46.6954 | 6.7073 | 5.3578 | 31.7405 | 31.0933 | 28.1273 | 17.2239 | 0.9017 | 5.1604 | 30 | 13.1328
46.6987 | 6.716 | 5.3797 | 32.6944 | 33.1713 | 32.6944 | 24.0053 | 0.9017 | 4.4645 | 30 | 36.7404
46.7021 | 6.6985 | 5.3578 | 34.1593 | 34.8065 | 32.1493 | 8.8754 | 0.9017 | 5.2924 | 30 | 55.4458
46.7054 | 6.6809 | 5.3797 | 32.4219 | 31.8087 | 24.9932 | 4.3105 | 0.9017 | 1.7406 | 30 | 21.7616
46.7088 | 6.6985 | 5.3797 | 32.8307 | 32.4219 | 29.6944 | 13.7832 | 0.9017 | 5.1912 | 30 | 28.8146
46.7121 | 6.716 | 5.3797 | 32.7285 | 32.6603 | 31.1614 | 13.5447 | 0.9017 | 5.2763 | 30 | 31.6572
46.7155 | 6.7073 | 5.3578 | 32.3537 | 29.0131 | 25.1976 | 11.703 | 0.9017 | 5.2439 | 30 | 0
46.7188 | 6.6897 | 5.3797 | 32.5581 | 31.1955 | 30.4119 | 13.6469 | 0.9017 | 5.2 | 30 | 13.5149
46.7222 | 6.6985 | 5.3797 | 32.3878 | 32.0131 | 29.6603 | 13.3744 | 0.86764 | 3.8242 | 30 | 22.8459
46.7255 | 6.716 | 5.3797 | 32.1834 | 32.2515 | 30.5482 | 14.0557 | 0.9017 | 5.1487 | 30 | 25.6641
46.7289 | 6.7073 | 5.3797 | 32.4219 | 31.979 | 24.3459 | 3.7292 | 0.9017 | 2.545 | 30 | 22.7071
46.7322 | 6.716 | 5.3797 | 31.979 | 31.6724 | 29.49 | 18.1778 | 0.9017 | 3.745 | 30 | 19.3483
46.7356 | 6.716 | 5.4454 | 32.3197 | 32.3878 | 31.1273 | 16.781 | 0.9017 | 5.241 | 30 | 27.5499
46.7389 | 6.6985 | 5.3797 | 33.2054 | 32.7285 | 29.6944 | 10.715 | 0.86764 | 5.2587 | 30 | 31.5477
46.7423 | 6.6897 | 5.3797 | 32.7625 | 30.3779 | 26.9009 | 3.4226 | 0.9017 | 5.1458 | 30 | 5.0759
46.7456 | 6.6985 | 5.3797 | 32.2856 | 33.9208 | 31.8768 | 4.0018 | 0.86764 | 1.5971 | 30 | 45.2356
46.749 | 6.7248 | 5.3578 | 31.8427 | 31.7065 | 33.2395 | 19.302 | 0.9017 | 4.6564 | 30 | 20.3783
46.7523 | 6.716 | 5.3797 | 33.3757 | 32.0471 | 29.4559 | 3.8655 | 0.86764 | 5.307 | 30 | 24.3383
46.7557 | 6.6897 | 5.3797 | 31.2636 | 30.2416 | 25.5042 | 3.4908 | 0.9017 | 2.378 | 30 | 4.0011
46.7591 | 6.7073 | 5.3797 | 31.6043 | 31.2295 | 31.3658 | 16.7129 | 0.9017 | 4.6682 | 30 | 15.2069
46.7624 | 6.7248 | 5.4235 | 31.9449 | 32.5581 | 31.7065 | 16.8151 | 0.86764 | 5.2029 | 30 | 30.3298
46.7658 | 6.7073 | 5.4454 | 32.5922 | 31.6724 | 30.5482 | 12.1458 | 0.86764 | 4.9715 | 30 | 20.4436
46.7691 | 6.6985 | 5.4454 | 32.3537 | 31.8768 | 27.9911 | 8.2622 | 0.9017 | 5.2322 | 30 | 22.8562
46.7725 | 6.6809 | 5.4235 | 31.2977 | 30.8207 | 26.0833 | 9.5908 | 0.86764 | 5.2117 | 30 | 11.0008
46.7758 | 6.7073 | 5.3578 | 32.1153 | 32.6944 | 33.1032 | 15.5546 | 0.86764 | 5.1956 | 30 | 32.2751
46.7792 | 6.716 | 5.3578 | 32.1834 | 31.9449 | 31.3999 | 4.7534 | 0.9017 | 5.2337 | 30 | 23.9405
46.7825 | 6.7073 | 5.4454 | 31.9109 | 31.7746 | 28.1273 | 12.3843 | 0.86764 | 5.2938 | 30 | 22.1235
46.7859 | 6.7073 | 5.4454 | 31.9109 | 31.8087 | 30.1373 | 18.5184 | 0.9017 | 5.1502 | 30 | 22.6139
46.7892 | 6.7073 | 5.4454 | 32.1153 | 29.5922 | 25.0613 | 9.1139 | 0.9017 | 5.1399 | 30 | 0
46.7926 | 6.6985 | 5.4454 | 32.0471 | 31.9449 | 30.8548 | 13.2722 | 0.93577 | 4.6345 | 30 | 22.0226
46.7959 | 6.7073 | 5.4454 | 31.9449 | 31.8768 | 30.6504 | 14.737 | 0.86764 | 5.1062 | 30 | 21.3628
46.7993 | 6.7073 | 5.4454 | 31.9449 | 29.8307 | 27.5823 | 14.3623 | 0.86764 | 5.2733 | 30 | 0
46.8026 | 6.7073 | 5.3797 | 31.979 | 31.5361 | 29.3197 | 14.9755 | 0.9017 | 5.2689 | 30 | 17.398
46.806 | 6.6897 | 5.3797 | 31.979 | 31.0933 | 24.7888 | 3.8996 | 0.9017 | 5.1956 | 30 | 12.4698
46.8093 | 6.6985 | 5.4454 | 31.7405 | 31.3317 | 29.1493 | 19.813 | 0.9017 | 4.8454 | 30 | 15.2347
46.8127 | 6.7336 | 5.4454 | 31.7746 | 31.8087 | 33.4098 | 23.2217 | 0.9017 | 5.0755 | 30 | 20.7151
46.816 | 6.7073 | 5.4454 | 33.2054 | 33.4098 | 33.6142 | 15.759 | 0.86764 | 5.2572 | 30 | 38.959
46.8194 | 6.6721 | 5.3797 | 33.4439 | 32.2856 | 29.2515 | 11.192 | 0.9017 | 5.2498 | 30 | 26.4206
46.8227 | 6.6809 | 5.3797 | 33.512 | 33.4439 | 29.3537 | 13.1359 | 0.9017 | 5.2777 | 30 | 39.675
46.8261 | 6.6897 | 5.3797 | 32.7625 | 30.5141 | 25.2657 | 5.9116 | 0.86764 | 5.2117 | 30 | 6.6838
46.8294 | 6.7073 | 5.3797 | 32.2175 | 33.2054 | 27.0713 | 10.4425 | 0.9017 | 2.5011 | 30 | 37.2033
46.8328 | 6.716 | 5.3797 | 31.7405 | 31.7065 | 31.5021 | 8.5688 | 0.86764 | 5.1634 | 30 | 20.407
46.8361 | 6.716 | 5.3578 | 31.6724 | 31.3999 | 25.2998 | 2.06 | 0.86764 | 3.4667 | 30 | 17.0324
46.8395 | 6.7248 | 5.4454 | 31.5021 | 31.3317 | 31.2636 | 13.9194 | 0.86764 | 4.8688 | 30 | 16.3417
46.8428 | 6.7248 | 5.4454 | 31.5361 | 33.0351 | 28.4339 | 13.8513 | 0.9017 | 2.3473 | 30 | 35.7159
46.8462 | 6.716 | 5.4454 | 31.3658 | 32.2175 | 30.5141 | 14.226 | 0.9017 | 5.2498 | 30 | 26.6292
46.8495 | 6.7073 | 5.4454 | 31.7065 | 31.0933 | 30.4119 | 5.094 | 0.9017 | 5.1458 | 30 | 14.0217
46.8529 | 6.6985 | 5.4454 | 31.0592 | 30.6845 | 25.4701 | 3.2182 | 0.86764 | 3.0975 | 30 | 9.4537
46.8562 | 6.716 | 5.4454 | 31.1614 | 31.0251 | 30.6504 | 18.4162 | 0.9017 | 5.1839 | 30 | 13.3528
46.8596 | 6.716 | 5.4454 | 31.6383 | 31.979 | 29.8307 | 12.4865 | 0.9017 | 5.1707 | 30 | 24.2185
46.8629 | 6.6985 | 5.4454 | 31.1614 | 30.1032 | 23.9371 | 4.7874 | 0.9017 | 5.222 | 30 | 3.0824
46.8663 | 6.6897 | 5.4454 | 31.1614 | 32.0131 | 27.6163 | 18.825 | 0.86764 | 5.2587 | 30 | 24.7254
46.8696 | 6.716 | 5.4454 | 31.3658 | 32.8988 | 34.1252 | 23.9712 | 0.86764 | 4.8029 | 30 | 34.8765
46.873 | 6.6985 | 5.4454 | 33.3757 | 33.4439 | 31.979 | 15.1799 | 0.9017 | 5.0872 | 30 | 41.2196
46.8763 | 6.6721 | 5.3797 | 32.9669 | 32.2175 | 31.0592 | 10.9876 | 0.86764 | 5.1575 | 30 | 27.5253
46.8797 | 6.6809 | 5.3797 | 32.8647 | 32.2856 | 28.7405 | 13.681 | 0.9017 | 5.2558 | 30 | 28.4256
46.883 | 6.6985 | 5.3797 | 32.5922 | 32.1834 | 28.9109 | 7.8875 | 0.9017 | 5.2587 | 30 | 27.4003
46.8864 | 6.6985 | 5.3797 | 32.49 | 29.4559 | 25.5042 | 3.4226 | 0.9017 | 2.126 | 30 | 0
46.8897 | 6.7073 | 5.3578 | 31.6724 | 32.3537 | 29.2515 | 16.3722 | 0.9017 | 2.7209 | 30 | 26.6497
46.8931 | 6.7073 | 5.4454 | 31.5702 | 31.6383 | 29.5581 | 16.3382 | 0.9017 | 4.9305 | 30 | 18.6813
46.8964 | 6.6985 | 5.4454 | 31.7405 | 31.6383 | 29.0471 | 12.1118 | 0.9017 | 5.2763 | 30 | 18.7763
46.8998 | 6.6897 | 5.4454 | 31.7405 | 31.7065 | 29.7285 | 4.4468 | 0.9017 | 5.1912 | 30 | 19.6431
46.9031 | 6.6897 | 5.4454 | 31.8087 | 29.2515 | 24.9591 | 2.8094 | 0.9017 | 5.2161 | 30 | 0
46.9065 | 6.716 | 5.4454 | 30.957 | 29.6263 | 29.0131 | 5.6391 | 0.9017 | 5.288 | 30 | 0
46.9098 | 6.7248 | 5.4454 | 30.8889 | 30.957 | 27.6163 | 23.358 | 0.9017 | 5.0828 | 30 | 10.8311
46.9132 | 6.7248 | 5.4673 | 32.1493 | 32.6603 | 31.2977 | 21.0053 | 0.9017 | 4.7839 | 30 | 30.1846
46.9165 | 6.6369 | 5.4454 | 32.8988 | 32.8307 | 29.6603 | 10.8854 | 0.86764 | 4.8088 | 30 | 32.2669
46.9199 | 6.6018 | 5.3797 | 33.3757 | 33.2395 | 29.2515 | 9.9996 | 0.9017 | 5.2558 | 30 | 37.0622
46.9232 | 6.6545 | 5.3797 | 33.5461 | 32.0471 | 27.7867 | 4.8556 | 0.86764 | 5.1414 | 30 | 23.742
46.9266 | 6.6809 | 5.3797 | 30.1713 | 29.7966 | 26.4921 | 12.4865 | 0.9017 | 2.7663 | 30 | 0
46.9299 | 6.6985 | 5.3797 | 32.2175 | 33.8186 | 33.8186 | 14.9414 | 0.9017 | 3.6688 | 30 | 43.255
46.9333 | 6.6633 | 5.3797 | 32.0471 | 31.9449 | 30.7867 | 14.6348 | 0.93577 | 5.0989 | 30 | 22.2495
46.9366 | 6.6809 | 5.4454 | 31.9109 | 31.2636 | 26.6284 | 4.2764 | 0.9017 | 5.2059 | 30 | 14.6435
46.94 | 6.6721 | 5.4454 | 32.1493 | 31.8427 | 27.9229 | 13.4425 | 0.86764 | 5.2982 | 30 | 21.2777
46.9433 | 6.7073 | 5.4454 | 31.6043 | 32.6263 | 31.979 | 17.9393 | 0.86764 | 2.9201 | 30 | 30.2611
46.9467 | 6.6985 | 5.4454 | 32.3197 | 32.2175 | 33.7505 | 3.082 | 0.9017 | 5.266 | 30 | 25.782
46.95 | 6.6985 | 5.4454 | 31.1614 | 28.3317 | 26.0493 | 2.7754 | 0.93577 | 3.7494 | 30 | 0
46.9534 | 6.6985 | 5.4454 | 31.1955 | 31.3317 | 29.3537 | 16.3382 | 0.86764 | 5.1736 | 30 | 15.039
46.9567 | 6.716 | 5.4454 | 31.7405 | 31.6383 | 30.6504 | 21.0053 | 0.86764 | 4.1612 | 30 | 18.5896
46.9601 | 6.7073 | 5.4454 | 32.6263 | 32.2856 | 28.6383 | 14.3282 | 0.9017 | 5.2645 | 30 | 26.0174
46.9634 | 6.6809 | 5.3578 | 32.7625 | 32.1493 | 28.1955 | 11.3964 | 0.9017 | 5.1165 | 30 | 24.6061
46.9668 | 6.6809 | 5.3797 | 32.8307 | 32.3197 | 29.6603 | 12.6568 | 0.86764 | 5.2132 | 30 | 26.6603
46.9701 | 6.6985 | 5.3578 | 32.4219 | 30.6845 | 24.1756 | 3.9336 | 0.86764 | 5.2675 | 30 | 8.2696
46.9735 | 6.7073 | 5.3797 | 32.1834 | 28.2295 | 27.3438 | 3.2864 | 0.9017 | 5.1604 | 30 | 0
46.9768 | 6.716 | 5.3797 | 31.979 | 30.8548 | 29.5241 | 17.3261 | 0.86764 | 5.1692 | 30 | 9.6328
46.9802 | 6.716 | 5.3797 | 32.3197 | 32.2515 | 29.1834 | 20.9372 | 0.9017 | 3.3245 | 30 | 25.5059
46.9835 | 6.6985 | 5.4454 | 33.4779 | 33.4098 | 30.8889 | 11.4986 | 0.9017 | 5.1312 | 30 | 38.7583
46.9869 | 6.6809 | 5.3797 | 33.5461 | 33.1373 | 30.5823 | 9.2502 | 0.9017 | 5.2763 | 30 | 35.8693
46.9902 | 6.6897 | 5.3797 | 33.5801 | 31.3999 | 30.957 | 9.9315 | 0.9017 | 5.1429 | 30 | 16.3675
46.9936 | 6.6985 | 5.3797 | 33.1713 | 30.6163 | 27.5141 | 3.3886 | 0.9017 | 5.2161 | 30 | 7.572
46.9969 | 6.6985 | 5.3578 | 32.5241 | 34.1933 | 29.7966 | 3.2523 | 0.86764 | 2.3355 | 30 | 48.1315
47.0003 | 6.716 | 5.3578 | 32.1834 | 32.3197 | 31.9109 | 19.5745 | 0.93577 | 5.2308 | 30 | 27.1477
47.0036 | 6.7073 | 5.3797 | 33.0691 | 32.8988 | 30.8207 | 16.3382 | 0.86764 | 5.2514 | 30 | 33.8432
47.007 | 6.6897 | 5.3578 | 33.9208 | 33.8527 | 30.3097 | 8.16 | 0.9017 | 5.2836 | 30 | 44.8175
47.0103 | 6.6897 | 5.3797 | 33.1373 | 32.5241 | 27.5482 | 3.6952 | 0.86764 | 1.5824 | 30 | 29.9891
47.0137 | 6.6985 | 5.3797 | 31.9109 | 30.7526 | 27.6845 | 8.1941 | 0.9017 | 5.1502 | 30 | 10.0664
47.017 | 6.716 | 5.3797 | 32.4219 | 31.7405 | 31.8087 | 5.9457 | 0.86764 | 5.2322 | 30 | 21.3023
47.0204 | 6.7073 | 5.3797 | 32.3537 | 32.0812 | 29.6603 | 3.2864 | 0.9017 | 1.8432 | 30 | 25.2626
47.0237 | 6.7073 | 5.3797 | 32.0471 | 31.8087 | 31.9449 | 13.8854 | 0.9017 | 5.1487 | 30 | 22.2968
47.0271 | 6.716 | 5.3797 | 32.2175 | 32.2175 | 32.1153 | 13.8172 | 0.86764 | 5.2968 | 30 | 27.0317
47.0304 | 6.7073 | 5.3797 | 32.3197 | 34.1593 | 31.8087 | 11.192 | 0.9017 | 5.0594 | 30 | 49.1588
47.0338 | 6.6985 | 5.3797 | 32.7285 | 32.2515 | 30.3779 | 10.9535 | 0.9017 | 4.9202 | 30 | 27.7872
47.0371 | 6.6897 | 5.3797 | 32.7625 | 32.7285 | 31.3658 | 10.204 | 0.9017 | 5.2748 | 30 | 33.3208
47.0405 | 6.6897 | 5.3797 | 32.7966 | 31.7065 | 30.446 | 4.8896 | 0.9017 | 5.1941 | 30 | 21.9007
47.0438 | 6.6897 | 5.3797 | 32.5241 | 29.5922 | 26.1855 | 11.2942 | 0.9017 | 5.222 | 30 | 0
47.0472 | 6.7073 | 5.3797 | 32.5581 | 32.3878 | 33.2735 | 15.6228 | 0.9017 | 5.1268 | 30 | 27.0396
47.0505 | 6.7073 | 5.3797 | 32.4219 | 32.2856 | 31.3658 | 14.3623 | 0.86764 | 5.011 | 30 | 26.0201
47.0539 | 6.6985 | 5.3797 | 32.5581 | 32.2175 | 24.7888 | 4.3105 | 0.9017 | 5.2425 | 30 | 25.3807
47.0572 | 6.7073 | 5.3797 | 32.3878 | 31.0933 | 29.1493 | 2.4688 | 0.9017 | 2.0264 | 30 | 12.7732
47.0606 | 6.7248 | 5.3797 | 31.979 | 31.5702 | 29.49 | 19.5745 | 0.9017 | 4.3121 | 30 | 18.2397
47.0639 | 6.716 | 5.3797 | 32.3197 | 33.2054 | 32.2175 | 19.1998 | 0.86764 | 2.5655 | 30 | 36.8558
47.0673 | 6.6897 | 5.3797 | 32.8988 | 32.6603 | 30.2757 | 13.8854 | 0.9017 | 5.2528 | 30 | 30.8665
47.0706 | 6.6809 | 5.3797 | 33.6823 | 34.3637 | 31.0933 | 13.2381 | 0.9017 | 5.2132 | 30 | 50.3177
47.074 | 6.6897 | 5.3797 | 33.5461 | 33.0691 | 31.1614 | 12.5887 | 0.86764 | 4.3868 | 30 | 35.9048
47.0773 | 6.6985 | 5.3797 | 33.4779 | 32.9329 | 30.3438 | 11.0898 | 0.86764 | 5.2439 | 30 | 34.5407
47.0807 | 6.6985 | 5.3797 | 32.7285 | 31.6043 | 27.957 | 4.583 | 0.9017 | 5.159 | 30 | 19.6583
47.084 | 6.6985 | 5.3797 | 32.6944 | 32.3537 | 30.4119 | 7.8534 | 0.9017 | 2.4908 | 30 | 28.2419
47.0874 | 6.716 | 5.3797 | 32.3878 | 33.0351 | 31.7065 | 9.8974 | 0.86764 | 4.3268 | 30 | 36.0971
47.0907 | 6.7248 | 5.3578 | 32.3197 | 31.7065 | 30.8207 | 11.2601 | 0.86764 | 3.1795 | 30 | 21.2213
47.0941 | 6.7073 | 5.3797 | 32.2175 | 30.9229 | 27.3438 | 3.7974 | 0.86764 | 5.1355 | 30 | 12.4436
47.0974 | 6.6985 | 5.3797 | 32.0471 | 30.1373 | 29.5581 | 2.3666 | 0.9017 | 5.1604 | 30 | 3.5963
47.1008 | 6.7073 | 5.3578 | 32.0471 | 29.6944 | 28.0933 | 4.6512 | 0.9017 | 1.9648 | 30 | 0
47.1041 | 6.7336 | 5.3797 | 31.2977 | 30.7867 | 31.468 | 23.6987 | 0.9017 | 1.1766 | 30 | 8.9033
47.1075 | 6.7073 | 5.3797 | 33.2395 | 32.7625 | 32.3197 | 15.2821 | 0.9017 | 5.2572 | 30 | 31.3345
47.1108 | 6.6809 | 5.3797 | 33.7164 | 35.1131 | 29.6944 | 11.8392 | 0.86764 | 5.2264 | 30 | 58.1222
47.1142 | 6.6721 | 5.3797 | 34.0911 | 33.8186 | 30.2416 | 13.204 | 0.86764 | 5.1868 | 30 | 43.7528
47.1175 | 6.6897 | 5.3797 | 34.534 | 35.1472 | 33.5801 | 15.3502 | 0.9017 | 5.2366 | 30 | 59.0257
47.1209 | 6.6897 | 5.3797 | 34.8406 | 34.0571 | 31.8768 | 12.6228 | 0.86764 | 5.2132 | 30 | 46.9739
47.1242 | 6.6809 | 5.2921 | 34.4999 | 32.8988 | 30.0351 | 6.8314 | 0.9017 | 4.3004 | 30 | 34.087
47.1276 | 6.6897 | 5.2921 | 32.5581 | 33.2395 | 30.4119 | 3.9677 | 0.9017 | 5.1707 | 30 | 38.1144
47.1309 | 6.7073 | 5.3578 | 32.6944 | 33.0691 | 29.5581 | 11.0898 | 0.86764 | 3.5707 | 30 | 36.3724
47.1343 | 6.7248 | 5.3578 | 32.6263 | 32.1493 | 32.6944 | 17.3942 | 0.86764 | 4.7707 | 30 | 26.1314
47.1376 | 6.716 | 5.3578 | 32.6944 | 32.3197 | 29.1153 | 13.0337 | 0.9017 | 5.0799 | 30 | 28.1856
47.141 | 6.6985 | 5.3797 | 32.5581 | 32.4219 | 28.7405 | 4.7193 | 0.86764 | 5.137 | 30 | 29.4765
47.1443 | 6.7073 | 5.3578 | 31.8768 | 28.5361 | 28.7746 | 9.4546 | 0.9017 | 3.1634 | 30 | 0
47.1477 | 6.7336 | 5.3797 | 32.0812 | 31.8087 | 31.6043 | 18.28 | 0.9017 | 5.1106 | 30 | 20.4481
47.151 | 6.7248 | 5.3578 | 32.2175 | 32.0131 | 31.3317 | 18.4844 | 0.86764 | 5.0008 | 30 | 22.8668
47.1544 | 6.6897 | 5.3797 | 33.0691 | 33.3417 | 30.001 | 10.2381 | 0.9017 | 5.1897 | 30 | 38.0359
47.1577 | 6.6809 | 5.3797 | 31.979 | 30.0691 | 23.3239 | 2.4347 | 0.86764 | 5.2543 | 30 | 1.1552
47.1611 | 6.6985 | 5.3797 | 32.0812 | 32.3197 | 26.8328 | 2.8094 | 0.86764 | 5.222 | 30 | 26.6554
47.1644 | 6.7248 | 5.3797 | 31.3999 | 31.2636 | 29.6263 | 19.2338 | 0.9017 | 3.7099 | 30 | 14.8257
47.1678 | 6.7248 | 5.4235 | 31.7746 | 31.7746 | 32.6263 | 23.2217 | 0.9017 | 5.241 | 30 | 20.6884
47.1711 | 6.6985 | 5.4454 | 33.3076 | 33.4439 | 31.5021 | 13.5788 | 0.9017 | 4.9876 | 30 | 39.7016
47.1745 | 6.6809 | 5.4016 | 33.2735 | 32.6603 | 30.4119 | 9.8634 | 0.93577 | 5.2088 | 30 | 31.0245
47.1778 | 6.6897 | 5.3578 | 32.6603 | 31.9109 | 27.9911 | 10.4084 | 0.9017 | 5.1751 | 30 | 22.6887
47.1812 | 6.716 | 5.3797 | 32.2175 | 31.8427 | 28.7065 | 11.8733 | 0.9017 | 5.2689 | 30 | 22.0275
47.1845 | 6.716 | 5.3797 | 32.2175 | 32.49 | 31.5361 | 4.5149 | 0.86764 | 5.1751 | 30 | 29.4659
47.1879 | 6.7073 | 5.3578 | 32.2175 | 31.8087 | 26.7306 | 9.0798 | 0.9017 | 1.7978 | 30 | 21.8914
47.1912 | 6.7073 | 5.3797 | 32.1834 | 31.7065 | 30.5823 | 16.0316 | 0.86764 | 4.7634 | 30 | 20.8384
47.1946 | 6.7073 | 5.3578 | 32.2175 | 32.0131 | 28.2636 | 12.2821 | 0.9017 | 5.1048 | 30 | 24.4107
47.1979 | 6.7073 | 5.3797 | 32.2515 | 32.6944 | 29.7966 | 2.8435 | 0.9017 | 5.2073 | 30 | 32.2476
47.2013 | 6.6985 | 5.3578 | 31.979 | 27.957 | 27.6845 | 2.4688 | 0.86764 | 5.1048 | 30 | 0
47.2046 | 6.716 | 5.4235 | 31.1614 | 31.0592 | 29.9329 | 7.3084 | 0.9017 | 2.1963 | 30 | 11.941
47.208 | 6.7248 | 5.4454 | 31.2977 | 31.6383 | 32.3197 | 19.1316 | 0.86764 | 2.8381 | 30 | 18.5633
47.2113 | 6.7248 | 5.4454 | 32.4219 | 32.2515 | 30.5482 | 17.4964 | 0.86764 | 4.6066 | 30 | 25.6052
47.2147 | 6.6897 | 5.4454 | 32.5922 | 32.5241 | 29.4559 | 11.9074 | 0.93577 | 5.159 | 30 | 28.8232
47.218 | 6.6897 | 5.3797 | 32.7285 | 31.3317 | 26.9691 | 13.6128 | 0.86764 | 5.2059 | 30 | 15.4632
47.2214 | 6.6985 | 5.3797 | 32.0471 | 32.49 | 31.3317 | 13.6128 | 0.9017 | 5.2264 | 30 | 28.6607
47.2247 | 6.7073 | 5.3797 | 32.2856 | 32.2175 | 29.7625 | 5.3666 | 0.86764 | 3.6103 | 30 | 25.7188
47.2281 | 6.6985 | 5.3578 | 32.0471 | 32.1493 | 30.6845 | 12.3162 | 0.93577 | 5.2631 | 30 | 25.0742
47.2314 | 6.7073 | 5.4454 | 31.7746 | 32.2175 | 31.1614 | 8.9095 | 0.9017 | 5.1883 | 30 | 25.9706
47.2348 | 6.7073 | 5.4454 | 31.8087 | 31.7405 | 28.8087 | 12.6568 | 0.9017 | 4.8571 | 30 | 20.6959
47.2381 | 6.7073 | 5.3797 | 31.8087 | 31.7065 | 28.8087 | 3.7633 | 0.86764 | 5.1839 | 30 | 20.4109
47.2415 | 6.6985 | 5.3797 | 31.7405 | 31.5702 | 27.1053 | 3.0479 | 0.9017 | 5.2249 | 30 | 18.966
47.2448 | 6.716 | 5.4235 | 31.1273 | 28.4339 | 25.5042 | 15.214 | 0.9017 | 4.652 | 30 | 0
47.2482 | 6.7248 | 5.3797 | 31.9109 | 31.8087 | 31.1614 | 24.891 | 0.9017 | 4.6989 | 30 | 20.445
47.2515 | 6.7073 | 5.3797 | 32.6603 | 36.3055 | 31.9109 | 15.248 | 0.86764 | 2.2535 | 30 | 71.4939
47.2549 | 6.6721 | 5.3797 | 32.8988 | 32.7625 | 28.0933 | 14.2601 | 0.9017 | 4.5144 | 30 | 31.7216
47.2582 | 6.6809 | 5.3797 | 34.2615 | 33.3757 | 29.8647 | 12.7952 | 0.9017 | 4.5217 | 30 | 38.8312
47.2616 | 6.6985 | 5.3797 | 33.7164 | 33.8527 | 31.6043 | 13.0337 | 0.86764 | 5.2029 | 30 | 44.4269
47.2649 | 6.6985 | 5.3797 | 32.7966 | 28.979 | 25.1976 | 11.3964 | 0.86764 | 5.1839 | 30 | 0
47.2683 | 6.6897 | 5.3797 | 32.5241 | 33.8527 | 30.2416 | 4.1061 | 0.86764 | 5.2558 | 30 | 43.6172
47.2716 | 6.6985 | 5.3797 | 32.1493 | 32.0471 | 28.7746 | 1.8896 | 0.9017 | 5.1956 | 30 | 23.3857
47.275 | 6.7248 | 5.3578 | 30.5141 | 31.3658 | 23.7327 | 18.9954 | 0.86764 | 4.3282 | 30 | 15.7855
47.2783 | 6.7336 | 5.4454 | 31.5021 | 31.6724 | 30.0691 | 18.5866 | 0.9017 | 5.2514 | 30 | 19.3381
47.2817 | 6.7073 | 5.4016 | 32.0812 | 32.4219 | 29.7966 | 3.8655 | 0.9017 | 5.1663 | 30 | 27.9257
47.285 | 6.6985 | 5.3797 | 31.5021 | 28.8087 | 27.7526 | 10.204 | 0.9017 | 5.1429 | 30 | 0
47.2884 | 6.7248 | 5.3578 | 31.5702 | 30.957 | 30.6163 | 10.8513 | 0.86764 | 5.1604 | 30 | 10.8074
47.2917 | 6.7073 | 5.4454 | 31.3999 | 29.9329 | 25.0954 | 15.9975 | 0.9017 | 5.1399 | 30 | 0
47.2951 | 6.7073 | 5.4454 | 31.979 | 31.7405 | 33.1032 | 21.4141 | 0.9017 | 4.7722 | 30 | 19.7166
47.2984 | 6.6897 | 5.4454 | 33.3757 | 33.2395 | 32.49 | 16.3722 | 0.9017 | 5.1824 | 30 | 36.7988
47.3018 | 6.6721 | 5.4016 | 33.5801 | 32.49 | 30.2757 | 14.1579 | 0.9017 | 5.1429 | 30 | 28.4967
47.3051 | 6.6809 | 5.3797 | 33.8527 | 34.3977 | 27.9229 | 5.605 | 0.86764 | 5.2293 | 30 | 50.2536
47.3085 | 6.6897 | 5.3797 | 30.8889 | 30.4119 | 27.3779 | 8.8414 | 0.9017 | 3.9854 | 30 | 5.3528
47.3118 | 6.6985 | 5.3578 | 32.2515 | 34.8406 | 32.6944 | 15.4184 | 0.9017 | 5.1619 | 30 | 55.5489
47.3152 | 6.7073 | 5.3797 | 32.1153 | 32.5581 | 24.5503 | 10.6469 | 0.9017 | 4.3795 | 30 | 29.9714
47.3185 | 6.6985 | 5.3797 | 32.2515 | 33.7164 | 33.5461 | 14.226 | 0.86764 | 5.1663 | 30 | 43.2416
47.3219 | 6.7073 | 5.3797 | 32.6603 | 32.2856 | 30.8548 | 10.6469 | 0.93577 | 3.0594 | 30 | 27.2475
47.3252 | 6.6985 | 5.3797 | 32.4219 | 31.468 | 29.4219 | 4.2424 | 0.86764 | 5.2366 | 30 | 18.1174
47.3286 | 6.6985 | 5.3797 | 32.2515 | 29.0812 | 27.0713 | 3.1842 | 0.9017 | 5.2146 | 30 | 0
47.3319 | 6.716 | 5.3797 | 31.8087 | 30.9911 | 30.0691 | 12.1458 | 0.9017 | 4.5803 | 30 | 11.2012
47.3353 | 6.716 | 5.3797 | 31.4339 | 31.7405 | 30.0691 | 19.4382 | 0.9017 | 4.7399 | 30 | 19.7493
47.3386 | 6.716 | 5.4454 | 31.9449 | 31.979 | 29.5922 | 16.5085 | 0.9017 | 5.1692 | 30 | 22.5523
47.342 | 6.6985 | 5.4454 | 32.7625 | 32.2856 | 29.1834 | 10.4084 | 0.9017 | 4.633 | 30 | 26.1398
47.3453 | 6.6809 | 5.4454 | 32.5581 | 31.3658 | 28.2636 | 8.4326 | 0.9017 | 5.2514 | 30 | 15.8519
47.3487 | 6.7073 | 5.3797 | 31.979 | 30.0691 | 26.3899 | 3.9336 | 0.9017 | 5.1927 | 30 | 1.2412
47.352 | 6.7248 | 5.3797 | 31.5021 | 29.7285 | 28.1955 | 2.571 | 0.86764 | 5.2631 | 30 | 0
47.3554 | 6.7248 | 5.3797 | 31.7065 | 31.6043 | 26.7306 | 24.5844 | 0.86764 | 5.0975 | 30 | 18.1669
47.3587 | 6.716 | 5.4454 | 32.8647 | 33.1032 | 32.0131 | 19.2338 | 0.86764 | 3.7494 | 30 | 35.2412
47.3621 | 6.6897 | 5.4235 | 33.3417 | 35.6582 | 32.2175 | 9.2502 | 0.86764 | 5.0755 | 30 | 64.3666
47.3654 | 6.6809 | 5.3797 | 33.0691 | 33.2395 | 30.3097 | 10.8172 | 0.86764 | 5.1941 | 30 | 37.2953
47.3688 | 6.6985 | 5.3578 | 34.3637 | 34.3296 | 30.8207 | 10.9535 | 0.86764 | 5.1751 | 30 | 49.8408
47.3721 | 6.6985 | 5.3797 | 33.6823 | 33.6142 | 30.8548 | 5.3325 | 0.86764 | 5.1385 | 30 | 41.9766
47.3755 | 6.6897 | 5.3797 | 31.5702 | 30.2416 | 29.3878 | 10.17 | 0.9017 | 2.5128 | 30 | 3.979
47.3788 | 6.6985 | 5.3797 | 32.6603 | 31.7746 | 30.5482 | 9.0458 | 0.9017 | 5.1209 | 30 | 21.3598
47.3822 | 6.6985 | 5.3578 | 32.5922 | 32.8988 | 33.1032 | 13.715 | 0.9017 | 5.1619 | 30 | 34.1986
47.3855 | 6.7073 | 5.3578 | 32.1493 | 31.979 | 32.8307 | 13.5447 | 0.9017 | 5.1326 | 30 | 23.9462
47.3889 | 6.7073 | 5.3578 | 32.0812 | 31.0592 | 27.2075 | 2.4006 | 0.9017 | 5.1429 | 30 | 13.6414
47.3922 | 6.716 | 5.3578 | 32.1834 | 30.0351 | 27.6845 | 1.8215 | 0.9017 | 5.1604 | 30 | 2.1001
47.3956 | 6.7248 | 5.3578 | 31.4339 | 31.6724 | 26.9691 | 14.3964 | 0.9017 | 3.6044 | 30 | 20.6519
47.3989 | 6.7248 | 5.3578 | 32.0471 | 33.1032 | 34.4659 | 23.7327 | 0.9017 | 4.5891 | 30 | 36.9569
47.4023 | 6.6809 | 5.3797 | 33.7845 | 33.8527 | 29.6603 | 11.3282 | 0.9017 | 5.0916 | 30 | 45.9912
47.4056 | 6.6985 | 5.3797 | 33.2735 | 32.9669 | 30.446 | 8.9776 | 0.86764 | 4.7487 | 30 | 36.1791
47.409 | 6.7073 | 5.3797 | 32.5581 | 31.9109 | 30.001 | 3.9336 | 0.9017 | 5.1546 | 30 | 24.3882
47.4123 | 6.6897 | 5.3578 | 32.49 | 32.6263 | 28.7746 | 6.9336 | 0.9017 | 3.7759 | 30 | 32.6024
47.4157 | 6.7073 | 5.3797 | 32.5241 | 32.6263 | 30.7185 | 14.192 | 0.9017 | 5.1795 | 30 | 32.7561
47.419 | 6.716 | 5.3797 | 32.0812 | 32.0131 | 29.6944 | 14.0898 | 0.86764 | 5.1473 | 30 | 25.9601
47.4224 | 6.7073 | 5.3578 | 32.2175 | 31.7746 | 28.979 | 11.6008 | 0.9017 | 5.1531 | 30 | 23.3762
47.4257 | 6.6985 | 5.3797 | 32.1153 | 30.3438 | 26.6965 | 3.5589 | 0.9017 | 4.8469 | 30 | 7.269
47.4291 | 6.7073 | 5.3797 | 31.1614 | 26.935 | 31.0592 | 3.2182 | 0.86764 | 3.3817 | 30 | 0
47.4324 | 6.716 | 5.4454 | 31.7746 | 31.3317 | 31.3658 | 27.0372 | 0.9017 | 5.2249 | 30 | 14.9987
47.4358 | 6.7073 | 5.4454 | 33.7845 | 33.8186 | 35.8967 | 24.6525 | 0.9017 | 1.6894 | 30 | 43.2503
47.4391 | 6.6721 | 5.3797 | 33.7845 | 34.3296 | 30.7526 | 12.6228 | 0.9017 | 5.2689 | 30 | 49.2583
47.4425 | 6.6545 | 5.3797 | 34.4659 | 32.6603 | 29.2515 | 11.4304 | 0.86764 | 5.1399 | 30 | 30.6001
47.4458 | 6.6809 | 5.3797 | 34.6362 | 34.9087 | 30.9911 | 7.5128 | 0.86764 | 5.2015 | 30 | 56.2242
47.4492 | 6.6985 | 5.3797 | 32.8988 | 29.0471 | 25.5383 | 15.6228 | 0.9017 | 4.5173 | 30 | 0
47.4525 | 6.6985 | 5.3797 | 33.2735 | 34.9428 | 32.1153 | 3.8314 | 0.9017 | 5.266 | 30 | 55.9682
47.4559 | 6.6897 | 5.3797 | 31.3999 | 29.6944 | 24.38 | 2.2303 | 0.86764 | 5.1663 | 30 | 0
47.4592 | 6.7073 | 5.3797 | 32.2856 | 31.979 | 29.9669 | 18.2459 | 0.9017 | 3.6146 | 30 | 22.411
47.4626 | 6.7248 | 5.3797 | 32.3197 | 32.8647 | 32.4219 | 23.7668 | 0.9017 | 4.1803 | 30 | 32.5615
47.4659 | 6.7073 | 5.3797 | 33.5461 | 34.1252 | 31.3317 | 13.4425 | 0.86764 | 3.6234 | 30 | 47.0053
47.4693 | 6.6809 | 5.3797 | 33.3417 | 34.0911 | 31.2636 | 9.9996 | 0.9017 | 5.2381 | 30 | 46.8715
47.4726 | 6.6897 | 5.3797 | 32.8988 | 32.8647 | 30.5141 | 10.0678 | 0.9017 | 5.266 | 30 | 33.2036
47.476 | 6.6985 | 5.3578 | 33.0351 | 32.9329 | 30.001 | 4.3446 | 0.9017 | 5.181 | 30 | 34.1432
47.4793 | 6.6985 | 5.3797 | 32.6944 | 30.1373 | 28.4339 | 10.0337 | 0.86764 | 4.104 | 30 | 2.6411
47.4827 | 6.716 | 5.3797 | 32.3878 | 33.0691 | 32.7625 | 15.8612 | 0.9017 | 4.97 | 30 | 35.864
47.486 | 6.716 | 5.3578 | 32.2515 | 32.1493 | 30.7185 | 7.5468 | 0.9017 | 5.2587 | 30 | 25.6215
47.4894 | 6.7073 | 5.4454 | 32.2175 | 32.0131 | 25.6405 | 2.3666 | 0.86764 | 4.9349 | 30 | 24.2035
47.4927 | 6.7073 | 5.3797 | 32.2175 | 32.0131 | 30.0351 | 1.7874 | 0.86764 | 4.4381 | 30 | 24.319
47.4961 | 6.7336 | 5.3797 | 31.2636 | 30.8207 | 29.7625 | 20.9031 | 0.86764 | 4.7385 | 30 | 10.9281
47.4994 | 6.7248 | 5.3797 | 32.1153 | 32.3878 | 30.3779 | 22.2338 | 0.86764 | 4.6813 | 30 | 28.7285
47.5028 | 6.6897 | 5.4016 | 33.6823 | 33.1713 | 30.5141 | 15.248 | 0.9017 | 4.9363 | 30 | 37.7435
47.5061 | 6.6809 | 5.3578 | 33.4098 | 33.9549 | 31.1614 | 11.9755 | 0.86764 | 5.2337 | 30 | 46.8059
47.5095 | 6.6897 | 5.3578 | 33.4439 | 32.6603 | 29.7285 | 11.9074 | 0.86764 | 5.2909 | 30 | 32.3684
47.5129 | 6.6985 | 5.3797 | 33.4098 | 34.4318 | 33.1373 | 13.2381 | 0.9017 | 5.2161 | 30 | 52.5904
47.5162 | 6.6985 | 5.3797 | 33.4098 | 32.8647 | 30.3438 | 7.615 | 0.9017 | 5.1707 | 30 | 35.0961
47.5196 | 6.6897 | 5.3797 | 31.979 | 28.7405 | 27.1735 | 10.17 | 0.86764 | 4.1905 | 30 | 0
47.5229 | 6.716 | 5.3797 | 32.2175 | 33.0351 | 31.3999 | 16.8832 | 0.86764 | 4.4879 | 30 | 34.3483
47.5263 | 6.716 | 5.3797 | 32.1834 | 32.8988 | 30.6163 | 15.6909 | 0.9017 | 5.1648 | 30 | 32.9787
47.5296 | 6.7073 | 5.3797 | 32.2856 | 32.7285 | 30.5141 | 6.1842 | 0.93577 | 5.2161 | 30 | 31.2186
47.533 | 6.7073 | 5.3797 | 31.7405 | 31.5361 | 23.0855 | 2.4347 | 0.9017 | 5.2631 | 30 | 17.8676
47.5363 | 6.7248 | 5.3797 | 29.7625 | 30.1713 | 27.8548 | 4.3786 | 0.86764 | 3.3993 | 30 | 2.4951
47.5397 | 6.7336 | 5.3578 | 31.3999 | 31.2636 | 30.5823 | 20.1877 | 0.9017 | 4.0703 | 30 | 14.879
47.543 | 6.716 | 5.3797 | 31.6043 | 31.7746 | 31.1273 | 19.6086 | 0.86764 | 5.0975 | 30 | 20.7418
47.5464 | 6.6985 | 5.4454 | 32.8647 | 32.3197 | 29.4219 | 14.9074 | 0.9017 | 5.1985 | 30 | 27.0191
47.5497 | 6.6809 | 5.4235 | 33.3757 | 33.9889 | 30.9911 | 10.5106 | 0.9017 | 5.0989 | 30 | 46.0646
47.5531 | 6.6897 | 5.3797 | 32.3878 | 32.7625 | 30.5141 | 13.6128 | 0.9017 | 5.1604 | 30 | 32.4029
47.5564 | 6.7073 | 5.3797 | 33.2395 | 32.3537 | 30.2054 | 4.4808 | 0.9017 | 5.2483 | 30 | 27.9317
47.5598 | 6.6985 | 5.3797 | 31.5021 | 29.2856 | 26.5943 | 4.3105 | 0.9017 | 2.9743 | 30 | 0
47.5631 | 6.716 | 5.4454 | 31.0251 | 30.8207 | 30.7185 | 18.314 | 0.86764 | 5.2264 | 30 | 9.2775
47.5665 | 6.7248 | 5.4454 | 31.5361 | 31.3658 | 30.8889 | 19.6767 | 0.86764 | 4.8703 | 30 | 15.4997
47.5698 | 6.716 | 5.4454 | 32.1153 | 31.9449 | 29.2175 | 2.9116 | 0.9017 | 5.1722 | 30 | 22.1403
47.5732 | 6.7073 | 5.4454 | 31.7405 | 29.3537 | 24.0393 | 4.6852 | 0.86764 | 4.4718 | 30 | 0
47.5765 | 6.716 | 5.4454 | 31.5702 | 32.1834 | 29.5922 | 19.7108 | 0.86764 | 1.1971 | 30 | 24.7173
47.5799 | 6.7248 | 5.4016 | 31.4339 | 33.0351 | 32.0471 | 14.5667 | 0.93577 | 3.0711 | 30 | 34.4915
47.5832 | 6.6985 | 5.4454 | 32.0131 | 31.3999 | 29.6603 | 15.2821 | 0.9017 | 3.3817 | 30 | 16.1429
47.5866 | 6.6897 | 5.3797 | 32.3878 | 32.3537 | 29.49 | 13.1359 | 0.86764 | 5.2572 | 30 | 27.0298
47.5899 | 6.6897 | 5.3578 | 32.2515 | 32.0471 | 29.0131 | 14.703 | 0.9017 | 4.8615 | 30 | 23.694
47.5933 | 6.6985 | 5.3797 | 32.0812 | 32.1834 | 30.3097 | 9.0117 | 0.86764 | 5.2616 | 30 | 25.357
47.5966 | 6.7073 | 5.4454 | 31.4339 | 29.6944 | 23.869 | 2.4006 | 0.9017 | 5.1385 | 30 | 0
47.6 | 6.7073 | 5.4454 | 31.5702 | 31.1273 | 23.8009 | 4.549 | 0.86764 | 5.0857 | 30 | 12.7626
47.6033 | 6.7248 | 5.4454 | 31.5361 | 31.468 | 29.7625 | 17.769 | 0.9017 | 5.1648 | 30 | 16.6874
47.6067 | 6.7073 | 5.4454 | 31.6383 | 31.3999 | 27.6504 | 10.715 | 0.86764 | 3.1795 | 30 | 16.0005
47.61 | 6.6985 | 5.4454 | 31.4339 | 32.1493 | 32.9329 | 13.2381 | 0.9017 | 5.0403 | 30 | 24.5739
47.6134 | 6.7073 | 5.4454 | 32.4219 | 32.0131 | 31.0251 | 14.1238 | 0.9017 | 5.2059 | 30 | 23.1529
47.6167 | 6.6985 | 5.3797 | 33.1373 | 32.6603 | 31.1614 | 8.2622 | 0.86764 | 5.2483 | 30 | 30.6024
47.6201 | 6.6985 | 5.3578 | 31.9109 | 29.4219 | 25.9811 | 2.4347 | 0.86764 | 5.1663 | 30 | 0
47.6234 | 6.6897 | 5.3578 | 31.979 | 30.5482 | 28.5021 | 3.9336 | 0.86764 | 3.6498 | 30 | 6.1938
47.6268 | 6.716 | 5.3797 | 30.9911 | 30.6163 | 24.8229 | 19.5745 | 0.9017 | 1.7128 | 30 | 6.9958
47.6301 | 6.716 | 5.3797 | 32.3878 | 32.2856 | 31.1273 | 20.0514 | 0.93577 | 5.2396 | 30 | 25.9421
47.6335 | 6.6985 | 5.4016 | 33.4439 | 33.2054 | 31.1614 | 12.248 | 0.9017 | 4.951 | 30 | 36.495
47.6368 | 6.6721 | 5.3797 | 33.2054 | 33.0351 | 29.1153 | 9.4205 | 0.86764 | 5.2059 | 30 | 34.751
47.6402 | 6.6809 | 5.3578 | 32.7285 | 33.2054 | 27.3779 | 12.759 | 0.9017 | 3.6718 | 30 | 36.8566
47.6435 | 6.6985 | 5.3797 | 33.4098 | 33.4779 | 31.5021 | 5.7072 | 0.9017 | 5.2748 | 30 | 40.1299
47.6469 | 6.6897 | 5.3797 | 31.2636 | 29.8307 | 26.1515 | 3.7292 | 0.86764 | 5.1912 | 30 | 0
47.6502 | 6.6985 | 5.3797 | 32.0131 | 32.3878 | 28.1955 | 8.5348 | 0.9017 | 5.1297 | 30 | 27.0471
47.6536 | 6.7073 | 5.3797 | 32.0812 | 32.8988 | 30.2054 | 16.7129 | 0.86764 | 2.9421 | 30 | 32.9731
47.6569 | 6.716 | 5.3797 | 32.7285 | 32.2175 | 29.0812 | 14.2942 | 0.9017 | 5.1561 | 30 | 25.4223
47.6603 | 6.6985 | 5.3797 | 32.1493 | 30.8207 | 29.5581 | 9.0458 | 0.9017 | 5.1355 | 30 | 9.7272
47.6636 | 6.6985 | 5.4235 | 31.9109 | 30.0691 | 28.3317 | 3.7633 | 0.9017 | 2.5304 | 30 | 1.2603
47.667 | 6.7073 | 5.4454 | 31.8427 | 31.5702 | 32.0812 | 14.6689 | 0.86764 | 2.6535 | 30 | 18.2691
47.6703 | 6.7073 | 5.4454 | 31.9449 | 31.7405 | 31.6724 | 18.5866 | 0.86764 | 5.1604 | 30 | 20.2903
47.6737 | 6.6985 | 5.4454 | 33.1373 | 33.4779 | 32.7966 | 6.3204 | 0.9017 | 5.241 | 30 | 40.0734
47.677 | 6.6809 | 5.3578 | 31.2977 | 29.9329 | 26.5943 | 3.1501 | 0.93577 | 5.1326 | 30 | 0.11298
47.6804 | 6.6985 | 5.3797 | 31.7746 | 33.3417 | 25.3679 | 3.8655 | 0.86764 | 5.1692 | 30 | 38.7272
47.6837 | 6.7248 | 5.3578 | 31.7746 | 31.0592 | 27.2416 | 19.4382 | 0.86764 | 1.6161 | 30 | 13.0635
47.6871 | 6.7248 | 5.3797 | 32.3537 | 33.0691 | 34.6703 | 18.314 | 0.86764 | 5.1561 | 30 | 35.8948
47.6904 | 6.6985 | 5.3797 | 33.5461 | 34.0911 | 31.0933 | 9.6249 | 0.9017 | 5.2469 | 30 | 47.6519
47.6938 | 6.6809 | 5.3797 | 32.8988 | 31.8768 | 28.7746 | 9.693 | 0.9017 | 4.948 | 30 | 22.802
47.6971 | 6.6897 | 5.3578 | 33.2735 | 32.3878 | 29.1834 | 5.2984 | 0.86764 | 5.2645 | 30 | 28.7005
47.7005 | 6.7073 | 5.3797 | 31.8768 | 30.3097 | 26.8328 | 12.725 | 0.9017 | 5.2543 | 30 | 5.2961
47.7038 | 6.7073 | 5.3797 | 32.2175 | 31.2636 | 30.0351 | 14.9414 | 0.9017 | 5.2396 | 30 | 16.1204
47.7072 | 6.6985 | 5.3578 | 32.49 | 31.9449 | 30.1713 | 11.226 | 0.9017 | 5.2425 | 30 | 23.9124
47.7105 | 6.6897 | 5.3578 | 32.3537 | 32.1153 | 26.1855 | 2.3666 | 0.9017 | 5.1253 | 30 | 25.9548
47.7139 | 6.6985 | 5.3578 | 31.979 | 30.5482 | 26.4581 | 11.0216 | 0.9017 | 1.7787 | 30 | 8.3241
47.7172 | 6.7248 | 5.3797 | 32.1493 | 32.5922 | 31.3658 | 18.2118 | 0.9017 | 3.5121 | 30 | 31.5123
47.7206 | 6.7073 | 5.3797 | 32.5581 | 32.2515 | 31.1614 | 11.3964 | 0.86764 | 5.1985 | 30 | 27.8031
47.7239 | 6.6897 | 5.3578 | 32.6603 | 31.8768 | 29.4559 | 9.3864 | 0.9017 | 5.1619 | 30 | 23.6889
47.7273 | 6.6194 | 5.3578 | 32.49 | 30.9229 | 27.8889 | 3.7633 | 0.86764 | 5.2029 | 30 | 12.9909
47.7306 | 6.6897 | 5.3797 | 32.3878 | 30.001 | 29.7966 | 2.4688 | 0.9017 | 5.2616 | 30 | 2.6
47.734 | 6.716 | 5.3578 | 31.8087 | 31.8087 | 28.2295 | 14.5667 | 0.9017 | 3.1897 | 30 | 23.0787
47.7373 | 6.6897 | 5.3797 | 32.3537 | 32.2856 | 33.9889 | 19.7789 | 0.9017 | 4.1686 | 30 | 28.5873
47.7407 | 6.6985 | 5.3797 | 33.4439 | 32.9669 | 30.7185 | 9.659 | 0.9017 | 4.7165 | 30 | 36.4393
47.744 | 6.6633 | 5.3797 | 33.4439 | 33.0351 | 30.0351 | 7.8875 | 0.9017 | 5.1414 | 30 | 37.3831
47.7474 | 6.6897 | 5.3797 | 33.1032 | 31.6724 | 28.3317 | 5.094 | 0.86764 | 5.2073 | 30 | 22.1207
47.7507 | 6.7073 | 5.3578 | 31.4339 | 30.7526 | 26.935 | 10.681 | 0.9017 | 1.7655 | 30 | 11.7969
47.7541 | 6.716 | 5.3578 | 32.1834 | 32.1153 | 32.49 | 18.7228 | 0.9017 | 4.9319 | 30 | 27.2781
47.7574 | 6.6985 | 5.3578 | 32.4219 | 32.6263 | 30.0691 | 13.8172 | 0.9017 | 4.951 | 30 | 33.1912
47.7608 | 6.6897 | 5.3578 | 32.6603 | 32.4219 | 29.3537 | 7.3765 | 0.9017 | 5.2439 | 30 | 31.0263
47.7641 | 6.6897 | 5.3797 | 32.3878 | 32.1153 | 26.6284 | 4.072 | 0.9017 | 3.8301 | 30 | 27.6931
47.7675 | 6.716 | 5.3578 | 32.1493 | 30.7526 | 29.3878 | 13.3744 | 0.9017 | 4.3868 | 30 | 12.3781
47.7708 | 6.7248 | 5.3797 | 32.0131 | 31.9109 | 29.7285 | 14.3282 | 0.9017 | 5.1355 | 30 | 25.5437
47.7742 | 6.6985 | 5.4016 | 32.0471 | 31.1273 | 28.9109 | 11.5667 | 0.93577 | 1.852 | 30 | 16.7778
47.7775 | 6.6985 | 5.4454 | 31.4339 | 31.3999 | 29.0812 | 7.8534 | 0.86764 | 4.5832 | 30 | 19.9306
47.7809 | 6.716 | 5.4454 | 32.0131 | 31.8087 | 28.0933 | 16.2019 | 0.9017 | 4.6389 | 30 | 24.6431
47.7842 | 6.7073 | 5.3578 | 31.979 | 31.1273 | 26.8328 | 13.0337 | 0.86764 | 5.2807 | 30 | 17.0295
47.7876 | 6.7073 | 5.3797 | 32.5241 | 32.1153 | 30.1373 | 13.8172 | 0.9017 | 5.2616 | 30 | 28.2866
47.7909 | 6.6985 | 5.3797 | 32.1493 | 31.3999 | 26.7306 | 3.8314 | 0.86764 | 5.2015 | 30 | 20.3044
47.7943 | 6.7073 | 5.4454 | 31.979 | 30.8548 | 26.3559 | 14.4645 | 0.9017 | 5.0125 | 30 | 14.2105
47.7976 | 6.7248 | 5.4454 | 32.0471 | 31.6724 | 31.6724 | 20.7328 | 0.9017 | 4.3062 | 30 | 23.5226
47.801 | 6.716 | 5.4454 | 32.5581 | 32.3197 | 29.3537 | 13.7832 | 0.9017 | 5.0931 | 30 | 30.9524
47.8043 | 6.6897 | 5.3797 | 32.7966 | 32.6263 | 28.5702 | 11.3282 | 0.9017 | 5.1619 | 30 | 34.5603
47.8077 | 6.6897 | 5.3797 | 32.2856 | 32.49 | 29.6944 | 2.9798 | 0.9017 | 5.2483 | 30 | 33.1687
47.811 | 6.6897 | 5.3578 | 31.8087 | 31.3317 | 24.9591 | 5.1622 | 0.9017 | 5.2777 | 30 | 20.191
47.8144 | 6.716 | 5.3578 | 31.8768 | 30.7867 | 28.7065 | 12.4865 | 0.9017 | 4.1642 | 30 | 14.0932
47.8177 | 6.7248 | 5.4454 | 31.3999 | 31.2295 | 29.6944 | 16.5426 | 0.9017 | 4.1803 | 30 | 19.1568
47.8211 | 6.7073 | 5.4454 | 31.7065 | 31.5361 | 29.5922 | 11.4645 | 0.9017 | 5.1751 | 30 | 22.7011
47.8244 | 6.6985 | 5.4235 | 31.8768 | 31.3999 | 28.1955 | 3.082 | 0.9017 | 5.137 | 30 | 21.2455
47.8278 | 6.6985 | 5.4454 | 31.7405 | 29.8307 | 26.4921 | 3.082 | 0.9017 | 3.5458 | 30 | 3.5493
47.8311 | 6.716 | 5.4454 | 31.1614 | 30.6504 | 27.6163 | 18.825 | 0.86764 | 3.9663 | 30 | 12.8262
47.8345 | 6.716 | 5.4454 | 31.979 | 31.8768 | 30.7526 | 20.3921 | 0.86764 | 4.6623 | 30 | 26.7577
47.8378 | 6.6897 | 5.4673 | 33.3757 | 32.9669 | 30.3779 | 15.0436 | 0.9017 | 5.2733 | 30 | 39.2166
47.8412 | 6.6721 | 5.4454 | 33.8186 | 33.1713 | 28.3317 | 14.737 | 0.9017 | 5.2587 | 30 | 41.7059
47.8445 | 6.6897 | 5.3797 | 33.2735 | 30.7185 | 26.1515 | 4.3446 | 0.9017 | 4.0439 | 30 | 14.1009
47.8479 | 6.6985 | 5.3797 | 29.8307 | 29.2175 | 27.8207 | 12.248 | 0.9017 | 4.8615 | 30 | 0
47.8512 | 6.716 | 5.3797 | 32.2175 | 34.0571 | 33.9889 | 11.0557 | 0.9017 | 5.2088 | 30 | 45.9398
47.8546 | 6.7073 | 5.3578 | 32.1153 | 30.9911 | 26.6284 | 17.7008 | 0.9017 | 5.1985 | 30 | 11.4417
47.8579 | 6.6897 | 5.3578 | 32.1834 | 34.4999 | 33.512 | 17.3942 | 0.93577 | 5.2176 | 30 | 51.251
47.8613 | 6.6897 | 5.3797 | 33.512 | 34.9769 | 31.5361 | 8.0238 | 0.86764 | 5.2865 | 30 | 56.9122
47.8646 | 6.6985 | 5.3797 | 30.7185 | 29.7966 | 24.8229 | 12.3843 | 0.9017 | 2.1099 | 30 | 0
47.868 | 6.716 | 5.3578 | 31.2977 | 35.0791 | 34.1252 | 17.4964 | 0.9017 | 4.8044 | 30 | 57.5348
47.8713 | 6.716 | 5.3797 | 32.7285 | 34.0571 | 33.9208 | 17.4964 | 0.9017 | 5.2381 | 30 | 46.2522
47.8747 | 6.6897 | 5.3797 | 32.8988 | 33.5801 | 30.5141 | 5.605 | 0.86764 | 3.1634 | 30 | 41.083
47.878 | 6.6809 | 5.3797 | 32.3878 | 32.49 | 28.5702 | 11.1579 | 0.86764 | 4.1905 | 30 | 28.9404
47.8814 | 6.7073 | 5.3797 | 32.0812 | 28.7405 | 26.0833 | 14.0898 | 0.9017 | 2.3941 | 30 | 0
47.8847 | 6.7336 | 5.3797 | 32.3537 | 32.3878 | 32.3878 | 12.1458 | 0.9017 | 4.1495 | 30 | 27.0149
47.8881 | 6.7248 | 5.4454 | 31.7746 | 33.512 | 32.4219 | 8.3644 | 0.9017 | 5.2 | 30 | 39.8893
47.8914 | 6.7073 | 5.4454 | 31.6383 | 28.8427 | 24.8569 | 2.094 | 0.9017 | 4.9847 | 30 | 0
47.8948 | 6.716 | 5.4454 | 30.9911 | 30.3438 | 25.5383 | 14.2601 | 0.9017 | 2.1025 | 30 | 3.8615
47.8981 | 6.7336 | 5.4454 | 31.0592 | 30.9229 | 29.5581 | 17.4624 | 0.9017 | 4.9422 | 30 | 10.4424
47.9015 | 6.716 | 5.4454 | 31.2295 | 31.2295 | 30.001 | 18.0415 | 0.9017 | 5.1956 | 30 | 13.9693
47.9048 | 6.6985 | 5.4454 | 31.6043 | 30.1713 | 27.6845 | 7.2402 | 0.86764 | 4.6389 | 30 | 2.0523
47.9082 | 6.6897 | 5.4454 | 31.0592 | 29.7285 | 26.0493 | 22.9492 | 0.86764 | 5.2514 | 30 | 0
47.9115 | 6.7073 | 5.4454 | 31.1614 | 31.7065 | 34.7043 | 22.4382 | 0.9017 | 4.778 | 30 | 19.3251
47.9149 | 6.716 | 5.4454 | 33.1032 | 33.4779 | 35.4197 | 21.8591 | 0.9017 | 1.1941 | 30 | 39.4914
47.9182 | 6.6721 | 5.4454 | 33.2395 | 32.3537 | 31.1614 | 16.9514 | 0.9017 | 5.1824 | 30 | 26.9569
47.9216 | 6.6633 | 5.3797 | 33.6483 | 32.5922 | 30.6163 | 14.4986 | 0.86764 | 4.4967 | 30 | 29.7949
47.9249 | 6.6897 | 5.3797 | 34.2615 | 33.7505 | 31.5021 | 17.292 | 0.86764 | 5.2337 | 30 | 43.0671
47.9283 | 6.6985 | 5.3797 | 33.7845 | 32.5922 | 29.7625 | 15.248 | 0.93577 | 5.2439 | 30 | 30.1625
47.9316 | 6.6985 | 5.3797 | 33.5461 | 32.7625 | 29.4559 | 8.8754 | 0.9017 | 5.1561 | 30 | 32.2424
47.935 | 6.6985 | 5.3797 | 31.2636 | 29.49 | 23.2558 | 8.0919 | 0.9017 | 3.1458 | 30 | 0
47.9383 | 6.7073 | 5.3797 | 32.1153 | 33.8867 | 33.6823 | 13.6469 | 0.86764 | 5.1443 | 30 | 44.0175
47.9417 | 6.7248 | 5.3797 | 32.1153 | 33.0351 | 27.5823 | 3.0479 | 0.9017 | 5.241 | 30 | 34.5962
47.945 | 6.716 | 5.3797 | 31.8427 | 29.6263 | 23.4602 | 8.16 | 0.9017 | 1.7113 | 30 | 0
47.9484 | 6.7248 | 5.4454 | 31.5021 | 31.1614 | 31.2977 | 13.3744 | 0.9017 | 4.2755 | 30 | 13.1467
47.9517 | 6.7336 | 5.4454 | 30.9229 | 30.5141 | 29.2856 | 3.7292 | 0.86764 | 5.1795 | 30 | 5.8812
47.9551 | 6.716 | 5.4454 | 31.1614 | 30.6504 | 27.6845 | 2.7072 | 0.9017 | 5.2689 | 30 | 7.4547
47.9584 | 6.716 | 5.4454 | 30.7185 | 26.5262 | 25.0954 | 13.8854 | 0.9017 | 4.6755 | 30 | 0
47.9618 | 6.7248 | 5.4454 | 30.6163 | 30.8207 | 30.1032 | 20.7328 | 0.93577 | 4.3707 | 30 | 9.1975
47.9651 | 6.7073 | 5.4454 | 32.3197 | 32.3537 | 36.4758 | 13.8172 | 0.9017 | 5.0477 | 30 | 26.6124
47.9685 | 6.6809 | 5.4454 | 32.2856 | 31.7746 | 29.3537 | 11.4986 | 0.9017 | 5.2264 | 30 | 20.1878
47.9718 | 6.6809 | 5.4454 | 33.7164 | 33.4098 | 30.5141 | 11.5667 | 0.9017 | 5.266 | 30 | 38.8157
47.9752 | 6.6985 | 5.3797 | 33.2735 | 31.6043 | 27.4801 | 4.4808 | 0.9017 | 5.1868 | 30 | 18.5585
47.9785 | 6.7073 | 5.3797 | 30.3779 | 27.9911 | 27.4119 | 3.593 | 0.9017 | 3.8184 | 30 | 0
47.9819 | 6.716 | 5.4454 | 31.4339 | 33.3076 | 29.9669 | 4.2083 | 0.86764 | 4.6359 | 30 | 37.4134
47.9852 | 6.716 | 5.4454 | 31.3999 | 32.7285 | 35.1813 | 21.4141 | 0.86764 | 5.2836 | 30 | 31.0441
47.9886 | 6.7073 | 5.4454 | 32.5581 | 33.5801 | 31.3317 | 14.9755 | 0.9017 | 5.2132 | 30 | 40.8507
47.9919 | 6.6897 | 5.3797 | 32.3878 | 33.5801 | 29.8307 | 10.6128 | 0.9017 | 5.1268 | 30 | 41.0581
47.9953 | 6.6897 | 5.3797 | 32.1834 | 30.7867 | 26.5262 | 9.182 | 0.86764 | 5.2015 | 30 | 9.6185
47.9986 | 6.7073 | 5.3797 | 31.9449 | 32.5581 | 30.2757 | 11.8392 | 0.86764 | 5.2366 | 30 | 29.733
48.002 | 6.7073 | 5.4454 | 31.7405 | 32.2856 | 26.6625 | 13.1018 | 0.86764 | 5.137 | 30 | 26.7937
48.0053 | 6.6985 | 5.4454 | 31.7746 | 31.1955 | 28.468 | 4.2424 | 0.9017 | 5.2514 | 30 | 14.5766
48.0087 | 6.6985 | 5.4454 | 31.9109 | 25.8789 | 22.6085 | 2.4688 | 0.9017 | 4.7883 | 30 | 0
48.012 | 6.7248 | 5.4454 | 31.1614 | 28.1955 | 25.3679 | 1.9578 | 0.9017 | 5.1795 | 30 | 0
48.0154 | 6.7424 | 5.4454 | 30.5482 | 30.3097 | 28.979 | 28.3658 | 0.9017 | 5.1663 | 30 | 3.4548
48.0187 | 6.7248 | 5.4454 | 32.3878 | 33.4098 | 32.5922 | 26.1515 | 0.9017 | 4.5144 | 30 | 38.5879
48.0221 | 6.6809 | 5.4454 | 32.6263 | 33.5801 | 29.2856 | 11.4645 | 0.86764 | 4.9202 | 30 | 40.7162
48.0254 | 6.6721 | 5.4454 | 33.0691 | 32.49 | 28.6724 | 11.2601 | 0.86764 | 4.9891 | 30 | 28.5727
48.0288 | 6.6897 | 5.3797 | 34.023 | 33.3757 | 32.1834 | 14.226 | 0.86764 | 5.1385 | 30 | 38.7523
48.0321 | 6.6897 | 5.3797 | 34.1593 | 34.1252 | 31.9449 | 12.1458 | 0.86764 | 5.2587 | 30 | 47.4375
48.0355 | 6.6809 | 5.3797 | 33.5461 | 32.7285 | 30.8889 | 12.1799 | 0.9017 | 5.2514 | 30 | 31.853
48.0388 | 6.6721 | 5.3797 | 34.1593 | 32.2515 | 29.1493 | 11.737 | 0.86764 | 4.8483 | 30 | 26.608
48.0422 | 6.6897 | 5.3797 | 32.0131 | 32.1834 | 31.0592 | 4.6512 | 0.9017 | 5.1766 | 30 | 25.9698
48.0455 | 6.716 | 5.3797 | 31.9109 | 31.5361 | 31.7746 | 1.8215 | 0.9017 | 1.7743 | 30 | 18.7608
48.0489 | 6.7248 | 5.3797 | 32.1493 | 31.1614 | 30.7867 | 16.8492 | 0.9017 | 5.0198 | 30 | 14.6044
48.0522 | 6.7248 | 5.4454 | 31.8427 | 32.5241 | 31.7746 | 18.1778 | 0.86764 | 5.1385 | 30 | 30.1099
48.0556 | 6.6985 | 5.4235 | 32.8647 | 35.0109 | 33.7845 | 14.3623 | 0.9017 | 5.1546 | 30 | 58.4287
48.0589 | 6.6809 | 5.3578 | 32.8647 | 33.7164 | 30.7526 | 11.8733 | 0.86764 | 5.1839 | 30 | 44.0533
48.0623 | 6.6897 | 5.3797 | 33.5801 | 32.9329 | 29.9669 | 3.7633 | 0.9017 | 5.2483 | 30 | 35.3921
48.0656 | 6.6985 | 5.3797 | 30.8889 | 28.5021 | 25.3679 | 4.6171 | 0.9017 | 5.2528 | 30 | 0
48.069 | 6.7073 | 5.3797 | 31.6724 | 29.7285 | 29.7966 | 7.3765 | 0.86764 | 2.3121 | 30 | 0
48.0723 | 6.716 | 5.3578 | 32.0471 | 32.7625 | 32.7966 | 15.9975 | 0.9017 | 4.737 | 30 | 31.2889
48.0757 | 6.7073 | 5.4235 | 32.2515 | 31.9109 | 29.3878 | 4.2424 | 0.9017 | 5.1912 | 30 | 21.8004
48.079 | 6.6897 | 5.4454 | 31.5702 | 31.6383 | 27.4801 | 2.8094 | 0.9017 | 5.1854 | 30 | 18.8237
48.0824 | 6.7073 | 5.4454 | 31.8427 | 31.3999 | 26.2196 | 9.0798 | 0.86764 | 3.7817 | 30 | 16.217
48.0857 | 6.7248 | 5.4454 | 31.6383 | 31.6043 | 32.1153 | 10.9876 | 0.9017 | 2.863 | 30 | 18.6138
48.0891 | 6.7073 | 5.4454 | 32.9329 | 33.4439 | 34.2274 | 12.3162 | 0.86764 | 5.1531 | 30 | 39.5475
48.0924 | 6.6809 | 5.4454 | 33.1373 | 32.8647 | 31.2295 | 9.4546 | 0.86764 | 4.822 | 30 | 33.1861
48.0958 | 6.6721 | 5.3797 | 33.6142 | 31.3658 | 27.7867 | 10.8172 | 0.86764 | 5.1839 | 30 | 16.3707
48.0991 | 6.6897 | 5.3797 | 33.9208 | 34.3637 | 30.6845 | 12.4865 | 0.86764 | 5.1912 | 30 | 50.4126
48.1025 | 6.6985 | 5.3797 | 33.5801 | 33.6823 | 32.1153 | 10.9535 | 0.9017 | 5.2146 | 30 | 42.9467
48.1058 | 6.6897 | 5.3797 | 33.2395 | 33.7505 | 32.5241 | 9.8634 | 0.9017 | 5.2616 | 30 | 43.9319
48.1092 | 6.6809 | 5.3797 | 32.9329 | 31.1273 | 27.1735 | 3.082 | 0.9017 | 5.1722 | 30 | 14.4319
48.1125 | 6.6897 | 5.3797 | 32.6603 | 33.8186 | 29.3197 | 8.1941 | 0.9017 | 4.8073 | 30 | 44.9865
48.1159 | 6.716 | 5.3797 | 32.4219 | 33.3757 | 31.979 | 12.0096 | 0.86764 | 3.9253 | 30 | 40.1906
48.1192 | 6.7073 | 5.3797 | 32.3197 | 32.1834 | 33.2054 | 10.715 | 0.9017 | 5.1546 | 30 | 26.8783
48.1226 | 6.7073 | 5.3797 | 32.6603 | 30.2757 | 29.0131 | 9.9656 | 0.9017 | 5.1473 | 30 | 5.3921
48.1259 | 6.7073 | 5.3797 | 32.2515 | 31.2636 | 29.7285 | 6.4226 | 0.86764 | 5.1487 | 30 | 16.6004
48.1293 | 6.6985 | 5.3578 | 32.6944 | 31.0933 | 28.5361 | 2.0259 | 0.9017 | 5.2015 | 30 | 14.7439
48.1326 | 6.716 | 5.3797 | 31.6043 | 30.9911 | 25.6064 | 12.4865 | 0.9017 | 5.2234 | 30 | 13.6509
48.136 | 6.7248 | 5.3797 | 31.8768 | 31.979 | 32.5241 | 19.7789 | 0.86764 | 5.1341 | 30 | 24.8994
48.1393 | 6.7073 | 5.3578 | 32.7625 | 32.7966 | 32.3878 | 17.5305 | 0.9017 | 4.422 | 30 | 34.2752
48.1427 | 6.6897 | 5.3797 | 33.5461 | 33.1373 | 29.9329 | 12.5887 | 0.9017 | 5.0931 | 30 | 38.2975
48.146 | 6.6985 | 5.3797 | 33.8186 | 32.7285 | 29.8307 | 9.9656 | 0.9017 | 5.1868 | 30 | 33.8472
48.1494 | 6.6897 | 5.3797 | 33.2395 | 32.7625 | 30.1373 | 11.2601 | 0.86764 | 5.159 | 30 | 34.3913
48.1527 | 6.7073 | 5.3797 | 32.8307 | 31.9109 | 28.9109 | 5.9116 | 0.9017 | 5.1399 | 30 | 24.9028
48.1561 | 6.6985 | 5.3797 | 32.2856 | 32.49 | 28.8427 | 3.4226 | 0.9017 | 4.3707 | 30 | 31.5745
48.1594 | 6.7073 | 5.3797 | 31.7746 | 32.5922 | 31.8087 | 11.1579 | 0.9017 | 5.178 | 30 | 32.8767
48.1628 | 6.716 | 5.3578 | 32.3197 | 32.0812 | 26.6965 | 8.0578 | 0.86764 | 4.019 | 30 | 27.2378
48.1661 | 6.7073 | 5.3797 | 32.49 | 31.3999 | 29.3537 | 13.17 | 0.9017 | 4.8763 | 30 | 19.6396
48.1695 | 6.7073 | 5.3797 | 32.2515 | 31.8087 | 32.1153 | 8.637 | 0.9017 | 5.2132 | 30 | 24.3525
48.1728 | 6.7073 | 5.3578 | 32.2175 | 29.5581 | 25.2998 | 14.9414 | 0.9017 | 2.9245 | 30 | 0
48.1762 | 6.716 | 5.3797 | 32.1153 | 32.0812 | 32.6944 | 17.1898 | 0.9017 | 5.2103 | 30 | 23.5649
48.1795 | 6.7073 | 5.3578 | 32.2856 | 32.3197 | 32.1493 | 15.6909 | 0.9017 | 4.1583 | 30 | 26.3871
48.1829 | 6.6897 | 5.3797 | 32.8647 | 33.2735 | 30.4119 | 11.8733 | 0.9017 | 5.1722 | 30 | 37.3278
48.1862 | 6.6897 | 5.3797 | 33.2054 | 33.3076 | 30.2757 | 2.2984 | 0.9017 | 5.2249 | 30 | 37.9035
48.1896 | 6.6897 | 5.3797 | 31.7746 | 30.9229 | 24.891 | 2.3325 | 0.9017 | 5.2587 | 30 | 11.0793
48.1929 | 6.7073 | 5.3797 | 30.446 | 30.7526 | 28.5361 | 3.6611 | 0.9017 | 2.8103 | 30 | 9.2031
48.1963 | 6.7248 | 5.3797 | 31.7405 | 31.5021 | 26.6284 | 20.6306 | 0.9017 | 4.8571 | 30 | 17.7374
48.1996 | 6.716 | 5.3797 | 31.979 | 31.7746 | 30.6845 | 11.9755 | 0.9017 | 4.5393 | 30 | 20.9119
48.203 | 6.6897 | 5.4454 | 32.5581 | 32.3878 | 29.2515 | 10.3062 | 0.86764 | 5.2015 | 30 | 27.9617
48.2063 | 6.6809 | 5.3797 | 32.7285 | 32.0812 | 30.8889 | 10.2722 | 0.9017 | 5.1077 | 30 | 24.6266
48.2097 | 6.6897 | 5.3797 | 32.5241 | 32.0812 | 30.8207 | 7.3765 | 0.9017 | 5.222 | 30 | 24.749
48.213 | 6.7073 | 5.3797 | 32.3537 | 30.957 | 29.7966 | 8.671 | 0.86764 | 4.2169 | 30 | 12.1323
48.2164 | 6.7073 | 5.3797 | 32.3537 | 32.7625 | 30.3779 | 7.104 | 0.9017 | 5.1985 | 30 | 32.6426
48.2197 | 6.6985 | 5.3797 | 32.1153 | 31.8087 | 25.7767 | 13.6469 | 0.9017 | 3.7216 | 30 | 21.9964
48.2231 | 6.6985 | 5.3797 | 32.2856 | 31.2636 | 29.8307 | 15.9975 | 0.86764 | 5.1458 | 30 | 15.9261
48.2264 | 6.6985 | 5.3797 | 32.49 | 32.7625 | 30.8548 | 12.1458 | 0.86764 | 5.1604 | 30 | 32.9807
48.2298 | 6.6985 | 5.3797 | 32.6944 | 31.3658 | 25.8789 | 3.7633 | 0.86764 | 3.9575 | 30 | 17.3172
48.2331 | 6.6985 | 5.3797 | 32.0812 | 31.6383 | 25.7767 | 2.4688 | 0.9017 | 5.2587 | 30 | 20.4839
48.2365 | 6.716 | 5.3797 | 31.5702 | 28.9109 | 28.1955 | 3.5248 | 0.86764 | 1.5326 | 30 | 0
48.2398 | 6.7248 | 5.3797 | 31.8768 | 31.7746 | 30.8207 | 24.7547 | 0.9017 | 4.0234 | 30 | 20.0729
48.2432 | 6.6985 | 5.4454 | 33.2735 | 33.9208 | 34.2274 | 16.0656 | 0.9017 | 5.2719 | 30 | 44.49
48.2465 | 6.6809 | 5.3797 | 33.4439 | 34.4659 | 30.7526 | 10.5106 | 0.86764 | 5.1297 | 30 | 50.8934
48.2499 | 6.6809 | 5.3797 | 33.8867 | 33.2735 | 30.957 | 12.1458 | 0.9017 | 5.2865 | 30 | 37.6432
48.2532 | 6.6897 | 5.3797 | 34.2615 | 34.3977 | 32.7966 | 13.9535 | 0.9017 | 4.2711 | 30 | 50.5689
48.2566 | 6.6985 | 5.3797 | 34.1933 | 32.8647 | 30.2416 | 14.6348 | 0.93577 | 5.2587 | 30 | 33.4565
48.2599 | 6.6809 | 5.3797 | 33.2054 | 32.6263 | 30.8207 | 3.4226 | 0.9017 | 2.4674 | 30 | 30.9209
48.2633 | 6.6985 | 5.3797 | 32.7625 | 32.0131 | 28.3999 | 10.9876 | 0.9017 | 4.9773 | 30 | 24.1262
48.2667 | 6.7073 | 5.3578 | 32.4219 | 32.8307 | 33.2395 | 9.2161 | 0.9017 | 5.2514 | 30 | 33.5054
48.27 | 6.7073 | 5.3797 | 32.2515 | 32.7966 | 32.2856 | 8.16 | 0.86764 | 5.2909 | 30 | 33.2835
48.2734 | 6.7073 | 5.3797 | 32.49 | 30.3779 | 24.4141 | 3.3545 | 0.86764 | 5.1619 | 30 | 6.0438
48.2767 | 6.6985 | 5.3797 | 31.6043 | 28.8427 | 29.3537 | 14.4304 | 0.9017 | 1.7465 | 30 | 0
48.2801 | 6.7248 | 5.3797 | 31.8087 | 31.6383 | 31.5021 | 9.5568 | 0.86764 | 3.5839 | 30 | 18.5272
48.2834 | 6.716 | 5.4454 | 31.8087 | 31.7065 | 30.6845 | 16.236 | 0.9017 | 5.1341 | 30 | 19.394
48.2868 | 6.6897 | 5.3797 | 32.8307 | 33.0351 | 30.5141 | 15.8612 | 0.9017 | 5.1443 | 30 | 34.5452
48.2901 | 6.6897 | 5.3797 | 33.7845 | 33.7505 | 30.0691 | 12.9996 | 0.86764 | 5.1458 | 30 | 42.8249
48.2935 | 6.6985 | 5.3797 | 33.9549 | 33.4779 | 30.6845 | 11.9074 | 0.9017 | 5.222 | 30 | 39.9547
48.2968 | 6.6985 | 5.3797 | 33.3757 | 32.5581 | 28.7746 | 9.2502 | 0.86764 | 5.2572 | 30 | 29.7359
48.3002 | 6.6985 | 5.3797 | 32.2175 | 30.1373 | 26.1515 | 2.571 | 0.9017 | 4.633 | 30 | 2.4582
48.3035 | 6.7073 | 5.3578 | 31.979 | 31.1614 | 27.5823 | 12.0096 | 0.9017 | 4.1334 | 30 | 14.0685
48.3069 | 6.7336 | 5.3797 | 31.6383 | 32.0131 | 30.0351 | 14.192 | 0.9017 | 5.2528 | 30 | 23.7843
48.3102 | 6.716 | 5.3797 | 32.2175 | 32.0471 | 29.8647 | 14.192 | 0.9017 | 5.2645 | 30 | 24.2875
48.3136 | 6.7073 | 5.3578 | 32.5922 | 31.8768 | 29.3197 | 4.5149 | 0.9017 | 5.1399 | 30 | 22.4758
48.3169 | 6.6985 | 5.3578 | 32.1153 | 28.7405 | 27.3779 | 2.2303 | 0.9017 | 5.1502 | 30 | 0
48.3203 | 6.7248 | 5.3578 | 31.6043 | 31.3317 | 31.2977 | 13.204 | 0.86764 | 5.1033 | 30 | 15.0508
48.3236 | 6.7336 | 5.3797 | 31.7405 | 31.5702 | 31.8768 | 22.2338 | 0.86764 | 4.3663 | 30 | 17.8295
48.327 | 6.7073 | 5.4454 | 32.5922 | 32.0131 | 31.5021 | 16.3041 | 0.86764 | 3.8403 | 30 | 22.9377
48.3303 | 6.6809 | 5.3797 | 33.6823 | 32.2515 | 29.7625 | 14.1238 | 0.86764 | 4.9993 | 30 | 25.7572
48.3337 | 6.6809 | 5.3797 | 33.6823 | 33.1713 | 30.1373 | 14.3964 | 0.86764 | 5.1766 | 30 | 36.3088
48.337 | 6.6985 | 5.3578 | 33.7845 | 32.8988 | 30.0351 | 10.8854 | 0.9017 | 5.1385 | 30 | 33.4025
48.3404 | 6.7073 | 5.3797 | 32.2175 | 29.6603 | 21.5525 | 2.5028 | 0.9017 | 5.1941 | 30 | 0
48.3437 | 6.6985 | 5.3797 | 32.2515 | 33.4439 | 28.9109 | 3.3886 | 0.9017 | 4.7897 | 30 | 39.0057
48.3471 | 6.7248 | 5.3797 | 31.6043 | 32.1153 | 32.2175 | 16.5085 | 0.86764 | 4.2418 | 30 | 24.1536
48.3504 | 6.7248 | 5.4454 | 32.1493 | 32.0131 | 30.1032 | 12.1799 | 0.9017 | 5.2719 | 30 | 23.1184
48.3538 | 6.6985 | 5.4454 | 31.9109 | 30.2054 | 26.8328 | 3.2182 | 0.9017 | 3.2557 | 30 | 2.7561
48.3571 | 6.7073 | 5.4454 | 31.9109 | 31.5361 | 30.6504 | 11.8052 | 0.86764 | 4.8924 | 30 | 17.8437
48.3605 | 6.716 | 5.4454 | 31.9109 | 31.0933 | 30.7867 | 6.116 | 0.86764 | 5.181 | 30 | 12.9156
48.3638 | 6.716 | 5.4454 | 31.5702 | 31.468 | 26.1515 | 16.2019 | 0.9017 | 4.041 | 30 | 17.2242
48.3672 | 6.7073 | 5.4454 | 32.1834 | 32.1153 | 31.9449 | 21.0053 | 0.93577 | 4.255 | 30 | 24.6427
48.3705 | 6.6897 | 5.4454 | 33.4439 | 33.6142 | 31.7065 | 14.8052 | 0.86764 | 5.266 | 30 | 41.7458
48.3739 | 6.6721 | 5.3797 | 33.6483 | 33.4439 | 30.1713 | 12.8293 | 0.9017 | 4.9891 | 30 | 40.0256
48.3772 | 6.6809 | 5.3797 | 34.2274 | 34.3296 | 31.7065 | 11.8052 | 0.86764 | 5.1707 | 30 | 50.2596
48.3806 | 6.6897 | 5.3578 | 33.3757 | 32.2175 | 25.7767 | 4.5149 | 0.9017 | 5.2396 | 30 | 26.5822
48.3839 | 6.6985 | 5.3578 | 29.2856 | 30.2757 | 26.5603 | 2.2984 | 0.86764 | 5.1766 | 30 | 4.7121
48.3873 | 6.716 | 5.3797 | 31.9109 | 32.3197 | 30.8207 | 7.4446 | 0.9017 | 2.504 | 30 | 27.8844
48.3906 | 6.7248 | 5.3578 | 32.1493 | 32.6944 | 32.0812 | 15.9975 | 0.9017 | 4.7312 | 30 | 32.2642
48.394 | 6.7073 | 5.4454 | 32.1493 | 32.2175 | 30.001 | 11.6689 | 0.9017 | 5.2454 | 30 | 27.0172
48.3973 | 6.6897 | 5.4454 | 32.1153 | 31.5021 | 30.8889 | 8.6029 | 0.9017 | 5.2807 | 30 | 19.041
48.4007 | 6.6985 | 5.4454 | 32.0131 | 30.8207 | 29.0812 | 5.5369 | 0.9017 | 5.1443 | 30 | 11.4092
48.404 | 6.716 | 5.4454 | 31.7405 | 30.4119 | 27.6504 | 13.6469 | 0.9017 | 2.2696 | 30 | 6.8258
48.4074 | 6.716 | 5.4454 | 31.7065 | 32.0471 | 33.5801 | 25.402 | 0.86764 | 4.3473 | 30 | 25.3741
48.4107 | 6.6985 | 5.4454 | 33.4439 | 34.2955 | 33.0691 | 19.0976 | 0.86764 | 4.2169 | 30 | 50.9648
48.4141 | 6.6721 | 5.3797 | 33.6823 | 33.9549 | 33.512 | 13.5447 | 0.86764 | 5.2249 | 30 | 47.3543
48.4174 | 6.6633 | 5.3797 | 34.2615 | 33.6483 | 31.9109 | 13.5788 | 0.9017 | 2.4264 | 30 | 44.11
48.4208 | 6.6897 | 5.3797 | 34.0571 | 33.6142 | 33.0351 | 13.681 | 0.9017 | 5.2498 | 30 | 43.9355
48.4241 | 6.6985 | 5.3797 | 34.1252 | 31.8427 | 23.5965 | 3.4567 | 0.86764 | 5.2381 | 30 | 24.0761
48.4275 | 6.6985 | 5.3797 | 29.8647 | 29.8307 | 23.8349 | 2.3666 | 0.86764 | 2.9846 | 30 | 1.3883
48.4308 | 6.7073 | 5.3797 | 32.2175 | 31.468 | 28.9449 | 17.769 | 0.86764 | 3.9868 | 30 | 19.9277
48.4342 | 6.716 | 5.3797 | 32.3537 | 32.0812 | 30.7867 | 8.0238 | 0.86764 | 3.4623 | 30 | 26.9597
48.4375 | 6.7073 | 5.4454 | 32.3537 | 32.3878 | 29.9329 | 10.5447 | 0.86764 | 5.1297 | 30 | 30.5544
48.4409 | 6.6897 | 5.4454 | 32.5581 | 32.2856 | 30.6163 | 7.2743 | 0.86764 | 4.2286 | 30 | 29.5363
48.4442 | 6.6897 | 5.3578 | 32.4219 | 30.7526 | 32.0812 | 10.8172 | 0.9017 | 5.1648 | 30 | 12.3001
48.4476 | 6.6985 | 5.3797 | 32.3537 | 31.5021 | 31.8768 | 15.214 | 0.9017 | 4.4366 | 30 | 20.8344
48.4509 | 6.7073 | 5.4454 | 32.3197 | 31.7746 | 30.3097 | 14.2942 | 0.9017 | 5.115 | 30 | 24.009
48.4543 | 6.7073 | 5.3797 | 32.0131 | 33.3076 | 28.7065 | 10.7832 | 0.86764 | 4.5187 | 30 | 41.4806
48.4576 | 6.6985 | 5.3797 | 32.3537 | 32.0812 | 30.001 | 13.5447 | 0.86764 | 5.2264 | 30 | 27.7784
48.461 | 6.6985 | 5.3797 | 32.3197 | 30.5823 | 27.6504 | 2.094 | 0.86764 | 5.1487 | 30 | 10.9169
48.4643 | 6.7073 | 5.3797 | 31.7405 | 32.49 | 26.935 | 2.9116 | 0.9017 | 1.9282 | 30 | 32.5633
48.4677 | 6.7248 | 5.4454 | 31.3999 | 30.9911 | 28.3999 | 17.292 | 0.9017 | 5.219 | 30 | 15.7262
48.471 | 6.716 | 5.4454 | 31.5021 | 30.957 | 27.0372 | 4.3786 | 0.93577 | 3.5971 | 30 | 15.3977
48.4744 | 6.6985 | 5.4454 | 30.7185 | 30.7185 | 28.5361 | 11.4304 | 0.9017 | 4.4088 | 30 | 12.7516
48.4777 | 6.716 | 5.3797 | 31.7405 | 31.7065 | 30.8548 | 18.1096 | 0.9017 | 1.622 | 30 | 23.9858
48.4811 | 6.7073 | 5.4454 | 32.9669 | 32.5581 | 32.5581 | 13.4084 | 0.86764 | 5.2558 | 30 | 33.7326
48.4844 | 6.6809 | 5.4016 | 32.9669 | 32.0812 | 30.5823 | 6.082 | 0.9017 | 5.2249 | 30 | 28.4777
48.4878 | 6.6897 | 5.3578 | 31.8427 | 30.8889 | 27.5482 | 15.7931 | 0.86764 | 5.2293 | 30 | 15.0912
48.4911 | 6.6985 | 5.3797 | 33.2735 | 33.8867 | 32.6603 | 18.7228 | 0.9017 | 5.2381 | 30 | 49.1041
48.4945 | 6.6985 | 5.3797 | 33.5461 | 33.1373 | 30.6504 | 17.4624 | 0.9017 | 5.2748 | 30 | 40.8386
48.4978 | 6.6809 | 5.3578 | 33.4098 | 33.3076 | 32.1834 | 13.5447 | 0.86764 | 5.2469 | 30 | 42.9501
48.5012 | 6.6897 | 5.3797 | 32.5241 | 32.8647 | 30.7185 | 11.3964 | 0.9017 | 5.3085 | 30 | 38.1246
48.5045 | 6.6897 | 5.3797 | 32.8988 | 32.8307 | 29.3197 | 7.5809 | 0.9017 | 5.2704 | 30 | 37.9046
48.5079 | 6.7073 | 5.3797 | 32.6603 | 29.6263 | 25.5723 | 2.2644 | 0.9017 | 3.7201 | 30 | 1.7662
48.5112 | 6.716 | 5.3797 | 32.4219 | 31.5021 | 26.5943 | 2.094 | 0.86764 | 3.3553 | 30 | 22.9957
48.5146 | 6.7248 | 5.3797 | 31.5361 | 31.3317 | 28.7065 | 12.4184 | 0.86764 | 2.7619 | 30 | 21.1522
48.5179 | 6.7248 | 5.3797 | 31.7746 | 30.3097 | 27.3438 | 15.1799 | 0.9017 | 5.1385 | 30 | 9.6512
48.5213 | 6.716 | 5.4454 | 31.8427 | 31.8427 | 30.9229 | 14.9414 | 0.9017 | 4.9187 | 30 | 27.0364
48.5246 | 6.6985 | 5.4454 | 32.3878 | 32.0471 | 31.9109 | 16.1678 | 0.86764 | 5.2689 | 30 | 29.4594
48.528 | 6.6985 | 5.3797 | 33.3757 | 33.2054 | 30.4119 | 14.2601 | 0.9017 | 5.1443 | 30 | 42.6993
48.5313 | 6.6985 | 5.3578 | 33.3076 | 31.5021 | 28.0251 | 6.1501 | 0.86764 | 4.9026 | 30 | 23.588
48.5347 | 6.6897 | 5.3578 | 32.2175 | 32.6944 | 32.0471 | 10.8854 | 0.86764 | 5.2205 | 30 | 37.186
48.538 | 6.7073 | 5.3797 | 32.1493 | 32.6944 | 30.1713 | 6.0138 | 0.9017 | 5.1692 | 30 | 37.3382
48.5414 | 6.6985 | 5.3578 | 32.1153 | 31.5021 | 25.3679 | 2.7754 | 0.9017 | 4.3224 | 30 | 23.9877
48.5447 | 6.716 | 5.3578 | 32.0812 | 31.468 | 27.4801 | 13.5788 | 0.9017 | 4.4264 | 30 | 23.6879
48.5481 | 6.7248 | 5.3797 | 32.0812 | 31.7746 | 29.8647 | 14.0557 | 0.9017 | 5.011 | 30 | 27.2464
48.5514 | 6.716 | 5.4454 | 32.0812 | 30.8548 | 28.7405 | 3.6611 | 0.9017 | 3.0228 | 30 | 16.9289
48.5548 | 6.6985 | 5.3797 | 32.0471 | 30.957 | 29.5581 | 9.7271 | 0.9017 | 5.1004 | 30 | 18.1363
48.5581 | 6.716 | 5.4016 | 32.0812 | 31.6043 | 31.7065 | 17.9393 | 0.86764 | 5.2777 | 30 | 25.5246
48.5615 | 6.7073 | 5.4454 | 32.1153 | 32.5922 | 32.6263 | 15.8272 | 0.9017 | 5.2572 | 30 | 36.8104
48.5648 | 6.6897 | 5.3797 | 33.1713 | 32.3197 | 28.6724 | 5.8776 | 0.86764 | 5.1458 | 30 | 33.8724
48.5682 | 6.6897 | 5.3578 | 31.2295 | 26.9009 | 24.9932 | 4.3786 | 0.9017 | 5.2469 | 30 | 0
48.5715 | 6.716 | 5.3797 | 31.5702 | 31.1955 | 27.0031 | 17.1558 | 0.9017 | 4.6257 | 30 | 13.4537
48.5749 | 6.716 | 5.3797 | 32.5922 | 31.979 | 31.5702 | 18.9954 | 0.86764 | 3.3011 | 30 | 22.401
48.5782 | 6.6897 | 5.3797 | 33.4779 | 33.3417 | 31.8427 | 12.9996 | 0.86764 | 5.1209 | 30 | 37.9509
48.5816 | 6.6809 | 5.3578 | 33.3417 | 32.4219 | 30.5141 | 11.3964 | 0.9017 | 5.137 | 30 | 27.7242
48.5849 | 6.6897 | 5.3797 | 33.5461 | 33.3757 | 30.7185 | 10.7491 | 0.86764 | 5.2161 | 30 | 38.6709
48.5883 | 6.6985 | 5.3797 | 32.5581 | 30.0351 | 25.5042 | 3.8314 | 0.9017 | 5.1736 | 30 | 1.0202
48.5916 | 6.7073 | 5.3797 | 32.3878 | 33.512 | 31.0933 | 10.6128 | 0.9017 | 2.252 | 30 | 40.4138
48.595 | 6.716 | 5.3797 | 32.1834 | 32.7966 | 31.5361 | 4.0018 | 0.9017 | 5.1458 | 30 | 32.5099
48.5983 | 6.7073 | 5.3578 | 31.3317 | 31.8087 | 27.2757 | 3.4567 | 0.9017 | 3.6513 | 30 | 21.481
48.6017 | 6.7073 | 5.3797 | 31.6043 | 30.0351 | 29.1493 | 14.3282 | 0.86764 | 3.3362 | 30 | 1.4923
48.605 | 6.6985 | 5.3797 | 31.8427 | 33.0351 | 28.4339 | 10.17 | 0.9017 | 2.5685 | 30 | 35.4811
48.6084 | 6.6985 | 5.4235 | 31.8768 | 31.5361 | 30.8207 | 3.2864 | 0.9017 | 5.2264 | 30 | 18.6763
48.6117 | 6.6985 | 5.4016 | 31.7746 | 30.6163 | 25.913 | 1.3786 | 0.9017 | 4.91 | 30 | 8.3446
48.6151 | 6.716 | 5.3797 | 31.2295 | 30.2757 | 29.1153 | 2.2303 | 0.86764 | 1.8945 | 30 | 4.5209
48.6184 | 6.7248 | 5.3797 | 30.9229 | 30.7867 | 31.0933 | 22.8129 | 0.9017 | 3.6981 | 30 | 10.326
48.6218 | 6.6897 | 5.4454 | 32.1153 | 32.0471 | 30.6163 | 19.4382 | 0.86764 | 5.1106 | 30 | 24.6518
48.6251 | 6.6809 | 5.4454 | 33.0351 | 33.9889 | 30.7185 | 14.1238 | 0.9017 | 4.6857 | 30 | 46.7682
48.6285 | 6.6809 | 5.3797 | 33.4779 | 32.9329 | 30.2757 | 13.681 | 0.9017 | 5.1531 | 30 | 35.0352
48.6318 | 6.6369 | 5.3797 | 33.7164 | 34.0571 | 31.1614 | 15.725 | 0.86764 | 5.2483 | 30 | 47.9412
48.6352 | 6.6809 | 5.3797 | 33.4098 | 31.0592 | 27.2075 | 14.0216 | 0.86764 | 4.6184 | 30 | 14.2158
48.6385 | 6.6897 | 5.3797 | 33.0691 | 32.3537 | 29.1493 | 9.5227 | 0.86764 | 3.4931 | 30 | 28.9414
48.6419 | 6.6545 | 5.3797 | 31.8427 | 30.7185 | 28.1955 | 11.6348 | 0.9017 | 4.8836 | 30 | 10.5535
48.6452 | 6.6897 | 5.3578 | 32.2175 | 32.2856 | 31.5361 | 15.759 | 0.9017 | 5.2558 | 30 | 28.348
48.6486 | 6.716 | 5.4235 | 31.979 | 32.6944 | 26.0493 | 10.2381 | 0.9017 | 2.986 | 30 | 33.111
48.6519 | 6.7073 | 5.4016 | 31.9449 | 31.2636 | 29.6263 | 15.4524 | 0.9017 | 5.1956 | 30 | 17.0576
48.6553 | 6.6633 | 5.3797 | 31.6724 | 31.7405 | 28.0592 | 10.204 | 0.86764 | 4.6931 | 30 | 22.5349
48.6586 | 6.7073 | 5.4454 | 31.8087 | 31.8087 | 31.9449 | 13.4425 | 0.93577 | 4.4176 | 30 | 23.4076
48.662 | 6.7073 | 5.4454 | 31.9109 | 31.979 | 30.7867 | 13.6128 | 0.9017 | 5.1268 | 30 | 25.4416
48.6653 | 6.6282 | 5.4454 | 31.5702 | 31.1614 | 22.1316 | 2.7072 | 0.86764 | 5.1429 | 30 | 16.2933
48.6687 | 6.7073 | 5.3797 | 30.8548 | 25.6064 | 27.2075 | 2.8435 | 0.9017 | 5.222 | 30 | 0
48.672 | 6.6985 | 5.3797 | 30.8889 | 30.8207 | 28.0933 | 17.2239 | 0.86764 | 4.4688 | 30 | 9.1719
48.6754 | 6.716 | 5.4454 | 31.0251 | 31.8768 | 32.0131 | 26.6625 | 0.9017 | 2.0806 | 30 | 21.184
48.6787 | 6.6985 | 5.4454 | 32.4219 | 32.9329 | 31.0592 | 14.3964 | 0.86764 | 5.159 | 30 | 33.2562
48.6821 | 6.6809 | 5.4454 | 33.3757 | 32.6944 | 28.8427 | 9.0117 | 0.93577 | 5.1531 | 30 | 30.7262
48.6854 | 6.6809 | 5.3797 | 33.2735 | 31.7405 | 29.3878 | 11.3964 | 0.9017 | 5.288 | 30 | 20.0747
48.6888 | 6.7073 | 5.3797 | 33.7845 | 33.512 | 31.7065 | 3.2864 | 0.9017 | 5.241 | 30 | 40.2483
48.6921 | 6.6985 | 5.3797 | 30.957 | 31.6383 | 30.8207 | 10.7491 | 0.86764 | 1.5927 | 30 | 19.2214
48.6955 | 6.7073 | 5.3578 | 31.979 | 32.2175 | 30.7867 | 11.703 | 0.9017 | 5.1751 | 30 | 25.8784
48.6988 | 6.6985 | 5.3797 | 31.1614 | 32.0131 | 29.9669 | 4.8556 | 0.9017 | 5.1751 | 30 | 23.69
48.7022 | 6.7073 | 5.3797 | 31.7746 | 32.1153 | 26.9691 | 14.6348 | 0.9017 | 5.0945 | 30 | 24.9651
48.7055 | 6.7248 | 5.4454 | 31.3658 | 31.9449 | 30.6163 | 16.8151 | 0.86764 | 3.8491 | 30 | 23.1574
48.7089 | 6.7073 | 5.4454 | 31.7065 | 32.0471 | 29.5241 | 13.7491 | 0.9017 | 4.3707 | 30 | 24.4279
48.7122 | 6.6985 | 5.3797 | 32.1153 | 32.7625 | 29.1153 | 10.0678 | 0.9017 | 5.2234 | 30 | 32.6513
48.7156 | 6.6985 | 5.3797 | 32.0812 | 32.1493 | 31.9109 | 11.8733 | 0.9017 | 5.1575 | 30 | 25.8652
48.7189 | 6.6985 | 5.3797 | 31.979 | 29.1153 | 26.1515 | 2.3325 | 0.9017 | 5.1224 | 30 | 0
48.7223 | 6.716 | 5.3578 | 31.5702 | 30.9911 | 28.979 | 4.1061 | 0.9017 | 2.3458 | 30 | 11.2022
48.7256 | 6.7248 | 5.3797 | 31.0251 | 30.9911 | 32.0471 | 20.0174 | 0.9017 | 2.9157 | 30 | 11.2591
48.729 | 6.716 | 5.4454 | 31.5361 | 30.8889 | 24.6185 | 13.1359 | 0.9017 | 5.1282 | 30 | 10.1592
48.7323 | 6.7073 | 5.4454 | 31.7405 | 32.9669 | 31.1614 | 17.3261 | 0.9017 | 5.1927 | 30 | 33.7525
48.7357 | 6.6985 | 5.4454 | 32.9329 | 32.6944 | 32.2175 | 14.4986 | 0.9017 | 5.2249 | 30 | 30.8378
48.739 | 6.6897 | 5.3797 | 32.8647 | 31.5021 | 26.0493 | 5.8094 | 0.9017 | 4.6271 | 30 | 17.4848
48.7424 | 6.6985 | 5.3797 | 30.5823 | 30.8548 | 30.5823 | 10.5788 | 0.9017 | 5.1355 | 30 | 10.2396
48.7457 | 6.7073 | 5.3797 | 32.0471 | 32.7625 | 32.3537 | 17.292 | 0.86764 | 5.1531 | 30 | 31.9008
48.7491 | 6.6985 | 5.3797 | 33.5801 | 33.8527 | 33.7505 | 10.4766 | 0.9017 | 5.137 | 30 | 44.4129
48.7524 | 6.6897 | 5.3797 | 33.2735 | 32.9329 | 32.2515 | 9.9996 | 0.86764 | 4.9627 | 30 | 34.2138
48.7558 | 6.6721 | 5.3797 | 33.1032 | 30.7867 | 26.8328 | 4.8896 | 0.86764 | 5.2234 | 30 | 10.0711
48.7591 | 6.6985 | 5.3797 | 32.5241 | 31.7746 | 27.6163 | 3.7633 | 0.86764 | 4.2623 | 30 | 21.3078
48.7625 | 6.716 | 5.3797 | 32.0131 | 32.0812 | 27.8548 | 5.6732 | 0.9017 | 3.4975 | 30 | 24.8847
48.7658 | 6.7336 | 5.3578 | 31.8087 | 31.5361 | 30.9229 | 16.5766 | 0.9017 | 3.3949 | 30 | 18.8297
48.7692 | 6.7073 | 5.3797 | 32.2175 | 31.979 | 30.8548 | 13.6469 | 0.86764 | 5.1121 | 30 | 23.937
48.7725 | 6.6897 | 5.3797 | 32.3537 | 35.3857 | 31.3317 | 10.715 | 0.9017 | 5.1619 | 30 | 62.6436
48.7759 | 6.6985 | 5.3797 | 32.2515 | 34.6703 | 29.0471 | 6.6952 | 0.9017 | 5.2454 | 30 | 54.8524
48.7792 | 6.6985 | 5.3797 | 32.1834 | 29.8307 | 25.4361 | 3.4226 | 0.86764 | 5.1912 | 30 | 0.29473
48.7826 | 6.6985 | 5.3797 | 32.2856 | 31.3317 | 29.0812 | 5.8094 | 0.86764 | 5.1839 | 30 | 17.2907
48.7859 | 6.7073 | 5.3797 | 31.7746 | 31.6383 | 26.5943 | 7.5809 | 0.9017 | 2.9729 | 30 | 20.8405
48.7893 | 6.716 | 5.3797 | 32.2515 | 32.1153 | 32.6603 | 19.6426 | 0.9017 | 2.0952 | 30 | 26.3397
48.7926 | 6.7073 | 5.4454 | 33.2054 | 32.9329 | 29.5922 | 10.681 | 0.9017 | 4.1715 | 30 | 35.7248
48.796 | 6.6897 | 5.3797 | 32.9669 | 32.8647 | 29.5241 | 10.4084 | 0.9017 | 2.3941 | 30 | 35.1221
48.7993 | 6.6985 | 5.3797 | 32.6263 | 31.9449 | 28.3317 | 9.8974 | 0.9017 | 5.2161 | 30 | 25.0997
48.8027 | 6.6985 | 5.3797 | 32.49 | 32.3878 | 29.7966 | 10.5447 | 0.9017 | 5.1517 | 30 | 30.2265
48.806 | 6.6985 | 5.3797 | 32.6263 | 31.3317 | 29.1834 | 3.9336 | 0.9017 | 3.4184 | 30 | 18.3991
48.8094 | 6.7073 | 5.3797 | 32.2856 | 30.9229 | 27.0713 | 12.8634 | 0.9017 | 4.7663 | 30 | 13.8457
48.8127 | 6.716 | 5.3578 | 32.2175 | 31.5702 | 30.6845 | 8.9776 | 0.86764 | 5.2161 | 30 | 21.2313
48.8161 | 6.6985 | 5.3797 | 32.1493 | 31.9449 | 26.7306 | 3.7974 | 0.9017 | 4.6345 | 30 | 25.5681
48.8194 | 6.7073 | 5.3797 | 31.9449 | 31.7746 | 31.5021 | 17.4624 | 0.9017 | 4.0732 | 30 | 23.7506
48.8228 | 6.716 | 5.4454 | 32.5241 | 32.6263 | 30.8548 | 15.0436 | 0.9017 | 5.2073 | 30 | 33.5032
48.8261 | 6.6985 | 5.3797 | 32.7625 | 32.0471 | 28.1955 | 5.5028 | 0.9017 | 4.5642 | 30 | 27.0931
48.8295 | 6.6985 | 5.3797 | 31.9109 | 31.6383 | 28.0592 | 9.9996 | 0.9017 | 2.7487 | 30 | 22.581
48.8328 | 6.7073 | 5.3578 | 32.2175 | 32.1834 | 30.6163 | 14.0898 | 0.9017 | 4.7355 | 30 | 28.8504
48.8362 | 6.7073 | 5.3797 | 32.2515 | 31.5702 | 31.0251 | 7.4446 | 0.86764 | 5.1648 | 30 | 22.0311
48.8395 | 6.6985 | 5.3797 | 32.3197 | 31.8768 | 23.6987 | 2.6391 | 0.86764 | 5.1033 | 30 | 25.5955
48.8429 | 6.716 | 5.3797 | 31.5361 | 31.0251 | 25.8449 | 11.2601 | 0.86764 | 2.3766 | 30 | 16.0553
48.8462 | 6.7248 | 5.3797 | 31.5361 | 31.5021 | 31.2295 | 17.3602 | 0.9017 | 5.1575 | 30 | 21.5176
48.8496 | 6.7073 | 5.3797 | 31.9109 | 30.7185 | 23.358 | 3.5248 | 0.86764 | 4.5671 | 30 | 12.7286
48.8529 | 6.716 | 5.3797 | 32.1153 | 32.0131 | 33.0351 | 15.9294 | 0.9017 | 1.1487 | 30 | 27.4352
48.8563 | 6.6985 | 5.3797 | 32.6603 | 33.1713 | 33.1373 | 18.8591 | 0.9017 | 5.222 | 30 | 40.6746
48.8596 | 6.6985 | 5.3797 | 33.2054 | 34.2955 | 32.3878 | 12.9996 | 0.86764 | 5.2322 | 30 | 53.5933
48.863 | 6.6809 | 5.3797 | 33.4439 | 33.1713 | 30.9911 | 11.9074 | 0.9017 | 5.2044 | 30 | 41.1083
48.8663 | 6.6897 | 5.3578 | 32.8988 | 30.1032 | 26.8669 | 12.4865 | 0.9017 | 3.2117 | 30 | 6.5324
48.8697 | 6.6985 | 5.3578 | 32.2856 | 32.6263 | 32.0471 | 5.6391 | 0.9017 | 5.1429 | 30 | 35.1221
48.873 | 6.716 | 5.3797 | 32.2856 | 31.7746 | 29.9669 | 15.4524 | 0.86764 | 5.1561 | 30 | 25.6258
48.8764 | 6.7073 | 5.3797 | 32.3197 | 32.5581 | 29.3537 | 10.17 | 0.9017 | 4.9832 | 30 | 34.6065
48.8797 | 6.7073 | 5.3797 | 32.2515 | 32.4219 | 30.5482 | 11.4645 | 0.9017 | 4.4249 | 30 | 33.2096
48.8831 | 6.7073 | 5.4016 | 32.0131 | 31.5361 | 27.8889 | 5.2984 | 0.9017 | 4.7531 | 30 | 23.3154
48.8864 | 6.716 | 5.4454 | 32.1153 | 32.6944 | 30.1713 | 12.0096 | 0.9017 | 5.2454 | 30 | 36.5264
48.8898 | 6.716 | 5.4454 | 31.8427 | 31.5702 | 29.7625 | 4.4808 | 0.9017 | 5.1839 | 30 | 23.9465
48.8931 | 6.7073 | 5.4235 | 31.2636 | 28.6724 | 26.0833 | 11.3964 | 0.9017 | 4.9144 | 30 | 0
48.8965 | 6.716 | 5.4016 | 31.5021 | 31.1273 | 29.3537 | 13.9876 | 0.9017 | 5.1795 | 30 | 12.7331
48.8998 | 6.716 | 5.4454 | 31.2636 | 31.0933 | 24.4141 | 8.3304 | 0.9017 | 2.3912 | 30 | 12.4125
48.9032 | 6.716 | 5.4454 | 31.4339 | 29.8647 | 29.7966 | 17.5305 | 0.9017 | 3.9458 | 30 | 0
48.9065 | 6.716 | 5.4016 | 31.6383 | 31.468 | 30.8548 | 20.1196 | 0.9017 | 5.096 | 30 | 16.6273
48.9099 | 6.7073 | 5.4454 | 32.6263 | 34.1252 | 31.5702 | 14.8392 | 0.9017 | 5.1443 | 30 | 46.8149
48.9132 | 6.6809 | 5.3797 | 33.4439 | 32.7625 | 30.1032 | 9.9996 | 0.86764 | 5.1985 | 30 | 31.6173
48.9166 | 6.6809 | 5.3797 | 32.49 | 29.7285 | 25.1295 | 6.2523 | 0.9017 | 5.1663 | 30 | 0
48.9199 | 6.6985 | 5.3578 | 31.0592 | 29.9669 | 26.5943 | 4.3786 | 0.9017 | 1.663 | 30 | 0
48.9233 | 6.7073 | 5.3797 | 31.5021 | 30.5823 | 29.3537 | 16.4063 | 0.9017 | 3.3567 | 30 | 6.5956
48.9266 | 6.716 | 5.3578 | 31.5702 | 31.468 | 28.1614 | 11.4986 | 0.9017 | 5.2454 | 30 | 16.6638
48.93 | 6.6985 | 5.3797 | 32.9329 | 32.9329 | 32.5241 | 18.4503 | 0.86764 | 5.0594 | 30 | 33.3456
48.9333 | 6.6809 | 5.3797 | 33.2735 | 32.6603 | 29.8647 | 12.0096 | 0.93577 | 5.1092 | 30 | 30.4272
48.9367 | 6.6897 | 5.3797 | 34.0571 | 33.8186 | 30.9911 | 14.4645 | 0.9017 | 5.1502 | 30 | 43.7024
48.94 | 6.6985 | 5.3578 | 34.3296 | 34.534 | 32.4219 | 21.1075 | 0.9017 | 5.1341 | 30 | 52.0405
48.9434 | 6.6897 | 5.3797 | 33.3417 | 34.0571 | 31.3658 | 13.3744 | 0.86764 | 4.6125 | 30 | 46.8876
48.9467 | 6.6809 | 5.3797 | 33.2735 | 33.1713 | 30.3438 | 11.4645 | 0.9017 | 4.6037 | 30 | 37.0893
48.9501 | 6.6897 | 5.3797 | 32.7285 | 32.1493 | 30.2054 | 9.8634 | 0.9017 | 3.4682 | 30 | 25.6942
48.9534 | 6.7073 | 5.3578 | 32.6263 | 31.8427 | 27.6504 | 2.9116 | 0.93577 | 5.2293 | 30 | 22.3499
48.9568 | 6.716 | 5.3797 | 32.0131 | 30.9911 | 24.891 | 1.6512 | 0.9017 | 5.1956 | 30 | 12.8048
48.9601 | 6.7336 | 5.3797 | 31.7746 | 31.7065 | 25.7767 | 16.1338 | 0.86764 | 1.5399 | 30 | 20.967
48.9635 | 6.7248 | 5.3797 | 31.6383 | 31.6383 | 30.5141 | 19.0976 | 0.9017 | 5.0638 | 30 | 20.294
48.9668 | 6.7073 | 5.4454 | 32.2856 | 30.6845 | 27.9911 | 5.2644 | 0.9017 | 4.0762 | 30 | 9.583
48.9702 | 6.6985 | 5.4454 | 31.6043 | 31.6724 | 28.3658 | 12.8634 | 0.9017 | 5.2821 | 30 | 20.8146
48.9735 | 6.7073 | 5.4235 | 32.0131 | 32.8988 | 34.534 | 21.2097 | 0.9017 | 4.8747 | 30 | 34.8053
48.9769 | 6.6985 | 5.3797 | 33.512 | 33.5461 | 33.5461 | 15.3162 | 0.9017 | 5.1648 | 30 | 42.3062
48.9802 | 6.6809 | 5.3797 | 33.5801 | 33.0691 | 30.8207 | 11.5667 | 0.9017 | 5.1707 | 30 | 37.1095
48.9836 | 6.6809 | 5.3797 | 33.8867 | 33.3757 | 31.1614 | 11.4986 | 0.9017 | 5.1517 | 30 | 40.7598
48.9869 | 6.6985 | 5.3578 | 33.6483 | 32.7625 | 30.1713 | 11.1238 | 0.9017 | 5.1854 | 30 | 34.0094
48.9903 | 6.7073 | 5.3797 | 32.8647 | 31.9109 | 28.7746 | 5.4347 | 0.9017 | 5.2602 | 30 | 24.5203
48.9936 | 6.6985 | 5.3797 | 32.6263 | 32.8647 | 26.7987 | 4.8215 | 0.9017 | 5.2103 | 30 | 35.4374
48.997 | 6.716 | 5.3578 | 32.5241 | 32.0812 | 30.4119 | 14.8052 | 0.9017 | 4.8777 | 30 | 26.7275
49.0003 | 6.716 | 5.3578 | 32.2856 | 32.0812 | 29.2856 | 12.0777 | 0.9017 | 4.5642 | 30 | 26.8475
49.0037 | 6.6985 | 5.3797 | 32.2175 | 31.1955 | 28.9109 | 2.4347 | 0.86764 | 5.2543 | 30 | 16.9336
49.007 | 6.6985 | 5.3578 | 32.1493 | 29.6263 | 27.446 | 4.2764 | 0.9017 | 3.6059 | 30 | 0
49.0104 | 6.716 | 5.3578 | 31.8087 | 31.6383 | 32.6944 | 15.214 | 0.86764 | 5.2029 | 30 | 18.5499
49.0137 | 6.7248 | 5.3797 | 31.8768 | 31.5361 | 25.2657 | 7.9216 | 0.9017 | 2.5523 | 30 | 17.487
49.0171 | 6.7073 | 5.3797 | 31.8768 | 32.0812 | 31.7746 | 21.0394 | 0.9017 | 5.0945 | 30 | 23.7511
49.0205 | 6.6985 | 5.3797 | 32.9669 | 33.2395 | 31.5021 | 14.6008 | 0.86764 | 4.9729 | 30 | 36.9936
49.0238 | 6.6809 | 5.3797 | 33.4439 | 32.6944 | 29.6603 | 9.7952 | 0.9017 | 5.1385 | 30 | 31.0063
49.0272 | 6.6897 | 5.3578 | 33.0351 | 32.1493 | 28.0592 | 9.0458 | 0.9017 | 5.1736 | 30 | 24.9874
49.0305 | 6.6985 | 5.3797 | 32.3537 | 32.6263 | 29.1834 | 3.9677 | 0.9017 | 5.2293 | 30 | 30.5151
49.0339 | 6.7073 | 5.3797 | 32.2515 | 31.7405 | 27.5823 | 2.1962 | 0.9017 | 2.5655 | 30 | 20.6341
49.0372 | 6.716 | 5.3797 | 31.3658 | 31.5361 | 27.6163 | 18.1778 | 0.86764 | 3.0989 | 30 | 18.4184
49.0406 | 6.7248 | 5.3797 | 31.5361 | 31.8427 | 30.1032 | 8.0919 | 0.9017 | 5.0623 | 30 | 21.9809
49.0439 | 6.716 | 5.3797 | 31.7065 | 32.2175 | 31.3317 | 8.7051 | 0.9017 | 3.7465 | 30 | 26.333
49.0473 | 6.7073 | 5.4454 | 31.8427 | 31.9109 | 31.1614 | 11.5667 | 0.9017 | 3.6366 | 30 | 22.988
49.0506 | 6.7073 | 5.4016 | 31.7065 | 29.7285 | 28.3317 | 12.4865 | 0.9017 | 4.6008 | 30 | 0
49.054 | 6.7073 | 5.3578 | 32.2175 | 32.49 | 30.5823 | 12.4184 | 0.86764 | 5.2029 | 30 | 28.2017
49.0573 | 6.7073 | 5.3797 | 32.1153 | 30.3779 | 26.3899 | 14.1238 | 0.86764 | 5.1854 | 30 | 4.4181
49.0607 | 6.7073 | 5.3797 | 32.1834 | 31.7405 | 30.8548 | 15.1799 | 0.86764 | 4.8103 | 30 | 19.8776
49.064 | 6.7073 | 5.3797 | 32.3197 | 31.7746 | 30.7526 | 14.3623 | 0.9017 | 5.1766 | 30 | 20.3644
49.0674 | 6.6985 | 5.3797 | 32.5922 | 31.979 | 29.1493 | 6.116 | 0.86764 | 5.2865 | 30 | 22.7823
49.0707 | 6.6985 | 5.3797 | 32.2856 | 30.001 | 25.5723 | 3.0138 | 0.9017 | 5.2821 | 30 | 0.48893
49.0741 | 6.716 | 5.3578 | 31.6724 | 30.1713 | 26.6965 | 5.3666 | 0.9017 | 5.1604 | 30 | 2.4186
49.0774 | 6.7248 | 5.3797 | 31.3999 | 29.9669 | 24.5163 | 23.9371 | 0.9017 | 3.7201 | 30 | 0.11291
49.0808 | 6.7248 | 5.4454 | 32.6263 | 34.2615 | 33.7505 | 28.5361 | 0.9017 | 1.5561 | 30 | 48.7636
49.0841 | 6.6897 | 5.3797 | 34.5681 | 33.7845 | 31.6043 | 12.6909 | 0.86764 | 1.112 | 30 | 43.6074
49.0875 | 6.6633 | 5.3797 | 34.3977 | 33.9549 | 30.1373 | 9.4205 | 0.86764 | 5.1487 | 30 | 45.7564
49.0908 | 6.6897 | 5.3578 | 34.5681 | 34.2955 | 31.0592 | 13.5788 | 0.9017 | 5.0198 | 30 | 49.8473
49.0942 | 6.6897 | 5.2921 | 35.8626 | 35.7604 | 33.2395 | 15.6909 | 0.9017 | 5.1385 | 30 | 66.6931
49.0975 | 6.6985 | 5.2921 | 35.8967 | 35.1472 | 33.0691 | 12.9996 | 0.9017 | 4.2682 | 30 | 60.0753
49.1009 | 6.6809 | 5.2921 | 35.3857 | 34.4999 | 32.3537 | 6.9677 | 0.9017 | 5.2103 | 30 | 53.0407
49.1042 | 6.6897 | 5.2921 | 33.5801 | 31.2295 | 28.1614 | 3.5589 | 0.86764 | 4.4146 | 30 | 16.2512
49.1076 | 6.7073 | 5.3359 | 33.512 | 32.1834 | 27.8548 | 12.6909 | 0.86764 | 5.0491 | 30 | 27.1298
49.1109 | 6.7248 | 5.3797 | 33.0351 | 33.4439 | 33.2054 | 15.5887 | 0.9017 | 5.1312 | 30 | 41.5385
49.1143 | 6.7248 | 5.3797 | 33.1032 | 32.2515 | 27.5823 | 12.9656 | 0.9017 | 5.2748 | 30 | 28.2261
49.1176 | 6.7073 | 5.3797 | 32.8647 | 34.7384 | 32.2515 | 7.8194 | 0.86764 | 5.241 | 30 | 56.5302
49.121 | 6.7073 | 5.3797 | 32.8307 | 27.7867 | 29.0471 | 2.4006 | 0.9017 | 5.2293 | 30 | 0
49.1243 | 6.716 | 5.3578 | 32.0812 | 32.6944 | 30.0691 | 7.4787 | 0.86764 | 3.5766 | 30 | 30.4608
49.1277 | 6.7336 | 5.3797 | 32.0131 | 31.8087 | 31.468 | 15.2821 | 0.86764 | 4.9686 | 30 | 20.5818
49.131 | 6.716 | 5.4235 | 31.6043 | 31.5702 | 25.7086 | 11.8392 | 0.9017 | 3.4638 | 30 | 17.9851
49.1344 | 6.716 | 5.3797 | 31.9109 | 32.7285 | 31.3317 | 17.4964 | 0.86764 | 5.2894 | 30 | 31.198
49.1377 | 6.6985 | 5.4454 | 32.6263 | 32.2856 | 29.4559 | 6.0138 | 0.86764 | 4.9656 | 30 | 26.3454
49.1411 | 6.6985 | 5.4454 | 31.979 | 31.979 | 31.8087 | 14.8733 | 0.9017 | 5.2044 | 30 | 22.9989
49.1444 | 6.7073 | 5.4454 | 32.2515 | 32.2175 | 31.9109 | 17.5305 | 0.9017 | 5.2132 | 30 | 25.8151
49.1478 | 6.6897 | 5.3797 | 33.0691 | 33.1373 | 31.5021 | 11.0557 | 0.86764 | 5.1282 | 30 | 36.364
49.1511 | 6.6985 | 5.3578 | 32.3537 | 31.1955 | 29.1493 | 10.8513 | 0.86764 | 5.1604 | 30 | 14.5478
49.1545 | 6.6985 | 5.3797 | 32.49 | 30.446 | 26.7987 | 2.7413 | 0.86764 | 5.1473 | 30 | 6.1269
49.1578 | 6.7073 | 5.3797 | 31.8768 | 31.9449 | 27.7867 | 4.9578 | 0.9017 | 3.5019 | 30 | 23.1338
49.1612 | 6.7336 | 5.4235 | 31.8768 | 31.468 | 30.957 | 17.9052 | 0.86764 | 4.3839 | 30 | 17.8433
49.1645 | 6.716 | 5.4454 | 31.8087 | 31.6724 | 32.0471 | 17.292 | 0.86764 | 4.4894 | 30 | 20.2431
49.1679 | 6.6897 | 5.4454 | 32.6263 | 32.6263 | 30.7185 | 12.725 | 0.9017 | 5.0022 | 30 | 31.1464
49.1712 | 6.6897 | 5.4454 | 32.5922 | 31.979 | 29.3537 | 11.6008 | 0.9017 | 5.2851 | 30 | 23.9657
49.1746 | 6.6897 | 5.3578 | 32.2175 | 30.3779 | 27.1394 | 4.4808 | 0.86764 | 5.159 | 30 | 5.9412
49.1779 | 6.7073 | 5.3797 | 32.0131 | 31.1614 | 29.5241 | 2.5028 | 0.86764 | 5.1429 | 30 | 14.8397
49.1813 | 6.7248 | 5.4235 | 31.4339 | 30.8889 | 27.8889 | 21.346 | 0.86764 | 4.4015 | 30 | 11.8195
49.1846 | 6.7248 | 5.4454 | 31.7746 | 31.6043 | 30.6845 | 22.4382 | 0.9017 | 1.6923 | 30 | 19.9758
49.188 | 6.6985 | 5.3797 | 33.2054 | 33.4439 | 31.8087 | 16.0656 | 0.9017 | 2.1157 | 30 | 40.9095
49.1913 | 6.6633 | 5.3797 | 32.8307 | 34.2274 | 29.5922 | 11.8052 | 0.9017 | 1.2029 | 30 | 49.9868
49.1947 | 6.6809 | 5.3797 | 34.2615 | 32.6603 | 29.8307 | 9.2842 | 0.86764 | 3.1077 | 30 | 32.4785
49.198 | 6.6985 | 5.3797 | 33.3757 | 33.2395 | 31.5021 | 12.9996 | 0.86764 | 5.2587 | 30 | 39.1928
49.2014 | 6.6985 | 5.3797 | 33.8527 | 32.9669 | 31.8087 | 3.1501 | 0.9017 | 5.2381 | 30 | 36.293
49.2047 | 6.6545 | 5.3797 | 30.6163 | 28.1614 | 27.7185 | 1.7534 | 0.86764 | 3.7642 | 30 | 0
49.2081 | 6.7073 | 5.3797 | 32.1153 | 32.6263 | 27.4801 | 14.4645 | 0.93577 | 4.4674 | 30 | 29.6997
49.2114 | 6.6897 | 5.3797 | 32.3537 | 32.3197 | 30.8207 | 16.0316 | 0.9017 | 5.219 | 30 | 26.3784
49.2148 | 6.716 | 5.3578 | 32.0131 | 31.8427 | 28.0933 | 2.5028 | 0.9017 | 5.1414 | 30 | 21.1097
49.2181 | 6.6985 | 5.4016 | 31.2636 | 27.6504 | 28.5361 | 10.204 | 0.86764 | 4.8851 | 30 | 0
49.2215 | 6.7073 | 5.4454 | 31.6043 | 32.0812 | 32.2175 | 23.0173 | 0.9017 | 4.551 | 30 | 23.5098
49.2248 | 6.6985 | 5.4454 | 32.6944 | 35.0109 | 34.9428 | 19.5404 | 0.86764 | 5.2645 | 30 | 56.8202
49.2282 | 6.6809 | 5.3797 | 33.1032 | 33.2395 | 30.4119 | 16.236 | 0.86764 | 5.2719 | 30 | 37.0429
49.2315 | 6.6809 | 5.3797 | 34.0911 | 33.7505 | 30.5823 | 9.8974 | 0.9017 | 5.2234 | 30 | 43.0187
49.2349 | 6.6545 | 5.3578 | 32.3537 | 33.1713 | 32.7625 | 14.3282 | 0.93577 | 5.1487 | 30 | 36.6801
49.2382 | 6.6985 | 5.3578 | 33.6483 | 33.5461 | 31.3999 | 8.7051 | 0.86764 | 5.1399 | 30 | 41.1044
49.2416 | 6.6897 | 5.3797 | 32.3537 | 28.0933 | 24.0053 | 2.2303 | 0.86764 | 5.2132 | 30 | 0
49.2449 | 6.6985 | 5.3578 | 32.1834 | 32.0471 | 30.2757 | 8.8754 | 0.86764 | 4.8249 | 30 | 23.1367
49.2483 | 6.7336 | 5.3578 | 31.9449 | 32.2856 | 31.3658 | 16.747 | 0.86764 | 4.778 | 30 | 25.9569
49.2516 | 6.7248 | 5.4454 | 31.8427 | 32.3878 | 29.8647 | 14.192 | 0.86764 | 5.118 | 30 | 27.2472
49.255 | 6.6985 | 5.4454 | 31.8087 | 30.957 | 29.0471 | 2.8435 | 0.9017 | 5.2483 | 30 | 11.1761
49.2583 | 6.6809 | 5.3797 | 31.3658 | 29.0131 | 26.5943 | 2.9116 | 0.86764 | 4.0776 | 30 | 0
49.2617 | 6.716 | 5.3797 | 31.3317 | 28.0592 | 29.0812 | 12.3162 | 0.9017 | 4.6491 | 30 | 0
49.265 | 6.7336 | 5.3797 | 32.1153 | 31.8087 | 36.1692 | 27.7526 | 0.9017 | 5.159 | 30 | 20.434
49.2684 | 6.6633 | 5.3578 | 32.8988 | 35.2835 | 31.6383 | 18.1778 | 0.86764 | 5.033 | 30 | 59.8923
49.2717 | 6.6633 | 5.3797 | 33.8186 | 34.2274 | 30.7185 | 13.17 | 0.86764 | 2.5289 | 30 | 48.2344
49.2751 | 6.6545 | 5.3797 | 34.0571 | 33.2735 | 31.2295 | 17.4964 | 0.9017 | 5.1634 | 30 | 37.673
49.2784 | 6.6897 | 5.3797 | 35.6241 | 34.8406 | 34.2955 | 18.9613 | 0.9017 | 5.2264 | 30 | 55.6171
49.2818 | 6.6897 | 5.3797 | 35.2494 | 34.3977 | 30.7867 | 15.4865 | 0.86764 | 5.1839 | 30 | 50.8791
49.2851 | 6.6633 | 5.3797 | 35.1472 | 33.5461 | 30.3097 | 11.703 | 0.86764 | 5.1766 | 30 | 41.4854
49.2885 | 6.6194 | 5.3359 | 33.512 | 30.7867 | 25.6405 | 2.8094 | 0.9017 | 5.1839 | 30 | 10.4297
49.2918 | 6.6809 | 5.3578 | 33.1713 | 31.1955 | 23.5283 | 3.3204 | 0.86764 | 5.1443 | 30 | 15.1066
49.2952 | 6.7336 | 5.3578 | 32.1834 | 30.6504 | 27.4801 | 18.2459 | 0.9017 | 4.9612 | 30 | 9.0008
49.2985 | 6.6809 | 5.3797 | 32.8307 | 32.8988 | 30.8548 | 15.759 | 0.9017 | 4.3297 | 30 | 34.5106
49.3019 | 6.6985 | 5.3797 | 31.979 | 32.0471 | 29.0131 | 1.3105 | 0.93577 | 5.2498 | 30 | 25.0315
49.3052 | 6.6985 | 5.4454 | 31.1614 | 28.8087 | 27.1394 | 9.0798 | 0.86764 | 3.3582 | 30 | 0
49.3086 | 6.6897 | 5.3797 | 31.979 | 31.8427 | 32.5241 | 18.791 | 0.9017 | 4.6535 | 30 | 20.8417
49.3119 | 6.6897 | 5.4016 | 32.7285 | 32.8988 | 34.7725 | 17.9734 | 0.86764 | 2.5304 | 30 | 32.9127
49.3153 | 6.6809 | 5.4235 | 33.7164 | 33.7505 | 31.8427 | 14.1238 | 0.9017 | 5.3056 | 30 | 42.7291
49.3186 | 6.6809 | 5.3797 | 34.023 | 33.1373 | 31.7405 | 11.4645 | 0.86764 | 5.2454 | 30 | 35.9996
49.322 | 6.6897 | 5.3797 | 33.7845 | 33.3417 | 30.7526 | 10.6128 | 0.9017 | 5.1487 | 30 | 38.497
49.3253 | 6.6897 | 5.3797 | 32.9669 | 28.7746 | 24.7547 | 2.7413 | 0.9017 | 5.2425 | 30 | 0
49.3287 | 6.7073 | 5.3797 | 31.2295 | 32.1153 | 26.1174 | 4.7534 | 0.86764 | 5.2675 | 30 | 23.9284
49.332 | 6.716 | 5.3578 | 32.2856 | 32.2175 | 26.3899 | 16.4404 | 0.9017 | 2.4981 | 30 | 25.2088
49.3354 | 6.716 | 5.3578 | 31.7065 | 31.7065 | 29.0131 | 12.9996 | 0.86764 | 3.8828 | 30 | 19.5482
49.3387 | 6.6985 | 5.3578 | 32.1153 | 31.9449 | 29.9329 | 12.0777 | 0.9017 | 5.2865 | 30 | 22.3486
49.3421 | 6.6897 | 5.3797 | 32.2856 | 33.3417 | 31.8427 | 11.703 | 0.9017 | 4.992 | 30 | 38.2849
49.3454 | 6.6897 | 5.3797 | 32.7285 | 32.0812 | 30.9911 | 2.4006 | 0.86764 | 5.1326 | 30 | 24.1987
49.3488 | 6.6985 | 5.3797 | 32.5581 | 29.2856 | 26.3899 | 3.8996 | 0.9017 | 3.033 | 30 | 0
49.3521 | 6.6985 | 5.3797 | 31.8427 | 32.49 | 32.0812 | 14.9074 | 0.9017 | 4.9891 | 30 | 28.1885
49.3555 | 6.7073 | 5.3578 | 32.3197 | 30.9911 | 32.0471 | 18.0415 | 0.86764 | 5.1912 | 30 | 11.3514
49.3588 | 6.6985 | 5.3797 | 32.7625 | 32.8647 | 29.5922 | 11.8052 | 0.9017 | 4.9964 | 30 | 32.6356
49.3622 | 6.6897 | 5.3578 | 32.5241 | 31.9449 | 27.7185 | 11.8052 | 0.9017 | 5.1824 | 30 | 22.3819
49.3655 | 6.6985 | 5.3578 | 32.6944 | 31.5702 | 26.7306 | 3.7974 | 0.86764 | 5.2514 | 30 | 18.2487
49.3689 | 6.7073 | 5.3797 | 31.7405 | 31.2636 | 28.3317 | 8.16 | 0.86764 | 4.6315 | 30 | 14.8663
49.3722 | 6.716 | 5.3797 | 32.2856 | 32.0812 | 31.8768 | 16.7129 | 0.9017 | 5.2645 | 30 | 24.2021
49.3756 | 6.7073 | 5.3797 | 32.7966 | 32.1834 | 29.0812 | 4.1061 | 0.93577 | 2.189 | 30 | 25.4836
49.3789 | 6.6809 | 5.3797 | 32.3197 | 31.8087 | 27.9229 | 7.0358 | 0.86764 | 2.4835 | 30 | 21.3619
49.3823 | 6.7073 | 5.4235 | 32.2175 | 30.8207 | 29.8647 | 14.6008 | 0.9017 | 5.1619 | 30 | 10.2744
49.3856 | 6.7073 | 5.3797 | 32.3197 | 30.7867 | 26.6284 | 2.8094 | 0.9017 | 2.8894 | 30 | 9.9365
49.389 | 6.7073 | 5.4454 | 32.2175 | 32.2515 | 30.6845 | 14.4304 | 0.86764 | 4.7941 | 30 | 26.5766
49.3923 | 6.7073 | 5.3797 | 32.3197 | 32.3537 | 32.0812 | 16.4404 | 0.9017 | 4.1216 | 30 | 27.865
49.3957 | 6.6985 | 5.3578 | 32.8988 | 32.2175 | 29.4559 | 9.7271 | 0.9017 | 5.2264 | 30 | 26.4576
49.399 | 6.6897 | 5.3578 | 32.4219 | 32.5581 | 30.6845 | 12.248 | 0.9017 | 5.1619 | 30 | 30.4455
49.4024 | 6.6985 | 5.3797 | 32.6603 | 32.0471 | 29.5241 | 11.9755 | 0.9017 | 5.241 | 30 | 24.8046
49.4057 | 6.6985 | 5.3797 | 32.8307 | 31.8768 | 29.3197 | 3.4567 | 0.9017 | 5.1619 | 30 | 22.9935
49.4091 | 6.6985 | 5.3797 | 32.3197 | 31.9109 | 30.0351 | 2.8435 | 0.9017 | 5.1268 | 30 | 23.4893
49.4124 | 6.716 | 5.3578 | 32.3537 | 31.9109 | 29.7625 | 2.4006 | 0.9017 | 5.2249 | 30 | 23.599
49.4158 | 6.716 | 5.3578 | 32.0131 | 30.2416 | 27.6163 | 15.248 | 0.86764 | 3.5194 | 30 | 4.7986
49.4191 | 6.7248 | 5.3578 | 31.979 | 32.5922 | 32.1493 | 18.0074 | 0.9017 | 2.5641 | 30 | 31.4425
49.4225 | 6.7073 | 5.3578 | 32.7625 | 32.5241 | 31.3317 | 10.5447 | 0.86764 | 5.1473 | 30 | 30.8216
49.4258 | 6.6985 | 5.3797 | 32.4219 | 31.8087 | 29.9329 | 10.9876 | 0.9017 | 4.9217 | 30 | 22.8625
49.4292 | 6.6985 | 5.3797 | 32.2175 | 32.2856 | 30.446 | 12.1799 | 0.86764 | 5.1355 | 30 | 28.3704
49.4325 | 6.7073 | 5.3797 | 32.5581 | 32.3197 | 30.6163 | 5.1281 | 0.9017 | 2.6975 | 30 | 28.8895
49.4359 | 6.6985 | 5.3797 | 31.9109 | 31.6383 | 27.4801 | 10.681 | 0.9017 | 4.5129 | 30 | 21.3046
49.4392 | 6.7073 | 5.3797 | 32.4219 | 32.2515 | 31.1273 | 15.248 | 0.9017 | 3.5824 | 30 | 28.3464
49.4426 | 6.7073 | 5.3797 | 32.49 | 32.2515 | 30.0351 | 12.1799 | 0.86764 | 1.5897 | 30 | 28.4769
49.4459 | 6.7073 | 5.4235 | 32.4219 | 32.5581 | 29.6263 | 3.0479 | 0.9017 | 5.222 | 30 | 32.0808
49.4493 | 6.7073 | 5.3797 | 31.7746 | 28.0251 | 25.2317 | 9.8293 | 0.9017 | 3.5663 | 30 | 0
49.4526 | 6.716 | 5.3797 | 32.1834 | 31.9449 | 30.5823 | 2.8435 | 0.86764 | 5.2366 | 30 | 21.9769
49.456 | 6.716 | 5.3797 | 31.3317 | 31.0592 | 27.446 | 10.3062 | 0.86764 | 2.4308 | 30 | 12.0552
49.4593 | 6.716 | 5.4454 | 31.8427 | 31.6724 | 28.3317 | 15.6568 | 0.86764 | 4.7707 | 30 | 19.0683
49.4627 | 6.716 | 5.4454 | 32.3197 | 31.8768 | 29.6944 | 8.1941 | 0.86764 | 5.1517 | 30 | 21.4746
49.466 | 6.6985 | 5.4454 | 31.8768 | 31.1955 | 29.3878 | 2.9457 | 0.9017 | 5.2117 | 30 | 13.8646
49.4694 | 6.716 | 5.4454 | 31.6724 | 28.0592 | 31.2977 | 19.9833 | 0.86764 | 5.1487 | 30 | 0
49.4727 | 6.7248 | 5.4454 | 32.1153 | 32.0131 | 33.4779 | 19.6086 | 0.9017 | 1.7699 | 30 | 22.7498
49.4761 | 6.7073 | 5.3797 | 33.2054 | 33.1032 | 30.7867 | 13.681 | 0.86764 | 5.0271 | 30 | 35.2166
49.4794 | 6.6809 | 5.3797 | 33.3417 | 32.6603 | 30.3779 | 13.0678 | 0.9017 | 5.2117 | 30 | 30.3792
49.4828 | 6.6985 | 5.3797 | 33.5801 | 33.0691 | 29.9669 | 6.627 | 0.86764 | 5.1561 | 30 | 35.1646
49.4861 | 6.6985 | 5.3797 | 31.8427 | 28.8427 | 25.2657 | 9.2161 | 0.86764 | 3.4169 | 30 | 0
49.4895 | 6.716 | 5.3797 | 32.3537 | 32.9669 | 34.4659 | 12.9656 | 0.9017 | 4.2374 | 30 | 33.5788
49.4928 | 6.716 | 5.3797 | 32.1834 | 32.2515 | 33.2054 | 8.8414 | 0.86764 | 3.9062 | 30 | 25.646
49.4962 | 6.716 | 5.3578 | 32.2856 | 31.1273 | 31.7405 | 11.5326 | 0.9017 | 5.1546 | 30 | 13.0415
49.4995 | 6.7073 | 5.3578 | 32.0131 | 30.2054 | 26.1174 | 7.4446 | 0.86764 | 3.3993 | 30 | 2.6619
49.5029 | 6.716 | 5.4235 | 32.2515 | 32.49 | 34.0571 | 14.703 | 0.86764 | 4.7282 | 30 | 28.5559
49.5062 | 6.716 | 5.4454 | 32.0131 | 32.5922 | 31.6043 | 14.8392 | 0.9017 | 3.5854 | 30 | 29.858
49.5096 | 6.7073 | 5.4454 | 32.2515 | 32.3197 | 30.8207 | 8.4666 | 0.9017 | 5.2381 | 30 | 26.9221
49.5129 | 6.6897 | 5.4454 | 31.3658 | 29.49 | 22.7448 | 2.8776 | 0.93577 | 5.2631 | 30 | 0
49.5163 | 6.7073 | 5.4454 | 32.2175 | 31.8427 | 26.4581 | 16.1678 | 0.9017 | 4.507 | 30 | 20.8618
49.5196 | 6.7248 | 5.3797 | 32.0471 | 31.6043 | 30.9229 | 8.3644 | 0.9017 | 5.2587 | 30 | 18.2665
49.523 | 6.7073 | 5.4454 | 31.1955 | 28.2636 | 24.9932 | 13.1359 | 0.86764 | 2.5201 | 30 | 0
49.5263 | 6.6985 | 5.4454 | 31.8087 | 31.8427 | 30.3097 | 16.6448 | 0.93577 | 5.1927 | 30 | 20.826
49.5297 | 6.6985 | 5.3797 | 32.2175 | 34.4999 | 32.6603 | 13.7832 | 0.9017 | 5.1414 | 30 | 51.0361
49.533 | 6.6985 | 5.3797 | 32.4219 | 30.7185 | 26.4581 | 4.7193 | 0.9017 | 5.2924 | 30 | 8.4576
49.5364 | 6.6985 | 5.3797 | 32.2175 | 34.5681 | 26.6284 | 3.9677 | 0.86764 | 1.9648 | 30 | 52.1105
49.5397 | 6.716 | 5.3797 | 31.7065 | 30.6163 | 31.5702 | 20.3921 | 0.9017 | 3.6718 | 30 | 7.6061
49.5431 | 6.716 | 5.3797 | 32.8647 | 32.6944 | 31.5021 | 18.3481 | 0.86764 | 5.2616 | 30 | 31.1871
49.5464 | 6.6809 | 5.3797 | 32.7285 | 30.8548 | 22.847 | 10.1018 | 0.9017 | 5.2483 | 30 | 10.4993
49.5498 | 6.6897 | 5.3797 | 31.8768 | 32.2856 | 29.7285 | 14.2942 | 0.86764 | 5.1912 | 30 | 26.7583
49.5531 | 6.716 | 5.3797 | 32.0131 | 33.6483 | 32.2175 | 17.8371 | 0.86764 | 5.1604 | 30 | 42.3284
49.5565 | 6.7073 | 5.3797 | 32.3537 | 31.0933 | 27.5823 | 10.6128 | 0.9017 | 4.4908 | 30 | 13.5943
49.5598 | 6.6985 | 5.4454 | 32.1493 | 33.9889 | 32.6603 | 14.0898 | 0.9017 | 4.5935 | 30 | 46.4626
49.5632 | 6.6985 | 5.4016 | 32.49 | 32.6603 | 30.7867 | 6.5248 | 0.9017 | 5.219 | 30 | 31.642
49.5665 | 6.6897 | 5.3578 | 31.4339 | 28.979 | 26.1515 | 3.5248 | 0.86764 | 5.1766 | 30 | 0
49.5699 | 6.7073 | 5.3797 | 31.6383 | 31.8087 | 26.7987 | 11.226 | 0.86764 | 3.1253 | 30 | 20.4608
49.5732 | 6.7336 | 5.3797 | 31.9449 | 31.8087 | 31.7405 | 6.7292 | 0.86764 | 3.5092 | 30 | 20.5672
49.5766 | 6.716 | 5.3578 | 31.6043 | 29.9669 | 26.3559 | 13.17 | 0.9017 | 4.3927 | 30 | 0
49.5799 | 6.7073 | 5.4454 | 31.6724 | 33.9889 | 29.8647 | 14.8733 | 0.86764 | 5.2234 | 30 | 45.1896
49.5833 | 6.6985 | 5.4016 | 32.2175 | 33.4098 | 31.8768 | 17.4624 | 0.9017 | 5.1517 | 30 | 38.8587
49.5866 | 6.6985 | 5.3797 | 33.3417 | 32.0471 | 28.7065 | 6.082 | 0.9017 | 5.1766 | 30 | 23.6203
49.59 | 6.6985 | 5.3797 | 31.5361 | 31.1955 | 29.9669 | 13.204 | 0.9017 | 5.1312 | 30 | 14.089
49.5933 | 6.7073 | 5.4016 | 32.7625 | 32.7285 | 32.8307 | 16.3722 | 0.9017 | 5.2469 | 30 | 31.5256
49.5967 | 6.6985 | 5.3797 | 33.2054 | 32.9329 | 31.7405 | 5.06 | 0.86764 | 3.6894 | 30 | 33.9993
49.6 | 6.6809 | 5.3578 | 32.0471 | 31.6043 | 30.4119 | 10.1359 | 0.86764 | 5.2059 | 30 | 19.1236
49.6034 | 6.7073 | 5.3797 | 32.7285 | 32.4219 | 29.8307 | 4.3446 | 0.9017 | 5.1385 | 30 | 28.4738
49.6067 | 6.716 | 5.3797 | 31.9109 | 31.0933 | 23.0173 | 9.659 | 0.86764 | 5.137 | 30 | 13.5625
49.6101 | 6.7248 | 5.3578 | 32.2175 | 31.6383 | 31.5702 | 16.0316 | 0.9017 | 4.9686 | 30 | 19.8009
49.6134 | 6.716 | 5.3797 | 32.5922 | 32.2515 | 31.8768 | 13.8513 | 0.9017 | 5.2498 | 30 | 26.8478
49.6168 | 6.6897 | 5.4454 | 31.9109 | 31.7065 | 27.5823 | 2.2984 | 0.9017 | 3.2425 | 30 | 20.7987
49.6201 | 6.7073 | 5.3797 | 32.0131 | 30.8889 | 28.0933 | 14.6348 | 0.9017 | 3.1824 | 30 | 11.6346
49.6235 | 6.716 | 5.4016 | 32.2515 | 32.0471 | 31.1955 | 13.5788 | 0.9017 | 5.1399 | 30 | 24.8081
49.6268 | 6.716 | 5.3578 | 31.8768 | 31.5021 | 25.2998 | 12.1799 | 0.86764 | 5.0989 | 30 | 18.7522
49.6302 | 6.7073 | 5.3797 | 32.4219 | 32.3197 | 29.7625 | 15.7931 | 0.86764 | 5.2997 | 30 | 28.1012
49.6335 | 6.6985 | 5.3797 | 33.0691 | 32.5241 | 29.2856 | 2.8776 | 0.9017 | 5.1385 | 30 | 30.5513
49.6369 | 6.6985 | 5.3797 | 32.6944 | 29.49 | 28.2295 | 2.8435 | 0.86764 | 5.2176 | 30 | 0
49.6402 | 6.716 | 5.3797 | 31.9109 | 31.9109 | 29.0812 | 3.8655 | 0.9017 | 2.9187 | 30 | 21.6336
49.6436 | 6.7248 | 5.3797 | 32.0131 | 31.8768 | 32.0812 | 18.3822 | 0.9017 | 3.4125 | 30 | 21.3606
49.6469 | 6.716 | 5.4454 | 32.5581 | 32.2856 | 30.446 | 14.0216 | 0.9017 | 5.1062 | 30 | 26.0977
49.6503 | 6.6985 | 5.3797 | 32.9669 | 32.7285 | 30.3438 | 9.148 | 0.86764 | 5.1912 | 30 | 31.2474
49.6536 | 6.6897 | 5.3797 | 32.7966 | 32.0131 | 30.2054 | 6.5589 | 0.86764 | 5.2264 | 30 | 23.3028
49.657 | 6.7073 | 5.3797 | 32.2515 | 30.6163 | 26.9691 | 4.6852 | 0.86764 | 3.1824 | 30 | 7.5966
49.6603 | 6.716 | 5.3797 | 32.4219 | 32.2856 | 33.6483 | 15.6568 | 0.9017 | 5.1868 | 30 | 26.5413
49.6637 | 6.7073 | 5.3797 | 32.3878 | 32.1153 | 34.2274 | 4.4808 | 0.9017 | 5.1736 | 30 | 24.7441
49.667 | 6.6985 | 5.3797 | 32.1493 | 31.2977 | 27.8207 | 10.6469 | 0.9017 | 5.1399 | 30 | 15.6041
49.6704 | 6.7073 | 5.3797 | 32.1153 | 32.0471 | 30.9911 | 17.6327 | 0.86764 | 3.6967 | 30 | 24.17
49.6737 | 6.7073 | 5.3578 | 32.4219 | 32.0812 | 29.7966 | 13.3744 | 0.9017 | 5.1473 | 30 | 24.6745
49.6771 | 6.7073 | 5.3797 | 32.6944 | 31.8427 | 29.2856 | 2.9798 | 0.9017 | 3.6703 | 30 | 22.0936
49.6804 | 6.6897 | 5.3797 | 32.1493 | 30.6163 | 29.7285 | 10.4084 | 0.9017 | 5.2146 | 30 | 8.3065
49.6838 | 6.7073 | 5.3797 | 32.4219 | 33.1713 | 32.0471 | 17.3261 | 0.86764 | 5.2146 | 30 | 37.2877
49.6871 | 6.7073 | 5.4016 | 32.2175 | 30.1713 | 26.2196 | 3.2523 | 0.9017 | 2.8791 | 30 | 3.4846
49.6905 | 6.6985 | 5.3578 | 32.1153 | 31.8427 | 29.7285 | 14.2942 | 0.86764 | 5.0594 | 30 | 22.4303
49.6938 | 6.7073 | 5.3578 | 32.2856 | 32.0812 | 32.0471 | 17.0876 | 0.9017 | 3.3978 | 30 | 25.2376
49.6972 | 6.6985 | 5.3797 | 32.7285 | 32.3878 | 27.6845 | 12.5887 | 0.9017 | 4.8586 | 30 | 28.8323
49.7005 | 6.6897 | 5.3578 | 32.3537 | 32.6263 | 31.0933 | 8.9776 | 0.86764 | 3.7964 | 30 | 31.673
49.7039 | 6.6985 | 5.3797 | 31.979 | 31.7405 | 26.6965 | 3.4226 | 0.86764 | 5.2865 | 30 | 21.7907
49.7072 | 6.7073 | 5.3578 | 31.3317 | 30.6504 | 27.7867 | 12.6909 | 0.9017 | 3.0652 | 30 | 9.5415
49.7106 | 6.716 | 5.3797 | 32.0131 | 31.8768 | 30.2054 | 17.4964 | 0.9017 | 5.2997 | 30 | 23.473
49.7139 | 6.716 | 5.3797 | 31.7746 | 30.7526 | 25.6064 | 3.6611 | 0.9017 | 4.2154 | 30 | 10.8454
49.7173 | 6.7073 | 5.3797 | 31.9109 | 31.0592 | 30.2416 | 14.703 | 0.9017 | 3.3099 | 30 | 14.3622
49.7206 | 6.7248 | 5.3797 | 32.0471 | 32.3537 | 32.5922 | 19.0635 | 0.9017 | 5.0901 | 30 | 29.0903
49.724 | 6.6985 | 5.3797 | 33.4779 | 32.7966 | 30.7867 | 5.6732 | 0.86764 | 5.1399 | 30 | 34.2431
49.7273 | 6.6897 | 5.3797 | 31.6724 | 29.1493 | 26.0833 | 7.615 | 0.9017 | 5.2146 | 30 | 0
49.7307 | 6.6985 | 5.3797 | 32.0471 | 33.9549 | 31.8087 | 15.4524 | 0.86764 | 3.6073 | 30 | 44.7795
49.734 | 6.7073 | 5.3797 | 33.1032 | 34.3977 | 34.4659 | 17.5646 | 0.9017 | 5.2498 | 30 | 50.026
49.7374 | 6.6897 | 5.3797 | 33.3757 | 33.8867 | 30.2054 | 4.4468 | 0.9017 | 5.2807 | 30 | 44.4941
49.7407 | 6.6809 | 5.3797 | 32.2856 | 32.1153 | 29.5922 | 10.0337 | 0.9017 | 5.1473 | 30 | 24.6556
49.7441 | 6.6985 | 5.3578 | 32.6263 | 32.3537 | 26.2537 | 4.0358 | 0.9017 | 5.2439 | 30 | 27.4759
49.7474 | 6.7073 | 5.3578 | 31.1614 | 30.446 | 24.2778 | 14.1238 | 0.9017 | 4.2096 | 30 | 5.9988
49.7508 | 6.716 | 5.3797 | 32.0131 | 31.8768 | 30.0351 | 14.2942 | 0.86764 | 3.8242 | 30 | 22.2349
49.7541 | 6.6985 | 5.3797 | 32.2856 | 31.979 | 30.001 | 11.703 | 0.93577 | 5.1619 | 30 | 23.5003
49.7575 | 6.6985 | 5.3797 | 32.2175 | 32.1493 | 29.5241 | 5.2984 | 0.9017 | 2.5143 | 30 | 25.5447
49.7608 | 6.6985 | 5.3797 | 31.9109 | 30.7185 | 29.0471 | 11.5667 | 0.9017 | 5.1385 | 30 | 9.4598
49.7642 | 6.7073 | 5.3797 | 32.1834 | 31.7746 | 30.6845 | 17.3261 | 0.86764 | 5.2176 | 30 | 21.4655
49.7675 | 6.7073 | 5.3578 | 32.0471 | 30.7185 | 24.4141 | 2.4006 | 0.9017 | 1.5678 | 30 | 9.6075
49.7709 | 6.6985 | 5.3797 | 31.6383 | 31.2977 | 25.7086 | 16.8151 | 0.86764 | 3.9868 | 30 | 16.2075
49.7743 | 6.716 | 5.3578 | 31.9109 | 31.7746 | 30.4119 | 18.9272 | 0.9017 | 5.2439 | 30 | 21.6867
49.7776 | 6.7073 | 5.3797 | 32.9669 | 33.6483 | 32.2856 | 10.5447 | 0.9017 | 4.8483 | 30 | 43.0147
49.781 | 6.6897 | 5.3797 | 31.8427 | 30.1032 | 23.5283 | 13.1359 | 0.9017 | 5.2088 | 30 | 3.0691
49.7843 | 6.6985 | 5.3797 | 32.6263 | 34.3296 | 32.6944 | 16.8151 | 0.86764 | 5.1326 | 30 | 50.95
49.7877 | 6.6985 | 5.3797 | 33.5461 | 34.0571 | 32.5241 | 15.6228 | 0.86764 | 5.1399 | 30 | 48.1134
49.791 | 6.6897 | 5.3578 | 34.1933 | 32.4219 | 27.1394 | 5.094 | 0.9017 | 5.2528 | 30 | 29.8234
49.7944 | 6.6721 | 5.3797 | 30.6845 | 30.446 | 26.0493 | 3.3545 | 0.9017 | 1.5619 | 30 | 7.5796
49.7977 | 6.6985 | 5.3797 | 32.4219 | 31.5702 | 28.979 | 13.1359 | 0.9017 | 3.3099 | 30 | 20.342
49.8011 | 6.7248 | 5.3797 | 32.7285 | 32.49 | 31.1955 | 4.4808 | 0.86764 | 4.1055 | 30 | 30.8517
49.8044 | 6.716 | 5.3797 | 32.3878 | 32.1153 | 32.0131 | 12.4184 | 0.9017 | 2.5743 | 30 | 26.7506
49.8078 | 6.6985 | 5.3797 | 32.2856 | 32.2856 | 30.5141 | 11.703 | 0.9017 | 5.1795 | 30 | 28.8029
49.8111 | 6.6985 | 5.3797 | 32.5922 | 32.2856 | 29.5581 | 5.6391 | 0.9017 | 5.1575 | 30 | 28.936
49.8145 | 6.7073 | 5.3578 | 32.4219 | 30.6504 | 27.6163 | 4.583 | 0.86764 | 4.7839 | 30 | 10.5429
49.8178 | 6.716 | 5.3797 | 31.1614 | 31.0251 | 32.0471 | 13.9535 | 0.86764 | 2.4234 | 30 | 14.8259
49.8212 | 6.7248 | 5.3797 | 32.0812 | 31.9449 | 30.2757 | 4.9578 | 0.86764 | 5.1458 | 30 | 25.3057
49.8245 | 6.6985 | 5.3797 | 32.0131 | 31.0592 | 23.8349 | 2.6732 | 0.9017 | 2.8249 | 30 | 15.3844
49.8279 | 6.7073 | 5.3797 | 31.4339 | 31.0592 | 28.9109 | 16.0656 | 0.9017 | 4.8176 | 30 | 15.4455
49.8312 | 6.716 | 5.4454 | 32.0812 | 33.3076 | 32.49 | 7.0018 | 0.9017 | 5.2103 | 30 | 40.9789
49.8346 | 6.6985 | 5.4454 | 31.1273 | 28.9109 | 27.1394 | 13.681 | 0.9017 | 5.2176 | 30 | 0
49.8379 | 6.6985 | 5.4454 | 32.2856 | 31.979 | 29.3537 | 19.0635 | 0.86764 | 5.052 | 30 | 22.3886
49.8413 | 6.6985 | 5.4454 | 32.6944 | 32.6603 | 30.9229 | 15.8272 | 0.86764 | 5.2073 | 30 | 30.222
49.8446 | 6.6985 | 5.3797 | 33.6142 | 33.0691 | 30.5823 | 12.9315 | 0.86764 | 5.2982 | 30 | 35.0075
49.848 | 6.6985 | 5.3797 | 33.2735 | 32.8307 | 31.0251 | 5.094 | 0.86764 | 4.929 | 30 | 32.4846
49.8513 | 6.6897 | 5.3578 | 32.5241 | 31.0592 | 29.8307 | 12.1458 | 0.86764 | 2.9318 | 30 | 12.5792
49.8547 | 6.6985 | 5.3797 | 32.6603 | 32.3197 | 31.468 | 13.9535 | 0.9017 | 5.1897 | 30 | 26.9203
49.858 | 6.6985 | 5.3578 | 32.6603 | 32.5922 | 30.1713 | 6.6611 | 0.86764 | 5.1883 | 30 | 30.1423
49.8614 | 6.6985 | 5.3797 | 32.2515 | 32.0812 | 24.4822 | 3.7633 | 0.9017 | 2.274 | 30 | 24.5041
49.8647 | 6.716 | 5.3797 | 32.2175 | 32.0812 | 34.2955 | 17.258 | 0.9017 | 3.7245 | 30 | 24.6259
49.8681 | 6.7248 | 5.3578 | 32.6263 | 32.3878 | 31.1273 | 14.1238 | 0.86764 | 5.2249 | 30 | 28.2187
49.8714 | 6.6985 | 5.3797 | 32.7966 | 31.2295 | 27.8207 | 3.2864 | 0.86764 | 5.1268 | 30 | 15.2351
49.8748 | 6.6985 | 5.3797 | 32.8307 | 33.8186 | 30.3438 | 2.4688 | 0.86764 | 5.1634 | 30 | 44.6378
49.8781 | 6.7248 | 5.3797 | 31.7746 | 28.0251 | 29.2515 | 1.4808 | 0.9017 | 2.7678 | 30 | 0
49.8815 | 6.7336 | 5.3797 | 31.8087 | 31.7405 | 36.4758 | 17.3942 | 0.86764 | 3.3773 | 30 | 19.6613
49.8848 | 6.716 | 5.3797 | 32.0131 | 31.7065 | 28.979 | 12.9996 | 0.9017 | 5.2015 | 30 | 19.3767
49.8882 | 6.6985 | 5.3578 | 32.0131 | 31.5361 | 29.49 | 10.2722 | 0.9017 | 1.4256 | 30 | 17.5454
49.8915 | 6.6809 | 5.3797 | 32.1153 | 32.6263 | 31.6043 | 13.1359 | 0.9017 | 5.1414 | 30 | 29.9845
49.8949 | 6.6897 | 5.3797 | 32.7625 | 32.8307 | 30.6845 | 5.4006 | 0.86764 | 5.2675 | 30 | 32.4524
49.8982 | 6.6897 | 5.3797 | 31.3658 | 29.9329 | 26.7647 | 3.2182 | 0.9017 | 1.49 | 30 | 0
49.9016 | 6.7073 | 5.3797 | 32.1153 | 31.7065 | 32.0131 | 14.4645 | 0.9017 | 2.3268 | 30 | 19.3306
49.9049 | 6.716 | 5.3797 | 32.3537 | 32.2515 | 32.4219 | 10.1018 | 0.9017 | 4.9715 | 30 | 25.6046
49.9083 | 6.6897 | 5.3578 | 31.3317 | 29.49 | 28.0933 | 9.4546 | 0.86764 | 5.1429 | 30 | 0
49.9116 | 6.6897 | 5.3578 | 32.3197 | 32.1834 | 29.1834 | 15.0777 | 0.86764 | 5.1575 | 30 | 24.721
49.915 | 6.6897 | 5.3797 | 32.8307 | 32.0131 | 27.2757 | 6.8655 | 0.9017 | 4.8982 | 30 | 22.9178
49.9183 | 6.7073 | 5.3578 | 32.49 | 32.6603 | 32.3197 | 15.5546 | 0.86764 | 2.1406 | 30 | 30.3673
49.9217 | 6.6985 | 5.3797 | 32.6944 | 32.3878 | 31.5361 | 15.5206 | 0.9017 | 5.2572 | 30 | 27.434
49.925 | 6.6985 | 5.3797 | 32.5241 | 32.2515 | 27.7185 | 6.4226 | 0.9017 | 2.1758 | 30 | 26.0286
49.9284 | 6.6985 | 5.3797 | 32.8647 | 33.1713 | 27.8207 | 13.4425 | 0.86764 | 3.0755 | 30 | 36.5794
49.9317 | 6.7073 | 5.3797 | 32.2515 | 32.1493 | 30.957 | 11.737 | 0.86764 | 5.2836 | 30 | 25.1866
49.9351 | 6.6985 | 5.3797 | 32.3537 | 30.8889 | 23.6987 | 3.0138 | 0.86764 | 5.1634 | 30 | 11.0304
49.9384 | 6.7073 | 5.4235 | 32.2856 | 31.7405 | 28.6383 | 5.2644 | 0.86764 | 2.3326 | 30 | 20.7304
49.9418 | 6.7248 | 5.4454 | 31.7065 | 31.0251 | 30.6163 | 20.0174 | 0.9017 | 2.7106 | 30 | 12.7265
49.9451 | 6.7248 | 5.4454 | 32.3537 | 32.6944 | 31.5361 | 15.8272 | 0.9017 | 3.7993 | 30 | 31.697
49.9485 | 6.6985 | 5.4454 | 33.1373 | 32.9329 | 30.7185 | 13.2381 | 0.9017 | 4.6989 | 30 | 34.5548
49.9518 | 6.6897 | 5.3797 | 33.6483 | 33.3076 | 31.0592 | 12.1799 | 0.9017 | 3.9531 | 30 | 38.9701
49.9552 | 6.6897 | 5.3797 | 33.7164 | 31.7065 | 27.7867 | 12.3843 | 0.9017 | 5.2602 | 30 | 21.0225
49.9585 | 6.6985 | 5.3797 | 33.6142 | 33.5801 | 31.9449 | 13.5447 | 0.9017 | 5.1985 | 30 | 42.3481
49.9619 | 6.6985 | 5.3797 | 32.8988 | 31.9449 | 30.7185 | 5.06 | 0.86764 | 5.2264 | 30 | 24.0305
49.9652 | 6.6985 | 5.3578 | 32.0471 | 35.2153 | 33.3417 | 11.0216 | 0.9017 | 5.1604 | 30 | 61.1934
49.9686 | 6.6809 | 5.3797 | 31.9449 | 32.5922 | 28.3317 | 3.5248 | 0.9017 | 5.1736 | 30 | 31.7805
49.9719 | 6.716 | 5.3797 | 31.9449 | 31.8768 | 28.6383 | 14.0898 | 0.86764 | 4.9642 | 30 | 23.8247
49.9753 | 6.7073 | 5.3797 | 32.0471 | 31.6383 | 30.1713 | 10.6469 | 0.9017 | 5.2088 | 30 | 21.2324
49.9786 | 6.6985 | 5.3578 | 31.3658 | 28.3658 | 26.1855 | 10.5106 | 0.9017 | 4.1964 | 30 | 0
49.982 | 6.7073 | 5.3797 | 31.6724 | 31.3317 | 30.1373 | 13.6128 | 0.9017 | 4.9539 | 30 | 15.0399
49.9853 | 6.716 | 5.4454 | 31.8768 | 31.6724 | 28.0933 | 7.3084 | 0.9017 | 3.2835 | 30 | 18.9765
49.9887 | 6.716 | 5.4454 | 30.8207 | 27.957 | 30.3097 | 21.2438 | 0.9017 | 3.2762 | 30 | 0
49.992 | 6.6545 | 5.4454 | 32.5581 | 32.3878 | 31.1955 | 16.3041 | 0.86764 | 5.1458 | 30 | 26.9922
49.9954 | 6.6897 | 5.4235 | 33.2395 | 33.1032 | 28.7405 | 5.4006 | 0.9017 | 5.2088 | 30 | 35.2353
49.9987 | 6.6809 | 5.3797 | 29.1153 | 29.3197 | 25.7086 | 2.9116 | 0.86764 | 2.6418 | 30 | 0
50.0021 | 6.6633 | 5.3797 | 30.4119 | 31.2636 | 32.3878 | 19.2338 | 0.86764 | 3.0901 | 30 | 14.2958
50.0054 | 6.6897 | 5.3797 | 32.1493 | 33.6483 | 33.4098 | 20.0514 | 0.9017 | 5.118 | 30 | 41.3842
50.0088 | 6.6985 | 5.3797 | 33.2735 | 33.7845 | 32.2175 | 11.3964 | 0.86764 | 5.2 | 30 | 43.1404
50.0121 | 6.6721 | 5.3797 | 32.49 | 30.2757 | 25.9471 | 10.6469 | 0.9017 | 5.096 | 30 | 3.6079
50.0155 | 6.6809 | 5.3797 | 33.1713 | 33.512 | 30.6504 | 15.6909 | 0.86764 | 5.1341 | 30 | 40.2882
50.0188 | 6.7073 | 5.3578 | 33.2054 | 33.3757 | 31.9449 | 6.7292 | 0.86764 | 5.2498 | 30 | 38.9479
50.0222 | 6.6633 | 5.3578 | 31.1955 | 27.5141 | 26.1515 | 2.571 | 0.9017 | 3.6908 | 30 | 0
50.0255 | 6.6985 | 5.3797 | 31.979 | 32.3197 | 26.3899 | 16.3382 | 0.9017 | 5.033 | 30 | 26.2074
50.0289 | 6.6721 | 5.3797 | 32.0812 | 32.1153 | 32.4219 | 23.6646 | 0.86764 | 3.937 | 30 | 24.0256
50.0322 | 6.6985 | 5.3797 | 33.2735 | 33.7845 | 32.4219 | 13.8513 | 0.9017 | 3.011 | 30 | 43.0601
50.0356 | 6.6809 | 5.3797 | 33.1373 | 30.9911 | 27.7185 | 7.5128 | 0.93577 | 5.1473 | 30 | 11.6344
50.0389 | 6.6809 | 5.3797 | 31.7065 | 28.979 | 24.9591 | 3.116 | 0.9017 | 5.181 | 30 | 0
50.0423 | 6.7248 | 5.3797 | 32.0131 | 32.3197 | 28.0251 | 2.571 | 0.9017 | 5.2821 | 30 | 26.2497
50.0456 | 6.7248 | 5.3797 | 31.9109 | 29.7966 | 27.8207 | 14.3282 | 0.86764 | 3.6103 | 30 | 0
50.049 | 6.7248 | 5.4454 | 31.5021 | 31.468 | 30.6845 | 19.4382 | 0.9017 | 3.241 | 30 | 16.6251
50.0523 | 6.6897 | 5.4454 | 32.6603 | 32.5581 | 28.8087 | 15.0777 | 0.9017 | 5.2645 | 30 | 29.0603
50.0557 | 6.6809 | 5.4235 | 33.3417 | 33.2054 | 30.6504 | 12.5546 | 0.9017 | 4.9305 | 30 | 36.5414
50.059 | 6.6633 | 5.3797 | 33.4098 | 33.3757 | 31.3658 | 12.5887 | 0.83357 | 5.1839 | 30 | 38.6568
50.0624 | 6.6809 | 5.3797 | 33.3757 | 32.8647 | 26.8328 | 13.1359 | 0.93577 | 3.6615 | 30 | 33.0651
50.0657 | 6.6897 | 5.3797 | 33.7164 | 32.9329 | 32.2515 | 11.226 | 0.9017 | 5.2381 | 30 | 34.0014
50.0691 | 6.6897 | 5.3797 | 32.4219 | 31.7405 | 28.4339 | 4.6852 | 0.9017 | 1.9663 | 30 | 20.6634
50.0724 | 6.6985 | 5.3578 | 32.1834 | 29.5581 | 30.8207 | 10.4766 | 0.9017 | 5.1663 | 30 | 0
50.0758 | 6.7248 | 5.3797 | 32.0131 | 32.1153 | 32.8988 | 17.258 | 0.9017 | 4.7883 | 30 | 23.9511
50.0791 | 6.6809 | 5.4016 | 31.9449 | 31.0251 | 28.0592 | 5.3666 | 0.9017 | 2.8146 | 30 | 11.7249
50.0825 | 6.6633 | 5.4454 | 31.6383 | 30.6845 | 29.2175 | 13.5447 | 0.9017 | 3.137 | 30 | 7.9244
50.0858 | 6.7073 | 5.4454 | 31.979 | 31.8768 | 31.6043 | 7.5128 | 0.9017 | 5.1897 | 30 | 21.472
50.0892 | 6.7073 | 5.4235 | 31.5021 | 31.0592 | 28.7405 | 11.3282 | 0.9017 | 3.6674 | 30 | 12.3182
50.0925 | 6.7073 | 5.3797 | 32.1153 | 32.6603 | 33.8186 | 21.7909 | 0.86764 | 1.4783 | 30 | 30.5188
50.0959 | 6.6897 | 5.4235 | 33.1713 | 33.8867 | 32.5922 | 15.1458 | 0.9017 | 5.096 | 30 | 44.5687
50.0992 | 6.6721 | 5.3578 | 33.6823 | 32.6944 | 30.3438 | 8.8414 | 0.86764 | 5.2982 | 30 | 31.2841
50.1026 | 6.6721 | 5.3797 | 33.1713 | 33.512 | 29.0812 | 7.2402 | 0.9017 | 5.1824 | 30 | 40.7028
50.1059 | 6.6897 | 5.3578 | 31.6724 | 31.0933 | 25.0954 | 2.5369 | 0.9017 | 5.2733 | 30 | 13.5046
50.1093 | 6.716 | 5.3797 | 32.1834 | 32.5922 | 26.7647 | 10.7832 | 0.9017 | 3.2615 | 30 | 30.5493
50.1126 | 6.7248 | 5.3797 | 31.9449 | 33.5801 | 31.7065 | 17.1558 | 0.9017 | 4.863 | 30 | 41.8917
50.116 | 6.7073 | 5.4454 | 31.6724 | 31.3317 | 29.9329 | 13.6128 | 0.9017 | 5.0242 | 30 | 16.6272
50.1193 | 6.6985 | 5.4454 | 31.8768 | 31.7746 | 28.0592 | 3.1842 | 0.9017 | 5.2103 | 30 | 21.7216
50.1227 | 6.6985 | 5.4454 | 30.8207 | 27.9229 | 25.6745 | 2.3666 | 0.9017 | 4.4967 | 30 | 0
50.126 | 6.7248 | 5.4454 | 31.2977 | 31.0251 | 30.3779 | 3.9336 | 0.86764 | 1.9575 | 30 | 11.5533
50.1294 | 6.7248 | 5.4454 | 31.0251 | 30.8207 | 29.6944 | 24.7888 | 0.86764 | 2.6374 | 30 | 9.2965
50.1327 | 6.716 | 5.4454 | 32.2175 | 32.2515 | 32.0812 | 21.38 | 0.9017 | 5.1941 | 30 | 25.5536
50.1361 | 6.6721 | 5.4016 | 33.2054 | 33.3757 | 31.8768 | 12.9315 | 0.9017 | 5.2425 | 30 | 38.4201
50.1394 | 6.6721 | 5.3578 | 32.49 | 28.9449 | 24.6185 | 9.148 | 0.86764 | 5.1941 | 30 | 0
50.1428 | 6.6897 | 5.3797 | 32.6263 | 33.0691 | 32.0812 | 15.214 | 0.9017 | 4.9671 | 30 | 34.7396
50.1461 | 6.6721 | 5.3797 | 33.8527 | 34.0571 | 33.8867 | 18.4844 | 0.9017 | 5.2763 | 30 | 46.1097
50.1495 | 6.6633 | 5.3578 | 34.6703 | 34.5681 | 32.49 | 6.8996 | 0.9017 | 5.1312 | 30 | 52.134
50.1528 | 6.6721 | 5.3797 | 32.3537 | 30.001 | 24.1756 | 2.7754 | 0.86764 | 5.1824 | 30 | 0.65989
50.1562 | 6.6282 | 5.3797 | 30.1713 | 29.7966 | 25.5383 | 8.7051 | 0.86764 | 3.9121 | 30 | 0
50.1595 | 6.6897 | 5.3797 | 32.0471 | 34.1933 | 34.6021 | 18.1437 | 0.9017 | 4.8015 | 30 | 47.4992
50.1629 | 6.6985 | 5.3797 | 32.1153 | 33.6823 | 32.4219 | 16.7129 | 0.86764 | 5.2631 | 30 | 41.9554
50.1662 | 6.6721 | 5.3578 | 32.8647 | 33.9208 | 31.1614 | 4.2083 | 0.9017 | 5.2 | 30 | 44.8681
50.1696 | 6.6809 | 5.3797 | 31.7746 | 31.8427 | 26.6965 | 3.5589 | 0.9017 | 1.7377 | 30 | 21.553
50.1729 | 6.6721 | 5.3797 | 31.7746 | 30.5482 | 31.979 | 14.0216 | 0.9017 | 3.3773 | 30 | 6.994
50.1763 | 6.6985 | 5.3797 | 32.0812 | 31.8768 | 29.7285 | 13.8172 | 0.9017 | 5.0301 | 30 | 22.0775
50.1796 | 6.7073 | 5.3578 | 32.0812 | 31.979 | 29.2856 | 12.3162 | 0.9017 | 4.8659 | 30 | 23.3441
50.183 | 6.6369 | 5.4454 | 31.6724 | 34.4659 | 32.0471 | 12.3502 | 0.9017 | 5.137 | 30 | 51.6324
50.1863 | 6.6897 | 5.3797 | 32.1834 | 31.7746 | 27.2416 | 3.8996 | 0.86764 | 4.7517 | 30 | 21.4019
50.1897 | 6.6633 | 5.4454 | 31.8087 | 29.2175 | 27.0713 | 2.6391 | 0.9017 | 5.2997 | 30 | 0
50.193 | 6.6985 | 5.4454 | 31.3999 | 30.8207 | 29.3878 | 3.082 | 0.86764 | 3.5663 | 30 | 9.2755
50.1964 | 6.7248 | 5.4454 | 31.4339 | 31.5361 | 27.4801 | 21.4482 | 0.86764 | 1.9648 | 30 | 17.4278
50.1997 | 6.716 | 5.4454 | 31.8768 | 33.1032 | 30.1713 | 18.791 | 0.86764 | 5.1297 | 30 | 35.2707
50.2031 | 6.6897 | 5.4454 | 33.0691 | 32.49 | 28.5361 | 11.6689 | 0.86764 | 5.2689 | 30 | 28.5036
50.2064 | 6.6809 | 5.3797 | 33.512 | 33.1032 | 29.6603 | 11.6689 | 0.9017 | 5.2982 | 30 | 35.594
50.2098 | 6.7073 | 5.3797 | 33.1713 | 33.2735 | 31.6724 | 5.3325 | 0.86764 | 4.0161 | 30 | 37.7036
50.2131 | 6.6897 | 5.3578 | 31.6043 | 29.5922 | 28.0251 | 11.2601 | 0.93577 | 4.9612 | 30 | 0
50.2165 | 6.6897 | 5.3797 | 32.2856 | 31.7405 | 31.6043 | 4.7874 | 0.86764 | 5.1487 | 30 | 19.7067
50.2198 | 6.6985 | 5.3578 | 32.0471 | 30.6163 | 28.9109 | 12.3502 | 0.9017 | 5.2278 | 30 | 7.0715
50.2232 | 6.7073 | 5.4454 | 32.0131 | 31.9109 | 29.3197 | 8.0578 | 0.9017 | 5.0901 | 30 | 21.773
50.2265 | 6.7073 | 5.4016 | 31.979 | 32.2856 | 30.7185 | 16.3722 | 0.9017 | 2.967 | 30 | 26.1297
50.2299 | 6.6985 | 5.4454 | 32.4219 | 32.0812 | 30.6163 | 12.9315 | 0.86764 | 5.0975 | 30 | 23.9458
50.2332 | 6.6897 | 5.4454 | 32.1153 | 29.3537 | 23.9371 | 2.6732 | 0.86764 | 5.1883 | 30 | 0
50.2366 | 6.6985 | 5.4235 | 32.0471 | 30.1373 | 28.1273 | 10.6128 | 0.86764 | 1.849 | 30 | 1.5363
50.2399 | 6.716 | 5.4454 | 31.8087 | 31.5021 | 33.3076 | 17.769 | 0.9017 | 5.1502 | 30 | 17.006
50.2433 | 6.716 | 5.4454 | 32.1153 | 31.979 | 31.5361 | 4.6852 | 0.86764 | 5.2483 | 30 | 22.4962
50.2466 | 6.6985 | 5.4454 | 31.6383 | 31.979 | 26.2537 | 3.116 | 0.9017 | 5.2821 | 30 | 22.6098
50.25 | 6.7073 | 5.4454 | 31.2977 | 30.9229 | 27.4119 | 2.4688 | 0.9017 | 5.1355 | 30 | 10.7603
50.2533 | 6.7248 | 5.4454 | 31.3999 | 28.2636 | 25.5383 | 14.8052 | 0.9017 | 4.7048 | 30 | 0
50.2567 | 6.7248 | 5.4235 | 32.5241 | 32.8988 | 32.7625 | 18.4162 | 0.93577 | 2.1875 | 30 | 32.7899
50.26 | 6.6897 | 5.4454 | 33.0351 | 33.5801 | 31.1955 | 11.4645 | 0.9017 | 2.9245 | 30 | 40.6794
50.2634 | 6.6809 | 5.3797 | 33.2395 | 32.6944 | 30.3097 | 11.5667 | 0.86764 | 4.9744 | 30 | 30.8498
50.2667 | 6.6897 | 5.3578 | 33.6823 | 32.9329 | 31.2636 | 13.0337 | 0.86764 | 5.0916 | 30 | 33.7075
50.2701 | 6.6985 | 5.3797 | 33.512 | 34.7384 | 30.5482 | 10.4766 | 0.9017 | 4.5144 | 30 | 54.3345
50.2734 | 6.6985 | 5.3578 | 33.2395 | 32.1493 | 30.4119 | 8.9436 | 0.86764 | 5.1297 | 30 | 25.2756
50.2768 | 6.6985 | 5.3797 | 32.6603 | 32.2175 | 29.8307 | 4.2424 | 0.86764 | 4.907 | 30 | 26.172
50.2801 | 6.7073 | 5.3797 | 31.7746 | 31.6383 | 30.2757 | 7.138 | 0.9017 | 4.8234 | 30 | 19.7396
50.2835 | 6.7073 | 5.3797 | 31.979 | 31.5021 | 30.1713 | 5.8776 | 0.9017 | 3.1795 | 30 | 18.2907
50.2868 | 6.716 | 5.4016 | 32.0812 | 31.3317 | 29.49 | 12.7952 | 0.9017 | 3.7524 | 30 | 16.4481
50.2902 | 6.7073 | 5.3797 | 31.8427 | 32.5922 | 30.9229 | 14.6689 | 0.86764 | 3.9941 | 30 | 30.805
50.2935 | 6.7073 | 5.4454 | 32.3537 | 33.0691 | 32.6944 | 15.6228 | 0.86764 | 3.4828 | 30 | 36.3584
50.2969 | 6.6985 | 5.4454 | 33.0351 | 32.3537 | 29.6944 | 12.5206 | 0.93577 | 5.1575 | 30 | 28.4315
50.3002 | 6.6897 | 5.3797 | 33.1713 | 32.6263 | 30.001 | 12.2821 | 0.9017 | 5.118 | 30 | 31.6554
50.3036 | 6.6897 | 5.3797 | 32.6263 | 31.2977 | 24.2097 | 3.6611 | 0.9017 | 5.2631 | 30 | 16.756
50.3069 | 6.6985 | 5.3797 | 32.1493 | 31.3317 | 26.0493 | 3.0138 | 0.93577 | 3.9121 | 30 | 17.2171
50.3103 | 6.716 | 5.3578 | 31.9449 | 31.7746 | 27.446 | 16.9854 | 0.9017 | 4.3956 | 30 | 22.3115
50.3136 | 6.7248 | 5.4454 | 32.1834 | 32.1493 | 29.5922 | 15.3843 | 0.9017 | 4.3795 | 30 | 26.6597
50.317 | 6.6985 | 5.3797 | 32.4219 | 32.0812 | 29.9329 | 3.4226 | 0.9017 | 5.2909 | 30 | 26.0123
50.3203 | 6.6897 | 5.3578 | 32.1493 | 29.9329 | 27.8889 | 9.4546 | 0.86764 | 5.2777 | 30 | 1.7952
50.3237 | 6.6985 | 5.4235 | 32.0812 | 31.6383 | 32.1834 | 16.1678 | 0.86764 | 2.7092 | 30 | 21.112
50.327 | 6.7073 | 5.4454 | 32.0812 | 31.7746 | 30.0691 | 8.2282 | 0.86764 | 5.0975 | 30 | 22.7506
50.3304 | 6.6985 | 5.3797 | 32.0131 | 31.3317 | 25.7086 | 12.3162 | 0.9017 | 4.0542 | 30 | 17.8363
50.3337 | 6.6985 | 5.3797 | 32.1153 | 31.979 | 30.0691 | 17.3261 | 0.9017 | 5.1604 | 30 | 25.2463
50.3371 | 6.7073 | 5.3578 | 32.7625 | 32.7966 | 31.5361 | 5.7413 | 0.9017 | 5.2059 | 30 | 34.6236
50.3404 | 6.6985 | 5.3797 | 31.4339 | 30.4119 | 25.9811 | 2.06 | 0.9017 | 5.2366 | 30 | 7.7698
50.3438 | 6.7073 | 5.3797 | 32.2856 | 32.0471 | 30.7526 | 15.0096 | 0.86764 | 2.6711 | 30 | 26.3188
50.3471 | 6.6985 | 5.3578 | 32.49 | 32.3197 | 31.0933 | 14.192 | 0.9017 | 4.2945 | 30 | 29.5249
50.3505 | 6.6897 | 5.3797 | 32.8988 | 32.1834 | 30.6163 | 9.6249 | 0.86764 | 5.288 | 30 | 28.1156
50.3538 | 6.6897 | 5.3797 | 32.0471 | 31.5021 | 25.4701 | 3.4567 | 0.86764 | 5.1502 | 30 | 20.5244
50.3572 | 6.7073 | 5.3797 | 32.3537 | 31.7405 | 28.0933 | 5.8094 | 0.86764 | 3.4726 | 30 | 23.3126
50.3605 | 6.716 | 5.3578 | 32.0471 | 32.0131 | 34.3977 | 15.4524 | 0.86764 | 5.159 | 30 | 26.5004
50.3639 | 6.716 | 5.3797 | 32.0471 | 31.8427 | 31.2636 | 13.0678 | 0.9017 | 4.8821 | 30 | 24.6874
50.3672 | 6.6985 | 5.3797 | 32.3878 | 31.8427 | 28.8087 | 4.3105 | 0.9017 | 5.2088 | 30 | 24.7941
50.3706 | 6.6985 | 5.3797 | 31.8427 | 31.2977 | 26.7647 | 9.7271 | 0.9017 | 5.2528 | 30 | 18.7263
50.3739 | 6.7248 | 5.3797 | 31.6383 | 31.5361 | 30.8548 | 16.4404 | 0.93577 | 3.8857 | 30 | 21.5027
50.3773 | 6.7248 | 5.3797 | 32.49 | 32.5241 | 29.3537 | 12.5546 | 0.9017 | 5.2483 | 30 | 32.784
50.3806 | 6.6985 | 5.3797 | 32.3537 | 32.0471 | 28.5702 | 4.4808 | 0.9017 | 3.9941 | 30 | 27.5271
50.384 | 6.6897 | 5.4016 | 31.6724 | 31.6383 | 27.3779 | 3.593 | 0.86764 | 2.9113 | 30 | 23.0144
50.3873 | 6.716 | 5.3797 | 31.7746 | 28.4339 | 26.9009 | 18.4844 | 0.86764 | 5.0286 | 30 | 0
50.3907 | 6.7248 | 5.4454 | 32.2856 | 32.1834 | 30.5823 | 17.5305 | 0.9017 | 4.5568 | 30 | 24.6904
50.394 | 6.6985 | 5.4454 | 32.6603 | 32.5241 | 31.0251 | 11.0557 | 0.93577 | 5.2953 | 30 | 28.6777
50.3974 | 6.6897 | 5.4454 | 31.5702 | 31.5021 | 26.9691 | 10.681 | 0.86764 | 5.2381 | 30 | 17.2446
50.4007 | 6.7073 | 5.3797 | 32.2175 | 32.3197 | 31.6043 | 14.8052 | 0.9017 | 3.2337 | 30 | 26.5942
50.4041 | 6.716 | 5.4454 | 32.0131 | 31.8087 | 29.6944 | 15.3162 | 0.86764 | 5.2675 | 30 | 20.9395
50.4074 | 6.7073 | 5.4454 | 32.1834 | 31.5021 | 25.913 | 5.0259 | 0.9017 | 3.619 | 30 | 17.5718
50.4108 | 6.7073 | 5.4454 | 32.0131 | 31.7405 | 30.6163 | 12.3843 | 0.9017 | 4.3297 | 30 | 20.3595
50.4141 | 6.7073 | 5.4454 | 31.9109 | 31.8768 | 30.957 | 4.7874 | 0.9017 | 5.2381 | 30 | 22.0067
50.4175 | 6.6985 | 5.4454 | 32.0131 | 27.4801 | 25.6745 | 4.6171 | 0.9017 | 4.8029 | 30 | 0
50.4208 | 6.7073 | 5.3578 | 31.7405 | 31.1955 | 31.9449 | 18.1778 | 0.9017 | 5.1106 | 30 | 13.4705
50.4242 | 6.7073 | 5.3797 | 32.2856 | 32.2175 | 32.0471 | 15.1458 | 0.9017 | 5.2366 | 30 | 25.118
50.4275 | 6.6985 | 5.4454 | 32.6263 | 33.0691 | 32.1153 | 13.1359 | 0.9017 | 5.1326 | 30 | 34.895
50.4309 | 6.6897 | 5.3797 | 33.1032 | 31.979 | 29.6944 | 5.7072 | 0.86764 | 5.1722 | 30 | 22.7235
50.4342 | 6.6897 | 5.3578 | 30.9911 | 30.2416 | 24.2778 | 2.7072 | 0.86764 | 3.074 | 30 | 3.1552
50.4376 | 6.716 | 5.3797 | 30.0691 | 30.7867 | 27.0372 | 21.4141 | 0.86764 | 5.1604 | 30 | 9.3441
50.4409 | 6.7248 | 5.4016 | 33.4098 | 32.3197 | 33.3076 | 23.2899 | 0.9017 | 2.1406 | 30 | 26.757
50.4443 | 6.6985 | 5.3797 | 33.3417 | 33.5461 | 31.3999 | 11.9755 | 0.9017 | 5.2308 | 30 | 40.7852
50.4476 | 6.6809 | 5.3797 | 33.8527 | 33.3076 | 30.5482 | 11.9074 | 0.9017 | 5.2704 | 30 | 38.2892
50.451 | 6.6897 | 5.3797 | 34.0911 | 33.9889 | 30.8207 | 13.204 | 0.9017 | 5.1473 | 30 | 46.1996
50.4543 | 6.6897 | 5.3797 | 34.1252 | 32.0471 | 28.2295 | 5.5028 | 0.9017 | 4.8763 | 30 | 24.4331
50.4577 | 6.6985 | 5.3797 | 31.6043 | 30.8207 | 26.4921 | 10.715 | 0.9017 | 4.0952 | 30 | 10.6574
50.461 | 6.7073 | 5.3797 | 32.0812 | 31.6724 | 31.1273 | 12.4865 | 0.9017 | 5.2337 | 30 | 20.3535
50.4644 | 6.716 | 5.3797 | 32.2175 | 31.8087 | 25.9811 | 2.1962 | 0.9017 | 3.1766 | 30 | 21.9942
50.4677 | 6.716 | 5.3797 | 32.0812 | 32.3537 | 31.2295 | 17.258 | 0.86764 | 5.0096 | 30 | 28.274
50.4711 | 6.716 | 5.3797 | 32.0471 | 33.7505 | 33.1713 | 18.0074 | 0.9017 | 4.3341 | 30 | 44.234
50.4744 | 6.6985 | 5.3797 | 33.0691 | 32.0131 | 30.2757 | 9.7952 | 0.9017 | 4.2345 | 30 | 24.7684
50.4778 | 6.6985 | 5.3797 | 33.1373 | 32.3197 | 29.1493 | 10.8513 | 0.86764 | 5.1385 | 30 | 28.3585
50.4811 | 6.6985 | 5.3797 | 32.5922 | 32.49 | 29.2856 | 4.9237 | 0.86764 | 2.5597 | 30 | 30.4226
50.4845 | 6.7073 | 5.3797 | 32.1493 | 31.0251 | 30.5141 | 12.1118 | 0.86764 | 5.2558 | 30 | 13.9715
50.4878 | 6.716 | 5.3797 | 32.2175 | 32.0812 | 30.5823 | 4.6171 | 0.9017 | 5.2015 | 30 | 25.995
50.4912 | 6.7073 | 5.3797 | 31.6724 | 31.1614 | 23.6987 | 14.3282 | 0.9017 | 2.9143 | 30 | 15.6952
50.4945 | 6.716 | 5.3797 | 31.8768 | 31.6724 | 29.5241 | 5.7754 | 0.86764 | 5.1473 | 30 | 21.5516
50.4979 | 6.716 | 5.3797 | 31.9449 | 29.5922 | 24.3459 | 13.1018 | 0.86764 | 2.1348 | 30 | 0
50.5012 | 6.716 | 5.3797 | 31.7065 | 31.5361 | 31.6724 | 19.302 | 0.86764 | 2.7004 | 30 | 17.3911
50.5046 | 6.7073 | 5.3797 | 32.5922 | 32.5241 | 30.8207 | 13.681 | 0.9017 | 5.1473 | 30 | 28.6724
50.5079 | 6.6897 | 5.3797 | 32.5581 | 31.9449 | 30.5823 | 14.4645 | 0.93577 | 5.2249 | 30 | 22.2576
50.5113 | 6.6897 | 5.3578 | 32.7625 | 32.1153 | 27.5482 | 15.5206 | 0.9017 | 5.2117 | 30 | 24.3
50.5146 | 6.6985 | 5.3797 | 32.3878 | 33.8527 | 32.2856 | 15.1799 | 0.9017 | 5.2146 | 30 | 44.1073
50.518 | 6.6897 | 5.3797 | 33.2054 | 32.8988 | 31.9109 | 6.7292 | 0.9017 | 5.2645 | 30 | 33.5223
50.5213 | 6.6809 | 5.3797 | 31.6724 | 30.2757 | 24.9932 | 4.1402 | 0.9017 | 3.1385 | 30 | 3.9729
50.5247 | 6.6897 | 5.3797 | 32.1834 | 31.0933 | 28.2636 | 12.9656 | 0.86764 | 5.0887 | 30 | 13.252
50.5281 | 6.716 | 5.3578 | 32.1153 | 31.979 | 30.8548 | 15.9294 | 0.86764 | 4.9715 | 30 | 23.3485
50.5314 | 6.716 | 5.3797 | 32.1153 | 31.2977 | 28.468 | 5.7072 | 0.86764 | 4.1803 | 30 | 15.7443
50.5348 | 6.6985 | 5.4454 | 31.6724 | 31.2295 | 30.957 | 10.0337 | 0.86764 | 3.9458 | 30 | 15.048
50.5381 | 6.6985 | 5.4235 | 32.0812 | 31.979 | 32.3197 | 18.5866 | 0.9017 | 5.2015 | 30 | 23.6095
50.5415 | 6.6897 | 5.3797 | 33.0691 | 33.3076 | 32.9669 | 5.9116 | 0.9017 | 4.8073 | 30 | 38.7758
50.5448 | 6.6809 | 5.3797 | 31.3658 | 29.5581 | 26.6625 | 2.8776 | 0.86764 | 5.2425 | 30 | 0
50.5482 | 6.6897 | 5.3578 | 31.7746 | 30.0351 | 27.4801 | 3.8996 | 0.86764 | 3.3362 | 30 | 0.38448
50.5515 | 6.716 | 5.3797 | 31.8768 | 29.1493 | 27.8207 | 24.6866 | 0.86764 | 4.9319 | 30 | 0
50.5549 | 6.716 | 5.4454 | 33.1713 | 32.8988 | 33.8867 | 22.4382 | 0.86764 | 2.0234 | 30 | 32.8165
50.5582 | 6.6897 | 5.3797 | 34.2274 | 33.5801 | 30.5823 | 12.5887 | 0.86764 | 5.181 | 30 | 40.7004
50.5616 | 6.6809 | 5.3797 | 33.8186 | 33.9889 | 30.001 | 10.4766 | 0.86764 | 5.2748 | 30 | 45.5414
50.5649 | 6.6985 | 5.3797 | 33.7845 | 32.8988 | 30.5823 | 16.4063 | 0.9017 | 5.1312 | 30 | 33.4204
50.5683 | 6.6985 | 5.3797 | 35.7945 | 36.5439 | 33.1373 | 16.4744 | 0.9017 | 5.1385 | 30 | 74.884
50.5716 | 6.6809 | 5.2921 | 35.1472 | 34.7043 | 31.7065 | 4.0358 | 0.9017 | 5.2073 | 30 | 54.4225
50.575 | 6.6809 | 5.314 | 33.0351 | 29.9669 | 27.0031 | 2.3666 | 0.9017 | 3.2527 | 30 | 1.0253
50.5783 | 6.6985 | 5.3578 | 32.1493 | 32.6263 | 27.6845 | 9.3183 | 0.86764 | 5.011 | 30 | 31.1508
50.5817 | 6.7336 | 5.3797 | 33.1713 | 33.3417 | 33.6823 | 12.3162 | 0.9017 | 5.2982 | 30 | 39.4077
50.585 | 6.716 | 5.3797 | 32.8647 | 30.6845 | 27.0031 | 10.6128 | 0.9017 | 5.0374 | 30 | 9.498
50.5884 | 6.7073 | 5.3578 | 32.6263 | 32.2856 | 31.468 | 8.3644 | 0.9017 | 5.2909 | 30 | 27.6777
50.5917 | 6.7073 | 5.3797 | 32.7625 | 31.2977 | 28.5702 | 5.5369 | 0.9017 | 1.9399 | 30 | 16.6169
50.5951 | 6.716 | 5.3578 | 32.5581 | 33.0351 | 31.2295 | 15.0436 | 0.86764 | 3.7157 | 30 | 36.375
50.5984 | 6.716 | 5.3797 | 32.1834 | 33.1713 | 30.7867 | 14.2601 | 0.9017 | 5.1546 | 30 | 38.0947
50.6018 | 6.7073 | 5.3797 | 32.8988 | 32.5581 | 29.5581 | 2.7072 | 0.9017 | 5.1561 | 30 | 31.3315
50.6051 | 6.6985 | 5.3797 | 32.6603 | 29.1834 | 26.9691 | 2.3666 | 0.86764 | 5.2645 | 30 | 0
50.6085 | 6.716 | 5.3797 | 32.2175 | 31.9109 | 32.6263 | 3.2523 | 0.9017 | 5.2572 | 30 | 21.6246
50.6118 | 6.7248 | 5.3797 | 31.8087 | 31.7405 | 35.7945 | 18.1778 | 0.9017 | 1.7611 | 30 | 19.8056
50.6152 | 6.7336 | 5.3797 | 32.0812 | 31.8768 | 29.3197 | 17.5986 | 0.86764 | 5.2645 | 30 | 21.4502
50.6185 | 6.6985 | 5.4454 | 32.2856 | 31.7065 | 28.9449 | 14.0216 | 0.86764 | 5.2117 | 30 | 19.6293
50.6219 | 6.6897 | 5.3797 | 32.9669 | 32.8988 | 31.0933 | 13.2722 | 0.9017 | 2.6197 | 30 | 33.2361
50.6252 | 6.6897 | 5.3797 | 33.0691 | 32.5581 | 30.1373 | 13.7491 | 0.86764 | 3.1473 | 30 | 29.5455
50.6286 | 6.6985 | 5.3797 | 32.8647 | 32.5922 | 30.2757 | 11.8392 | 0.9017 | 3.2366 | 30 | 30.0789
50.6319 | 6.6985 | 5.3578 | 32.6944 | 31.979 | 29.5581 | 11.9074 | 0.9017 | 3.515 | 30 | 23.2822
50.6353 | 6.6897 | 5.3797 | 32.7285 | 32.5581 | 30.1713 | 4.7193 | 0.86764 | 5.3085 | 30 | 29.9592
50.6386 | 6.6985 | 5.3797 | 32.49 | 32.2856 | 28.979 | 1.4808 | 0.9017 | 2.3985 | 30 | 27.0192
50.642 | 6.716 | 5.3797 | 32.3878 | 31.8768 | 33.6483 | 14.192 | 0.9017 | 5.1648 | 30 | 22.5209
50.6453 | 6.7248 | 5.3797 | 32.2856 | 31.8768 | 30.2054 | 11.6689 | 0.86764 | 5.1443 | 30 | 22.6297
50.6487 | 6.7073 | 5.3797 | 32.0812 | 30.1032 | 26.1174 | 2.1962 | 0.9017 | 5.1429 | 30 | 2.6449
50.652 | 6.7248 | 5.3797 | 32.0131 | 31.6043 | 29.0471 | 6.8655 | 0.86764 | 2.3634 | 30 | 19.6571
50.6554 | 6.7248 | 5.3797 | 32.1493 | 32.1493 | 35.4538 | 26.4581 | 0.9017 | 5.2381 | 30 | 25.9235
50.6587 | 6.7073 | 5.3797 | 33.2054 | 32.7625 | 31.5702 | 16.236 | 0.9017 | 3.7642 | 30 | 32.9949
50.6621 | 6.6809 | 5.3797 | 34.0571 | 33.5801 | 30.1032 | 9.7271 | 0.9017 | 5.1517 | 30 | 42.4176
50.6654 | 6.6721 | 5.3578 | 34.2615 | 33.7845 | 30.7185 | 12.1458 | 0.9017 | 5.1473 | 30 | 44.9407
50.6688 | 6.6809 | 5.3797 | 33.7845 | 31.0933 | 26.7987 | 11.5326 | 0.9017 | 5.1868 | 30 | 14.6707
50.6721 | 6.7073 | 5.3797 | 33.2735 | 32.6603 | 29.7285 | 5.2644 | 0.93577 | 5.2483 | 30 | 32.4873
50.6755 | 6.6985 | 5.3578 | 32.8307 | 29.5922 | 30.5823 | 3.8655 | 0.9017 | 2.0513 | 30 | 0
50.6788 | 6.716 | 5.3797 | 32.3197 | 33.2735 | 31.8427 | 16.2019 | 0.9017 | 5.0931 | 30 | 37.0744
50.6822 | 6.716 | 5.3578 | 32.5581 | 32.8988 | 30.7867 | 16.4404 | 0.9017 | 5.1341 | 30 | 33.0179
50.6855 | 6.6985 | 5.3797 | 32.8647 | 33.1373 | 28.3658 | 6.9336 | 0.9017 | 5.2264 | 30 | 35.8892
50.6889 | 6.6985 | 5.3797 | 32.6263 | 30.0691 | 25.5723 | 5.4688 | 0.86764 | 5.0052 | 30 | 1.3113
50.6922 | 6.7073 | 5.3797 | 32.2515 | 29.9669 | 31.8768 | 11.6348 | 0.86764 | 5.1956 | 30 | 0.15754
50.6956 | 6.716 | 5.3797 | 32.2856 | 31.6043 | 28.5702 | 14.6348 | 0.86764 | 3.3333 | 30 | 18.7051
50.6989 | 6.7073 | 5.3797 | 31.979 | 31.1614 | 27.5482 | 10.3062 | 0.93577 | 3.1517 | 30 | 13.7804
50.7023 | 6.6985 | 5.3797 | 32.0131 | 31.8768 | 28.9449 | 13.6469 | 0.9017 | 4.5012 | 30 | 21.9525
50.7056 | 6.7073 | 5.3797 | 31.9449 | 32.6263 | 31.468 | 5.1622 | 0.86764 | 5.1854 | 30 | 30.5519
50.709 | 6.7073 | 5.4454 | 31.8768 | 30.2757 | 25.6064 | 3.4226 | 0.86764 | 4.7941 | 30 | 4.0747
50.7123 | 6.716 | 5.4016 | 31.5361 | 28.9449 | 28.5702 | 18.3822 | 0.86764 | 5.0726 | 30 | 0
50.7157 | 6.7248 | 5.4454 | 31.9109 | 32.2515 | 32.8647 | 20.324 | 0.9017 | 2.781 | 30 | 25.4771
50.719 | 6.7073 | 5.4016 | 32.7966 | 33.3757 | 30.7867 | 13.3062 | 0.86764 | 5.266 | 30 | 38.3436
50.7224 | 6.6809 | 5.4454 | 32.3878 | 32.0471 | 28.0592 | 12.214 | 0.9017 | 4.6359 | 30 | 23.4875
50.7257 | 6.6809 | 5.3797 | 33.2054 | 32.6944 | 30.2416 | 13.1359 | 0.9017 | 5.2689 | 30 | 30.939
50.7291 | 6.6985 | 5.3797 | 32.8307 | 33.1373 | 30.1373 | 4.4468 | 0.86764 | 5.137 | 30 | 36.1124
50.7324 | 6.6985 | 5.3797 | 31.8427 | 30.6163 | 26.0493 | 2.5369 | 0.86764 | 3.5927 | 30 | 7.7346
50.7358 | 6.7073 | 5.3797 | 31.5361 | 32.0812 | 32.0812 | 14.8052 | 0.9017 | 4.1172 | 30 | 24.3657
50.7391 | 6.716 | 5.3797 | 31.6724 | 31.3999 | 29.1493 | 17.3261 | 0.86764 | 3.8579 | 30 | 16.7675
50.7425 | 6.6985 | 5.4454 | 31.7065 | 31.5361 | 27.0713 | 11.7711 | 0.86764 | 5.1517 | 30 | 18.3924
50.7458 | 6.6721 | 5.4454 | 31.8087 | 29.8647 | 27.4119 | 4.7193 | 0.9017 | 5.2836 | 30 | 0
50.7492 | 6.6369 | 5.3578 | 31.2295 | 30.6163 | 29.0131 | 6.7292 | 0.9017 | 5.1634 | 30 | 6.9785
50.7525 | 6.6985 | 5.4454 | 31.1955 | 30.2054 | 29.5241 | 24.7888 | 0.86764 | 5.074 | 30 | 2.3588
50.7559 | 6.7336 | 5.4454 | 31.2636 | 32.9329 | 33.4098 | 22.9151 | 0.86764 | 4.6989 | 30 | 33.2705
50.7592 | 6.6809 | 5.4454 | 33.4439 | 33.2395 | 29.3537 | 10.7832 | 0.9017 | 5.1458 | 30 | 36.9131
50.7626 | 6.6633 | 5.3797 | 33.2054 | 32.3878 | 28.4339 | 11.9755 | 0.93577 | 5.2689 | 30 | 27.4547
50.7659 | 6.6369 | 5.3578 | 33.8527 | 34.0911 | 30.5141 | 8.2282 | 0.86764 | 5.1736 | 30 | 46.8873
50.7693 | 6.6985 | 5.3797 | 31.8427 | 29.7966 | 25.0613 | 17.292 | 0.9017 | 2.526 | 30 | 0
50.7726 | 6.6369 | 5.3797 | 32.4219 | 34.3977 | 32.1834 | 16.9514 | 0.9017 | 4.0322 | 30 | 49.816
50.776 | 6.6897 | 5.3797 | 33.1373 | 34.0911 | 32.49 | 16.5766 | 0.93577 | 5.2821 | 30 | 46.5973
50.7793 | 6.6897 | 5.3797 | 34.1252 | 33.2395 | 31.3658 | 6.0479 | 0.86764 | 5.1575 | 30 | 37.187
50.7827 | 6.6985 | 5.3797 | 31.3658 | 30.4119 | 24.6185 | 3.1842 | 0.9017 | 4.2213 | 30 | 5.3422
50.786 | 6.7248 | 5.3797 | 32.1153 | 30.0691 | 30.7526 | 13.0678 | 0.9017 | 4.9202 | 30 | 1.4824
50.7894 | 6.7248 | 5.3797 | 32.1153 | 31.8768 | 29.9669 | 15.5206 | 0.9017 | 5.1517 | 30 | 21.9654
50.7927 | 6.6985 | 5.3797 | 32.0812 | 31.9109 | 25.8449 | 0.11817 | 0.9017 | 5.2176 | 30 | 22.4601
50.7961 | 6.6985 | 5.3797 | 32.1834 | 28.5702 | 29.5922 | 11.3964 | 0.9017 | 4.8059 | 30 | 0
50.7994 | 6.7336 | 5.4454 | 31.5702 | 32.3197 | 30.8548 | 21.1416 | 0.86764 | 4.9671 | 30 | 26.2381
50.8028 | 6.716 | 5.4454 | 33.1032 | 33.8867 | 34.6703 | 18.1096 | 0.9017 | 4.2535 | 30 | 44.1258
50.8061 | 6.6897 | 5.4016 | 33.2395 | 33.0351 | 30.6504 | 13.3403 | 0.86764 | 5.0726 | 30 | 34.7025
50.8095 | 6.6721 | 5.3797 | 34.1593 | 33.9889 | 31.3999 | 10.1018 | 0.9017 | 4.822 | 30 | 45.6847
50.8128 | 6.6809 | 5.3797 | 33.4098 | 33.8867 | 31.3999 | 12.6909 | 0.86764 | 5.1487 | 30 | 44.758
50.8162 | 6.6985 | 5.3578 | 33.6823 | 33.1713 | 30.8889 | 4.5149 | 0.9017 | 5.181 | 30 | 36.8785
50.8195 | 6.6985 | 5.3578 | 32.8647 | 28.7405 | 25.9471 | 2.3325 | 0.86764 | 5.2469 | 30 | 0
50.8229 | 6.7073 | 5.3797 | 32.0131 | 31.6724 | 26.0833 | 3.4567 | 0.86764 | 2.2139 | 30 | 18.9096
50.8262 | 6.6721 | 5.3797 | 31.8427 | 32.0812 | 27.1394 | 14.192 | 0.86764 | 3.9399 | 30 | 23.6378
50.8296 | 6.6897 | 5.3578 | 31.8087 | 32.3197 | 30.3097 | 9.9315 | 0.9017 | 5.0887 | 30 | 26.4599
50.8329 | 6.7073 | 5.3797 | 31.8087 | 29.1153 | 26.6625 | 2.6732 | 0.9017 | 3.6308 | 30 | 0
50.8363 | 6.716 | 5.3797 | 31.5361 | 29.0471 | 29.7625 | 14.3964 | 0.9017 | 5.1106 | 30 | 0
50.8396 | 6.7248 | 5.4235 | 31.8768 | 31.8768 | 34.0571 | 22.8811 | 0.9017 | 5.2704 | 30 | 21.2347
50.843 | 6.6985 | 5.4454 | 33.0351 | 33.5461 | 32.8647 | 17.4283 | 0.86764 | 5.2748 | 30 | 40.2545
50.8463 | 6.6809 | 5.3797 | 33.6142 | 33.2395 | 30.9229 | 12.8293 | 0.9017 | 5.307 | 30 | 36.9866
50.8497 | 6.6721 | 5.3578 | 34.7384 | 33.4779 | 31.8087 | 13.9876 | 0.9017 | 5.1648 | 30 | 39.8758
50.853 | 6.6897 | 5.3797 | 34.9769 | 34.6362 | 31.8087 | 8.0919 | 0.9017 | 5.1194 | 30 | 53.1993
50.8564 | 6.6985 | 5.2921 | 33.3417 | 29.6603 | 24.38 | 14.4986 | 0.86764 | 3.1165 | 30 | 0
50.8597 | 6.6897 | 5.3797 | 33.5801 | 33.6142 | 31.3317 | 7.9897 | 0.86764 | 1.2938 | 30 | 40.9354
50.8631 | 6.6985 | 5.3797 | 31.979 | 32.2175 | 30.7526 | 14.1238 | 0.93577 | 5.1106 | 30 | 25.3213
50.8664 | 6.6985 | 5.3578 | 32.9329 | 33.2054 | 29.3537 | 6.5248 | 0.9017 | 4.8293 | 30 | 36.642
50.8698 | 6.6985 | 5.3578 | 32.7285 | 33.0691 | 33.3417 | 11.9755 | 0.86764 | 4.9217 | 30 | 35.2841
50.8731 | 6.7073 | 5.3797 | 32.7966 | 32.5922 | 28.9109 | 14.3623 | 0.86764 | 4.6828 | 30 | 30.0587
50.8765 | 6.7073 | 5.4235 | 32.6944 | 32.3537 | 29.8647 | 4.0358 | 0.9017 | 5.0198 | 30 | 27.5074
50.8798 | 6.6633 | 5.3797 | 32.3537 | 29.4559 | 26.6965 | 8.3644 | 0.86764 | 2.5157 | 30 | 0
50.8832 | 6.716 | 5.3797 | 32.1493 | 31.8087 | 31.6724 | 11.0898 | 0.9017 | 4.9217 | 30 | 20.4747
50.8865 | 6.716 | 5.3797 | 32.2175 | 32.0471 | 34.0911 | 14.8733 | 0.86764 | 5.1004 | 30 | 23.281
50.8899 | 6.6985 | 5.3797 | 32.4219 | 33.1713 | 29.0812 | 8.2963 | 0.86764 | 5.2587 | 30 | 36.1357
50.8932 | 6.6633 | 5.3797 | 32.1493 | 30.8548 | 24.3459 | 2.6391 | 0.9017 | 5.2439 | 30 | 10.0755
50.8966 | 6.6809 | 5.3578 | 32.2515 | 31.8087 | 29.1153 | 2.571 | 0.86764 | 5.1502 | 30 | 20.9314
50.8999 | 6.6809 | 5.3797 | 31.3999 | 30.7526 | 24.5503 | 2.8094 | 0.86764 | 2.2535 | 30 | 9.0721
50.9033 | 6.6897 | 5.4454 | 30.9229 | 31.6724 | 32.49 | 15.9294 | 0.9017 | 5.1619 | 30 | 19.5364
50.9066 | 6.6897 | 5.4454 | 32.3197 | 32.3197 | 31.3999 | 12.214 | 0.86764 | 2.0117 | 30 | 26.9656
50.91 | 6.6633 | 5.3797 | 32.2515 | 32.9329 | 29.8307 | 9.4546 | 0.86764 | 4.9187 | 30 | 34.047
50.9133 | 6.6721 | 5.3578 | 32.3197 | 32.0131 | 29.2175 | 4.8215 | 0.9017 | 5.2308 | 30 | 23.7965
50.9167 | 6.6985 | 5.3797 | 31.8087 | 31.5361 | 30.1713 | 7.5128 | 0.9017 | 5.178 | 30 | 18.51
50.92 | 6.6369 | 5.4454 | 31.7746 | 28.979 | 25.913 | 9.7271 | 0.9017 | 4.8249 | 30 | 0
50.9234 | 6.6721 | 5.4454 | 32.0812 | 30.9229 | 30.1373 | 17.7349 | 0.9017 | 4.8425 | 30 | 10.4264
50.9267 | 6.6897 | 5.4454 | 32.5241 | 32.2175 | 30.6163 | 14.2942 | 0.9017 | 4.3297 | 30 | 25.1456
50.9301 | 6.6897 | 5.3578 | 32.5922 | 32.5581 | 29.4559 | 13.3403 | 0.9017 | 5.2381 | 30 | 29.1335
50.9334 | 6.6809 | 5.3578 | 32.7966 | 32.3197 | 30.3097 | 12.8634 | 0.86764 | 4.9202 | 30 | 26.5801
50.9368 | 6.6985 | 5.3797 | 32.7285 | 33.4439 | 31.0251 | 6.3545 | 0.86764 | 5.1473 | 30 | 39.4506
50.9401 | 6.6897 | 5.3797 | 32.6603 | 29.7966 | 25.6405 | 2.5028 | 0.9017 | 5.1517 | 30 | 0
50.9435 | 6.7073 | 5.3797 | 31.9109 | 30.957 | 29.1834 | 3.0479 | 0.86764 | 2.6608 | 30 | 10.8357
50.9468 | 6.7248 | 5.3797 | 31.9449 | 31.468 | 32.5241 | 16.747 | 0.9017 | 5.1546 | 30 | 16.6803
50.9502 | 6.7073 | 5.4454 | 32.6603 | 32.5581 | 31.0251 | 12.6228 | 0.9017 | 5.0755 | 30 | 29.1154
50.9535 | 6.6897 | 5.3797 | 32.6944 | 32.3197 | 29.6603 | 10.5447 | 0.9017 | 5.2015 | 30 | 26.562
50.9569 | 6.6809 | 5.3578 | 32.9669 | 32.8307 | 30.3438 | 4.7534 | 0.86764 | 5.1385 | 30 | 32.4856
50.9602 | 6.6985 | 5.3797 | 32.2175 | 29.6263 | 25.6405 | 2.4006 | 0.9017 | 2.6711 | 30 | 0
50.9636 | 6.716 | 5.3797 | 31.6383 | 31.5021 | 32.3197 | 13.8854 | 0.86764 | 5.1839 | 30 | 17.0061
50.9669 | 6.716 | 5.3578 | 32.1153 | 31.9449 | 30.9911 | 17.769 | 0.9017 | 5.2117 | 30 | 22.1104
50.9703 | 6.6985 | 5.3797 | 32.7625 | 32.6263 | 27.3779 | 3.8996 | 0.9017 | 1.9912 | 30 | 29.9419
50.9736 | 6.6897 | 5.3578 | 32.2175 | 32.3197 | 29.4219 | 9.693 | 0.9017 | 4.1744 | 30 | 26.6206
50.977 | 6.7073 | 5.3797 | 32.2175 | 31.7405 | 31.2977 | 16.3722 | 0.9017 | 4.9539 | 30 | 20.1952
50.9803 | 6.716 | 5.4454 | 32.8647 | 31.8768 | 30.1713 | 5.0259 | 0.9017 | 5.1722 | 30 | 21.8388
50.9837 | 6.7073 | 5.3578 | 31.8087 | 29.8647 | 25.7086 | 2.8776 | 0.9017 | 5.1561 | 30 | 0
50.987 | 6.7073 | 5.3797 | 32.0471 | 31.6043 | 30.0351 | 18.5525 | 0.9017 | 4.9539 | 30 | 18.1715
50.9904 | 6.7248 | 5.4016 | 31.9449 | 32.1493 | 33.8186 | 23.2558 | 0.86764 | 4.5539 | 30 | 24.4379
50.9937 | 6.7073 | 5.4454 | 33.4439 | 33.5461 | 32.3537 | 11.8392 | 0.9017 | 2.6564 | 30 | 40.3868
50.9971 | 6.6897 | 5.3797 | 33.0351 | 33.2395 | 31.0592 | 11.226 | 0.9017 | 1.8534 | 30 | 37.1179
51.0004 | 6.6897 | 5.3797 | 33.1713 | 32.0812 | 29.5581 | 11.5667 | 0.9017 | 5.1502 | 30 | 24.1836
51.0038 | 6.6985 | 5.3797 | 33.6823 | 33.2735 | 30.6163 | 11.7711 | 0.86764 | 5.2821 | 30 | 37.8121
51.0071 | 6.6985 | 5.3797 | 32.8307 | 32.6603 | 26.8328 | 3.5248 | 0.9017 | 4.1876 | 30 | 31.0549
51.0105 | 6.6985 | 5.3797 | 32.2856 | 33.5461 | 25.5042 | 13.17 | 0.86764 | 3.8389 | 30 | 41.2435
51.0138 | 6.716 | 5.3797 | 32.3197 | 33.1032 | 31.2636 | 18.314 | 0.9017 | 5.1912 | 30 | 36.4337
51.0172 | 6.7073 | 5.3797 | 32.3197 | 32.2515 | 29.4219 | 9.3864 | 0.9017 | 5.2733 | 30 | 26.9642
51.0205 | 6.6985 | 5.3797 | 32.2175 | 30.1032 | 27.0372 | 2.6732 | 0.9017 | 5.1414 | 30 | 2.756
51.0239 | 6.7073 | 5.3797 | 31.8427 | 31.5021 | 29.8647 | 3.3886 | 0.9017 | 3.6571 | 30 | 18.6097
51.0272 | 6.7248 | 5.3797 | 31.3999 | 30.6163 | 30.5482 | 15.2821 | 0.9017 | 3.9487 | 30 | 8.6622
51.0306 | 6.7336 | 5.3797 | 31.6043 | 33.7505 | 31.7405 | 15.725 | 0.86764 | 4.9935 | 30 | 44.2076
51.0339 | 6.6985 | 5.4235 | 31.9449 | 31.3999 | 30.2416 | 12.6228 | 0.86764 | 5.2161 | 30 | 17.7913
51.0373 | 6.6897 | 5.4454 | 32.0131 | 31.1614 | 26.3559 | 4.0018 | 0.86764 | 5.1868 | 30 | 15.1709
51.0406 | 6.7073 | 5.4454 | 32.0131 | 27.4119 | 29.3878 | 2.7413 | 0.9017 | 5.1473 | 30 | 0
51.044 | 6.6897 | 5.4454 | 31.6043 | 27.446 | 27.6163 | 36.7824 | 0.9017 | 3.6659 | 30 | 0
51.0473 | 6.716 | 5.4454 | 32.4219 | 32.49 | 31.3658 | 26.1855 | 0.9017 | 5.0857 | 30 | 28.1352
51.0507 | 6.6809 | 5.4454 | 33.7845 | 31.979 | 29.0812 | 15.0096 | 0.9017 | 5.1854 | 30 | 22.4904
51.054 | 6.6545 | 5.3797 | 33.3076 | 35.7604 | 29.0471 | 11.2601 | 0.9017 | 4.4044 | 30 | 65.4444
51.0574 | 6.6809 | 5.3797 | 34.1252 | 34.0571 | 32.2515 | 16.9514 | 0.9017 | 5.0843 | 30 | 46.4813
51.0607 | 6.7073 | 5.3797 | 34.7043 | 35.8285 | 32.6603 | 14.4986 | 0.86764 | 5.1517 | 30 | 66.7853
51.0641 | 6.6897 | 5.2921 | 34.6362 | 34.3637 | 32.8988 | 13.3403 | 0.86764 | 4.1524 | 30 | 50.5276
51.0674 | 6.6809 | 5.314 | 34.9428 | 34.2615 | 30.7867 | 11.226 | 0.9017 | 5.1531 | 30 | 49.6226
51.0708 | 6.6809 | 5.2921 | 34.023 | 32.4219 | 27.5141 | 8.671 | 0.86764 | 3.0945 | 30 | 29.0288
51.0741 | 6.6985 | 5.3578 | 32.9669 | 31.979 | 30.6163 | 3.9677 | 0.9017 | 5.2249 | 30 | 24.1519
51.0775 | 6.7073 | 5.3578 | 32.2515 | 31.9109 | 29.9669 | 12.1118 | 0.9017 | 2.5216 | 30 | 23.4947
51.0808 | 6.716 | 5.3578 | 32.1493 | 32.2175 | 32.5922 | 14.8052 | 0.86764 | 4.2022 | 30 | 27.0789
51.0842 | 6.7073 | 5.3578 | 32.5581 | 33.4439 | 31.9449 | 4.8556 | 0.9017 | 5.3056 | 30 | 41.1013
51.0875 | 6.7073 | 5.3797 | 32.2856 | 31.9449 | 26.6625 | 2.2984 | 0.86764 | 3.7598 | 30 | 24.3194
51.0909 | 6.7073 | 5.4235 | 31.7746 | 30.7867 | 28.1273 | 9.7271 | 0.9017 | 2.4483 | 30 | 11.3102
51.0942 | 6.7336 | 5.4454 | 31.2977 | 31.5361 | 34.8065 | 17.769 | 0.86764 | 4.5568 | 30 | 19.8465
51.0976 | 6.7073 | 5.4454 | 31.6043 | 32.1834 | 27.7867 | 4.8556 | 0.86764 | 5.2117 | 30 | 27.2694
51.1009 | 6.6985 | 5.4454 | 31.2636 | 32.2175 | 27.7526 | 2.8776 | 0.9017 | 4.7854 | 30 | 27.7813
51.1043 | 6.7073 | 5.4454 | 30.5141 | 29.9329 | 28.3317 | 18.4503 | 0.9017 | 4.8542 | 30 | 2.0273
51.1076 | 6.716 | 5.4454 | 31.7746 | 31.3317 | 30.5482 | 16.781 | 0.86764 | 5.2543 | 30 | 17.8711
51.111 | 6.6985 | 5.4454 | 32.2856 | 31.8427 | 29.0812 | 14.737 | 0.9017 | 4.9246 | 30 | 23.7374
51.1143 | 6.6809 | 5.4454 | 31.9449 | 31.468 | 28.0251 | 15.214 | 0.9017 | 5.1575 | 30 | 19.5988
51.1177 | 6.6897 | 5.4454 | 31.7405 | 31.7405 | 29.2856 | 15.5206 | 0.86764 | 3.8169 | 30 | 22.7714
51.121 | 6.6985 | 5.4454 | 32.0471 | 31.6724 | 31.1955 | 15.2821 | 0.9017 | 5.1106 | 30 | 22.1014
51.1244 | 6.6897 | 5.4454 | 32.2515 | 31.0251 | 28.468 | 12.248 | 0.9017 | 5.1385 | 30 | 14.8646
51.1277 | 6.6897 | 5.4454 | 32.2175 | 31.8087 | 29.4559 | 7.5128 | 0.86764 | 5.1985 | 30 | 23.8019
51.1311 | 6.6897 | 5.4454 | 31.0251 | 30.957 | 26.5262 | 9.7952 | 0.86764 | 3.3773 | 30 | 14.257
51.1344 | 6.716 | 5.4454 | 31.8087 | 31.7065 | 31.2295 | 18.7228 | 0.9017 | 5.1429 | 30 | 22.8039
51.1378 | 6.7073 | 5.4454 | 32.1834 | 32.8307 | 33.1032 | 14.1579 | 0.9017 | 5.2543 | 30 | 35.6375
51.1411 | 6.6985 | 5.4454 | 31.3658 | 30.4119 | 21.2778 | 2.571 | 0.86764 | 5.1927 | 30 | 8.3998
51.1445 | 6.6897 | 5.4454 | 30.7526 | 31.2636 | 27.8889 | 2.6732 | 0.9017 | 5.2132 | 30 | 18.0729
51.1478 | 6.7248 | 5.4454 | 31.7405 | 30.2416 | 28.2636 | 14.5667 | 0.9017 | 3.3582 | 30 | 6.5673
51.1512 | 6.7424 | 5.4454 | 31.1273 | 31.1955 | 31.0251 | 20.1196 | 0.9017 | 3.6073 | 30 | 17.3876
51.1545 | 6.6985 | 5.4454 | 32.2175 | 32.0812 | 31.9109 | 14.9414 | 0.86764 | 1.7245 | 30 | 27.4913
51.1579 | 6.6809 | 5.4454 | 33.0351 | 32.8647 | 31.2977 | 10.8513 | 0.9017 | 3.9634 | 30 | 36.4885
51.1612 | 6.6897 | 5.3797 | 33.5461 | 32.4219 | 30.446 | 11.4645 | 0.9017 | 5.2396 | 30 | 31.6373
51.1646 | 6.6897 | 5.3797 | 33.4779 | 33.3076 | 31.0251 | 6.7292 | 0.9017 | 5.1517 | 30 | 41.8121
51.1679 | 6.6985 | 5.3797 | 31.6724 | 28.979 | 25.3339 | 2.1622 | 0.86764 | 5.2602 | 30 | 0
51.1713 | 6.6985 | 5.3578 | 30.7526 | 33.6142 | 31.3317 | 3.116 | 0.9017 | 1.9033 | 30 | 40.9194
51.1746 | 6.716 | 5.4454 | 30.957 | 31.8427 | 26.4581 | 16.4404 | 0.9017 | 5.2132 | 30 | 21.0521
51.178 | 6.716 | 5.4454 | 31.3999 | 32.0812 | 28.979 | 15.3843 | 0.9017 | 3.2146 | 30 | 23.8604
51.1813 | 6.7073 | 5.4454 | 31.979 | 31.7746 | 29.6944 | 4.583 | 0.86764 | 4.7985 | 30 | 20.5075
51.1847 | 6.6985 | 5.4454 | 31.8427 | 30.2757 | 29.8647 | 8.6029 | 0.9017 | 5.1927 | 30 | 3.629
51.188 | 6.7073 | 5.4454 | 31.7746 | 31.468 | 29.8647 | 6.8655 | 0.9017 | 5.2103 | 30 | 17.1529
51.1914 | 6.7073 | 5.4454 | 31.7065 | 33.1373 | 27.1394 | 27.1394 | 0.9017 | 2.9846 | 30 | 36.1491
51.1947 | 6.716 | 5.4454 | 32.3197 | 33.1032 | 34.6362 | 22.0635 | 0.86764 | 5.178 | 30 | 35.9449
51.1981 | 6.6985 | 5.4454 | 33.0691 | 33.4098 | 30.7185 | 14.6689 | 0.9017 | 4.8718 | 30 | 39.5982
51.2014 | 6.6809 | 5.3797 | 33.5801 | 32.3878 | 29.2175 | 9.8634 | 0.9017 | 5.2439 | 30 | 28.2176
51.2048 | 6.6809 | 5.3797 | 32.49 | 31.5361 | 28.9449 | 11.2942 | 0.86764 | 3.9971 | 30 | 18.7074
51.2081 | 6.7073 | 5.3578 | 31.8768 | 31.8768 | 29.3878 | 11.4645 | 0.9017 | 5.2132 | 30 | 22.6569
51.2115 | 6.7073 | 5.3797 | 32.0812 | 31.1614 | 25.3339 | 3.5248 | 0.9017 | 3.3641 | 30 | 14.6604
51.2148 | 6.716 | 5.3797 | 31.8768 | 32.3537 | 32.0812 | 14.4304 | 0.9017 | 3.2249 | 30 | 28.2351
51.2182 | 6.716 | 5.3578 | 31.8768 | 32.5241 | 31.5702 | 7.5809 | 0.9017 | 4.9056 | 30 | 30.3012
51.2215 | 6.7073 | 5.3797 | 31.7065 | 30.9911 | 29.4219 | 10.0678 | 0.86764 | 3.5165 | 30 | 13.0802
51.2249 | 6.7073 | 5.4235 | 31.8768 | 31.6043 | 29.3537 | 6.9336 | 0.9017 | 5.2249 | 30 | 20.0846
51.2282 | 6.6985 | 5.4454 | 31.7065 | 31.3317 | 30.5823 | 1.9578 | 0.86764 | 4.507 | 30 | 17.0913
51.2316 | 6.716 | 5.3797 | 30.957 | 31.1273 | 31.1955 | 20.8009 | 0.86764 | 2.0103 | 30 | 14.8521
51.2349 | 6.716 | 5.3797 | 32.2515 | 33.3417 | 31.8768 | 20.4602 | 0.86764 | 2.4835 | 30 | 40.0029
51.2383 | 6.6897 | 5.3797 | 32.5581 | 31.1955 | 30.4119 | 11.6008 | 0.86764 | 5.2733 | 30 | 15.8823
51.2416 | 6.6721 | 5.3797 | 33.2395 | 32.3537 | 30.0351 | 11.0557 | 0.9017 | 5.1897 | 30 | 29.0751
51.245 | 6.6897 | 5.3797 | 33.0351 | 32.3197 | 30.5141 | 15.4865 | 0.86764 | 5.1033 | 30 | 28.8235
51.2483 | 6.6985 | 5.3797 | 33.2395 | 33.5801 | 31.3658 | 10.9535 | 0.9017 | 5.2645 | 30 | 43.2377
51.2517 | 6.6809 | 5.3578 | 32.1834 | 29.2515 | 24.6185 | 2.3666 | 0.9017 | 5.1707 | 30 | 0
51.255 | 6.6985 | 5.3797 | 32.1153 | 32.2515 | 29.7285 | 2.9798 | 0.9017 | 4.4923 | 30 | 25.4862
51.2584 | 6.716 | 5.3578 | 31.2977 | 31.5361 | 29.5581 | 20.6987 | 0.9017 | 3.6044 | 30 | 17.5113
51.2617 | 6.7248 | 5.3797 | 31.8087 | 32.0131 | 29.9669 | 6.5248 | 0.9017 | 3.9458 | 30 | 23.0035
51.2651 | 6.7073 | 5.4016 | 31.5021 | 31.0592 | 29.49 | 9.4886 | 0.9017 | 4.315 | 30 | 12.3139
51.2684 | 6.6897 | 5.4454 | 31.8427 | 31.5702 | 30.3438 | 13.1018 | 0.9017 | 5.2748 | 30 | 18.1643
51.2718 | 6.6985 | 5.3797 | 31.979 | 30.3779 | 28.9109 | 4.7534 | 0.9017 | 2.3517 | 30 | 4.7474
51.2751 | 6.6985 | 5.3578 | 31.8427 | 30.8548 | 29.6263 | 17.4964 | 0.86764 | 5.1106 | 30 | 10.1725
51.2785 | 6.716 | 5.3797 | 32.2175 | 32.2856 | 32.9329 | 22.7107 | 0.9017 | 4.1011 | 30 | 26.4324
51.2819 | 6.6897 | 5.3797 | 32.8307 | 34.2615 | 32.7966 | 15.9294 | 0.9017 | 5.2073 | 30 | 48.9475
51.2852 | 6.6721 | 5.3797 | 34.023 | 34.2955 | 30.1373 | 12.9656 | 0.9017 | 5.2645 | 30 | 49.5804
51.2886 | 6.6809 | 5.3797 | 34.3296 | 34.8065 | 31.7065 | 13.9194 | 0.9017 | 5.1487 | 30 | 55.6184
51.2919 | 6.6985 | 5.3578 | 34.6021 | 33.9889 | 31.0592 | 13.3744 | 0.86764 | 5.1414 | 30 | 46.6369
51.2953 | 6.6897 | 5.314 | 34.1933 | 33.3417 | 30.7526 | 3.4567 | 0.9017 | 5.219 | 30 | 39.5331
51.2986 | 6.6985 | 5.2921 | 30.7526 | 29.5922 | 25.5042 | 2.2644 | 0.9017 | 5.2044 | 30 | 0
51.302 | 6.7073 | 5.3797 | 32.5241 | 33.2054 | 29.1153 | 5.7413 | 0.9017 | 3.9385 | 30 | 36.3021
51.3053 | 6.7248 | 5.3578 | 32.1153 | 32.7285 | 33.3417 | 13.5447 | 0.9017 | 4.3341 | 30 | 31.0847
51.3087 | 6.716 | 5.3797 | 32.0812 | 32.0131 | 30.001 | 11.226 | 0.86764 | 5.2293 | 30 | 23.1381
51.312 | 6.7073 | 5.3797 | 32.2515 | 32.5241 | 30.3779 | 7.2743 | 0.9017 | 4.4234 | 30 | 29.0439
51.3154 | 6.7073 | 5.4454 | 31.8087 | 32.2515 | 32.6603 | 14.192 | 0.86764 | 5.1355 | 30 | 26.1026
51.3187 | 6.716 | 5.4454 | 32.0131 | 32.2175 | 31.5361 | 6.7292 | 0.86764 | 5.1941 | 30 | 25.8471
51.3221 | 6.6985 | 5.4235 | 31.7065 | 29.2856 | 26.1174 | 13.0678 | 0.9017 | 3.0008 | 30 | 0
51.3254 | 6.716 | 5.3797 | 31.7746 | 31.7405 | 30.9911 | 17.3261 | 0.9017 | 3.3861 | 30 | 19.6978
51.3288 | 6.7073 | 5.3797 | 32.0131 | 31.8087 | 28.6383 | 12.5546 | 0.9017 | 5.2543 | 30 | 20.5711
51.3321 | 6.6985 | 5.3797 | 31.9109 | 30.5141 | 27.0031 | 3.082 | 0.86764 | 5.2689 | 30 | 6.0098
51.3355 | 6.6985 | 5.3578 | 31.8427 | 31.6043 | 27.8889 | 4.1061 | 0.86764 | 5.1736 | 30 | 18.3897
51.3388 | 6.716 | 5.4454 | 31.7065 | 27.3438 | 27.8889 | 27.446 | 0.86764 | 4.6125 | 30 | 0
51.3422 | 6.716 | 5.4454 | 32.7966 | 32.6263 | 33.1032 | 22.6426 | 0.86764 | 5.0184 | 30 | 29.676
51.3455 | 6.6897 | 5.3578 | 33.6483 | 33.4439 | 31.1955 | 10.7832 | 0.86764 | 5.1912 | 30 | 39.0908
51.3489 | 6.6721 | 5.3797 | 33.4439 | 33.3417 | 30.5823 | 11.6689 | 0.9017 | 4.5715 | 30 | 38.1305
51.3522 | 6.6809 | 5.3797 | 34.2615 | 33.8867 | 31.2295 | 4.9237 | 0.86764 | 5.2719 | 30 | 44.5003
51.3556 | 6.6897 | 5.3797 | 32.49 | 32.3878 | 31.3317 | 9.148 | 0.9017 | 5.1604 | 30 | 27.7451
51.3589 | 6.6985 | 5.3578 | 33.4439 | 33.6142 | 32.1493 | 12.4184 | 0.86764 | 5.1473 | 30 | 41.7764
51.3623 | 6.6985 | 5.3797 | 32.5581 | 32.6944 | 29.5922 | 12.4865 | 0.9017 | 5.181 | 30 | 31.5646
51.3656 | 6.6985 | 5.3797 | 32.6603 | 32.5241 | 28.9109 | 11.3282 | 0.9017 | 5.2543 | 30 | 29.7993
51.369 | 6.716 | 5.3797 | 32.49 | 32.3878 | 29.4219 | 13.4084 | 0.86764 | 5.2587 | 30 | 28.3954
51.3723 | 6.716 | 5.3797 | 32.49 | 32.2515 | 30.1373 | 11.9755 | 0.9017 | 5.2631 | 30 | 26.99
51.3757 | 6.7073 | 5.3578 | 31.9449 | 27.7867 | 26.2196 | 2.3666 | 0.9017 | 5.1517 | 30 | 0
51.379 | 6.716 | 5.3578 | 32.0812 | 30.8207 | 29.7285 | 2.7754 | 0.9017 | 5.1795 | 30 | 9.2336
51.3824 | 6.7336 | 5.3797 | 31.6724 | 31.468 | 27.8548 | 6.7292 | 0.9017 | 2.3517 | 30 | 16.6137
51.3857 | 6.7424 | 5.3797 | 31.5021 | 31.2636 | 33.3076 | 26.4921 | 0.9017 | 1.1018 | 30 | 14.3827
51.3891 | 6.7073 | 5.3578 | 32.1834 | 32.6263 | 31.1614 | 12.1458 | 0.9017 | 4.8659 | 30 | 29.8936
51.3924 | 6.6721 | 5.3797 | 33.7845 | 32.0812 | 28.0933 | 6.593 | 0.86764 | 5.1722 | 30 | 23.8707
51.3958 | 6.6809 | 5.3797 | 33.1373 | 33.1032 | 30.6845 | 9.4205 | 0.86764 | 5.2631 | 30 | 35.5718
51.3991 | 6.7073 | 5.3578 | 33.6142 | 33.6142 | 31.5702 | 11.1579 | 0.9017 | 5.1487 | 30 | 41.5388
51.4025 | 6.6985 | 5.3797 | 32.8307 | 29.7625 | 29.2856 | 10.1359 | 0.86764 | 5.1165 | 30 | 0
51.4058 | 6.6545 | 5.3578 | 32.5241 | 33.1373 | 32.1493 | 10.8513 | 0.9017 | 4.1466 | 30 | 35.5348
51.4092 | 6.7073 | 5.3797 | 32.4219 | 32.7285 | 27.5141 | 13.5447 | 0.86764 | 3.6762 | 30 | 31.0853
51.4125 | 6.716 | 5.4235 | 31.8087 | 31.6043 | 29.3537 | 16.747 | 0.9017 | 5.0652 | 30 | 18.5074
51.4159 | 6.716 | 5.4454 | 32.2175 | 31.8768 | 29.8307 | 11.0557 | 0.86764 | 5.2572 | 30 | 21.6879
51.4192 | 6.6985 | 5.3797 | 31.979 | 28.7405 | 24.891 | 11.6689 | 0.9017 | 1.3304 | 30 | 0
51.4226 | 6.7073 | 5.3578 | 31.979 | 31.9109 | 34.3637 | 17.769 | 0.93577 | 4.7209 | 30 | 21.6117
51.4259 | 6.7073 | 5.3578 | 32.5581 | 33.0691 | 34.0571 | 17.0876 | 0.9017 | 3.8506 | 30 | 34.8445
51.4293 | 6.6897 | 5.3578 | 32.0812 | 31.6043 | 28.5361 | 11.9755 | 0.9017 | 1.7875 | 30 | 18.4269
51.4326 | 6.6809 | 5.3797 | 33.4439 | 33.4098 | 32.3197 | 15.5206 | 0.86764 | 5.1517 | 30 | 38.9746
51.436 | 6.6897 | 5.3797 | 34.023 | 33.512 | 32.1834 | 14.3964 | 0.9017 | 5.2044 | 30 | 40.3301
51.4393 | 6.6897 | 5.3797 | 33.8867 | 31.468 | 26.7647 | 5.3666 | 0.86764 | 5.2982 | 30 | 17.3772
51.4427 | 6.6985 | 5.3797 | 32.2175 | 29.0812 | 25.0273 | 3.5248 | 0.9017 | 5.2059 | 30 | 0
51.446 | 6.716 | 5.3797 | 32.4219 | 31.9449 | 28.0251 | 17.7008 | 0.9017 | 5.1604 | 30 | 22.0075
51.4494 | 6.7248 | 5.3797 | 31.8427 | 31.6383 | 31.9449 | 20.9712 | 0.9017 | 3.4389 | 30 | 18.6478
51.4527 | 6.7073 | 5.3797 | 32.7285 | 32.5922 | 30.5823 | 12.0436 | 0.9017 | 4.0396 | 30 | 29.5479
51.4561 | 6.6897 | 5.3797 | 32.6944 | 32.6603 | 30.2054 | 11.4645 | 0.9017 | 5.2322 | 30 | 30.47
51.4594 | 6.6897 | 5.3797 | 32.7625 | 33.4779 | 29.7625 | 12.0436 | 0.86764 | 5.1531 | 30 | 39.8867
51.4628 | 6.6985 | 5.3797 | 33.0691 | 31.6724 | 28.7065 | 5.0259 | 0.9017 | 5.1956 | 30 | 19.6334
51.4661 | 6.6985 | 5.3578 | 32.2175 | 31.9109 | 27.8548 | 3.8996 | 0.9017 | 5.2322 | 30 | 22.4319
51.4695 | 6.6369 | 5.3797 | 31.8427 | 30.957 | 27.9229 | 17.0536 | 0.9017 | 1.5707 | 30 | 11.7363
51.4728 | 6.7248 | 5.4235 | 32.3537 | 32.3197 | 31.1273 | 7.5468 | 0.9017 | 5.1517 | 30 | 27.2294
51.4762 | 6.7073 | 5.4016 | 32.0131 | 31.3317 | 28.7065 | 12.4184 | 0.9017 | 3.723 | 30 | 16.1715
51.4795 | 6.6194 | 5.3797 | 32.2515 | 31.7065 | 28.8087 | 13.0337 | 0.9017 | 4.7854 | 30 | 20.494
51.4829 | 6.6985 | 5.3797 | 33.0351 | 32.5922 | 30.5141 | 11.6348 | 0.9017 | 5.2631 | 30 | 30.6274
51.4862 | 6.6633 | 5.3797 | 32.8307 | 34.0571 | 29.3197 | 2.4006 | 0.9017 | 5.1795 | 30 | 47.3749
51.4896 | 6.6721 | 5.3797 | 32.8988 | 30.8889 | 28.3999 | 3.4226 | 0.9017 | 5.1648 | 30 | 11.7162
51.4929 | 6.6985 | 5.3578 | 32.1493 | 29.7625 | 26.9009 | 16.1678 | 0.9017 | 3.5736 | 30 | 0
51.4963 | 6.7073 | 5.3797 | 32.3197 | 33.0691 | 31.6724 | 20.1196 | 0.9017 | 4.6286 | 30 | 34.7633
51.4996 | 6.6985 | 5.3797 | 32.49 | 32.1493 | 27.0713 | 11.1238 | 0.9017 | 4.0688 | 30 | 24.5208
51.503 | 6.6369 | 5.4454 | 32.9669 | 33.0691 | 30.001 | 10.5788 | 0.9017 | 5.1458 | 30 | 35.0657
51.5063 | 6.6809 | 5.3797 | 32.7285 | 31.3658 | 28.979 | 4.6512 | 0.86764 | 3.4198 | 30 | 15.9466
51.5097 | 6.6985 | 5.4235 | 32.0812 | 31.0592 | 30.2416 | 12.2821 | 0.9017 | 5.1824 | 30 | 12.5523
51.513 | 6.6985 | 5.3578 | 32.3537 | 32.0812 | 32.6603 | 17.9393 | 0.9017 | 5.1355 | 30 | 24.1918
51.5164 | 6.6897 | 5.3578 | 32.8307 | 32.6603 | 31.7746 | 13.17 | 0.9017 | 2.3868 | 30 | 30.8734
51.5197 | 6.6897 | 5.3797 | 32.7625 | 32.5241 | 29.6263 | 10.715 | 0.9017 | 5.1824 | 30 | 29.4838
51.5231 | 6.6897 | 5.3578 | 32.8307 | 32.2515 | 29.3878 | 2.6391 | 0.9017 | 5.2483 | 30 | 26.5433
51.5264 | 6.6985 | 5.3797 | 32.5922 | 30.6504 | 28.8427 | 2.4006 | 0.86764 | 5.2234 | 30 | 8.5341
51.5298 | 6.716 | 5.3797 | 32.2515 | 32.0812 | 30.0351 | 4.6852 | 0.9017 | 4.5422 | 30 | 24.7813
51.5331 | 6.7248 | 5.3797 | 31.9449 | 31.8427 | 32.7966 | 17.3942 | 0.9017 | 4.2066 | 30 | 22.2003
51.5365 | 6.6633 | 5.3578 | 32.2856 | 31.979 | 29.9669 | 14.4645 | 0.9017 | 4.9261 | 30 | 23.8509
51.5398 | 6.6897 | 5.3797 | 32.6603 | 32.4219 | 30.446 | 10.7491 | 0.9017 | 4.6652 | 30 | 28.9802
51.5432 | 6.6282 | 5.3797 | 32.8307 | 32.3537 | 30.3438 | 10.0337 | 0.86764 | 5.1897 | 30 | 28.3515
51.5465 | 6.6809 | 5.3797 | 33.1373 | 32.1493 | 29.7285 | 2.1281 | 0.86764 | 5.1531 | 30 | 26.1735
51.5499 | 6.6985 | 5.3797 | 32.2856 | 29.2175 | 27.446 | 3.4908 | 0.86764 | 5.2675 | 30 | 0
51.5532 | 6.6985 | 5.3797 | 32.1493 | 31.9109 | 29.8647 | 11.6348 | 0.86764 | 5.2322 | 30 | 21.6254
51.5566 | 6.6985 | 5.3797 | 32.1834 | 31.3999 | 30.7867 | 18.0074 | 0.9017 | 4.2901 | 30 | 15.947
51.5599 | 6.7073 | 5.3797 | 32.5922 | 32.2856 | 35.3516 | 12.0777 | 0.9017 | 5.1399 | 30 | 26.0642
51.5633 | 6.6897 | 5.3797 | 32.6263 | 32.7966 | 30.957 | 9.7612 | 0.9017 | 5.2514 | 30 | 31.9835
51.5666 | 6.6897 | 5.3797 | 32.6263 | 31.0251 | 27.3779 | 4.583 | 0.9017 | 5.1619 | 30 | 12.0767
51.57 | 6.7073 | 5.3578 | 32.2175 | 32.4219 | 28.7065 | 3.8996 | 0.9017 | 1.7377 | 30 | 27.9597
51.5733 | 6.716 | 5.3578 | 32.0131 | 32.1153 | 31.6724 | 18.0756 | 0.9017 | 5.2103 | 30 | 24.6265
51.5767 | 6.7073 | 5.4016 | 32.2856 | 32.4219 | 28.7065 | 11.8392 | 0.9017 | 3.3113 | 30 | 28.2226
51.58 | 6.6897 | 5.4454 | 32.1153 | 32.3878 | 33.1713 | 11.8392 | 0.9017 | 4.5729 | 30 | 27.977
51.5834 | 6.6721 | 5.4454 | 32.2175 | 32.7625 | 28.3999 | 10.3062 | 0.86764 | 5.1883 | 30 | 32.3607
51.5867 | 6.6985 | 5.3797 | 32.2175 | 31.6383 | 29.2515 | 4.7534 | 0.9017 | 5.2278 | 30 | 19.7848
51.5901 | 6.7073 | 5.4454 | 32.0471 | 28.7065 | 26.3218 | 13.5788 | 0.9017 | 3.9883 | 30 | 0
51.5934 | 6.7248 | 5.3797 | 31.8427 | 31.6724 | 29.7625 | 17.3942 | 0.86764 | 5.1854 | 30 | 18.9092
51.5968 | 6.716 | 5.4235 | 31.6383 | 33.1713 | 28.6724 | 11.9074 | 0.9017 | 5.2777 | 30 | 35.9889
51.6001 | 6.6985 | 5.3797 | 31.8427 | 29.9669 | 24.9932 | 4.9237 | 0.9017 | 5.222 | 30 | 0
51.6035 | 6.6985 | 5.3578 | 31.7405 | 30.7867 | 27.6504 | 4.549 | 0.9017 | 5.1736 | 30 | 8.9112
51.6068 | 6.7248 | 5.3578 | 31.0592 | 29.8647 | 27.5823 | 21.5525 | 0.9017 | 5.1121 | 30 | 0
51.6102 | 6.7248 | 5.3797 | 32.1493 | 32.0471 | 31.9449 | 23.6305 | 0.9017 | 5.1458 | 30 | 23.1881
51.6135 | 6.6897 | 5.3797 | 32.3197 | 34.4659 | 29.9669 | 14.6689 | 0.9017 | 3.1678 | 30 | 50.7084
51.6169 | 6.6721 | 5.3797 | 33.9208 | 33.1373 | 30.2054 | 11.9755 | 0.9017 | 5.2514 | 30 | 35.9156
51.6202 | 6.6809 | 5.3797 | 34.1933 | 33.4098 | 30.5482 | 14.1238 | 0.9017 | 5.1121 | 30 | 39.1849
51.6236 | 6.7073 | 5.3797 | 34.7384 | 34.2955 | 32.3878 | 15.7931 | 0.86764 | 5.1561 | 30 | 49.4169
51.6269 | 6.6897 | 5.3578 | 34.6021 | 33.7505 | 31.7405 | 12.5887 | 0.9017 | 5.1956 | 30 | 43.4908
51.6303 | 6.6809 | 5.2921 | 33.9208 | 31.7065 | 26.4921 | 2.4006 | 0.9017 | 5.1883 | 30 | 20.5517
51.6336 | 6.6897 | 5.3578 | 31.1955 | 27.4119 | 28.2636 | 4.8556 | 0.9017 | 3.7993 | 30 | 0
51.637 | 6.716 | 5.3797 | 32.0131 | 33.0351 | 32.3537 | 15.6909 | 0.9017 | 4.7194 | 30 | 34.3093
51.6403 | 6.7336 | 5.3797 | 32.1493 | 32.4219 | 30.6163 | 17.292 | 0.9017 | 5.077 | 30 | 27.5382
51.6437 | 6.716 | 5.3797 | 32.5581 | 33.3757 | 31.2977 | 6.5248 | 0.9017 | 5.1956 | 30 | 38.4866
51.647 | 6.6897 | 5.3797 | 31.8427 | 30.5482 | 24.9591 | 2.4347 | 0.86764 | 5.0096 | 30 | 6.648
51.6504 | 6.716 | 5.3797 | 30.7867 | 32.2175 | 32.0812 | 7.3424 | 0.86764 | 2.5948 | 30 | 25.5909
51.6537 | 6.7336 | 5.4235 | 31.2977 | 31.2295 | 31.3658 | 19.336 | 0.86764 | 3.5736 | 30 | 14.5271
51.6571 | 6.7248 | 5.4454 | 31.7746 | 31.5702 | 30.5141 | 15.0436 | 0.86764 | 3.2352 | 30 | 18.4577
51.6604 | 6.6897 | 5.4454 | 32.0471 | 33.8867 | 32.7285 | 14.6348 | 0.86764 | 5.2469 | 30 | 44.7927
51.6638 | 6.6897 | 5.4454 | 32.5581 | 32.3537 | 30.6163 | 10.2722 | 0.9017 | 5.1912 | 30 | 27.6506
51.6671 | 6.6897 | 5.3797 | 31.8427 | 29.2175 | 24.6185 | 2.8776 | 0.9017 | 5.2146 | 30 | 0
51.6705 | 6.6985 | 5.3797 | 31.3999 | 31.8768 | 29.6944 | 9.1139 | 0.86764 | 2.9084 | 30 | 21.2396
51.6738 | 6.716 | 5.4454 | 31.4339 | 31.3317 | 34.5681 | 22.0975 | 0.86764 | 3.3773 | 30 | 15.1733
51.6772 | 6.7073 | 5.4454 | 32.5241 | 32.5241 | 31.2977 | 16.4404 | 0.86764 | 5.2719 | 30 | 28.7612
51.6805 | 6.6809 | 5.3797 | 32.1153 | 30.6845 | 26.3218 | 12.4524 | 0.9017 | 5.2176 | 30 | 8.0653
51.6839 | 6.6897 | 5.3797 | 32.7285 | 33.0351 | 28.7405 | 15.4184 | 0.9017 | 5.2337 | 30 | 34.7338
51.6872 | 6.6985 | 5.3797 | 32.1493 | 32.5581 | 27.6845 | 7.7172 | 0.9017 | 5.2616 | 30 | 29.5081
51.6906 | 6.6985 | 5.3797 | 31.6043 | 31.3317 | 26.5943 | 12.2821 | 0.9017 | 2.7868 | 30 | 15.7619
51.6939 | 6.716 | 5.3797 | 31.5702 | 33.3757 | 33.1032 | 17.4964 | 0.86764 | 4.5729 | 30 | 38.9948
51.6973 | 6.7073 | 5.3797 | 31.8087 | 33.2395 | 31.3317 | 18.28 | 0.9017 | 5.1004 | 30 | 37.6467
51.7006 | 6.6897 | 5.3797 | 32.7285 | 32.8647 | 28.3999 | 12.4184 | 0.9017 | 3.8403 | 30 | 33.5891
51.704 | 6.6897 | 5.3797 | 32.3537 | 31.7746 | 28.7065 | 5.7754 | 0.9017 | 5.1751 | 30 | 21.405
51.7073 | 6.7073 | 5.3797 | 31.9449 | 29.7285 | 26.3218 | 2.3325 | 0.86764 | 5.1443 | 30 | 0
51.7107 | 6.716 | 5.3578 | 31.5021 | 31.1955 | 29.3878 | 2.5369 | 0.9017 | 5.2514 | 30 | 13.5356
51.714 | 6.7336 | 5.4454 | 30.2054 | 30.7526 | 25.7086 | 17.1558 | 0.9017 | 2.1875 | 30 | 8.5877
51.7174 | 6.716 | 5.4454 | 31.1273 | 31.1955 | 32.3878 | 14.4986 | 0.86764 | 2.482 | 30 | 13.6488
51.7207 | 6.6985 | 5.4454 | 31.979 | 31.7405 | 31.0933 | 14.8392 | 0.9017 | 5.1502 | 30 | 19.8931
51.7241 | 6.6985 | 5.4454 | 32.8988 | 32.3537 | 30.6845 | 12.248 | 0.9017 | 5.2631 | 30 | 26.9403
51.7274 | 6.6897 | 5.3797 | 32.3537 | 30.8207 | 25.8449 | 4.1061 | 0.86764 | 5.181 | 30 | 9.7094
51.7308 | 6.6985 | 5.3797 | 30.7526 | 28.4339 | 26.6965 | 3.1842 | 0.86764 | 5.1502 | 30 | 0
51.7341 | 6.716 | 5.3797 | 31.4339 | 31.3317 | 28.6383 | 6.5248 | 0.9017 | 2.8059 | 30 | 15.0419
51.7375 | 6.7248 | 5.4454 | 31.5702 | 31.7746 | 36.9187 | 21.38 | 0.93577 | 5.1722 | 30 | 20.1359
51.7408 | 6.6897 | 5.4454 | 32.7966 | 33.3757 | 31.6043 | 13.17 | 0.86764 | 5.1194 | 30 | 38.3779
51.7442 | 6.6721 | 5.3797 | 32.7625 | 33.7164 | 28.4339 | 8.8073 | 0.9017 | 5.137 | 30 | 42.4329
51.7475 | 6.6809 | 5.3578 | 32.9329 | 32.4219 | 30.5141 | 10.5788 | 0.86764 | 4.1861 | 30 | 27.987
51.7509 | 6.6985 | 5.3578 | 32.7285 | 31.8768 | 29.3878 | 11.4304 | 0.86764 | 5.2278 | 30 | 21.9492
51.7542 | 6.7073 | 5.3797 | 32.3197 | 31.3999 | 29.2515 | 4.9578 | 0.86764 | 5.1634 | 30 | 16.6557
51.7576 | 6.7073 | 5.3578 | 32.0471 | 29.0812 | 27.8889 | 11.4304 | 0.9017 | 4.5319 | 30 | 0
51.7609 | 6.716 | 5.3797 | 32.1493 | 32.1153 | 31.6383 | 19.7448 | 0.9017 | 5.1121 | 30 | 23.9372
51.7643 | 6.7073 | 5.3797 | 32.3878 | 32.1834 | 32.8988 | 19.4723 | 0.86764 | 1.5722 | 30 | 24.8323
51.7676 | 6.6985 | 5.3797 | 32.8307 | 35.2153 | 31.5702 | 13.3403 | 0.86764 | 5.2176 | 30 | 59.3065
51.771 | 6.6897 | 5.3797 | 33.1713 | 33.5801 | 30.001 | 12.759 | 0.9017 | 5.2865 | 30 | 41.0835
51.7743 | 6.6897 | 5.3797 | 33.4779 | 32.3878 | 28.7405 | 5.2303 | 0.86764 | 5.1648 | 30 | 27.7831
51.7777 | 6.6985 | 5.3578 | 32.0812 | 29.5241 | 25.6064 | 3.3886 | 0.86764 | 5.2381 | 30 | 0
51.781 | 6.716 | 5.3797 | 32.2515 | 31.9109 | 26.3559 | 14.9755 | 0.86764 | 5.1561 | 30 | 21.6344
51.7844 | 6.7248 | 5.3797 | 31.8768 | 31.6043 | 32.8988 | 7.0358 | 0.86764 | 5.1517 | 30 | 18.2717
51.7877 | 6.7073 | 5.3797 | 31.8427 | 31.6383 | 26.3218 | 10.2722 | 0.86764 | 3.2732 | 30 | 18.7506
51.7911 | 6.6985 | 5.3797 | 31.8087 | 31.6724 | 29.9669 | 18.1437 | 0.86764 | 5.115 | 30 | 19.232
51.7944 | 6.6985 | 5.3797 | 32.6944 | 33.9889 | 32.5241 | 14.0898 | 0.9017 | 5.1722 | 30 | 45.5728
51.7978 | 6.6985 | 5.3797 | 32.8988 | 33.1713 | 30.9911 | 2.4688 | 0.9017 | 5.266 | 30 | 36.5414
51.8011 | 6.6897 | 5.3797 | 31.6043 | 28.2636 | 26.0152 | 3.8655 | 0.9017 | 5.2337 | 30 | 0
51.8045 | 6.6985 | 5.3797 | 32.8647 | 32.2175 | 29.3878 | 5.3325 | 0.86764 | 4.4762 | 30 | 25.0714
51.8078 | 6.716 | 5.3578 | 31.9109 | 31.5021 | 34.4318 | 20.1877 | 0.9017 | 2.4132 | 30 | 17.0951
51.8112 | 6.716 | 5.3578 | 32.7625 | 32.6603 | 30.6504 | 13.7832 | 0.9017 | 5.2572 | 30 | 30.3041
51.8145 | 6.6897 | 5.3797 | 32.8647 | 33.4779 | 30.5823 | 10.3062 | 0.9017 | 5.2015 | 30 | 39.7235
51.8179 | 6.6809 | 5.3578 | 33.1032 | 32.5581 | 29.7285 | 4.3105 | 0.9017 | 5.1502 | 30 | 29.5038
51.8212 | 6.6897 | 5.3797 | 31.979 | 29.6944 | 24.38 | 2.8776 | 0.86764 | 5.2264 | 30 | 0
51.8246 | 6.7073 | 5.3578 | 31.7746 | 31.979 | 29.0131 | 8.4666 | 0.86764 | 4.6257 | 30 | 22.4113
51.8279 | 6.716 | 5.3797 | 32.2175 | 31.8768 | 32.5581 | 16.27 | 0.93577 | 5.2543 | 30 | 21.3681
51.8313 | 6.7073 | 5.3578 | 32.2175 | 31.979 | 29.6603 | 12.6568 | 0.9017 | 4.3385 | 30 | 22.6353
51.8346 | 6.6897 | 5.3797 | 32.3537 | 32.1153 | 28.5361 | 10.8513 | 0.9017 | 5.2088 | 30 | 24.2943
51.838 | 6.6985 | 5.3797 | 32.3878 | 32.3537 | 30.1032 | 3.9336 | 0.86764 | 5.1722 | 30 | 27.1185
51.8413 | 6.6985 | 5.3797 | 32.3197 | 30.001 | 27.0713 | 2.571 | 0.9017 | 5.137 | 30 | 0.60086
51.8447 | 6.716 | 5.3797 | 32.2515 | 28.7405 | 31.2636 | 11.4304 | 0.86764 | 3.3421 | 30 | 0
51.848 | 6.716 | 5.3797 | 31.979 | 31.9109 | 32.9669 | 18.7228 | 0.86764 | 5.118 | 30 | 21.6116
51.8514 | 6.6985 | 5.3797 | 32.6603 | 33.2735 | 30.001 | 12.3162 | 0.9017 | 4.1393 | 30 | 37.16
51.8547 | 6.6809 | 5.3797 | 32.6603 | 32.1153 | 28.0251 | 8.9776 | 0.86764 | 5.1546 | 30 | 24.2277
51.8581 | 6.6985 | 5.3578 | 32.4219 | 31.979 | 29.6603 | 8.8754 | 0.9017 | 5.2587 | 30 | 22.8071
51.8614 | 6.7073 | 5.3578 | 32.4219 | 31.5702 | 28.1273 | 13.204 | 0.86764 | 5.2117 | 30 | 18.2905
51.8648 | 6.6985 | 5.3578 | 32.6263 | 32.2856 | 31.5021 | 6.3886 | 0.9017 | 5.1312 | 30 | 26.4857
51.8681 | 6.6985 | 5.3578 | 31.7065 | 30.2416 | 29.3197 | 2.5028 | 0.86764 | 5.2103 | 30 | 3.4617
51.8715 | 6.7073 | 5.3578 | 32.2175 | 31.979 | 27.0372 | 5.0259 | 0.86764 | 3.0022 | 30 | 23.1587
51.8748 | 6.716 | 5.4235 | 31.9449 | 32.0812 | 31.8427 | 18.5525 | 0.9017 | 5.0916 | 30 | 24.4324
51.8782 | 6.6985 | 5.3797 | 33.0351 | 33.4098 | 30.7185 | 12.8634 | 0.9017 | 5.2396 | 30 | 39.603
51.8815 | 6.6721 | 5.3797 | 33.2395 | 31.9109 | 29.9669 | 8.7051 | 0.9017 | 5.2528 | 30 | 22.8193
51.8849 | 6.6809 | 5.3797 | 32.8647 | 33.0691 | 29.7966 | 3.1501 | 0.9017 | 5.2528 | 30 | 36.052
51.8882 | 6.6985 | 5.3797 | 32.1493 | 29.3537 | 27.8889 | 1.9578 | 0.9017 | 2.3561 | 30 | 0
51.8916 | 6.716 | 5.3578 | 32.2175 | 32.1834 | 30.3097 | 18.2459 | 0.9017 | 3.4198 | 30 | 24.717
51.8949 | 6.716 | 5.3797 | 32.2856 | 32.2175 | 31.2636 | 16.3382 | 0.86764 | 5.1487 | 30 | 25.2295
51.8983 | 6.6897 | 5.3797 | 32.7285 | 32.2175 | 29.5581 | 10.8172 | 0.9017 | 5.0799 | 30 | 25.358
51.9016 | 6.6897 | 5.3797 | 32.5581 | 32.3878 | 30.7185 | 6.4226 | 0.86764 | 5.1458 | 30 | 27.4169
51.905 | 6.6985 | 5.3797 | 32.0131 | 28.1614 | 24.0053 | 2.7754 | 0.9017 | 5.1766 | 30 | 0
51.9083 | 6.716 | 5.3797 | 32.1153 | 31.8427 | 30.5141 | 3.1501 | 0.9017 | 2.822 | 30 | 20.8231
51.9117 | 6.7248 | 5.3578 | 31.7065 | 31.7065 | 30.6163 | 15.8612 | 0.86764 | 4.7165 | 30 | 19.3866
51.915 | 6.716 | 5.3578 | 32.0471 | 31.9449 | 31.9109 | 13.4766 | 0.86764 | 5.052 | 30 | 22.1865
51.9184 | 6.6897 | 5.3797 | 32.3537 | 32.3537 | 30.6504 | 12.3843 | 0.86764 | 5.1487 | 30 | 26.9306
51.9217 | 6.6897 | 5.3797 | 32.3878 | 32.1493 | 29.9329 | 3.8655 | 0.9017 | 5.1692 | 30 | 24.7513
51.9251 | 6.7073 | 5.3797 | 32.0471 | 31.7746 | 27.9911 | 10.8172 | 0.9017 | 4.9378 | 30 | 20.6305
51.9284 | 6.7248 | 5.3797 | 32.0471 | 31.5702 | 32.1493 | 18.7569 | 0.9017 | 5.1707 | 30 | 18.4177
51.9318 | 6.7073 | 5.4235 | 32.3537 | 32.3197 | 27.957 | 1.3786 | 0.86764 | 2.5348 | 30 | 26.9994
51.9351 | 6.6985 | 5.4016 | 32.2515 | 32.1834 | 30.0691 | 12.3843 | 0.9017 | 2.7399 | 30 | 25.5901
51.9385 | 6.7073 | 5.3797 | 32.1153 | 31.5361 | 29.6944 | 16.27 | 0.86764 | 5.2909 | 30 | 18.3837
51.9418 | 6.6985 | 5.3797 | 32.2856 | 32.6603 | 29.7625 | 2.3325 | 0.9017 | 5.1575 | 30 | 31.2087
51.9452 | 6.6985 | 5.3797 | 32.0131 | 29.6263 | 27.0372 | 2.5369 | 0.9017 | 5.1575 | 30 | 0
51.9485 | 6.716 | 5.3797 | 31.6383 | 31.5361 | 31.3317 | 5.7072 | 0.93577 | 3.3318 | 30 | 17.3924
51.9519 | 6.7336 | 5.4235 | 31.6383 | 31.1273 | 34.0571 | 19.1657 | 0.86764 | 3.6249 | 30 | 12.8494
51.9552 | 6.716 | 5.4454 | 32.4219 | 32.2175 | 29.7966 | 14.737 | 0.86764 | 5.2132 | 30 | 25.2648
51.9586 | 6.6897 | 5.4016 | 32.7285 | 32.0471 | 29.3197 | 12.2821 | 0.93577 | 4.7312 | 30 | 23.4636
51.9619 | 6.6897 | 5.3797 | 32.6603 | 32.2856 | 30.0351 | 10.8172 | 0.9017 | 5.1458 | 30 | 26.2838
51.9653 | 6.7073 | 5.3797 | 32.6944 | 31.7065 | 30.2757 | 12.2821 | 0.86764 | 5.1634 | 30 | 19.8552
51.9686 | 6.6985 | 5.3797 | 32.7966 | 32.1153 | 28.5021 | 4.5149 | 0.86764 | 5.2381 | 30 | 24.5854
51.972 | 6.7073 | 5.3578 | 32.0131 | 31.979 | 33.1032 | 4.8215 | 0.9017 | 4.3062 | 30 | 23.1642
51.9753 | 6.7248 | 5.3797 | 31.979 | 31.8087 | 33.1713 | 18.6547 | 0.86764 | 5.1883 | 30 | 21.3492
51.9787 | 6.716 | 5.3797 | 32.3197 | 33.9208 | 29.9329 | 14.737 | 0.86764 | 4.5539 | 30 | 45.3823
51.982 | 6.7073 | 5.4016 | 32.7625 | 32.1153 | 28.2295 | 9.7612 | 0.9017 | 5.1634 | 30 | 25.1547
51.9854 | 6.6897 | 5.3578 | 32.2856 | 30.8548 | 27.4801 | 4.072 | 0.9017 | 5.2733 | 30 | 10.9975
51.9887 | 6.7073 | 5.3578 | 32.1834 | 32.0131 | 29.1153 | 4.2083 | 0.9017 | 5.1546 | 30 | 24.169
51.9921 | 6.716 | 5.3797 | 31.8768 | 31.1955 | 27.0372 | 17.9052 | 0.86764 | 2.4249 | 30 | 15.0231
51.9954 | 6.716 | 5.3797 | 31.9109 | 31.6043 | 29.3878 | 16.8151 | 0.9017 | 5.1414 | 30 | 19.7236
51.9988 | 6.6985 | 5.3797 | 32.3537 | 32.2515 | 29.49 | 13.681 | 0.9017 | 5.2602 | 30 | 27.15
52.0021 | 6.6985 | 5.4454 | 32.2856 | 32.2856 | 29.6263 | 12.1458 | 0.9017 | 5.1707 | 30 | 27.6671
52.0055 | 6.6985 | 5.4454 | 32.1493 | 30.6504 | 25.7767 | 13.3062 | 0.86764 | 5.2278 | 30 | 9.2744
52.0088 | 6.6985 | 5.3797 | 32.2515 | 31.9449 | 30.7185 | 3.3886 | 0.9017 | 5.2543 | 30 | 23.9778
52.0122 | 6.7073 | 5.3797 | 32.0131 | 31.2636 | 24.2778 | 1.1402 | 0.9017 | 2.2109 | 30 | 16.3731
52.0155 | 6.716 | 5.3797 | 30.957 | 30.8548 | 27.5482 | 18.0074 | 0.86764 | 3.2879 | 30 | 11.8141
52.0189 | 6.716 | 5.3578 | 32.3537 | 32.1834 | 31.0592 | 18.7569 | 0.86764 | 5.137 | 30 | 26.9154
52.0222 | 6.6897 | 5.3797 | 32.8988 | 33.0351 | 31.3999 | 4.7534 | 0.9017 | 5.2631 | 30 | 36.6904
52.0256 | 6.6897 | 5.3797 | 32.0812 | 29.3537 | 25.2998 | 4.3105 | 0.86764 | 4.4894 | 30 | 0
52.0289 | 6.6985 | 5.3797 | 32.1493 | 33.7845 | 30.7526 | 16.5426 | 0.9017 | 3.5209 | 30 | 42.8567
52.0323 | 6.716 | 5.3797 | 32.1834 | 32.8307 | 32.2175 | 14.8392 | 0.9017 | 5.1282 | 30 | 32.2696
52.0357 | 6.6985 | 5.3578 | 32.7966 | 32.2515 | 31.6043 | 12.2821 | 0.9017 | 5.1443 | 30 | 25.8727
52.039 | 6.6897 | 5.3578 | 32.6603 | 31.6043 | 26.9691 | 4.7534 | 0.9017 | 4.3487 | 30 | 18.672
52.0424 | 6.6985 | 5.3797 | 31.9109 | 31.8768 | 30.6504 | 10.6128 | 0.9017 | 4.8703 | 30 | 21.851
52.0457 | 6.7073 | 5.3797 | 32.2856 | 31.979 | 31.1614 | 4.9237 | 0.9017 | 5.2161 | 30 | 23.1176
52.0491 | 6.716 | 5.3797 | 31.8087 | 30.7185 | 26.3559 | 2.4688 | 0.9017 | 4.9993 | 30 | 8.9517
52.0524 | 6.716 | 5.3578 | 30.6504 | 31.1955 | 27.7185 | 20.4943 | 0.9017 | 3.9312 | 30 | 14.3964
52.0558 | 6.7248 | 5.3797 | 32.0131 | 31.9109 | 32.2856 | 24.8569 | 0.9017 | 3.8784 | 30 | 22.5709
52.0591 | 6.6985 | 5.3797 | 33.8867 | 33.8186 | 33.512 | 13.4766 | 0.86764 | 4.7971 | 30 | 44.2935
52.0625 | 6.6809 | 5.3797 | 33.6483 | 33.1373 | 29.7285 | 10.17 | 0.9017 | 2.8264 | 30 | 36.796
52.0658 | 6.6809 | 5.3797 | 33.8527 | 32.8988 | 29.4219 | 12.6909 | 0.86764 | 5.2381 | 30 | 34.2762
52.0692 | 6.6985 | 5.3578 | 34.1252 | 33.9549 | 31.2636 | 12.0096 | 0.9017 | 5.2073 | 30 | 46.4093
52.0725 | 6.6985 | 5.3797 | 32.8647 | 33.7845 | 33.2054 | 10.9876 | 0.86764 | 5.2308 | 30 | 44.7077
52.0759 | 6.6985 | 5.3578 | 32.8988 | 30.9229 | 28.1614 | 1.7874 | 0.9017 | 5.1604 | 30 | 12.508
52.0792 | 6.7073 | 5.3797 | 32.8647 | 33.5461 | 28.5702 | 4.3446 | 0.86764 | 1.3436 | 30 | 42.2789
52.0826 | 6.7248 | 5.3797 | 31.9449 | 33.4439 | 32.6944 | 15.8272 | 0.9017 | 3.7201 | 30 | 41.3276
52.0859 | 6.7248 | 5.3797 | 32.2856 | 32.5922 | 29.5581 | 12.5887 | 0.86764 | 5.1575 | 30 | 31.8795
52.0893 | 6.7073 | 5.3797 | 32.2515 | 30.1032 | 28.0592 | 3.9677 | 0.9017 | 5.2044 | 30 | 3.8312
52.0926 | 6.716 | 5.3797 | 31.0592 | 31.0251 | 29.7285 | 9.3864 | 0.9017 | 4.3736 | 30 | 14.282
52.096 | 6.7336 | 5.3797 | 31.7746 | 29.3197 | 30.0691 | 15.6909 | 0.86764 | 3.3069 | 30 | 0
52.0993 | 6.7248 | 5.3797 | 31.6724 | 31.1273 | 28.2295 | 5.1281 | 0.9017 | 5.2733 | 30 | 12.7518
52.1027 | 6.7073 | 5.4454 | 30.9911 | 31.1614 | 24.9932 | 12.759 | 0.86764 | 4.8205 | 30 | 13.2031
52.106 | 6.716 | 5.4454 | 31.2636 | 31.1614 | 31.8427 | 22.9492 | 0.9017 | 5.1517 | 30 | 13.2711
52.1094 | 6.716 | 5.4454 | 32.3878 | 33.6483 | 32.8647 | 15.214 | 0.86764 | 5.1414 | 30 | 41.5106
52.1127 | 6.6897 | 5.3797 | 32.2175 | 30.6504 | 23.2217 | 4.8556 | 0.9017 | 5.2528 | 30 | 7.7593
52.1161 | 6.6985 | 5.3797 | 31.6043 | 30.2054 | 27.0372 | 13.7491 | 0.9017 | 3.811 | 30 | 2.7556
52.1194 | 6.7248 | 5.3578 | 32.0471 | 33.7505 | 33.8527 | 21.0394 | 0.9017 | 3.7583 | 30 | 42.9294
52.1228 | 6.716 | 5.3797 | 33.4779 | 35.3175 | 33.9549 | 17.4283 | 0.9017 | 5.2733 | 30 | 60.9
52.1261 | 6.6721 | 5.3797 | 33.4779 | 32.6944 | 30.6163 | 13.6128 | 0.86764 | 5.2645 | 30 | 31.492
52.1295 | 6.6721 | 5.3797 | 33.6483 | 31.5361 | 28.5021 | 6.5248 | 0.9017 | 4.5744 | 30 | 18.5261
52.1328 | 6.7073 | 5.3797 | 30.2054 | 29.6944 | 26.5262 | 16.27 | 0.9017 | 5.1985 | 30 | 0
52.1362 | 6.7248 | 5.3797 | 32.7966 | 33.512 | 33.7845 | 20.4943 | 0.86764 | 5.2719 | 30 | 39.7786
52.1395 | 6.6985 | 5.3578 | 33.8186 | 33.8867 | 29.7625 | 6.6952 | 0.93577 | 4.1656 | 30 | 44.2285
52.1429 | 6.6897 | 5.3797 | 32.5581 | 32.3878 | 30.001 | 13.5788 | 0.86764 | 4.1803 | 30 | 27.4724
52.1462 | 6.716 | 5.4016 | 32.1834 | 32.0131 | 29.0471 | 15.3162 | 0.86764 | 5.2748 | 30 | 23.3648
52.1496 | 6.7073 | 5.3797 | 32.3878 | 31.8427 | 28.2636 | 8.7051 | 0.9017 | 5.2454 | 30 | 21.5517
52.1529 | 6.7073 | 5.3797 | 32.2515 | 31.3658 | 31.1614 | 11.0557 | 0.9017 | 5.178 | 30 | 16.2558
52.1563 | 6.6985 | 5.3797 | 32.0131 | 31.5361 | 29.49 | 4.1061 | 0.9017 | 5.2161 | 30 | 18.2642
52.1596 | 6.7073 | 5.3797 | 32.1834 | 31.7746 | 27.8207 | 3.0138 | 0.86764 | 5.1487 | 30 | 21.0548
52.163 | 6.7248 | 5.3578 | 31.6724 | 30.7867 | 24.2437 | 19.336 | 0.86764 | 2.4659 | 30 | 9.9654
52.1663 | 6.7248 | 5.3797 | 32.3878 | 32.1834 | 31.2977 | 8.2622 | 0.9017 | 5.2572 | 30 | 25.8367
52.1697 | 6.6985 | 5.4454 | 31.3317 | 29.7625 | 24.9251 | 3.8996 | 0.86764 | 5.0374 | 30 | 0
52.173 | 6.6985 | 5.4454 | 31.8087 | 33.2735 | 31.0251 | 12.9656 | 0.9017 | 4.0894 | 30 | 37.079
52.1764 | 6.716 | 5.4454 | 31.7746 | 33.4098 | 31.979 | 16.3041 | 0.9017 | 2.8029 | 30 | 38.8124
52.1797 | 6.7073 | 5.4016 | 32.2856 | 31.8087 | 27.5823 | 10.0337 | 0.86764 | 5.0901 | 30 | 20.8716
52.1831 | 6.6985 | 5.3578 | 33.0351 | 32.5581 | 29.4219 | 10.4425 | 0.9017 | 5.2602 | 30 | 29.4664
52.1864 | 6.6985 | 5.3797 | 31.7065 | 32.0471 | 25.5042 | 5.6732 | 0.9017 | 4.8 | 30 | 23.8269
52.1898 | 6.6985 | 5.3578 | 32.0131 | 31.3317 | 31.1614 | 12.6568 | 0.86764 | 5.2483 | 30 | 15.8398
52.1931 | 6.716 | 5.3578 | 32.0131 | 31.8768 | 31.0592 | 14.4645 | 0.86764 | 5.2894 | 30 | 22.093
52.1965 | 6.7073 | 5.3578 | 32.0131 | 31.8087 | 30.2054 | 11.6008 | 0.9017 | 5.1634 | 30 | 21.4293
52.1998 | 6.6897 | 5.3797 | 32.0812 | 31.7405 | 25.5042 | 7.104 | 0.86764 | 2.0908 | 30 | 20.7622
52.2032 | 6.7073 | 5.3797 | 32.49 | 31.7746 | 31.9109 | 17.9052 | 0.9017 | 5.1839 | 30 | 21.249
52.2065 | 6.6985 | 5.3797 | 32.6944 | 33.2395 | 32.6263 | 13.2381 | 0.86764 | 4.8454 | 30 | 37.9473
52.2099 | 6.6897 | 5.3578 | 33.0351 | 32.0812 | 30.0351 | 8.637 | 0.9017 | 5.1619 | 30 | 25.0131
52.2132 | 6.6897 | 5.3578 | 32.0471 | 31.1614 | 26.5603 | 9.7271 | 0.86764 | 5.1839 | 30 | 14.7133
52.2166 | 6.6985 | 5.3797 | 32.2175 | 31.979 | 30.5823 | 3.8655 | 0.86764 | 5.1473 | 30 | 24.0432
52.2199 | 6.7073 | 5.3797 | 32.1834 | 31.5702 | 29.1153 | 4.0018 | 0.9017 | 3.6044 | 30 | 19.5265
52.2233 | 6.716 | 5.3797 | 31.9109 | 31.468 | 31.5361 | 19.4723 | 0.9017 | 4.4205 | 30 | 18.4597
52.2266 | 6.7073 | 5.3797 | 32.6944 | 32.4219 | 34.7725 | 10.8172 | 0.9017 | 5.2396 | 30 | 29.3517
52.23 | 6.6809 | 5.3797 | 32.0471 | 30.5141 | 27.4119 | 11.0898 | 0.86764 | 4.929 | 30 | 7.879
52.2333 | 6.6897 | 5.3797 | 32.6944 | 33.5801 | 30.5482 | 14.2942 | 0.9017 | 5.2088 | 30 | 42.6433
52.2367 | 6.6985 | 5.4016 | 32.5922 | 33.3076 | 31.6383 | 15.0096 | 0.86764 | 5.0433 | 30 | 39.7633
52.24 | 6.6897 | 5.3797 | 33.4779 | 30.4119 | 31.2636 | 11.2942 | 0.86764 | 5.1707 | 30 | 7.15
52.2434 | 6.6809 | 5.3578 | 32.7285 | 30.1032 | 25.7086 | 5.094 | 0.86764 | 5.2454 | 30 | 3.6763
52.2467 | 6.6985 | 5.3797 | 32.3537 | 31.8427 | 30.1032 | 12.9656 | 0.9017 | 1.1106 | 30 | 23.3894
52.2501 | 6.716 | 5.3797 | 32.5241 | 33.2735 | 34.9428 | 21.1756 | 0.9017 | 5.1326 | 30 | 39.7057
52.2534 | 6.7073 | 5.3797 | 33.6823 | 33.4439 | 29.4219 | 5.4688 | 0.9017 | 5.1722 | 30 | 41.8251
52.2568 | 6.6897 | 5.3797 | 31.9449 | 31.0251 | 22.9833 | 12.4184 | 0.9017 | 5.1766 | 30 | 14.6229
52.2601 | 6.7073 | 5.3578 | 32.3197 | 33.1713 | 31.0933 | 17.9052 | 0.9017 | 5.2425 | 30 | 38.9965
52.2635 | 6.716 | 5.3578 | 32.7966 | 32.6944 | 32.3537 | 12.6568 | 0.86764 | 5.2015 | 30 | 33.778
52.2668 | 6.6985 | 5.3797 | 32.7625 | 31.3999 | 29.3197 | 10.204 | 0.86764 | 4.8498 | 30 | 19.2678
52.2702 | 6.6897 | 5.3578 | 32.3878 | 31.6383 | 27.5482 | 4.549 | 0.9017 | 5.1399 | 30 | 22.0505
52.2735 | 6.6985 | 5.3578 | 32.7625 | 27.5482 | 29.0812 | 11.0898 | 0.9017 | 5.2865 | 30 | 0
52.2769 | 6.716 | 5.3797 | 32.2856 | 31.7405 | 31.0933 | 15.2821 | 0.86764 | 5.1912 | 30 | 19.6475
52.2802 | 6.716 | 5.3578 | 32.3197 | 32.1834 | 27.2757 | 5.6732 | 0.9017 | 5.1062 | 30 | 24.7656
52.2836 | 6.7073 | 5.3797 | 32.0131 | 31.9449 | 28.0251 | 5.4688 | 0.9017 | 4.6242 | 30 | 22.1905
52.2869 | 6.7248 | 5.3797 | 32.0471 | 32.1153 | 32.3537 | 18.791 | 0.86764 | 5.1224 | 30 | 24.2329
52.2903 | 6.716 | 5.3797 | 33.1713 | 33.1032 | 30.957 | 12.1799 | 0.9017 | 5.0916 | 30 | 35.5478
52.2936 | 6.6985 | 5.3797 | 32.7966 | 31.2977 | 29.9329 | 8.637 | 0.93577 | 5.2439 | 30 | 15.2728
52.297 | 6.6985 | 5.3578 | 32.1834 | 31.3658 | 29.1834 | 4.1402 | 0.86764 | 5.2117 | 30 | 16.1198
52.3003 | 6.7073 | 5.3797 | 32.0812 | 31.9109 | 30.2757 | 10.8172 | 0.93577 | 5.0931 | 30 | 22.375
52.3037 | 6.7248 | 5.3797 | 32.2515 | 32.4219 | 30.2757 | 15.8612 | 0.86764 | 5.2777 | 30 | 28.2736
52.307 | 6.7073 | 5.4673 | 31.979 | 30.8548 | 22.6767 | 1.3786 | 0.9017 | 2.274 | 30 | 10.6606
52.3104 | 6.7073 | 5.3797 | 31.6043 | 31.6043 | 28.9449 | 16.6788 | 0.9017 | 5.0008 | 30 | 19.2009
52.3137 | 6.716 | 5.3797 | 31.8087 | 32.5581 | 32.9669 | 19.5745 | 0.93577 | 5.2322 | 30 | 30.1002
52.3171 | 6.7073 | 5.4454 | 32.8988 | 32.49 | 31.2295 | 13.9535 | 0.86764 | 5.1341 | 30 | 29.4765
52.3204 | 6.6897 | 5.3797 | 33.1032 | 30.1373 | 27.0372 | 4.2424 | 0.9017 | 3.8184 | 30 | 2.9668
52.3238 | 6.6985 | 5.3797 | 31.8427 | 29.0812 | 26.4581 | 14.0216 | 0.86764 | 3.6571 | 30 | 0
52.3271 | 6.716 | 5.3797 | 31.9109 | 33.9889 | 32.9669 | 18.9954 | 0.9017 | 5.178 | 30 | 45.164
52.3305 | 6.7073 | 5.4235 | 32.6944 | 31.5702 | 28.1273 | 5.0259 | 0.86764 | 5.1487 | 30 | 17.9933
52.3338 | 6.6985 | 5.4235 | 31.6383 | 32.7966 | 23.5624 | 16.9514 | 0.86764 | 4.8924 | 30 | 31.9782
52.3372 | 6.7073 | 5.4454 | 31.6043 | 32.4219 | 30.957 | 22.5063 | 0.9017 | 3.6176 | 30 | 27.8964
52.3405 | 6.7073 | 5.4454 | 33.2735 | 33.1032 | 30.446 | 13.6128 | 0.86764 | 4.2901 | 30 | 35.754
52.3439 | 6.6985 | 5.4016 | 33.1032 | 32.1153 | 28.1955 | 8.0578 | 0.9017 | 5.2748 | 30 | 24.7415
52.3472 | 6.6897 | 5.3797 | 30.9229 | 31.1614 | 26.2537 | 3.9336 | 0.86764 | 2.4176 | 30 | 14.0578
52.3506 | 6.6809 | 5.3797 | 31.6383 | 31.1955 | 29.4219 | 11.9755 | 0.93577 | 3.9487 | 30 | 14.511
52.3539 | 6.6809 | 5.3797 | 31.7746 | 31.1614 | 29.7285 | 11.703 | 0.86764 | 5.1619 | 30 | 14.1944
52.3573 | 6.7073 | 5.3797 | 31.6043 | 31.3999 | 23.2558 | 2.6732 | 0.86764 | 5.1429 | 30 | 16.9632
52.3606 | 6.6985 | 5.4454 | 31.0933 | 30.5823 | 28.9109 | 23.4943 | 0.93577 | 5.241 | 30 | 7.7818
52.364 | 6.6897 | 5.4454 | 31.8427 | 33.8527 | 33.512 | 23.5624 | 0.9017 | 3.3055 | 30 | 44.8658
52.3673 | 6.6897 | 5.4454 | 33.1373 | 32.7966 | 31.0251 | 13.4425 | 0.9017 | 2.2682 | 30 | 33.1249
52.3707 | 6.6018 | 5.3797 | 33.4439 | 32.5581 | 30.5823 | 11.226 | 0.9017 | 5.1517 | 30 | 30.5854
52.374 | 6.6721 | 5.3797 | 33.6142 | 33.4098 | 31.1955 | 14.3282 | 0.86764 | 4.9026 | 30 | 40.3821
52.3774 | 6.6897 | 5.3797 | 33.9208 | 33.5461 | 30.7526 | 8.7392 | 0.9017 | 5.241 | 30 | 42.1285
52.3807 | 6.6985 | 5.3578 | 31.5702 | 28.6043 | 27.446 | 3.7633 | 0.9017 | 5.1487 | 30 | 0
52.3841 | 6.6985 | 5.3797 | 31.979 | 30.446 | 30.3097 | 3.6952 | 0.9017 | 5.1736 | 30 | 5.0121
52.3874 | 6.7336 | 5.3797 | 31.5361 | 32.2175 | 26.4581 | 20.8009 | 0.9017 | 1.4124 | 30 | 25.1068
52.3908 | 6.7424 | 5.3578 | 31.2977 | 32.4219 | 30.9229 | 17.9734 | 0.86764 | 3.4447 | 30 | 27.5523
52.3941 | 6.7073 | 5.3578 | 31.9449 | 32.0471 | 29.4219 | 9.4886 | 0.86764 | 5.2 | 30 | 23.4447
52.3975 | 6.6985 | 5.4454 | 31.4339 | 30.3097 | 28.3317 | 12.1799 | 0.86764 | 4.7004 | 30 | 3.8804
52.4008 | 6.7073 | 5.4454 | 31.7405 | 30.5141 | 29.5922 | 12.1799 | 0.93577 | 5.1458 | 30 | 6.214
52.4042 | 6.6985 | 5.4454 | 31.7065 | 31.0251 | 30.4119 | 16.5766 | 0.86764 | 5.222 | 30 | 12.034
52.4075 | 6.6985 | 5.4454 | 32.49 | 32.3197 | 32.3197 | 7.7172 | 0.86764 | 5.2381 | 30 | 26.7567
52.4109 | 6.6809 | 5.4454 | 31.1955 | 28.6724 | 22.9492 | 2.571 | 0.9017 | 5.2631 | 30 | 0
52.4142 | 6.6985 | 5.4016 | 31.8427 | 32.3537 | 24.6185 | 6.7292 | 0.9017 | 3.2088 | 30 | 26.627
52.4176 | 6.7248 | 5.4235 | 31.5702 | 32.8647 | 36.6461 | 27.7185 | 0.9017 | 2.8542 | 30 | 32.56
52.4209 | 6.716 | 5.4454 | 32.8307 | 34.4318 | 32.6603 | 20.324 | 0.9017 | 5.1897 | 30 | 50.4708
52.4243 | 6.6633 | 5.3797 | 33.8527 | 32.8647 | 28.1614 | 11.9074 | 0.86764 | 5.1473 | 30 | 32.9723
52.4276 | 6.6633 | 5.3797 | 33.9549 | 32.6603 | 29.8647 | 6.0479 | 0.9017 | 5.1385 | 30 | 30.8227
52.431 | 6.6985 | 5.3578 | 32.0471 | 30.446 | 27.9229 | 9.2502 | 0.9017 | 4.8659 | 30 | 5.8907
52.4343 | 6.716 | 5.3578 | 32.49 | 30.9229 | 26.5943 | 14.3964 | 0.86764 | 5.2029 | 30 | 11.3197
52.4377 | 6.716 | 5.3797 | 32.0471 | 31.9109 | 30.8207 | 13.17 | 0.86764 | 5.2176 | 30 | 22.5655
52.441 | 6.6985 | 5.3797 | 32.2515 | 31.6043 | 25.1635 | 2.5028 | 0.86764 | 5.2763 | 30 | 19.2028
52.4444 | 6.7073 | 5.3797 | 31.8768 | 31.7065 | 26.1174 | 1.9578 | 0.9017 | 5.1209 | 30 | 20.4535
52.4477 | 6.7248 | 5.3578 | 31.5361 | 28.3317 | 27.9229 | 19.6426 | 0.9017 | 1.4417 | 30 | 0
52.4511 | 6.7248 | 5.4016 | 32.2856 | 32.8307 | 32.1493 | 19.9833 | 0.9017 | 4.7487 | 30 | 32.0201
52.4544 | 6.6985 | 5.4016 | 32.8647 | 33.2054 | 32.5581 | 10.4084 | 0.9017 | 5.1429 | 30 | 36.4304
52.4578 | 6.6897 | 5.3797 | 32.7285 | 32.1153 | 30.5141 | 10.681 | 0.9017 | 2.5333 | 30 | 24.266
52.4611 | 6.6897 | 5.3578 | 33.0691 | 32.7625 | 29.4219 | 11.1579 | 0.86764 | 5.137 | 30 | 31.7215
52.4645 | 6.6985 | 5.3797 | 32.7285 | 30.5141 | 26.3559 | 3.1501 | 0.9017 | 5.2044 | 30 | 6.409
52.4678 | 6.7073 | 5.3578 | 32.0131 | 33.4098 | 27.3438 | 4.1402 | 0.9017 | 5.2572 | 30 | 39.2437
52.4712 | 6.716 | 5.3797 | 31.9449 | 30.7867 | 27.6163 | 12.4184 | 0.86764 | 4.1891 | 30 | 9.7239
52.4745 | 6.7248 | 5.4454 | 31.6043 | 31.7746 | 30.6845 | 15.1458 | 0.86764 | 3.2791 | 30 | 20.9618
52.4779 | 6.7073 | 5.4454 | 32.1834 | 31.979 | 29.4219 | 3.2182 | 0.9017 | 5.1429 | 30 | 23.3803
52.4812 | 6.6985 | 5.4454 | 32.0812 | 28.9449 | 25.4701 | 9.5227 | 0.9017 | 5.1897 | 30 | 0
52.4846 | 6.7073 | 5.3797 | 31.9109 | 30.9229 | 32.2856 | 16.0656 | 0.9017 | 2.8981 | 30 | 10.4254
52.4879 | 6.716 | 5.4235 | 32.3537 | 31.468 | 33.2735 | 18.0074 | 0.9017 | 4.6784 | 30 | 16.6557
52.4913 | 6.6897 | 5.3578 | 33.6142 | 32.8647 | 32.7966 | 14.4304 | 0.9017 | 5.159 | 30 | 32.5611
52.4946 | 6.6809 | 5.3797 | 34.0571 | 33.512 | 32.3878 | 12.6228 | 0.9017 | 5.1473 | 30 | 40.0609
52.498 | 6.6897 | 5.3797 | 34.4318 | 33.5461 | 31.3999 | 13.9876 | 0.9017 | 5.2616 | 30 | 40.6494
52.5013 | 6.6897 | 5.3797 | 34.6362 | 33.3076 | 30.6504 | 12.8293 | 0.86764 | 5.2337 | 30 | 38.1533
52.5047 | 6.6897 | 5.314 | 34.5681 | 33.3076 | 29.7625 | 3.8655 | 0.86764 | 5.2587 | 30 | 38.3449
52.508 | 6.6809 | 5.2921 | 32.4219 | 30.0691 | 25.6405 | 5.1281 | 0.9017 | 4.6945 | 30 | 1.8482
52.5114 | 6.7073 | 5.3578 | 32.7625 | 34.9087 | 31.8427 | 11.737 | 0.86764 | 4.7458 | 30 | 56.6798
52.5147 | 6.7248 | 5.3797 | 32.8307 | 33.4098 | 30.957 | 14.4986 | 0.9017 | 5.2044 | 30 | 39.9829
52.5181 | 6.716 | 5.3797 | 32.7966 | 33.0691 | 30.6504 | 9.3183 | 0.9017 | 5.1604 | 30 | 36.3211
52.5214 | 6.6985 | 5.3797 | 32.1153 | 30.1032 | 26.3559 | 2.1281 | 0.9017 | 1.6908 | 30 | 2.898
52.5248 | 6.716 | 5.3797 | 32.0471 | 27.9229 | 28.8087 | 9.2842 | 0.9017 | 4.7414 | 30 | 0
52.5281 | 6.7248 | 5.3797 | 32.1493 | 31.8427 | 29.8647 | 9.7271 | 0.9017 | 4.6037 | 30 | 20.8162
52.5315 | 6.7248 | 5.3578 | 31.9449 | 31.8087 | 28.5021 | 7.8534 | 0.9017 | 5.1707 | 30 | 20.5423
52.5348 | 6.716 | 5.4454 | 31.6043 | 31.1614 | 30.7867 | 14.3282 | 0.86764 | 5.2146 | 30 | 13.3099
52.5382 | 6.716 | 5.4454 | 31.7405 | 31.6383 | 31.0592 | 20.9712 | 0.9017 | 1.1648 | 30 | 18.7804
52.5415 | 6.6985 | 5.4454 | 33.3417 | 33.512 | 32.8988 | 13.5788 | 0.93577 | 2.2901 | 30 | 40.1021
52.5449 | 6.6809 | 5.3578 | 33.4779 | 33.0691 | 31.9109 | 9.8634 | 0.9017 | 5.181 | 30 | 35.2884
52.5482 | 6.6897 | 5.3578 | 33.6823 | 33.2735 | 32.1153 | 6.7974 | 0.9017 | 5.2719 | 30 | 37.7819
52.5516 | 6.6897 | 5.3797 | 32.49 | 30.4119 | 24.8569 | 8.4666 | 0.9017 | 5.2572 | 30 | 5.5526
52.5549 | 6.7073 | 5.3797 | 32.1153 | 33.8186 | 26.6965 | 6.6952 | 0.86764 | 3.1546 | 30 | 44.1705
52.5583 | 6.7248 | 5.3578 | 32.1153 | 33.4779 | 34.3977 | 18.8591 | 0.86764 | 5.3158 | 30 | 40.5323
52.5616 | 6.716 | 5.3797 | 32.8307 | 33.3757 | 30.7526 | 14.9074 | 0.9017 | 2.9978 | 30 | 39.5761
52.565 | 6.6985 | 5.3797 | 32.3197 | 32.1493 | 28.6724 | 8.4666 | 0.9017 | 5.2337 | 30 | 25.8779
52.5683 | 6.6985 | 5.3797 | 32.1834 | 30.0691 | 27.0372 | 6.8996 | 0.9017 | 4.97 | 30 | 2.4359
52.5717 | 6.716 | 5.3797 | 31.9449 | 31.7746 | 32.1153 | 12.6228 | 0.9017 | 3.8477 | 30 | 21.7613
52.575 | 6.716 | 5.3797 | 31.8768 | 31.2977 | 30.8889 | 13.5788 | 0.86764 | 5.137 | 30 | 16.4606
52.5784 | 6.7073 | 5.3797 | 31.3658 | 30.4119 | 26.6965 | 4.9918 | 0.9017 | 5.1707 | 30 | 6.5018
52.5817 | 6.6985 | 5.3797 | 31.1614 | 30.7526 | 26.5262 | 2.571 | 0.9017 | 5.1956 | 30 | 10.3847
52.5851 | 6.7248 | 5.3797 | 30.8548 | 30.2757 | 25.4361 | 23.2217 | 0.9017 | 5.1912 | 30 | 5.0252
52.5884 | 6.7336 | 5.4454 | 31.7065 | 31.1955 | 31.6724 | 26.2537 | 0.9017 | 5.2602 | 30 | 15.4615
52.5918 | 6.6897 | 5.3797 | 33.6142 | 33.7164 | 30.7867 | 11.2601 | 0.93577 | 5.1707 | 30 | 44.0904
52.5951 | 6.6721 | 5.3797 | 33.5461 | 32.8647 | 28.7405 | 11.5326 | 0.9017 | 5.1531 | 30 | 34.6572
52.5985 | 6.6897 | 5.3797 | 34.1252 | 32.7966 | 30.0691 | 15.1458 | 0.9017 | 5.0184 | 30 | 34.0514
52.6018 | 6.6985 | 5.3578 | 34.3977 | 34.4999 | 32.5241 | 12.8293 | 0.86764 | 5.159 | 30 | 53.5104
52.6052 | 6.6985 | 5.2921 | 33.7164 | 32.6944 | 30.7185 | 3.7974 | 0.86764 | 2.8894 | 30 | 33.3164
52.6085 | 6.6809 | 5.314 | 30.1032 | 29.2175 | 28.2295 | 9.148 | 0.9017 | 3.0052 | 30 | 0
52.6119 | 6.716 | 5.3578 | 32.3537 | 34.2615 | 33.6142 | 4.4127 | 0.9017 | 5.3041 | 30 | 48.2554
52.6152 | 6.7073 | 5.3797 | 32.0131 | 32.8307 | 25.913 | 14.5667 | 0.9017 | 3.2615 | 30 | 32.2939
52.6186 | 6.716 | 5.3797 | 31.6724 | 31.9109 | 29.5241 | 18.3481 | 0.9017 | 5.2146 | 30 | 22.0369
52.6219 | 6.716 | 5.4235 | 31.9109 | 30.6504 | 31.1955 | 12.6909 | 0.9017 | 5.2865 | 30 | 7.8678
52.6253 | 6.716 | 5.4454 | 31.7746 | 31.2295 | 28.4339 | 9.5568 | 0.86764 | 5.2293 | 30 | 14.4665
52.6286 | 6.7073 | 5.4454 | 31.5361 | 29.7966 | 28.2636 | 3.0479 | 0.9017 | 5.1546 | 30 | 0
52.632 | 6.716 | 5.3797 | 31.1273 | 30.8548 | 27.4119 | 6.8996 | 0.9017 | 2.4732 | 30 | 9.6782
52.6353 | 6.7248 | 5.4454 | 31.0251 | 31.1955 | 37.1912 | 25.1976 | 0.9017 | 1.9414 | 30 | 13.5871
52.6387 | 6.6985 | 5.4454 | 32.1153 | 33.5461 | 29.7285 | 16.5085 | 0.86764 | 5.2029 | 30 | 40.2863
52.642 | 6.6633 | 5.3797 | 33.6142 | 32.1493 | 27.8207 | 10.8854 | 0.9017 | 5.2234 | 30 | 24.6682
52.6454 | 6.6721 | 5.3797 | 33.7164 | 33.3076 | 30.001 | 10.17 | 0.9017 | 5.2719 | 30 | 37.9147
52.6487 | 6.6985 | 5.3578 | 32.8647 | 30.7526 | 25.3679 | 3.593 | 0.9017 | 4.4337 | 30 | 9.1609
52.6521 | 6.7073 | 5.3797 | 31.5361 | 29.2175 | 25.4361 | 13.2381 | 0.86764 | 3.4638 | 30 | 0
52.6554 | 6.716 | 5.3797 | 31.7746 | 32.6944 | 32.5581 | 18.2118 | 0.9017 | 5.1517 | 30 | 30.5019
52.6588 | 6.716 | 5.4016 | 31.7405 | 33.1032 | 32.0131 | 8.9095 | 0.9017 | 5.2015 | 30 | 35.2893
52.6621 | 6.6985 | 5.3797 | 31.4339 | 30.9911 | 25.1295 | 7.4787 | 0.86764 | 4.4161 | 30 | 11.5409
52.6655 | 6.7073 | 5.4454 | 31.6383 | 30.5482 | 28.3317 | 3.8996 | 0.9017 | 5.0887 | 30 | 6.5813
52.6688 | 6.716 | 5.4454 | 31.3999 | 29.2175 | 25.5042 | 11.3964 | 0.86764 | 5.2 | 30 | 0
52.6722 | 6.7248 | 5.4454 | 31.5702 | 31.3658 | 30.8889 | 16.4063 | 0.9017 | 4.8909 | 30 | 15.4505
52.6755 | 6.7073 | 5.3797 | 31.7065 | 31.6043 | 31.1955 | 17.258 | 0.86764 | 5.2396 | 30 | 18.2313
52.6789 | 6.7073 | 5.4454 | 32.9329 | 33.1032 | 30.6845 | 15.4524 | 0.9017 | 5.2704 | 30 | 35.3056
52.6822 | 6.6897 | 5.3797 | 32.8988 | 30.6845 | 24.8569 | 3.593 | 0.86764 | 5.1517 | 30 | 8.0836
52.6856 | 6.6897 | 5.3797 | 30.9229 | 28.979 | 25.7086 | 2.8776 | 0.9017 | 5.2498 | 30 | 0
52.6889 | 6.716 | 5.3578 | 31.2977 | 31.3999 | 29.6603 | 4.549 | 0.9017 | 5.1883 | 30 | 15.8296
52.6923 | 6.7248 | 5.4454 | 31.0251 | 30.7526 | 25.6405 | 23.2899 | 0.9017 | 2.0352 | 30 | 8.5775
52.6956 | 6.7248 | 5.4454 | 32.4219 | 32.1153 | 32.6603 | 22.3701 | 0.9017 | 2.2989 | 30 | 24.0588
52.699 | 6.6897 | 5.4454 | 33.4098 | 33.0691 | 29.6603 | 10.4425 | 0.93577 | 5.1648 | 30 | 34.9877
52.7023 | 6.6809 | 5.3797 | 33.2054 | 33.4779 | 29.1834 | 9.1139 | 0.9017 | 2.4645 | 30 | 39.7968
52.7057 | 6.6985 | 5.3578 | 33.5461 | 33.512 | 31.2636 | 14.2942 | 0.9017 | 5.222 | 30 | 40.3843
52.709 | 6.6985 | 5.3797 | 34.0911 | 33.3076 | 31.6383 | 13.5447 | 0.86764 | 5.1766 | 30 | 38.2722
52.7124 | 6.6809 | 5.3797 | 33.8867 | 32.2856 | 30.5141 | 4.8215 | 0.9017 | 5.2616 | 30 | 26.8897
52.7157 | 6.6809 | 5.3797 | 31.0933 | 30.0351 | 30.5823 | 7.6831 | 0.9017 | 4.0044 | 30 | 1.5243
52.7191 | 6.7073 | 5.3578 | 32.49 | 33.6142 | 31.8087 | 1.7874 | 0.9017 | 5.1429 | 30 | 42.0742
52.7224 | 6.716 | 5.3797 | 32.1493 | 31.0251 | 26.2196 | 10.1018 | 0.86764 | 4.9114 | 30 | 12.9521
52.7258 | 6.7248 | 5.4016 | 32.1153 | 33.0691 | 30.1713 | 17.258 | 0.9017 | 3.5604 | 30 | 36.168
52.7291 | 6.716 | 5.3797 | 32.5241 | 32.2515 | 29.8647 | 12.4865 | 0.9017 | 5.1707 | 30 | 27.0855
52.7325 | 6.6985 | 5.4235 | 32.5241 | 32.3537 | 30.0351 | 2.9798 | 0.9017 | 5.2205 | 30 | 28.3718
52.7358 | 6.6985 | 5.3797 | 31.5702 | 30.3438 | 30.001 | 2.5369 | 0.9017 | 5.2968 | 30 | 5.7378
52.7392 | 6.716 | 5.3797 | 31.1614 | 31.2977 | 27.0031 | 9.4546 | 0.93577 | 3.2293 | 30 | 16.564
52.7425 | 6.7248 | 5.3797 | 31.1614 | 32.7625 | 32.0131 | 15.4184 | 0.86764 | 4.9144 | 30 | 33.2346
52.7459 | 6.716 | 5.4454 | 32.2856 | 33.7505 | 31.2977 | 13.1359 | 0.9017 | 4.9422 | 30 | 44.587
52.7492 | 6.6985 | 5.4454 | 32.7625 | 31.7065 | 27.1735 | 3.2182 | 0.86764 | 5.2029 | 30 | 21.6479
52.7526 | 6.6897 | 5.4016 | 30.9229 | 29.1493 | 26.4581 | 4.4127 | 0.86764 | 5.2704 | 30 | 0
52.7559 | 6.716 | 5.4235 | 31.3317 | 30.957 | 30.5482 | 11.0216 | 0.9017 | 1.578 | 30 | 10.8173
52.7593 | 6.7248 | 5.4454 | 31.9109 | 31.9449 | 31.8768 | 19.9833 | 0.9017 | 5.2543 | 30 | 22.065
52.7626 | 6.6985 | 5.4454 | 32.8307 | 32.5922 | 30.2054 | 12.3843 | 0.9017 | 5.1458 | 30 | 29.5106
52.766 | 6.6809 | 5.3797 | 32.9329 | 32.3878 | 28.468 | 10.7832 | 0.9017 | 5.0213 | 30 | 27.3451
52.7693 | 6.6897 | 5.3797 | 32.9669 | 32.4219 | 30.1032 | 11.4304 | 0.9017 | 5.1341 | 30 | 27.8694
52.7727 | 6.6985 | 5.3797 | 32.7625 | 32.0812 | 29.1834 | 3.7633 | 0.9017 | 5.2631 | 30 | 24.1517
52.776 | 6.6985 | 5.3797 | 32.1834 | 30.3438 | 26.4921 | 3.0479 | 0.9017 | 5.137 | 30 | 4.5886
52.7794 | 6.7073 | 5.3797 | 32.0471 | 30.0691 | 31.6724 | 13.1359 | 0.9017 | 4.8851 | 30 | 1.4969
52.7827 | 6.6985 | 5.3797 | 32.0812 | 32.0131 | 30.6504 | 14.3282 | 0.86764 | 1.7245 | 30 | 23.5236
52.7861 | 6.6897 | 5.3797 | 32.1834 | 32.9329 | 30.6163 | 11.1579 | 0.9017 | 5.1473 | 30 | 34.0607
52.7895 | 6.6897 | 5.3797 | 32.7285 | 31.9449 | 29.6603 | 10.8513 | 0.9017 | 5.1619 | 30 | 23.0384
52.7928 | 6.6985 | 5.3797 | 33.0691 | 32.1834 | 29.3878 | 2.0259 | 0.9017 | 5.2264 | 30 | 25.8527
52.7962 | 6.7073 | 5.3797 | 32.1493 | 29.7625 | 27.7526 | 3.0138 | 0.9017 | 5.2146 | 30 | 0
52.7995 | 6.6985 | 5.4016 | 32.2175 | 30.5482 | 28.4339 | 3.5589 | 0.86764 | 2.3106 | 30 | 6.2037
52.8029 | 6.7073 | 5.4016 | 31.8768 | 31.6724 | 29.0812 | 17.292 | 0.86764 | 4.6403 | 30 | 18.9718
52.8062 | 6.7073 | 5.4454 | 32.1834 | 32.8307 | 30.6163 | 15.725 | 0.86764 | 3.3964 | 30 | 32.1907
52.8096 | 6.6985 | 5.4016 | 32.5241 | 32.5581 | 29.8307 | 10.5788 | 0.86764 | 5.2029 | 30 | 29.2696
52.8129 | 6.6985 | 5.3578 | 32.6944 | 31.7065 | 29.7966 | 10.6469 | 0.86764 | 5.2454 | 30 | 19.7674
52.8163 | 6.6985 | 5.3797 | 32.6944 | 32.1493 | 30.9229 | 11.226 | 0.9017 | 5.1546 | 30 | 24.8836
52.8196 | 6.6985 | 5.3578 | 32.6603 | 32.1834 | 28.5021 | 3.2523 | 0.9017 | 5.2807 | 30 | 25.394
52.823 | 6.6985 | 5.3797 | 32.0812 | 31.3999 | 27.7867 | 2.1281 | 0.9017 | 5.1736 | 30 | 16.6439
52.8263 | 6.7073 | 5.3797 | 32.1493 | 31.8768 | 29.0131 | 13.8854 | 0.9017 | 4.9642 | 30 | 22.1282
52.8297 | 6.7073 | 5.4454 | 32.2856 | 33.1373 | 31.6724 | 18.825 | 0.86764 | 2.5934 | 30 | 36.5189
52.833 | 6.7073 | 5.3797 | 32.9329 | 32.7625 | 29.5241 | 11.5326 | 0.9017 | 3.7671 | 30 | 32.4554
52.8364 | 6.6897 | 5.3797 | 33.1713 | 33.2395 | 29.1834 | 7.9556 | 0.9017 | 5.1854 | 30 | 38.0187
52.8397 | 6.6985 | 5.4454 | 32.5581 | 30.446 | 26.0493 | 3.4908 | 0.9017 | 5.1487 | 30 | 6.5593
52.8431 | 6.7073 | 5.3797 | 32.0131 | 31.8427 | 31.5702 | 9.5908 | 0.86764 | 5.011 | 30 | 22.4087
52.8464 | 6.6633 | 5.3797 | 32.1834 | 31.7065 | 30.7526 | 17.1558 | 0.9017 | 4.6184 | 30 | 20.9727
52.8498 | 6.7073 | 5.4016 | 32.1834 | 32.0471 | 30.2757 | 11.5667 | 0.86764 | 5.1136 | 30 | 24.931
52.8531 | 6.6897 | 5.3578 | 32.0812 | 31.9109 | 27.4119 | 2.5028 | 0.9017 | 5.2059 | 30 | 23.507
52.8565 | 6.6633 | 5.3797 | 32.0812 | 29.2515 | 26.4921 | 2.6391 | 0.86764 | 5.2264 | 30 | 0
52.8598 | 6.6985 | 5.4454 | 31.5361 | 31.5361 | 29.4219 | 10.4425 | 0.9017 | 4.7077 | 30 | 17.3812
52.8632 | 6.7248 | 5.4454 | 31.6383 | 31.468 | 32.49 | 19.8811 | 0.9017 | 4.6096 | 30 | 16.6983
52.8665 | 6.7073 | 5.4454 | 32.7625 | 32.49 | 31.3317 | 13.681 | 0.86764 | 5.1502 | 30 | 28.3662
52.8699 | 6.6721 | 5.4454 | 33.0351 | 32.6603 | 29.8307 | 12.248 | 0.86764 | 5.1941 | 30 | 30.4342
52.8732 | 6.6809 | 5.3797 | 33.7164 | 32.9329 | 30.8889 | 12.5206 | 0.86764 | 5.1692 | 30 | 33.6759
52.8766 | 6.6809 | 5.3797 | 33.6483 | 32.8647 | 29.3537 | 4.5149 | 0.9017 | 2.7751 | 30 | 33.074
52.8799 | 6.6897 | 5.3797 | 32.0471 | 29.3197 | 26.7647 | 8.637 | 0.9017 | 5.0887 | 30 | 0
52.8833 | 6.7073 | 5.3578 | 31.7065 | 31.5702 | 30.6504 | 3.8314 | 0.9017 | 5.266 | 30 | 17.7692
52.8866 | 6.6809 | 5.3797 | 31.3999 | 31.2977 | 27.3438 | 11.1579 | 0.9017 | 3.3553 | 30 | 14.7715
52.89 | 6.6897 | 5.3797 | 31.6724 | 31.7746 | 30.9911 | 15.9294 | 0.86764 | 5.2748 | 30 | 20.2498
52.8933 | 6.6985 | 5.4454 | 31.9109 | 32.9669 | 28.3999 | 9.659 | 0.9017 | 5.2616 | 30 | 33.8606
52.8967 | 6.7073 | 5.4454 | 31.8427 | 29.1153 | 24.7547 | 2.7072 | 0.86764 | 5.1502 | 30 | 0
52.9 | 6.6721 | 5.4454 | 31.6043 | 31.5702 | 31.979 | 5.9457 | 0.86764 | 3.7113 | 30 | 17.7632
52.9034 | 6.7248 | 5.4454 | 30.7867 | 30.9229 | 31.6043 | 23.7668 | 0.9017 | 4.2608 | 30 | 10.5217
52.9067 | 6.7073 | 5.4454 | 32.5922 | 32.5922 | 31.3317 | 21.0734 | 0.9017 | 2.6535 | 30 | 29.4873
52.9101 | 6.6897 | 5.4235 | 33.4779 | 32.5922 | 30.3097 | 14.226 | 0.9017 | 5.1722 | 30 | 29.636
52.9134 | 6.6897 | 5.3578 | 33.6483 | 33.2735 | 30.1032 | 13.3744 | 0.9017 | 3.9282 | 30 | 37.505
52.9168 | 6.6985 | 5.3797 | 33.8186 | 33.4779 | 31.2977 | 16.27 | 0.86764 | 4.4249 | 30 | 40.0103
52.9201 | 6.6985 | 5.3578 | 34.6021 | 33.7164 | 30.8889 | 13.8172 | 0.9017 | 5.1546 | 30 | 42.9134
52.9235 | 6.6985 | 5.314 | 33.4439 | 31.2295 | 25.1635 | 3.3204 | 0.9017 | 5.219 | 30 | 14.9552
52.9268 | 6.6809 | 5.3578 | 30.5141 | 29.0471 | 27.2757 | 3.7633 | 0.9017 | 3.0594 | 30 | 0
52.9302 | 6.716 | 5.3797 | 31.7746 | 31.8087 | 31.6383 | 16.1338 | 0.9017 | 2.8527 | 30 | 20.4631
52.9335 | 6.7248 | 5.3797 | 32.0812 | 32.7625 | 32.1834 | 16.6107 | 0.9017 | 4 | 30 | 31.3735
52.9369 | 6.6721 | 5.4454 | 31.9449 | 32.3878 | 30.9229 | 7.5468 | 0.9017 | 5.1194 | 30 | 27.2875
52.9402 | 6.6809 | 5.4454 | 32.1834 | 29.6944 | 27.4801 | 2.1622 | 0.9017 | 2.9904 | 30 | 0
52.9436 | 6.7073 | 5.4454 | 31.8768 | 30.0351 | 28.2295 | 12.9656 | 0.86764 | 1.5561 | 30 | 0.38854
52.9469 | 6.7336 | 5.4454 | 31.7746 | 31.6043 | 30.1713 | 21.4141 | 0.86764 | 5.0975 | 30 | 18.168
52.9503 | 6.716 | 5.4454 | 32.5581 | 32.4219 | 31.2977 | 16.3041 | 0.9017 | 5.2117 | 30 | 27.5246
52.9536 | 6.6369 | 5.4016 | 33.0351 | 32.3878 | 26.6284 | 3.116 | 0.9017 | 5.0667 | 30 | 27.2777
52.957 | 6.6809 | 5.3797 | 30.5141 | 28.468 | 24.9251 | 2.571 | 0.9017 | 5.2337 | 30 | 0
52.9603 | 6.7248 | 5.4454 | 30.8889 | 31.3317 | 26.8669 | 10.0678 | 0.9017 | 5.2631 | 30 | 15.0429
52.9637 | 6.7248 | 5.4454 | 31.2295 | 30.957 | 25.0954 | 21.8931 | 0.9017 | 4.3912 | 30 | 10.8747
52.967 | 6.716 | 5.4235 | 32.0812 | 32.49 | 30.9229 | 27.6845 | 0.86764 | 5.2763 | 30 | 28.2979
52.9704 | 6.6897 | 5.4454 | 33.6483 | 34.3296 | 31.979 | 13.0337 | 0.9017 | 5.137 | 30 | 49.282
52.9737 | 6.6282 | 5.4016 | 33.3417 | 32.8307 | 30.3438 | 12.248 | 0.9017 | 5.1604 | 30 | 32.5515
52.9771 | 6.6545 | 5.3578 | 33.6483 | 34.1593 | 31.2977 | 14.7711 | 0.86764 | 5.2278 | 30 | 47.7673
52.9804 | 6.6282 | 5.3797 | 34.0571 | 34.2274 | 31.979 | 15.2821 | 0.9017 | 5.1443 | 30 | 48.7802
52.9838 | 6.6721 | 5.3797 | 33.8527 | 32.6603 | 30.8548 | 4.4468 | 0.9017 | 5.1224 | 30 | 31.2719
52.9871 | 6.6369 | 5.3797 | 31.3999 | 30.4119 | 29.2175 | 9.4546 | 0.9017 | 5.0315 | 30 | 5.954
52.9905 | 6.7073 | 5.3797 | 32.1153 | 33.8186 | 31.0592 | 7.4446 | 0.9017 | 4.9451 | 30 | 44.5719
52.9938 | 6.6633 | 5.3578 | 32.1153 | 30.7526 | 26.2196 | 15.0096 | 0.86764 | 4.6711 | 30 | 10.0586
52.9972 | 6.6897 | 5.3797 | 31.8427 | 31.8087 | 27.3438 | 16.4063 | 0.9017 | 5.1839 | 30 | 22.0663
53.0005 | 6.716 | 5.4454 | 31.8427 | 33.0351 | 29.0812 | 7.7172 | 0.9017 | 5.1985 | 30 | 36.065
53.0039 | 6.6721 | 5.4454 | 31.5702 | 26.5603 | 23.358 | 2.571 | 0.86764 | 4.7897 | 30 | 0
53.0072 | 6.7073 | 5.4454 | 30.8889 | 30.6845 | 28.468 | 4.3786 | 0.93577 | 1.8007 | 30 | 7.6559
53.0106 | 6.716 | 5.4454 | 30.7185 | 31.0933 | 30.1032 | 19.1998 | 0.9017 | 4.211 | 30 | 12.3269
53.0139 | 6.716 | 5.4454 | 31.8768 | 31.979 | 31.0592 | 6.8314 | 0.9017 | 5.2689 | 30 | 22.4247
53.0173 | 6.6721 | 5.4454 | 31.0933 | 30.1713 | 25.4701 | 4.9578 | 0.86764 | 3.1473 | 30 | 2.0604
53.0206 | 6.6897 | 5.4454 | 31.2977 | 30.446 | 27.6504 | 11.8052 | 0.86764 | 1.9678 | 30 | 5.182
53.024 | 6.7073 | 5.4454 | 31.6724 | 31.6724 | 31.0592 | 24.1756 | 0.9017 | 5.0022 | 30 | 19.1017
53.0273 | 6.7073 | 5.4454 | 33.1713 | 33.6483 | 30.8548 | 17.0876 | 0.9017 | 3.137 | 30 | 41.5831
53.0307 | 6.6282 | 5.3797 | 33.6823 | 32.8647 | 30.2054 | 14.3964 | 0.86764 | 5.181 | 30 | 32.9179
53.034 | 6.6545 | 5.3797 | 33.7845 | 32.7625 | 29.5922 | 15.6909 | 0.86764 | 5.1751 | 30 | 31.9261
53.0374 | 6.6809 | 5.3578 | 34.4318 | 34.0911 | 32.2856 | 16.9173 | 0.9017 | 2.9318 | 30 | 47.1378
53.0407 | 6.6985 | 5.3578 | 34.0911 | 33.4098 | 30.001 | 13.4766 | 0.86764 | 5.1883 | 30 | 39.6583
53.0441 | 6.6809 | 5.3797 | 33.7845 | 32.6603 | 29.1493 | 5.2644 | 0.86764 | 5.2851 | 30 | 31.3634
53.0474 | 6.6897 | 5.3797 | 30.2416 | 29.9669 | 25.8108 | 2.8094 | 0.9017 | 5.137 | 30 | 1.0042
53.0508 | 6.716 | 5.3797 | 32.1834 | 33.2395 | 29.3537 | 11.6008 | 0.9017 | 2.7883 | 30 | 38.0767
53.0541 | 6.7248 | 5.4016 | 31.9109 | 32.7625 | 30.3097 | 12.214 | 0.9017 | 5.1473 | 30 | 32.8612
53.0575 | 6.716 | 5.4454 | 31.8087 | 29.0471 | 25.3679 | 1.7874 | 0.9017 | 2.8879 | 30 | 0
53.0608 | 6.7073 | 5.4454 | 31.6724 | 30.7185 | 31.5361 | 10.8513 | 0.9017 | 4.9817 | 30 | 8.1127
53.0642 | 6.716 | 5.4454 | 31.2977 | 31.2636 | 29.4219 | 5.9116 | 0.9017 | 5.1531 | 30 | 14.3294
53.0675 | 6.716 | 5.4454 | 31.2295 | 31.2636 | 27.7867 | 11.5326 | 0.86764 | 3.7216 | 30 | 14.4026
53.0709 | 6.716 | 5.4454 | 31.5021 | 32.2856 | 34.2955 | 20.9031 | 0.9017 | 3.8096 | 30 | 26.054
53.0742 | 6.7073 | 5.4454 | 32.6263 | 32.2856 | 32.1153 | 13.9535 | 0.9017 | 5.0975 | 30 | 26.1865
53.0776 | 6.6809 | 5.3797 | 33.1373 | 31.8768 | 30.8207 | 9.4886 | 0.9017 | 5.219 | 30 | 21.6877
53.0809 | 6.6809 | 5.3797 | 32.9669 | 32.5922 | 31.5702 | 9.182 | 0.86764 | 3.1971 | 30 | 29.9012
53.0843 | 6.6897 | 5.3797 | 32.6944 | 32.0812 | 31.0251 | 14.1238 | 0.9017 | 4.674 | 30 | 24.2623
53.0876 | 6.6985 | 5.4454 | 33.0691 | 32.5581 | 29.6944 | 5.605 | 0.86764 | 5.219 | 30 | 29.7881
53.091 | 6.6985 | 5.4454 | 32.2175 | 28.7065 | 26.935 | 2.094 | 0.9017 | 3.4945 | 30 | 0
53.0943 | 6.6897 | 5.4454 | 31.9109 | 31.6383 | 29.7966 | 16.781 | 0.9017 | 3.1194 | 30 | 18.5232
53.0977 | 6.7073 | 5.4454 | 31.9109 | 31.7746 | 30.8548 | 19.7789 | 0.9017 | 3.8242 | 30 | 20.1619
53.101 | 6.7073 | 5.4454 | 32.2856 | 31.1955 | 26.935 | 14.3282 | 0.9017 | 5.1766 | 30 | 13.7046
53.1044 | 6.6633 | 5.3578 | 32.1834 | 32.2515 | 28.468 | 14.4986 | 0.9017 | 2.8908 | 30 | 25.7371
53.1077 | 6.6985 | 5.4454 | 32.3878 | 33.3076 | 31.9109 | 17.8371 | 0.86764 | 5.1077 | 30 | 37.8317
53.1111 | 6.6985 | 5.3797 | 33.4779 | 33.512 | 31.2295 | 13.6469 | 0.9017 | 5.2176 | 30 | 40.339
53.1144 | 6.6897 | 5.3797 | 33.7845 | 32.3537 | 28.0592 | 5.8776 | 0.9017 | 4.7033 | 30 | 27.4206
53.1178 | 6.6809 | 5.3797 | 30.6845 | 29.9329 | 29.9329 | 10.2722 | 0.9017 | 2.7326 | 30 | 0.13106
53.1211 | 6.6985 | 5.3578 | 32.5241 | 31.7065 | 31.3658 | 14.9074 | 0.9017 | 4.9935 | 30 | 20.2202
53.1245 | 6.7073 | 5.4235 | 32.5581 | 31.7746 | 30.1713 | 14.2942 | 0.9017 | 4.8703 | 30 | 21.092
53.1278 | 6.6985 | 5.3797 | 32.5581 | 33.0691 | 29.1834 | 4.7874 | 0.9017 | 5.1956 | 30 | 35.8591
53.1312 | 6.6897 | 5.3797 | 32.5241 | 32.8307 | 28.6724 | 3.3545 | 0.9017 | 5.2205 | 30 | 33.3354
53.1345 | 6.716 | 5.3797 | 32.5241 | 29.8307 | 26.4921 | 15.0436 | 0.86764 | 1.9619 | 30 | 0
53.1379 | 6.716 | 5.3797 | 32.0471 | 32.2856 | 32.3878 | 14.9074 | 0.9017 | 5.1927 | 30 | 25.8887
53.1412 | 6.6985 | 5.3578 | 32.2175 | 32.1493 | 26.1515 | 2.094 | 0.9017 | 2.1392 | 30 | 24.4774
53.1446 | 6.6897 | 5.3797 | 32.4219 | 31.979 | 32.3537 | 11.8052 | 0.9017 | 3.8564 | 30 | 22.6722
53.1479 | 6.6985 | 5.3797 | 31.9109 | 32.1493 | 31.3999 | 13.1018 | 0.9017 | 5.2132 | 30 | 24.7166
53.1513 | 6.7073 | 5.3797 | 32.49 | 32.1834 | 30.0351 | 8.1941 | 0.9017 | 5.1355 | 30 | 25.2271
53.1546 | 6.6897 | 5.3797 | 32.0812 | 29.49 | 25.2657 | 3.2864 | 0.86764 | 5.1429 | 30 | 0
53.158 | 6.6897 | 5.3797 | 31.6724 | 31.6043 | 26.5603 | 12.1118 | 0.9017 | 5.1414 | 30 | 18.16
53.1613 | 6.716 | 5.4454 | 32.0471 | 32.4219 | 32.5922 | 16.8151 | 0.9017 | 2.9963 | 30 | 27.5161
53.1647 | 6.7073 | 5.3578 | 32.5581 | 32.1153 | 31.0251 | 13.1359 | 0.9017 | 4.1832 | 30 | 24.1843
53.168 | 6.6897 | 5.3797 | 32.49 | 32.2856 | 27.7185 | 10.8172 | 0.9017 | 4.7312 | 30 | 26.2347
53.1714 | 6.6985 | 5.3797 | 32.5241 | 31.9449 | 29.1153 | 10.3403 | 0.9017 | 5.2631 | 30 | 22.5077
53.1747 | 6.6985 | 5.3797 | 32.5241 | 31.6724 | 29.0812 | 4.8556 | 0.86764 | 5.3026 | 30 | 19.5345
53.1781 | 6.6809 | 5.3578 | 31.8768 | 32.0812 | 31.0933 | 10.6469 | 0.93577 | 5.1414 | 30 | 24.261
53.1814 | 6.6985 | 5.3797 | 32.5241 | 32.3197 | 31.6383 | 2.8435 | 0.86764 | 5.1985 | 30 | 27.0832
53.1848 | 6.6985 | 5.3797 | 32.3197 | 32.1153 | 32.1834 | 11.5667 | 0.9017 | 5.2469 | 30 | 24.9033
53.1881 | 6.7073 | 5.4454 | 32.4219 | 32.3878 | 31.2977 | 16.6448 | 0.86764 | 1.7333 | 30 | 28.1121
53.1915 | 6.716 | 5.3797 | 31.9109 | 31.7065 | 30.2054 | 11.8733 | 0.9017 | 2.7839 | 30 | 20.5316
53.1948 | 6.7073 | 5.3797 | 32.5581 | 31.0592 | 31.0933 | 10.3062 | 0.9017 | 4.7121 | 30 | 13.2977
53.1982 | 6.6985 | 5.4235 | 32.3197 | 31.3999 | 26.424 | 8.7392 | 0.9017 | 4.633 | 30 | 17.2192
53.2015 | 6.6985 | 5.3578 | 32.49 | 32.2856 | 30.5823 | 13.1018 | 0.9017 | 5.1707 | 30 | 27.3337
53.2049 | 6.6985 | 5.4454 | 32.0812 | 31.1273 | 26.3899 | 3.4908 | 0.9017 | 5.2425 | 30 | 14.3441
53.2082 | 6.716 | 5.3797 | 32.1153 | 31.1614 | 28.468 | 5.605 | 0.9017 | 5.0096 | 30 | 14.7954
53.2116 | 6.716 | 5.3797 | 31.7405 | 31.6043 | 30.6504 | 19.847 | 0.86764 | 4.9158 | 30 | 19.88
53.2149 | 6.6985 | 5.3797 | 33.3076 | 33.5801 | 30.5823 | 2.9798 | 0.9017 | 5.2704 | 30 | 42.3574
53.2183 | 6.6809 | 5.3797 | 31.3999 | 28.6724 | 23.869 | 3.2523 | 0.86764 | 5.2044 | 30 | 0
53.2216 | 6.7073 | 5.3578 | 32.49 | 33.3076 | 30.7867 | 5.4688 | 0.9017 | 4.463 | 30 | 37.4333
53.225 | 6.7248 | 5.3797 | 31.8768 | 31.6043 | 32.8307 | 19.7448 | 0.93577 | 5.1473 | 30 | 18.328
53.2283 | 6.7073 | 5.3578 | 32.8647 | 33.4098 | 31.5021 | 15.1458 | 0.86764 | 4.9773 | 30 | 38.8758
53.2317 | 6.6809 | 5.3578 | 33.1713 | 32.8988 | 29.8307 | 11.8733 | 0.9017 | 5.1458 | 30 | 33.2843
53.235 | 6.6809 | 5.3797 | 33.1373 | 32.9669 | 29.9669 | 7.6831 | 0.86764 | 5.1663 | 30 | 34.225
53.2384 | 6.6985 | 5.3578 | 32.2856 | 31.1955 | 28.1614 | 9.4886 | 0.86764 | 4.9393 | 30 | 14.3274
53.2417 | 6.7073 | 5.3797 | 32.5241 | 32.1834 | 30.001 | 7.9216 | 0.93577 | 5.1385 | 30 | 25.589
53.2451 | 6.716 | 5.3797 | 32.1493 | 32.0812 | 30.6504 | 12.6228 | 0.9017 | 5.2161 | 30 | 24.5577
53.2484 | 6.716 | 5.4454 | 32.1834 | 32.0131 | 29.4219 | 13.681 | 0.9017 | 4.4938 | 30 | 23.9064
53.2518 | 6.7073 | 5.3578 | 32.3537 | 32.0131 | 27.6163 | 12.6909 | 0.86764 | 5.1282 | 30 | 24.023
53.2551 | 6.6985 | 5.3797 | 32.3197 | 31.9449 | 30.0351 | 3.1842 | 0.9017 | 3.9399 | 30 | 23.3678
53.2585 | 6.7073 | 5.4235 | 32.2515 | 29.8307 | 32.8307 | 12.5887 | 0.9017 | 5.0623 | 30 | 0
53.2618 | 6.716 | 5.4454 | 32.2515 | 31.9109 | 33.4098 | 3.7633 | 0.86764 | 5.1502 | 30 | 21.6433
53.2652 | 6.7073 | 5.4454 | 31.3658 | 31.2636 | 29.2175 | 11.9074 | 0.9017 | 5.1751 | 30 | 14.4212
53.2685 | 6.716 | 5.4454 | 32.0131 | 32.0471 | 31.6724 | 15.214 | 0.9017 | 5.2909 | 30 | 23.371
53.2719 | 6.7073 | 5.4454 | 31.6383 | 30.1032 | 24.6185 | 3.3204 | 0.93577 | 1.9868 | 30 | 1.4669
53.2752 | 6.7248 | 5.3797 | 31.6724 | 31.7065 | 29.1493 | 18.791 | 0.9017 | 4.1245 | 30 | 19.6362
53.2786 | 6.7248 | 5.3578 | 32.6603 | 32.6263 | 33.0691 | 19.336 | 0.9017 | 5.1766 | 30 | 30.1555
53.2819 | 6.6985 | 5.3797 | 33.4098 | 32.7625 | 32.0471 | 12.8293 | 0.9017 | 4.9729 | 30 | 31.8515
53.2853 | 6.6897 | 5.3797 | 33.7845 | 32.8988 | 30.1713 | 11.3964 | 0.9017 | 5.2543 | 30 | 33.5553
53.2886 | 6.6897 | 5.3578 | 33.4779 | 32.5581 | 29.0812 | 4.8896 | 0.86764 | 5.1355 | 30 | 29.8639
53.292 | 6.7073 | 5.3797 | 31.9449 | 29.7625 | 27.6163 | 5.4006 | 0.9017 | 3.5824 | 30 | 0
53.2953 | 6.7336 | 5.3578 | 31.6724 | 32.7285 | 31.8087 | 16.27 | 0.9017 | 5.1282 | 30 | 30.9039
53.2987 | 6.7248 | 5.3797 | 31.9109 | 30.9911 | 26.7306 | 14.5667 | 0.9017 | 4.7238 | 30 | 11.3791
53.302 | 6.7073 | 5.4454 | 31.979 | 31.9449 | 30.3438 | 14.2942 | 0.86764 | 5.1897 | 30 | 22.2428
53.3054 | 6.7073 | 5.3797 | 32.2175 | 32.0812 | 25.2998 | 10.5447 | 0.9017 | 3.6483 | 30 | 23.8993
53.3087 | 6.7073 | 5.3797 | 31.8427 | 31.8087 | 31.3658 | 15.0096 | 0.86764 | 4.1935 | 30 | 20.9324
53.3121 | 6.716 | 5.4454 | 32.0131 | 32.0131 | 29.5922 | 17.769 | 0.86764 | 5.2543 | 30 | 23.3528
53.3154 | 6.7073 | 5.3797 | 32.7285 | 32.2515 | 31.0933 | 4.1402 | 0.9017 | 5.2748 | 30 | 26.1711
53.3188 | 6.6897 | 5.3797 | 31.6724 | 27.1394 | 25.1976 | 3.4226 | 0.9017 | 5.1458 | 30 | 0
53.3221 | 6.716 | 5.3797 | 31.6383 | 31.2977 | 28.468 | 17.5305 | 0.86764 | 3.7025 | 30 | 14.6189
53.3255 | 6.7336 | 5.4454 | 31.6724 | 31.5702 | 32.6263 | 20.5284 | 0.9017 | 2.2594 | 30 | 17.7816
53.3288 | 6.716 | 5.4454 | 32.0812 | 31.8087 | 27.4801 | 12.5546 | 0.9017 | 3.4945 | 30 | 20.5742
53.3322 | 6.6897 | 5.3797 | 32.8647 | 32.7285 | 30.001 | 11.4986 | 0.9017 | 5.2558 | 30 | 31.1066
53.3355 | 6.6897 | 5.4235 | 32.3878 | 31.3999 | 27.1053 | 4.8215 | 0.9017 | 5.1473 | 30 | 16.2064
53.3389 | 6.6897 | 5.3797 | 32.2515 | 32.4219 | 31.7746 | 10.8854 | 0.9017 | 3.7539 | 30 | 27.8669
53.3422 | 6.716 | 5.3797 | 31.7405 | 31.5702 | 33.3757 | 19.7108 | 0.9017 | 3.4359 | 30 | 18.3576
53.3456 | 6.7073 | 5.4016 | 32.6263 | 32.8307 | 32.3878 | 4.0358 | 0.86764 | 5.2234 | 30 | 32.7283
53.3489 | 6.6809 | 5.3797 | 30.2054 | 30.1032 | 26.1855 | 4.9237 | 0.86764 | 4.4205 | 30 | 1.993
53.3523 | 6.7073 | 5.4454 | 31.3658 | 30.7867 | 29.7966 | 16.9173 | 0.86764 | 5.222 | 30 | 9.7422
53.3556 | 6.716 | 5.4454 | 32.0131 | 32.1834 | 32.2515 | 14.9414 | 0.9017 | 5.2763 | 30 | 25.6109
53.359 | 6.6985 | 5.4454 | 32.0812 | 31.2295 | 30.446 | 12.2821 | 0.86764 | 4.3604 | 30 | 14.9321
53.3623 | 6.6897 | 5.3797 | 32.3197 | 31.6043 | 29.8647 | 11.3964 | 0.86764 | 5.1399 | 30 | 19.2475
53.3657 | 6.6897 | 5.3797 | 32.3537 | 32.3537 | 30.2416 | 13.5788 | 0.9017 | 5.1736 | 30 | 27.8311
53.369 | 6.6985 | 5.3797 | 32.7625 | 32.49 | 29.5581 | 5.3325 | 0.9017 | 5.2439 | 30 | 29.5113
53.3724 | 6.6985 | 5.3578 | 31.8768 | 31.6043 | 27.2757 | 2.5369 | 0.86764 | 5.2337 | 30 | 19.6211
53.3757 | 6.716 | 5.3578 | 32.0131 | 31.7405 | 28.3999 | 5.9457 | 0.86764 | 5.1355 | 30 | 21.2578
53.3791 | 6.7248 | 5.4454 | 32.1834 | 32.5922 | 33.9549 | 19.8811 | 0.9017 | 4.9671 | 30 | 31.0072
53.3824 | 6.716 | 5.4454 | 32.9329 | 32.9329 | 31.5702 | 4.0358 | 0.9017 | 5.2425 | 30 | 35.0168
53.3858 | 6.6985 | 5.3797 | 30.7867 | 29.9669 | 25.7086 | 2.7413 | 0.86764 | 4.063 | 30 | 1.5859
53.3891 | 6.7073 | 5.3797 | 31.8427 | 30.6504 | 31.0592 | 10.4084 | 0.86764 | 5.1165 | 30 | 9.3269
53.3925 | 6.7336 | 5.3797 | 31.8087 | 31.6383 | 29.2856 | 13.8513 | 0.86764 | 5.0696 | 30 | 20.5572
53.3958 | 6.716 | 5.4454 | 31.7065 | 31.0592 | 26.5943 | 3.8996 | 0.86764 | 5.159 | 30 | 14.0907
53.3992 | 6.6985 | 5.4454 | 31.5021 | 30.8889 | 27.3779 | 6.5248 | 0.9017 | 5.1546 | 30 | 12.2224
53.4025 | 6.716 | 5.4454 | 31.2636 | 31.2977 | 31.468 | 23.2899 | 0.9017 | 3.7642 | 30 | 16.9052
53.4059 | 6.716 | 5.4454 | 33.1713 | 33.6823 | 34.4999 | 16.2019 | 0.9017 | 4.8747 | 30 | 43.9962
53.4092 | 6.6897 | 5.4016 | 33.2395 | 32.5922 | 30.8207 | 11.6348 | 0.9017 | 4.8659 | 30 | 31.8595
53.4126 | 6.6809 | 5.3797 | 33.512 | 32.8647 | 30.7526 | 11.1238 | 0.9017 | 5.1604 | 30 | 35.0972
53.4159 | 6.6985 | 5.3797 | 33.4098 | 34.534 | 31.7405 | 13.0337 | 0.9017 | 5.2132 | 30 | 54.1743
53.4193 | 6.6985 | 5.3797 | 33.0691 | 32.3197 | 30.3097 | 4.6512 | 0.9017 | 5.2073 | 30 | 29.3509
53.4226 | 6.6985 | 5.3797 | 32.1834 | 28.5702 | 26.7647 | 10.8172 | 0.9017 | 3.3553 | 30 | 0
53.426 | 6.716 | 5.3797 | 31.9449 | 32.5922 | 31.0933 | 14.3964 | 0.9017 | 4.8732 | 30 | 29.3256
53.4293 | 6.7073 | 5.3797 | 31.8087 | 32.0131 | 28.5361 | 16.747 | 0.86764 | 4.9539 | 30 | 22.9215
53.4327 | 6.716 | 5.3797 | 31.9449 | 31.2295 | 28.3317 | 5.2644 | 0.86764 | 5.2851 | 30 | 14.1568
53.436 | 6.7073 | 5.3797 | 31.7746 | 29.2175 | 24.1756 | 9.4205 | 0.86764 | 4.2066 | 30 | 0
53.4394 | 6.716 | 5.3578 | 31.4339 | 30.9229 | 31.6383 | 20.4602 | 0.9017 | 2.1772 | 30 | 10.4333
53.4427 | 6.7248 | 5.3797 | 32.4219 | 36.2714 | 34.6703 | 20.5624 | 0.9017 | 2.6315 | 30 | 71.0794
53.4461 | 6.6897 | 5.3578 | 33.1032 | 31.5021 | 29.9669 | 15.5206 | 0.86764 | 5.159 | 30 | 17.4112
53.4494 | 6.6809 | 5.3797 | 34.3637 | 33.1373 | 30.8889 | 14.4304 | 0.86764 | 5.1165 | 30 | 36.0234
53.4528 | 6.6897 | 5.3797 | 34.2615 | 34.0571 | 31.9109 | 16.4744 | 0.9017 | 5.2498 | 30 | 46.6255
53.4561 | 6.6985 | 5.3578 | 34.0911 | 31.6383 | 25.0954 | 4.9918 | 0.9017 | 5.0975 | 30 | 19.463
53.4595 | 6.6985 | 5.3797 | 31.7405 | 28.0933 | 25.2317 | 2.6732 | 0.9017 | 4.2228 | 30 | 0
53.4628 | 6.7248 | 5.3578 | 32.0812 | 31.9449 | 30.7867 | 13.9194 | 0.86764 | 2.3473 | 30 | 21.9789
53.4662 | 6.7336 | 5.3797 | 32.2856 | 31.979 | 30.8889 | 7.2062 | 0.9017 | 5.2631 | 30 | 22.4776
53.4695 | 6.7073 | 5.3797 | 31.3658 | 31.0251 | 24.1756 | 5.3325 | 0.9017 | 4.8586 | 30 | 11.7859
53.4729 | 6.7073 | 5.3578 | 32.0471 | 31.6383 | 29.8307 | 15.248 | 0.86764 | 4.8894 | 30 | 18.7923
53.4762 | 6.716 | 5.3797 | 32.2175 | 32.3878 | 32.1493 | 16.2019 | 0.86764 | 5.1575 | 30 | 27.3779
53.4796 | 6.7073 | 5.3797 | 33.3417 | 33.1373 | 33.1032 | 11.6008 | 0.86764 | 5.2249 | 30 | 36.0069
53.4829 | 6.6897 | 5.3797 | 33.8186 | 32.7966 | 30.9911 | 4.8556 | 0.86764 | 5.159 | 30 | 32.3293
53.4863 | 6.6897 | 5.3797 | 32.5241 | 28.6043 | 24.4481 | 2.4006 | 0.86764 | 5.1751 | 30 | 0
53.4896 | 6.7073 | 5.3797 | 32.6603 | 31.6043 | 29.8647 | 1.4808 | 0.86764 | 1.7333 | 30 | 18.1343
53.493 | 6.7248 | 5.3797 | 32.2175 | 32.0471 | 31.8087 | 19.0635 | 0.9017 | 3.7157 | 30 | 23.2445
53.4963 | 6.716 | 5.3797 | 32.3878 | 32.8647 | 30.0691 | 17.769 | 0.86764 | 5.1883 | 30 | 32.6257
53.4997 | 6.6985 | 5.3797 | 33.3076 | 33.0691 | 28.6383 | 10.3403 | 0.86764 | 5.288 | 30 | 35.1082
53.503 | 6.6985 | 5.3797 | 33.1032 | 32.7625 | 29.9329 | 10.4425 | 0.86764 | 5.1897 | 30 | 31.8118
53.5064 | 6.6985 | 5.3578 | 32.8647 | 32.8647 | 30.1373 | 2.3325 | 0.86764 | 5.1546 | 30 | 33.1297
53.5097 | 6.716 | 5.3797 | 32.4219 | 30.3438 | 26.6284 | 3.4567 | 0.9017 | 5.2469 | 30 | 4.7361
53.5131 | 6.716 | 5.3797 | 32.3537 | 32.1153 | 29.1493 | 11.3964 | 0.9017 | 2.545 | 30 | 24.8253
53.5164 | 6.716 | 5.3797 | 32.2856 | 32.0812 | 31.1614 | 13.5788 | 0.86764 | 4.9671 | 30 | 24.5613
53.5198 | 6.716 | 5.3797 | 32.3537 | 32.3197 | 30.8889 | 11.4986 | 0.9017 | 5.1912 | 30 | 27.3835
53.5231 | 6.7073 | 5.3578 | 32.3878 | 31.9109 | 28.6724 | 3.3204 | 0.86764 | 5.0623 | 30 | 22.8866
53.5265 | 6.7073 | 5.4016 | 31.979 | 31.2295 | 31.2636 | 11.4304 | 0.9017 | 5.1824 | 30 | 15.2785
53.5298 | 6.716 | 5.3797 | 32.2856 | 31.6043 | 30.957 | 18.0756 | 0.9017 | 5.2205 | 30 | 19.5952
53.5332 | 6.7073 | 5.3578 | 32.9669 | 32.4219 | 31.2977 | 15.1799 | 0.9017 | 4.97 | 30 | 28.9507
53.5365 | 6.6897 | 5.3797 | 33.8186 | 35.9648 | 31.5361 | 13.0337 | 0.86764 | 5.2454 | 30 | 69.2288
53.5399 | 6.6809 | 5.3578 | 33.7845 | 32.5241 | 28.7746 | 4.6852 | 0.9017 | 5.2029 | 30 | 30.5945
53.5432 | 6.6985 | 5.3578 | 31.2636 | 31.0592 | 26.935 | 1.7874 | 0.9017 | 1.9326 | 30 | 14.1464
53.5466 | 6.7073 | 5.3797 | 32.3197 | 30.3438 | 28.1273 | 15.3502 | 0.9017 | 2.6711 | 30 | 6.1026
53.55 | 6.7248 | 5.3797 | 32.9329 | 33.3076 | 32.1153 | 16.27 | 0.9017 | 5.1502 | 30 | 39.7009
53.5533 | 6.6985 | 5.3797 | 32.6263 | 31.0592 | 24.8229 | 2.9457 | 0.86764 | 5.2616 | 30 | 14.4186
53.5567 | 6.6985 | 5.3578 | 32.3537 | 31.8768 | 28.6043 | 11.2942 | 0.86764 | 4.5568 | 30 | 23.743
53.56 | 6.716 | 5.3797 | 32.4219 | 32.6944 | 32.5922 | 17.7349 | 0.9017 | 5.1575 | 30 | 33.1137
53.5634 | 6.716 | 5.3797 | 32.9669 | 32.8647 | 31.6724 | 11.4645 | 0.93577 | 4.359 | 30 | 35.2011
53.5667 | 6.6897 | 5.3797 | 32.7966 | 32.0131 | 28.979 | 10.3062 | 0.86764 | 4.9759 | 30 | 25.7172
53.5701 | 6.6897 | 5.3797 | 32.8307 | 32.4219 | 29.7625 | 7.9556 | 0.9017 | 5.1722 | 30 | 30.4651
53.5734 | 6.6985 | 5.3797 | 32.3537 | 30.3097 | 25.1635 | 3.0479 | 0.9017 | 5.1941 | 30 | 6.678
53.5768 | 6.7073 | 5.3797 | 32.5241 | 31.8768 | 28.3317 | 11.6008 | 0.9017 | 2.7561 | 30 | 24.4485
53.5801 | 6.7073 | 5.3797 | 32.2856 | 32.1834 | 31.1273 | 15.725 | 0.9017 | 5.2483 | 30 | 28.0308
53.5835 | 6.6985 | 5.3797 | 32.3878 | 32.2515 | 29.6944 | 10.8172 | 0.93577 | 4.8836 | 30 | 28.9292
53.5868 | 6.6985 | 5.3797 | 32.49 | 31.1955 | 27.9911 | 3.3886 | 0.9017 | 5.1619 | 30 | 17.0965
53.5902 | 6.6985 | 5.3797 | 31.7065 | 31.2636 | 29.6263 | 2.2644 | 0.9017 | 5.2558 | 30 | 17.9377
53.5935 | 6.7248 | 5.3797 | 31.7746 | 31.1955 | 27.2416 | 21.5525 | 0.86764 | 5.1766 | 30 | 17.2383
53.5969 | 6.7248 | 5.4454 | 32.7625 | 32.3878 | 31.1955 | 19.5745 | 0.9017 | 5.1385 | 30 | 30.8155
53.6002 | 6.6985 | 5.3797 | 33.5801 | 33.3757 | 30.3779 | 12.0436 | 0.93577 | 5.2748 | 30 | 42.1461
53.6036 | 6.6897 | 5.3797 | 33.2735 | 32.5241 | 28.6383 | 4.8556 | 0.86764 | 5.2322 | 30 | 32.6932
53.6069 | 6.6985 | 5.3797 | 31.6383 | 31.0933 | 31.7746 | 13.2722 | 0.86764 | 5.2543 | 30 | 16.63
53.6103 | 6.716 | 5.3797 | 32.5241 | 32.49 | 31.5361 | 6.1501 | 0.9017 | 5.1531 | 30 | 32.5169
53.6136 | 6.7073 | 5.3797 | 32.49 | 31.2977 | 28.1273 | 13.8513 | 0.86764 | 4.6184 | 30 | 19.1533
53.617 | 6.7073 | 5.3578 | 32.5241 | 32.3878 | 30.8889 | 19.0635 | 0.9017 | 5.2982 | 30 | 31.5786
53.6203 | 6.7073 | 5.3797 | 32.5581 | 34.3977 | 33.6823 | 13.4084 | 0.9017 | 5.2483 | 30 | 54.4874
53.6237 | 6.6985 | 5.3797 | 32.8988 | 32.1493 | 25.913 | 4.0018 | 0.9017 | 4.7604 | 30 | 29.2788
53.627 | 6.7073 | 5.3797 | 32.2515 | 31.1955 | 26.5603 | 8.7051 | 0.86764 | 5.1634 | 30 | 18.5926
53.6304 | 6.716 | 5.3797 | 32.2856 | 31.9109 | 32.1493 | 14.4645 | 0.9017 | 5.1795 | 30 | 26.7666
53.6337 | 6.716 | 5.3578 | 32.1493 | 31.7405 | 26.8328 | 4.3786 | 0.9017 | 5.2454 | 30 | 24.9476
53.6371 | 6.716 | 5.4454 | 32.1834 | 30.9229 | 29.2856 | 16.7129 | 0.9017 | 4.4908 | 30 | 15.786
53.6404 | 6.7248 | 5.4454 | 31.9449 | 31.8087 | 29.8647 | 18.8932 | 0.9017 | 5.2059 | 30 | 25.8739
53.6438 | 6.7073 | 5.4454 | 32.7285 | 32.4219 | 30.446 | 14.5667 | 0.9017 | 2.9333 | 30 | 32.9256
53.6471 | 6.6985 | 5.4454 | 33.2395 | 32.8988 | 30.6504 | 11.7711 | 0.86764 | 5.2587 | 30 | 38.4691
53.6505 | 6.6897 | 5.3797 | 33.512 | 32.8647 | 30.6504 | 4.0018 | 0.86764 | 5.2543 | 30 | 38.2512
53.6538 | 6.6897 | 5.3578 | 31.2977 | 29.0471 | 21.4482 | 2.6391 | 0.9017 | 5.2029 | 30 | 0
53.6572 | 6.7073 | 5.3797 | 32.0471 | 31.8768 | 30.9911 | 5.4006 | 0.9017 | 3.1092 | 30 | 21.2347
53.6605 | 6.7336 | 5.4454 | 31.7746 | 31.6043 | 32.1153 | 20.835 | 0.86764 | 4.1612 | 30 | 18.2559
53.6639 | 6.716 | 5.4454 | 32.5922 | 32.6944 | 31.3658 | 14.6008 | 0.9017 | 5.2117 | 30 | 30.699
53.6672 | 6.6897 | 5.3797 | 32.2515 | 32.2515 | 27.1394 | 3.4567 | 0.9017 | 4.1099 | 30 | 25.8443
53.6706 | 6.6985 | 5.3578 | 32.2175 | 29.1493 | 27.3779 | 14.192 | 0.9017 | 5.1546 | 30 | 0
53.6739 | 6.7248 | 5.4454 | 31.9109 | 31.7746 | 31.0933 | 8.6029 | 0.86764 | 4.4322 | 30 | 20.0795
53.6773 | 6.7248 | 5.4454 | 31.9109 | 31.8768 | 31.0933 | 13.4084 | 0.86764 | 5.0916 | 30 | 21.3402
53.6806 | 6.7073 | 5.4454 | 32.0131 | 31.9109 | 26.7306 | 2.5369 | 0.9017 | 5.1736 | 30 | 21.8349
53.684 | 6.6985 | 5.4454 | 30.8889 | 31.1614 | 28.8427 | 2.6732 | 0.9017 | 5.266 | 30 | 13.455
53.6873 | 6.7073 | 5.4454 | 31.3999 | 30.1713 | 26.3218 | 18.4844 | 0.86764 | 1.323 | 30 | 2.3059
53.6907 | 6.7248 | 5.4454 | 31.3658 | 31.5702 | 32.5241 | 27.4801 | 0.86764 | 3.455 | 30 | 18.1635
53.694 | 6.7073 | 5.4454 | 32.2175 | 33.2735 | 32.4219 | 16.6448 | 0.86764 | 5.2264 | 30 | 37.5522
53.6974 | 6.6809 | 5.4016 | 33.7845 | 33.2395 | 30.6504 | 12.759 | 0.9017 | 5.1839 | 30 | 37.355
53.7007 | 6.6809 | 5.3578 | 34.3637 | 33.5801 | 30.957 | 15.8272 | 0.9017 | 5.1839 | 30 | 41.4021
53.7041 | 6.6897 | 5.3578 | 34.6362 | 34.6362 | 32.5581 | 8.7732 | 0.86764 | 4.8015 | 30 | 53.5737
53.7074 | 6.6897 | 5.3797 | 32.3878 | 29.2856 | 26.4581 | 12.7952 | 0.9017 | 5.2322 | 30 | 0
53.7108 | 6.6897 | 5.3797 | 34.1933 | 33.5461 | 30.3097 | 13.7491 | 0.9017 | 5.0975 | 30 | 40.1522
53.7141 | 6.6985 | 5.3797 | 31.9109 | 32.6944 | 28.6724 | 14.5667 | 0.93577 | 5.1795 | 30 | 30.7102
53.7175 | 6.7073 | 5.3797 | 32.5922 | 32.9329 | 31.1614 | 6.8996 | 0.9017 | 5.2645 | 30 | 33.5687
53.7208 | 6.7073 | 5.3797 | 32.49 | 30.0691 | 25.7767 | 1.6512 | 0.9017 | 2.2329 | 30 | 1.2947
53.7242 | 6.7248 | 5.3797 | 32.1493 | 32.5922 | 29.9669 | 14.192 | 0.93577 | 3.8799 | 30 | 29.8843
53.7275 | 6.7336 | 5.3797 | 31.9109 | 31.3999 | 31.979 | 14.737 | 0.9017 | 5.2602 | 30 | 16.5237
53.7309 | 6.716 | 5.4454 | 31.979 | 31.5021 | 27.6163 | 4.4808 | 0.86764 | 5.2059 | 30 | 17.7627
53.7342 | 6.6985 | 5.4454 | 31.7065 | 31.2977 | 27.6504 | 4.9237 | 0.86764 | 2.2799 | 30 | 15.5341
53.7376 | 6.7248 | 5.4454 | 31.4339 | 31.6383 | 33.6142 | 25.402 | 0.93577 | 4.2081 | 30 | 19.4687
53.7409 | 6.7248 | 5.4454 | 32.6603 | 32.49 | 31.8768 | 17.3602 | 0.9017 | 3.5619 | 30 | 29.2121
53.7443 | 6.6809 | 5.4016 | 33.2054 | 31.468 | 24.5163 | 6.3886 | 0.9017 | 5.2528 | 30 | 17.7788
53.7476 | 6.6809 | 5.3797 | 31.3999 | 31.468 | 28.4339 | 10.8854 | 0.86764 | 4.863 | 30 | 17.8634
53.751 | 6.716 | 5.3797 | 31.7065 | 32.5241 | 31.979 | 9.9996 | 0.9017 | 5.1604 | 30 | 29.9126
53.7543 | 6.716 | 5.3797 | 31.3658 | 28.7065 | 24.8569 | 6.0138 | 0.9017 | 4.1436 | 30 | 0
53.7577 | 6.6985 | 5.4454 | 32.1153 | 32.0131 | 30.8207 | 14.2942 | 0.9017 | 4.6623 | 30 | 22.7686
53.761 | 6.716 | 5.4454 | 31.9449 | 31.7746 | 31.5021 | 6.1842 | 0.86764 | 4.6813 | 30 | 20.1836
53.7644 | 6.7073 | 5.3797 | 31.3658 | 32.3197 | 26.424 | 9.4886 | 0.9017 | 3.6337 | 30 | 26.4615
53.7677 | 6.716 | 5.3578 | 32.0131 | 30.8207 | 29.6603 | 18.1096 | 0.9017 | 5.1985 | 30 | 9.6155
53.7711 | 6.716 | 5.3797 | 32.4219 | 33.1032 | 30.957 | 7.7512 | 0.9017 | 3.5839 | 30 | 35.5199
53.7744 | 6.6897 | 5.3797 | 31.3999 | 28.9109 | 27.5141 | 10.1359 | 0.9017 | 5.0125 | 30 | 0
53.7778 | 6.6985 | 5.3797 | 32.0812 | 31.9109 | 30.7185 | 15.5887 | 0.9017 | 5.137 | 30 | 21.6167
53.7811 | 6.6985 | 5.3578 | 32.1834 | 33.4439 | 30.1032 | 13.6469 | 0.86764 | 5.1824 | 30 | 39.0955
53.7845 | 6.6985 | 5.4016 | 31.9449 | 28.8087 | 22.5404 | 2.571 | 0.9017 | 5.2645 | 30 | 0
53.7878 | 6.7073 | 5.4235 | 31.8427 | 31.6043 | 26.7987 | 3.5589 | 0.9017 | 1.7699 | 30 | 18.1404
53.7912 | 6.7248 | 5.4454 | 31.7746 | 31.8768 | 33.0691 | 19.8811 | 0.9017 | 1.9165 | 30 | 21.3198
53.7945 | 6.7073 | 5.4454 | 32.8307 | 33.2054 | 32.0812 | 16.6107 | 0.9017 | 5.2528 | 30 | 36.4803
53.7979 | 6.6897 | 5.4235 | 33.2395 | 32.9329 | 30.3097 | 4.6512 | 0.9017 | 5.1399 | 30 | 33.5785
53.8012 | 6.6809 | 5.3797 | 31.6383 | 29.9329 | 24.6185 | 3.593 | 0.86764 | 5.1429 | 30 | 0
53.8046 | 6.716 | 5.3797 | 32.2856 | 33.3757 | 31.8087 | 14.3282 | 0.9017 | 2.378 | 30 | 38.2417
53.8079 | 6.7248 | 5.3578 | 32.2175 | 33.3076 | 32.1834 | 19.1998 | 0.9017 | 5.1297 | 30 | 37.6655
53.8113 | 6.6985 | 5.3797 | 32.9329 | 32.9329 | 30.8889 | 5.3325 | 0.86764 | 5.2117 | 30 | 33.6118
53.8146 | 6.6809 | 5.3797 | 31.3317 | 29.0471 | 23.6987 | 3.1501 | 0.9017 | 2.5816 | 30 | 0
53.818 | 6.6985 | 5.3797 | 32.1834 | 31.2977 | 27.8889 | 9.9656 | 0.9017 | 5.0638 | 30 | 14.6738
53.8213 | 6.7248 | 5.3797 | 32.1153 | 31.2977 | 30.5141 | 7.9897 | 0.9017 | 3.9604 | 30 | 14.7482
53.8247 | 6.7248 | 5.4454 | 32.0471 | 31.468 | 29.9669 | 12.5887 | 0.9017 | 4.6037 | 30 | 16.7532
53.828 | 6.6721 | 5.4454 | 31.9449 | 31.2977 | 28.6724 | 11.737 | 0.86764 | 5.0989 | 30 | 14.9085
53.8314 | 6.6985 | 5.4454 | 32.1493 | 31.979 | 32.0131 | 15.3162 | 0.9017 | 5.1604 | 30 | 22.7025
53.8347 | 6.6985 | 5.4454 | 33.1713 | 33.3076 | 32.3197 | 14.3964 | 0.9017 | 5.1517 | 30 | 37.8696
53.8381 | 6.6985 | 5.3797 | 33.3757 | 32.49 | 26.935 | 4.6852 | 0.86764 | 5.2425 | 30 | 28.7979
53.8414 | 6.6985 | 5.3797 | 30.9229 | 30.2054 | 27.0031 | 4.072 | 0.9017 | 5.1546 | 30 | 3.0601
53.8448 | 6.7073 | 5.3797 | 31.7405 | 31.1614 | 31.2977 | 17.7349 | 0.9017 | 4.8293 | 30 | 13.9028
53.8481 | 6.7248 | 5.3797 | 32.3537 | 32.2515 | 34.1593 | 22.4382 | 0.9017 | 5.0975 | 30 | 26.3197
53.8515 | 6.716 | 5.3797 | 33.8867 | 34.1593 | 32.6944 | 14.0898 | 0.9017 | 5.1399 | 30 | 48.0629
53.8548 | 6.6809 | 5.3578 | 33.4098 | 31.5021 | 24.7547 | 8.0238 | 0.93577 | 5.0374 | 30 | 18.1997
53.8582 | 6.6809 | 5.3797 | 33.6142 | 32.9669 | 30.1373 | 11.6689 | 0.9017 | 5.1355 | 30 | 34.8822
53.8615 | 6.6985 | 5.3797 | 32.9669 | 33.1713 | 31.1273 | 7.3424 | 0.9017 | 2.0425 | 30 | 37.3697
53.8649 | 6.6985 | 5.3797 | 32.2856 | 30.7867 | 28.1273 | 11.6008 | 0.9017 | 5.1487 | 30 | 10.5389
53.8682 | 6.716 | 5.3797 | 31.8768 | 32.7625 | 32.9329 | 12.9996 | 0.9017 | 5.1634 | 30 | 32.968
53.8716 | 6.7073 | 5.3797 | 32.6944 | 33.1713 | 27.7185 | 3.8314 | 0.9017 | 5.1648 | 30 | 37.7593
53.8749 | 6.716 | 5.3797 | 32.2175 | 32.5241 | 25.6405 | 13.9876 | 0.9017 | 3.178 | 30 | 30.6102
53.8783 | 6.7248 | 5.3797 | 32.2515 | 32.9329 | 30.6845 | 15.3843 | 0.9017 | 3.6498 | 30 | 35.3965
53.8816 | 6.716 | 5.4454 | 32.0471 | 31.6383 | 29.6263 | 5.4347 | 0.86764 | 5.1399 | 30 | 20.8934
53.885 | 6.7073 | 5.4454 | 31.8427 | 31.2295 | 34.1593 | 10.5447 | 0.9017 | 5.1121 | 30 | 16.3571
53.8883 | 6.716 | 5.3797 | 31.7746 | 30.9229 | 29.8647 | 15.4184 | 0.86764 | 5.1604 | 30 | 12.9549
53.8917 | 6.7248 | 5.3578 | 31.6043 | 30.8889 | 24.6185 | 11.7711 | 0.9017 | 5.1692 | 30 | 12.625
53.895 | 6.716 | 5.3578 | 31.5361 | 31.3658 | 30.6845 | 16.3041 | 0.93577 | 5.2616 | 30 | 18.0764
53.8984 | 6.6985 | 5.4454 | 32.0131 | 32.1834 | 31.9109 | 18.1096 | 0.9017 | 4.463 | 30 | 27.4182
53.9017 | 6.6897 | 5.4454 | 33.2054 | 33.1713 | 32.0812 | 13.3744 | 0.86764 | 5.2044 | 30 | 38.7385
53.9051 | 6.6809 | 5.3797 | 33.2735 | 30.3779 | 27.5141 | 4.583 | 0.83357 | 5.1531 | 30 | 7.2793
53.9084 | 6.6897 | 5.3797 | 30.0351 | 28.0251 | 25.8449 | 3.1842 | 0.86764 | 1.3641 | 30 | 0
53.9118 | 6.716 | 5.3797 | 31.6043 | 31.3317 | 31.3999 | 19.6426 | 0.86764 | 5.2322 | 30 | 15.03
53.9151 | 6.716 | 5.3797 | 32.4219 | 32.9669 | 33.3417 | 22.6767 | 0.9017 | 5.2689 | 30 | 33.6323
53.9185 | 6.6897 | 5.3797 | 33.1373 | 33.6823 | 29.7285 | 14.2942 | 0.9017 | 5.2631 | 30 | 41.9167
53.9218 | 6.6721 | 5.3578 | 33.1373 | 32.1493 | 28.5702 | 12.9656 | 0.93577 | 5.1985 | 30 | 24.756
53.9252 | 6.6985 | 5.3797 | 33.9208 | 34.1252 | 30.6504 | 13.715 | 0.9017 | 5.1619 | 30 | 47.2651
53.9285 | 6.6985 | 5.3797 | 33.2054 | 32.4219 | 28.3317 | 6.3886 | 0.9017 | 5.2439 | 30 | 28.2072
53.9319 | 6.7073 | 5.3578 | 32.7285 | 31.5021 | 27.8207 | 11.0898 | 0.9017 | 2.9787 | 30 | 17.9277
53.9352 | 6.6985 | 5.3797 | 32.2856 | 32.9329 | 30.9229 | 15.6228 | 0.86764 | 5.1766 | 30 | 34.2242
53.9386 | 6.7073 | 5.3578 | 31.8768 | 31.8427 | 31.0933 | 14.3282 | 0.9017 | 5.1414 | 30 | 22.0441
53.9419 | 6.7073 | 5.3578 | 32.1834 | 30.6504 | 24.5844 | 2.4347 | 0.9017 | 5.2953 | 30 | 8.6426
53.9453 | 6.716 | 5.3578 | 32.2515 | 30.9911 | 27.4801 | 2.4347 | 0.9017 | 5.2748 | 30 | 12.5397
53.9486 | 6.7248 | 5.4235 | 31.6043 | 31.9449 | 29.1834 | 15.8953 | 0.86764 | 5.0755 | 30 | 23.4034
53.952 | 6.7336 | 5.4454 | 31.7065 | 32.1493 | 30.5141 | 22.7789 | 0.9017 | 5.0843 | 30 | 25.8324
53.9553 | 6.6985 | 5.3797 | 32.49 | 32.6603 | 30.1373 | 5.9116 | 0.86764 | 5.1473 | 30 | 31.7453
53.9587 | 6.6721 | 5.3578 | 31.0592 | 29.2856 | 24.7888 | 2.8776 | 0.86764 | 5.1106 | 30 | 0
53.962 | 6.6985 | 5.4235 | 31.7065 | 33.2735 | 31.1955 | 15.0777 | 0.86764 | 5.2117 | 30 | 37.0648
53.9654 | 6.7248 | 5.4454 | 31.979 | 32.6263 | 31.8087 | 18.825 | 0.9017 | 5.2602 | 30 | 29.9225
53.9687 | 6.6985 | 5.4454 | 31.6383 | 32.6263 | 30.1032 | 11.7711 | 0.9017 | 5.2558 | 30 | 30.0739
53.9721 | 6.6809 | 5.3797 | 32.6603 | 31.6043 | 26.9691 | 3.4908 | 0.9017 | 5.1604 | 30 | 18.6485
53.9754 | 6.6897 | 5.3578 | 31.8087 | 33.5801 | 26.7306 | 5.7754 | 0.9017 | 5.178 | 30 | 41.1305
53.9788 | 6.7248 | 5.3797 | 31.8087 | 31.9449 | 30.0351 | 14.8392 | 0.9017 | 4.9378 | 30 | 22.8072
53.9821 | 6.7248 | 5.3578 | 31.5361 | 32.5581 | 29.9329 | 12.7952 | 0.86764 | 5.2264 | 30 | 29.8682
53.9855 | 6.6985 | 5.4454 | 31.9109 | 30.1373 | 28.468 | 9.8974 | 0.86764 | 5.2439 | 30 | 2.5901
53.9888 | 6.6985 | 5.3797 | 31.7405 | 31.5702 | 27.7526 | 4.5149 | 0.86764 | 4.8836 | 30 | 18.8314
53.9922 | 6.716 | 5.4454 | 31.1614 | 24.4822 | 26.935 | 17.292 | 0.86764 | 2.2975 | 30 | 0
53.9955 | 6.7336 | 5.4454 | 31.4339 | 31.2636 | 30.8207 | 21.0734 | 0.9017 | 1.3421 | 30 | 14.1555
53.9989 | 6.716 | 5.4454 | 33.3076 | 33.2735 | 31.2977 | 17.258 | 0.9017 | 5.1897 | 30 | 36.9999
54.0022 | 6.6809 | 5.3797 | 33.6142 | 33.1713 | 29.9669 | 12.7952 | 0.93577 | 4.6447 | 30 | 36.0317
54.0056 | 6.6809 | 5.3578 | 33.5801 | 32.9329 | 30.7867 | 13.4425 | 0.9017 | 5.2088 | 30 | 33.5139
54.0089 | 6.7073 | 5.3578 | 34.0911 | 34.2955 | 32.4219 | 4.6852 | 0.9017 | 5.2015 | 30 | 49.1204
54.0123 | 6.7073 | 5.3797 | 31.5702 | 28.979 | 24.5844 | 2.3325 | 0.9017 | 2.9318 | 30 | 0
54.0156 | 6.7073 | 5.3797 | 31.1614 | 32.7625 | 28.468 | 4.9578 | 0.9017 | 4.7883 | 30 | 31.2667
54.019 | 6.7248 | 5.3797 | 32.2856 | 32.3197 | 32.1834 | 17.5986 | 0.86764 | 5.1414 | 30 | 26.4095
54.0223 | 6.716 | 5.3797 | 31.9449 | 32.5241 | 26.8328 | 13.1018 | 0.9017 | 4.1832 | 30 | 28.8596
54.0257 | 6.7073 | 5.3578 | 31.7065 | 31.7065 | 29.5581 | 11.0898 | 0.9017 | 5.1883 | 30 | 19.7439
54.029 | 6.7073 | 5.3578 | 31.9109 | 31.8427 | 30.3097 | 3.3545 | 0.86764 | 1.9165 | 30 | 21.386
54.0324 | 6.7073 | 5.4454 | 31.5021 | 31.0251 | 30.2416 | 10.5447 | 0.9017 | 4.7297 | 30 | 12.2302
54.0357 | 6.7248 | 5.4454 | 31.5361 | 32.5241 | 31.0251 | 21.1756 | 0.9017 | 5.1736 | 30 | 29.271
54.0391 | 6.7073 | 5.4454 | 32.1834 | 30.9911 | 27.4801 | 7.649 | 0.93577 | 2.9567 | 30 | 12.05
54.0424 | 6.6897 | 5.4454 | 32.0131 | 32.8307 | 33.1032 | 14.0898 | 0.9017 | 1.282 | 30 | 32.9482
54.0458 | 6.6897 | 5.4454 | 32.5922 | 32.3878 | 30.8889 | 17.5646 | 0.9017 | 5.1429 | 30 | 28.1026
54.0491 | 6.7073 | 5.4454 | 33.3417 | 33.4439 | 31.0933 | 13.3744 | 0.9017 | 5.2572 | 30 | 40.1966
54.0525 | 6.6985 | 5.3797 | 33.512 | 32.1493 | 27.9911 | 4.6171 | 0.86764 | 5.1517 | 30 | 25.7305
54.0558 | 6.6897 | 5.3797 | 30.2416 | 30.3438 | 26.0493 | 2.7413 | 0.86764 | 5.1648 | 30 | 5.4002
54.0592 | 6.7073 | 5.4454 | 31.8768 | 29.0471 | 27.8889 | 15.248 | 0.93577 | 3.5238 | 30 | 0
54.0625 | 6.7248 | 5.4454 | 31.9109 | 31.9449 | 30.3779 | 18.9954 | 0.9017 | 5.1619 | 30 | 22.005
54.0659 | 6.7073 | 5.4454 | 32.49 | 32.49 | 30.3097 | 11.4304 | 0.86764 | 5.137 | 30 | 28.2927
54.0692 | 6.6897 | 5.4016 | 32.5581 | 32.3197 | 29.4559 | 9.6249 | 0.9017 | 5.0491 | 30 | 26.5073
54.0726 | 6.6985 | 5.3578 | 32.3197 | 31.2295 | 26.8328 | 12.759 | 0.86764 | 2.5216 | 30 | 14.2916
54.0759 | 6.7248 | 5.3797 | 32.1153 | 31.7746 | 32.0471 | 13.8513 | 0.86764 | 5.2997 | 30 | 20.5379
54.0793 | 6.716 | 5.3797 | 32.2856 | 31.3317 | 28.5361 | 5.7413 | 0.86764 | 4.5422 | 30 | 15.6245
54.0826 | 6.7073 | 5.3578 | 32.0812 | 31.9449 | 32.1493 | 16.4063 | 0.86764 | 5.2807 | 30 | 22.6476
54.086 | 6.7073 | 5.3797 | 32.2175 | 32.3197 | 32.5581 | 17.292 | 0.9017 | 5.2514 | 30 | 27.0056
54.0893 | 6.6985 | 5.3797 | 32.7966 | 33.8867 | 31.5361 | 11.2601 | 0.9017 | 5.2528 | 30 | 44.8933
54.0927 | 6.6897 | 5.3797 | 33.2054 | 32.3878 | 27.957 | 3.116 | 0.86764 | 5.137 | 30 | 28.1372
54.096 | 6.6897 | 5.3578 | 31.6383 | 30.0691 | 26.1174 | 3.6952 | 0.86764 | 5.1956 | 30 | 2.0082
54.0994 | 6.7073 | 5.3797 | 32.0812 | 30.5823 | 27.2075 | 3.9336 | 0.86764 | 5.2 | 30 | 7.8253
54.1027 | 6.7248 | 5.3797 | 31.8087 | 31.468 | 28.7746 | 16.5085 | 0.9017 | 4.6389 | 30 | 17.8938
54.1061 | 6.7248 | 5.3797 | 31.9109 | 31.7746 | 31.0251 | 13.9535 | 0.86764 | 5.2865 | 30 | 21.4523
54.1094 | 6.6985 | 5.4454 | 31.7405 | 32.9329 | 29.5241 | 5.4688 | 0.86764 | 5.2073 | 30 | 34.6764
54.1128 | 6.6897 | 5.4235 | 31.7746 | 33.1713 | 30.7185 | 11.1579 | 0.9017 | 5.2558 | 30 | 37.5488
54.1161 | 6.7073 | 5.4454 | 32.3537 | 31.8768 | 31.7746 | 13.8854 | 0.86764 | 5.2278 | 30 | 23.0661
54.1195 | 6.7073 | 5.4454 | 32.6944 | 31.8087 | 30.5482 | 4.2424 | 0.86764 | 5.2514 | 30 | 22.403
54.1228 | 6.6985 | 5.4454 | 31.9449 | 30.8889 | 24.5844 | 12.8634 | 0.9017 | 5.222 | 30 | 12.0875
54.1262 | 6.6985 | 5.4454 | 32.1834 | 31.6724 | 32.0471 | 16.5426 | 0.9017 | 3.6835 | 30 | 21.0159
54.1295 | 6.6985 | 5.4016 | 32.2515 | 32.1153 | 31.6383 | 14.192 | 0.9017 | 4.1011 | 30 | 26.1301
54.1329 | 6.6194 | 5.3797 | 32.5581 | 32.1153 | 29.3537 | 12.8634 | 0.9017 | 5.159 | 30 | 26.2533
54.1362 | 6.6985 | 5.3797 | 32.6944 | 31.8087 | 27.8889 | 4.583 | 0.9017 | 5.2528 | 30 | 22.9024
54.1396 | 6.7073 | 5.3797 | 32.3197 | 30.3438 | 26.7306 | 3.4226 | 0.9017 | 2.1904 | 30 | 6.4115
54.1429 | 6.716 | 5.4454 | 31.8768 | 31.979 | 32.8647 | 17.4283 | 0.86764 | 4.4337 | 30 | 24.9579
54.1463 | 6.716 | 5.4454 | 32.2515 | 32.1153 | 30.8207 | 8.0238 | 0.9017 | 4.9671 | 30 | 26.6133
54.1496 | 6.6897 | 5.4454 | 32.0471 | 31.7065 | 30.6845 | 11.192 | 0.9017 | 4.2433 | 30 | 22.1046
54.153 | 6.6985 | 5.4235 | 32.1153 | 32.7625 | 30.0691 | 12.0436 | 0.86764 | 4.8557 | 30 | 34.1683
54.1563 | 6.7073 | 5.4235 | 32.2515 | 32.7966 | 27.957 | 3.8996 | 0.86764 | 5.2748 | 30 | 34.7135
54.1597 | 6.6985 | 5.4454 | 32.2175 | 32.0131 | 31.2636 | 2.7413 | 0.86764 | 2.4176 | 30 | 26.0066
54.163 | 6.7073 | 5.3797 | 32.1493 | 30.6504 | 28.2636 | 12.725 | 0.9017 | 5.2425 | 30 | 10.6814
54.1664 | 6.716 | 5.3578 | 31.9109 | 31.8427 | 29.3197 | 5.9457 | 0.86764 | 5.2278 | 30 | 24.227
54.1697 | 6.7073 | 5.3578 | 31.0251 | 30.3097 | 27.6163 | 1.9918 | 0.86764 | 3.3597 | 30 | 6.9671
54.1731 | 6.7073 | 5.3797 | 31.5702 | 31.1955 | 26.5262 | 15.0436 | 0.86764 | 2.0278 | 30 | 17.0199
54.1764 | 6.716 | 5.3578 | 31.3658 | 30.9911 | 31.3658 | 17.4283 | 0.9017 | 4.4732 | 30 | 14.7723
54.1798 | 6.7073 | 5.4454 | 32.3878 | 32.8647 | 31.468 | 14.9074 | 0.9017 | 5.0315 | 30 | 36.0565
54.1831 | 6.6809 | 5.4454 | 32.9329 | 32.8307 | 29.6263 | 11.1238 | 0.9017 | 5.2602 | 30 | 35.8365
54.1865 | 6.6809 | 5.3797 | 33.6142 | 32.3878 | 28.6383 | 3.3545 | 0.9017 | 5.1648 | 30 | 30.9834
54.1898 | 6.6545 | 5.3797 | 30.1032 | 29.8307 | 27.1394 | 3.6611 | 0.9017 | 1.326 | 30 | 2.1527
54.1932 | 6.7248 | 5.3797 | 31.8087 | 32.6263 | 30.2757 | 13.9535 | 0.9017 | 3.6264 | 30 | 33.8134
54.1965 | 6.7248 | 5.3797 | 31.5021 | 32.3197 | 32.0131 | 6.4226 | 0.86764 | 3.2864 | 30 | 30.4921
54.1999 | 6.6985 | 5.3797 | 31.7405 | 31.3317 | 28.0933 | 10.8172 | 0.9017 | 5.0037 | 30 | 19.4396
54.2032 | 6.6809 | 5.3797 | 31.5361 | 31.7405 | 29.1834 | 4.6852 | 0.9017 | 4.992 | 30 | 24.1436
54.2066 | 6.6985 | 5.3578 | 31.5702 | 29.8307 | 27.6845 | 11.8733 | 0.9017 | 5.0506 | 30 | 2.6079
54.2099 | 6.7073 | 5.3797 | 31.6043 | 31.6383 | 30.446 | 11.8052 | 0.9017 | 5.2968 | 30 | 23.0771
54.2133 | 6.7073 | 5.4454 | 31.6724 | 31.5702 | 26.9009 | 5.9798 | 0.86764 | 5.1956 | 30 | 22.4034
54.2166 | 6.6985 | 5.4454 | 31.0592 | 31.468 | 24.9932 | 3.5248 | 0.9017 | 3.745 | 30 | 21.3335
54.22 | 6.716 | 5.4454 | 30.8889 | 31.2636 | 34.5681 | 19.813 | 0.9017 | 2.126 | 30 | 19.1029
54.2233 | 6.7073 | 5.4454 | 31.7065 | 31.5361 | 31.0933 | 16.236 | 0.9017 | 5.137 | 30 | 22.2636
54.2267 | 6.7073 | 5.4454 | 32.2515 | 31.6383 | 30.0351 | 11.4986 | 0.9017 | 5.137 | 30 | 23.5151
54.23 | 6.6897 | 5.4454 | 31.5702 | 30.8548 | 25.8108 | 5.6391 | 0.9017 | 5.1897 | 30 | 14.7298
54.2334 | 6.6897 | 5.4454 | 31.0933 | 28.7746 | 25.8449 | 4.3446 | 0.86764 | 1.6513 | 30 | 0
54.2367 | 6.716 | 5.4454 | 30.7526 | 30.001 | 30.446 | 18.2459 | 0.9017 | 2.778 | 30 | 0
54.2401 | 6.716 | 5.4454 | 31.5361 | 31.3317 | 30.9911 | 16.3722 | 0.9017 | 5.2469 | 30 | 15.0758
54.2434 | 6.6985 | 5.4454 | 32.6263 | 32.6944 | 31.2295 | 13.9194 | 0.9017 | 5.1634 | 30 | 30.5906
54.2468 | 6.6897 | 5.4454 | 33.1032 | 32.7625 | 32.5241 | 13.7832 | 0.9017 | 5.1707 | 30 | 31.5186
54.2501 | 6.6985 | 5.3797 | 33.512 | 33.8527 | 31.2295 | 15.4184 | 0.9017 | 5.2234 | 30 | 44.0288
54.2535 | 6.6985 | 5.3578 | 34.1593 | 33.1713 | 28.7746 | 8.0578 | 0.83357 | 5.2733 | 30 | 36.5343
54.2568 | 6.6897 | 5.3797 | 30.3779 | 29.5922 | 25.0273 | 4.5149 | 0.9017 | 4.4981 | 30 | 0
54.2602 | 6.6985 | 5.3578 | 31.8087 | 32.5581 | 34.1933 | 12.0096 | 0.9017 | 5.2322 | 30 | 28.9693
54.2635 | 6.716 | 5.4454 | 31.7405 | 31.7065 | 30.0691 | 7.2743 | 0.93577 | 5.1414 | 30 | 19.469
54.2669 | 6.7073 | 5.4454 | 31.6043 | 31.5021 | 27.9229 | 2.3666 | 0.9017 | 5.2675 | 30 | 17.2523
54.2702 | 6.716 | 5.4454 | 31.1955 | 29.0471 | 26.3218 | 3.7292 | 0.9017 | 1.5883 | 30 | 0
54.2736 | 6.7248 | 5.4454 | 30.7867 | 28.8087 | 29.5241 | 23.6305 | 0.9017 | 3.4096 | 30 | 0
54.2769 | 6.7248 | 5.4454 | 32.2856 | 32.4219 | 32.3878 | 20.6306 | 0.86764 | 5.1268 | 30 | 27.4028
54.2803 | 6.7073 | 5.4454 | 32.8647 | 32.6944 | 30.8889 | 13.1359 | 0.9017 | 5.1473 | 30 | 30.6307
54.2836 | 6.6809 | 5.4454 | 33.2735 | 33.1032 | 30.957 | 12.3162 | 0.9017 | 5.2103 | 30 | 35.4189
54.287 | 6.6897 | 5.3797 | 33.6483 | 33.6483 | 30.2054 | 9.8974 | 0.86764 | 5.2381 | 30 | 41.7728
54.2903 | 6.6985 | 5.3797 | 32.8307 | 31.8427 | 29.5922 | 15.5887 | 0.9017 | 4.5598 | 30 | 21.531
54.2937 | 6.6897 | 5.3797 | 34.9769 | 34.5681 | 31.468 | 5.8094 | 0.9017 | 5.241 | 30 | 52.5112
54.297 | 6.6809 | 5.3797 | 31.7065 | 28.6383 | 24.38 | 12.5546 | 0.9017 | 2.145 | 30 | 0
54.3004 | 6.6985 | 5.3797 | 32.2175 | 33.8527 | 30.8889 | 5.4006 | 0.9017 | 5.2572 | 30 | 43.6074
54.3038 | 6.7073 | 5.4454 | 31.2977 | 31.7746 | 27.0372 | 12.6568 | 0.86764 | 3.0315 | 30 | 20.2883
54.3071 | 6.716 | 5.4454 | 31.8427 | 33.512 | 30.7526 | 16.8492 | 0.9017 | 4.4176 | 30 | 40.0741
54.3105 | 6.716 | 5.4454 | 31.979 | 30.446 | 27.2757 | 13.2381 | 0.9017 | 5.2073 | 30 | 5.543
54.3138 | 6.7073 | 5.4454 | 31.8768 | 32.6944 | 30.8889 | 11.8392 | 0.93577 | 4.4864 | 30 | 31.0409
54.3172 | 6.7073 | 5.4454 | 31.9449 | 30.7185 | 30.3097 | 6.4226 | 0.9017 | 5.1927 | 30 | 8.8125
54.3205 | 6.716 | 5.4235 | 30.7867 | 31.9109 | 26.2196 | 7.5809 | 0.9017 | 3.5707 | 30 | 22.362
54.3239 | 6.7248 | 5.3797 | 31.2295 | 31.0933 | 30.8548 | 18.5866 | 0.86764 | 3.8389 | 30 | 13.2102
54.3272 | 6.7073 | 5.4454 | 31.8087 | 31.7746 | 31.1614 | 15.0436 | 0.9017 | 5.2439 | 30 | 20.9927
54.3306 | 6.6897 | 5.4454 | 32.3878 | 33.5801 | 30.7867 | 14.192 | 0.9017 | 5.1487 | 30 | 41.5496
54.3339 | 6.6809 | 5.4454 | 33.1713 | 33.6483 | 30.446 | 4.2764 | 0.9017 | 5.2719 | 30 | 42.529
54.3373 | 6.6897 | 5.3578 | 30.8889 | 29.1153 | 26.0152 | 2.8435 | 0.86764 | 5.2381 | 30 | 0
54.3406 | 6.7073 | 5.3797 | 31.1273 | 30.1713 | 31.1955 | 5.6732 | 0.86764 | 5.1429 | 30 | 1.9155
54.344 | 6.7248 | 5.4235 | 30.7526 | 30.8889 | 24.6525 | 21.7228 | 0.86764 | 1.7157 | 30 | 10.0543
54.3473 | 6.716 | 5.4454 | 32.1153 | 32.5581 | 31.979 | 22.4723 | 0.86764 | 5.0374 | 30 | 29.0169
54.3507 | 6.6897 | 5.4454 | 33.2395 | 35.4197 | 32.3537 | 12.7952 | 0.9017 | 1.915 | 30 | 61.5841
54.354 | 6.6809 | 5.3797 | 33.3076 | 33.1032 | 29.7625 | 11.703 | 0.86764 | 3.8857 | 30 | 35.6543
54.3574 | 6.6897 | 5.3578 | 33.512 | 33.0691 | 30.7185 | 14.4645 | 0.86764 | 5.1458 | 30 | 35.4481
54.3607 | 6.6985 | 5.3797 | 34.1252 | 33.7505 | 30.6504 | 11.5667 | 0.9017 | 5.1487 | 30 | 43.3448
54.3641 | 6.6985 | 5.3797 | 31.9109 | 33.1373 | 31.5702 | 10.204 | 0.86764 | 5.1502 | 30 | 36.6172
54.3674 | 6.6985 | 5.3797 | 32.6263 | 31.1614 | 27.8548 | 4.7874 | 0.86764 | 4.715 | 30 | 14.4132
54.3708 | 6.7073 | 5.3797 | 31.9449 | 33.4779 | 30.0691 | 11.7711 | 0.9017 | 5.0257 | 30 | 40.7245
54.3741 | 6.7248 | 5.4235 | 31.979 | 31.6043 | 31.5361 | 12.6568 | 0.9017 | 5.2514 | 30 | 19.6993
54.3775 | 6.716 | 5.4454 | 32.1493 | 31.5361 | 28.6383 | 4.9578 | 0.9017 | 5.1546 | 30 | 19.0204
54.3808 | 6.716 | 5.4454 | 31.0592 | 28.4339 | 23.2899 | 1.9918 | 0.86764 | 1.9678 | 30 | 0
54.3842 | 6.7248 | 5.4454 | 30.957 | 30.7867 | 25.1976 | 16.3722 | 0.9017 | 5.1839 | 30 | 8.8668
54.3875 | 6.7248 | 5.4454 | 31.1955 | 30.957 | 26.4581 | 20.1196 | 0.9017 | 4.6916 | 30 | 10.8421
54.3909 | 6.716 | 5.4454 | 31.8768 | 31.979 | 32.3537 | 19.302 | 0.9017 | 2.3106 | 30 | 22.4758
54.3942 | 6.6985 | 5.4454 | 33.1032 | 34.4659 | 30.9229 | 12.6909 | 0.9017 | 5.2176 | 30 | 50.7641
54.3976 | 6.6809 | 5.3797 | 33.4098 | 33.1713 | 30.4119 | 11.2942 | 0.9017 | 5.1751 | 30 | 36.3605
54.4009 | 6.6897 | 5.3797 | 33.8527 | 33.1713 | 30.6163 | 11.5667 | 0.9017 | 5.178 | 30 | 36.5433
54.4043 | 6.6985 | 5.3797 | 33.4439 | 30.6845 | 25.7767 | 3.5589 | 0.9017 | 5.288 | 30 | 8.5523
54.4076 | 6.6985 | 5.3578 | 30.7526 | 30.3097 | 26.2537 | 2.9798 | 0.9017 | 4.8322 | 30 | 4.3467
54.411 | 6.716 | 5.3797 | 31.7405 | 31.2977 | 29.8647 | 14.703 | 0.9017 | 3.7157 | 30 | 15.5588
54.4143 | 6.7248 | 5.3797 | 32.2175 | 31.7065 | 31.7746 | 17.258 | 0.9017 | 5.2337 | 30 | 20.2626
54.4177 | 6.7073 | 5.3797 | 32.8307 | 32.6263 | 30.8207 | 11.8392 | 0.93577 | 5.1194 | 30 | 30.7806
54.421 | 6.6897 | 5.3797 | 33.2395 | 33.6823 | 30.7526 | 9.8293 | 0.9017 | 5.2161 | 30 | 42.897
54.4244 | 6.6985 | 5.3797 | 32.6944 | 32.2515 | 30.3097 | 11.2942 | 0.9017 | 5.2293 | 30 | 26.9035
54.4277 | 6.7073 | 5.3797 | 33.1032 | 31.7746 | 28.9109 | 3.4567 | 0.86764 | 5.1473 | 30 | 21.6302
54.4311 | 6.7073 | 5.3797 | 31.8427 | 29.1834 | 27.9911 | 3.2523 | 0.9017 | 5.1546 | 30 | 0
54.4344 | 6.7073 | 5.3578 | 32.1153 | 32.0471 | 28.979 | 3.1842 | 0.9017 | 3.9971 | 30 | 23.1683
54.4378 | 6.7248 | 5.3797 | 31.979 | 31.7065 | 32.6944 | 18.4503 | 0.9017 | 5.1429 | 30 | 19.4276
54.4411 | 6.716 | 5.3797 | 32.5581 | 33.5461 | 31.0933 | 4.0018 | 0.9017 | 5.181 | 30 | 40.3687
54.4445 | 6.7073 | 5.3797 | 31.5702 | 30.0691 | 29.5241 | 11.4304 | 0.9017 | 3.433 | 30 | 1.1832
54.4478 | 6.7073 | 5.3797 | 32.2856 | 32.6944 | 31.0933 | 13.7832 | 0.9017 | 5.2293 | 30 | 30.9295
54.4512 | 6.7073 | 5.3797 | 32.7625 | 32.0131 | 30.1373 | 10.5447 | 0.86764 | 5.2264 | 30 | 23.3655
54.4545 | 6.6985 | 5.3797 | 32.5581 | 30.8889 | 28.1955 | 3.2864 | 0.86764 | 5.1751 | 30 | 10.7461
54.4579 | 6.6985 | 5.3578 | 31.6043 | 30.0351 | 28.9109 | 10.3062 | 0.9017 | 4.9407 | 30 | 1.125
54.4612 | 6.7073 | 5.3797 | 32.1834 | 32.4219 | 34.0911 | 16.4744 | 0.86764 | 4.8396 | 30 | 28.1669
54.4646 | 6.716 | 5.3797 | 32.8307 | 33.2395 | 31.0592 | 14.6348 | 0.9017 | 4.2418 | 30 | 37.5699
54.4679 | 6.6897 | 5.3797 | 32.6603 | 30.957 | 25.5042 | 10.9535 | 0.86764 | 4.3502 | 30 | 11.8996
54.4713 | 6.6897 | 5.3797 | 32.8307 | 33.4779 | 29.2856 | 11.737 | 0.9017 | 5.2602 | 30 | 40.5146
54.4746 | 6.7073 | 5.3797 | 32.7285 | 32.6603 | 29.5581 | 5.3325 | 0.93577 | 5.1722 | 30 | 31.4536
54.478 | 6.6985 | 5.3797 | 31.979 | 32.6263 | 27.6504 | 11.4986 | 0.9017 | 4.7209 | 30 | 31.2218
54.4813 | 6.7073 | 5.3578 | 32.6263 | 32.3878 | 29.5922 | 16.3722 | 0.9017 | 4.3253 | 30 | 28.6724
54.4847 | 6.7073 | 5.3797 | 32.6944 | 32.49 | 30.1032 | 10.17 | 0.86764 | 5.1663 | 30 | 29.9693
54.488 | 6.6985 | 5.3797 | 32.6944 | 32.1834 | 29.4559 | 8.4326 | 0.9017 | 5.1575 | 30 | 26.6395
54.4914 | 6.6985 | 5.3797 | 32.6944 | 30.9229 | 25.913 | 4.0018 | 0.9017 | 4.3253 | 30 | 12.4862
54.4947 | 6.7073 | 5.3797 | 32.5241 | 29.0131 | 29.3537 | 3.0479 | 0.9017 | 5.2044 | 30 | 0
54.4981 | 6.716 | 5.3797 | 32.2175 | 31.9109 | 28.0251 | 5.06 | 0.93577 | 2.315 | 30 | 21.6196
54.5014 | 6.716 | 5.3797 | 31.979 | 31.8087 | 33.6823 | 22.3019 | 0.9017 | 2.1904 | 30 | 20.5726
54.5048 | 6.7073 | 5.3797 | 33.3076 | 33.7164 | 31.5021 | 10.2722 | 0.86764 | 4.7941 | 30 | 42.29
54.5081 | 6.6897 | 5.3797 | 33.3417 | 33.1373 | 29.3878 | 8.16 | 0.86764 | 5.1004 | 30 | 35.9444
54.5115 | 6.6897 | 5.3797 | 33.5461 | 33.2054 | 29.6944 | 9.659 | 0.86764 | 5.1707 | 30 | 36.8981
54.5148 | 6.7073 | 5.3797 | 33.2395 | 32.3878 | 30.6504 | 10.0337 | 0.9017 | 5.2103 | 30 | 27.8229
54.5182 | 6.6985 | 5.3578 | 33.1713 | 32.5241 | 29.3537 | 4.1402 | 0.9017 | 4.781 | 30 | 29.5036
54.5215 | 6.6985 | 5.3797 | 32.7285 | 32.7625 | 31.6383 | 10.4425 | 0.9017 | 5.2602 | 30 | 32.3591
54.5249 | 6.6985 | 5.3797 | 32.8647 | 32.7285 | 27.957 | 4.7874 | 0.9017 | 5.1546 | 30 | 32.1253
54.5282 | 6.6985 | 5.3797 | 32.4219 | 32.0471 | 26.935 | 12.2821 | 0.86764 | 2.9157 | 30 | 24.5646
54.5316 | 6.716 | 5.3797 | 32.2515 | 32.1493 | 31.0933 | 15.8612 | 0.86764 | 3.9897 | 30 | 25.841
54.5349 | 6.716 | 5.3797 | 32.2515 | 31.3999 | 29.5581 | 11.1238 | 0.9017 | 5.1575 | 30 | 17.4749
54.5383 | 6.6985 | 5.3797 | 32.2515 | 31.1273 | 26.2537 | 12.8293 | 0.9017 | 5.159 | 30 | 14.4685
54.5416 | 6.6985 | 5.3797 | 32.3197 | 32.0471 | 31.3658 | 19.2338 | 0.93577 | 5.1399 | 30 | 24.9542
54.545 | 6.6985 | 5.3797 | 33.3757 | 33.7845 | 33.2395 | 17.7349 | 0.9017 | 4.7648 | 30 | 44.7558
54.5483 | 6.6897 | 5.3797 | 33.6823 | 33.1032 | 27.446 | 12.0436 | 0.86764 | 5.2059 | 30 | 37.2563
54.5517 | 6.6809 | 5.3797 | 32.49 | 33.2735 | 32.3537 | 13.1359 | 0.93577 | 4.8938 | 30 | 39.3658
54.555 | 6.6985 | 5.3797 | 33.4439 | 33.4439 | 31.3317 | 8.2963 | 0.9017 | 5.1897 | 30 | 41.4852
54.5584 | 6.6985 | 5.3797 | 32.9669 | 31.5021 | 28.9109 | 5.094 | 0.9017 | 5.1443 | 30 | 19.6876
54.5617 | 6.6985 | 5.3797 | 32.8647 | 32.0131 | 27.0713 | 4.0358 | 0.9017 | 2.8073 | 30 | 25.5628
54.5651 | 6.7073 | 5.3797 | 32.7625 | 33.3076 | 31.9449 | 12.214 | 0.9017 | 4.0645 | 30 | 40.3451
54.5684 | 6.7248 | 5.3578 | 32.0812 | 32.1153 | 27.2416 | 14.3623 | 0.86764 | 4.6711 | 30 | 27.0289
54.5718 | 6.7073 | 5.3797 | 32.3197 | 31.3658 | 27.957 | 13.3744 | 0.9017 | 5.1912 | 30 | 18.6608
54.5751 | 6.716 | 5.3797 | 32.1153 | 31.9449 | 29.2515 | 5.5369 | 0.86764 | 5.2777 | 30 | 25.3009
54.5785 | 6.716 | 5.3578 | 32.1834 | 32.3878 | 29.1493 | 5.5369 | 0.9017 | 4.1495 | 30 | 30.4309
54.5818 | 6.7248 | 5.3797 | 31.6724 | 31.468 | 32.9669 | 18.7569 | 0.93577 | 4.7312 | 30 | 20.1489
54.5852 | 6.7248 | 5.4454 | 31.9109 | 31.8087 | 30.5482 | 15.3502 | 0.93577 | 2.3839 | 30 | 24.0933
54.5885 | 6.6985 | 5.4016 | 32.2175 | 32.0471 | 29.7285 | 11.4986 | 0.9017 | 5.2733 | 30 | 26.8997
54.5919 | 6.6985 | 5.3797 | 32.2515 | 32.1153 | 27.446 | 3.5589 | 0.86764 | 5.1956 | 30 | 27.7902
54.5952 | 6.7073 | 5.4454 | 31.7065 | 29.1493 | 24.8569 | 2.1962 | 0.86764 | 5.1766 | 30 | 0
54.5986 | 6.7248 | 5.4454 | 31.3999 | 30.7185 | 28.1614 | 18.314 | 0.93577 | 4.1832 | 30 | 8.1157
54.6019 | 6.7336 | 5.4454 | 31.3999 | 30.9911 | 31.0933 | 19.7108 | 0.9017 | 2.6799 | 30 | 11.2448
54.6053 | 6.7073 | 5.4454 | 32.0812 | 32.3197 | 29.3878 | 12.0777 | 0.9017 | 5.2558 | 30 | 26.3578
54.6086 | 6.6897 | 5.4454 | 31.2977 | 28.4339 | 25.5383 | 12.4184 | 0.86764 | 5.1443 | 30 | 0
54.612 | 6.7073 | 5.4454 | 32.3878 | 31.3658 | 30.6504 | 14.9074 | 0.9017 | 5.1458 | 30 | 15.4279
54.6153 | 6.716 | 5.3797 | 32.5922 | 33.9889 | 30.3779 | 5.7754 | 0.9017 | 5.2439 | 30 | 45.2244
54.6187 | 6.6985 | 5.3797 | 31.0251 | 29.2175 | 25.7086 | 6.0138 | 0.9017 | 5.2249 | 30 | 0
54.622 | 6.7073 | 5.3578 | 31.1614 | 31.7405 | 31.6724 | 19.2338 | 0.86764 | 5.1546 | 30 | 19.6958
54.6254 | 6.716 | 5.4454 | 32.8307 | 32.6603 | 32.5581 | 19.4042 | 0.9017 | 5.219 | 30 | 30.2171
54.6287 | 6.7073 | 5.3797 | 33.3757 | 32.8988 | 31.7065 | 13.7491 | 0.86764 | 5.1722 | 30 | 33.0729
54.6321 | 6.6985 | 5.3797 | 33.4779 | 32.3537 | 30.2054 | 13.0678 | 0.9017 | 5.1839 | 30 | 27.0658
54.6354 | 6.6985 | 5.3797 | 33.4439 | 33.2054 | 30.9229 | 4.2424 | 0.9017 | 5.2528 | 30 | 36.8507
54.6388 | 6.6985 | 5.3578 | 31.1273 | 27.7526 | 25.2317 | 2.3666 | 0.86764 | 5.1487 | 30 | 0
54.6421 | 6.716 | 5.3578 | 31.9449 | 31.468 | 27.4119 | 2.6391 | 0.9017 | 4.6682 | 30 | 16.5657
54.6455 | 6.7424 | 5.4454 | 31.5021 | 31.7405 | 25.9471 | 18.5525 | 0.93577 | 3.9194 | 30 | 19.7373
54.6488 | 6.7248 | 5.4454 | 31.7065 | 31.7405 | 29.3878 | 17.6327 | 0.9017 | 4.7282 | 30 | 19.8382
54.6522 | 6.7073 | 5.4454 | 32.0131 | 32.4219 | 30.2054 | 12.3843 | 0.86764 | 5.1502 | 30 | 27.6579
54.6555 | 6.6985 | 5.4454 | 32.3197 | 32.0471 | 30.1032 | 11.8052 | 0.9017 | 5.2073 | 30 | 23.5542
54.6589 | 6.7073 | 5.4454 | 32.6944 | 32.5241 | 30.446 | 4.7534 | 0.86764 | 5.2645 | 30 | 29.0746
54.6622 | 6.6985 | 5.4454 | 32.3197 | 27.5141 | 29.2515 | 3.8996 | 0.86764 | 3.2542 | 30 | 0
54.6656 | 6.7073 | 5.4454 | 30.9911 | 30.6845 | 26.424 | 18.5525 | 0.93577 | 5.1487 | 30 | 7.6821
54.6689 | 6.716 | 5.4016 | 32.0131 | 31.7405 | 29.1493 | 19.7108 | 0.86764 | 5.2161 | 30 | 19.6855
54.6723 | 6.6897 | 5.3797 | 32.6263 | 32.8988 | 29.3878 | 8.4666 | 0.86764 | 5.1941 | 30 | 32.9084
54.6756 | 6.6809 | 5.3797 | 31.5361 | 30.2054 | 24.8229 | 3.9336 | 0.86764 | 2.2124 | 30 | 2.563
54.679 | 6.6985 | 5.3797 | 31.7065 | 32.49 | 28.6043 | 14.3282 | 0.9017 | 5.0286 | 30 | 28.4574
54.6823 | 6.7248 | 5.3578 | 31.9109 | 32.1493 | 32.5241 | 16.27 | 0.86764 | 5.2616 | 30 | 24.7416
54.6857 | 6.7073 | 5.3797 | 31.2295 | 30.2416 | 24.0393 | 7.7172 | 0.93577 | 3.1531 | 30 | 3.2535
54.689 | 6.6985 | 5.4454 | 31.8087 | 31.7065 | 31.2977 | 13.5788 | 0.86764 | 1.9751 | 30 | 19.8629
54.6924 | 6.7073 | 5.4454 | 31.979 | 31.9109 | 30.446 | 8.2622 | 0.9017 | 5.0228 | 30 | 22.2774
54.6957 | 6.7073 | 5.4454 | 31.2295 | 30.6163 | 28.8087 | 9.1139 | 0.9017 | 5.0682 | 30 | 7.7225
54.6991 | 6.6985 | 5.3797 | 31.9109 | 31.5702 | 30.7185 | 4.6171 | 0.86764 | 4.9305 | 30 | 18.5645
54.7024 | 6.6985 | 5.3797 | 31.8087 | 28.7746 | 26.1515 | 12.4524 | 0.86764 | 2.7004 | 30 | 0
54.7058 | 6.7073 | 5.3797 | 31.7746 | 30.9229 | 32.0471 | 22.1997 | 0.9017 | 3.7759 | 30 | 10.4205
54.7091 | 6.7073 | 5.4454 | 32.9669 | 33.9549 | 33.7505 | 19.9833 | 0.86764 | 3.4184 | 30 | 44.8226
54.7125 | 6.6809 | 5.3797 | 33.1373 | 32.6603 | 30.957 | 15.3502 | 0.9017 | 5.1546 | 30 | 30.3861
54.7158 | 6.6721 | 5.3797 | 33.7505 | 32.2856 | 25.9471 | 13.2381 | 0.9017 | 3.6791 | 30 | 26.2963
54.7192 | 6.6897 | 5.3797 | 32.9669 | 34.8406 | 32.3537 | 17.7349 | 0.9017 | 4.0879 | 30 | 55.3722
54.7225 | 6.6985 | 5.3797 | 34.3296 | 34.8065 | 33.2735 | 16.236 | 0.9017 | 3.5546 | 30 | 55.2668
54.7259 | 6.6897 | 5.3578 | 33.7164 | 32.6944 | 29.4219 | 6.6611 | 0.9017 | 5.1663 | 30 | 31.617
54.7292 | 6.6897 | 5.3797 | 31.8768 | 29.6603 | 25.2657 | 2.4006 | 0.86764 | 5.3129 | 30 | 0
54.7326 | 6.6985 | 5.3578 | 32.49 | 33.6483 | 30.0691 | 3.5248 | 0.9017 | 5.1634 | 30 | 41.3213
54.7359 | 6.7248 | 5.3797 | 31.8087 | 31.2977 | 26.0152 | 18.6547 | 0.86764 | 5.1004 | 30 | 14.9029
54.7393 | 6.716 | 5.3797 | 32.0471 | 32.0131 | 29.6944 | 15.1799 | 0.86764 | 5.1751 | 30 | 23.0828
54.7426 | 6.6985 | 5.4454 | 31.8768 | 31.7405 | 29.8307 | 3.4908 | 0.86764 | 5.1414 | 30 | 20.1125
54.746 | 6.7073 | 5.4454 | 31.979 | 27.8207 | 27.7526 | 5.6732 | 0.9017 | 1.3201 | 30 | 0
54.7493 | 6.716 | 5.3578 | 31.6383 | 30.7185 | 31.1273 | 21.38 | 0.86764 | 4.3707 | 30 | 8.0772
54.7527 | 6.716 | 5.4454 | 32.7966 | 34.1252 | 34.0571 | 21.38 | 0.9017 | 5.2675 | 30 | 46.7142
54.756 | 6.6985 | 5.4016 | 33.7164 | 32.9329 | 30.7867 | 13.9876 | 0.9017 | 5.1824 | 30 | 33.4433
54.7594 | 6.6721 | 5.3797 | 34.0911 | 33.1373 | 31.1614 | 6.9677 | 0.9017 | 5.2821 | 30 | 35.9289
54.7627 | 6.6809 | 5.3797 | 32.5922 | 29.9329 | 26.0493 | 15.0777 | 0.9017 | 5.2602 | 30 | 0
54.7661 | 6.7073 | 5.3797 | 33.4439 | 35.2494 | 33.6823 | 16.5085 | 0.86764 | 4.3312 | 30 | 59.4677
54.7694 | 6.7073 | 5.3797 | 33.4779 | 34.0571 | 32.9329 | 12.1458 | 0.86764 | 5.222 | 30 | 46.264
54.7728 | 6.6897 | 5.3578 | 33.3417 | 30.7526 | 24.7888 | 2.4347 | 0.9017 | 5.1619 | 30 | 9.0629
54.7761 | 6.6897 | 5.3797 | 32.6944 | 33.8527 | 29.5241 | 3.0479 | 0.9017 | 2.7575 | 30 | 44.2277
54.7795 | 6.7248 | 5.3797 | 32.5922 | 30.8548 | 27.7867 | 20.324 | 0.9017 | 4.9319 | 30 | 10.4875
54.7828 | 6.7248 | 5.4454 | 32.8988 | 33.2054 | 31.1273 | 15.3162 | 0.9017 | 4.7897 | 30 | 37.1669
54.7862 | 6.6897 | 5.3797 | 33.3076 | 32.7966 | 29.8647 | 8.637 | 0.86764 | 4.5773 | 30 | 32.7214
54.7895 | 6.6809 | 5.3797 | 32.6603 | 32.3537 | 30.0691 | 8.7732 | 0.9017 | 5.1531 | 30 | 27.8663
54.7929 | 6.7073 | 5.3797 | 32.7966 | 32.2856 | 30.6845 | 3.9336 | 0.86764 | 5.1883 | 30 | 27.2308
54.7962 | 6.716 | 5.3797 | 32.5922 | 32.1493 | 28.9109 | 7.5809 | 0.86764 | 3.6776 | 30 | 25.8195
54.7996 | 6.7248 | 5.3797 | 32.6263 | 32.3537 | 29.7285 | 16.3722 | 0.9017 | 5.1033 | 30 | 28.2597
54.8029 | 6.7073 | 5.3797 | 32.5581 | 32.4219 | 30.7185 | 13.7832 | 0.9017 | 4.8865 | 30 | 29.1679
54.8063 | 6.6985 | 5.3797 | 32.6944 | 33.6142 | 28.6724 | 2.7754 | 0.9017 | 5.1941 | 30 | 42.8162
54.8096 | 6.6985 | 5.3578 | 32.6263 | 31.0592 | 27.0713 | 2.4347 | 0.9017 | 5.2146 | 30 | 14.0801
54.813 | 6.716 | 5.3797 | 32.4219 | 32.5241 | 30.6504 | 2.6732 | 0.9017 | 3.3069 | 30 | 30.7369
54.8163 | 6.7248 | 5.3797 | 31.5021 | 31.1273 | 29.7625 | 15.1458 | 0.9017 | 5.2543 | 30 | 15.0596
54.8197 | 6.716 | 5.3797 | 32.1153 | 31.9109 | 30.5482 | 2.571 | 0.86764 | 4.863 | 30 | 24.0016
54.823 | 6.6985 | 5.3578 | 31.6043 | 31.0933 | 27.0031 | 8.5688 | 0.9017 | 2.3033 | 30 | 14.8498
54.8264 | 6.6985 | 5.3578 | 31.9109 | 31.2636 | 29.4219 | 16.9514 | 0.86764 | 4.6257 | 30 | 16.8428
54.8297 | 6.7073 | 5.4454 | 32.49 | 34.1252 | 32.0812 | 15.6228 | 0.9017 | 5.1531 | 30 | 49.335
54.8331 | 6.6897 | 5.4454 | 33.1032 | 32.6263 | 30.7526 | 7.8534 | 0.9017 | 4.6345 | 30 | 32.5927
54.8364 | 6.6897 | 5.3797 | 31.8087 | 31.468 | 26.0493 | 14.1579 | 0.86764 | 4.1187 | 30 | 19.6241
54.8398 | 6.6985 | 5.3797 | 32.49 | 33.5461 | 31.2295 | 15.8272 | 0.9017 | 5.137 | 30 | 43.2501
54.8431 | 6.6985 | 5.3797 | 32.5922 | 32.6603 | 30.2416 | 10.7491 | 0.9017 | 2.5567 | 30 | 33.4211
54.8465 | 6.6985 | 5.3797 | 33.0351 | 32.7966 | 31.0592 | 9.4546 | 0.9017 | 5.0857 | 30 | 35.1198
54.8498 | 6.6985 | 5.3797 | 32.7966 | 32.7625 | 28.7405 | 3.4567 | 0.9017 | 5.181 | 30 | 34.8951
54.8532 | 6.6985 | 5.3578 | 32.6263 | 31.8427 | 29.9329 | 2.4006 | 0.86764 | 5.2264 | 30 | 24.6362
54.8565 | 6.716 | 5.3578 | 31.8427 | 29.2175 | 29.2856 | 10.1018 | 0.9017 | 3.8945 | 30 | 0
54.8599 | 6.716 | 5.3797 | 31.8768 | 31.2977 | 29.7625 | 15.5206 | 0.9017 | 4.6652 | 30 | 14.6786
54.8632 | 6.7073 | 5.3578 | 32.0471 | 31.7405 | 30.0351 | 12.725 | 0.86764 | 5.0213 | 30 | 19.771
54.8666 | 6.6985 | 5.3797 | 32.1153 | 32.0131 | 29.6263 | 12.5206 | 0.9017 | 4.9964 | 30 | 22.9594
54.8699 | 6.6985 | 5.4235 | 32.1153 | 31.6724 | 30.4119 | 5.3666 | 0.9017 | 5.1443 | 30 | 19.2166
54.8733 | 6.6985 | 5.4454 | 31.9109 | 31.3658 | 27.2757 | 2.8435 | 0.9017 | 5.137 | 30 | 15.8418
54.8766 | 6.716 | 5.4454 | 30.8207 | 29.2515 | 28.3658 | 21.1075 | 0.9017 | 5.1839 | 30 | 0
54.88 | 6.716 | 5.4454 | 33.0351 | 32.8647 | 31.6724 | 20.4602 | 0.9017 | 2.7868 | 30 | 32.4325
54.8833 | 6.6897 | 5.3797 | 33.3417 | 34.1933 | 31.1955 | 13.204 | 0.9017 | 5.1399 | 30 | 47.6492
54.8867 | 6.6721 | 5.3797 | 33.9549 | 32.9329 | 30.6845 | 11.8052 | 0.86764 | 5.1619 | 30 | 33.6124
54.89 | 6.6897 | 5.3797 | 34.3296 | 33.6823 | 28.6383 | 4.7874 | 0.93577 | 5.1927 | 30 | 42.275
54.8934 | 6.6985 | 5.3578 | 30.2054 | 29.7625 | 26.935 | 4.3786 | 0.9017 | 5.0154 | 30 | 0
54.8967 | 6.716 | 5.3797 | 32.1834 | 34.3977 | 36.4077 | 15.6568 | 0.9017 | 4.8865 | 30 | 49.8162
54.9001 | 6.716 | 5.3578 | 32.1493 | 33.4098 | 32.9669 | 19.9492 | 0.9017 | 5.077 | 30 | 38.8765
54.9034 | 6.6809 | 5.3578 | 32.0471 | 33.5801 | 25.7767 | 12.3843 | 0.9017 | 2.5992 | 30 | 41.0058
54.9068 | 6.6897 | 5.3797 | 32.3878 | 34.6703 | 31.1273 | 11.5667 | 0.9017 | 5.1312 | 30 | 53.561
54.9101 | 6.7073 | 5.4454 | 32.1153 | 32.7285 | 28.6383 | 3.0479 | 0.86764 | 5.1883 | 30 | 31.8363
54.9135 | 6.7248 | 5.3797 | 31.6724 | 30.6163 | 29.8307 | 11.9755 | 0.9017 | 2.082 | 30 | 8.0646
54.9168 | 6.7248 | 5.3797 | 31.5021 | 30.6504 | 29.4559 | 17.0195 | 0.86764 | 5.0491 | 30 | 8.4883
54.9202 | 6.7073 | 5.3797 | 31.3999 | 30.6504 | 30.1713 | 10.3062 | 0.86764 | 2.9567 | 30 | 8.5241
54.9235 | 6.7073 | 5.4454 | 30.5141 | 30.7185 | 30.1713 | 8.2622 | 0.9017 | 5.2161 | 30 | 9.3339
54.9269 | 6.716 | 5.4454 | 30.8889 | 27.7526 | 24.4822 | 3.7633 | 0.9017 | 5.2719 | 30 | 0
54.9302 | 6.7336 | 5.4454 | 29.9669 | 30.001 | 27.2416 | 24.9932 | 0.9017 | 4.5231 | 30 | 0
54.9336 | 6.7336 | 5.4454 | 31.8768 | 31.7746 | 32.5241 | 24.2778 | 0.9017 | 1.2161 | 30 | 20.0928
54.9369 | 6.6897 | 5.4454 | 32.5241 | 33.4439 | 30.2054 | 16.5426 | 0.9017 | 5.2439 | 30 | 39.1082
54.9403 | 6.6633 | 5.4454 | 32.6944 | 32.3878 | 29.7285 | 15.1799 | 0.86764 | 5.1868 | 30 | 27.342
54.9436 | 6.6721 | 5.3797 | 33.7505 | 34.2615 | 32.3197 | 17.1898 | 0.86764 | 5.1546 | 30 | 48.708
54.947 | 6.6897 | 5.3797 | 34.023 | 34.1252 | 31.2977 | 16.8492 | 0.9017 | 5.1224 | 30 | 47.4124
54.9503 | 6.6897 | 5.3797 | 33.7164 | 33.8527 | 31.7746 | 12.5546 | 0.9017 | 5.2117 | 30 | 44.5616
54.9537 | 6.6897 | 5.3797 | 32.8988 | 31.1955 | 23.5283 | 4.072 | 0.9017 | 5.2675 | 30 | 14.6823
54.957 | 6.6985 | 5.3797 | 29.5922 | 29.0131 | 25.8108 | 12.9315 | 0.9017 | 4.5202 | 30 | 0
54.9604 | 6.7248 | 5.4235 | 31.6043 | 32.9329 | 32.3878 | 18.6206 | 0.86764 | 5.0682 | 30 | 33.1964
54.9637 | 6.7248 | 5.4454 | 31.1955 | 32.0812 | 28.8087 | 15.759 | 0.86764 | 5.2161 | 30 | 23.7179
54.9671 | 6.6985 | 5.4454 | 31.6043 | 29.6944 | 25.9811 | 2.4688 | 0.9017 | 5.1663 | 30 | 0
54.9704 | 6.7073 | 5.4454 | 31.5361 | 31.3658 | 28.2295 | 2.2644 | 0.9017 | 5.1692 | 30 | 15.4645
54.9738 | 6.7336 | 5.4454 | 30.5141 | 30.446 | 29.0131 | 20.869 | 0.86764 | 3.981 | 30 | 5.123
54.9771 | 6.7336 | 5.4454 | 31.8427 | 31.8427 | 31.8087 | 22.9833 | 0.86764 | 5.1751 | 30 | 20.973
54.9805 | 6.6985 | 5.4454 | 33.0691 | 33.3417 | 31.6043 | 14.0557 | 0.9017 | 5.2558 | 30 | 38.0597
54.9838 | 6.6633 | 5.4454 | 33.1373 | 32.5922 | 30.5482 | 7.138 | 0.9017 | 5.1824 | 30 | 29.7627
54.9872 | 6.6809 | 5.4454 | 32.0471 | 30.0691 | 23.0855 | 5.8094 | 0.9017 | 5.1385 | 30 | 1.3296
54.9905 | 6.6985 | 5.3797 | 31.2295 | 29.2175 | 24.1756 | 3.3886 | 0.9017 | 5.2631 | 30 | 0
54.9939 | 6.7336 | 5.3797 | 30.2757 | 30.7185 | 27.8207 | 4.6852 | 0.9017 | 4.2564 | 30 | 8.1177
54.9972 | 6.7248 | 5.4454 | 30.957 | 31.6724 | 33.4779 | 18.825 | 0.9017 | 5.1824 | 30 | 18.9663
55.0006 | 6.7073 | 5.4454 | 33.1373 | 32.8307 | 32.0131 | 15.6568 | 0.86764 | 5.2381 | 30 | 32.1845
55.0039 | 6.6809 | 5.4454 | 32.7966 | 35.4879 | 29.0131 | 8.7392 | 0.9017 | 1.1941 | 30 | 62.4531
55.0073 | 6.6721 | 5.3797 | 33.1032 | 32.7625 | 29.5922 | 13.204 | 0.9017 | 2.9816 | 30 | 31.8935
55.0106 | 6.6985 | 5.3797 | 33.6142 | 34.0571 | 32.3537 | 14.3282 | 0.86764 | 5.1341 | 30 | 46.7213
55.014 | 6.7073 | 5.3797 | 33.512 | 33.7505 | 31.1955 | 12.2821 | 0.86764 | 5.1546 | 30 | 43.4818
55.0173 | 6.6897 | 5.3797 | 32.7285 | 32.1493 | 27.8207 | 8.2282 | 0.86764 | 3.1927 | 30 | 25.5608
55.0207 | 6.6897 | 5.3797 | 32.0812 | 31.0933 | 30.1032 | 9.4886 | 0.86764 | 5.159 | 30 | 13.7203
55.024 | 6.7073 | 5.3797 | 32.1834 | 31.979 | 29.2856 | 9.7612 | 0.9017 | 3.5839 | 30 | 23.819
55.0274 | 6.7248 | 5.3797 | 32.0471 | 30.7185 | 29.49 | 14.9414 | 0.9017 | 5.1546 | 30 | 9.6531
55.0307 | 6.716 | 5.3797 | 31.6383 | 31.2295 | 28.5361 | 5.7754 | 0.86764 | 5.1341 | 30 | 15.4847
55.0341 | 6.7073 | 5.4454 | 31.2636 | 30.5482 | 27.0372 | 2.7754 | 0.9017 | 4.8088 | 30 | 7.8364
55.0374 | 6.7073 | 5.4454 | 31.6043 | 28.9109 | 28.5361 | 4.7193 | 0.9017 | 5.2675 | 30 | 0
55.0408 | 6.7248 | 5.4454 | 31.1955 | 31.2295 | 27.7185 | 23.3239 | 0.86764 | 5.2 | 30 | 13.8978
55.0441 | 6.716 | 5.4454 | 32.6263 | 32.3878 | 36.3055 | 24.9251 | 0.86764 | 5.2176 | 30 | 27.0916
55.0475 | 6.6897 | 5.4454 | 32.9669 | 35.8626 | 30.3097 | 9.2502 | 0.86764 | 5.2689 | 30 | 66.5935
55.0508 | 6.6633 | 5.3797 | 33.5461 | 33.1032 | 27.957 | 8.1941 | 0.9017 | 5.2777 | 30 | 35.6734
55.0542 | 6.6809 | 5.3578 | 34.1252 | 33.6142 | 31.2295 | 12.0436 | 0.9017 | 3.3905 | 30 | 41.6423
55.0576 | 6.6897 | 5.3797 | 34.3296 | 34.3296 | 32.6603 | 12.248 | 0.9017 | 5.1429 | 30 | 49.9565
55.0609 | 6.6809 | 5.2921 | 33.8186 | 33.2395 | 30.7185 | 8.2963 | 0.9017 | 5.137 | 30 | 37.8562
55.0643 | 6.6809 | 5.3797 | 32.9669 | 29.1153 | 26.3218 | 7.138 | 0.86764 | 5.1443 | 30 | 0
55.0676 | 6.6897 | 5.3578 | 33.0691 | 33.4098 | 31.6043 | 3.5589 | 0.9017 | 4.0161 | 30 | 38.604
55.071 | 6.7073 | 5.3797 | 32.2515 | 32.0131 | 30.1373 | 13.9194 | 0.9017 | 3.8154 | 30 | 22.978
55.0743 | 6.716 | 5.3797 | 32.1493 | 32.7966 | 30.0351 | 15.3502 | 0.86764 | 3.5282 | 30 | 31.9706
55.0777 | 6.716 | 5.3797 | 32.3537 | 32.3197 | 27.8889 | 11.9755 | 0.9017 | 5.2425 | 30 | 26.7295
55.081 | 6.6985 | 5.4454 | 32.5241 | 32.5241 | 29.0131 | 4.8215 | 0.93577 | 5.2763 | 30 | 29.1796
55.0844 | 6.6985 | 5.3797 | 32.49 | 30.957 | 29.1493 | 6.0479 | 0.9017 | 3.1019 | 30 | 11.5726
55.0877 | 6.716 | 5.3797 | 31.9109 | 31.7065 | 32.9329 | 15.9294 | 0.93577 | 4.4527 | 30 | 20.1187
55.0911 | 6.716 | 5.4235 | 31.8768 | 31.5702 | 27.8548 | 14.5667 | 0.86764 | 4.6081 | 30 | 18.6738
55.0944 | 6.7073 | 5.3797 | 32.3537 | 31.9449 | 29.2515 | 14.192 | 0.83357 | 4.8894 | 30 | 23.0102
55.0978 | 6.6985 | 5.3578 | 32.9329 | 33.2395 | 29.7625 | 10.8854 | 0.9017 | 4.9832 | 30 | 37.7894
55.1011 | 6.6897 | 5.4454 | 32.9669 | 32.5241 | 30.5823 | 10.5788 | 0.9017 | 5.1517 | 30 | 29.8715
55.1045 | 6.6985 | 5.3797 | 32.6603 | 30.6845 | 26.424 | 3.5589 | 0.9017 | 5.2483 | 30 | 9.1779
55.1078 | 6.6282 | 5.3797 | 32.4219 | 32.49 | 30.4119 | 3.0479 | 0.86764 | 1.9604 | 30 | 29.6715
55.1112 | 6.7073 | 5.3797 | 31.4339 | 31.2295 | 27.5823 | 18.314 | 0.9017 | 5.2587 | 30 | 15.536
55.1145 | 6.7073 | 5.3797 | 32.2856 | 32.0471 | 29.4219 | 18.1778 | 0.86764 | 3.5297 | 30 | 24.8698
55.1179 | 6.6194 | 5.4454 | 32.7966 | 32.4219 | 29.3537 | 8.671 | 0.86764 | 3.5092 | 30 | 29.2338
55.1212 | 6.6897 | 5.4454 | 32.2515 | 30.9229 | 28.3317 | 9.2842 | 0.86764 | 5.2997 | 30 | 12.3928
55.1246 | 6.6721 | 5.4016 | 32.6603 | 32.1834 | 30.1713 | 6.082 | 0.86764 | 5.1531 | 30 | 26.7261
55.1279 | 6.6985 | 5.3797 | 32.5581 | 32.3197 | 26.5262 | 3.4226 | 0.9017 | 5.2059 | 30 | 28.3963
55.1313 | 6.7073 | 5.3578 | 32.3537 | 31.6724 | 31.1614 | 12.6568 | 0.9017 | 4.6975 | 30 | 21.1979
55.1346 | 6.7073 | 5.3797 | 32.3537 | 32.1153 | 30.7526 | 8.126 | 0.9017 | 4.951 | 30 | 26.312
55.138 | 6.7073 | 5.3578 | 32.1493 | 32.1153 | 31.5021 | 9.2161 | 0.86764 | 2.819 | 30 | 26.4346
55.1413 | 6.7073 | 5.3797 | 32.3537 | 31.2977 | 30.0351 | 9.8974 | 0.9017 | 5.1429 | 30 | 17.3005
55.1447 | 6.7073 | 5.3797 | 32.3537 | 32.0471 | 27.2416 | 2.7413 | 0.93577 | 5.2763 | 30 | 25.8606
55.148 | 6.716 | 5.3578 | 32.0471 | 31.9109 | 26.8328 | 17.4964 | 0.86764 | 4.8703 | 30 | 24.4355
55.1514 | 6.716 | 5.4454 | 32.1834 | 31.9109 | 32.6944 | 20.358 | 0.9017 | 3.4828 | 30 | 24.5473
55.1547 | 6.7073 | 5.3797 | 33.3076 | 33.6483 | 30.957 | 11.2942 | 0.86764 | 4.5319 | 30 | 44.3402
55.1581 | 6.6897 | 5.4454 | 33.0691 | 32.7625 | 26.9691 | 9.0117 | 0.9017 | 5.1502 | 30 | 34.5181
55.1614 | 6.6897 | 5.3578 | 32.3878 | 30.7867 | 27.7867 | 9.0798 | 0.9017 | 5.1941 | 30 | 12.2936
55.1648 | 6.6985 | 5.3578 | 32.1493 | 31.7065 | 29.2856 | 3.8996 | 0.86764 | 5.2176 | 30 | 22.7596
55.1681 | 6.7073 | 5.3797 | 31.5702 | 30.446 | 29.2515 | 2.8435 | 0.9017 | 1.9531 | 30 | 8.5797
55.1715 | 6.7073 | 5.3797 | 31.5702 | 30.8207 | 28.3317 | 15.0096 | 0.9017 | 1.8651 | 30 | 12.8503
55.1748 | 6.716 | 5.4454 | 31.9449 | 31.8427 | 30.9911 | 16.3722 | 0.86764 | 5.2161 | 30 | 24.4761
55.1782 | 6.7073 | 5.4454 | 32.0131 | 32.7285 | 30.9911 | 13.6128 | 0.86764 | 5.1399 | 30 | 34.6173
55.1815 | 6.6985 | 5.3797 | 32.6603 | 32.1834 | 30.1032 | 12.1458 | 0.9017 | 5.1619 | 30 | 28.5997
55.1849 | 6.6985 | 5.3578 | 33.0351 | 32.3878 | 30.446 | 11.2601 | 0.9017 | 2.545 | 30 | 31.0412
55.1882 | 6.6897 | 5.3797 | 32.6944 | 32.1834 | 30.9911 | 8.6029 | 0.86764 | 5.0989 | 30 | 28.8639
55.1916 | 6.6897 | 5.3797 | 32.5922 | 29.7625 | 26.7306 | 4.2083 | 0.9017 | 5.1385 | 30 | 1.5645
55.1949 | 6.6985 | 5.3797 | 32.3878 | 29.7966 | 30.6845 | 10.8172 | 0.9017 | 5.1429 | 30 | 1.9364
55.1983 | 6.716 | 5.3797 | 32.1493 | 31.9109 | 31.7405 | 18.1437 | 0.86764 | 3.4081 | 30 | 25.8758
55.2016 | 6.7073 | 5.4016 | 32.3197 | 32.1493 | 29.6263 | 13.6128 | 0.86764 | 5.055 | 30 | 28.6881
55.205 | 6.6897 | 5.3797 | 32.2856 | 30.957 | 26.5603 | 4.4808 | 0.86764 | 5.1429 | 30 | 15.3047
55.2083 | 6.6985 | 5.3797 | 31.8427 | 31.468 | 30.2054 | 2.7072 | 0.9017 | 5.137 | 30 | 21.1493
55.2117 | 6.7248 | 5.4454 | 32.0471 | 27.7185 | 27.6504 | 20.4943 | 0.93577 | 4.6418 | 30 | 0
55.215 | 6.7248 | 5.4454 | 32.0471 | 31.8768 | 32.2515 | 21.9613 | 0.86764 | 4.6843 | 30 | 21.1962
55.2184 | 6.6985 | 5.3797 | 33.4098 | 33.8186 | 32.3537 | 14.9755 | 0.9017 | 5.1634 | 30 | 43.3035
55.2217 | 6.6633 | 5.3797 | 33.3076 | 33.8527 | 30.0351 | 12.214 | 0.86764 | 5.2645 | 30 | 43.9108
55.2251 | 6.6809 | 5.3797 | 34.0911 | 33.2054 | 32.1153 | 14.9755 | 0.9017 | 5.181 | 30 | 36.8022
55.2284 | 6.6897 | 5.3578 | 34.4999 | 34.1252 | 31.5021 | 3.9677 | 0.86764 | 5.1312 | 30 | 47.4072
55.2318 | 6.6809 | 5.3797 | 31.7746 | 29.5922 | 22.5404 | 2.3666 | 0.9017 | 4.2975 | 30 | 0
55.2351 | 6.6897 | 5.3797 | 32.2856 | 33.7845 | 28.3658 | 8.6029 | 0.9017 | 3.9136 | 30 | 42.8631
55.2385 | 6.716 | 5.3797 | 32.1834 | 33.4439 | 32.1834 | 19.7108 | 0.93577 | 4.9671 | 30 | 39.223
55.2418 | 6.716 | 5.3578 | 32.2856 | 32.8307 | 29.6944 | 12.8634 | 0.9017 | 4.655 | 30 | 32.4757
55.2452 | 6.6985 | 5.3578 | 32.2856 | 31.7746 | 29.9329 | 3.2864 | 0.9017 | 5.2748 | 30 | 20.6756
55.2485 | 6.6985 | 5.3797 | 31.7746 | 28.5021 | 27.3779 | 2.3325 | 0.86764 | 5.2675 | 30 | 0
55.2519 | 6.716 | 5.3578 | 31.5021 | 30.7526 | 29.3878 | 4.549 | 0.9017 | 1.4754 | 30 | 8.4829
55.2552 | 6.7248 | 5.4454 | 31.2977 | 30.2757 | 28.4339 | 20.0174 | 0.86764 | 3.8843 | 30 | 3.1233
55.2586 | 6.716 | 5.4454 | 31.6724 | 31.5702 | 30.2054 | 18.5525 | 0.86764 | 5.1355 | 30 | 17.805
55.2619 | 6.6897 | 5.4454 | 32.6603 | 33.3076 | 31.6724 | 15.4184 | 0.9017 | 3.7143 | 30 | 37.5797
55.2653 | 6.6721 | 5.4235 | 32.9329 | 32.3878 | 30.1713 | 13.204 | 0.86764 | 2.7736 | 30 | 27.351
55.2686 | 6.6809 | 5.3578 | 33.6483 | 33.1713 | 30.446 | 12.3162 | 0.93577 | 5.2249 | 30 | 36.3651
55.272 | 6.6985 | 5.3797 | 33.0351 | 29.7625 | 25.1635 | 3.6611 | 0.86764 | 4.6828 | 30 | 0
55.2753 | 6.6985 | 5.3797 | 31.7405 | 28.6043 | 27.0031 | 14.226 | 0.9017 | 2.9948 | 30 | 0
55.2787 | 6.7073 | 5.3578 | 31.5021 | 31.1273 | 29.0131 | 17.803 | 0.9017 | 4.0425 | 30 | 12.7312
55.282 | 6.716 | 5.3797 | 31.8768 | 33.9208 | 32.8307 | 18.4162 | 0.9017 | 2.8498 | 30 | 44.4436
55.2854 | 6.6897 | 5.4454 | 32.7966 | 33.7164 | 31.3658 | 14.192 | 0.86764 | 5.1458 | 30 | 42.3552
55.2887 | 6.6897 | 5.4454 | 32.4219 | 32.9329 | 31.7746 | 3.6952 | 0.86764 | 5.2454 | 30 | 33.6939
55.2921 | 6.6985 | 5.4454 | 31.2636 | 30.3097 | 26.1855 | 3.9336 | 0.9017 | 2.4732 | 30 | 4.1464
55.2954 | 6.716 | 5.4454 | 31.2977 | 32.0471 | 29.0471 | 16.9514 | 0.9017 | 3.9136 | 30 | 23.8474
55.2988 | 6.716 | 5.4454 | 31.7065 | 31.3658 | 31.9109 | 14.3964 | 0.9017 | 4.1554 | 30 | 16.2482
55.3021 | 6.6897 | 5.4454 | 31.6043 | 31.5361 | 27.7867 | 12.4865 | 0.9017 | 5.1546 | 30 | 18.2562
55.3055 | 6.6897 | 5.4454 | 31.6383 | 34.1593 | 30.1373 | 4.3446 | 0.9017 | 5.2366 | 30 | 48.0626
55.3088 | 6.6985 | 5.4454 | 31.6724 | 27.2757 | 25.2657 | 2.8094 | 0.9017 | 5.3026 | 30 | 0
55.3122 | 6.716 | 5.4454 | 31.3317 | 31.0592 | 27.2075 | 7.6831 | 0.9017 | 3.4066 | 30 | 11.921
55.3155 | 6.7336 | 5.4454 | 31.0251 | 30.7526 | 34.1593 | 25.0954 | 0.9017 | 2.0308 | 30 | 8.509
55.3189 | 6.6985 | 5.4454 | 31.8768 | 33.7845 | 29.9329 | 18.2118 | 0.93577 | 5.1795 | 30 | 42.9013
55.3222 | 6.6721 | 5.3797 | 33.3417 | 32.8988 | 29.0471 | 13.3744 | 0.9017 | 4.1891 | 30 | 33.0871
55.3256 | 6.6809 | 5.3797 | 33.512 | 33.6483 | 30.001 | 13.2381 | 0.9017 | 5.2 | 30 | 41.7448
55.3289 | 6.6985 | 5.3578 | 33.4779 | 31.3317 | 27.7526 | 17.4964 | 0.86764 | 5.288 | 30 | 15.7123
55.3323 | 6.6985 | 5.3578 | 34.0911 | 34.7384 | 33.2735 | 13.715 | 0.86764 | 5.1502 | 30 | 54.3835
55.3356 | 6.6897 | 5.3797 | 33.5461 | 33.6483 | 30.2054 | 4.9578 | 0.9017 | 5.1385 | 30 | 42.3165
55.339 | 6.6809 | 5.3797 | 30.2054 | 27.7867 | 26.5943 | 2.7413 | 0.9017 | 1.8446 | 30 | 0
55.3423 | 6.7073 | 5.3578 | 31.8427 | 33.9208 | 29.4559 | 14.9414 | 0.9017 | 5.1634 | 30 | 44.3546
55.3457 | 6.7424 | 5.4235 | 31.6383 | 33.6823 | 30.0691 | 21.1756 | 0.9017 | 4.4396 | 30 | 41.8802
55.349 | 6.7248 | 5.4454 | 32.1834 | 33.1373 | 30.2757 | 13.3062 | 0.86764 | 4.9451 | 30 | 35.9185
55.3524 | 6.6897 | 5.4454 | 31.8427 | 31.7746 | 28.1614 | 6.0479 | 0.9017 | 5.1443 | 30 | 20.6627
55.3557 | 6.6897 | 5.4454 | 31.5021 | 29.5241 | 26.5262 | 2.3325 | 0.9017 | 5.2117 | 30 | 0
55.3591 | 6.716 | 5.4454 | 31.6724 | 31.6383 | 30.2757 | 5.2644 | 0.86764 | 2.4 | 30 | 18.5469
55.3624 | 6.7336 | 5.4454 | 31.2636 | 30.6504 | 29.0131 | 16.1338 | 0.9017 | 5.1429 | 30 | 7.4496
55.3658 | 6.7248 | 5.4454 | 30.957 | 32.1153 | 27.5141 | 2.9457 | 0.9017 | 5.1429 | 30 | 24.0847
55.3691 | 6.6985 | 5.4454 | 30.1713 | 30.0691 | 25.4361 | 3.082 | 0.9017 | 1.9282 | 30 | 1.0252
55.3725 | 6.716 | 5.4454 | 30.7526 | 26.9009 | 27.9911 | 22.4382 | 0.86764 | 3.9487 | 30 | 0
55.3758 | 6.7248 | 5.4454 | 31.2977 | 30.957 | 30.7526 | 22.8811 | 0.86764 | 1.1003 | 30 | 10.7521
55.3792 | 6.7073 | 5.4454 | 32.1834 | 33.7845 | 28.3999 | 15.3843 | 0.86764 | 3.474 | 30 | 42.8441
55.3825 | 6.6897 | 5.3797 | 33.1713 | 32.7285 | 29.5241 | 11.737 | 0.9017 | 4.6491 | 30 | 31.0964
55.3859 | 6.6897 | 5.3797 | 33.0351 | 32.7625 | 30.001 | 14.226 | 0.9017 | 5.2821 | 30 | 31.6388
55.3892 | 6.6985 | 5.3578 | 33.8186 | 34.7043 | 31.468 | 12.214 | 0.9017 | 4.5627 | 30 | 53.7975
55.3926 | 6.6985 | 5.3797 | 33.4098 | 33.1713 | 30.7185 | 11.9755 | 0.86764 | 5.2205 | 30 | 36.7085
55.3959 | 6.6897 | 5.3797 | 33.3417 | 31.2977 | 25.402 | 5.7413 | 0.86764 | 5.2675 | 30 | 15.6623
55.3993 | 6.6897 | 5.3578 | 29.9669 | 27.8889 | 25.1635 | 4.6171 | 0.86764 | 4.7443 | 30 | 0
55.4026 | 6.716 | 5.4235 | 31.2636 | 32.0131 | 33.5801 | 13.8854 | 0.9017 | 3.4726 | 30 | 22.7449
55.406 | 6.7248 | 5.4454 | 31.3317 | 31.3999 | 29.5241 | 15.9294 | 0.86764 | 5.0345 | 30 | 15.9171
55.4093 | 6.7073 | 5.4454 | 31.3317 | 31.468 | 28.9109 | 11.0557 | 0.9017 | 2.318 | 30 | 16.768
55.4127 | 6.6897 | 5.4454 | 31.3317 | 33.2054 | 31.8087 | 13.1018 | 0.9017 | 5.1839 | 30 | 36.536
55.416 | 6.6985 | 5.4454 | 32.0812 | 31.979 | 29.6944 | 5.4006 | 0.86764 | 5.2205 | 30 | 22.8279
55.4194 | 6.7073 | 5.4454 | 30.8889 | 29.0471 | 28.1273 | 2.6391 | 0.86764 | 5.1399 | 30 | 0
55.4227 | 6.7073 | 5.4454 | 31.3999 | 30.957 | 26.1515 | 7.9897 | 0.86764 | 3.4916 | 30 | 10.8143
55.4261 | 6.716 | 5.4454 | 31.3317 | 31.3999 | 35.2835 | 21.8591 | 0.9017 | 3.1722 | 30 | 15.887
55.4294 | 6.6985 | 5.4454 | 32.7966 | 31.7065 | 31.2977 | 9.3864 | 0.9017 | 5.0066 | 30 | 19.4416
55.4328 | 6.6809 | 5.3797 | 31.9109 | 33.1373 | 28.6383 | 10.6469 | 0.86764 | 5.1795 | 30 | 35.7577
55.4361 | 6.6897 | 5.3797 | 33.512 | 32.5241 | 30.2054 | 12.1799 | 0.9017 | 5.1575 | 30 | 28.9835
55.4395 | 6.7073 | 5.3578 | 33.1713 | 32.2175 | 27.957 | 4.9918 | 0.86764 | 5.2205 | 30 | 25.6563
55.4428 | 6.6985 | 5.3797 | 31.7746 | 31.3658 | 27.9229 | 3.3886 | 0.9017 | 3.115 | 30 | 16.1363
55.4462 | 6.7073 | 5.3797 | 31.6043 | 32.1834 | 25.402 | 14.192 | 0.86764 | 4.8498 | 30 | 25.4785
55.4495 | 6.716 | 5.4454 | 31.7405 | 31.8087 | 30.8548 | 11.703 | 0.9017 | 4.8264 | 30 | 21.3597
55.4529 | 6.6985 | 5.4454 | 31.8427 | 31.6724 | 29.8307 | 10.2722 | 0.9017 | 4.9305 | 30 | 19.9213
55.4562 | 6.6897 | 5.4454 | 32.0812 | 31.2977 | 28.9109 | 10.1018 | 0.9017 | 4.8851 | 30 | 15.7733
55.4596 | 6.6897 | 5.3797 | 31.9449 | 30.8207 | 27.5141 | 14.9414 | 0.86764 | 5.1253 | 30 | 10.445
55.4629 | 6.6985 | 5.3797 | 32.1493 | 32.3537 | 32.6263 | 6.4567 | 0.9017 | 5.2631 | 30 | 27.8613
55.4663 | 6.6897 | 5.3797 | 31.7746 | 30.1373 | 27.0713 | 13.3744 | 0.9017 | 4.8865 | 30 | 2.8863
55.4696 | 6.7073 | 5.3797 | 32.4219 | 32.5922 | 33.3417 | 19.1998 | 0.9017 | 4.9114 | 30 | 30.7061
55.473 | 6.6897 | 5.3797 | 33.512 | 34.7725 | 33.2395 | 16.2019 | 0.86764 | 5.1385 | 30 | 55.5565
55.4763 | 6.6809 | 5.3797 | 33.7164 | 34.6703 | 32.6263 | 13.4766 | 0.9017 | 5.1473 | 30 | 54.6738
55.4797 | 6.6809 | 5.3797 | 34.6703 | 34.7725 | 32.1834 | 13.4425 | 0.9017 | 5.2439 | 30 | 56.1037
55.483 | 6.6897 | 5.3797 | 35.1131 | 34.1593 | 30.9911 | 12.5206 | 0.86764 | 5.2205 | 30 | 49.4307
55.4864 | 6.6897 | 5.3797 | 34.4659 | 33.5801 | 30.446 | 3.3204 | 0.86764 | 5.2337 | 30 | 43.1108
55.4897 | 6.6809 | 5.3797 | 32.1493 | 29.1153 | 27.3779 | 2.2644 | 0.9017 | 5.1941 | 30 | 0
55.4931 | 6.6985 | 5.3797 | 32.8647 | 31.7065 | 28.8427 | 2.6391 | 0.9017 | 5.2572 | 30 | 19.3066
55.4964 | 6.716 | 5.3797 | 32.5922 | 32.6603 | 27.0713 | 12.3162 | 0.9017 | 2.8352 | 30 | 30.2105
55.4998 | 6.716 | 5.3797 | 32.49 | 32.3878 | 29.9669 | 12.9996 | 0.9017 | 5.2821 | 30 | 27.2772
55.5031 | 6.716 | 5.3578 | 32.3537 | 33.0691 | 30.5141 | 9.7952 | 0.86764 | 3.6996 | 30 | 35.1352
55.5065 | 6.6897 | 5.3797 | 32.49 | 33.2735 | 28.8427 | 4.9237 | 0.9017 | 5.2968 | 30 | 37.6277
55.5098 | 6.6985 | 5.3797 | 32.5241 | 28.8427 | 28.0933 | 2.9457 | 0.86764 | 5.1429 | 30 | 0
55.5132 | 6.7073 | 5.3797 | 32.1493 | 30.001 | 27.957 | 12.4184 | 0.9017 | 4.9861 | 30 | 0
55.5165 | 6.716 | 5.3797 | 32.3197 | 32.5241 | 33.6142 | 11.4304 | 0.9017 | 3.4594 | 30 | 28.5838
55.5199 | 6.6897 | 5.3797 | 32.2515 | 32.0471 | 30.6163 | 10.4766 | 0.9017 | 5.1736 | 30 | 23.3269
55.5232 | 6.6897 | 5.4454 | 32.0812 | 32.5241 | 29.9669 | 11.2601 | 0.86764 | 5.2454 | 30 | 28.8487
55.5266 | 6.6985 | 5.3797 | 32.2856 | 32.0131 | 25.5383 | 5.605 | 0.86764 | 5.0169 | 30 | 23.2058
55.5299 | 6.716 | 5.3797 | 32.3537 | 31.2295 | 31.8768 | 14.1579 | 0.9017 | 5.1004 | 30 | 14.4468
55.5333 | 6.7073 | 5.3797 | 32.8647 | 32.3878 | 31.3317 | 4.6512 | 0.9017 | 5.1385 | 30 | 27.639
55.5366 | 6.6897 | 5.3578 | 31.6724 | 30.8207 | 26.7987 | 11.9074 | 0.9017 | 5.1458 | 30 | 10.0241
55.54 | 6.6897 | 5.3797 | 32.2515 | 31.1955 | 30.2416 | 17.3261 | 0.9017 | 5.1766 | 30 | 14.317
55.5433 | 6.6985 | 5.3797 | 33.0691 | 33.2395 | 31.1955 | 4.6852 | 0.86764 | 5.1854 | 30 | 37.5427
55.5467 | 6.6897 | 5.3797 | 32.5241 | 32.3197 | 31.5361 | 8.5348 | 0.86764 | 5.0975 | 30 | 27.31
55.55 | 6.6985 | 5.3797 | 32.5922 | 32.6944 | 30.7185 | 4.9237 | 0.86764 | 5.2 | 30 | 31.6898
55.5534 | 6.6897 | 5.3578 | 32.2515 | 30.6163 | 29.2175 | 3.5248 | 0.9017 | 3.0345 | 30 | 8.3035
55.5567 | 6.6985 | 5.3578 | 32.5581 | 32.3197 | 30.8889 | 14.6689 | 0.86764 | 3.3377 | 30 | 27.6363
55.5601 | 6.716 | 5.3797 | 32.6944 | 32.5922 | 32.1834 | 16.4404 | 0.86764 | 5.219 | 30 | 30.8589
55.5634 | 6.6897 | 5.3797 | 32.8988 | 32.3197 | 30.2054 | 12.0436 | 0.9017 | 2.2183 | 30 | 27.9209
55.5668 | 6.6897 | 5.3797 | 33.1713 | 32.3537 | 28.8427 | 9.3183 | 0.9017 | 4.5524 | 30 | 28.4413
55.5701 | 6.6985 | 5.3578 | 33.0351 | 32.6263 | 29.9329 | 7.8875 | 0.9017 | 5.2249 | 30 | 31.6652
55.5735 | 6.7073 | 5.3797 | 32.6944 | 30.2416 | 26.7987 | 2.8435 | 0.9017 | 5.1883 | 30 | 4.802
55.5768 | 6.7073 | 5.3797 | 32.5922 | 32.3197 | 28.3658 | 4.4808 | 0.86764 | 5.1517 | 30 | 28.3587
55.5802 | 6.716 | 5.3797 | 32.0812 | 31.9109 | 23.4602 | 12.0777 | 0.9017 | 4.2667 | 30 | 23.8606
55.5835 | 6.716 | 5.3797 | 32.1834 | 31.979 | 30.4119 | 15.6228 | 0.86764 | 4.7517 | 30 | 24.7432
55.5869 | 6.7073 | 5.3578 | 32.2515 | 31.8768 | 31.3999 | 10.0337 | 0.86764 | 4.9642 | 30 | 23.7001
55.5902 | 6.6985 | 5.4016 | 32.2856 | 32.0471 | 31.2295 | 11.3623 | 0.93577 | 3.1927 | 30 | 25.7386
55.5936 | 6.7073 | 5.3578 | 32.3878 | 31.1955 | 30.2757 | 11.8052 | 0.9017 | 5.2454 | 30 | 16.2087
55.5969 | 6.6897 | 5.3797 | 32.1834 | 31.6383 | 26.5262 | 4.7534 | 0.9017 | 4.7956 | 30 | 21.2952
55.6003 | 6.6985 | 5.4235 | 32.3878 | 31.8768 | 30.8207 | 16.2019 | 0.86764 | 1.9385 | 30 | 24.0917
55.6036 | 6.7073 | 5.4454 | 32.3197 | 32.0812 | 31.2636 | 16.8151 | 0.86764 | 5.241 | 30 | 26.5161
55.607 | 6.6985 | 5.4454 | 32.6263 | 32.1153 | 27.9911 | 4.2424 | 0.9017 | 3.9722 | 30 | 27.0226
55.6103 | 6.6897 | 5.3797 | 31.0251 | 32.2856 | 28.3658 | 10.5788 | 0.9017 | 4.7121 | 30 | 29.0749
55.6137 | 6.7073 | 5.3797 | 32.3537 | 32.1834 | 31.2977 | 13.4084 | 0.9017 | 5.1458 | 30 | 28.0508
55.617 | 6.6985 | 5.4454 | 32.0812 | 29.4559 | 26.0493 | 10.3062 | 0.9017 | 5.1194 | 30 | 0
55.6204 | 6.7073 | 5.3797 | 32.1834 | 30.2416 | 30.1373 | 16.6107 | 0.86764 | 4.6784 | 30 | 2.7214
55.6237 | 6.716 | 5.3797 | 31.8427 | 31.7405 | 30.2416 | 14.8052 | 0.9017 | 5.1824 | 30 | 19.7168
55.6271 | 6.6897 | 5.4454 | 32.1153 | 31.1955 | 30.6163 | 4.072 | 0.9017 | 5.1429 | 30 | 13.6426
55.6304 | 6.7073 | 5.4454 | 31.7065 | 31.468 | 27.1394 | 4.1061 | 0.86764 | 2.1934 | 30 | 16.7994
55.6338 | 6.716 | 5.4454 | 31.4339 | 31.2295 | 30.957 | 24.0053 | 0.9017 | 4.1612 | 30 | 14.1829
55.6371 | 6.716 | 5.4454 | 33.3417 | 33.4439 | 33.3417 | 20.5284 | 0.9017 | 5.2558 | 30 | 39.3402
55.6405 | 6.6809 | 5.3797 | 33.7505 | 32.4219 | 28.7746 | 10.9876 | 0.9017 | 5.288 | 30 | 27.9616
55.6438 | 6.6633 | 5.3797 | 33.5801 | 33.4779 | 28.5702 | 12.1458 | 0.86764 | 5.2807 | 30 | 40.0661
55.6472 | 6.6809 | 5.3797 | 33.4779 | 32.3537 | 29.2175 | 6.3545 | 0.9017 | 5.1663 | 30 | 27.5316
55.6505 | 6.6985 | 5.3797 | 30.1373 | 28.5361 | 25.8449 | 2.8435 | 0.9017 | 3.6264 | 30 | 0
55.6539 | 6.716 | 5.3797 | 31.8768 | 31.9109 | 32.5581 | 15.8953 | 0.9017 | 3.8096 | 30 | 21.6057
55.6572 | 6.716 | 5.4016 | 31.3317 | 32.3878 | 31.3658 | 5.7072 | 0.9017 | 5.1385 | 30 | 27.1228
55.6606 | 6.7073 | 5.4454 | 31.3658 | 31.6383 | 26.8328 | 11.0557 | 0.86764 | 3.8931 | 30 | 18.7675
55.6639 | 6.7073 | 5.4454 | 31.6724 | 31.5361 | 30.5482 | 19.0294 | 0.9017 | 5.0301 | 30 | 17.7046
55.6673 | 6.716 | 5.4454 | 31.8768 | 31.2636 | 31.2295 | 15.9634 | 0.9017 | 4.6711 | 30 | 14.7062
55.6706 | 6.6985 | 5.4454 | 32.5241 | 31.9109 | 31.8768 | 12.9656 | 0.9017 | 5.2029 | 30 | 22.1131
55.674 | 6.6897 | 5.4454 | 32.5581 | 31.3999 | 30.9911 | 6.0479 | 0.86764 | 5.2161 | 30 | 16.4338
55.6773 | 6.6897 | 5.4454 | 32.2175 | 30.001 | 28.9109 | 5.7072 | 0.9017 | 3.6938 | 30 | 0.66728
55.6807 | 6.7073 | 5.4235 | 31.8768 | 31.8768 | 36.4417 | 24.6185 | 0.9017 | 5.2807 | 30 | 21.9182
55.684 | 6.7073 | 5.4454 | 33.3417 | 33.1373 | 33.5461 | 20.6987 | 0.93577 | 5.2514 | 30 | 36.3067
55.6874 | 6.6809 | 5.3797 | 33.1032 | 33.1713 | 28.6383 | 8.0238 | 0.86764 | 5.2719 | 30 | 36.8836
55.6907 | 6.6721 | 5.3797 | 32.4219 | 29.6944 | 24.3119 | 12.5887 | 0.86764 | 4.337 | 30 | 0
55.6941 | 6.6985 | 5.3797 | 32.3537 | 32.6944 | 30.9911 | 12.0777 | 0.9017 | 5.2381 | 30 | 30.516
55.6974 | 6.716 | 5.3578 | 32.4219 | 32.6603 | 27.0713 | 3.4226 | 0.86764 | 5.0594 | 30 | 30.2862
55.7008 | 6.7073 | 5.3578 | 31.7746 | 29.9669 | 29.3197 | 16.4063 | 0.9017 | 3.578 | 30 | 0
55.7041 | 6.7073 | 5.4454 | 32.3537 | 32.3878 | 30.8889 | 19.813 | 0.9017 | 3.7069 | 30 | 27.0504
55.7075 | 6.7073 | 5.4454 | 31.8768 | 32.6944 | 28.6383 | 3.0479 | 0.9017 | 5.2439 | 30 | 30.6623
55.7108 | 6.6897 | 5.4454 | 31.6383 | 29.6263 | 25.3679 | 3.9336 | 0.9017 | 3.1121 | 30 | 0
55.7142 | 6.7248 | 5.4454 | 31.7065 | 30.2416 | 29.3878 | 14.9074 | 0.9017 | 2.8659 | 30 | 2.7263
55.7175 | 6.7248 | 5.4454 | 31.3658 | 32.1153 | 30.9229 | 13.6128 | 0.9017 | 5.2366 | 30 | 23.9667
55.7209 | 6.7073 | 5.4454 | 31.4339 | 31.0251 | 28.4339 | 15.759 | 0.9017 | 5.2498 | 30 | 11.7392
55.7242 | 6.6897 | 5.4454 | 32.3197 | 31.3999 | 29.1493 | 2.7754 | 0.9017 | 5.2836 | 30 | 16.0443
55.7276 | 6.6985 | 5.4454 | 31.5021 | 29.2515 | 27.7185 | 3.2182 | 0.86764 | 5.2396 | 30 | 0
55.7309 | 6.7248 | 5.4454 | 31.2636 | 30.5141 | 26.6625 | 3.2523 | 0.86764 | 5.2689 | 30 | 5.803
55.7343 | 6.7336 | 5.4454 | 31.0592 | 30.8889 | 25.913 | 28.2977 | 0.93577 | 3.6718 | 30 | 10.0781
55.7376 | 6.716 | 5.4454 | 31.6383 | 33.6142 | 31.5361 | 24.6185 | 0.9017 | 3.5692 | 30 | 41.0049
55.741 | 6.6985 | 5.4454 | 33.3757 | 33.4439 | 30.001 | 11.6689 | 0.9017 | 3.3817 | 30 | 39.2846
55.7443 | 6.6721 | 5.4016 | 33.0691 | 33.0691 | 29.9329 | 10.4425 | 0.86764 | 5.1297 | 30 | 35.2388
55.7477 | 6.6985 | 5.3797 | 32.9669 | 32.9329 | 29.4559 | 14.192 | 0.86764 | 5.2483 | 30 | 33.8729
55.751 | 6.6897 | 5.3797 | 33.5461 | 32.8988 | 30.5823 | 11.4304 | 0.86764 | 4.9861 | 30 | 33.6569
55.7544 | 6.6897 | 5.3797 | 32.6603 | 29.5581 | 28.5702 | 9.4546 | 0.9017 | 4.8439 | 30 | 0
55.7577 | 6.6897 | 5.3797 | 31.8427 | 30.6163 | 30.446 | 4.9237 | 0.9017 | 5.2396 | 30 | 6.9697
55.7611 | 6.7073 | 5.3797 | 31.8768 | 31.6383 | 25.1295 | 10.9876 | 0.9017 | 3.2527 | 30 | 18.5836
55.7644 | 6.716 | 5.4454 | 31.8427 | 31.3317 | 30.8207 | 17.3602 | 0.86764 | 3.852 | 30 | 15.2051
55.7678 | 6.7248 | 5.4454 | 31.8768 | 32.2515 | 31.979 | 15.759 | 0.86764 | 5.159 | 30 | 25.7027
55.7711 | 6.7073 | 5.4454 | 31.8768 | 32.9329 | 29.9329 | 3.7633 | 0.9017 | 5.2146 | 30 | 33.5527
55.7745 | 6.6985 | 5.4454 | 31.8427 | 28.3658 | 24.7547 | 2.7072 | 0.86764 | 5.2088 | 30 | 0
55.7778 | 6.716 | 5.4454 | 31.5021 | 30.5823 | 30.1373 | 3.1842 | 0.9017 | 4.1598 | 30 | 6.5492
55.7812 | 6.7248 | 5.4454 | 31.2295 | 30.1713 | 32.1834 | 19.7789 | 0.9017 | 2.9465 | 30 | 1.9276
55.7845 | 6.716 | 5.4454 | 32.2856 | 31.979 | 30.3097 | 18.1437 | 0.93577 | 5.2103 | 30 | 22.4164
55.7879 | 6.6897 | 5.4454 | 33.7845 | 33.9889 | 31.0933 | 12.3502 | 0.9017 | 5.2322 | 30 | 45.3016
55.7912 | 6.6809 | 5.3797 | 33.2395 | 31.7746 | 27.4119 | 5.0259 | 0.86764 | 5.2675 | 30 | 20.4466
55.7946 | 6.6985 | 5.3797 | 31.2295 | 30.1373 | 26.424 | 4.0358 | 0.9017 | 5.1487 | 30 | 2.0002
55.7979 | 6.7073 | 5.3797 | 31.7405 | 33.7164 | 27.957 | 14.4645 | 0.93577 | 5.178 | 30 | 42.5566
55.8013 | 6.7248 | 5.3797 | 32.3537 | 34.4999 | 35.4879 | 24.8569 | 0.9017 | 4.8176 | 30 | 51.6474
55.8046 | 6.6985 | 5.3797 | 33.8867 | 35.8967 | 34.1252 | 16.1338 | 0.93577 | 5.1766 | 30 | 67.7317
55.808 | 6.6809 | 5.3797 | 32.9669 | 34.8065 | 29.4219 | 4.3446 | 0.93577 | 3.5883 | 30 | 55.7264
55.8114 | 6.6809 | 5.3797 | 31.6724 | 31.6724 | 28.5021 | 9.2842 | 0.86764 | 5.1531 | 30 | 20.4966
55.8147 | 6.6985 | 5.3797 | 32.5581 | 33.512 | 29.1153 | 5.9116 | 0.9017 | 5.1648 | 30 | 41.4342
55.8181 | 6.716 | 5.3797 | 32.2856 | 32.3537 | 27.2416 | 2.6391 | 0.9017 | 4.3736 | 30 | 28.5158
55.8214 | 6.716 | 5.3797 | 31.5021 | 31.9449 | 29.6603 | 12.9996 | 0.86764 | 4.3136 | 30 | 24.0209
55.8248 | 6.716 | 5.3797 | 31.6383 | 33.6823 | 27.5823 | 13.8854 | 0.9017 | 4.5144 | 30 | 43.8166
55.8281 | 6.7073 | 5.4454 | 31.7746 | 31.7405 | 30.6845 | 11.2942 | 0.9017 | 5.077 | 30 | 22.0313
55.8315 | 6.7073 | 5.4454 | 31.7065 | 31.0592 | 31.5021 | 9.7612 | 0.86764 | 4.8924 | 30 | 14.4134
55.8348 | 6.7073 | 5.3797 | 31.8427 | 29.6603 | 29.4559 | 4.4808 | 0.86764 | 5.1634 | 30 | 0
55.8382 | 6.716 | 5.4454 | 31.5361 | 30.446 | 24.1415 | 3.1501 | 0.86764 | 5.2836 | 30 | 5.043
55.8415 | 6.7248 | 5.4454 | 30.7867 | 30.9229 | 29.3537 | 24.1075 | 0.93577 | 4.2755 | 30 | 10.4716
55.8449 | 6.716 | 5.4454 | 32.49 | 32.1493 | 33.7164 | 22.1997 | 0.86764 | 5.1297 | 30 | 24.4194
55.8482 | 6.6897 | 5.4454 | 32.9329 | 32.5241 | 31.2977 | 12.0096 | 0.86764 | 2.3487 | 30 | 28.7886
55.8516 | 6.6809 | 5.3797 | 33.1373 | 33.6823 | 31.1273 | 12.5206 | 0.9017 | 5.2645 | 30 | 42.0568
55.8549 | 6.6985 | 5.3797 | 33.8867 | 32.8647 | 30.957 | 13.6469 | 0.86764 | 5.2396 | 30 | 33.0076
55.8583 | 6.6985 | 5.3797 | 33.6483 | 32.6944 | 29.5581 | 11.2942 | 0.9017 | 3.6249 | 30 | 31.244
55.8616 | 6.6897 | 5.3797 | 33.2395 | 31.9449 | 29.1493 | 3.2182 | 0.9017 | 5.2483 | 30 | 22.9094
55.865 | 6.6897 | 5.3797 | 30.5823 | 30.5823 | 27.7867 | 2.3325 | 0.9017 | 2.5113 | 30 | 7.5845
55.8683 | 6.716 | 5.4016 | 31.5361 | 31.8427 | 30.7867 | 13.9876 | 0.9017 | 2.4732 | 30 | 21.898
55.8717 | 6.7248 | 5.4454 | 31.7405 | 31.7065 | 29.1153 | 18.0415 | 0.86764 | 5.0828 | 30 | 20.4611
55.875 | 6.6545 | 5.4454 | 32.2515 | 32.2515 | 30.0691 | 12.7952 | 0.86764 | 5.241 | 30 | 26.735
55.8784 | 6.6897 | 5.3797 | 32.0812 | 32.2515 | 28.5021 | 5.3666 | 0.86764 | 5.1839 | 30 | 26.8655
55.8817 | 6.6985 | 5.4235 | 32.1153 | 29.4219 | 28.5361 | 5.1281 | 0.86764 | 5.1341 | 30 | 0
55.8851 | 6.7248 | 5.3797 | 31.7405 | 32.2175 | 33.3076 | 20.8009 | 0.86764 | 2.8703 | 30 | 25.1021
55.8884 | 6.7248 | 5.3797 | 32.7285 | 32.1153 | 32.6603 | 20.835 | 0.86764 | 4.422 | 30 | 24.0728
55.8918 | 6.6985 | 5.3797 | 33.6142 | 32.8988 | 30.6504 | 12.0436 | 0.9017 | 5.1736 | 30 | 33.0727
55.8951 | 6.6809 | 5.3797 | 33.1713 | 33.4439 | 28.1273 | 7.0699 | 0.9017 | 5.1414 | 30 | 39.4148
55.8985 | 6.6985 | 5.3578 | 31.9109 | 29.3878 | 23.5624 | 2.1622 | 0.9017 | 5.2572 | 30 | 0
55.9018 | 6.716 | 5.3797 | 32.0131 | 31.8427 | 27.0031 | 2.571 | 0.86764 | 5.1736 | 30 | 20.8588
55.9052 | 6.7336 | 5.3797 | 31.6724 | 31.7065 | 29.4559 | 15.3502 | 0.9017 | 2.5714 | 30 | 19.4213
55.9085 | 6.7248 | 5.4454 | 31.6383 | 31.5702 | 31.6383 | 11.0216 | 0.9017 | 5.0755 | 30 | 17.9774
55.9119 | 6.7073 | 5.4454 | 31.7065 | 31.6724 | 30.0691 | 9.0117 | 0.9017 | 4.2989 | 30 | 19.2299
55.9152 | 6.6369 | 5.4454 | 31.8087 | 32.6603 | 30.5823 | 12.5887 | 0.86764 | 5.2454 | 30 | 30.5128
55.9186 | 6.6897 | 5.4454 | 32.1153 | 32.1153 | 30.8889 | 12.0096 | 0.9017 | 5.2719 | 30 | 24.4927
55.9219 | 6.6809 | 5.4454 | 32.3878 | 31.9449 | 29.9669 | 3.2182 | 0.9017 | 5.178 | 30 | 22.6855
55.9253 | 6.6545 | 5.3797 | 32.0812 | 28.9449 | 26.5603 | 3.082 | 0.9017 | 1.3582 | 30 | 0
55.9286 | 6.6985 | 5.3797 | 31.9109 | 31.0251 | 30.5823 | 16.747 | 0.9017 | 5.1663 | 30 | 11.5832
55.932 | 6.716 | 5.4235 | 31.9449 | 31.8087 | 32.2515 | 21.4141 | 0.9017 | 5.1619 | 30 | 20.5193
55.9353 | 6.7073 | 5.4454 | 32.8307 | 32.5922 | 29.5922 | 13.204 | 0.86764 | 4.951 | 30 | 29.5007
55.9387 | 6.6897 | 5.3797 | 32.6603 | 32.2856 | 28.3317 | 12.0436 | 0.9017 | 5.1517 | 30 | 26.1774
55.942 | 6.6721 | 5.3578 | 32.7625 | 32.6263 | 30.2054 | 4.2764 | 0.86764 | 5.1692 | 30 | 30.1693
55.9454 | 6.6897 | 5.3797 | 32.2856 | 30.8548 | 25.4701 | 2.9798 | 0.9017 | 5.2264 | 30 | 10.2536
55.9487 | 6.7073 | 5.4454 | 31.5021 | 31.1955 | 27.6845 | 3.6611 | 0.9017 | 4.0293 | 30 | 14.1622
55.9521 | 6.716 | 5.4454 | 30.7526 | 30.9911 | 30.9911 | 16.0316 | 0.86764 | 2.759 | 30 | 11.9155
55.9554 | 6.6809 | 5.4454 | 32.0131 | 31.9109 | 29.8647 | 15.8953 | 0.9017 | 5.1355 | 30 | 22.3942
55.9588 | 6.6897 | 5.4454 | 32.9669 | 32.3197 | 31.0592 | 9.7271 | 0.9017 | 5.1985 | 30 | 27.135
55.9621 | 6.6809 | 5.4454 | 32.7625 | 31.9109 | 30.7185 | 10.0678 | 0.86764 | 5.2924 | 30 | 22.6394
55.9655 | 6.6897 | 5.3797 | 32.5241 | 32.6603 | 30.957 | 5.2644 | 0.9017 | 5.1385 | 30 | 31.2408
55.9688 | 6.6897 | 5.3578 | 31.8768 | 29.7285 | 29.3197 | 10.4425 | 0.93577 | 2.5406 | 30 | 0
55.9722 | 6.7073 | 5.3797 | 31.979 | 31.3999 | 30.2757 | 14.737 | 0.9017 | 5.1092 | 30 | 15.8512
55.9755 | 6.6985 | 5.4454 | 32.1493 | 31.979 | 29.5241 | 12.6909 | 0.9017 | 5.1414 | 30 | 22.4934
55.9789 | 6.6809 | 5.4454 | 32.0812 | 31.8427 | 28.3999 | 2.9116 | 0.86764 | 5.2439 | 30 | 21.0643
55.9822 | 6.7073 | 5.3797 | 31.7746 | 28.3658 | 25.5383 | 2.6391 | 0.9017 | 5.1912 | 30 | 0
55.9856 | 6.716 | 5.4454 | 31.6724 | 31.5361 | 31.1273 | 1.9578 | 0.86764 | 5.2264 | 30 | 17.3556
55.9889 | 6.7248 | 5.4454 | 30.9229 | 30.7185 | 28.468 | 25.0273 | 0.86764 | 2.7883 | 30 | 8.1821
55.9923 | 6.6633 | 5.4454 | 32.5922 | 32.5241 | 31.7065 | 21.7228 | 0.9017 | 5.2293 | 30 | 28.6795
55.9956 | 6.6897 | 5.4454 | 33.4098 | 32.3197 | 29.0131 | 8.5348 | 0.86764 | 4.7399 | 30 | 26.5157
55.999 | 6.6545 | 5.3797 | 33.1713 | 32.4219 | 29.0131 | 9.4886 | 0.9017 | 5.1385 | 30 | 27.8011
56.0023 | 6.6721 | 5.3797 | 33.8186 | 33.4439 | 31.3317 | 14.4304 | 0.9017 | 5.1268 | 30 | 39.5205
56.0057 | 6.6985 | 5.3578 | 33.9208 | 33.4098 | 32.2856 | 13.204 | 0.86764 | 2.6945 | 30 | 39.3331
56.009 | 6.6809 | 5.3797 | 33.6823 | 33.2054 | 29.7625 | 9.3864 | 0.86764 | 5.2264 | 30 | 37.2161
56.0124 | 6.6721 | 5.3797 | 32.8307 | 32.0471 | 30.3779 | 5.0259 | 0.86764 | 5.2982 | 30 | 24.2799
56.0157 | 6.6809 | 5.3578 | 32.6944 | 32.5581 | 29.6603 | 8.6029 | 0.9017 | 4.4601 | 30 | 30.1876
56.0191 | 6.6985 | 5.3797 | 32.3537 | 32.1834 | 29.1153 | 13.7491 | 0.9017 | 5.2602 | 30 | 26.0898
56.0224 | 6.6985 | 5.3797 | 32.2515 | 31.8768 | 29.9669 | 3.4908 | 0.9017 | 5.2264 | 30 | 22.7429
56.0258 | 6.6985 | 5.3797 | 31.6383 | 34.6362 | 29.0471 | 2.3325 | 0.86764 | 4.7399 | 30 | 54.1128
56.0291 | 6.716 | 5.3797 | 31.6724 | 30.1713 | 28.5361 | 7.1721 | 0.86764 | 1.8358 | 30 | 3.7992
56.0325 | 6.716 | 5.4454 | 31.3317 | 30.9911 | 33.0691 | 21.4482 | 0.9017 | 3.1033 | 30 | 13.0958
56.0358 | 6.6809 | 5.4454 | 31.7746 | 31.5702 | 27.9229 | 11.9755 | 0.9017 | 4.7062 | 30 | 19.7145
56.0392 | 6.6897 | 5.4454 | 31.9109 | 31.7746 | 30.7526 | 14.1579 | 0.86764 | 5.2176 | 30 | 22.1212
56.0425 | 6.6282 | 5.4454 | 32.1153 | 31.6043 | 28.5702 | 13.6128 | 0.9017 | 5.2381 | 30 | 20.2938
56.0459 | 6.6721 | 5.4454 | 32.7625 | 32.2856 | 30.9229 | 12.5887 | 0.9017 | 5.2616 | 30 | 28.1062
56.0492 | 6.6897 | 5.4454 | 32.4219 | 32.0471 | 29.4559 | 2.7413 | 0.9017 | 5.219 | 30 | 25.5377
56.0526 | 6.6897 | 5.3578 | 32.1153 | 32.0131 | 26.5943 | 2.6732 | 0.93577 | 5.1795 | 30 | 25.2733
56.0559 | 6.6721 | 5.3578 | 31.979 | 29.4559 | 25.2317 | 14.703 | 0.86764 | 5.2616 | 30 | 0
56.0593 | 6.6985 | 5.3797 | 31.8768 | 31.3658 | 30.3438 | 18.3822 | 0.86764 | 5.1927 | 30 | 15.4574
56.0626 | 6.6897 | 5.4454 | 32.5581 | 31.6383 | 28.1273 | 14.226 | 0.9017 | 5.2029 | 30 | 18.625
56.066 | 6.6809 | 5.4454 | 32.2515 | 32.8307 | 30.446 | 6.593 | 0.86764 | 5.2514 | 30 | 32.2317
56.0693 | 6.6809 | 5.4454 | 31.7746 | 30.1373 | 26.6965 | 9.9656 | 0.9017 | 5.2176 | 30 | 1.8789
56.0727 | 6.6985 | 5.4454 | 32.1493 | 31.468 | 30.9229 | 16.236 | 0.9017 | 5.2528 | 30 | 16.9631
56.076 | 6.6897 | 5.4454 | 33.2054 | 33.3757 | 31.1614 | 6.4567 | 0.86764 | 3.5297 | 30 | 38.6615
56.0794 | 6.6809 | 5.4454 | 32.1493 | 31.6383 | 28.5021 | 12.9656 | 0.9017 | 1.7758 | 30 | 19.1771
56.0827 | 6.6809 | 5.4235 | 32.3537 | 31.8768 | 31.2295 | 17.258 | 0.9017 | 4.4278 | 30 | 21.9701
56.0861 | 6.6897 | 5.4016 | 32.8307 | 33.5461 | 31.1614 | 11.5326 | 0.9017 | 4.7663 | 30 | 40.9899
56.0894 | 6.6897 | 5.3797 | 33.3076 | 32.49 | 30.3438 | 3.6952 | 0.9017 | 5.1414 | 30 | 29.233
56.0928 | 6.6897 | 5.3797 | 31.6383 | 31.3658 | 26.8669 | 4.0358 | 0.86764 | 5.2088 | 30 | 16.6401
56.0961 | 6.7248 | 5.3578 | 32.2175 | 31.9109 | 29.7625 | 7.4787 | 0.9017 | 4.6198 | 30 | 23.0529
56.0995 | 6.7073 | 5.3578 | 30.957 | 29.8307 | 30.6504 | 12.0096 | 0.9017 | 5.2117 | 30 | 0
56.1028 | 6.7073 | 5.4235 | 32.2856 | 32.2515 | 31.3658 | 14.3282 | 0.86764 | 3.0359 | 30 | 25.5027
56.1062 | 6.6985 | 5.4454 | 32.9669 | 33.3076 | 32.3197 | 14.2601 | 0.86764 | 2.7106 | 30 | 37.5973
56.1095 | 6.6985 | 5.3797 | 33.7505 | 33.3076 | 31.6383 | 11.9755 | 0.9017 | 5.1707 | 30 | 37.789
56.1129 | 6.6897 | 5.3797 | 34.1593 | 33.6142 | 31.7065 | 11.1579 | 0.9017 | 5.2146 | 30 | 41.4542
56.1162 | 6.6897 | 5.3797 | 34.0911 | 33.1713 | 29.6944 | 11.3282 | 0.86764 | 5.181 | 30 | 36.6464
56.1196 | 6.6985 | 5.3797 | 34.4659 | 32.49 | 30.2757 | 3.0479 | 0.9017 | 5.2865 | 30 | 29.1113
56.1229 | 6.6897 | 5.3797 | 32.8988 | 28.468 | 26.3559 | 5.06 | 0.9017 | 5.1897 | 30 | 0
56.1263 | 6.716 | 5.3797 | 32.9329 | 33.3076 | 33.5801 | 14.0898 | 0.86764 | 3.3685 | 30 | 37.4248
56.1296 | 6.7073 | 5.3797 | 32.6944 | 32.5581 | 28.5021 | 14.8392 | 0.9017 | 4.507 | 30 | 29.1258
56.133 | 6.7073 | 5.3797 | 32.3197 | 34.1933 | 32.0812 | 3.7633 | 0.86764 | 5.1414 | 30 | 47.7992
56.1363 | 6.716 | 5.3578 | 32.6603 | 30.1713 | 25.8108 | 6.6611 | 0.86764 | 2.9274 | 30 | 2.4771
56.1397 | 6.716 | 5.3797 | 32.5241 | 32.3197 | 33.3757 | 12.8293 | 0.9017 | 5.2205 | 30 | 26.8254
56.143 | 6.716 | 5.3797 | 32.2175 | 30.8207 | 26.5603 | 13.1018 | 0.86764 | 4.6462 | 30 | 9.9784
56.1464 | 6.716 | 5.3797 | 31.9449 | 31.8427 | 29.0471 | 16.8492 | 0.86764 | 5.1458 | 30 | 21.6042
56.1497 | 6.7073 | 5.3797 | 32.0471 | 31.8768 | 27.6845 | 5.7754 | 0.9017 | 5.2645 | 30 | 22.0969
56.1531 | 6.7073 | 5.3578 | 31.8768 | 30.6163 | 27.1735 | 13.4766 | 0.9017 | 5.1912 | 30 | 7.9259
56.1564 | 6.716 | 5.3797 | 32.1153 | 31.979 | 31.0592 | 18.5184 | 0.9017 | 3.5941 | 30 | 23.3992
56.1598 | 6.6985 | 5.3797 | 32.0812 | 31.979 | 31.1614 | 11.4304 | 0.9017 | 5.1854 | 30 | 23.647
56.1631 | 6.6985 | 5.4454 | 32.49 | 32.3878 | 30.1713 | 6.8655 | 0.9017 | 5.1121 | 30 | 28.3954
56.1665 | 6.6985 | 5.4016 | 32.49 | 31.0933 | 26.8328 | 11.8052 | 0.9017 | 5.1487 | 30 | 13.8656
56.1698 | 6.716 | 5.3797 | 32.2856 | 32.2856 | 30.1713 | 16.0316 | 0.9017 | 5.2439 | 30 | 27.4368
56.1732 | 6.7073 | 5.3797 | 32.2175 | 31.9109 | 27.2757 | 4.8896 | 0.9017 | 5.2733 | 30 | 23.3239
56.1765 | 6.7073 | 5.3797 | 31.4339 | 31.3999 | 28.4339 | 8.8754 | 0.86764 | 4.6242 | 30 | 17.6479
56.1799 | 6.716 | 5.4235 | 31.7065 | 31.8427 | 31.6043 | 18.1778 | 0.9017 | 4.6916 | 30 | 22.744
56.1832 | 6.716 | 5.3797 | 31.979 | 31.6724 | 30.2416 | 13.4766 | 0.9017 | 5.2807 | 30 | 20.921
56.1866 | 6.6985 | 5.3797 | 32.0131 | 31.5021 | 28.9449 | 12.6228 | 0.93577 | 5.219 | 30 | 19.0892
56.1899 | 6.6985 | 5.3578 | 32.2515 | 31.8768 | 30.6504 | 12.9656 | 0.9017 | 5.1268 | 30 | 23.4206
56.1933 | 6.6897 | 5.4454 | 32.3537 | 31.7065 | 29.3878 | 2.9116 | 0.9017 | 5.2748 | 30 | 21.5996
56.1966 | 6.6985 | 5.3797 | 32.1153 | 31.3317 | 27.7526 | 2.6391 | 0.9017 | 5.1648 | 30 | 17.4532
56.2 | 6.716 | 5.4454 | 32.1493 | 31.9449 | 30.8889 | 2.9798 | 0.86764 | 2.2813 | 30 | 24.4773
56.2033 | 6.716 | 5.4454 | 31.3658 | 31.0933 | 33.7505 | 18.9272 | 0.86764 | 3.3993 | 30 | 14.9415
56.2067 | 6.6985 | 5.4454 | 32.2856 | 33.4779 | 30.4119 | 10.4766 | 0.9017 | 4.97 | 30 | 42.0206
56.21 | 6.6809 | 5.4673 | 32.2856 | 32.2175 | 29.5241 | 11.5326 | 0.9017 | 5.0301 | 30 | 27.9424
56.2134 | 6.6897 | 5.4454 | 32.2515 | 32.0131 | 30.3779 | 13.4084 | 0.86764 | 5.2807 | 30 | 25.7565
56.2167 | 6.6985 | 5.5111 | 32.2175 | 31.7746 | 30.7867 | 4.3446 | 0.9017 | 3.6146 | 30 | 23.1704
56.2201 | 6.6897 | 5.5111 | 31.9449 | 31.6043 | 29.7966 | 12.0777 | 0.86764 | 1.7626 | 30 | 21.3436
56.2234 | 6.6985 | 5.533 | 31.9109 | 31.7065 | 30.2757 | 10.681 | 0.86764 | 4.8117 | 30 | 22.5944
56.2268 | 6.6985 | 5.533 | 31.8427 | 31.7065 | 32.1153 | 16.5085 | 0.86764 | 5.1839 | 30 | 22.6933
56.2301 | 6.7073 | 5.533 | 32.1834 | 33.8867 | 30.6163 | 5.9116 | 0.9017 | 5.1648 | 30 | 47.4923
56.2335 | 6.7073 | 5.5111 | 32.0131 | 31.7746 | 28.5021 | 9.0798 | 0.86764 | 4.9642 | 30 | 23.7892
56.2368 | 6.716 | 5.533 | 31.7065 | 31.2977 | 30.446 | 17.0536 | 0.86764 | 5.3041 | 30 | 18.4889
56.2402 | 6.7073 | 5.5111 | 31.6043 | 29.7625 | 25.4361 | 7.649 | 0.9017 | 2.8513 | 30 | 1.1727
56.2435 | 6.6985 | 5.5111 | 30.6845 | 30.6845 | 27.2075 | 15.248 | 0.9017 | 2.5641 | 30 | 11.6035
56.2469 | 6.7073 | 5.533 | 31.5361 | 31.3999 | 31.3999 | 21.0394 | 0.9017 | 5.1766 | 30 | 19.7476
56.2502 | 6.6897 | 5.5111 | 33.1713 | 33.2395 | 32.5241 | 14.5667 | 0.9017 | 5.2205 | 30 | 40.6702
56.2536 | 6.6897 | 5.533 | 33.5461 | 33.2395 | 31.0251 | 12.4184 | 0.9017 | 5.2293 | 30 | 40.857
56.2569 | 6.6809 | 5.5111 | 33.4098 | 31.7405 | 26.9691 | 4.9237 | 0.9017 | 5.1897 | 30 | 24.0633
56.2603 | 6.6897 | 5.5111 | 31.5361 | 28.1955 | 25.9811 | 5.8776 | 0.86764 | 3.1106 | 30 | 0
56.2636 | 6.7073 | 5.5111 | 31.7405 | 27.8548 | 30.5823 | 17.2239 | 0.86764 | 3.2264 | 30 | 0
56.267 | 6.7248 | 5.5111 | 31.7405 | 32.0471 | 30.8548 | 20.1196 | 0.9017 | 5.2073 | 30 | 23.1298
56.2703 | 6.6985 | 5.533 | 32.7966 | 32.3878 | 29.2856 | 12.9656 | 0.9017 | 5.2059 | 30 | 27.1079
56.2737 | 6.6809 | 5.533 | 32.8307 | 32.3878 | 26.3899 | 4.7874 | 0.9017 | 3.0242 | 30 | 27.2462
56.277 | 6.7073 | 5.5111 | 32.1834 | 30.3438 | 26.3559 | 3.8314 | 0.9017 | 5.1355 | 30 | 4.2282
56.2804 | 6.7248 | 5.5111 | 31.7065 | 30.9911 | 28.1955 | 16.27 | 0.9017 | 2.8718 | 30 | 11.581
56.2837 | 6.7248 | 5.5111 | 31.4339 | 32.8307 | 30.7526 | 6.4908 | 0.86764 | 4.9935 | 30 | 32.4792
56.2871 | 6.6897 | 5.555 | 31.6724 | 30.5823 | 29.6603 | 13.2722 | 0.9017 | 3.3905 | 30 | 7.1717
56.2904 | 6.6897 | 5.5988 | 31.6724 | 31.5702 | 29.49 | 13.2722 | 0.86764 | 5.1502 | 30 | 18.3973
56.2938 | 6.6985 | 5.533 | 31.979 | 31.9449 | 29.0131 | 3.4226 | 0.86764 | 5.1883 | 30 | 22.7337
56.2971 | 6.7073 | 5.5111 | 31.4339 | 29.2856 | 25.8449 | 2.4688 | 0.86764 | 5.1766 | 30 | 0
56.3005 | 6.7248 | 5.5111 | 31.2977 | 31.1273 | 27.3779 | 17.8371 | 0.86764 | 3.2718 | 30 | 12.7509
56.3038 | 6.716 | 5.5769 | 31.6724 | 31.9109 | 30.7867 | 14.8052 | 0.9017 | 4.6242 | 30 | 21.6929
56.3072 | 6.6897 | 5.5988 | 32.7285 | 34.1593 | 31.2295 | 13.8172 | 0.9017 | 4.9349 | 30 | 47.2757
56.3105 | 6.6897 | 5.533 | 32.8647 | 33.1713 | 30.1373 | 13.5788 | 0.9017 | 5.2308 | 30 | 36.3244
56.3139 | 6.6897 | 5.533 | 34.0571 | 32.7285 | 30.2054 | 5.5028 | 0.9017 | 5.1414 | 30 | 31.491
56.3172 | 6.6897 | 5.4454 | 31.5702 | 29.2856 | 22.6085 | 11.9074 | 0.86764 | 2.6682 | 30 | 0
56.3206 | 6.6985 | 5.5111 | 32.1834 | 34.5681 | 31.3658 | 13.715 | 0.9017 | 2.7927 | 30 | 51.7309
56.3239 | 6.716 | 5.5111 | 32.0471 | 33.2054 | 30.8207 | 6.1842 | 0.9017 | 5.1561 | 30 | 36.5591
56.3273 | 6.6897 | 5.5111 | 31.7065 | 32.1153 | 24.1756 | 12.8293 | 0.9017 | 4.5729 | 30 | 24.394
56.3306 | 6.7073 | 5.5111 | 31.7405 | 31.9449 | 30.4119 | 15.3162 | 0.9017 | 3.5883 | 30 | 22.5886
56.334 | 6.716 | 5.5111 | 31.6724 | 32.1153 | 31.1955 | 13.681 | 0.9017 | 5.137 | 30 | 24.6293
56.3373 | 6.7073 | 5.5111 | 31.8427 | 30.5482 | 27.6504 | 4.072 | 0.9017 | 5.2425 | 30 | 6.9986
56.3407 | 6.6985 | 5.5111 | 31.5702 | 29.6944 | 29.1834 | 2.6732 | 0.9017 | 5.2587 | 30 | 0
56.344 | 6.7248 | 5.533 | 31.3317 | 27.5141 | 26.6965 | 24.4822 | 0.9017 | 5.0682 | 30 | 0
56.3474 | 6.7336 | 5.5111 | 31.979 | 34.7043 | 36.7143 | 26.4581 | 0.9017 | 5.2117 | 30 | 53.2233
56.3507 | 6.6985 | 5.5111 | 32.5922 | 33.4098 | 33.2054 | 15.248 | 0.9017 | 5.1707 | 30 | 38.8302
56.3541 | 6.6721 | 5.5111 | 33.4779 | 33.6823 | 27.7185 | 12.1118 | 0.9017 | 3.4696 | 30 | 42.1153
56.3574 | 6.6721 | 5.5111 | 34.3637 | 35.2153 | 31.1614 | 13.6128 | 0.86764 | 4.1817 | 30 | 59.696
56.3608 | 6.6897 | 5.4454 | 34.9087 | 34.9769 | 32.8307 | 16.9173 | 0.93577 | 5.2293 | 30 | 57.2966
56.3641 | 6.6897 | 5.4454 | 35.1813 | 34.0911 | 31.0592 | 13.4084 | 0.86764 | 5.1897 | 30 | 47.5506
56.3675 | 6.6809 | 5.4454 | 34.6021 | 32.5241 | 29.1493 | 4.9237 | 0.86764 | 5.1414 | 30 | 30.0344
56.3708 | 6.6897 | 5.4454 | 31.0592 | 30.0691 | 26.3218 | 2.8435 | 0.9017 | 4.3941 | 30 | 2.3696
56.3742 | 6.7248 | 5.5111 | 32.49 | 34.7043 | 29.7625 | 13.204 | 0.9017 | 5.1048 | 30 | 54.8843
56.3775 | 6.7336 | 5.5111 | 32.1493 | 32.5241 | 31.7746 | 20.5624 | 0.86764 | 4.463 | 30 | 30.4567
56.3809 | 6.7073 | 5.5111 | 32.4219 | 33.5461 | 30.7867 | 13.7832 | 0.9017 | 4.4425 | 30 | 42.1811
56.3842 | 6.6985 | 5.5111 | 32.5241 | 33.3076 | 28.2636 | 4.4808 | 0.9017 | 5.1502 | 30 | 39.6851
56.3876 | 6.6985 | 5.5111 | 30.957 | 30.3438 | 28.1273 | 9.9315 | 0.9017 | 3.2029 | 30 | 6.2999
56.3909 | 6.716 | 5.533 | 31.9109 | 32.1493 | 32.2856 | 7.2743 | 0.9017 | 5.1517 | 30 | 26.7747
56.3943 | 6.716 | 5.533 | 31.2295 | 30.957 | 25.6064 | 10.17 | 0.9017 | 2.6857 | 30 | 13.3913
56.3976 | 6.7073 | 5.5111 | 31.6383 | 31.5021 | 28.2636 | 7.0699 | 0.9017 | 5.1429 | 30 | 19.6218
56.401 | 6.7073 | 5.5111 | 31.5361 | 28.7065 | 24.4822 | 3.0479 | 0.9017 | 5.2675 | 30 | 0
56.4043 | 6.716 | 5.5111 | 31.1955 | 27.5141 | 25.8449 | 16.3041 | 0.9017 | 2.1567 | 30 | 0
56.4077 | 6.7248 | 5.5769 | 31.1614 | 30.9911 | 33.6823 | 26.9009 | 0.9017 | 3.4125 | 30 | 11.1554
56.411 | 6.7073 | 5.533 | 32.8647 | 37.4637 | 34.3296 | 15.0436 | 0.9017 | 5.1824 | 30 | 84.539
56.4144 | 6.6633 | 5.533 | 33.1713 | 32.6603 | 29.6603 | 11.6689 | 0.9017 | 5.1414 | 30 | 30.5539
56.4177 | 6.6809 | 5.5111 | 33.7164 | 33.2395 | 30.957 | 13.8513 | 0.9017 | 5.1736 | 30 | 37.2691
56.4211 | 6.6985 | 5.5111 | 34.1933 | 33.8186 | 31.5021 | 12.9656 | 0.9017 | 4.8439 | 30 | 44.0178
56.4244 | 6.6897 | 5.4673 | 33.4779 | 33.4439 | 31.7746 | 10.7491 | 0.9017 | 5.2836 | 30 | 39.9938
56.4278 | 6.6897 | 5.4454 | 33.2735 | 32.1834 | 27.5823 | 4.3786 | 0.86764 | 5.2015 | 30 | 25.9135
56.4311 | 6.6897 | 5.5111 | 30.0351 | 30.5482 | 27.0372 | 2.094 | 0.9017 | 2.8571 | 30 | 7.5149
56.4345 | 6.7073 | 5.5111 | 32.3197 | 31.7065 | 32.2856 | 14.0557 | 0.9017 | 4.0952 | 30 | 20.6687
56.4378 | 6.7248 | 5.5111 | 32.0812 | 31.7405 | 29.6263 | 14.8052 | 0.86764 | 3.9282 | 30 | 21.1535
56.4412 | 6.7073 | 5.533 | 32.1834 | 31.3999 | 28.7746 | 10.17 | 0.86764 | 4.5349 | 30 | 17.3949
56.4445 | 6.6897 | 5.5111 | 32.2175 | 34.3296 | 30.6504 | 11.1579 | 0.9017 | 5.266 | 30 | 50.6678
56.4479 | 6.6897 | 5.533 | 32.5241 | 31.3317 | 29.7285 | 6.3545 | 0.9017 | 5.1517 | 30 | 16.9551
56.4512 | 6.6985 | 5.5111 | 32.2856 | 31.9449 | 30.1713 | 3.8655 | 0.93577 | 5.1941 | 30 | 23.9792
56.4546 | 6.716 | 5.5111 | 31.9449 | 30.7526 | 28.0251 | 15.4524 | 0.9017 | 3.2732 | 30 | 10.584
56.4579 | 6.716 | 5.5111 | 32.1493 | 32.2515 | 33.8867 | 15.725 | 0.9017 | 5.1282 | 30 | 27.609
56.4613 | 6.7073 | 5.5111 | 33.0691 | 32.5922 | 32.7285 | 9.6249 | 0.9017 | 5.1458 | 30 | 31.5988
56.4646 | 6.6897 | 5.5111 | 32.8988 | 32.7966 | 28.7405 | 2.5028 | 0.9017 | 3.9956 | 30 | 34.0647
56.468 | 6.6985 | 5.5111 | 31.8087 | 28.9449 | 26.7306 | 9.8293 | 0.9017 | 5.1619 | 30 | 0
56.4713 | 6.7073 | 5.5111 | 31.9109 | 31.979 | 31.7405 | 6.2864 | 0.86764 | 5.1092 | 30 | 22.3896
56.4747 | 6.7073 | 5.5111 | 31.8768 | 31.5361 | 26.3218 | 1.7534 | 0.9017 | 2.9567 | 30 | 17.487
56.478 | 6.7073 | 5.5111 | 31.5021 | 31.7065 | 27.6163 | 11.1238 | 0.86764 | 4.6945 | 30 | 19.5057
56.4814 | 6.716 | 5.533 | 31.8427 | 31.6724 | 31.0251 | 17.3602 | 0.86764 | 2.6887 | 30 | 19.2201
56.4847 | 6.7073 | 5.533 | 32.6263 | 33.1032 | 32.1153 | 14.4304 | 0.9017 | 5.181 | 30 | 35.5245
56.4881 | 6.6897 | 5.5111 | 32.9329 | 32.3878 | 29.8647 | 10.1018 | 0.9017 | 3.9722 | 30 | 27.6003
56.4914 | 6.6809 | 5.5111 | 33.1373 | 32.6603 | 30.001 | 7.4787 | 0.9017 | 5.2836 | 30 | 30.8255
56.4948 | 6.6985 | 5.5111 | 32.5922 | 29.9329 | 25.5042 | 11.226 | 0.86764 | 4.888 | 30 | 0.080312
56.4981 | 6.7073 | 5.533 | 32.2515 | 33.5461 | 33.7845 | 13.715 | 0.9017 | 3.1341 | 30 | 41.0102
56.5015 | 6.7073 | 5.5111 | 32.2856 | 33.3076 | 31.468 | 16.5085 | 0.9017 | 5.1604 | 30 | 38.5141
56.5048 | 6.6985 | 5.5111 | 32.6263 | 33.3076 | 28.8427 | 12.0436 | 0.86764 | 5.222 | 30 | 38.7058
56.5082 | 6.6897 | 5.5111 | 32.49 | 33.512 | 29.3878 | 3.2864 | 0.9017 | 1.1179 | 30 | 41.2131
56.5115 | 6.6985 | 5.5111 | 31.8087 | 32.2856 | 27.2075 | 2.2984 | 0.9017 | 5.2689 | 30 | 27.5228
56.5149 | 6.716 | 5.5111 | 31.6043 | 31.5702 | 24.8569 | 7.4446 | 0.86764 | 4.9598 | 30 | 19.5505
56.5182 | 6.7248 | 5.533 | 31.9109 | 31.8087 | 30.6504 | 14.6689 | 0.86764 | 3.8755 | 30 | 22.3436
56.5216 | 6.7073 | 5.5111 | 31.6383 | 31.5021 | 29.0812 | 12.0436 | 0.93577 | 5.1575 | 30 | 18.9749
56.5249 | 6.6985 | 5.5111 | 31.6724 | 32.5581 | 30.0691 | 5.9116 | 0.9017 | 5.1722 | 30 | 31.0261
56.5283 | 6.6985 | 5.5769 | 31.5702 | 27.6845 | 25.913 | 11.2942 | 0.9017 | 4.0322 | 30 | 0
56.5316 | 6.7073 | 5.555 | 31.3658 | 32.0812 | 33.4098 | 16.0316 | 0.86764 | 3.5619 | 30 | 23.5108
56.535 | 6.716 | 5.5769 | 31.6724 | 31.2295 | 31.2977 | 3.7633 | 0.86764 | 5.159 | 30 | 13.9829
56.5383 | 6.6985 | 5.5111 | 31.5361 | 27.8889 | 22.0635 | 14.3282 | 0.9017 | 4.5407 | 30 | 0
56.5417 | 6.7073 | 5.5111 | 31.5021 | 31.2636 | 34.3296 | 20.5284 | 0.86764 | 5.1883 | 30 | 14.2542
56.545 | 6.7073 | 5.533 | 32.8307 | 33.7505 | 32.2515 | 15.6909 | 0.9017 | 5.115 | 30 | 42.501
56.5484 | 6.6809 | 5.533 | 33.2735 | 32.5922 | 30.0691 | 14.192 | 0.93577 | 5.1619 | 30 | 29.5964
56.5517 | 6.6809 | 5.5111 | 34.2615 | 33.8867 | 31.2295 | 12.9315 | 0.86764 | 5.2234 | 30 | 44.4124
56.5551 | 6.6809 | 5.4673 | 33.8186 | 34.5681 | 32.7625 | 15.1799 | 0.9017 | 5.1502 | 30 | 52.3564
56.5584 | 6.6897 | 5.4454 | 34.023 | 31.0251 | 27.4801 | 4.0358 | 0.9017 | 5.1648 | 30 | 12.4833
56.5618 | 6.6897 | 5.4454 | 29.6944 | 28.7065 | 25.4701 | 4.6512 | 0.9017 | 3.9399 | 30 | 0
56.5652 | 6.716 | 5.5111 | 31.8768 | 34.2615 | 33.5461 | 12.6568 | 0.9017 | 4.4396 | 30 | 48.2415
56.5685 | 6.716 | 5.5111 | 32.0812 | 33.4098 | 31.8768 | 16.5085 | 0.9017 | 4.8674 | 30 | 38.8377
56.5719 | 6.6985 | 5.5111 | 32.3537 | 33.9549 | 30.9229 | 13.4084 | 0.9017 | 5.1077 | 30 | 45.2103
56.5752 | 6.6985 | 5.5111 | 32.3537 | 34.1933 | 30.5823 | 9.9996 | 0.86764 | 5.1722 | 30 | 48.1411
56.5786 | 6.6985 | 5.533 | 32.2175 | 29.6944 | 26.5603 | 2.1622 | 0.9017 | 4.0103 | 30 | 0
56.5819 | 6.716 | 5.5111 | 31.979 | 32.0131 | 30.7867 | 11.3964 | 0.9017 | 5.2322 | 30 | 22.7972
56.5853 | 6.7248 | 5.5111 | 31.3999 | 31.3317 | 31.2295 | 9.4886 | 0.9017 | 5.2015 | 30 | 15.195
56.5886 | 6.716 | 5.5111 | 31.5021 | 31.2636 | 24.7547 | 2.3325 | 0.9017 | 5.1868 | 30 | 14.5003
56.592 | 6.716 | 5.5111 | 31.0933 | 30.2757 | 25.9811 | 6.7974 | 0.86764 | 2.8894 | 30 | 3.3813
56.5953 | 6.7336 | 5.5111 | 30.9911 | 32.6263 | 33.9549 | 20.0174 | 0.86764 | 3.7817 | 30 | 30.0271
56.5987 | 6.7248 | 5.5769 | 31.6043 | 32.7966 | 31.9449 | 17.1558 | 0.86764 | 4.7341 | 30 | 32.109
56.602 | 6.6985 | 5.533 | 31.8087 | 31.3658 | 29.1153 | 12.7952 | 0.86764 | 5.2733 | 30 | 16.0628
56.6054 | 6.6809 | 5.5111 | 31.4339 | 30.7185 | 29.2515 | 12.9315 | 0.86764 | 5.1927 | 30 | 8.8085
56.6087 | 6.6985 | 5.5111 | 32.0812 | 32.1493 | 30.446 | 9.0458 | 0.86764 | 3.5399 | 30 | 25.0596
56.6121 | 6.6897 | 5.5111 | 31.2636 | 29.7966 | 27.5482 | 13.6469 | 0.9017 | 5.1312 | 30 | 0
56.6154 | 6.6985 | 5.5111 | 32.0131 | 32.49 | 31.5361 | 19.4382 | 0.86764 | 5.2572 | 30 | 28.2033
56.6188 | 6.6897 | 5.5111 | 32.8307 | 32.7285 | 28.4339 | 7.3424 | 0.86764 | 5.2073 | 30 | 31.0507
56.6221 | 6.6809 | 5.533 | 31.8087 | 30.957 | 29.6603 | 13.4084 | 0.86764 | 3.6205 | 30 | 11.1389
56.6255 | 6.6985 | 5.533 | 31.8427 | 32.2856 | 30.957 | 20.5624 | 0.9017 | 4.6066 | 30 | 26.246
56.6288 | 6.6985 | 5.5111 | 32.8988 | 32.6263 | 30.2054 | 15.4865 | 0.9017 | 5.2558 | 30 | 30.2393
56.6322 | 6.6809 | 5.5111 | 33.4098 | 32.4219 | 30.001 | 11.8392 | 0.86764 | 5.118 | 30 | 28.0743
56.6355 | 6.6809 | 5.5111 | 33.3757 | 32.2515 | 29.3197 | 10.9535 | 0.86764 | 5.1985 | 30 | 26.285
56.6389 | 6.6897 | 5.5111 | 32.5581 | 31.6043 | 27.7185 | 4.9918 | 0.9017 | 4.9231 | 30 | 19.0832
56.6422 | 6.6985 | 5.5111 | 32.2856 | 30.9911 | 25.0954 | 2.4688 | 0.9017 | 5.2117 | 30 | 12.2288
56.6456 | 6.716 | 5.5111 | 31.8087 | 31.7065 | 27.5482 | 12.7952 | 0.9017 | 4.2755 | 30 | 20.3914
56.6489 | 6.7248 | 5.5111 | 31.2295 | 31.5361 | 31.2977 | 19.0294 | 0.86764 | 5.1897 | 30 | 18.5606
56.6523 | 6.7073 | 5.5111 | 32.8647 | 32.7625 | 30.6845 | 12.8634 | 0.9017 | 5.2733 | 30 | 32.5428
56.6556 | 6.6809 | 5.5111 | 34.2274 | 33.2395 | 30.3097 | 3.6952 | 0.86764 | 3.8096 | 30 | 38.1096
56.659 | 6.6721 | 5.533 | 32.1493 | 30.8889 | 27.5823 | 3.5589 | 0.9017 | 5.1561 | 30 | 11.665
56.6623 | 6.7073 | 5.5111 | 32.0131 | 31.2636 | 29.1493 | 2.6732 | 0.86764 | 5.2322 | 30 | 15.9625
56.6657 | 6.7073 | 5.5111 | 31.0592 | 29.2175 | 29.4219 | 3.0138 | 0.9017 | 2.5465 | 30 | 0
56.669 | 6.7073 | 5.5111 | 31.7065 | 32.0471 | 28.979 | 19.1998 | 0.86764 | 1.2396 | 30 | 23.1699
56.6724 | 6.716 | 5.5111 | 32.5922 | 33.0351 | 32.9329 | 18.7228 | 0.9017 | 1.5575 | 30 | 34.4785
56.6757 | 6.6809 | 5.5111 | 33.3417 | 32.8307 | 29.5241 | 9.0117 | 0.86764 | 5.1619 | 30 | 32.3413
56.6791 | 6.6809 | 5.5111 | 34.0571 | 33.1373 | 30.2416 | 8.6029 | 0.86764 | 5.2602 | 30 | 35.9762
56.6824 | 6.6897 | 5.5111 | 33.8867 | 33.1713 | 30.2054 | 4.8896 | 0.9017 | 3.8667 | 30 | 36.5467
56.6858 | 6.6897 | 5.5111 | 31.5021 | 30.6504 | 28.8427 | 11.6008 | 0.9017 | 3.2469 | 30 | 8.1693
56.6891 | 6.6985 | 5.533 | 33.4439 | 32.5922 | 30.1713 | 11.5667 | 0.9017 | 3.9575 | 30 | 30.2055
56.6925 | 6.6897 | 5.5111 | 32.3197 | 32.1493 | 31.2295 | 10.4766 | 0.86764 | 5.0081 | 30 | 25.3386
56.6958 | 6.7073 | 5.5111 | 32.6263 | 32.5581 | 29.6603 | 9.7952 | 0.9017 | 5.1619 | 30 | 30.0951
56.6992 | 6.6985 | 5.5111 | 32.7285 | 32.7285 | 31.7746 | 6.6611 | 0.9017 | 5.2439 | 30 | 32.1722
56.7025 | 6.6985 | 5.5111 | 32.5922 | 29.6603 | 24.7888 | 2.2644 | 0.9017 | 2.5069 | 30 | 0
56.7059 | 6.7073 | 5.5111 | 32.2175 | 31.0592 | 29.6263 | 9.2842 | 0.9017 | 2.3971 | 30 | 11.9899
56.7092 | 6.716 | 5.5111 | 32.1493 | 32.1834 | 30.7185 | 16.6448 | 0.86764 | 2.8601 | 30 | 24.7873
56.7126 | 6.7073 | 5.5111 | 32.3878 | 32.0131 | 29.7285 | 13.8513 | 0.9017 | 2.0571 | 30 | 22.9841
56.7159 | 6.6897 | 5.533 | 32.5922 | 32.5241 | 30.3097 | 14.1238 | 0.86764 | 4.8513 | 30 | 28.8899
56.7193 | 6.6985 | 5.533 | 32.8647 | 32.8647 | 29.6603 | 11.6008 | 0.86764 | 5.1165 | 30 | 32.8955
56.7226 | 6.6897 | 5.5111 | 32.8988 | 32.5581 | 30.7185 | 10.2381 | 0.9017 | 5.1766 | 30 | 29.5881
56.726 | 6.6985 | 5.5111 | 32.9329 | 32.0812 | 28.4339 | 3.8314 | 0.9017 | 5.2645 | 30 | 24.3352
56.7293 | 6.6897 | 5.5111 | 32.7966 | 29.8307 | 27.2075 | 2.5028 | 0.9017 | 5.1458 | 30 | 0
56.7327 | 6.6985 | 5.5111 | 32.2856 | 32.3537 | 29.1493 | 2.7072 | 0.86764 | 2.4542 | 30 | 26.6606
56.736 | 6.716 | 5.5111 | 32.1153 | 32.0471 | 30.3779 | 14.3623 | 0.9017 | 4.4264 | 30 | 23.3235
56.7394 | 6.716 | 5.5111 | 32.5241 | 32.1834 | 31.2977 | 12.8293 | 0.86764 | 5.1663 | 30 | 24.9877
56.7427 | 6.6897 | 5.533 | 32.9329 | 32.4219 | 30.7185 | 2.571 | 0.9017 | 5.2381 | 30 | 27.8138
56.7461 | 6.6897 | 5.5111 | 32.1834 | 31.8768 | 28.5702 | 2.3666 | 0.86764 | 5.2704 | 30 | 21.7791
56.7494 | 6.7073 | 5.5111 | 32.5581 | 32.6944 | 28.5361 | 14.8392 | 0.9017 | 2.5919 | 30 | 31.1505
56.7528 | 6.7073 | 5.5111 | 32.3878 | 31.3999 | 31.979 | 16.1338 | 0.86764 | 3.1663 | 30 | 16.6426
56.7561 | 6.6897 | 5.5111 | 32.7285 | 32.5922 | 29.2515 | 5.1622 | 0.86764 | 2.6124 | 30 | 30.2299
56.7595 | 6.6897 | 5.533 | 31.2636 | 31.6043 | 27.3438 | 10.7491 | 0.86764 | 4.5129 | 30 | 19.1891
56.7628 | 6.6985 | 5.5111 | 32.49 | 32.1834 | 30.1032 | 13.5447 | 0.86764 | 5.1033 | 30 | 25.8419
56.7662 | 6.7073 | 5.5111 | 32.6263 | 32.6263 | 31.0251 | 10.7491 | 0.9017 | 5.266 | 30 | 30.9857
56.7695 | 6.6985 | 5.533 | 32.5922 | 32.3197 | 27.1735 | 4.7874 | 0.86764 | 4.9246 | 30 | 27.6644
56.7729 | 6.6985 | 5.5111 | 31.7746 | 31.9109 | 27.0713 | 4.9237 | 0.86764 | 3.4389 | 30 | 23.1675
56.7762 | 6.7073 | 5.5111 | 32.49 | 30.5141 | 33.5461 | 15.759 | 0.9017 | 3.9985 | 30 | 7.4547
56.7796 | 6.7073 | 5.533 | 32.3537 | 32.1153 | 29.7625 | 12.4184 | 0.9017 | 5.1868 | 30 | 25.6241
56.7829 | 6.7073 | 5.533 | 32.3537 | 32.2175 | 29.7966 | 10.7491 | 0.9017 | 5.2587 | 30 | 26.9039
56.7863 | 6.6897 | 5.5111 | 32.5241 | 32.2515 | 29.5241 | 10.7832 | 0.9017 | 5.2366 | 30 | 27.4183
56.7896 | 6.6985 | 5.5111 | 32.5241 | 31.7405 | 28.8087 | 6.1501 | 0.9017 | 5.1707 | 30 | 21.7597
56.793 | 6.6985 | 5.5111 | 30.9229 | 31.3658 | 26.6965 | 12.1799 | 0.9017 | 3.918 | 30 | 17.6152
56.7963 | 6.716 | 5.5111 | 32.2175 | 32.1153 | 32.0471 | 17.4624 | 0.9017 | 3.3699 | 30 | 26.1855
56.7997 | 6.6897 | 5.533 | 32.49 | 32.2856 | 28.7746 | 4.3786 | 0.86764 | 5.2293 | 30 | 28.2372
56.803 | 6.6897 | 5.533 | 31.3999 | 31.0933 | 28.3999 | 10.4084 | 0.9017 | 5.1326 | 30 | 14.8617
56.8064 | 6.7073 | 5.5111 | 32.3197 | 32.1493 | 30.3779 | 16.1338 | 0.86764 | 5.2851 | 30 | 26.8897
56.8097 | 6.6985 | 5.5111 | 32.2175 | 31.0251 | 27.2416 | 4.4808 | 0.86764 | 5.2439 | 30 | 14.2777
56.8131 | 6.7073 | 5.5111 | 30.8548 | 31.7065 | 27.957 | 13.7832 | 0.9017 | 1.8476 | 30 | 22.0568
56.8164 | 6.7073 | 5.533 | 31.9109 | 31.7065 | 31.2636 | 21.1756 | 0.9017 | 4.6418 | 30 | 22.1556
56.8198 | 6.7073 | 5.5111 | 32.2175 | 31.5021 | 28.1955 | 5.2303 | 0.86764 | 3.3377 | 30 | 19.938
56.8231 | 6.6985 | 5.533 | 31.979 | 31.6043 | 28.0592 | 14.192 | 0.9017 | 5.178 | 30 | 21.1828
56.8265 | 6.7073 | 5.533 | 32.0471 | 31.9449 | 31.6383 | 19.7108 | 0.86764 | 5.0535 | 30 | 25.1352
56.8298 | 6.6985 | 5.533 | 33.1373 | 32.7625 | 31.5361 | 13.4766 | 0.9017 | 5.2924 | 30 | 34.5118
56.8332 | 6.6985 | 5.5111 | 32.5922 | 29.2856 | 26.9009 | 3.9336 | 0.86764 | 4.1099 | 30 | 0
56.8365 | 6.6985 | 5.5111 | 32.0471 | 32.5581 | 27.2757 | 14.3282 | 0.9017 | 3.1839 | 30 | 28.9607
56.8399 | 6.7248 | 5.5111 | 32.1153 | 32.4219 | 32.5581 | 18.4844 | 0.86764 | 5.2558 | 30 | 27.5637
56.8432 | 6.7073 | 5.5111 | 31.9109 | 31.7405 | 29.0471 | 11.1579 | 0.9017 | 2.019 | 30 | 19.9846
56.8466 | 6.7073 | 5.5111 | 31.6383 | 33.2054 | 29.5581 | 15.3162 | 0.86764 | 2.0527 | 30 | 36.6824
56.8499 | 6.716 | 5.5111 | 31.8427 | 31.5702 | 29.3537 | 5.8435 | 0.9017 | 5.1312 | 30 | 18.3416
56.8533 | 6.7073 | 5.5111 | 31.2295 | 28.2636 | 25.1295 | 13.9535 | 0.9017 | 2.2109 | 30 | 0
56.8566 | 6.7248 | 5.5111 | 31.3658 | 30.7867 | 31.1273 | 16.747 | 0.9017 | 5.0213 | 30 | 8.8616
56.86 | 6.7073 | 5.5111 | 30.8548 | 33.7505 | 30.6504 | 12.8293 | 0.86764 | 5.1561 | 30 | 42.4827
56.8633 | 6.7073 | 5.5111 | 31.4339 | 29.49 | 22.4382 | 3.2523 | 0.86764 | 5.1707 | 30 | 0
56.8667 | 6.716 | 5.5988 | 30.957 | 29.0812 | 26.1515 | 14.703 | 0.9017 | 3.8506 | 30 | 0
56.87 | 6.7336 | 5.5988 | 30.9229 | 32.3878 | 31.1955 | 8.1941 | 0.9017 | 5.3026 | 30 | 27.0252
56.8734 | 6.716 | 5.5988 | 30.8207 | 27.4119 | 21.8931 | 15.3843 | 0.86764 | 3.1326 | 30 | 0
56.8767 | 6.7073 | 5.5111 | 31.6043 | 31.6043 | 31.0251 | 19.9833 | 0.9017 | 5.1722 | 30 | 18.0998
56.8801 | 6.7073 | 5.5111 | 33.0351 | 33.5461 | 31.979 | 15.0777 | 0.9017 | 5.0096 | 30 | 40.1921
56.8834 | 6.6897 | 5.5111 | 33.0351 | 32.5241 | 29.6263 | 14.0557 | 0.86764 | 5.2308 | 30 | 28.8185
56.8868 | 6.6897 | 5.5111 | 33.5801 | 33.0351 | 30.5141 | 4.0358 | 0.9017 | 5.1707 | 30 | 34.7538
56.8901 | 6.6897 | 5.5111 | 31.1955 | 28.1273 | 25.1635 | 7.138 | 0.9017 | 5.1341 | 30 | 0
56.8935 | 6.7073 | 5.5111 | 31.8427 | 32.2175 | 33.1373 | 13.715 | 0.9017 | 5.1531 | 30 | 25.0674
56.8968 | 6.716 | 5.5111 | 31.8427 | 31.6724 | 24.2778 | 1.3786 | 0.86764 | 4.4483 | 30 | 19.0226
56.9002 | 6.7073 | 5.533 | 30.7867 | 31.3317 | 22.6085 | 17.3602 | 0.86764 | 1.3377 | 30 | 15.2588
56.9035 | 6.716 | 5.5111 | 30.957 | 32.0812 | 30.3097 | 20.1536 | 0.9017 | 4.7209 | 30 | 23.8266
56.9069 | 6.6897 | 5.5111 | 32.3197 | 32.0812 | 29.7285 | 13.3744 | 0.93577 | 5.1443 | 30 | 23.9472
56.9102 | 6.6985 | 5.5111 | 31.7405 | 30.6504 | 26.5603 | 7.8534 | 0.86764 | 5.1473 | 30 | 7.8583
56.9136 | 6.6985 | 5.4454 | 31.1273 | 34.3296 | 33.7505 | 13.9194 | 0.9017 | 5.2088 | 30 | 49.5776
56.9169 | 6.6545 | 5.3797 | 31.7065 | 30.6845 | 28.8427 | 2.2984 | 0.9017 | 5.3056 | 30 | 8.5329
56.9203 | 6.7073 | 5.3797 | 31.3317 | 29.1493 | 25.8449 | 10.7491 | 0.9017 | 2.0908 | 30 | 0
56.9236 | 6.716 | 5.3797 | 31.1273 | 30.8207 | 34.3296 | 21.6206 | 0.86764 | 5.2132 | 30 | 9.2735
56.927 | 6.7073 | 5.3578 | 31.9109 | 31.8427 | 27.7867 | 6.0138 | 0.86764 | 5.2675 | 30 | 20.8993
56.9303 | 6.6897 | 5.3797 | 30.3438 | 27.9911 | 23.8349 | 4.1402 | 0.86764 | 2.3443 | 30 | 0
56.9337 | 6.6985 | 5.3797 | 30.001 | 29.9329 | 28.1273 | 21.9953 | 0.9017 | 5.1355 | 30 | 0
56.937 | 6.716 | 5.3578 | 32.6603 | 32.8647 | 32.9329 | 20.9372 | 0.9017 | 2.2153 | 30 | 32.4526
56.9404 | 6.6809 | 5.2921 | 32.8647 | 33.5801 | 31.1955 | 14.0898 | 0.86764 | 5.181 | 30 | 40.7234
56.9437 | 6.6721 | 5.2921 | 33.3076 | 32.2515 | 30.2757 | 12.725 | 0.9017 | 4.696 | 30 | 25.8792
56.9471 | 6.6721 | 5.314 | 33.8186 | 33.9889 | 31.5702 | 9.9656 | 0.9017 | 2.9758 | 30 | 45.6926
56.9504 | 6.6985 | 5.2921 | 33.3757 | 33.7845 | 33.0351 | 16.7129 | 0.9017 | 5.1458 | 30 | 43.6081
56.9538 | 6.6897 | 5.2921 | 34.3977 | 33.4439 | 31.1614 | 13.7832 | 0.9017 | 5.1399 | 30 | 39.9701
56.9571 | 6.6809 | 5.2921 | 33.7164 | 32.4219 | 27.957 | 3.7292 | 0.9017 | 5.2689 | 30 | 28.5898
56.9605 | 6.6194 | 5.2921 | 30.1713 | 29.2175 | 24.891 | 1.8556 | 0.86764 | 2.8879 | 30 | 0
56.9638 | 6.6721 | 5.2921 | 31.9449 | 31.8427 | 32.4219 | 11.8052 | 0.93577 | 3.8228 | 30 | 20.8538
56.9672 | 6.716 | 5.2921 | 31.5361 | 31.0251 | 30.5482 | 15.0777 | 0.86764 | 4.9568 | 30 | 11.6976
56.9705 | 6.6721 | 5.3797 | 32.2856 | 31.3999 | 30.7867 | 12.5887 | 0.86764 | 3.9722 | 30 | 16.0024
56.9739 | 6.6545 | 5.3578 | 31.979 | 31.6043 | 29.1493 | 12.8634 | 0.9017 | 5.1868 | 30 | 18.3992
56.9772 | 6.6809 | 5.2921 | 32.6263 | 32.8307 | 31.2977 | 17.5986 | 0.9017 | 5.1561 | 30 | 32.3859
56.9806 | 6.6809 | 5.2921 | 33.4439 | 35.1813 | 32.8307 | 12.725 | 0.9017 | 5.241 | 30 | 59.1799
56.9839 | 6.6721 | 5.2921 | 33.3076 | 29.7625 | 25.0273 | 4.0018 | 0.9017 | 5.2719 | 30 | 0
56.9873 | 6.6897 | 5.2921 | 32.0812 | 30.1373 | 26.0493 | 2.571 | 0.83357 | 5.1839 | 30 | 1.5483
56.9906 | 6.716 | 5.2921 | 32.2175 | 30.3097 | 28.5021 | 2.571 | 0.86764 | 3.2952 | 30 | 3.5102
56.994 | 6.7336 | 5.2921 | 31.6724 | 29.4559 | 28.468 | 18.6206 | 0.9017 | 5.2146 | 30 | 0
56.9973 | 6.7073 | 5.314 | 32.8647 | 33.0691 | 31.7746 | 21.0394 | 0.86764 | 5.159 | 30 | 34.7544
57.0007 | 6.6809 | 5.2921 | 33.0691 | 32.9669 | 30.446 | 11.0216 | 0.86764 | 4.0688 | 30 | 33.7762
57.004 | 6.6721 | 5.3578 | 34.3637 | 34.534 | 32.1834 | 7.5809 | 0.9017 | 5.2264 | 30 | 51.6992
57.0074 | 6.6809 | 5.3797 | 34.5681 | 33.8527 | 31.5702 | 12.1799 | 0.93577 | 5.1531 | 30 | 44.2432
57.0107 | 6.6809 | 5.4454 | 35.3175 | 35.6923 | 32.5581 | 3.082 | 0.86764 | 4.6799 | 30 | 65.3072
57.0141 | 6.6897 | 5.4454 | 32.1493 | 30.1032 | 27.957 | 8.7051 | 0.86764 | 2.4967 | 30 | 2.3187
57.0174 | 6.6897 | 5.4454 | 33.8867 | 34.1593 | 32.7285 | 11.1238 | 0.86764 | 5.2059 | 30 | 48.2757
57.0208 | 6.6985 | 5.4454 | 33.2395 | 33.5801 | 28.5021 | 4.9237 | 0.9017 | 3.7715 | 30 | 41.9557
57.0241 | 6.7073 | 5.5111 | 31.7746 | 33.2054 | 30.6504 | 10.4766 | 0.86764 | 5.1443 | 30 | 37.9179
57.0275 | 6.7073 | 5.5111 | 32.9669 | 33.8527 | 31.7405 | 7.0018 | 0.9017 | 5.1502 | 30 | 45.4385
57.0308 | 6.6985 | 5.5111 | 32.9329 | 30.7867 | 26.6284 | 4.9237 | 0.9017 | 5.2322 | 30 | 10.9258
57.0342 | 6.7073 | 5.5111 | 32.7285 | 32.5241 | 33.8527 | 9.5227 | 0.86764 | 4.7854 | 30 | 30.6544
57.0375 | 6.716 | 5.533 | 32.6263 | 32.1153 | 29.6944 | 9.8293 | 0.86764 | 5.0975 | 30 | 26.1693
57.0409 | 6.7073 | 5.533 | 32.49 | 32.9669 | 28.0592 | 3.8314 | 0.9017 | 4.652 | 30 | 35.9404
57.0442 | 6.6985 | 5.5111 | 32.3878 | 31.7065 | 28.979 | 11.703 | 0.86764 | 4.9349 | 30 | 21.8326
57.0476 | 6.716 | 5.5111 | 32.4219 | 32.1153 | 30.5482 | 12.7952 | 0.93577 | 5.2161 | 30 | 26.5627
57.0509 | 6.716 | 5.533 | 32.3197 | 31.5702 | 26.6284 | 3.7974 | 0.9017 | 5.1927 | 30 | 20.5103
57.0543 | 6.716 | 5.5111 | 32.2856 | 31.6043 | 25.3339 | 14.2942 | 0.9017 | 2.3751 | 30 | 20.9872
57.0576 | 6.716 | 5.533 | 32.1493 | 32.1153 | 32.1493 | 20.0514 | 0.9017 | 4.3868 | 30 | 26.8693
57.061 | 6.7073 | 5.5111 | 33.5461 | 33.2735 | 32.2175 | 12.9315 | 0.9017 | 5.1473 | 30 | 40.1138
57.0643 | 6.6809 | 5.5111 | 33.1032 | 32.1834 | 29.7966 | 9.7271 | 0.9017 | 4.9305 | 30 | 27.955
57.0677 | 6.6897 | 5.5111 | 33.2054 | 32.7966 | 32.3537 | 8.4326 | 0.86764 | 3.1136 | 30 | 35.027
57.071 | 6.7073 | 5.5111 | 32.5581 | 33.3076 | 27.6163 | 9.5568 | 0.9017 | 5.2088 | 30 | 40.9782
57.0744 | 6.6985 | 5.5111 | 32.7285 | 32.1834 | 28.8427 | 6.0138 | 0.86764 | 3.5268 | 30 | 28.4338
57.0777 | 6.7073 | 5.5111 | 31.9449 | 32.3197 | 29.1493 | 12.9315 | 0.9017 | 4.759 | 30 | 30.1041
57.0811 | 6.7073 | 5.533 | 32.2175 | 31.9449 | 30.7526 | 10.7832 | 0.9017 | 5.2161 | 30 | 25.9932
57.0844 | 6.7073 | 5.5111 | 32.2856 | 31.3658 | 29.9669 | 6.082 | 0.9017 | 5.2469 | 30 | 19.5449
57.0878 | 6.6985 | 5.5111 | 31.8427 | 28.9109 | 27.3779 | 2.5028 | 0.9017 | 5.2439 | 30 | 0
57.0911 | 6.7248 | 5.533 | 31.5021 | 31.3999 | 30.8889 | 16.3041 | 0.9017 | 2.9758 | 30 | 15.8276
57.0945 | 6.7336 | 5.5111 | 32.0131 | 31.9109 | 38.8945 | 26.6284 | 0.9017 | 3.1121 | 30 | 21.6978
57.0978 | 6.6985 | 5.5111 | 32.6944 | 34.3296 | 31.8427 | 12.5887 | 0.9017 | 2.8923 | 30 | 49.2103
57.1012 | 6.6721 | 5.5111 | 33.5801 | 32.6603 | 29.5241 | 10.4766 | 0.9017 | 5.2543 | 30 | 30.5501
57.1045 | 6.6809 | 5.533 | 33.7505 | 32.8988 | 30.6845 | 7.0358 | 0.9017 | 5.2337 | 30 | 33.4059
57.1079 | 6.6985 | 5.5111 | 31.9449 | 29.2175 | 24.5844 | 10.7491 | 0.86764 | 3.0579 | 30 | 0
57.1112 | 6.7073 | 5.5111 | 32.2515 | 34.1933 | 34.2955 | 13.3744 | 0.9017 | 5.222 | 30 | 47.4836
57.1146 | 6.6985 | 5.5111 | 32.3878 | 33.0351 | 30.7867 | 6.5248 | 0.93577 | 5.137 | 30 | 34.6046
57.1179 | 6.6985 | 5.5111 | 32.1493 | 33.1032 | 20.5624 | 14.8733 | 0.9017 | 1.8476 | 30 | 35.5523
57.1213 | 6.716 | 5.5111 | 32.0471 | 32.1834 | 30.2054 | 17.9734 | 0.9017 | 2.9494 | 30 | 25.3118
57.1246 | 6.7073 | 5.5111 | 31.8768 | 31.7405 | 29.2515 | 6.7292 | 0.9017 | 4.274 | 30 | 20.4211
57.128 | 6.6985 | 5.5111 | 30.9229 | 28.0251 | 29.1834 | 10.5106 | 0.9017 | 5.2851 | 30 | 0
57.1313 | 6.716 | 5.5111 | 31.7065 | 28.5021 | 30.2054 | 9.9996 | 0.9017 | 5.115 | 30 | 0
57.1347 | 6.7248 | 5.533 | 31.3999 | 31.7405 | 30.7185 | 15.3502 | 0.9017 | 5.2132 | 30 | 19.6751
57.138 | 6.716 | 5.533 | 31.4339 | 30.0691 | 25.7767 | 4.3105 | 0.86764 | 5.159 | 30 | 0.84079
57.1414 | 6.7073 | 5.533 | 31.5702 | 29.2856 | 25.6064 | 1.4127 | 0.9017 | 5.1736 | 30 | 0
57.1447 | 6.716 | 5.5988 | 30.6845 | 30.3097 | 21.7909 | 23.6305 | 0.9017 | 1.622 | 30 | 3.4883
57.1481 | 6.7248 | 5.5988 | 32.0812 | 32.5581 | 32.9669 | 27.9229 | 0.9017 | 5.0901 | 30 | 28.9792
57.1514 | 6.6985 | 5.5988 | 34.0571 | 33.3757 | 32.1153 | 14.3282 | 0.86764 | 3.1312 | 30 | 38.3883
57.1548 | 6.6633 | 5.5111 | 33.6823 | 33.6142 | 31.2977 | 11.226 | 0.9017 | 5.1546 | 30 | 41.2855
57.1581 | 6.6721 | 5.533 | 33.5461 | 32.6263 | 30.9911 | 15.759 | 0.86764 | 5.1341 | 30 | 30.3026
57.1615 | 6.6985 | 5.5111 | 34.9087 | 35.2153 | 31.8087 | 13.681 | 0.86764 | 5.2483 | 30 | 59.7863
57.1648 | 6.6897 | 5.5111 | 33.4098 | 34.2955 | 33.0351 | 12.9656 | 0.9017 | 3.2205 | 30 | 49.6681
57.1682 | 6.6897 | 5.5111 | 33.6142 | 33.3417 | 32.6603 | 11.4645 | 0.86764 | 5.222 | 30 | 39.114
57.1715 | 6.6897 | 5.5111 | 32.1834 | 31.979 | 27.3438 | 5.8435 | 0.86764 | 5.2483 | 30 | 23.8685
57.1749 | 6.7073 | 5.5111 | 32.2175 | 32.3197 | 28.1614 | 9.9656 | 0.9017 | 2.8264 | 30 | 27.8426
57.1782 | 6.7248 | 5.533 | 31.7405 | 31.0933 | 29.4219 | 17.2239 | 0.9017 | 5.2821 | 30 | 14.0832
57.1816 | 6.716 | 5.5111 | 31.6043 | 30.1713 | 24.8229 | 12.1799 | 0.9017 | 4.6447 | 30 | 3.702
57.1849 | 6.7073 | 5.533 | 31.6383 | 30.3779 | 28.8427 | 8.2963 | 0.86764 | 5.2645 | 30 | 6.0518
57.1883 | 6.7073 | 5.5111 | 31.6724 | 27.3438 | 27.446 | 4.8896 | 0.86764 | 5.0491 | 30 | 0
57.1916 | 6.716 | 5.5769 | 30.9911 | 30.9229 | 29.49 | 4.7534 | 0.86764 | 3.0242 | 30 | 10.379
57.195 | 6.716 | 5.5988 | 31.1273 | 31.2295 | 38.2813 | 30.2416 | 0.9017 | 3.7759 | 30 | 13.9059
57.1983 | 6.6897 | 5.5988 | 32.0812 | 32.6603 | 31.7746 | 18.0756 | 0.9017 | 5.2865 | 30 | 30.1867
57.2017 | 6.6633 | 5.533 | 33.8186 | 33.4439 | 27.6504 | 5.4006 | 0.9017 | 4.0117 | 30 | 39.2175
57.205 | 6.6721 | 5.5111 | 32.3537 | 32.2856 | 28.9449 | 11.703 | 0.9017 | 5.2733 | 30 | 26.2951
57.2084 | 6.7073 | 5.5111 | 33.7164 | 33.6483 | 30.6504 | 14.2601 | 0.9017 | 5.2425 | 30 | 41.8651
57.2117 | 6.6985 | 5.5111 | 33.0351 | 31.5361 | 27.0031 | 8.126 | 0.9017 | 4.3839 | 30 | 18.1482
57.2151 | 6.6897 | 5.5111 | 32.1834 | 31.6383 | 31.2295 | 4.7193 | 0.9017 | 3.7187 | 30 | 19.3951
57.2184 | 6.6985 | 5.5111 | 29.7966 | 30.9229 | 31.0933 | 13.8513 | 0.86764 | 5.1092 | 30 | 11.3853
57.2218 | 6.7073 | 5.5111 | 31.1955 | 32.3537 | 25.5723 | 5.7754 | 0.9017 | 5.2234 | 30 | 27.6492
57.2251 | 6.7073 | 5.5111 | 31.5702 | 30.2416 | 26.6625 | 11.1238 | 0.9017 | 5.1429 | 30 | 3.8566
57.2285 | 6.716 | 5.533 | 31.6043 | 30.7185 | 29.4559 | 11.8733 | 0.9017 | 2.6682 | 30 | 9.2737
57.2318 | 6.7073 | 5.5111 | 31.5361 | 31.0592 | 31.2636 | 18.1096 | 0.9017 | 1.9312 | 30 | 13.1748
57.2352 | 6.6985 | 5.5111 | 32.8988 | 32.7285 | 34.6362 | 16.8492 | 0.9017 | 2.1289 | 30 | 32.1472
57.2385 | 6.6809 | 5.5111 | 32.5922 | 34.7725 | 31.5702 | 10.7491 | 0.9017 | 5.1839 | 30 | 55.4617
57.2419 | 6.6809 | 5.533 | 33.6142 | 32.8988 | 31.3317 | 13.0337 | 0.9017 | 5.1487 | 30 | 34.5116
57.2452 | 6.6897 | 5.5111 | 33.9208 | 33.6823 | 32.7966 | 13.6128 | 0.86764 | 5.2909 | 30 | 43.5562
57.2486 | 6.6897 | 5.5111 | 33.8186 | 32.5241 | 30.001 | 2.094 | 0.86764 | 5.1795 | 30 | 30.6476
57.2519 | 6.6809 | 5.4454 | 31.5702 | 29.0812 | 27.0031 | 2.2984 | 0.9017 | 5.1795 | 30 | 0
57.2553 | 6.6985 | 5.5111 | 31.7405 | 32.3878 | 29.5922 | 4.6852 | 0.9017 | 5.2322 | 30 | 27.0248
57.2586 | 6.7073 | 5.5111 | 32.1153 | 31.7065 | 27.3438 | 15.9975 | 0.86764 | 3.2688 | 30 | 19.4503
57.262 | 6.716 | 5.533 | 32.0471 | 32.0471 | 30.7526 | 14.2942 | 0.86764 | 3.0418 | 30 | 23.4031
57.2653 | 6.6985 | 5.5111 | 32.5581 | 32.5922 | 31.2295 | 11.4645 | 0.9017 | 5.1414 | 30 | 29.6968
57.2687 | 6.6809 | 5.5111 | 32.8988 | 33.2054 | 31.468 | 9.6249 | 0.9017 | 5.1604 | 30 | 36.7939
57.272 | 6.6897 | 5.5111 | 32.8647 | 32.3878 | 30.7526 | 10.1359 | 0.86764 | 4.8396 | 30 | 27.7171
57.2754 | 6.6985 | 5.5111 | 33.1032 | 32.0131 | 31.1614 | 8.0238 | 0.9017 | 5.1341 | 30 | 23.6102
57.2787 | 6.6897 | 5.5111 | 32.6603 | 33.4779 | 26.5262 | 3.8314 | 0.9017 | 5.2602 | 30 | 40.3222
57.2821 | 6.6897 | 5.5111 | 32.4219 | 29.7285 | 27.2075 | 3.3886 | 0.9017 | 4.1393 | 30 | 0
57.2854 | 6.7073 | 5.533 | 32.49 | 32.1153 | 26.9691 | 14.3623 | 0.9017 | 2.4806 | 30 | 23.956
57.2888 | 6.716 | 5.533 | 32.5922 | 32.3537 | 31.7065 | 17.4624 | 0.86764 | 4.9817 | 30 | 26.7802
57.2921 | 6.6985 | 5.5111 | 32.7625 | 33.0351 | 29.3537 | 10.8513 | 0.9017 | 4.9583 | 30 | 34.6354
57.2955 | 6.6897 | 5.5111 | 32.7625 | 34.0571 | 29.5581 | 10.1018 | 0.9017 | 5.1707 | 30 | 46.3894
57.2988 | 6.6897 | 5.5111 | 32.9329 | 32.2175 | 29.1493 | 3.6952 | 0.9017 | 5.2616 | 30 | 25.7838
57.3022 | 6.6985 | 5.5111 | 32.8307 | 32.7285 | 29.49 | 3.1842 | 0.9017 | 5.1414 | 30 | 31.7014
57.3055 | 6.716 | 5.5111 | 32.4219 | 31.2636 | 26.935 | 13.8854 | 0.86764 | 4.7531 | 30 | 15.2647
57.3089 | 6.716 | 5.533 | 32.3878 | 32.1493 | 31.0251 | 8.4326 | 0.9017 | 4.4615 | 30 | 25.3718
57.3122 | 6.6897 | 5.5111 | 32.5581 | 32.2175 | 31.979 | 10.681 | 0.9017 | 5.1692 | 30 | 26.2683
57.3156 | 6.6897 | 5.533 | 32.5581 | 32.49 | 30.0351 | 4.4468 | 0.86764 | 5.2073 | 30 | 29.4843
57.319 | 6.6897 | 5.5111 | 32.6603 | 32.0471 | 30.7526 | 9.2161 | 0.9017 | 4.9759 | 30 | 24.6113
57.3223 | 6.7073 | 5.5111 | 32.3878 | 32.1493 | 30.9911 | 14.6689 | 0.9017 | 4.6433 | 30 | 25.8878
57.3257 | 6.6985 | 5.5111 | 32.7285 | 32.0471 | 30.2416 | 10.5788 | 0.9017 | 4.7531 | 30 | 24.8545
57.329 | 6.6897 | 5.5111 | 32.5922 | 32.6944 | 29.8647 | 5.2644 | 0.86764 | 5.2088 | 30 | 32.3081
57.3324 | 6.6809 | 5.5111 | 32.7966 | 32.0812 | 27.5482 | 2.3325 | 0.9017 | 5.1941 | 30 | 25.5152
57.3357 | 6.7073 | 5.5111 | 31.9449 | 31.2636 | 28.5702 | 3.5589 | 0.9017 | 3.8301 | 30 | 16.3733
57.3391 | 6.716 | 5.533 | 32.1493 | 31.5021 | 31.9449 | 14.4304 | 0.86764 | 5.2689 | 30 | 19.1481
57.3424 | 6.7073 | 5.533 | 32.49 | 32.0812 | 30.5482 | 12.0777 | 0.93577 | 5.0945 | 30 | 25.7966
57.3458 | 6.6897 | 5.5111 | 32.9329 | 32.1834 | 29.1834 | 3.5248 | 0.9017 | 5.1531 | 30 | 27.0744
57.3491 | 6.6809 | 5.5111 | 32.5241 | 31.979 | 27.9229 | 10.6469 | 0.9017 | 1.3274 | 30 | 24.8853
57.3525 | 6.7073 | 5.5111 | 32.49 | 32.3537 | 32.1834 | 16.9854 | 0.86764 | 5.033 | 30 | 29.2453
57.3558 | 6.7073 | 5.5111 | 33.1373 | 32.7625 | 31.5361 | 9.8974 | 0.86764 | 5.1473 | 30 | 34.013
57.3592 | 6.6809 | 5.533 | 32.49 | 31.0933 | 29.0812 | 7.5128 | 0.86764 | 4.6945 | 30 | 15.262
57.3625 | 6.6897 | 5.5111 | 32.6263 | 32.2856 | 29.6944 | 5.8094 | 0.9017 | 5.2909 | 30 | 28.8333
57.3659 | 6.7073 | 5.5111 | 32.2515 | 29.4559 | 25.2657 | 8.7051 | 0.9017 | 4.8176 | 30 | 0
57.3692 | 6.7073 | 5.5111 | 32.3197 | 32.2515 | 31.1614 | 14.7711 | 0.9017 | 5.2675 | 30 | 25.4919
57.3726 | 6.7073 | 5.5111 | 32.3197 | 32.0131 | 30.0351 | 14.4645 | 0.9017 | 4.3678 | 30 | 22.9208
57.3759 | 6.6985 | 5.5111 | 32.5922 | 32.3537 | 29.7285 | 14.2601 | 0.86764 | 5.2059 | 30 | 26.8968
57.3793 | 6.6897 | 5.5111 | 32.9329 | 31.8427 | 26.8669 | 3.4567 | 0.9017 | 5.1897 | 30 | 21.2447
57.3826 | 6.6985 | 5.5111 | 32.2515 | 32.0131 | 28.9449 | 7.8875 | 0.9017 | 5.1326 | 30 | 23.2807
57.386 | 6.716 | 5.5111 | 32.2515 | 31.7065 | 32.3197 | 17.8371 | 0.86764 | 5.1517 | 30 | 19.9238
57.3893 | 6.7073 | 5.5111 | 32.6944 | 32.7285 | 31.0592 | 14.0898 | 0.93577 | 3.8315 | 30 | 31.6009
57.3927 | 6.6897 | 5.5111 | 32.8647 | 32.6603 | 31.7746 | 11.6689 | 0.9017 | 5.181 | 30 | 30.9872
57.396 | 6.6897 | 5.5111 | 32.3197 | 32.0131 | 26.7987 | 4.1402 | 0.9017 | 5.2514 | 30 | 23.8085
57.3994 | 6.7073 | 5.5111 | 32.1834 | 26.424 | 25.0613 | 13.9194 | 0.86764 | 4.4996 | 30 | 0
57.4027 | 6.716 | 5.533 | 31.979 | 31.8427 | 31.8768 | 18.8932 | 0.86764 | 4.9935 | 30 | 20.7727
57.4061 | 6.7073 | 5.5111 | 32.3537 | 32.2856 | 30.1713 | 12.759 | 0.9017 | 5.1253 | 30 | 25.8967
57.4094 | 6.6897 | 5.5111 | 32.5922 | 31.8768 | 29.0812 | 13.1359 | 0.9017 | 5.2132 | 30 | 21.3979
57.4128 | 6.6985 | 5.533 | 32.49 | 32.2856 | 29.8647 | 4.8556 | 0.9017 | 5.2602 | 30 | 26.1379
57.4161 | 6.7073 | 5.5111 | 31.6383 | 31.3317 | 26.8669 | 9.693 | 0.9017 | 5.2146 | 30 | 15.4651
57.4195 | 6.7248 | 5.533 | 32.1834 | 31.7405 | 31.5361 | 19.0294 | 0.9017 | 5.2865 | 30 | 20.1727
57.4228 | 6.7073 | 5.5111 | 32.2856 | 30.7185 | 25.6405 | 12.3502 | 0.9017 | 3.4154 | 30 | 8.6954
57.4262 | 6.6897 | 5.5111 | 31.9109 | 31.1955 | 29.7285 | 18.0756 | 0.86764 | 4.951 | 30 | 14.1401
57.4295 | 6.7073 | 5.5111 | 33.2054 | 33.2735 | 32.5922 | 17.4624 | 0.9017 | 5.2997 | 30 | 37.7518
57.4329 | 6.6897 | 5.5111 | 33.8527 | 34.7043 | 32.0812 | 6.082 | 0.9017 | 5.1473 | 30 | 54.151
57.4362 | 6.6809 | 5.5111 | 32.5922 | 29.5241 | 25.1635 | 3.8996 | 0.86764 | 1.5619 | 30 | 0
57.4396 | 6.6897 | 5.533 | 32.1834 | 31.979 | 29.1493 | 14.0898 | 0.9017 | 5.2528 | 30 | 22.407
57.4429 | 6.7073 | 5.533 | 32.7285 | 33.7505 | 35.1813 | 21.1756 | 0.9017 | 2.0513 | 30 | 42.588
57.4463 | 6.6985 | 5.533 | 34.4659 | 35.8967 | 34.7384 | 14.9414 | 0.86764 | 3.7245 | 30 | 67.1196
57.4496 | 6.6721 | 5.5111 | 34.3977 | 33.512 | 30.6504 | 1.7534 | 0.9017 | 5.2763 | 30 | 40.4455
57.453 | 6.6897 | 5.4454 | 31.2977 | 31.1955 | 25.0613 | 4.2083 | 0.9017 | 5.1561 | 30 | 14.4119
57.4563 | 6.716 | 5.533 | 32.9329 | 31.2636 | 29.0131 | 11.226 | 0.9017 | 4.8176 | 30 | 15.2495
57.4597 | 6.7248 | 5.5111 | 32.6263 | 33.7164 | 32.8988 | 6.116 | 0.9017 | 4.6828 | 30 | 43.1104
57.463 | 6.716 | 5.5111 | 32.3878 | 32.7625 | 30.5141 | 12.3502 | 0.86764 | 5.2381 | 30 | 32.5195
57.4664 | 6.6985 | 5.5111 | 32.3878 | 31.3317 | 29.7285 | 4.4468 | 0.86764 | 5.2308 | 30 | 16.4701
57.4697 | 6.6985 | 5.533 | 31.4339 | 31.5361 | 29.2856 | 10.1359 | 0.86764 | 1.367 | 30 | 18.8637
57.4731 | 6.7248 | 5.5111 | 32.0812 | 31.7405 | 31.5361 | 16.9854 | 0.93577 | 5.1399 | 30 | 21.2674
57.4764 | 6.7073 | 5.5111 | 32.49 | 32.9669 | 28.1273 | 6.1842 | 0.9017 | 5.1531 | 30 | 35.2621
57.4798 | 6.6985 | 5.5111 | 31.8087 | 31.468 | 24.9591 | 17.0876 | 0.86764 | 4.7912 | 30 | 18.4527
57.4831 | 6.7073 | 5.533 | 31.5702 | 31.5021 | 32.7625 | 20.6646 | 0.9017 | 4.6989 | 30 | 18.9237
57.4865 | 6.7073 | 5.5111 | 32.49 | 32.5241 | 32.2856 | 14.3282 | 0.9017 | 5.0037 | 30 | 30.5901
57.4898 | 6.6897 | 5.5111 | 32.8988 | 32.49 | 29.1493 | 7.9556 | 0.9017 | 5.2322 | 30 | 30.349
57.4932 | 6.6809 | 5.5111 | 31.6383 | 31.468 | 30.8548 | 12.6228 | 0.86764 | 4.4146 | 30 | 18.9151
57.4965 | 6.6897 | 5.5111 | 32.3197 | 31.3658 | 29.3878 | 14.4986 | 0.9017 | 5.2543 | 30 | 17.8423
57.4999 | 6.6985 | 5.533 | 32.2856 | 30.2416 | 25.3679 | 2.7754 | 0.9017 | 5.2322 | 30 | 5.1857
57.5032 | 6.6985 | 5.533 | 31.7746 | 31.6724 | 27.1735 | 13.3403 | 0.86764 | 2.523 | 30 | 21.4094
57.5066 | 6.7073 | 5.5111 | 32.1153 | 32.0471 | 32.1834 | 21.4482 | 0.86764 | 5.1751 | 30 | 25.7506
57.5099 | 6.6985 | 5.533 | 32.6263 | 32.0471 | 28.7065 | 10.17 | 0.9017 | 3.0374 | 30 | 25.8692
57.5133 | 6.6897 | 5.5111 | 32.8307 | 31.5361 | 29.4219 | 6.4908 | 0.93577 | 4.3941 | 30 | 20.1988
57.5166 | 6.6985 | 5.533 | 32.1493 | 32.0471 | 30.0351 | 13.4425 | 0.86764 | 2.6301 | 30 | 26.0769
57.52 | 6.7073 | 5.5111 | 32.4219 | 31.2295 | 30.7526 | 16.2019 | 0.86764 | 5.0813 | 30 | 16.9329
57.5233 | 6.6985 | 5.5111 | 32.5581 | 32.1834 | 28.979 | 4.072 | 0.9017 | 5.241 | 30 | 27.8105
57.5267 | 6.6985 | 5.533 | 31.5361 | 31.8768 | 24.0393 | 2.5369 | 0.86764 | 5.2514 | 30 | 24.4636
57.53 | 6.7073 | 5.533 | 31.2977 | 31.6043 | 30.001 | 1.5149 | 0.9017 | 1.2469 | 30 | 21.4848
57.5334 | 6.716 | 5.5111 | 31.1614 | 31.2295 | 33.9549 | 17.1898 | 0.9017 | 3.0491 | 30 | 17.3324
57.5367 | 6.7073 | 5.533 | 32.0471 | 32.3197 | 30.5823 | 12.9315 | 0.9017 | 2.4483 | 30 | 29.7564
57.5401 | 6.6897 | 5.5111 | 32.1834 | 32.0131 | 29.2175 | 4.8556 | 0.9017 | 5.241 | 30 | 26.4142
57.5434 | 6.6897 | 5.5111 | 31.3658 | 29.6263 | 26.1855 | 5.2303 | 0.9017 | 4.6594 | 30 | 0
57.5468 | 6.7073 | 5.5111 | 31.9449 | 31.2636 | 31.9109 | 15.9294 | 0.9017 | 5.2587 | 30 | 14.3045
57.5501 | 6.716 | 5.533 | 31.9109 | 31.5702 | 28.5702 | 14.703 | 0.9017 | 4.4615 | 30 | 17.8512
57.5535 | 6.6985 | 5.533 | 31.979 | 31.7746 | 30.0691 | 14.226 | 0.9017 | 5.2264 | 30 | 20.2578
57.5568 | 6.6897 | 5.5111 | 31.9449 | 31.5021 | 25.3679 | 11.226 | 0.86764 | 5.1839 | 30 | 17.2732
57.5602 | 6.6985 | 5.533 | 31.979 | 32.1153 | 30.3438 | 13.1018 | 0.9017 | 5.0389 | 30 | 24.3071
57.5635 | 6.7073 | 5.5111 | 32.3878 | 33.6823 | 31.1614 | 16.781 | 0.9017 | 5.2748 | 30 | 42.183
57.5669 | 6.6897 | 5.5111 | 33.512 | 32.5241 | 30.6163 | 5.3666 | 0.9017 | 5.2469 | 30 | 29.2744
57.5702 | 6.6809 | 5.5111 | 31.3317 | 29.0812 | 26.3899 | 3.7292 | 0.86764 | 5.1722 | 30 | 0
57.5736 | 6.7073 | 5.5111 | 32.2515 | 34.2274 | 35.6241 | 15.8272 | 0.86764 | 4.0425 | 30 | 47.866
57.5769 | 6.716 | 5.5111 | 33.0691 | 33.7164 | 33.512 | 19.7448 | 0.86764 | 5.2602 | 30 | 42.3207
57.5803 | 6.6985 | 5.5111 | 33.5801 | 33.4098 | 29.1153 | 8.0919 | 0.9017 | 5.2483 | 30 | 39.0626
57.5836 | 6.6809 | 5.5111 | 31.1614 | 29.1834 | 24.2097 | 7.0018 | 0.9017 | 3.6264 | 30 | 0
57.587 | 6.7073 | 5.5111 | 32.1493 | 31.8087 | 31.5702 | 14.0216 | 0.86764 | 5.0608 | 30 | 20.4668
57.5903 | 6.716 | 5.5111 | 32.3197 | 32.2175 | 31.9109 | 5.8094 | 0.86764 | 2.6564 | 30 | 25.2028
57.5937 | 6.6985 | 5.5111 | 32.1834 | 31.6043 | 26.8669 | 11.703 | 0.9017 | 4.9993 | 30 | 18.3844
57.597 | 6.6985 | 5.5111 | 32.2515 | 31.8087 | 30.1032 | 8.4326 | 0.9017 | 5.1414 | 30 | 20.793
57.6004 | 6.6985 | 5.5111 | 32.2515 | 31.9109 | 28.1955 | 11.3964 | 0.9017 | 5.1487 | 30 | 22.0556
57.6037 | 6.7073 | 5.5111 | 32.1834 | 31.979 | 32.9329 | 18.6547 | 0.9017 | 5.1985 | 30 | 22.9388
57.6071 | 6.7073 | 5.5111 | 33.3417 | 33.6823 | 32.1493 | 2.2644 | 0.9017 | 5.1663 | 30 | 42.3497
57.6104 | 6.6809 | 5.5111 | 31.0592 | 29.6603 | 25.8789 | 2.094 | 0.86764 | 5.137 | 30 | 0
57.6138 | 6.6985 | 5.5111 | 32.1834 | 31.5361 | 28.5361 | 11.8733 | 0.9017 | 4.4996 | 30 | 17.3925
57.6171 | 6.716 | 5.5111 | 32.0471 | 31.0251 | 31.1273 | 12.4524 | 0.9017 | 4.6696 | 30 | 11.6924
57.6205 | 6.716 | 5.533 | 32.0812 | 32.1153 | 29.3537 | 11.3964 | 0.9017 | 5.2821 | 30 | 24.1019
57.6238 | 6.6985 | 5.5111 | 32.0471 | 31.8427 | 27.5823 | 3.2864 | 0.86764 | 4.6989 | 30 | 21.137
57.6272 | 6.6897 | 5.5111 | 31.8427 | 31.8087 | 27.957 | 12.0777 | 0.86764 | 5.1648 | 30 | 20.8578
57.6305 | 6.7073 | 5.5111 | 32.0812 | 32.2515 | 31.5021 | 16.2019 | 0.86764 | 5.3144 | 30 | 25.9799
57.6339 | 6.6897 | 5.5111 | 32.8647 | 32.2175 | 29.7285 | 5.9116 | 0.86764 | 3.4345 | 30 | 25.7244
57.6372 | 6.6897 | 5.5111 | 31.0592 | 29.6263 | 25.402 | 3.4908 | 0.9017 | 2.5626 | 30 | 0
57.6406 | 6.7073 | 5.5111 | 32.0131 | 32.5241 | 32.3878 | 19.7108 | 0.9017 | 2.8029 | 30 | 28.5843
57.6439 | 6.716 | 5.5111 | 32.7625 | 32.6944 | 32.5241 | 16.5085 | 0.86764 | 1.9194 | 30 | 30.6603
57.6473 | 6.6809 | 5.533 | 32.9329 | 32.3537 | 29.4559 | 12.248 | 0.9017 | 5.1868 | 30 | 26.9578
57.6506 | 6.6721 | 5.533 | 32.8307 | 31.7065 | 26.3218 | 4.9918 | 0.9017 | 5.159 | 30 | 19.7607
57.654 | 6.6897 | 5.5111 | 32.4219 | 29.6263 | 31.5702 | 11.1238 | 0.9017 | 5.159 | 30 | 0
57.6573 | 6.716 | 5.5111 | 32.2856 | 32.7625 | 31.5361 | 5.8776 | 0.9017 | 5.2029 | 30 | 31.2859
57.6607 | 6.7073 | 5.5111 | 31.8087 | 31.3658 | 27.0031 | 3.4226 | 0.86764 | 4.8059 | 30 | 15.6224
57.664 | 6.716 | 5.533 | 31.9449 | 31.6043 | 30.3779 | 15.5887 | 0.9017 | 3.1707 | 30 | 18.4032
57.6674 | 6.7073 | 5.533 | 31.8768 | 31.9109 | 30.6504 | 12.0777 | 0.9017 | 5.0726 | 30 | 21.9696
57.6707 | 6.6897 | 5.533 | 32.4219 | 31.5702 | 29.9329 | 9.0458 | 0.86764 | 5.2498 | 30 | 18.2219
57.6741 | 6.6897 | 5.5111 | 32.2856 | 30.8548 | 26.424 | 4.3105 | 0.86764 | 2.3868 | 30 | 10.2075
57.6774 | 6.6985 | 5.533 | 31.6724 | 30.5482 | 27.2416 | 14.6008 | 0.86764 | 4.8807 | 30 | 6.7836
57.6808 | 6.7073 | 5.5769 | 32.0471 | 31.8087 | 32.49 | 21.8931 | 0.86764 | 5.2514 | 30 | 21.0951
57.6841 | 6.6985 | 5.5111 | 33.6823 | 33.6483 | 32.7625 | 16.5766 | 0.86764 | 5.3085 | 30 | 42.0407
57.6875 | 6.6721 | 5.5111 | 33.8867 | 33.4098 | 31.6043 | 13.4766 | 0.9017 | 5.2381 | 30 | 39.5505
57.6908 | 6.6721 | 5.4892 | 33.7845 | 34.6362 | 31.5021 | 14.192 | 0.86764 | 5.2924 | 30 | 53.642
57.6942 | 6.6897 | 5.4454 | 34.6362 | 34.3637 | 32.9329 | 13.7832 | 0.86764 | 5.2572 | 30 | 50.8257
57.6975 | 6.6897 | 5.4454 | 34.4659 | 33.3076 | 27.3438 | 4.6852 | 0.86764 | 5.1385 | 30 | 39.1122
57.7009 | 6.6897 | 5.4454 | 29.8988 | 30.8548 | 24.5844 | 8.7051 | 0.9017 | 5.1429 | 30 | 11.5162
57.7042 | 6.716 | 5.5111 | 32.6603 | 34.4318 | 34.2615 | 8.4326 | 0.86764 | 5.1487 | 30 | 52.0894
57.7076 | 6.716 | 5.5111 | 32.2175 | 33.0351 | 25.6405 | 3.593 | 0.9017 | 2.3341 | 30 | 36.5281
57.7109 | 6.716 | 5.5111 | 32.4219 | 32.2175 | 33.0691 | 12.1458 | 0.86764 | 5.2498 | 30 | 27.4376
57.7143 | 6.7073 | 5.5111 | 32.0131 | 31.2295 | 31.2977 | 4.4468 | 0.9017 | 2.6916 | 30 | 16.3739
57.7176 | 6.7073 | 5.5111 | 31.7746 | 28.7746 | 27.957 | 11.4645 | 0.86764 | 3.1897 | 30 | 0
57.721 | 6.7073 | 5.533 | 31.7405 | 31.468 | 30.446 | 14.0898 | 0.9017 | 3.5751 | 30 | 16.5955
57.7243 | 6.7073 | 5.5111 | 31.7405 | 33.1713 | 28.2295 | 15.214 | 0.9017 | 5.241 | 30 | 35.9823
57.7277 | 6.7073 | 5.5111 | 31.6043 | 29.6603 | 25.6064 | 11.703 | 0.9017 | 5.1268 | 30 | 0
57.731 | 6.7073 | 5.5111 | 31.5702 | 30.7185 | 31.6724 | 14.737 | 0.86764 | 5.1136 | 30 | 8.1306
57.7344 | 6.7073 | 5.533 | 31.2636 | 30.9229 | 23.869 | 3.7633 | 0.86764 | 5.1722 | 30 | 10.4874
57.7377 | 6.7073 | 5.533 | 31.2295 | 30.9229 | 24.0053 | 22.8811 | 0.9017 | 1.4871 | 30 | 10.5409
57.7411 | 6.7248 | 5.5769 | 31.5361 | 31.3658 | 33.2395 | 26.7647 | 0.86764 | 4.482 | 30 | 15.6116
57.7444 | 6.716 | 5.5988 | 33.0351 | 33.3076 | 31.8427 | 17.0876 | 0.9017 | 5.2381 | 30 | 37.6893
57.7478 | 6.6721 | 5.533 | 33.5801 | 32.8307 | 30.4119 | 12.5206 | 0.86764 | 5.1473 | 30 | 32.4778
57.7511 | 6.6809 | 5.5111 | 33.3076 | 33.0691 | 31.2636 | 6.6611 | 0.9017 | 3.8022 | 30 | 35.3435
57.7545 | 6.6897 | 5.4454 | 32.6944 | 33.9208 | 33.3757 | 16.8151 | 0.9017 | 5.1473 | 30 | 45.1698
57.7578 | 6.6985 | 5.4454 | 33.6142 | 33.3076 | 31.3999 | 10.9876 | 0.9017 | 5.2132 | 30 | 38.4501
57.7612 | 6.6897 | 5.5111 | 31.2977 | 30.5482 | 24.891 | 11.2601 | 0.9017 | 5.1092 | 30 | 7.3806
57.7645 | 6.6985 | 5.5111 | 32.1493 | 33.7505 | 30.2757 | 13.5447 | 0.9017 | 4.8718 | 30 | 43.6907
57.7679 | 6.716 | 5.533 | 32.0471 | 33.0351 | 30.9229 | 7.5468 | 0.9017 | 5.1912 | 30 | 35.8043
57.7712 | 6.716 | 5.533 | 31.5361 | 29.5241 | 23.6987 | 2.3325 | 0.9017 | 4.7927 | 30 | 0
57.7746 | 6.7248 | 5.5111 | 31.3658 | 31.2977 | 27.5482 | 4.0018 | 0.9017 | 5.2381 | 30 | 14.6875
57.7779 | 6.7424 | 5.5988 | 30.6845 | 31.8768 | 28.6383 | 16.27 | 0.86764 | 4.781 | 30 | 21.326
57.7813 | 6.7336 | 5.5988 | 30.7185 | 30.5482 | 30.8207 | 15.0096 | 0.86764 | 4.9817 | 30 | 6.382
57.7846 | 6.7073 | 5.5988 | 31.3658 | 31.6043 | 29.1834 | 7.0018 | 0.9017 | 3.5282 | 30 | 18.3773
57.788 | 6.6985 | 5.5769 | 30.8548 | 31.0251 | 30.4119 | 15.6228 | 0.86764 | 5.307 | 30 | 11.9093
57.7913 | 6.7073 | 5.5769 | 31.6383 | 32.2856 | 33.0351 | 19.7789 | 0.9017 | 5.219 | 30 | 26.2509
57.7947 | 6.6985 | 5.555 | 32.4219 | 32.7966 | 31.8427 | 13.7491 | 0.86764 | 4.5964 | 30 | 32.1688
57.798 | 6.6809 | 5.5111 | 33.1032 | 31.3658 | 29.8647 | 8.671 | 0.9017 | 5.2059 | 30 | 16.1213
57.8014 | 6.6809 | 5.5111 | 31.2977 | 31.1273 | 30.2757 | 10.9876 | 0.9017 | 5.2117 | 30 | 13.4989
57.8047 | 6.6985 | 5.533 | 31.4339 | 29.1493 | 26.3218 | 14.9074 | 0.86764 | 3.3891 | 30 | 0
57.8081 | 6.7073 | 5.533 | 31.3658 | 33.3417 | 34.8065 | 18.9272 | 0.9017 | 5.1106 | 30 | 37.8295
57.8114 | 6.6369 | 5.555 | 31.7065 | 33.4779 | 32.7625 | 3.8996 | 0.9017 | 5.1399 | 30 | 39.5669
57.8148 | 6.6897 | 5.5111 | 29.8307 | 30.7526 | 21.2438 | 9.8634 | 0.9017 | 4.6403 | 30 | 8.8932
57.8181 | 6.6985 | 5.533 | 32.3878 | 34.534 | 32.5241 | 20.358 | 0.9017 | 3.033 | 30 | 51.7762
57.8215 | 6.716 | 5.533 | 32.3537 | 35.4197 | 32.8988 | 16.2019 | 0.9017 | 5.2234 | 30 | 62.0734
57.8248 | 6.6282 | 5.5111 | 32.1153 | 31.2295 | 27.446 | 13.5447 | 0.9017 | 5.2381 | 30 | 14.9168
57.8282 | 6.6897 | 5.5111 | 32.0471 | 34.0571 | 31.8427 | 13.0337 | 0.86764 | 5.2044 | 30 | 47.0211
57.8315 | 6.6985 | 5.5111 | 31.6724 | 31.5021 | 29.1834 | 5.605 | 0.9017 | 5.1487 | 30 | 18.3107
57.8349 | 6.7073 | 5.5111 | 30.9229 | 30.1713 | 28.1614 | 2.4347 | 0.9017 | 5.181 | 30 | 3.3219
57.8382 | 6.716 | 5.5111 | 30.9229 | 29.8307 | 29.4219 | 14.8052 | 0.86764 | 2.8146 | 30 | 0
57.8416 | 6.716 | 5.5111 | 31.1614 | 31.5021 | 31.9109 | 17.4964 | 0.93577 | 4.3927 | 30 | 17.0118
57.8449 | 6.6985 | 5.5111 | 31.8768 | 34.4999 | 31.6724 | 13.681 | 0.9017 | 5.1282 | 30 | 51.0703
57.8483 | 6.6897 | 5.5111 | 32.3197 | 32.1834 | 31.2295 | 12.4184 | 0.9017 | 5.2059 | 30 | 25.0794
57.8516 | 6.6897 | 5.5111 | 32.0471 | 29.1153 | 25.9471 | 3.9677 | 0.9017 | 5.0989 | 30 | 0
57.855 | 6.6809 | 5.533 | 31.7746 | 33.1373 | 32.5581 | 12.8634 | 0.9017 | 5.2865 | 30 | 35.5164
57.8583 | 6.6985 | 5.5111 | 31.6043 | 31.8427 | 32.49 | 7.0358 | 0.86764 | 5.2073 | 30 | 21.0325
57.8617 | 6.6985 | 5.533 | 30.9229 | 28.3999 | 22.3019 | 10.1018 | 0.86764 | 4.9363 | 30 | 0
57.865 | 6.6897 | 5.5111 | 31.6383 | 31.6043 | 33.3757 | 13.6128 | 0.9017 | 5.2514 | 30 | 18.1284
57.8684 | 6.7073 | 5.5111 | 32.1153 | 31.9109 | 31.1273 | 5.9457 | 0.86764 | 5.2103 | 30 | 21.6948
57.8717 | 6.6985 | 5.5111 | 31.3999 | 28.9449 | 23.7668 | 11.6689 | 0.86764 | 2.0352 | 30 | 0
57.8751 | 6.6985 | 5.533 | 31.4339 | 31.5021 | 30.2054 | 19.2338 | 0.9017 | 3.5502 | 30 | 16.9864
57.8784 | 6.6985 | 5.5111 | 32.5922 | 33.5801 | 32.7966 | 10.1018 | 0.9017 | 4.1876 | 30 | 40.6158
57.8818 | 6.6897 | 5.5111 | 32.6944 | 31.8087 | 29.49 | 11.1579 | 0.9017 | 5.2015 | 30 | 20.7544
57.8851 | 6.6897 | 5.5111 | 32.9669 | 32.49 | 29.7966 | 11.8392 | 0.9017 | 5.31 | 30 | 28.5779
57.8885 | 6.6897 | 5.533 | 33.2054 | 32.3197 | 29.6603 | 12.2821 | 0.9017 | 5.1956 | 30 | 26.7932
57.8918 | 6.6897 | 5.5111 | 33.0351 | 32.1493 | 29.6944 | 10.4766 | 0.86764 | 5.1897 | 30 | 24.9973
57.8952 | 6.6897 | 5.5111 | 32.7285 | 32.3537 | 29.0812 | 4.3786 | 0.9017 | 5.1502 | 30 | 27.4375
57.8985 | 6.6897 | 5.5111 | 32.49 | 30.6504 | 26.8328 | 2.5028 | 0.86764 | 5.159 | 30 | 8.2769
57.9019 | 6.6985 | 5.5111 | 32.3197 | 31.8087 | 29.6603 | 1.2764 | 0.86764 | 2.967 | 30 | 21.4366
57.9052 | 6.716 | 5.5111 | 31.7746 | 30.1373 | 29.6944 | 16.3722 | 0.86764 | 2.1934 | 30 | 2.6062
57.9086 | 6.7073 | 5.5111 | 32.5581 | 32.2515 | 30.8207 | 11.0557 | 0.86764 | 5.1561 | 30 | 26.5665
57.9119 | 6.6985 | 5.5111 | 33.0351 | 32.6603 | 31.2977 | 7.5468 | 0.86764 | 5.2176 | 30 | 31.3283
57.9153 | 6.6897 | 5.533 | 33.2054 | 32.5241 | 30.5823 | 1.3446 | 0.9017 | 5.3041 | 30 | 29.9395
57.9186 | 6.6897 | 5.5111 | 32.2175 | 31.7405 | 29.4219 | 2.8094 | 0.9017 | 5.1751 | 30 | 21.2085
57.922 | 6.6985 | 5.5111 | 32.5581 | 30.0691 | 28.2636 | 3.116 | 0.93577 | 5.2645 | 30 | 2.3741
57.9253 | 6.7073 | 5.5111 | 32.3197 | 32.2175 | 27.6163 | 13.4084 | 0.86764 | 3.4901 | 30 | 26.7172
57.9287 | 6.6985 | 5.5111 | 32.3537 | 32.1493 | 31.7746 | 13.715 | 0.9017 | 5.2381 | 30 | 26.0725
57.932 | 6.6897 | 5.533 | 32.8988 | 32.7285 | 29.5922 | 9.9656 | 0.86764 | 5.2469 | 30 | 32.7581
57.9354 | 6.6897 | 5.5111 | 32.6944 | 32.9669 | 30.6163 | 8.3304 | 0.86764 | 5.2469 | 30 | 35.6178
57.9387 | 6.6985 | 5.533 | 32.8647 | 32.2175 | 30.2054 | 6.082 | 0.86764 | 5.074 | 30 | 27.299
57.9421 | 6.6985 | 5.5111 | 32.7285 | 31.7746 | 30.8207 | 7.4787 | 0.9017 | 3.5766 | 30 | 22.4103
57.9454 | 6.6985 | 5.5111 | 32.7285 | 32.8647 | 31.2636 | 9.3183 | 0.9017 | 4.8381 | 30 | 34.8639
57.9488 | 6.6897 | 5.533 | 32.6263 | 32.3878 | 29.3878 | 9.8293 | 0.86764 | 4.233 | 30 | 29.626
57.9521 | 6.6985 | 5.533 | 32.7966 | 32.2515 | 30.1032 | 4.6852 | 0.9017 | 4.3062 | 30 | 28.2206
57.9555 | 6.6985 | 5.5111 | 32.5241 | 32.2856 | 27.7526 | 10.6128 | 0.9017 | 4.4615 | 30 | 28.737
57.9588 | 6.716 | 5.5111 | 32.6603 | 32.49 | 30.6845 | 8.9776 | 0.93577 | 3.4184 | 30 | 31.1885
57.9622 | 6.7073 | 5.5111 | 32.4219 | 31.9109 | 30.9229 | 6.8314 | 0.9017 | 5.3114 | 30 | 24.7693
57.9655 | 6.7073 | 5.533 | 32.5581 | 33.3757 | 28.0592 | 9.7271 | 0.9017 | 2.1831 | 30 | 41.4747
57.9689 | 6.716 | 5.5111 | 32.5241 | 31.1614 | 30.001 | 14.1579 | 0.9017 | 4.8396 | 30 | 16.5842
57.9722 | 6.7073 | 5.5111 | 32.5922 | 32.3537 | 30.7867 | 9.8634 | 0.86764 | 5.2249 | 30 | 30.1594
57.9756 | 6.6985 | 5.5111 | 32.6944 | 32.5241 | 30.0691 | 10.4084 | 0.9017 | 5.1487 | 30 | 32.2255
57.9789 | 6.6897 | 5.5111 | 32.6263 | 32.3878 | 29.3537 | 3.4567 | 0.86764 | 5.2572 | 30 | 30.828
57.9823 | 6.6985 | 5.5111 | 32.5922 | 32.5581 | 28.3658 | 3.1501 | 0.9017 | 3.323 | 30 | 32.8961
57.9856 | 6.716 | 5.533 | 31.8427 | 31.7065 | 30.0351 | 13.715 | 0.9017 | 4.9627 | 30 | 23.4008
57.989 | 6.716 | 5.5111 | 31.8087 | 32.1153 | 31.6383 | 10.5447 | 0.9017 | 4.6608 | 30 | 28.1276
57.9923 | 6.6985 | 5.5111 | 32.2515 | 32.1153 | 29.1493 | 9.9315 | 0.86764 | 3.1062 | 30 | 28.2489
57.9957 | 6.6985 | 5.5111 | 32.1153 | 31.7405 | 29.6603 | 3.082 | 0.9017 | 5.2909 | 30 | 24.1262
57.999 | 6.7073 | 5.5111 | 31.9109 | 30.1373 | 25.3339 | 3.2182 | 0.9017 | 3.4447 | 30 | 6.064
58.0024 | 6.716 | 5.533 | 31.6043 | 31.5021 | 30.7185 | 19.4723 | 0.9017 | 4.9554 | 30 | 21.5356
58.0057 | 6.716 | 5.533 | 32.7625 | 32.9329 | 34.7725 | 19.4723 | 0.86764 | 4.7517 | 30 | 37.8264
58.0091 | 6.6897 | 5.5111 | 33.3757 | 33.8186 | 30.7185 | 13.5447 | 0.86764 | 5.2029 | 30 | 48.0308
58.0124 | 6.6809 | 5.5111 | 33.8527 | 33.5461 | 28.9109 | 13.5447 | 0.86764 | 5.1824 | 30 | 45.1645
58.0158 | 6.6897 | 5.533 | 33.8867 | 33.512 | 29.5581 | 8.1941 | 0.86764 | 5.1883 | 30 | 44.9851
58.0191 | 6.7073 | 5.4673 | 31.0933 | 30.5823 | 31.0933 | 10.4425 | 0.9017 | 5.2293 | 30 | 11.9971
58.0225 | 6.7073 | 5.5111 | 31.9109 | 32.3197 | 26.5262 | 5.1281 | 0.9017 | 4.9656 | 30 | 31.7147
58.0258 | 6.7073 | 5.5111 | 32.3537 | 32.9669 | 31.2636 | 12.4184 | 0.86764 | 3.9751 | 30 | 39.1804
58.0292 | 6.7073 | 5.5111 | 32.3878 | 32.5581 | 27.5141 | 9.2502 | 0.86764 | 4.655 | 30 | 34.7299
58.0325 | 6.7073 | 5.533 | 31.9109 | 31.9109 | 30.1032 | 14.8052 | 0.86764 | 4.737 | 30 | 27.5381
58.0359 | 6.716 | 5.5111 | 32.0471 | 31.7065 | 29.6263 | 4.6512 | 0.93577 | 5.2454 | 30 | 25.3343
58.0392 | 6.7073 | 5.533 | 31.9449 | 30.446 | 26.3559 | 4.6171 | 0.9017 | 3.8037 | 30 | 11.1528
58.0426 | 6.716 | 5.5111 | 31.3999 | 31.2977 | 32.1834 | 16.5766 | 0.86764 | 2.3561 | 30 | 20.8284
58.0459 | 6.716 | 5.5111 | 31.3658 | 30.3097 | 28.9449 | 16.6788 | 0.86764 | 5.2675 | 30 | 9.7101
58.0493 | 6.716 | 5.5769 | 31.8768 | 32.1153 | 30.9229 | 4.3105 | 0.86764 | 5.1502 | 30 | 30.1836
58.0526 | 6.6897 | 5.5769 | 30.6504 | 29.2856 | 27.3438 | 3.9677 | 0.86764 | 5.2015 | 30 | 0
58.056 | 6.7073 | 5.5111 | 31.2977 | 29.7966 | 30.1713 | 4.6852 | 0.86764 | 4.482 | 30 | 0
58.0593 | 6.7248 | 5.5111 | 30.8207 | 30.5482 | 30.001 | 22.6085 | 0.86764 | 5.2953 | 30 | 6.2047
58.0627 | 6.716 | 5.5769 | 31.8087 | 32.0471 | 31.0251 | 23.7668 | 0.9017 | 5.1897 | 30 | 23.2178
58.066 | 6.6633 | 5.533 | 33.0351 | 32.4219 | 28.7065 | 13.2722 | 0.83357 | 5.1531 | 30 | 27.5818
58.0694 | 6.6633 | 5.5111 | 34.023 | 33.1713 | 30.1373 | 13.5788 | 0.9017 | 5.0945 | 30 | 36.2169
58.0728 | 6.6897 | 5.5111 | 33.6823 | 34.0911 | 31.2977 | 17.1898 | 0.86764 | 5.2514 | 30 | 46.8158
58.0761 | 6.6985 | 5.5111 | 34.4318 | 34.1593 | 32.7285 | 14.9755 | 0.9017 | 5.1561 | 30 | 47.8259
58.0795 | 6.6897 | 5.4454 | 33.6142 | 31.8768 | 28.3317 | 6.0138 | 0.86764 | 5.2528 | 30 | 22.2081
58.0828 | 6.6897 | 5.4454 | 29.4559 | 28.3999 | 25.3339 | 10.1018 | 0.86764 | 4.5275 | 30 | 0
58.0862 | 6.7073 | 5.5111 | 32.1493 | 32.6944 | 34.5681 | 16.3041 | 0.9017 | 4.9964 | 30 | 30.478
58.0895 | 6.716 | 5.5111 | 32.0131 | 33.0691 | 32.2515 | 15.5887 | 0.86764 | 4.8029 | 30 | 34.8812
58.0929 | 6.7073 | 5.5111 | 32.0131 | 31.3317 | 28.8427 | 4.0018 | 0.9017 | 5.2748 | 30 | 15.3748
58.0962 | 6.6985 | 5.5111 | 31.8427 | 27.957 | 24.2437 | 9.0117 | 0.86764 | 5.1165 | 30 | 0
58.0996 | 6.716 | 5.5111 | 31.8087 | 30.6504 | 30.3438 | 7.6831 | 0.86764 | 5.2675 | 30 | 7.3092
58.1029 | 6.7336 | 5.5111 | 31.3658 | 31.468 | 26.3218 | 1.9578 | 0.86764 | 1.7992 | 30 | 16.6095
58.1063 | 6.7336 | 5.5111 | 31.3999 | 31.5021 | 28.7405 | 20.8009 | 0.86764 | 5.2322 | 30 | 17.0797
58.1096 | 6.7073 | 5.5769 | 32.4219 | 32.7966 | 32.49 | 17.4624 | 0.9017 | 3.1209 | 30 | 31.8337
58.113 | 6.6897 | 5.5111 | 32.7285 | 33.4098 | 30.5141 | 10.8513 | 0.86764 | 5.2763 | 30 | 38.9417
58.1163 | 6.6897 | 5.5111 | 33.1032 | 32.3197 | 29.3197 | 10.6469 | 0.93577 | 5.1517 | 30 | 26.7901
58.1197 | 6.6985 | 5.533 | 33.1032 | 33.0691 | 30.8548 | 5.3325 | 0.86764 | 5.2366 | 30 | 35.4152
58.123 | 6.6985 | 5.5111 | 30.8548 | 29.0131 | 25.0954 | 1.8556 | 0.9017 | 3.1604 | 30 | 0
58.1264 | 6.6985 | 5.5111 | 31.5021 | 31.3658 | 30.1373 | 14.3282 | 0.9017 | 3.1766 | 30 | 15.4445
58.1297 | 6.7073 | 5.5769 | 31.6724 | 31.5021 | 28.0933 | 18.1778 | 0.9017 | 2.5201 | 30 | 17.0674
58.1331 | 6.6985 | 5.5769 | 32.2856 | 32.3197 | 30.5141 | 12.0777 | 0.86764 | 5.1707 | 30 | 26.417
58.1364 | 6.6897 | 5.5111 | 32.1834 | 30.6504 | 27.1735 | 4.2424 | 0.86764 | 5.0169 | 30 | 7.6412
58.1398 | 6.7073 | 5.5111 | 31.5361 | 30.2054 | 27.3438 | 7.2402 | 0.86764 | 4.1422 | 30 | 2.6373
58.1431 | 6.716 | 5.5988 | 31.5361 | 31.6383 | 31.6043 | 21.6547 | 0.9017 | 3.8989 | 30 | 18.8828
58.1465 | 6.716 | 5.533 | 33.1373 | 33.8186 | 37.089 | 19.1998 | 0.9017 | 5.115 | 30 | 43.6779
58.1498 | 6.6809 | 5.5111 | 33.0691 | 33.2395 | 32.2515 | 13.8854 | 0.9017 | 5.1429 | 30 | 37.3383
58.1532 | 6.6633 | 5.5111 | 33.3076 | 31.8087 | 26.7647 | 14.4986 | 0.9017 | 5.2 | 30 | 21.3165
58.1565 | 6.6897 | 5.4892 | 33.4439 | 34.2615 | 31.1614 | 15.4524 | 0.86764 | 5.2616 | 30 | 49.2204
58.1599 | 6.6985 | 5.5111 | 33.4439 | 33.512 | 31.2636 | 12.3843 | 0.9017 | 5.2689 | 30 | 40.962
58.1632 | 6.6985 | 5.5111 | 33.2054 | 32.5922 | 29.7285 | 7.138 | 0.9017 | 5.1897 | 30 | 30.746
58.1666 | 6.6985 | 5.5111 | 32.6944 | 30.3097 | 24.891 | 2.5369 | 0.9017 | 5.2176 | 30 | 5.0378
58.1699 | 6.716 | 5.5111 | 31.2636 | 31.2977 | 28.8427 | 7.5468 | 0.9017 | 2.4205 | 30 | 16.2481
58.1733 | 6.7336 | 5.5111 | 31.9449 | 31.3658 | 29.5922 | 11.703 | 0.9017 | 3.9912 | 30 | 17.0951
58.1766 | 6.7073 | 5.5111 | 32.0131 | 33.4098 | 32.2515 | 13.0337 | 0.86764 | 5.2088 | 30 | 40.4393
58.18 | 6.6985 | 5.5111 | 32.1153 | 30.1373 | 28.7405 | 6.0138 | 0.9017 | 5.1517 | 30 | 3.5656
58.1833 | 6.7073 | 5.5111 | 31.7405 | 31.3999 | 29.9669 | 4.4808 | 0.86764 | 3.7187 | 30 | 17.877
58.1867 | 6.7248 | 5.5111 | 31.5021 | 31.979 | 33.2054 | 19.1316 | 0.9017 | 5.178 | 30 | 24.5191
58.19 | 6.7073 | 5.5111 | 32.8988 | 32.7285 | 32.4219 | 16.6107 | 0.86764 | 5.1751 | 30 | 33.1252
58.1934 | 6.6897 | 5.5111 | 33.2395 | 32.2856 | 29.5581 | 4.6512 | 0.86764 | 5.1355 | 30 | 28.2653
58.1967 | 6.6897 | 5.533 | 31.6043 | 31.468 | 29.6944 | 12.4865 | 0.9017 | 1.8314 | 30 | 19.138
58.2001 | 6.7073 | 5.5111 | 32.5922 | 33.4439 | 30.8889 | 13.2381 | 0.86764 | 5.1868 | 30 | 41.604
58.2034 | 6.7073 | 5.533 | 32.7285 | 32.8647 | 29.0131 | 4.1402 | 0.93577 | 5.2865 | 30 | 35.2435
58.2068 | 6.6985 | 5.5111 | 32.5581 | 31.979 | 28.468 | 3.116 | 0.9017 | 5.2982 | 30 | 25.3744
58.2101 | 6.7073 | 5.533 | 31.979 | 33.1713 | 26.6284 | 14.9755 | 0.93577 | 5.2909 | 30 | 39.0059
58.2135 | 6.7248 | 5.5111 | 32.0131 | 32.8647 | 31.5702 | 15.6909 | 0.86764 | 4.2125 | 30 | 35.7057
58.2168 | 6.7073 | 5.5111 | 32.4219 | 31.0251 | 27.1394 | 10.3062 | 0.9017 | 5.3026 | 30 | 15.0315
58.2202 | 6.6985 | 5.5111 | 32.1834 | 31.7405 | 29.7966 | 3.5248 | 0.86764 | 5.3041 | 30 | 23.1953
58.2235 | 6.6985 | 5.5111 | 32.0812 | 30.3438 | 29.2515 | 6.593 | 0.86764 | 3.7554 | 30 | 7.4735
58.2269 | 6.716 | 5.5111 | 31.7746 | 31.7746 | 31.2636 | 13.9194 | 0.9017 | 5.2 | 30 | 23.7026
58.2302 | 6.716 | 5.5111 | 31.7405 | 31.0592 | 30.8889 | 10.5106 | 0.86764 | 5.2865 | 30 | 15.6999
58.2336 | 6.6985 | 5.5111 | 31.8427 | 31.7405 | 27.6504 | 15.4524 | 0.9017 | 5.2997 | 30 | 23.48
58.2369 | 6.6985 | 5.5111 | 32.49 | 32.8307 | 30.8548 | 15.5887 | 0.86764 | 5.2176 | 30 | 35.931
58.2403 | 6.6897 | 5.5111 | 32.6944 | 31.6043 | 25.402 | 4.9578 | 0.93577 | 5.1648 | 30 | 22.207
58.2436 | 6.6897 | 5.5111 | 31.5702 | 30.7185 | 25.8449 | 11.8392 | 0.9017 | 5.1414 | 30 | 12.2625
58.247 | 6.716 | 5.533 | 32.1153 | 32.3878 | 34.2955 | 19.6086 | 0.9017 | 5.1443 | 30 | 31.2152
58.2503 | 6.6985 | 5.5111 | 32.7966 | 31.468 | 27.4119 | 3.593 | 0.9017 | 3.7348 | 30 | 20.9331
58.2537 | 6.6897 | 5.5111 | 32.0131 | 33.1713 | 27.6845 | 10.9535 | 0.9017 | 3.5517 | 30 | 40.3186
58.257 | 6.7073 | 5.5111 | 31.7065 | 31.3317 | 29.8647 | 17.3261 | 0.9017 | 5.1604 | 30 | 19.6583
58.2604 | 6.7073 | 5.5111 | 32.2856 | 32.1834 | 29.3537 | 10.8172 | 0.86764 | 5.1312 | 30 | 29.384
58.2637 | 6.6897 | 5.5111 | 32.2175 | 30.1713 | 26.935 | 5.8435 | 0.9017 | 4.9436 | 30 | 6.7159
58.2671 | 6.6985 | 5.5111 | 32.2175 | 32.49 | 33.8867 | 14.0898 | 0.9017 | 3.811 | 30 | 32.9958
58.2704 | 6.7073 | 5.5111 | 32.0471 | 31.8768 | 30.957 | 15.5546 | 0.9017 | 3.8755 | 30 | 26.1901
58.2738 | 6.6985 | 5.5111 | 31.979 | 31.0933 | 26.1855 | 12.6909 | 0.9017 | 5.2865 | 30 | 17.4222
58.2771 | 6.6897 | 5.5111 | 32.0812 | 31.9449 | 29.6603 | 6.8655 | 0.86764 | 5.2631 | 30 | 27.134
58.2805 | 6.6985 | 5.5111 | 31.8427 | 28.8427 | 26.0833 | 2.5028 | 0.86764 | 5.1604 | 30 | 0
58.2838 | 6.7073 | 5.533 | 31.5021 | 29.8307 | 27.1053 | 2.3666 | 0.9017 | 5.1985 | 30 | 0
58.2872 | 6.7248 | 5.5111 | 30.5823 | 30.8207 | 27.1735 | 23.1536 | 0.9017 | 4.4337 | 30 | 9.2934
58.2905 | 6.716 | 5.533 | 32.7285 | 33.4779 | 31.1955 | 22.0294 | 0.9017 | 4.677 | 30 | 39.4431
58.2939 | 6.6897 | 5.5111 | 32.8988 | 32.3878 | 30.3097 | 12.4184 | 0.86764 | 4.8865 | 30 | 27.2945
58.2972 | 6.6721 | 5.5111 | 34.023 | 32.4219 | 29.5241 | 10.715 | 0.9017 | 5.1824 | 30 | 27.8188
58.3006 | 6.6897 | 5.5111 | 34.1593 | 33.4779 | 30.3438 | 12.759 | 0.86764 | 2.4278 | 30 | 39.9233
58.3039 | 6.6985 | 5.5111 | 33.5461 | 34.4659 | 33.2395 | 12.8293 | 0.9017 | 4.3121 | 30 | 51.3171
58.3073 | 6.6985 | 5.4454 | 33.8867 | 33.2395 | 30.2757 | 11.1579 | 0.9017 | 4.7048 | 30 | 37.6821
58.3106 | 6.6809 | 5.5111 | 32.3197 | 32.0131 | 29.5922 | 5.4347 | 0.86764 | 5.3056 | 30 | 23.9798
58.314 | 6.6985 | 5.533 | 32.2175 | 33.1373 | 28.7746 | 10.1359 | 0.9017 | 4.9246 | 30 | 36.8287
58.3173 | 6.7248 | 5.5111 | 31.9109 | 34.3977 | 31.7405 | 17.0195 | 0.86764 | 5.1839 | 30 | 51.2903
58.3207 | 6.716 | 5.533 | 31.9449 | 33.5801 | 31.3999 | 7.4787 | 0.9017 | 3.8608 | 30 | 42.2826
58.324 | 6.7073 | 5.5111 | 31.7065 | 29.6944 | 26.8328 | 9.9996 | 0.9017 | 5.1517 | 30 | 0
58.3274 | 6.7073 | 5.5111 | 31.1955 | 28.9449 | 28.3658 | 6.0138 | 0.86764 | 2.5992 | 30 | 0
58.3307 | 6.7248 | 5.5111 | 30.9911 | 30.7867 | 28.3999 | 13.715 | 0.9017 | 4.529 | 30 | 8.8816
58.3341 | 6.7336 | 5.555 | 30.9911 | 30.7526 | 28.0933 | 4.9918 | 0.86764 | 5.2704 | 30 | 8.5413
58.3374 | 6.7248 | 5.5988 | 30.957 | 27.9911 | 28.1955 | 2.3325 | 0.9017 | 2.6564 | 30 | 0
58.3408 | 6.6897 | 5.5988 | 29.7966 | 29.3878 | 28.5361 | 21.9953 | 0.9017 | 1.871 | 30 | 0
58.3441 | 6.7248 | 5.5769 | 31.2636 | 31.1614 | 32.6603 | 23.6987 | 0.9017 | 4.3517 | 30 | 13.1398
58.3475 | 6.7073 | 5.5988 | 32.5922 | 31.7746 | 30.5141 | 15.0436 | 0.86764 | 4.3722 | 30 | 20.154
58.3508 | 6.6282 | 5.533 | 32.6944 | 32.8988 | 30.5141 | 13.8854 | 0.86764 | 5.2264 | 30 | 32.9929
58.3542 | 6.6194 | 5.5111 | 33.1373 | 32.3878 | 29.7625 | 18.6206 | 0.86764 | 5.1429 | 30 | 27.3718
58.3575 | 6.6721 | 5.5111 | 34.023 | 33.4098 | 29.7966 | 16.9854 | 0.86764 | 4.9949 | 30 | 39.0883
58.3609 | 6.6897 | 5.533 | 33.3417 | 32.0812 | 29.2515 | 3.4908 | 0.9017 | 5.1795 | 30 | 24.2343
58.3642 | 6.6897 | 5.5111 | 30.3438 | 28.5361 | 22.4723 | 12.6568 | 0.9017 | 4.3663 | 30 | 0
58.3676 | 6.6897 | 5.5111 | 31.8768 | 34.4318 | 31.7065 | 5.1622 | 0.86764 | 5.266 | 30 | 50.1654
58.3709 | 6.6633 | 5.5111 | 31.1614 | 31.8087 | 28.3999 | 15.725 | 0.86764 | 4.0908 | 30 | 20.7048
58.3743 | 6.6809 | 5.5111 | 31.0592 | 31.6383 | 29.49 | 14.192 | 0.86764 | 3.7759 | 30 | 18.8809
58.3776 | 6.6985 | 5.5111 | 31.6043 | 30.8548 | 28.7746 | 10.0337 | 0.9017 | 5.2337 | 30 | 10.0985
58.381 | 6.6897 | 5.5111 | 30.957 | 28.4339 | 26.6625 | 2.7413 | 0.9017 | 4.6564 | 30 | 0
58.3843 | 6.6897 | 5.555 | 31.2295 | 30.8548 | 27.2416 | 6.3886 | 0.9017 | 5.3041 | 30 | 9.6387
58.3877 | 6.6633 | 5.5988 | 30.3438 | 25.2657 | 27.1053 | 23.0173 | 0.9017 | 2.6491 | 30 | 0
58.391 | 6.7073 | 5.5988 | 32.0131 | 32.1153 | 33.6483 | 21.38 | 0.86764 | 4.507 | 30 | 23.8267
58.3944 | 6.6809 | 5.533 | 33.6142 | 32.7966 | 30.8207 | 11.9074 | 0.9017 | 5.1502 | 30 | 31.6681
58.3977 | 6.6106 | 5.5111 | 33.4439 | 31.7746 | 29.9669 | 9.5227 | 0.9017 | 5.2675 | 30 | 20.2519
58.4011 | 6.6633 | 5.533 | 33.4439 | 32.8647 | 29.49 | 3.9336 | 0.9017 | 5.1663 | 30 | 32.7048
58.4044 | 6.7073 | 5.5111 | 31.1273 | 30.2416 | 25.8789 | 2.5369 | 0.9017 | 4.2872 | 30 | 3.1535
58.4078 | 6.7073 | 5.5111 | 31.6724 | 33.4779 | 29.4559 | 2.0259 | 0.9017 | 5.1561 | 30 | 39.8318
58.4111 | 6.6985 | 5.533 | 30.957 | 31.7405 | 28.7746 | 20.1196 | 0.9017 | 2.7722 | 30 | 20.3511
58.4145 | 6.6985 | 5.533 | 32.7966 | 33.0691 | 31.2295 | 19.6086 | 0.9017 | 5.1985 | 30 | 35.503
58.4178 | 6.6985 | 5.5111 | 32.49 | 34.534 | 31.0251 | 3.8314 | 0.93577 | 5.1619 | 30 | 52.2763
58.4212 | 6.6721 | 5.5111 | 30.957 | 31.0592 | 29.1493 | 8.5348 | 0.83357 | 4.9993 | 30 | 13.1731
58.4245 | 6.6897 | 5.5111 | 31.7746 | 32.5241 | 31.2636 | 8.126 | 0.93577 | 5.1868 | 30 | 29.8299
58.4279 | 6.7073 | 5.5111 | 31.7065 | 30.5141 | 30.3097 | 4.9237 | 0.9017 | 5.1517 | 30 | 7.2057
58.4312 | 6.6985 | 5.5111 | 31.6043 | 30.8207 | 26.8328 | 10.8854 | 0.9017 | 2.8088 | 30 | 10.7089
58.4346 | 6.6985 | 5.5111 | 31.5021 | 30.5823 | 30.001 | 15.4865 | 0.9017 | 5.0755 | 30 | 8.0549
58.4379 | 6.7073 | 5.5111 | 31.6383 | 31.3999 | 32.1493 | 17.5646 | 0.86764 | 5.1326 | 30 | 17.3512
58.4413 | 6.6897 | 5.5111 | 32.5581 | 33.6483 | 31.5021 | 15.6228 | 0.9017 | 5.1941 | 30 | 42.9044
58.4446 | 6.6809 | 5.533 | 33.2395 | 32.6944 | 27.0713 | 3.9677 | 0.9017 | 5.2337 | 30 | 32.3095
58.448 | 6.6721 | 5.533 | 31.3658 | 28.6724 | 25.5723 | 2.9457 | 0.9017 | 5.2645 | 30 | 0
58.4513 | 6.6985 | 5.5111 | 31.8768 | 32.5581 | 27.5823 | 3.8996 | 0.86764 | 5.1663 | 30 | 28.9405
58.4547 | 6.716 | 5.5111 | 31.6043 | 31.3999 | 28.6383 | 21.4482 | 0.86764 | 5.1326 | 30 | 15.9667
58.458 | 6.716 | 5.5111 | 32.8307 | 32.5581 | 31.1273 | 21.6206 | 0.86764 | 4.0938 | 30 | 29.1699
58.4614 | 6.6897 | 5.5111 | 33.4098 | 33.3076 | 29.2515 | 9.4205 | 0.93577 | 5.1443 | 30 | 37.8088
58.4647 | 6.6721 | 5.5111 | 33.1713 | 32.9329 | 29.3197 | 7.5128 | 0.9017 | 5.2483 | 30 | 33.7551
58.4681 | 6.6985 | 5.5111 | 32.2515 | 31.2295 | 28.2295 | 5.2303 | 0.9017 | 5.2514 | 30 | 14.628
58.4714 | 6.7073 | 5.5111 | 31.9449 | 30.7867 | 26.5943 | 8.0238 | 0.86764 | 3.9795 | 30 | 9.6824
58.4748 | 6.7073 | 5.5111 | 31.8768 | 32.3878 | 31.5361 | 15.3162 | 0.9017 | 4.8732 | 30 | 27.8672
58.4781 | 6.7073 | 5.5111 | 32.1153 | 32.5581 | 31.6724 | 13.0678 | 0.9017 | 5.1429 | 30 | 29.9352
58.4815 | 6.6985 | 5.555 | 31.7065 | 31.3999 | 27.9911 | 12.0096 | 0.9017 | 5.1414 | 30 | 16.9615
58.4848 | 6.7073 | 5.5988 | 32.1153 | 32.6603 | 30.8548 | 8.7392 | 0.86764 | 5.2161 | 30 | 31.3224
58.4882 | 6.6985 | 5.533 | 32.1493 | 28.979 | 25.913 | 2.7754 | 0.9017 | 5.2675 | 30 | 0
58.4915 | 6.7073 | 5.533 | 31.9449 | 31.0592 | 26.6625 | 2.4347 | 0.9017 | 5.2748 | 30 | 11.9702
58.4949 | 6.7073 | 5.5111 | 31.1614 | 28.3317 | 25.7086 | 3.0479 | 0.9017 | 1.3465 | 30 | 0
58.4982 | 6.716 | 5.5111 | 31.6043 | 31.5702 | 34.2955 | 24.8569 | 0.9017 | 4.7941 | 30 | 17.7405
58.5016 | 6.6985 | 5.5111 | 33.1032 | 33.8527 | 34.4318 | 12.5887 | 0.9017 | 5.2631 | 30 | 43.6895
58.5049 | 6.6809 | 5.5111 | 33.3757 | 33.0351 | 29.1834 | 10.5788 | 0.86764 | 5.2322 | 30 | 34.6512
58.5083 | 6.6897 | 5.5111 | 33.9208 | 33.9208 | 30.957 | 12.7952 | 0.9017 | 5.1429 | 30 | 44.8605
58.5116 | 6.7073 | 5.533 | 34.2615 | 34.534 | 33.1373 | 15.0436 | 0.9017 | 5.1502 | 30 | 52.0346
58.515 | 6.6985 | 5.4454 | 34.534 | 33.3417 | 31.0251 | 7.7512 | 0.86764 | 3.0608 | 30 | 38.7906
58.5183 | 6.6721 | 5.4454 | 33.6823 | 31.7405 | 29.9669 | 8.0238 | 0.9017 | 5.2205 | 30 | 20.8443
58.5217 | 6.6809 | 5.4454 | 32.6263 | 32.2175 | 28.468 | 3.4567 | 0.9017 | 4.8732 | 30 | 26.3483
58.525 | 6.7073 | 5.5111 | 32.2175 | 33.6483 | 28.5361 | 11.8392 | 0.86764 | 3.8682 | 30 | 42.6863
58.5284 | 6.716 | 5.5111 | 32.5241 | 33.6142 | 29.9329 | 17.4964 | 0.9017 | 5.1883 | 30 | 42.5118
58.5317 | 6.716 | 5.5111 | 32.49 | 33.7164 | 30.1032 | 12.5546 | 0.9017 | 3.8887 | 30 | 43.8812
58.5351 | 6.6985 | 5.5111 | 32.4219 | 33.4779 | 30.5482 | 3.9677 | 0.9017 | 5.1458 | 30 | 41.3929
58.5384 | 6.7073 | 5.533 | 32.2515 | 29.7625 | 28.4339 | 5.1622 | 0.86764 | 2.8293 | 30 | 0
58.5418 | 6.7248 | 5.5111 | 32.1493 | 32.0131 | 31.0251 | 14.3964 | 0.9017 | 3.5868 | 30 | 22.7992
58.5451 | 6.7248 | 5.5111 | 31.9109 | 31.6383 | 28.2295 | 12.1458 | 0.93577 | 5.0916 | 30 | 18.6705
58.5485 | 6.716 | 5.5111 | 31.8768 | 30.6163 | 26.4921 | 3.1842 | 0.9017 | 5.1985 | 30 | 7.1872
58.5518 | 6.7073 | 5.533 | 31.8768 | 30.8207 | 28.3317 | 2.1622 | 0.9017 | 5.219 | 30 | 9.5386
58.5552 | 6.7336 | 5.5111 | 31.0933 | 30.7185 | 29.5922 | 18.5184 | 0.86764 | 4.5305 | 30 | 8.4283
58.5585 | 6.7248 | 5.5111 | 32.0812 | 33.2054 | 34.3637 | 21.8931 | 0.9017 | 1.7084 | 30 | 36.6436
58.5619 | 6.6985 | 5.5111 | 32.7625 | 32.3878 | 31.468 | 12.7952 | 0.9017 | 3.0564 | 30 | 27.5668
58.5652 | 6.6809 | 5.533 | 33.6823 | 32.2856 | 31.0251 | 7.4787 | 0.9017 | 5.2558 | 30 | 26.5473
58.5686 | 6.6809 | 5.5111 | 32.7285 | 33.2054 | 34.4318 | 17.3261 | 0.9017 | 5.0989 | 30 | 37.1009
58.5719 | 6.6985 | 5.5111 | 34.9087 | 35.045 | 33.0691 | 14.703 | 0.9017 | 5.118 | 30 | 58.1263
58.5753 | 6.6985 | 5.5111 | 33.512 | 32.2175 | 29.9669 | 5.4688 | 0.9017 | 5.0301 | 30 | 26.3856
58.5786 | 6.6809 | 5.5111 | 30.5823 | 30.9229 | 29.1153 | 10.1018 | 0.9017 | 5.1473 | 30 | 11.8484
58.582 | 6.7073 | 5.5111 | 32.3537 | 34.6021 | 31.8427 | 10.3403 | 0.86764 | 1.9634 | 30 | 53.5834
58.5853 | 6.7248 | 5.5111 | 32.3197 | 34.3296 | 33.2395 | 14.8052 | 0.86764 | 4.6916 | 30 | 50.7626
58.5887 | 6.7248 | 5.4454 | 31.8768 | 31.6383 | 30.957 | 13.8513 | 0.86764 | 5.1546 | 30 | 20.525
58.592 | 6.716 | 5.3797 | 31.979 | 32.1834 | 29.5241 | 3.4567 | 0.9017 | 5.2337 | 30 | 26.7945
58.5954 | 6.7073 | 5.3797 | 31.8768 | 28.9449 | 26.6284 | 2.5028 | 0.9017 | 4.9202 | 30 | 0
58.5987 | 6.716 | 5.3578 | 31.0933 | 32.0812 | 29.3878 | 14.2942 | 0.86764 | 4.3971 | 30 | 23.5474
58.6021 | 6.7248 | 5.3797 | 31.4339 | 31.2977 | 28.1614 | 13.3062 | 0.9017 | 3.1004 | 30 | 14.7913
58.6054 | 6.7073 | 5.3797 | 31.3999 | 31.468 | 30.2757 | 14.4986 | 0.86764 | 5.1707 | 30 | 16.8003
58.6088 | 6.6985 | 5.3797 | 31.6724 | 32.5241 | 30.7867 | 17.9734 | 0.9017 | 5.1473 | 30 | 28.8437
58.6121 | 6.6897 | 5.3797 | 32.7966 | 32.6603 | 31.979 | 7.0699 | 0.9017 | 5.2366 | 30 | 30.5337
58.6155 | 6.6897 | 5.2921 | 30.9229 | 29.49 | 25.0613 | 2.9457 | 0.9017 | 5.2543 | 30 | 0
58.6188 | 6.6985 | 5.2921 | 31.7065 | 31.9449 | 26.9009 | 1.0039 | 0.9017 | 4.5524 | 30 | 22.0194
58.6222 | 6.716 | 5.2921 | 30.9229 | 29.5922 | 28.2295 | 22.7789 | 0.9017 | 2.2696 | 30 | 0
58.6255 | 6.7248 | 5.314 | 31.9109 | 31.8768 | 32.0812 | 10.5788 | 0.93577 | 5.2073 | 30 | 21.25
58.6289 | 6.6897 | 5.3578 | 31.8087 | 32.1153 | 31.9109 | 9.5227 | 0.86764 | 1.0988 | 30 | 24.0604
58.6322 | 6.6897 | 5.3797 | 31.8087 | 31.3658 | 29.5922 | 13.4425 | 0.9017 | 4.9363 | 30 | 15.6923
58.6356 | 6.7073 | 5.3359 | 32.49 | 32.4219 | 29.6263 | 13.3403 | 0.9017 | 5.2514 | 30 | 27.7356
58.6389 | 6.7073 | 5.2921 | 31.979 | 32.7625 | 30.2416 | 15.9634 | 0.93577 | 5.2249 | 30 | 31.7353
58.6423 | 6.6897 | 5.2921 | 32.7285 | 32.0131 | 30.957 | 5.5028 | 0.86764 | 5.2528 | 30 | 23.4061
58.6456 | 6.6809 | 5.2921 | 31.8427 | 29.6263 | 25.0613 | 9.182 | 0.9017 | 5.2616 | 30 | 0
58.649 | 6.7073 | 5.3797 | 32.0812 | 32.0471 | 31.1273 | 14.4986 | 0.9017 | 4.8454 | 30 | 23.1812
58.6523 | 6.7073 | 5.3359 | 32.1153 | 31.979 | 31.468 | 12.0096 | 0.86764 | 5.2322 | 30 | 22.5279
58.6557 | 6.7073 | 5.314 | 32.0131 | 31.8087 | 28.3999 | 2.4688 | 0.9017 | 5.1854 | 30 | 20.7129
58.659 | 6.6985 | 5.2921 | 32.2175 | 30.3438 | 29.5581 | 2.3325 | 0.9017 | 5.1824 | 30 | 4.2226
58.6624 | 6.7248 | 5.2921 | 31.3999 | 30.9229 | 28.9449 | 11.703 | 0.9017 | 1.9165 | 30 | 10.8033
58.6657 | 6.716 | 5.2921 | 31.7405 | 32.1834 | 33.8186 | 22.6085 | 0.9017 | 1.4446 | 30 | 25.1366
58.6691 | 6.6985 | 5.3797 | 32.3197 | 34.4999 | 31.0933 | 14.2601 | 0.9017 | 3.5385 | 30 | 51.507
58.6724 | 6.6721 | 5.2921 | 33.6483 | 34.4659 | 30.5141 | 8.2622 | 0.86764 | 5.1736 | 30 | 51.3832
58.6758 | 6.6809 | 5.2921 | 33.7505 | 33.1373 | 31.2295 | 7.8194 | 0.9017 | 5.2865 | 30 | 36.5892
58.6791 | 6.6897 | 5.2921 | 33.2395 | 30.5823 | 26.3218 | 8.0238 | 0.9017 | 5.2103 | 30 | 7.8255
58.6825 | 6.6985 | 5.2921 | 32.1153 | 32.1153 | 29.4219 | 12.6228 | 0.86764 | 4.0952 | 30 | 25.2269
58.6858 | 6.7073 | 5.314 | 31.5361 | 32.5922 | 31.1955 | 11.8392 | 0.86764 | 5.2777 | 30 | 30.752
58.6892 | 6.6897 | 5.2921 | 32.2175 | 32.5922 | 27.4801 | 3.2864 | 0.9017 | 1.6894 | 30 | 30.9022
58.6925 | 6.6985 | 5.2921 | 32.2175 | 30.7867 | 29.5922 | 14.4645 | 0.9017 | 2.6374 | 30 | 10.5976
58.6959 | 6.716 | 5.314 | 32.2515 | 32.2175 | 30.4119 | 6.7974 | 0.9017 | 5.2249 | 30 | 26.8526
58.6992 | 6.7073 | 5.2921 | 32.2175 | 30.5823 | 29.5922 | 8.4326 | 0.9017 | 5.1897 | 30 | 8.456
58.7026 | 6.7073 | 5.2921 | 32.2175 | 31.8087 | 30.446 | 4.9918 | 0.86764 | 5.2117 | 30 | 22.3836
58.7059 | 6.7073 | 5.2921 | 32.2175 | 31.3658 | 31.3658 | 13.1359 | 0.9017 | 4.4864 | 30 | 17.4712
58.7093 | 6.7073 | 5.2921 | 32.2856 | 31.3317 | 30.8548 | 5.9116 | 0.9017 | 5.2689 | 30 | 17.1644
58.7126 | 6.6985 | 5.2921 | 32.2175 | 29.2515 | 25.8449 | 4.8896 | 0.86764 | 3.6132 | 30 | 0
58.716 | 6.7073 | 5.2921 | 32.2175 | 31.3317 | 32.2856 | 17.3602 | 0.86764 | 5.1736 | 30 | 15.0656
58.7193 | 6.7073 | 5.2921 | 32.2856 | 32.8647 | 32.0812 | 19.4382 | 0.9017 | 5.159 | 30 | 32.51
58.7227 | 6.6897 | 5.2921 | 33.9549 | 33.4779 | 30.3438 | 12.9996 | 0.86764 | 5.1487 | 30 | 39.6239
58.726 | 6.6721 | 5.314 | 34.2615 | 33.6142 | 31.0251 | 7.9216 | 0.9017 | 4.5861 | 30 | 41.3702
58.7294 | 6.6897 | 5.2921 | 33.2054 | 32.5922 | 31.1273 | 13.4084 | 0.9017 | 4.6169 | 30 | 29.9997
58.7327 | 6.6985 | 5.2921 | 34.3637 | 33.8186 | 32.0812 | 9.4205 | 0.9017 | 5.1385 | 30 | 44.0437
58.7361 | 6.6985 | 5.2921 | 32.4219 | 30.0691 | 26.0833 | 2.9798 | 0.86764 | 3.1546 | 30 | 1.7875
58.7394 | 6.6985 | 5.314 | 32.7285 | 33.3417 | 31.5021 | 9.4546 | 0.9017 | 5.1766 | 30 | 38.8658
58.7428 | 6.6985 | 5.2921 | 32.6603 | 32.9329 | 28.8427 | 12.6228 | 0.86764 | 3.3655 | 30 | 34.4291
58.7461 | 6.7248 | 5.2921 | 32.6944 | 33.3417 | 30.1713 | 12.1458 | 0.9017 | 3.3553 | 30 | 39.2294
58.7495 | 6.716 | 5.2921 | 32.5581 | 32.1834 | 30.7526 | 4.6852 | 0.86764 | 5.2631 | 30 | 26.3011
58.7528 | 6.7073 | 5.2921 | 32.3197 | 31.979 | 30.1373 | 8.0919 | 0.86764 | 4.2901 | 30 | 24.112
58.7562 | 6.716 | 5.2921 | 32.2856 | 31.7065 | 30.9229 | 13.715 | 0.9017 | 4.3766 | 30 | 21.1392
58.7595 | 6.716 | 5.2921 | 31.979 | 35.6923 | 29.8307 | 5.06 | 0.9017 | 5.2836 | 30 | 66.3931
58.7629 | 6.7073 | 5.2921 | 31.3999 | 29.4559 | 24.9591 | 2.06 | 0.86764 | 4.529 | 30 | 0
58.7662 | 6.7073 | 5.3797 | 31.2636 | 30.5482 | 25.0954 | 12.6909 | 0.86764 | 2.0337 | 30 | 6.1949
58.7696 | 6.7248 | 5.4454 | 31.6043 | 31.0251 | 30.446 | 16.8492 | 0.9017 | 2.7209 | 30 | 11.6298
58.7729 | 6.7073 | 5.5111 | 31.7405 | 32.3537 | 28.6724 | 4.7534 | 0.86764 | 5.0975 | 30 | 26.7414
58.7763 | 6.6985 | 5.5111 | 31.8087 | 30.7867 | 26.3559 | 15.759 | 0.86764 | 5.2059 | 30 | 9.124
58.7796 | 6.716 | 5.5111 | 32.2175 | 32.1493 | 32.0812 | 19.9492 | 0.93577 | 5.2572 | 30 | 24.6073
58.783 | 6.7073 | 5.533 | 33.2735 | 33.0691 | 32.6944 | 15.214 | 0.9017 | 1.7963 | 30 | 35.1522
58.7863 | 6.6897 | 5.4016 | 33.3076 | 32.8647 | 31.3999 | 11.8733 | 0.9017 | 5.1106 | 30 | 33.0144
58.7897 | 6.6809 | 5.3797 | 32.7625 | 33.8527 | 32.8647 | 14.3623 | 0.86764 | 1.6601 | 30 | 44.3746
58.793 | 6.6897 | 5.3797 | 32.49 | 33.9549 | 34.1933 | 14.5667 | 0.86764 | 5.1722 | 30 | 45.7534
58.7964 | 6.6985 | 5.3797 | 32.1493 | 32.1153 | 30.1373 | 6.0479 | 0.86764 | 4.7766 | 30 | 25.1418
58.7997 | 6.6985 | 5.3797 | 31.8768 | 31.7065 | 28.1955 | 11.0557 | 0.9017 | 5.178 | 30 | 20.6387
58.8031 | 6.7073 | 5.3797 | 32.1493 | 31.979 | 30.001 | 14.3623 | 0.9017 | 4.841 | 30 | 23.8197
58.8064 | 6.6985 | 5.3578 | 32.1834 | 31.979 | 28.0592 | 5.7754 | 0.9017 | 5.1121 | 30 | 23.9344
58.8098 | 6.6985 | 5.3797 | 32.0131 | 30.3438 | 25.5723 | 2.3325 | 0.9017 | 2.3531 | 30 | 5.524
58.8131 | 6.716 | 5.3797 | 31.1273 | 29.0131 | 26.1855 | 18.1778 | 0.9017 | 2.1494 | 30 | 0
58.8165 | 6.7248 | 5.4454 | 32.0471 | 31.7405 | 33.3076 | 27.4801 | 0.9017 | 1.4153 | 30 | 19.6899
58.8198 | 6.6985 | 5.4454 | 32.3537 | 32.6944 | 34.2615 | 16.5766 | 0.86764 | 5.1355 | 30 | 30.5971
58.8232 | 6.6721 | 5.3578 | 34.1593 | 33.9208 | 31.0251 | 10.7491 | 0.86764 | 5.2264 | 30 | 44.6471
58.8266 | 6.6721 | 5.3797 | 34.023 | 33.0351 | 31.3999 | 13.9194 | 0.9017 | 4.1157 | 30 | 34.8409
58.8299 | 6.6897 | 5.3578 | 35.045 | 33.8867 | 33.512 | 17.0195 | 0.9017 | 5.307 | 30 | 44.6643
58.8333 | 6.6985 | 5.3797 | 35.045 | 33.4439 | 26.7987 | 5.7754 | 0.86764 | 5.2132 | 30 | 39.8723
58.8366 | 6.6809 | 5.3578 | 30.1032 | 28.3317 | 25.5042 | 2.9116 | 0.9017 | 4.7268 | 30 | 0
58.84 | 6.6985 | 5.3797 | 32.49 | 33.7505 | 35.6582 | 13.2722 | 0.9017 | 4.7312 | 30 | 42.4401
58.8433 | 6.716 | 5.3797 | 32.3197 | 33.0691 | 32.1153 | 18.1437 | 0.86764 | 5.2044 | 30 | 34.9386
58.8467 | 6.7073 | 5.3578 | 32.1153 | 32.3537 | 27.3438 | 4.3105 | 0.86764 | 5.1414 | 30 | 27.0117
58.85 | 6.6985 | 5.3797 | 32.0471 | 32.2856 | 27.8889 | 6.6952 | 0.9017 | 3.0916 | 30 | 26.3776
58.8534 | 6.7073 | 5.4016 | 31.8768 | 31.6383 | 32.5581 | 14.6348 | 0.9017 | 5.0667 | 30 | 19.176
58.8567 | 6.7248 | 5.4454 | 31.2977 | 31.0251 | 27.4801 | 13.0337 | 0.86764 | 4.5993 | 30 | 12.324
58.8601 | 6.716 | 5.4454 | 31.7405 | 31.6383 | 25.9811 | 7.3765 | 0.86764 | 4.529 | 30 | 19.3304
58.8634 | 6.7073 | 5.4454 | 31.6383 | 31.3317 | 31.2977 | 17.5305 | 0.9017 | 5.2689 | 30 | 15.9518
58.8668 | 6.7073 | 5.4454 | 32.5581 | 32.3537 | 31.468 | 18.4503 | 0.9017 | 4.9539 | 30 | 27.6083
58.8701 | 6.6897 | 5.4454 | 33.512 | 33.6142 | 30.6163 | 13.3062 | 0.9017 | 5.2675 | 30 | 42.0227
58.8735 | 6.6809 | 5.3797 | 33.4098 | 32.7966 | 30.7867 | 10.9535 | 0.9017 | 5.1883 | 30 | 32.9696
58.8768 | 6.6897 | 5.3797 | 32.3537 | 30.5141 | 24.6185 | 2.9116 | 0.86764 | 5.1473 | 30 | 7.2737
58.8802 | 6.7073 | 5.3797 | 31.9109 | 33.6483 | 29.5241 | 3.4567 | 0.93577 | 5.2894 | 30 | 42.81
58.8835 | 6.7248 | 5.3578 | 31.0592 | 31.0933 | 27.7526 | 19.4382 | 0.9017 | 1.6645 | 30 | 14.0759
58.8869 | 6.716 | 5.4235 | 31.7065 | 31.6043 | 29.2856 | 17.8712 | 0.9017 | 5.2293 | 30 | 19.9283
58.8902 | 6.7073 | 5.4235 | 32.0471 | 31.6383 | 30.1373 | 10.3403 | 0.86764 | 5.1941 | 30 | 20.4072
58.8936 | 6.6897 | 5.4454 | 31.979 | 31.1955 | 28.5702 | 3.4226 | 0.9017 | 5.1795 | 30 | 15.4849
58.8969 | 6.7073 | 5.4454 | 31.4339 | 29.2856 | 28.1614 | 12.1458 | 0.9017 | 5.178 | 30 | 0
58.9003 | 6.716 | 5.3797 | 31.7065 | 32.2856 | 32.8647 | 24.7888 | 0.9017 | 1.7333 | 30 | 25.8729
58.9036 | 6.7073 | 5.3797 | 34.0571 | 34.9087 | 34.7043 | 19.847 | 0.9017 | 5.2205 | 30 | 55.7227
58.907 | 6.6633 | 5.3797 | 34.3296 | 33.2735 | 31.9449 | 13.3744 | 0.86764 | 5.2044 | 30 | 37.4821
58.9103 | 6.6633 | 5.3797 | 34.5681 | 33.3757 | 31.5021 | 14.0557 | 0.93577 | 4.8982 | 30 | 38.8296
58.9137 | 6.6897 | 5.3578 | 34.9769 | 34.534 | 32.7285 | 16.6107 | 0.86764 | 5.2161 | 30 | 52.1472
58.917 | 6.6985 | 5.314 | 35.3175 | 34.1933 | 32.4219 | 13.681 | 0.9017 | 5.2689 | 30 | 48.5505
58.9204 | 6.6809 | 5.2921 | 34.3637 | 32.5241 | 27.3779 | 3.7292 | 0.86764 | 4.7312 | 30 | 29.8844
58.9237 | 6.6809 | 5.3578 | 30.0691 | 29.5241 | 25.0273 | 4.2083 | 0.9017 | 5.1546 | 30 | 0
58.9271 | 6.716 | 5.3797 | 32.1153 | 32.8647 | 27.8207 | 14.3623 | 0.86764 | 2.9084 | 30 | 32.4408
58.9304 | 6.7424 | 5.3578 | 32.3197 | 33.9889 | 32.1153 | 6.8655 | 0.86764 | 4.3546 | 30 | 45.3428
58.9338 | 6.716 | 5.3797 | 32.3537 | 33.3076 | 30.9229 | 10.2381 | 0.86764 | 2.6931 | 30 | 37.8552
58.9371 | 6.6985 | 5.3797 | 32.2175 | 32.6603 | 32.7966 | 12.3843 | 0.9017 | 5.2587 | 30 | 30.7139
58.9405 | 6.7073 | 5.3797 | 32.2175 | 31.5021 | 29.6944 | 4.0018 | 0.86764 | 4.1554 | 30 | 17.7462
58.9438 | 6.7073 | 5.3797 | 31.7065 | 31.6724 | 30.9229 | 12.725 | 0.9017 | 3.2688 | 30 | 19.7629
58.9472 | 6.7248 | 5.4454 | 31.8768 | 31.6724 | 29.5922 | 14.6689 | 0.93577 | 5.307 | 30 | 19.8598
58.9505 | 6.7073 | 5.4454 | 32.3197 | 32.6603 | 28.8427 | 9.9996 | 0.9017 | 5.2396 | 30 | 31.149
58.9539 | 6.6985 | 5.4454 | 31.8768 | 28.979 | 24.5163 | 2.7072 | 0.9017 | 5.0008 | 30 | 0
58.9572 | 6.7073 | 5.4454 | 30.5482 | 30.2757 | 28.5361 | 3.593 | 0.9017 | 1.6703 | 30 | 3.0934
58.9606 | 6.7336 | 5.4454 | 30.9229 | 30.6163 | 30.9911 | 17.9052 | 0.86764 | 2.4732 | 30 | 6.9687
58.9639 | 6.7248 | 5.4454 | 32.5241 | 32.7625 | 35.4197 | 18.1778 | 0.9017 | 5.3173 | 30 | 31.3186
58.9673 | 6.6809 | 5.4454 | 32.9329 | 32.49 | 28.9109 | 13.6128 | 0.86764 | 5.0345 | 30 | 28.3912
58.9706 | 6.6721 | 5.3797 | 34.1593 | 32.6263 | 29.9329 | 8.7392 | 0.86764 | 5.2645 | 30 | 30.0792
58.974 | 6.6809 | 5.3797 | 32.5241 | 31.2636 | 28.1955 | 15.1458 | 0.86764 | 5.2924 | 30 | 14.7938
58.9773 | 6.6985 | 5.3797 | 33.1032 | 33.7164 | 32.9329 | 17.5305 | 0.86764 | 5.2982 | 30 | 42.6547
58.9807 | 6.6985 | 5.3797 | 33.4098 | 33.5461 | 32.8988 | 15.1458 | 0.86764 | 5.1297 | 30 | 40.9404
58.984 | 6.6721 | 5.3797 | 33.8527 | 32.6944 | 30.6845 | 5.571 | 0.9017 | 3.0608 | 30 | 31.4974
58.9874 | 6.6809 | 5.3578 | 31.0592 | 29.1834 | 27.1394 | 10.8513 | 0.9017 | 3.011 | 30 | 0
58.9907 | 6.7073 | 5.3797 | 31.7746 | 31.468 | 30.0691 | 16.3382 | 0.9017 | 4.3604 | 30 | 16.6074
58.9941 | 6.7248 | 5.3797 | 32.3197 | 33.2054 | 31.8768 | 14.3282 | 0.9017 | 5.2439 | 30 | 36.3767
58.9974 | 6.7073 | 5.3797 | 32.4219 | 31.9109 | 29.0131 | 3.9336 | 0.86764 | 5.2117 | 30 | 21.8953
59.0008 | 6.6985 | 5.3578 | 31.5361 | 31.7405 | 28.3658 | 2.4688 | 0.86764 | 5.159 | 30 | 20.0763
59.0041 | 6.716 | 5.3797 | 30.9911 | 29.6263 | 26.5262 | 5.7413 | 0.86764 | 2.1436 | 30 | 0
59.0075 | 6.7336 | 5.4454 | 31.5021 | 30.9911 | 30.8889 | 24.5163 | 0.9017 | 3.6234 | 30 | 11.217
59.0108 | 6.716 | 5.4454 | 32.3537 | 35.2835 | 34.2955 | 16.6788 | 0.9017 | 3.6542 | 30 | 59.9029
59.0142 | 6.6809 | 5.3797 | 33.3417 | 32.2856 | 31.1614 | 11.0557 | 0.86764 | 2.4161 | 30 | 26.2463
59.0175 | 6.6633 | 5.3797 | 33.7505 | 33.0351 | 32.1834 | 7.5809 | 0.9017 | 3.1062 | 30 | 34.871
59.0209 | 6.6897 | 5.3797 | 32.6263 | 32.0471 | 30.7526 | 15.0777 | 0.93577 | 5.2777 | 30 | 23.8532
59.0242 | 6.7073 | 5.3797 | 34.9428 | 35.6241 | 32.8988 | 5.5028 | 0.9017 | 5.3217 | 30 | 64.4955
59.0276 | 6.6897 | 5.3797 | 31.7065 | 28.3317 | 23.2558 | 3.2523 | 0.9017 | 5.1663 | 30 | 0
59.0309 | 6.6897 | 5.3797 | 32.3197 | 31.6724 | 26.6625 | 11.703 | 0.9017 | 4.8029 | 30 | 18.8983
59.0343 | 6.7248 | 5.3797 | 31.979 | 33.6823 | 34.0911 | 18.825 | 0.86764 | 5.1839 | 30 | 41.7642
59.0376 | 6.7248 | 5.3797 | 31.9449 | 33.7505 | 32.1493 | 13.4766 | 0.86764 | 5.1473 | 30 | 42.7494
59.041 | 6.6985 | 5.3797 | 32.0471 | 31.2295 | 22.5745 | 8.1941 | 0.9017 | 4.4835 | 30 | 14.4072
59.0443 | 6.7073 | 5.3797 | 31.8427 | 32.3197 | 29.4559 | 12.6909 | 0.9017 | 4.7399 | 30 | 26.8285
59.0477 | 6.7248 | 5.4235 | 31.5361 | 31.6043 | 30.9911 | 7.2402 | 0.9017 | 3.9487 | 30 | 18.8582
59.051 | 6.716 | 5.4235 | 31.1955 | 31.8087 | 29.7966 | 13.681 | 0.9017 | 5.0594 | 30 | 21.2668
59.0544 | 6.7073 | 5.4454 | 31.5702 | 31.468 | 32.3878 | 19.0294 | 0.9017 | 5.2293 | 30 | 17.5122
59.0577 | 6.6985 | 5.4454 | 32.4219 | 32.4219 | 28.7405 | 5.5369 | 0.86764 | 5.2483 | 30 | 28.4036
59.0611 | 6.6897 | 5.4454 | 30.1032 | 28.5021 | 22.6767 | 4.8896 | 0.9017 | 3.6571 | 30 | 0
59.0644 | 6.7073 | 5.4454 | 31.1955 | 30.9229 | 30.5482 | 20.6646 | 0.86764 | 5.0799 | 30 | 10.4126
59.0678 | 6.716 | 5.4454 | 31.9449 | 32.6944 | 34.5681 | 21.6887 | 0.86764 | 5.0989 | 30 | 30.535
59.0711 | 6.6985 | 5.4454 | 33.2735 | 33.0691 | 31.7405 | 16.0316 | 0.86764 | 5.1883 | 30 | 34.9364
59.0745 | 6.6809 | 5.3797 | 33.9208 | 33.6142 | 30.957 | 7.2062 | 0.86764 | 5.2059 | 30 | 41.2893
59.0778 | 6.6897 | 5.3578 | 31.6383 | 29.7625 | 24.38 | 3.1842 | 0.9017 | 5.1429 | 30 | 0
59.0812 | 6.7073 | 5.3578 | 31.2295 | 27.5823 | 26.9691 | 3.1501 | 0.9017 | 5.1766 | 30 | 0
59.0845 | 6.7336 | 5.3797 | 31.6724 | 31.2977 | 27.6163 | 3.116 | 0.86764 | 2.041 | 30 | 14.6319
59.0879 | 6.7248 | 5.3797 | 31.5361 | 30.9911 | 33.2735 | 17.258 | 0.9017 | 2.4718 | 30 | 11.235
59.0912 | 6.7073 | 5.4454 | 33.2735 | 33.9549 | 33.2054 | 14.9755 | 0.86764 | 4.2989 | 30 | 44.8692
59.0946 | 6.6721 | 5.3797 | 33.7505 | 36.0329 | 30.1032 | 9.9315 | 0.86764 | 5.2763 | 30 | 68.6407
59.0979 | 6.6897 | 5.3797 | 33.6483 | 33.9549 | 31.0592 | 4.9578 | 0.86764 | 5.1561 | 30 | 45.448
59.1013 | 6.6985 | 5.3797 | 33.1713 | 32.0131 | 29.6263 | 10.0337 | 0.9017 | 5.1268 | 30 | 23.6786
59.1046 | 6.7073 | 5.3797 | 33.0351 | 31.979 | 31.9109 | 11.3282 | 0.86764 | 4.8161 | 30 | 23.4093
59.108 | 6.6985 | 5.3797 | 32.6603 | 33.2735 | 31.2636 | 10.2381 | 0.9017 | 4.8968 | 30 | 38.1897
59.1113 | 6.6985 | 5.3797 | 32.5922 | 32.6263 | 30.6504 | 12.214 | 0.9017 | 5.1824 | 30 | 31.0465
59.1147 | 6.6985 | 5.3797 | 32.5581 | 33.3076 | 31.3658 | 4.9578 | 0.86764 | 5.1297 | 30 | 38.9192
59.118 | 6.716 | 5.3797 | 32.2856 | 31.6043 | 29.2175 | 3.5589 | 0.86764 | 5.1692 | 30 | 19.8125
59.1214 | 6.716 | 5.3578 | 32.2856 | 32.1834 | 28.3658 | 11.9755 | 0.86764 | 3.5312 | 30 | 26.4664
59.1247 | 6.7248 | 5.3797 | 31.8768 | 31.8427 | 30.1713 | 5.0259 | 0.9017 | 5.2968 | 30 | 22.7335
59.1281 | 6.716 | 5.3578 | 31.2977 | 31.0933 | 28.2636 | 5.1281 | 0.9017 | 2.4483 | 30 | 14.3497
59.1314 | 6.7073 | 5.3578 | 31.4339 | 31.6383 | 28.3658 | 14.8052 | 0.9017 | 4.0366 | 30 | 20.588
59.1348 | 6.6545 | 5.4454 | 31.6043 | 31.468 | 30.2416 | 15.1799 | 0.86764 | 4.5803 | 30 | 18.7533
59.1381 | 6.6985 | 5.4454 | 32.1153 | 32.3197 | 29.6603 | 10.7832 | 0.9017 | 5.2572 | 30 | 28.4868
59.1415 | 6.6985 | 5.4454 | 32.49 | 32.4219 | 31.6043 | 11.8392 | 0.9017 | 4.5788 | 30 | 29.7791
59.1448 | 6.6985 | 5.4454 | 31.8768 | 31.3317 | 31.5702 | 12.7952 | 0.9017 | 5.1956 | 30 | 17.5694
59.1482 | 6.6545 | 5.4454 | 32.0471 | 31.3658 | 29.8307 | 6.0138 | 0.86764 | 4.463 | 30 | 18.0332
59.1515 | 6.6897 | 5.3797 | 31.8768 | 31.8768 | 29.2175 | 13.1359 | 0.9017 | 5.2088 | 30 | 23.901
59.1549 | 6.6809 | 5.3797 | 32.2175 | 31.9449 | 30.7867 | 17.7349 | 0.86764 | 3.2908 | 30 | 24.7811
59.1582 | 6.6985 | 5.3797 | 32.2515 | 31.8087 | 30.5141 | 13.9876 | 0.9017 | 5.2439 | 30 | 23.3501
59.1616 | 6.6194 | 5.3797 | 32.6263 | 32.1153 | 32.8988 | 11.9755 | 0.9017 | 5.1648 | 30 | 26.9295
59.1649 | 6.6897 | 5.3797 | 32.4219 | 32.7285 | 26.3559 | 4.0358 | 0.86764 | 5.1736 | 30 | 33.9976
59.1683 | 6.7073 | 5.3797 | 32.1493 | 32.1153 | 28.7065 | 4.2424 | 0.9017 | 4.3766 | 30 | 27.2087
59.1716 | 6.716 | 5.3797 | 32.0131 | 31.6724 | 31.9109 | 14.3623 | 0.9017 | 4.5964 | 30 | 22.3141
59.175 | 6.716 | 5.3797 | 32.0471 | 31.9449 | 27.7185 | 4.4808 | 0.9017 | 5.2308 | 30 | 25.4985
59.1783 | 6.6897 | 5.4454 | 31.5021 | 31.5361 | 27.6163 | 10.3403 | 0.9017 | 2.3531 | 30 | 20.9805
59.1817 | 6.716 | 5.4454 | 31.7746 | 31.5021 | 31.3999 | 14.4304 | 0.93577 | 3.5209 | 30 | 20.6831
59.185 | 6.716 | 5.4454 | 31.9449 | 31.8427 | 30.5141 | 13.6128 | 0.86764 | 5.1546 | 30 | 24.63
59.1884 | 6.6985 | 5.3578 | 32.5922 | 33.1713 | 30.957 | 6.2864 | 0.9017 | 5.2469 | 30 | 39.7899
59.1917 | 6.6897 | 5.3797 | 31.5361 | 29.5581 | 26.2196 | 3.5589 | 0.9017 | 2.2139 | 30 | 0
59.1951 | 6.6985 | 5.3797 | 31.8768 | 28.7746 | 30.8548 | 14.7711 | 0.9017 | 3.8872 | 30 | 0
59.1984 | 6.6721 | 5.3578 | 32.2515 | 31.9449 | 31.3999 | 5.9116 | 0.86764 | 5.1751 | 30 | 21.9987
59.2018 | 6.6985 | 5.3797 | 32.2515 | 28.5702 | 25.913 | 11.8392 | 0.9017 | 2.8542 | 30 | 0
59.2051 | 6.6985 | 5.4235 | 32.0131 | 31.468 | 29.49 | 15.248 | 0.83357 | 5.2543 | 30 | 16.5896
59.2085 | 6.6545 | 5.4235 | 33.0351 | 33.0691 | 31.6043 | 3.0479 | 0.9017 | 5.1414 | 30 | 34.8139
59.2118 | 6.6897 | 5.3797 | 31.3317 | 30.446 | 25.8449 | 3.0138 | 0.93577 | 5.2587 | 30 | 5.2743
59.2152 | 6.6985 | 5.3797 | 32.2856 | 32.2175 | 28.5361 | 14.0557 | 0.9017 | 1.5795 | 30 | 25.3698
59.2185 | 6.6369 | 5.3578 | 32.2856 | 32.2515 | 33.9208 | 19.9833 | 0.9017 | 5.1722 | 30 | 25.8829
59.2219 | 6.7073 | 5.3797 | 33.6142 | 33.0691 | 31.5021 | 9.9656 | 0.86764 | 5.1062 | 30 | 35.276
59.2252 | 6.6809 | 5.3797 | 32.9329 | 32.5922 | 29.9329 | 8.0919 | 0.86764 | 5.2366 | 30 | 30.0515
59.2286 | 6.6897 | 5.3797 | 32.1153 | 29.0812 | 27.957 | 10.1359 | 0.86764 | 4.1422 | 30 | 0
59.2319 | 6.6897 | 5.3797 | 32.5922 | 32.5241 | 30.5482 | 12.4524 | 0.9017 | 5.1941 | 30 | 28.5685
59.2353 | 6.6809 | 5.3797 | 32.7285 | 32.5241 | 31.0251 | 4.4127 | 0.9017 | 5.1912 | 30 | 28.7148
59.2386 | 6.6809 | 5.3797 | 32.0471 | 32.2856 | 27.1053 | 12.2821 | 0.86764 | 5.2073 | 30 | 26.1595
59.242 | 6.7073 | 5.3578 | 32.5581 | 32.3197 | 30.7867 | 16.8151 | 0.9017 | 3.2762 | 30 | 26.6779
59.2453 | 6.7073 | 5.3578 | 32.7625 | 33.0691 | 31.3999 | 9.148 | 0.9017 | 5.2337 | 30 | 35.303
59.2487 | 6.6985 | 5.3797 | 32.5922 | 29.8647 | 23.9371 | 2.5369 | 0.86764 | 4.3634 | 30 | 0
59.252 | 6.7073 | 5.3578 | 32.0471 | 31.5361 | 27.8548 | 10.9535 | 0.86764 | 3.6732 | 30 | 17.399
59.2554 | 6.716 | 5.3797 | 32.2856 | 32.0131 | 31.6724 | 15.248 | 0.9017 | 5.0491 | 30 | 22.8912
59.2587 | 6.7073 | 5.3578 | 32.1493 | 30.8207 | 25.2998 | 3.593 | 0.86764 | 5.1429 | 30 | 9.4999
59.2621 | 6.7073 | 5.3797 | 31.7746 | 31.979 | 27.7867 | 11.192 | 0.86764 | 5.055 | 30 | 22.6694
59.2654 | 6.7073 | 5.4454 | 31.7746 | 31.3658 | 30.8207 | 21.1756 | 0.86764 | 5.2278 | 30 | 15.8372
59.2688 | 6.7073 | 5.4454 | 32.7966 | 32.3878 | 30.2054 | 5.7072 | 0.86764 | 5.1429 | 30 | 27.4945
59.2721 | 6.6897 | 5.3797 | 30.8207 | 31.6383 | 30.7867 | 9.9656 | 0.9017 | 5.1355 | 30 | 19.1434
59.2755 | 6.6985 | 5.3797 | 32.3537 | 31.7065 | 30.2416 | 14.226 | 0.86764 | 5.2234 | 30 | 20.0092
59.2788 | 6.6985 | 5.4016 | 32.2856 | 29.6603 | 27.1394 | 4.5149 | 0.86764 | 5.1883 | 30 | 0
59.2822 | 6.7073 | 5.4235 | 31.6724 | 31.5702 | 25.3679 | 15.7931 | 0.86764 | 5.1487 | 30 | 17.779
59.2855 | 6.716 | 5.4016 | 32.0812 | 32.0131 | 30.8207 | 20.9031 | 0.9017 | 3.1487 | 30 | 22.8872
59.2889 | 6.7073 | 5.3578 | 33.4098 | 33.0351 | 30.0691 | 13.715 | 0.9017 | 5.1736 | 30 | 34.5828
59.2922 | 6.6897 | 5.3578 | 33.4098 | 32.0131 | 29.6944 | 3.9677 | 0.86764 | 5.241 | 30 | 23.1797
59.2956 | 6.6897 | 5.3578 | 30.9229 | 29.0812 | 25.5042 | 11.8392 | 0.9017 | 5.2161 | 30 | 0
59.2989 | 6.7073 | 5.3797 | 32.2515 | 32.6603 | 32.7966 | 17.8712 | 0.86764 | 5.1795 | 30 | 30.1123
59.3023 | 6.716 | 5.3578 | 32.5241 | 33.0351 | 32.5922 | 5.4688 | 0.9017 | 4.9305 | 30 | 34.5118
59.3056 | 6.6985 | 5.4016 | 32.5241 | 32.6944 | 33.1373 | 12.214 | 0.86764 | 3.8286 | 30 | 30.8283
59.309 | 6.6985 | 5.3797 | 32.2515 | 33.3417 | 31.0592 | 13.0337 | 0.86764 | 5.1941 | 30 | 38.319
59.3123 | 6.6985 | 5.3797 | 32.2515 | 30.9229 | 26.8328 | 0.93577 | 0.9017 | 4.6623 | 30 | 11.1097
59.3157 | 6.716 | 5.4454 | 32.0131 | 32.6944 | 29.8307 | 7.9216 | 0.9017 | 3.5619 | 30 | 31.2321
59.319 | 6.7248 | 5.4454 | 31.8768 | 31.2295 | 30.7526 | 17.1898 | 0.9017 | 5.0052 | 30 | 14.7927
59.3224 | 6.7248 | 5.4454 | 31.7065 | 31.5021 | 27.5141 | 4.4468 | 0.9017 | 5.1736 | 30 | 17.9515
59.3257 | 6.7073 | 5.4454 | 31.3999 | 29.9329 | 26.9009 | 9.7271 | 0.86764 | 4.6931 | 30 | 0.2612
59.3291 | 6.7073 | 5.4454 | 31.2977 | 30.5482 | 29.8647 | 20.324 | 0.9017 | 4.8601 | 30 | 7.2284
59.3324 | 6.716 | 5.4454 | 32.49 | 33.0351 | 34.3637 | 20.7328 | 0.86764 | 5.1663 | 30 | 35.4333
59.3358 | 6.6897 | 5.4454 | 32.7625 | 33.4439 | 31.0933 | 11.6008 | 0.9017 | 5.2498 | 30 | 40.2405
59.3391 | 6.6633 | 5.3578 | 33.0351 | 30.4119 | 26.0833 | 4.8896 | 0.9017 | 5.1326 | 30 | 6.0914
59.3425 | 6.6985 | 5.3578 | 29.2515 | 31.5021 | 21.825 | 3.593 | 0.9017 | 2.7458 | 30 | 18.4653
59.3458 | 6.7248 | 5.3797 | 31.3999 | 31.1614 | 30.9911 | 22.0635 | 0.86764 | 5.2015 | 30 | 14.6933
59.3492 | 6.7073 | 5.4454 | 31.9449 | 33.512 | 34.7384 | 26.5262 | 0.86764 | 5.2602 | 30 | 41.3899
59.3525 | 6.6809 | 5.3797 | 33.1032 | 34.3977 | 31.3317 | 8.2622 | 0.9017 | 5.2029 | 30 | 51.6278
59.3559 | 6.6633 | 5.3797 | 32.2515 | 31.2977 | 30.1032 | 9.3864 | 0.9017 | 5.1458 | 30 | 16.7621
59.3592 | 6.6985 | 5.3797 | 32.6263 | 31.3658 | 28.4339 | 4.7874 | 0.93577 | 5.219 | 30 | 17.6092
59.3626 | 6.7248 | 5.4016 | 32.0471 | 30.0351 | 26.3559 | 11.0216 | 0.86764 | 4.1305 | 30 | 2.6125
59.3659 | 6.7248 | 5.3797 | 31.7746 | 31.6383 | 32.6603 | 17.9393 | 0.9017 | 5.1854 | 30 | 20.7779
59.3693 | 6.7073 | 5.4454 | 31.8768 | 31.7065 | 31.0251 | 11.192 | 0.86764 | 5.2997 | 30 | 21.6447
59.3726 | 6.6985 | 5.4454 | 31.7065 | 29.8647 | 25.7086 | 2.4006 | 0.9017 | 5.115 | 30 | 0.87869
59.376 | 6.716 | 5.3578 | 31.4339 | 30.0691 | 26.6625 | 13.9535 | 0.86764 | 2.4981 | 30 | 3.1865
59.3793 | 6.7336 | 5.4454 | 31.3658 | 31.1614 | 32.5922 | 21.6547 | 0.9017 | 5.1385 | 30 | 15.5647
59.3827 | 6.716 | 5.4454 | 32.5581 | 32.3537 | 33.4779 | 18.6206 | 0.9017 | 5.1619 | 30 | 29.1415
59.386 | 6.6809 | 5.4454 | 33.2395 | 33.4439 | 30.8889 | 13.17 | 0.86764 | 5.181 | 30 | 41.6254
59.3894 | 6.6721 | 5.3797 | 33.3417 | 33.1032 | 31.1614 | 13.681 | 0.9017 | 5.2176 | 30 | 37.9665
59.3927 | 6.6897 | 5.3797 | 33.8527 | 33.4779 | 29.6944 | 4.2424 | 0.9017 | 5.1473 | 30 | 42.3907
59.3961 | 6.6985 | 5.3797 | 30.3779 | 29.1493 | 24.7547 | 7.4106 | 0.9017 | 5.2366 | 30 | 0
59.3994 | 6.716 | 5.3578 | 31.9449 | 34.1593 | 27.5482 | 9.5227 | 0.9017 | 2.0791 | 30 | 47.0957
59.4028 | 6.7248 | 5.4235 | 31.7065 | 33.2735 | 33.8867 | 17.6327 | 0.86764 | 4.3062 | 30 | 37.3022
59.4061 | 6.7073 | 5.4454 | 31.8427 | 32.49 | 28.9109 | 4.9578 | 0.9017 | 2.7106 | 30 | 28.6153
59.4095 | 6.6985 | 5.4454 | 31.7065 | 32.0471 | 29.2175 | 9.148 | 0.9017 | 4.992 | 30 | 23.7424
59.4128 | 6.716 | 5.4454 | 31.2295 | 31.2636 | 30.1032 | 13.3744 | 0.9017 | 4.3209 | 30 | 14.9844
59.4162 | 6.716 | 5.4454 | 31.5021 | 30.4119 | 30.4119 | 11.2942 | 0.9017 | 3.9751 | 30 | 5.4091
59.4195 | 6.6985 | 5.4673 | 31.2977 | 31.1273 | 25.9811 | 5.6391 | 0.9017 | 5.1546 | 30 | 13.5379
59.4229 | 6.7073 | 5.4454 | 30.3097 | 30.0691 | 25.0954 | 14.8733 | 0.9017 | 4.5012 | 30 | 1.6148
59.4262 | 6.716 | 5.4454 | 31.1273 | 32.0812 | 33.9549 | 24.0734 | 0.86764 | 3.3993 | 30 | 24.4134
59.4296 | 6.7073 | 5.4454 | 32.8647 | 32.8988 | 31.6383 | 17.8712 | 0.9017 | 5.1868 | 30 | 33.7966
59.4329 | 6.6897 | 5.4454 | 33.5461 | 33.0691 | 29.7966 | 12.4184 | 0.9017 | 5.2675 | 30 | 35.8943
59.4363 | 6.6721 | 5.3797 | 33.4439 | 33.6823 | 30.5141 | 15.2821 | 0.9017 | 5.1531 | 30 | 43.019
59.4396 | 6.6897 | 5.3797 | 34.3296 | 34.1933 | 32.0812 | 14.8392 | 0.86764 | 5.2234 | 30 | 49.0215
59.443 | 6.6897 | 5.3797 | 34.1593 | 33.1373 | 30.6504 | 3.2523 | 0.86764 | 5.1487 | 30 | 37.3004
59.4463 | 6.6809 | 5.3797 | 31.0933 | 29.9669 | 25.7767 | 2.4347 | 0.9017 | 5.2439 | 30 | 1.5656
59.4497 | 6.7073 | 5.3797 | 31.8087 | 34.0571 | 29.2175 | 11.2601 | 0.86764 | 4.5261 | 30 | 47.9006
59.453 | 6.7248 | 5.3797 | 31.7405 | 32.8988 | 30.1373 | 17.9052 | 0.86764 | 4.9144 | 30 | 35.0138
59.4564 | 6.7248 | 5.4235 | 31.6724 | 31.3999 | 29.3537 | 11.737 | 0.9017 | 4.0762 | 30 | 18.2004
59.4597 | 6.7073 | 5.4454 | 31.6724 | 30.957 | 27.0372 | 10.204 | 0.86764 | 2.3795 | 30 | 13.2643
59.4631 | 6.7073 | 5.4454 | 31.3999 | 29.6944 | 30.1713 | 12.3162 | 0.9017 | 5.1795 | 30 | 0
59.4664 | 6.716 | 5.4454 | 31.2977 | 31.2295 | 30.446 | 13.3744 | 0.9017 | 5.1429 | 30 | 13.9208
59.4698 | 6.716 | 5.4454 | 31.2636 | 27.957 | 26.6284 | 2.7413 | 0.86764 | 5.2572 | 30 | 0
59.4731 | 6.716 | 5.4454 | 30.8207 | 30.7867 | 24.5844 | 6.8655 | 0.9017 | 5.1575 | 30 | 8.853
59.4765 | 6.7248 | 5.4454 | 30.3097 | 29.6263 | 27.4119 | 8.7051 | 0.9017 | 3.8462 | 30 | 0
59.4798 | 6.7336 | 5.4454 | 29.8988 | 30.9911 | 31.0933 | 17.0536 | 0.9017 | 5.241 | 30 | 11.217
59.4832 | 6.6985 | 5.4454 | 31.8768 | 31.7065 | 32.7966 | 11.5667 | 0.9017 | 4.3546 | 30 | 19.3792
59.4865 | 6.6809 | 5.4235 | 32.3878 | 32.6603 | 28.9449 | 11.8733 | 0.9017 | 2.5318 | 30 | 30.2844
59.4899 | 6.6809 | 5.3797 | 33.3757 | 33.0691 | 31.0251 | 5.571 | 0.9017 | 5.1795 | 30 | 35.0699
59.4932 | 6.6809 | 5.3797 | 31.3317 | 30.6504 | 30.3779 | 11.192 | 0.86764 | 5.1736 | 30 | 7.8459
59.4966 | 6.6985 | 5.3578 | 33.7164 | 33.3757 | 31.3658 | 14.3964 | 0.9017 | 4.4586 | 30 | 38.7588
59.4999 | 6.6897 | 5.3797 | 32.7285 | 31.3317 | 28.3317 | 15.725 | 0.86764 | 5.1209 | 30 | 15.7981
59.5033 | 6.6897 | 5.3578 | 33.1373 | 32.3197 | 28.9109 | 15.8612 | 0.9017 | 5.2528 | 30 | 27.0685
59.5066 | 6.6985 | 5.4454 | 32.0131 | 34.3296 | 30.9229 | 17.4624 | 0.86764 | 5.266 | 30 | 49.9715
59.51 | 6.6985 | 5.3797 | 32.8307 | 33.0691 | 31.8427 | 7.7172 | 0.9017 | 3.6879 | 30 | 35.9426
59.5133 | 6.7073 | 5.3797 | 31.9109 | 31.6043 | 26.5603 | 11.0898 | 0.9017 | 5.2117 | 30 | 19.5251
59.5167 | 6.6985 | 5.3797 | 31.8768 | 31.8087 | 30.6504 | 13.8172 | 0.86764 | 5.1194 | 30 | 21.9337
59.52 | 6.7073 | 5.4235 | 31.9109 | 31.5702 | 29.1834 | 10.4766 | 0.9017 | 5.2176 | 30 | 19.3369
59.5234 | 6.7073 | 5.4454 | 31.8087 | 29.49 | 25.8449 | 2.4006 | 0.86764 | 5.2777 | 30 | 0
59.5267 | 6.716 | 5.4454 | 31.3658 | 30.9911 | 26.2196 | 3.4908 | 0.86764 | 5.1604 | 30 | 11.2131
59.5301 | 6.7248 | 5.4454 | 30.6845 | 26.3559 | 22.5063 | 19.6426 | 0.9017 | 3.6381 | 30 | 0
59.5334 | 6.7248 | 5.4454 | 31.979 | 31.6724 | 33.0691 | 22.0975 | 0.86764 | 4.7165 | 30 | 18.8411
59.5368 | 6.6897 | 5.4454 | 33.0351 | 33.8867 | 34.2615 | 12.6909 | 0.9017 | 5.2454 | 30 | 44.0241
59.5401 | 6.6721 | 5.3797 | 33.6483 | 33.2395 | 29.7966 | 7.8194 | 0.9017 | 5.2337 | 30 | 36.9175
59.5435 | 6.6721 | 5.3797 | 33.6823 | 34.0911 | 30.1373 | 10.0337 | 0.93577 | 5.137 | 30 | 46.7527
59.5468 | 6.6897 | 5.3797 | 34.8065 | 34.2615 | 32.7625 | 13.6469 | 0.86764 | 1.8916 | 30 | 48.9194
59.5502 | 6.6897 | 5.3797 | 34.5681 | 32.3537 | 30.1032 | 9.5227 | 0.9017 | 5.1619 | 30 | 27.5537
59.5535 | 6.6721 | 5.3797 | 33.3417 | 31.6043 | 29.0471 | 7.9556 | 0.86764 | 2.8132 | 30 | 19.1995
59.5569 | 6.6897 | 5.3797 | 32.3197 | 30.9911 | 30.1373 | 12.5546 | 0.9017 | 4.9715 | 30 | 12.3455
59.5602 | 6.716 | 5.3578 | 32.49 | 33.2054 | 30.001 | 15.6568 | 0.9017 | 4.9056 | 30 | 37.489
59.5636 | 6.7073 | 5.3578 | 32.6944 | 33.3757 | 29.4559 | 6.5589 | 0.9017 | 5.2073 | 30 | 39.6045
59.5669 | 6.6985 | 5.3797 | 32.1834 | 31.5702 | 26.3899 | 9.4546 | 0.9017 | 4.8425 | 30 | 19.3453
59.5703 | 6.7073 | 5.4235 | 32.2515 | 31.8087 | 31.1955 | 8.3304 | 0.9017 | 5.1985 | 30 | 22.1378
59.5736 | 6.7073 | 5.3797 | 32.2175 | 29.1834 | 27.9229 | 11.737 | 0.9017 | 5.2205 | 30 | 0
59.577 | 6.6985 | 5.3797 | 32.1834 | 31.6724 | 29.9669 | 14.8052 | 0.9017 | 5.1487 | 30 | 18.9232
59.5804 | 6.6897 | 5.3797 | 32.5581 | 30.8207 | 28.4339 | 13.7491 | 0.9017 | 5.2029 | 30 | 9.3709
59.5837 | 6.6897 | 5.4454 | 32.49 | 33.7505 | 34.0571 | 13.9194 | 0.9017 | 5.0477 | 30 | 42.6093
59.5871 | 6.6897 | 5.4454 | 33.3757 | 33.1373 | 32.1493 | 13.3744 | 0.9017 | 5.2528 | 30 | 35.8798
59.5904 | 6.6809 | 5.4454 | 33.2395 | 31.0251 | 24.5163 | 4.6171 | 0.86764 | 5.2777 | 30 | 12.1332
59.5938 | 6.6897 | 5.3797 | 32.7285 | 32.5581 | 31.9449 | 12.6568 | 0.86764 | 4.7561 | 30 | 29.56
59.5971 | 6.6897 | 5.3797 | 33.3417 | 33.9549 | 33.2054 | 17.258 | 0.9017 | 5.2073 | 30 | 45.5318
59.6005 | 6.6985 | 5.3797 | 33.6142 | 32.2515 | 25.0613 | 3.2523 | 0.86764 | 5.2704 | 30 | 26.4639
59.6038 | 6.6897 | 5.3797 | 33.3417 | 33.3076 | 31.8768 | 9.5568 | 0.86764 | 5.0696 | 30 | 38.5586
59.6072 | 6.6985 | 5.3797 | 33.0691 | 32.8307 | 31.2977 | 10.8513 | 0.9017 | 4.1817 | 30 | 33.3471
59.6105 | 6.7073 | 5.3797 | 32.9329 | 32.5922 | 29.7966 | 1.6852 | 0.9017 | 5.1985 | 30 | 30.8095
59.6139 | 6.6897 | 5.3797 | 32.9669 | 32.2175 | 28.8087 | 2.06 | 0.9017 | 4.1143 | 30 | 26.7151
59.6172 | 6.6985 | 5.3578 | 32.3197 | 31.7746 | 30.8207 | 10.8172 | 0.9017 | 4.1349 | 30 | 21.8263
59.6206 | 6.7073 | 5.3797 | 32.7285 | 32.5581 | 30.9911 | 4.8896 | 0.9017 | 5.178 | 30 | 30.8058
59.6239 | 6.6985 | 5.3797 | 32.3197 | 26.7306 | 24.1756 | 8.126 | 0.9017 | 3.0506 | 30 | 0
59.6273 | 6.7073 | 5.3797 | 32.5241 | 32.4219 | 31.0592 | 13.2722 | 0.86764 | 4.8396 | 30 | 27.3426
59.6306 | 6.6985 | 5.3797 | 32.7285 | 32.5581 | 32.0812 | 9.9656 | 0.9017 | 5.2381 | 30 | 29.0267
59.634 | 6.6897 | 5.3797 | 32.8307 | 32.4219 | 30.4119 | 7.7172 | 0.86764 | 5.222 | 30 | 27.6312
59.6373 | 6.6897 | 5.3578 | 32.9329 | 32.6263 | 28.5361 | 3.2864 | 0.9017 | 5.1546 | 30 | 30.0872
59.6407 | 6.7073 | 5.3797 | 32.7285 | 32.5581 | 29.6944 | 3.116 | 0.9017 | 5.1722 | 30 | 29.4675
59.644 | 6.716 | 5.3797 | 32.7966 | 32.2515 | 30.1032 | 12.9315 | 0.9017 | 1.3934 | 30 | 26.1423
59.6474 | 6.716 | 5.3578 | 32.4219 | 32.0812 | 30.7867 | 13.6128 | 0.9017 | 3.9429 | 30 | 24.343
59.6507 | 6.7073 | 5.4235 | 32.5922 | 32.0471 | 28.2295 | 7.7172 | 0.9017 | 5.0022 | 30 | 24.0777
59.6541 | 6.6985 | 5.3578 | 32.7285 | 32.0471 | 29.4559 | 9.0117 | 0.86764 | 4.463 | 30 | 24.1963
59.6574 | 6.6985 | 5.3797 | 32.6603 | 32.6944 | 27.8548 | 15.5206 | 0.9017 | 5.1927 | 30 | 31.6478
59.6608 | 6.7073 | 5.3578 | 32.8988 | 33.4098 | 32.1153 | 14.8733 | 0.9017 | 5.0989 | 30 | 39.9105
59.6641 | 6.6985 | 5.3797 | 33.1373 | 32.5241 | 29.8307 | 9.4886 | 0.86764 | 3.5268 | 30 | 30.0719
59.6675 | 6.6897 | 5.3797 | 33.0691 | 33.1032 | 29.7966 | 11.2942 | 0.86764 | 3.3861 | 30 | 36.7792
59.6708 | 6.7073 | 5.3797 | 32.9329 | 32.5922 | 29.7966 | 10.8172 | 0.9017 | 4.3268 | 30 | 31.1699
59.6742 | 6.6985 | 5.3797 | 32.8988 | 32.5922 | 30.3779 | 6.3886 | 0.86764 | 4.614 | 30 | 31.3201
59.6775 | 6.6985 | 5.3797 | 32.5241 | 30.7526 | 30.6504 | 12.0096 | 0.9017 | 5.307 | 30 | 10.6295
59.6809 | 6.7073 | 5.3797 | 32.6603 | 32.4219 | 27.6163 | 2.9116 | 0.86764 | 2.4864 | 30 | 29.5842
59.6842 | 6.716 | 5.3797 | 32.1493 | 31.7065 | 30.7526 | 16.9854 | 0.93577 | 4.888 | 30 | 21.6198
59.6876 | 6.716 | 5.3797 | 32.2856 | 32.0812 | 30.3097 | 5.7754 | 0.9017 | 3.1604 | 30 | 25.9646
59.6909 | 6.7073 | 5.3797 | 32.3197 | 31.1955 | 32.5581 | 13.6469 | 0.9017 | 5.1092 | 30 | 16.0503
59.6943 | 6.7073 | 5.4454 | 32.3878 | 32.2175 | 31.2636 | 14.192 | 0.9017 | 5.1443 | 30 | 27.6978
59.6976 | 6.6985 | 5.3797 | 32.7285 | 32.2175 | 29.7285 | 3.1501 | 0.86764 | 5.2469 | 30 | 27.8269
59.701 | 6.6897 | 5.3797 | 31.8427 | 31.9449 | 26.0152 | 2.0259 | 0.9017 | 5.2044 | 30 | 24.8673
59.7043 | 6.7073 | 5.3797 | 31.4339 | 31.8768 | 29.0812 | 17.8712 | 0.9017 | 2.4161 | 30 | 24.2081
59.7077 | 6.7248 | 5.4454 | 31.979 | 31.8427 | 29.7285 | 19.4382 | 0.86764 | 5.1648 | 30 | 23.9309
59.711 | 6.7073 | 5.4454 | 32.49 | 32.8307 | 30.5141 | 3.8996 | 0.9017 | 5.1487 | 30 | 35.23
59.7144 | 6.6897 | 5.4454 | 31.5021 | 30.9911 | 27.3779 | 4.6512 | 0.86764 | 4.7136 | 30 | 14.5532
59.7177 | 6.716 | 5.4454 | 31.3317 | 31.2977 | 27.8207 | 17.6327 | 0.9017 | 5.077 | 30 | 18.0841
59.7211 | 6.7248 | 5.4454 | 31.8087 | 31.2636 | 29.6263 | 13.6128 | 0.86764 | 4.9671 | 30 | 17.7734
59.7244 | 6.6985 | 5.4454 | 31.9109 | 31.6383 | 28.5021 | 4.7874 | 0.9017 | 5.266 | 30 | 22.092
59.7278 | 6.6985 | 5.4454 | 31.2977 | 31.2636 | 29.8307 | 14.8052 | 0.86764 | 5.1751 | 30 | 17.9416
59.7311 | 6.716 | 5.4454 | 31.6383 | 31.7065 | 30.9229 | 15.9634 | 0.9017 | 3.1355 | 30 | 23.032
59.7345 | 6.7073 | 5.4454 | 31.1955 | 29.0131 | 24.9591 | 14.6008 | 0.9017 | 5.2132 | 30 | 0
59.7378 | 6.6985 | 5.4454 | 32.1153 | 31.979 | 30.5823 | 18.28 | 0.9017 | 4.6462 | 30 | 22.3914
59.7412 | 6.6897 | 5.4454 | 32.8647 | 33.1373 | 32.6263 | 14.737 | 0.9017 | 5.2498 | 30 | 35.628
59.7445 | 6.6897 | 5.4454 | 32.4219 | 30.2757 | 27.1735 | 6.0479 | 0.86764 | 3.4696 | 30 | 3.3913
59.7479 | 6.6985 | 5.4454 | 31.6043 | 32.1834 | 27.9229 | 15.9294 | 0.9017 | 1.2161 | 30 | 25.0196
59.7512 | 6.716 | 5.4454 | 32.0131 | 32.6263 | 32.5241 | 23.358 | 0.9017 | 5.1165 | 30 | 30.1634
59.7546 | 6.6985 | 5.4454 | 33.1032 | 31.8768 | 28.6043 | 6.593 | 0.9017 | 5.2483 | 30 | 21.8249
59.7579 | 6.6809 | 5.4454 | 31.5702 | 30.0691 | 22.9151 | 3.4567 | 0.86764 | 4.7517 | 30 | 1.4547
59.7613 | 6.7073 | 5.4454 | 30.9229 | 30.6163 | 24.6866 | 18.9954 | 0.86764 | 2.5084 | 30 | 7.6578
59.7646 | 6.7248 | 5.4454 | 31.6724 | 31.2977 | 30.0351 | 21.7569 | 0.9017 | 5.1297 | 30 | 15.4124
59.768 | 6.6985 | 5.4454 | 32.49 | 32.4219 | 30.5823 | 14.192 | 0.9017 | 5.2044 | 30 | 28.2236
59.7713 | 6.6809 | 5.4454 | 32.5922 | 31.8768 | 30.1373 | 13.5447 | 0.86764 | 5.1106 | 30 | 22.1908
59.7747 | 6.6897 | 5.3797 | 32.8307 | 32.8647 | 31.5021 | 14.9414 | 0.93577 | 5.1517 | 30 | 33.4897
59.778 | 6.6897 | 5.3578 | 33.1713 | 31.9449 | 28.1273 | 4.549 | 0.9017 | 5.1941 | 30 | 23.2353
59.7814 | 6.6897 | 5.3797 | 31.2295 | 28.0592 | 27.9229 | 2.1962 | 0.86764 | 2.5597 | 30 | 0
59.7847 | 6.7073 | 5.4454 | 31.7746 | 31.8087 | 29.7285 | 16.4063 | 0.86764 | 4.8557 | 30 | 20.4342
59.7881 | 6.716 | 5.4454 | 31.7746 | 31.3317 | 27.7185 | 7.2402 | 0.9017 | 5.2044 | 30 | 15.1358
59.7914 | 6.7073 | 5.3797 | 31.5702 | 28.4339 | 21.7569 | 11.4304 | 0.9017 | 1.2791 | 30 | 0
59.7948 | 6.6985 | 5.4454 | 31.7405 | 31.468 | 30.8207 | 21.7909 | 0.9017 | 5.1502 | 30 | 16.5856
59.7981 | 6.6985 | 5.4454 | 33.4779 | 33.7845 | 34.0911 | 15.4865 | 0.86764 | 5.1604 | 30 | 42.9147
59.8015 | 6.6809 | 5.4016 | 33.0691 | 32.4219 | 31.2636 | 13.4084 | 0.9017 | 5.1854 | 30 | 27.6963
59.8048 | 6.6809 | 5.3797 | 33.6483 | 33.7164 | 31.9109 | 10.4425 | 0.9017 | 5.2483 | 30 | 42.5024
59.8082 | 6.6809 | 5.3797 | 33.6823 | 30.3779 | 25.5042 | 6.7292 | 0.9017 | 5.1824 | 30 | 4.8956
59.8115 | 6.6897 | 5.3578 | 30.5141 | 32.3878 | 30.3097 | 11.192 | 0.9017 | 5.3085 | 30 | 27.688
59.8149 | 6.7073 | 5.3797 | 32.2175 | 31.5702 | 31.2295 | 5.3325 | 0.9017 | 4.7678 | 30 | 18.5638
59.8182 | 6.6985 | 5.3797 | 31.9449 | 32.0131 | 31.3317 | 15.1799 | 0.86764 | 5.0916 | 30 | 23.672
59.8216 | 6.7073 | 5.4235 | 31.8768 | 33.5461 | 32.8647 | 18.1778 | 0.86764 | 5.3129 | 30 | 41.156
59.8249 | 6.7073 | 5.4235 | 33.2395 | 33.7505 | 32.5581 | 8.671 | 0.9017 | 5.1692 | 30 | 43.6771
59.8283 | 6.6897 | 5.4235 | 31.8427 | 30.8548 | 24.8569 | 8.8073 | 0.9017 | 2.4044 | 30 | 11.0895
59.8316 | 6.7073 | 5.4016 | 32.2175 | 32.9329 | 32.4219 | 11.5667 | 0.9017 | 3.2923 | 30 | 34.6814
59.835 | 6.716 | 5.3797 | 31.6724 | 30.446 | 30.6845 | 12.0096 | 0.9017 | 5.2938 | 30 | 6.6777
59.8383 | 6.7073 | 5.4454 | 31.6724 | 31.5702 | 28.0933 | 4.1402 | 0.9017 | 5.1634 | 30 | 19.4396
59.8417 | 6.6985 | 5.4454 | 31.6383 | 30.9229 | 25.913 | 2.7413 | 0.86764 | 5.2602 | 30 | 12.1977
59.845 | 6.716 | 5.4454 | 31.1273 | 30.7526 | 23.1536 | 19.847 | 0.9017 | 1.877 | 30 | 10.3215
59.8484 | 6.7248 | 5.4454 | 31.7405 | 32.0471 | 33.4098 | 23.4943 | 0.9017 | 5.1077 | 30 | 25.0309
59.8517 | 6.6985 | 5.4454 | 32.3878 | 33.5461 | 31.1614 | 14.1579 | 0.9017 | 5.2777 | 30 | 42.1317
59.8551 | 6.6721 | 5.4016 | 33.5801 | 33.1713 | 30.3097 | 10.9876 | 0.86764 | 4.9627 | 30 | 38.0928
59.8584 | 6.6809 | 5.3578 | 33.7505 | 33.2735 | 31.1273 | 14.0898 | 0.86764 | 5.1604 | 30 | 39.4325
59.8618 | 6.6897 | 5.3797 | 34.9087 | 34.2955 | 30.8889 | 5.605 | 0.86764 | 5.2572 | 30 | 51.2004
59.8651 | 6.6897 | 5.3797 | 30.5482 | 29.5241 | 26.0493 | 9.4205 | 0.9017 | 4.7224 | 30 | 0
59.8685 | 6.6985 | 5.3797 | 32.2175 | 35.7263 | 32.7285 | 12.9656 | 0.86764 | 3.077 | 30 | 64.8597
59.8718 | 6.6985 | 5.3797 | 32.1153 | 33.3417 | 29.4219 | 6.8314 | 0.9017 | 5.3129 | 30 | 38.1758
59.8752 | 6.7073 | 5.4235 | 31.1955 | 32.1834 | 25.0273 | 11.737 | 0.86764 | 5.0037 | 30 | 25.2475
59.8785 | 6.7248 | 5.4454 | 31.7405 | 31.5021 | 28.7405 | 17.0195 | 0.9017 | 3.7773 | 30 | 17.6552
59.8819 | 6.7248 | 5.4454 | 31.3317 | 30.3097 | 29.4219 | 11.3282 | 0.9017 | 4.0352 | 30 | 4.2343
59.8852 | 6.6985 | 5.4454 | 31.3658 | 29.9329 | 27.8207 | 8.8414 | 0.93577 | 2.419 | 30 | 0
59.8886 | 6.7073 | 5.4454 | 31.4339 | 31.7065 | 30.2416 | 5.6391 | 0.9017 | 5.1736 | 30 | 19.3306
59.8919 | 6.7248 | 5.4454 | 30.8889 | 30.7867 | 24.8229 | 8.7051 | 0.93577 | 3.5224 | 30 | 9.0099
59.8953 | 6.7248 | 5.4454 | 31.0592 | 31.0251 | 33.7845 | 17.1898 | 0.9017 | 5.2088 | 30 | 11.7565
59.8986 | 6.7073 | 5.4454 | 31.1273 | 30.957 | 24.1756 | 5.4347 | 0.86764 | 4.5217 | 30 | 11.044
59.902 | 6.6985 | 5.4454 | 31.1614 | 31.8087 | 28.8087 | 15.4524 | 0.86764 | 4.9671 | 30 | 20.748
59.9053 | 6.7073 | 5.4454 | 31.7065 | 32.6944 | 31.8427 | 24.1756 | 0.9017 | 3.3891 | 30 | 30.8873
59.9087 | 6.6985 | 5.4454 | 33.3757 | 32.6263 | 30.5482 | 14.1238 | 0.9017 | 5.2645 | 30 | 30.2715
59.912 | 6.6809 | 5.3797 | 32.9329 | 32.0471 | 28.5361 | 2.1281 | 0.9017 | 5.1854 | 30 | 23.8627
59.9154 | 6.6809 | 5.3797 | 30.3438 | 29.3878 | 28.4339 | 8.0238 | 0.86764 | 2.523 | 30 | 0
59.9187 | 6.6985 | 5.3797 | 32.2856 | 32.0131 | 31.8768 | 13.0678 | 0.86764 | 5.1033 | 30 | 22.7883
59.9221 | 6.6633 | 5.4454 | 31.7746 | 32.0131 | 32.5581 | 6.5589 | 0.9017 | 5.3085 | 30 | 22.9056
59.9254 | 6.7073 | 5.4454 | 30.446 | 31.0933 | 28.4339 | 13.5447 | 0.9017 | 2.5113 | 30 | 12.6014
59.9288 | 6.6897 | 5.4454 | 31.3658 | 31.7065 | 30.8548 | 21.6547 | 0.9017 | 5.1062 | 30 | 19.612
59.9321 | 6.716 | 5.4454 | 33.2735 | 33.9208 | 33.8527 | 19.9152 | 0.9017 | 5.2088 | 30 | 44.7962
59.9355 | 6.6809 | 5.3797 | 33.7505 | 33.3417 | 30.3097 | 12.3843 | 0.9017 | 4.9671 | 30 | 38.4625
59.9388 | 6.6721 | 5.3797 | 33.6483 | 33.8527 | 30.7526 | 8.4326 | 0.9017 | 5.1385 | 30 | 44.4452
59.9422 | 6.6897 | 5.3797 | 32.4219 | 33.9549 | 30.4119 | 11.737 | 0.9017 | 5.2763 | 30 | 45.8263
59.9455 | 6.6985 | 5.3797 | 32.6944 | 28.0933 | 25.5042 | 2.3666 | 0.9017 | 5.1854 | 30 | 0
59.9489 | 6.6721 | 5.3797 | 32.0131 | 31.9449 | 29.6263 | 2.3325 | 0.9017 | 5.1414 | 30 | 21.9789
59.9522 | 6.716 | 5.3797 | 31.6043 | 32.1153 | 28.1273 | 11.703 | 0.9017 | 2.945 | 30 | 24.0213
59.9556 | 6.7073 | 5.4454 | 31.6043 | 31.6724 | 31.5702 | 15.2821 | 0.9017 | 4.4688 | 30 | 19.1267
59.9589 | 6.6985 | 5.4454 | 31.3658 | 31.3658 | 28.3658 | 12.3843 | 0.9017 | 3.3216 | 30 | 15.7501
59.9623 | 6.6282 | 5.4454 | 31.7065 | 31.6383 | 30.0351 | 15.248 | 0.9017 | 5.1707 | 30 | 18.9168
59.9656 | 6.6897 | 5.4454 | 32.49 | 32.3878 | 31.2636 | 4.6512 | 0.9017 | 4.7443 | 30 | 27.5054
59.969 | 6.6985 | 5.4454 | 30.1713 | 29.3537 | 29.3878 | 12.3162 | 0.9017 | 5.1487 | 30 | 0
59.9723 | 6.6985 | 5.4454 | 32.0471 | 30.957 | 30.7526 | 17.4624 | 0.9017 | 4.9275 | 30 | 10.8232
59.9757 | 6.6897 | 5.3797 | 32.6944 | 32.2856 | 31.2977 | 13.204 | 0.93577 | 5.2161 | 30 | 25.9303
59.979 | 6.6721 | 5.3578 | 32.5922 | 30.2757 | 28.9109 | 13.8172 | 0.9017 | 4.8909 | 30 | 3.2923
59.9824 | 6.6897 | 5.3797 | 33.2054 | 32.6603 | 32.9669 | 11.5326 | 0.9017 | 5.2132 | 30 | 30.3241
59.9857 | 6.6897 | 5.3578 | 32.5922 | 29.7285 | 22.7789 | 13.6469 | 0.86764 | 1.8271 | 30 | 0
59.9891 | 6.6897 | 5.3797 | 32.8307 | 33.3417 | 32.7966 | 14.737 | 0.9017 | 5.2176 | 30 | 37.8499
59.9924 | 6.6985 | 5.3797 | 33.3076 | 35.1472 | 33.5801 | 5.2644 | 0.9017 | 5.2616 | 30 | 58.4983
59.9958 | 6.6897 | 5.3797 | 32.0131 | 30.9911 | 24.9932 | 9.1139 | 0.86764 | 5.2015 | 30 | 11.7119
59.9991 | 6.6897 | 5.3797 | 32.4219 | 32.9329 | 30.957 | 18.1096 | 0.9017 | 5.2469 | 30 | 33.7679
60.0025 | 6.6985 | 5.3797 | 33.3417 | 33.2395 | 31.8768 | 9.8634 | 0.86764 | 5.1429 | 30 | 37.4114
60.0058 | 6.6985 | 5.3797 | 32.2175 | 31.1273 | 26.7987 | 9.7271 | 0.9017 | 4.4352 | 30 | 13.6708
60.0092 | 6.6985 | 5.3578 | 33.1032 | 31.979 | 28.8087 | 14.1238 | 0.9017 | 5.181 | 30 | 23.3846
60.0125 | 6.7073 | 5.3797 | 33.1032 | 32.5922 | 31.5361 | 12.5546 | 0.9017 | 5.1429 | 30 | 30.4462
60.0159 | 6.6985 | 5.3578 | 33.1373 | 31.2977 | 26.3899 | 2.4688 | 0.9017 | 5.2234 | 30 | 15.9307
60.0192 | 6.6985 | 5.3797 | 32.49 | 32.6944 | 27.6504 | 2.7413 | 0.86764 | 5.1736 | 30 | 31.8295
60.0226 | 6.716 | 5.3797 | 32.7966 | 32.2515 | 30.3779 | 8.7732 | 0.9017 | 4.2857 | 30 | 26.9684
60.0259 | 6.7248 | 5.3578 | 32.7285 | 32.4219 | 30.6845 | 17.0876 | 0.86764 | 5.2865 | 30 | 29.0285
60.0293 | 6.7073 | 5.3578 | 33.4098 | 33.2735 | 30.3438 | 7.9216 | 0.93577 | 3.1561 | 30 | 38.8174
60.0326 | 6.6985 | 5.3797 | 33.1373 | 31.6724 | 29.4559 | 4.9237 | 0.9017 | 5.1487 | 30 | 20.8686
60.036 | 6.6985 | 5.3797 | 33.0691 | 31.6383 | 27.8889 | 3.7633 | 0.9017 | 5.1385 | 30 | 20.5791
60.0393 | 6.7073 | 5.3578 | 32.7625 | 32.3537 | 31.0251 | 2.4006 | 0.9017 | 5.2763 | 30 | 28.7788
60.0427 | 6.716 | 5.3578 | 32.49 | 31.8768 | 27.9911 | 1.6852 | 0.9017 | 2.0366 | 30 | 23.512
60.046 | 6.7073 | 5.3797 | 33.1373 | 31.6383 | 31.5361 | 12.9315 | 0.9017 | 5.0594 | 30 | 20.9192
60.0494 | 6.7073 | 5.3578 | 32.8988 | 32.6944 | 33.4439 | 12.0436 | 0.86764 | 4.6506 | 30 | 32.9789
60.0527 | 6.6985 | 5.3578 | 33.4098 | 34.1933 | 31.6043 | 8.5348 | 0.9017 | 5.2763 | 30 | 50.1154
60.0561 | 6.6897 | 5.3797 | 33.5461 | 33.1032 | 30.6504 | 3.3886 | 0.9017 | 2.0352 | 30 | 38.0083
60.0594 | 6.6985 | 5.3578 | 32.2856 | 32.3197 | 28.9109 | 9.7612 | 0.86764 | 5.2807 | 30 | 29.3115
60.0628 | 6.7073 | 5.3578 | 33.1713 | 31.7065 | 32.5241 | 12.0777 | 0.9017 | 3.8447 | 30 | 22.5008
60.0661 | 6.6985 | 5.3797 | 33.3417 | 33.0351 | 31.2295 | 9.5227 | 0.86764 | 2.608 | 30 | 37.6493
60.0695 | 6.6985 | 5.3797 | 33.2735 | 32.1493 | 28.2636 | 10.17 | 0.9017 | 5.1062 | 30 | 27.7907
60.0728 | 6.6985 | 5.3797 | 33.3417 | 33.2054 | 31.5361 | 10.3062 | 0.9017 | 5.0887 | 30 | 39.8794
60.0762 | 6.7073 | 5.3578 | 33.4098 | 32.49 | 30.7526 | 10.715 | 0.86764 | 5.2645 | 30 | 31.9604
60.0795 | 6.7073 | 5.3578 | 33.3757 | 31.9449 | 27.957 | 9.2842 | 0.86764 | 5.0623 | 30 | 25.9296
60.0829 | 6.7073 | 5.3797 | 33.2735 | 32.9669 | 31.0933 | 11.6689 | 0.9017 | 5.1663 | 30 | 37.6206
60.0862 | 6.7073 | 5.3578 | 33.1032 | 32.9669 | 30.8207 | 4.3105 | 0.86764 | 4.3121 | 30 | 37.7934
60.0896 | 6.716 | 5.3578 | 32.9669 | 33.1032 | 29.4219 | 11.7711 | 0.86764 | 4.9187 | 30 | 39.5082
60.0929 | 6.7073 | 5.3797 | 33.1713 | 31.979 | 28.3317 | 12.5887 | 0.9017 | 5.1575 | 30 | 26.952
60.0963 | 6.6985 | 5.3797 | 32.7285 | 32.5241 | 29.1493 | 9.2161 | 0.9017 | 5.241 | 30 | 33.2417
60.0996 | 6.6985 | 5.3797 | 32.5922 | 31.0933 | 26.7306 | 3.5248 | 0.9017 | 2.3941 | 30 | 17.1785
60.103 | 6.716 | 5.3578 | 32.2856 | 32.0471 | 29.6944 | 7.7172 | 0.9017 | 3.3655 | 30 | 28.0482
60.1063 | 6.7336 | 5.3797 | 31.8087 | 29.8307 | 29.2175 | 15.9975 | 0.9017 | 5.2733 | 30 | 3.0566
60.1097 | 6.7248 | 5.3578 | 31.8768 | 32.0131 | 28.979 | 14.1238 | 0.9017 | 4.6418 | 30 | 27.771
60.113 | 6.7073 | 5.3797 | 31.9449 | 32.7285 | 32.6944 | 15.0096 | 0.9017 | 4.8851 | 30 | 35.9924
60.1164 | 6.6985 | 5.3578 | 33.0351 | 32.7285 | 32.6263 | 8.9095 | 0.9017 | 5.2366 | 30 | 36.1506
60.1197 | 6.6985 | 5.3797 | 31.4339 | 28.8427 | 25.2657 | 3.5589 | 0.9017 | 4.0952 | 30 | 0
60.1231 | 6.6985 | 5.4235 | 31.7746 | 30.7867 | 31.1955 | 15.8953 | 0.9017 | 4.2608 | 30 | 8.8785
60.1264 | 6.716 | 5.3578 | 32.3537 | 32.1834 | 32.5922 | 8.9776 | 0.86764 | 5.1619 | 30 | 24.7464
60.1298 | 6.6985 | 5.3797 | 31.4339 | 29.0812 | 27.7185 | 14.1238 | 0.9017 | 5.2176 | 30 | 0
60.1331 | 6.6897 | 5.3797 | 32.1493 | 32.1834 | 29.1493 | 16.781 | 0.9017 | 5.2602 | 30 | 24.7091
60.1365 | 6.6985 | 5.3797 | 32.7966 | 33.7505 | 29.1153 | 6.3886 | 0.9017 | 5.1429 | 30 | 42.5889
60.1398 | 6.6985 | 5.3797 | 32.49 | 31.7405 | 31.0933 | 16.9173 | 0.9017 | 1.7538 | 30 | 20.0358
60.1432 | 6.7073 | 5.4235 | 32.2856 | 32.0812 | 31.6383 | 20.2218 | 0.9017 | 5.1663 | 30 | 23.996
60.1465 | 6.6985 | 5.3797 | 33.1032 | 32.9669 | 28.1614 | 14.8392 | 0.9017 | 5.1399 | 30 | 34.1511
60.1499 | 6.6809 | 5.3797 | 32.2515 | 30.9229 | 25.0273 | 3.7633 | 0.86764 | 4.948 | 30 | 11.1666
60.1532 | 6.6985 | 5.3797 | 31.7405 | 31.3658 | 29.5581 | 10.204 | 0.9017 | 4.6008 | 30 | 16.2373
60.1566 | 6.7248 | 5.3797 | 31.8087 | 31.3658 | 32.6944 | 16.1678 | 0.86764 | 5.0931 | 30 | 16.3164
60.1599 | 6.716 | 5.4454 | 31.5021 | 31.3317 | 25.2998 | 1.5149 | 0.86764 | 5.1458 | 30 | 16.0136
60.1633 | 6.6985 | 5.4454 | 31.6043 | 31.5361 | 28.1955 | 17.292 | 0.9017 | 5.1458 | 30 | 18.4022
60.1666 | 6.7073 | 5.4454 | 31.4339 | 31.468 | 30.5141 | 21.6206 | 0.9017 | 5.2982 | 30 | 17.7194
60.17 | 6.7073 | 5.4454 | 33.2735 | 32.7285 | 28.6043 | 4.7193 | 0.86764 | 3.2249 | 30 | 32.0842
60.1733 | 6.6897 | 5.4454 | 29.0471 | 28.3317 | 26.0152 | 13.1359 | 0.9017 | 5.0564 | 30 | 0
60.1767 | 6.7073 | 5.4454 | 31.1955 | 31.7405 | 32.5241 | 17.1898 | 0.9017 | 5.1414 | 30 | 19.6702
60.18 | 6.7073 | 5.4454 | 32.2515 | 30.4119 | 27.7867 | 5.094 | 0.9017 | 5.2103 | 30 | 4.7194
60.1834 | 6.6985 | 5.4454 | 31.8768 | 32.1153 | 25.0273 | 14.2601 | 0.9017 | 5.0418 | 30 | 24.0403
60.1867 | 6.716 | 5.4454 | 31.3999 | 31.2977 | 31.7746 | 23.2899 | 0.9017 | 3.6146 | 30 | 14.9003
60.1901 | 6.7073 | 5.4235 | 32.6944 | 34.0571 | 32.0471 | 14.6689 | 0.9017 | 5.0389 | 30 | 46.2366
60.1934 | 6.6809 | 5.3797 | 32.8647 | 32.0812 | 29.49 | 7.9216 | 0.86764 | 5.1414 | 30 | 24.0872
60.1968 | 6.6809 | 5.3797 | 31.7065 | 28.5021 | 23.0514 | 4.4127 | 0.86764 | 2.7297 | 30 | 0
60.2001 | 6.6985 | 5.3797 | 31.6724 | 31.7746 | 27.8889 | 14.3964 | 0.86764 | 5.2425 | 30 | 20.0611
60.2035 | 6.716 | 5.3578 | 31.7065 | 32.2856 | 32.3197 | 22.6426 | 0.9017 | 4.6242 | 30 | 25.953
60.2068 | 6.6985 | 5.4454 | 31.4339 | 31.1273 | 26.2196 | 16.4063 | 0.86764 | 4.5187 | 30 | 12.9635
60.2102 | 6.6809 | 5.4454 | 32.5581 | 32.7625 | 30.5141 | 10.204 | 0.9017 | 5.2322 | 30 | 31.5539
60.2135 | 6.6897 | 5.4016 | 31.6383 | 31.2977 | 24.5844 | 5.571 | 0.9017 | 2.252 | 30 | 15.1186
60.2169 | 6.6809 | 5.3797 | 35.6923 | 36.4417 | 34.3977 | 12.0436 | 0.9017 | 5.1385 | 30 | 80.5468
60.2202 | 6.6721 | 5.2921 | 35.6241 | 36.4417 | 33.3076 | 9.148 | 0.9017 | 5.1385 | 30 | 80.9182
60.2236 | 6.6809 | 5.2921 | 35.6241 | 35.3175 | 33.6483 | 15.3162 | 0.9017 | 5.2044 | 30 | 68.5589
60.2269 | 6.6809 | 5.314 | 36.4417 | 36.9868 | 33.7164 | 4.583 | 0.9017 | 5.0989 | 30 | 87.7746
60.2303 | 6.6897 | 5.2921 | 33.8867 | 33.3076 | 31.2295 | 11.0898 | 0.9017 | 5.1561 | 30 | 46.4979
60.2336 | 6.6897 | 5.314 | 35.3175 | 35.7604 | 33.3757 | 12.725 | 0.9017 | 5.1619 | 30 | 74.4772
60.237 | 6.6897 | 5.2921 | 34.8065 | 33.6483 | 30.1713 | 7.8534 | 0.9017 | 3.3099 | 30 | 50.8828
60.2403 | 6.6985 | 5.2921 | 34.6703 | 33.9208 | 33.2735 | 9.8634 | 0.9017 | 1.8007 | 30 | 54.1817
60.2437 | 6.716 | 5.2921 | 34.5681 | 34.3977 | 32.5922 | 3.8314 | 0.86764 | 5.2264 | 30 | 59.8121
60.247 | 6.7073 | 5.2921 | 34.3637 | 33.512 | 28.6043 | 4.7534 | 0.9017 | 5.1502 | 30 | 50.0325
60.2504 | 6.716 | 5.3359 | 33.9208 | 34.0911 | 31.6383 | 8.5688 | 0.9017 | 5.1443 | 30 | 56.797
60.2537 | 6.7073 | 5.3797 | 34.023 | 33.7164 | 32.4219 | 4.072 | 0.86764 | 4.0132 | 30 | 52.7898
60.2571 | 6.716 | 5.3578 | 33.5461 | 33.2395 | 30.9229 | 7.7512 | 0.9017 | 5.1546 | 30 | 47.601
60.2604 | 6.7073 | 5.3578 | 33.7164 | 32.1834 | 31.9109 | 3.1501 | 0.9017 | 5.1795 | 30 | 35.8246
60.2638 | 6.716 | 5.3797 | 32.8988 | 33.1373 | 28.3658 | 9.7612 | 0.9017 | 4.4146 | 30 | 46.7575
60.2671 | 6.716 | 5.3797 | 33.3076 | 32.8647 | 32.0812 | 12.1118 | 0.9017 | 3.3421 | 30 | 43.8517
60.2705 | 6.7073 | 5.3797 | 33.4439 | 32.8307 | 30.4119 | 8.4326 | 0.9017 | 5.0667 | 30 | 43.6318
60.2738 | 6.6985 | 5.3578 | 33.5801 | 31.7405 | 30.4119 | 10.17 | 0.9017 | 3.7494 | 30 | 31.4457
60.2772 | 6.6985 | 5.3578 | 33.0351 | 32.7625 | 30.7526 | 10.17 | 0.9017 | 5.1854 | 30 | 43.1248
60.2805 | 6.7073 | 5.3797 | 33.1373 | 32.8307 | 31.1614 | 11.703 | 0.9017 | 5.0081 | 30 | 44.0568
60.2839 | 6.6985 | 5.3578 | 32.9329 | 30.1373 | 29.8307 | 4.4468 | 0.9017 | 5.1224 | 30 | 13.7074
60.2872 | 6.7073 | 5.3578 | 32.3537 | 32.5241 | 28.9109 | 11.0216 | 0.9017 | 5.1355 | 30 | 40.7553
60.2906 | 6.716 | 5.3578 | 32.0131 | 30.446 | 28.979 | 15.8953 | 0.9017 | 5.0872 | 30 | 17.3601
60.2939 | 6.7248 | 5.3578 | 32.4219 | 30.9229 | 29.8307 | 11.7711 | 0.9017 | 4.57 | 30 | 22.7887
60.2973 | 6.716 | 5.3578 | 31.7746 | 31.6724 | 30.1713 | 13.715 | 0.86764 | 3.9985 | 30 | 31.3329
60.3006 | 6.716 | 5.3797 | 32.3878 | 32.49 | 27.2075 | 7.8534 | 0.9017 | 4.4103 | 30 | 40.6923
60.304 | 6.716 | 5.4454 | 32.0131 | 28.5021 | 30.9229 | 16.236 | 0.86764 | 5.1751 | 30 | 0
60.3073 | 6.7073 | 5.4454 | 31.8768 | 30.2054 | 25.9811 | 7.5468 | 0.9017 | 5.266 | 30 | 2.2837
60.3107 | 6.716 | 5.4454 | 31.1955 | 30.3438 | 23.9712 | 16.4744 | 0.9017 | 3.0008 | 30 | 3.8635
60.314 | 6.7336 | 5.4454 | 31.0251 | 31.1955 | 31.1273 | 23.869 | 0.9017 | 2.2872 | 30 | 13.5319
60.3174 | 6.716 | 5.4454 | 32.3197 | 32.8647 | 33.1373 | 20.9372 | 0.9017 | 5.1268 | 30 | 32.5122
60.3207 | 6.6897 | 5.4235 | 32.7285 | 32.0131 | 29.8307 | 15.7931 | 0.9017 | 5.1575 | 30 | 23.0298
60.3241 | 6.6897 | 5.4454 | 32.8647 | 33.3417 | 29.1493 | 7.5468 | 0.9017 | 5.2865 | 30 | 38.1989
60.3274 | 6.6897 | 5.3797 | 30.4119 | 28.6724 | 21.9953 | 3.6952 | 0.86764 | 5.1531 | 30 | 0
60.3308 | 6.7248 | 5.4235 | 31.3658 | 33.8186 | 27.7185 | 14.3623 | 0.9017 | 4.7121 | 30 | 43.2224
60.3342 | 6.7336 | 5.4454 | 31.1614 | 31.3999 | 30.446 | 8.126 | 0.9017 | 5.1341 | 30 | 16.0419
60.3375 | 6.7073 | 5.4454 | 31.2295 | 29.1834 | 24.5503 | 11.9755 | 0.9017 | 2.9626 | 30 | 0
60.3409 | 6.6985 | 5.4454 | 30.9911 | 30.8207 | 30.5823 | 17.0536 | 0.9017 | 1.1282 | 30 | 9.2745
60.3442 | 6.7073 | 5.4235 | 31.2636 | 31.0933 | 30.1713 | 8.4326 | 0.86764 | 5.1487 | 30 | 12.4096
60.3476 | 6.716 | 5.4454 | 30.3438 | 28.6383 | 21.6887 | 4.7193 | 0.86764 | 5.1663 | 30 | 0
60.3509 | 6.7248 | 5.4454 | 30.0351 | 28.4339 | 26.5603 | 24.1415 | 0.86764 | 5.1004 | 30 | 0
60.3543 | 6.7248 | 5.4454 | 31.8427 | 31.7065 | 34.9087 | 27.2075 | 0.9017 | 5.1722 | 30 | 19.2872
60.3576 | 6.6809 | 5.4454 | 33.1713 | 32.5241 | 29.2856 | 18.2459 | 0.9017 | 4.8293 | 30 | 28.6487
60.361 | 6.6633 | 5.4454 | 32.8647 | 33.3757 | 29.0471 | 16.236 | 0.86764 | 5.2146 | 30 | 38.4434
60.3643 | 6.6809 | 5.3797 | 33.7845 | 34.7043 | 30.6504 | 20.2899 | 0.86764 | 5.2704 | 30 | 53.6907
60.3677 | 6.6985 | 5.3578 | 34.3637 | 34.7043 | 32.2175 | 19.4382 | 0.9017 | 5.2176 | 30 | 53.9634
60.371 | 6.6809 | 5.3797 | 34.1252 | 32.1153 | 26.3218 | 10.4084 | 0.9017 | 5.0887 | 30 | 24.9045
60.3744 | 6.6633 | 5.3578 | 30.3779 | 31.7746 | 30.7185 | 8.9436 | 0.86764 | 5.2483 | 30 | 21.1682
60.3777 | 6.6897 | 5.3797 | 32.2515 | 29.5581 | 25.8789 | 1.3786 | 0.9017 | 5.2396 | 30 | 0
60.3811 | 6.716 | 5.3578 | 31.5021 | 31.3999 | 28.7065 | 16.6107 | 0.9017 | 4.9334 | 30 | 15.8464
60.3844 | 6.7336 | 5.4235 | 31.0251 | 31.2977 | 31.0592 | 15.0096 | 0.86764 | 5.2938 | 30 | 14.7694
60.3878 | 6.7073 | 5.4454 | 30.7867 | 29.2515 | 25.3339 | 9.9315 | 0.86764 | 3.1648 | 30 | 0
60.3911 | 6.6985 | 5.4454 | 31.2636 | 33.4098 | 33.1713 | 15.9294 | 0.86764 | 2.4088 | 30 | 38.6079
60.3945 | 6.7073 | 5.4454 | 31.5021 | 32.0812 | 32.5241 | 19.5745 | 0.9017 | 4.5012 | 30 | 23.7538
60.3978 | 6.7073 | 5.4454 | 32.7966 | 32.5922 | 32.2175 | 16.747 | 0.93577 | 3.1517 | 30 | 29.6635
60.4012 | 6.6897 | 5.4016 | 33.1032 | 33.7505 | 31.6383 | 14.4986 | 0.9017 | 3.3685 | 30 | 42.9357
60.4045 | 6.6809 | 5.3797 | 33.2735 | 32.2175 | 29.5922 | 12.1799 | 0.86764 | 4.0527 | 30 | 25.7858
60.4079 | 6.6897 | 5.4454 | 32.49 | 33.1032 | 29.3878 | 7.7512 | 0.9017 | 5.1663 | 30 | 35.9487
60.4112 | 6.6985 | 5.3797 | 31.6724 | 27.3779 | 23.8009 | 2.4688 | 0.86764 | 5.1517 | 30 | 0
60.4146 | 6.7073 | 5.3797 | 31.7065 | 30.446 | 28.3658 | 2.5028 | 0.86764 | 5.1839 | 30 | 4.9771
60.4179 | 6.7248 | 5.4454 | 31.0592 | 30.8889 | 28.1273 | 3.2864 | 0.86764 | 2.3722 | 30 | 10.0202
60.4213 | 6.7336 | 5.4454 | 31.0251 | 30.8548 | 31.3317 | 17.8371 | 0.86764 | 5.1927 | 30 | 9.6858
60.4246 | 6.7073 | 5.4454 | 31.5021 | 31.979 | 30.0691 | 17.1898 | 0.9017 | 5.1912 | 30 | 22.4714
60.428 | 6.6897 | 5.4454 | 32.3197 | 33.5461 | 31.3317 | 13.715 | 0.86764 | 5.1399 | 30 | 40.3393
60.4313 | 6.6809 | 5.4454 | 32.9329 | 33.5801 | 31.5702 | 11.6348 | 0.86764 | 5.2 | 30 | 40.9307
60.4347 | 6.6897 | 5.3797 | 33.512 | 33.3417 | 31.6724 | 5.8435 | 0.86764 | 5.2205 | 30 | 38.4366
60.438 | 6.6897 | 5.3797 | 31.7746 | 31.9109 | 31.6383 | 9.8293 | 0.86764 | 5.2 | 30 | 22.4207
60.4414 | 6.6897 | 5.3797 | 32.7966 | 31.7405 | 30.3779 | 6.9677 | 0.9017 | 5.1414 | 30 | 20.6018
60.4447 | 6.6985 | 5.4235 | 31.6383 | 31.468 | 25.6405 | 14.226 | 0.9017 | 4.9012 | 30 | 17.6151
60.4481 | 6.7073 | 5.4454 | 31.5702 | 33.512 | 33.2395 | 18.4844 | 0.9017 | 4.0234 | 30 | 40.8573
60.4514 | 6.7073 | 5.3797 | 31.7065 | 33.1373 | 34.4318 | 17.1558 | 0.93577 | 5.1985 | 30 | 36.8145
60.4548 | 6.6985 | 5.4454 | 31.9449 | 33.4098 | 30.7867 | 12.7952 | 0.86764 | 5.1531 | 30 | 40.0848
60.4581 | 6.6897 | 5.4235 | 32.0471 | 31.8768 | 26.2196 | 3.0138 | 0.86764 | 5.1575 | 30 | 22.9143
60.4615 | 6.7073 | 5.3797 | 31.7405 | 29.2515 | 27.446 | 4.3446 | 0.86764 | 4.1157 | 30 | 0
60.4648 | 6.7248 | 5.4454 | 31.1614 | 31.5361 | 33.1713 | 16.5766 | 0.86764 | 4.6696 | 30 | 17.3812
60.4682 | 6.7073 | 5.4454 | 31.7065 | 31.5702 | 30.9229 | 3.8655 | 0.86764 | 5.1385 | 30 | 17.8561
60.4715 | 6.6985 | 5.4454 | 31.8427 | 30.8889 | 24.4141 | 2.9798 | 0.9017 | 4.3297 | 30 | 10.2284
60.4749 | 6.6985 | 5.4454 | 31.1273 | 29.0812 | 26.7987 | 16.9854 | 0.86764 | 5.2631 | 30 | 0
60.4782 | 6.7248 | 5.4454 | 32.1153 | 33.3417 | 34.7384 | 23.9371 | 0.9017 | 5.1282 | 30 | 37.8311
60.4816 | 6.6985 | 5.4454 | 33.4439 | 34.9428 | 35.7604 | 15.4184 | 0.9017 | 5.2483 | 30 | 56.1651
60.4849 | 6.6721 | 5.4454 | 33.7505 | 33.0351 | 31.6724 | 11.3623 | 0.9017 | 5.2689 | 30 | 34.8389
60.4883 | 6.6633 | 5.4454 | 34.2615 | 34.6362 | 31.468 | 12.4865 | 0.9017 | 5.2132 | 30 | 53.154
60.4916 | 6.6809 | 5.4454 | 34.7043 | 34.2615 | 35.8967 | 14.6348 | 0.9017 | 5.1546 | 30 | 49.1773
60.495 | 6.6985 | 5.4454 | 34.7725 | 34.1252 | 34.1593 | 12.4524 | 0.9017 | 5.1443 | 30 | 47.8805
60.4983 | 6.6897 | 5.4454 | 34.6021 | 33.3076 | 29.9329 | 4.4808 | 0.86764 | 5.2616 | 30 | 38.857
60.5017 | 6.6897 | 5.4454 | 31.2295 | 30.6163 | 26.9691 | 1.1742 | 0.9017 | 3.2088 | 30 | 8.5594
60.505 | 6.6985 | 5.4454 | 32.5922 | 34.7043 | 29.8307 | 10.1359 | 0.9017 | 4.8161 | 30 | 54.9079
60.5084 | 6.716 | 5.4454 | 32.3878 | 32.7285 | 27.5482 | 4.6512 | 0.86764 | 5.2894 | 30 | 32.796
60.5117 | 6.716 | 5.4673 | 32.1153 | 31.468 | 28.5021 | 11.226 | 0.9017 | 3.2103 | 30 | 18.6743
60.5151 | 6.716 | 5.5111 | 31.8087 | 33.0351 | 30.957 | 11.192 | 0.9017 | 5.1487 | 30 | 36.5126
60.5184 | 6.7073 | 5.5111 | 31.8427 | 31.1273 | 29.5581 | 11.6348 | 0.9017 | 4.8029 | 30 | 15.0759
60.5218 | 6.6985 | 5.533 | 32.1834 | 31.5361 | 29.9669 | 8.9095 | 0.86764 | 5.2059 | 30 | 19.7725
60.5251 | 6.6985 | 5.4454 | 32.1493 | 31.1273 | 28.3658 | 6.7974 | 0.86764 | 5.2514 | 30 | 15.2302
60.5285 | 6.7073 | 5.4454 | 31.7746 | 28.3999 | 25.3339 | 4.0358 | 0.9017 | 3.6498 | 30 | 0
60.5318 | 6.7073 | 5.4454 | 31.5361 | 31.3658 | 22.1316 | 14.9074 | 0.86764 | 5.2337 | 30 | 15.4267
60.5352 | 6.716 | 5.533 | 32.0131 | 33.8867 | 36.6121 | 22.6767 | 0.9017 | 3.6952 | 30 | 44.0632
60.5385 | 6.6897 | 5.4892 | 33.4439 | 34.3296 | 31.7746 | 13.0337 | 0.9017 | 5.159 | 30 | 49.3068
60.5419 | 6.6721 | 5.4454 | 33.8186 | 32.6263 | 29.4559 | 8.2963 | 0.9017 | 2.4835 | 30 | 30.2597
60.5452 | 6.6721 | 5.4454 | 34.4999 | 34.4318 | 31.0933 | 10.3062 | 0.86764 | 5.1399 | 30 | 50.8687
60.5486 | 6.6897 | 5.4454 | 34.1933 | 32.4219 | 28.2295 | 2.9798 | 0.9017 | 5.2146 | 30 | 28.3531
60.5519 | 6.6985 | 5.4454 | 30.957 | 30.6504 | 27.5482 | 3.8655 | 0.9017 | 4.9832 | 30 | 8.425
60.5553 | 6.7073 | 5.4454 | 32.5581 | 33.5801 | 33.512 | 11.4304 | 0.86764 | 4.4293 | 30 | 41.6529
60.5586 | 6.7073 | 5.4892 | 32.6944 | 33.1373 | 30.8889 | 15.3843 | 0.9017 | 3.0579 | 30 | 36.8432
60.562 | 6.6985 | 5.555 | 32.49 | 33.0691 | 28.5021 | 12.3502 | 0.9017 | 5.1575 | 30 | 36.2531
60.5653 | 6.6985 | 5.6426 | 32.49 | 32.4219 | 29.3878 | 5.0259 | 0.86764 | 5.1531 | 30 | 29.0997
60.5687 | 6.7073 | 5.6645 | 32.5241 | 29.49 | 26.3218 | 7.0358 | 0.9017 | 4.4981 | 30 | 0
60.572 | 6.7073 | 5.6645 | 32.4219 | 32.0812 | 31.3317 | 9.7271 | 0.93577 | 4.3297 | 30 | 23.5629
60.5754 | 6.7073 | 5.6645 | 32.0471 | 31.7746 | 30.5482 | 13.17 | 0.86764 | 5.1487 | 30 | 20.2101
60.5787 | 6.6985 | 5.6645 | 32.3878 | 31.3658 | 30.1373 | 6.1842 | 0.9017 | 5.1502 | 30 | 15.6825
60.5821 | 6.6985 | 5.6645 | 32.0471 | 30.7526 | 25.2657 | 11.737 | 0.9017 | 1.3421 | 30 | 8.8141
60.5854 | 6.7073 | 5.6645 | 32.6263 | 33.7505 | 32.5581 | 17.258 | 0.9017 | 5.1956 | 30 | 42.8218
60.5888 | 6.7073 | 5.6645 | 33.512 | 34.1252 | 33.6483 | 15.1458 | 0.86764 | 5.118 | 30 | 47.2822
60.5921 | 6.6897 | 5.6645 | 34.0571 | 34.5681 | 31.8768 | 11.5326 | 0.9017 | 5.1429 | 30 | 52.5397
60.5955 | 6.6721 | 5.6645 | 34.9087 | 33.5801 | 31.0592 | 3.3545 | 0.86764 | 5.2631 | 30 | 41.611
60.5988 | 6.6809 | 5.6645 | 32.5241 | 32.1153 | 27.1735 | 4.2083 | 0.9017 | 5.2205 | 30 | 25.2238
60.6022 | 6.7073 | 5.6645 | 32.7285 | 31.468 | 28.7065 | 4.4808 | 0.83357 | 2.8527 | 30 | 18.0131
60.6055 | 6.7248 | 5.6645 | 32.6944 | 34.0571 | 33.8527 | 15.7931 | 0.86764 | 4.129 | 30 | 47.432
60.6089 | 6.7073 | 5.6645 | 32.6603 | 33.7845 | 32.1834 | 14.9414 | 0.9017 | 5.1883 | 30 | 44.5762
60.6122 | 6.6897 | 5.6645 | 33.1713 | 34.1593 | 30.6504 | 10.5447 | 0.9017 | 5.2514 | 30 | 49.0431
60.6156 | 6.6897 | 5.6645 | 32.9329 | 34.4999 | 31.5361 | 3.5589 | 0.9017 | 5.2234 | 30 | 53.141
60.6189 | 6.7073 | 5.6645 | 31.7746 | 31.0592 | 28.7065 | 5.5028 | 0.9017 | 5.2469 | 30 | 14.4234
60.6223 | 6.716 | 5.6645 | 32.6944 | 33.3757 | 32.1153 | 12.0436 | 0.86764 | 5.1985 | 30 | 40.7275
60.6256 | 6.716 | 5.7083 | 32.4219 | 32.3197 | 31.1273 | 12.6568 | 0.9017 | 3.578 | 30 | 28.9606
60.629 | 6.7073 | 5.7302 | 32.5922 | 32.7625 | 27.2757 | 3.5589 | 0.86764 | 5.1985 | 30 | 34.1108
60.6323 | 6.7073 | 5.774 | 32.0131 | 29.7285 | 26.0833 | 2.9798 | 0.9017 | 3.4228 | 30 | 0
60.6357 | 6.7248 | 5.6645 | 31.8427 | 27.957 | 28.6383 | 14.4986 | 0.93577 | 3.1224 | 30 | 0
60.639 | 6.7336 | 5.774 | 31.7065 | 31.3999 | 26.6625 | 17.9393 | 0.86764 | 4.9861 | 30 | 15.7998
60.6424 | 6.7073 | 5.7521 | 32.3537 | 32.0812 | 33.6483 | 19.3701 | 0.86764 | 3.1136 | 30 | 23.6003
60.6457 | 6.6897 | 5.7521 | 33.2054 | 34.4318 | 30.8889 | 13.8513 | 0.86764 | 5.0301 | 30 | 50.3507
60.6491 | 6.6809 | 5.6645 | 33.6483 | 33.2395 | 30.4119 | 10.204 | 0.9017 | 5.2689 | 30 | 37.0974
60.6524 | 6.6897 | 5.6645 | 33.9208 | 32.7966 | 29.0131 | 6.1842 | 0.93577 | 5.266 | 30 | 32.2723
60.6558 | 6.7073 | 5.6645 | 30.957 | 32.3878 | 30.2757 | 10.0337 | 0.86764 | 4.8161 | 30 | 27.7993
60.6591 | 6.6985 | 5.6645 | 32.49 | 30.5823 | 27.6163 | 12.0777 | 0.9017 | 5.2514 | 30 | 7.4833
60.6625 | 6.6985 | 5.774 | 32.2515 | 32.5922 | 29.7285 | 9.8974 | 0.9017 | 3.1692 | 30 | 30.2871
60.6658 | 6.6897 | 5.7521 | 32.1493 | 32.6263 | 32.3537 | 14.192 | 0.86764 | 4.3678 | 30 | 30.8232
60.6692 | 6.7073 | 5.7521 | 31.8427 | 32.0471 | 30.8889 | 13.6128 | 0.9017 | 4.6477 | 30 | 24.4144
60.6725 | 6.7073 | 5.774 | 32.3537 | 31.3317 | 29.9329 | 10.1359 | 0.93577 | 5.2029 | 30 | 16.4293
60.6759 | 6.7073 | 5.7521 | 32.0131 | 27.6845 | 24.9591 | 2.4347 | 0.86764 | 5.1473 | 30 | 0
60.6792 | 6.716 | 5.774 | 32.0471 | 28.6043 | 29.7966 | 5.094 | 0.9017 | 3.0931 | 30 | 0
60.6826 | 6.7336 | 5.774 | 31.6043 | 31.2636 | 34.2955 | 27.7526 | 0.9017 | 1.7919 | 30 | 14.2749
60.6859 | 6.716 | 5.7521 | 32.7285 | 34.6703 | 35.1472 | 22.7789 | 0.93577 | 5.2234 | 30 | 52.9421
60.6893 | 6.6721 | 5.7083 | 34.4999 | 35.045 | 30.8207 | 12.4184 | 0.9017 | 5.3026 | 30 | 57.4553
60.6926 | 6.6721 | 5.6645 | 34.6703 | 33.7505 | 29.6263 | 12.9996 | 0.86764 | 4.233 | 30 | 43.0832
60.696 | 6.6897 | 5.6645 | 34.8065 | 35.9989 | 30.957 | 17.5646 | 0.83357 | 5.1458 | 30 | 68.7712
60.6993 | 6.6985 | 5.6207 | 35.5901 | 35.045 | 31.7746 | 14.9074 | 0.9017 | 5.1517 | 30 | 58.3157
60.7027 | 6.6809 | 5.5988 | 34.9428 | 31.7405 | 30.1713 | 3.8996 | 0.9017 | 5.2073 | 30 | 21.1699
60.706 | 6.6721 | 5.5988 | 30.3097 | 29.2515 | 24.7547 | 3.9677 | 0.9017 | 5.2059 | 30 | 0
60.7094 | 6.7073 | 5.6645 | 32.7285 | 35.045 | 33.5801 | 13.9535 | 0.86764 | 2.3473 | 30 | 57.1324
60.7127 | 6.7336 | 5.6645 | 32.49 | 34.2955 | 32.5922 | 20.1536 | 0.9017 | 4.7795 | 30 | 48.9368
60.7161 | 6.7248 | 5.6645 | 32.8988 | 33.2395 | 30.6504 | 11.4645 | 0.86764 | 5.2733 | 30 | 37.2194
60.7194 | 6.6985 | 5.6645 | 32.3878 | 34.2274 | 31.2977 | 8.2622 | 0.86764 | 5.1956 | 30 | 48.6015
60.7228 | 6.6985 | 5.6645 | 32.5241 | 29.49 | 26.5943 | 6.7974 | 0.9017 | 4.8117 | 30 | 0
60.7261 | 6.7073 | 5.6645 | 32.5922 | 32.8647 | 31.8427 | 10.6128 | 0.9017 | 4.6477 | 30 | 32.4408
60.7295 | 6.716 | 5.774 | 32.2175 | 31.2636 | 31.0592 | 5.1281 | 0.86764 | 5.1355 | 30 | 14.4658
60.7328 | 6.716 | 5.7521 | 32.1493 | 31.7065 | 29.2856 | 2.2644 | 0.9017 | 5.159 | 30 | 19.5571
60.7362 | 6.7248 | 5.7521 | 31.6383 | 31.6043 | 27.446 | 4.9578 | 0.86764 | 5.2454 | 30 | 18.4973
60.7395 | 6.7336 | 5.774 | 31.4339 | 28.2295 | 26.1515 | 21.0734 | 0.86764 | 2.9611 | 30 | 0
60.7429 | 6.7336 | 5.7521 | 31.7746 | 32.2856 | 32.1153 | 22.8129 | 0.86764 | 5.2689 | 30 | 25.8422
60.7462 | 6.6985 | 5.7521 | 33.4779 | 34.8406 | 32.9329 | 14.0898 | 0.86764 | 5.1956 | 30 | 54.9222
60.7496 | 6.6809 | 5.6645 | 33.6483 | 33.1713 | 31.7065 | 10.8513 | 0.9017 | 5.1312 | 30 | 36.2893
60.7529 | 6.6897 | 5.6645 | 34.0571 | 33.8527 | 31.8427 | 13.5788 | 0.86764 | 3.9106 | 30 | 44.1929
60.7563 | 6.6985 | 5.6645 | 34.6362 | 34.3977 | 32.6603 | 13.8172 | 0.9017 | 4.0293 | 30 | 50.5901
60.7596 | 6.6897 | 5.6645 | 34.1933 | 33.1713 | 30.446 | 8.7051 | 0.9017 | 5.2308 | 30 | 36.951
60.763 | 6.6897 | 5.6645 | 33.4779 | 32.0471 | 30.5823 | 5.1281 | 0.9017 | 5.178 | 30 | 24.3995
60.7663 | 6.6897 | 5.6645 | 32.2175 | 30.9229 | 26.9009 | 8.6029 | 0.9017 | 3.9985 | 30 | 11.7817
60.7697 | 6.7073 | 5.6645 | 32.3878 | 32.7285 | 31.7405 | 14.8052 | 0.9017 | 3.7964 | 30 | 32.29
60.773 | 6.716 | 5.6645 | 32.5581 | 31.5361 | 28.9449 | 12.8634 | 0.86764 | 4.9993 | 30 | 18.9402
60.7764 | 6.7073 | 5.6645 | 32.6263 | 31.6724 | 29.0131 | 8.9436 | 0.9017 | 5.2439 | 30 | 20.573
60.7797 | 6.7073 | 5.6645 | 32.4219 | 29.7285 | 26.7306 | 2.7413 | 0.93577 | 3.8623 | 30 | 0
60.7831 | 6.716 | 5.6645 | 32.2175 | 32.6944 | 27.9911 | 2.6391 | 0.9017 | 5.1722 | 30 | 30.517
60.7864 | 6.7248 | 5.7521 | 31.8427 | 30.957 | 29.6603 | 21.6887 | 0.9017 | 5.1912 | 30 | 10.9907
60.7898 | 6.7073 | 5.7083 | 32.3537 | 34.1252 | 32.4219 | 19.6086 | 0.9017 | 5.0887 | 30 | 46.9379
60.7931 | 6.6809 | 5.6645 | 33.4779 | 33.1373 | 29.6263 | 10.1359 | 0.9017 | 5.1619 | 30 | 35.9847
60.7965 | 6.6721 | 5.6645 | 34.2955 | 33.1713 | 29.1153 | 11.3282 | 0.9017 | 3.8433 | 30 | 36.5524
60.7998 | 6.6897 | 5.6645 | 33.6142 | 34.2274 | 32.9669 | 12.3502 | 0.9017 | 5.2264 | 30 | 48.7025
60.8032 | 6.6985 | 5.6645 | 34.1933 | 33.4098 | 29.3878 | 6.2864 | 0.86764 | 4.8968 | 30 | 39.6826
60.8065 | 6.6897 | 5.6645 | 32.7285 | 29.5581 | 29.2515 | 11.0216 | 0.9017 | 4.1788 | 30 | 0
60.8099 | 6.6985 | 5.6645 | 32.5581 | 31.9109 | 31.0592 | 12.725 | 0.9017 | 5.2587 | 30 | 21.6356
60.8132 | 6.6985 | 5.6645 | 32.49 | 32.7285 | 27.1053 | 11.1579 | 0.86764 | 4.1759 | 30 | 31.0083
60.8166 | 6.716 | 5.6645 | 32.2175 | 34.0911 | 31.5361 | 7.104 | 0.9017 | 5.2631 | 30 | 46.605
60.8199 | 6.7073 | 5.7302 | 32.2175 | 29.5241 | 29.7285 | 9.8634 | 0.9017 | 5.1165 | 30 | 0
60.8233 | 6.7073 | 5.7521 | 32.2175 | 30.0351 | 28.8087 | 5.1281 | 0.86764 | 4.1773 | 30 | 0.38361
60.8266 | 6.7073 | 5.6645 | 31.3317 | 30.3097 | 27.4801 | 11.0557 | 0.9017 | 2.1245 | 30 | 3.4973
60.83 | 6.7248 | 5.7521 | 31.2636 | 33.4098 | 32.6944 | 17.4624 | 0.9017 | 4.9568 | 30 | 38.6358
60.8333 | 6.6985 | 5.774 | 32.5922 | 32.9329 | 30.6504 | 17.1898 | 0.86764 | 5.1795 | 30 | 33.4302
60.8367 | 6.6897 | 5.6645 | 33.4439 | 34.1593 | 30.001 | 11.9074 | 0.93577 | 5.1517 | 30 | 47.4971
60.84 | 6.6809 | 5.6645 | 33.6823 | 31.6383 | 26.1855 | 4.3786 | 0.86764 | 5.2587 | 30 | 19.176
60.8434 | 6.6897 | 5.6645 | 31.0251 | 28.7405 | 26.1855 | 4.549 | 0.86764 | 5.2176 | 30 | 0
60.8467 | 6.7073 | 5.6645 | 32.0471 | 32.8647 | 29.5241 | 17.3942 | 0.9017 | 5.0975 | 30 | 32.4181
60.8501 | 6.716 | 5.6645 | 31.7405 | 32.0471 | 35.2153 | 21.9272 | 0.86764 | 4.9891 | 30 | 23.3215
60.8534 | 6.6985 | 5.7521 | 33.1713 | 32.8307 | 28.5021 | 15.6228 | 0.86764 | 5.1399 | 30 | 32.3168
60.8568 | 6.6809 | 5.6645 | 33.5461 | 33.5461 | 28.8087 | 10.17 | 0.9017 | 5.1385 | 30 | 40.5855
60.8601 | 6.6985 | 5.7083 | 32.2856 | 32.5581 | 26.2196 | 10.2381 | 0.9017 | 5.1297 | 30 | 29.5988
60.8635 | 6.6985 | 5.6645 | 32.4219 | 33.0691 | 31.1273 | 11.192 | 0.9017 | 5.137 | 30 | 35.5361
60.8668 | 6.716 | 5.6645 | 32.1834 | 28.1955 | 28.0251 | 10.5447 | 0.86764 | 3.9604 | 30 | 0
60.8702 | 6.6985 | 5.7302 | 31.6383 | 31.6724 | 29.9329 | 14.3964 | 0.9017 | 5.0506 | 30 | 18.8944
60.8735 | 6.7073 | 5.7521 | 31.9449 | 31.979 | 30.1373 | 10.681 | 0.9017 | 5.2851 | 30 | 22.4648
60.8769 | 6.6985 | 5.7521 | 32.0131 | 30.7185 | 26.5943 | 2.2984 | 0.86764 | 5.1575 | 30 | 8.3
60.8802 | 6.716 | 5.774 | 31.0933 | 27.5823 | 27.8207 | 3.2182 | 0.9017 | 3.9399 | 30 | 0
60.8836 | 6.7248 | 5.774 | 31.5021 | 31.2636 | 33.6823 | 27.3097 | 0.9017 | 2.1582 | 30 | 14.2453
60.8869 | 6.716 | 5.774 | 34.023 | 35.1131 | 35.8626 | 22.2679 | 0.9017 | 4.8688 | 30 | 57.9298
60.8903 | 6.6721 | 5.7083 | 33.3417 | 32.3197 | 31.6383 | 12.2821 | 0.93577 | 5.2264 | 30 | 26.579
60.8936 | 6.6721 | 5.6645 | 34.534 | 32.8988 | 29.6603 | 11.3282 | 0.9017 | 5.2234 | 30 | 33.2744
60.897 | 6.6897 | 5.6426 | 34.6362 | 34.0911 | 29.9669 | 4.549 | 0.9017 | 4.3736 | 30 | 46.9503
60.9003 | 6.6985 | 5.5769 | 30.6504 | 32.0471 | 31.8427 | 13.715 | 0.86764 | 5.1941 | 30 | 24.0309
60.9037 | 6.7073 | 5.6645 | 32.9669 | 32.6944 | 28.9449 | 14.3282 | 0.9017 | 5.1692 | 30 | 31.4825
60.907 | 6.6897 | 5.6645 | 32.6944 | 33.4439 | 31.1614 | 4.4468 | 0.86764 | 5.2514 | 30 | 40.1293
60.9104 | 6.6985 | 5.6645 | 32.3537 | 32.0471 | 25.9811 | 2.8776 | 0.9017 | 1.5253 | 30 | 24.5053
60.9137 | 6.716 | 5.6645 | 32.3197 | 33.1373 | 31.1273 | 14.6008 | 0.9017 | 4.5744 | 30 | 36.974
60.9171 | 6.7336 | 5.6645 | 31.9449 | 32.0812 | 31.0933 | 14.1579 | 0.9017 | 5.241 | 30 | 25.1916
60.9204 | 6.7073 | 5.7521 | 32.3537 | 31.3317 | 30.5482 | 3.7292 | 0.9017 | 5.2176 | 30 | 16.8221
60.9238 | 6.6897 | 5.6645 | 32.0471 | 28.6383 | 26.1174 | 8.9436 | 0.9017 | 5.2132 | 30 | 0
60.9271 | 6.7073 | 5.6645 | 31.8768 | 32.2856 | 31.3999 | 7.4106 | 0.9017 | 5.2059 | 30 | 25.8541
60.9305 | 6.716 | 5.6645 | 31.8087 | 29.5922 | 27.5482 | 17.1558 | 0.9017 | 5.1004 | 30 | 0
60.9338 | 6.716 | 5.6645 | 32.1834 | 31.9109 | 29.6603 | 16.8832 | 0.86764 | 5.2807 | 30 | 21.6364
60.9372 | 6.6985 | 5.7521 | 32.4219 | 31.2295 | 24.4481 | 3.8996 | 0.9017 | 4.9964 | 30 | 14.0283
60.9405 | 6.7073 | 5.6645 | 32.49 | 30.9911 | 25.5042 | 1.8215 | 0.86764 | 5.2454 | 30 | 11.398
60.9439 | 6.716 | 5.774 | 31.1273 | 31.0933 | 28.4339 | 17.0876 | 0.9017 | 5.1326 | 30 | 12.6133
60.9472 | 6.7248 | 5.7521 | 32.5922 | 32.2856 | 32.49 | 24.7207 | 0.9017 | 3.518 | 30 | 26.1845
60.9506 | 6.6897 | 5.7083 | 32.8307 | 33.6142 | 31.5361 | 11.8733 | 0.93577 | 5.159 | 30 | 41.3687
60.9539 | 6.6633 | 5.6645 | 33.6823 | 34.4999 | 33.1032 | 7.8194 | 0.9017 | 5.2146 | 30 | 51.6125
60.9573 | 6.6721 | 5.6645 | 33.6142 | 33.1713 | 31.468 | 9.5908 | 0.9017 | 5.266 | 30 | 36.8227
60.9606 | 6.6985 | 5.6645 | 33.6142 | 31.0592 | 27.4801 | 12.2821 | 0.9017 | 4.2286 | 30 | 13.0776
60.964 | 6.7073 | 5.6645 | 32.3537 | 32.7966 | 31.468 | 2.7072 | 0.86764 | 5.2558 | 30 | 32.8219
60.9673 | 6.6985 | 5.6645 | 32.5922 | 32.1493 | 27.5141 | 10.9535 | 0.9017 | 2.3722 | 30 | 25.6511
60.9707 | 6.6985 | 5.7521 | 32.3197 | 32.1834 | 30.1032 | 13.9194 | 0.9017 | 5.0901 | 30 | 26.2388
60.974 | 6.6897 | 5.7521 | 31.8768 | 32.6263 | 30.1373 | 12.1118 | 0.86764 | 5.1956 | 30 | 31.3819
60.9774 | 6.6897 | 5.6645 | 32.5241 | 32.49 | 29.8307 | 3.8655 | 0.86764 | 5.2982 | 30 | 29.9903
60.9807 | 6.6985 | 5.6645 | 31.6043 | 30.3779 | 23.4602 | 2.2644 | 0.9017 | 5.1502 | 30 | 6.2063
60.9841 | 6.7073 | 5.6645 | 32.1834 | 31.6383 | 29.0812 | 2.3666 | 0.86764 | 3.8623 | 30 | 20.508
60.9874 | 6.7073 | 5.7302 | 31.1273 | 29.2515 | 27.446 | 15.214 | 0.9017 | 3.9736 | 30 | 0
60.9908 | 6.716 | 5.774 | 31.8768 | 31.6724 | 30.2054 | 17.3942 | 0.9017 | 3.9692 | 30 | 18.925
60.9941 | 6.6985 | 5.774 | 32.8307 | 32.7966 | 33.6483 | 14.8052 | 0.86764 | 5.1707 | 30 | 31.7579
60.9975 | 6.6809 | 5.6645 | 33.8186 | 32.9329 | 31.0251 | 11.6689 | 0.9017 | 5.1854 | 30 | 33.4654
61.0008 | 6.6545 | 5.6645 | 33.7505 | 33.3417 | 30.446 | 10.681 | 0.86764 | 5.1414 | 30 | 38.273
61.0042 | 6.6897 | 5.6645 | 34.4659 | 33.3757 | 30.6163 | 10.2722 | 0.9017 | 5.137 | 30 | 38.8448
61.0075 | 6.6897 | 5.6645 | 33.5461 | 32.0812 | 29.5922 | 9.3864 | 0.86764 | 5.1956 | 30 | 24.3747
61.0109 | 6.6809 | 5.7083 | 33.3757 | 31.2295 | 28.979 | 4.7874 | 0.9017 | 3.3099 | 30 | 14.8468
61.0142 | 6.6282 | 5.6645 | 32.49 | 32.6944 | 32.9669 | 11.9755 | 0.9017 | 5.2587 | 30 | 31.5135
61.0176 | 6.6985 | 5.6645 | 32.49 | 32.3197 | 30.8548 | 15.248 | 0.86764 | 4.9686 | 30 | 27.425
61.0209 | 6.6809 | 5.6645 | 32.6263 | 32.5922 | 30.3779 | 3.4908 | 0.86764 | 5.1795 | 30 | 30.6462
61.0243 | 6.6897 | 5.6645 | 32.6603 | 30.6163 | 26.6284 | 11.5667 | 0.86764 | 5.0667 | 30 | 8.4119
61.0276 | 6.7073 | 5.6645 | 32.1153 | 32.3878 | 31.7405 | 15.3502 | 0.9017 | 5.1487 | 30 | 28.5169
61.031 | 6.6897 | 5.7302 | 32.5241 | 30.8889 | 29.5581 | 9.3864 | 0.9017 | 5.0315 | 30 | 11.6739
61.0343 | 6.6897 | 5.6645 | 32.2175 | 32.3197 | 32.3878 | 11.703 | 0.9017 | 3.6645 | 30 | 27.9345
61.0377 | 6.6985 | 5.6645 | 32.3197 | 32.2856 | 30.9229 | 13.681 | 0.86764 | 5.1473 | 30 | 27.6829
61.041 | 6.6985 | 5.6645 | 32.9329 | 32.1153 | 30.9911 | 11.2942 | 0.86764 | 5.2278 | 30 | 25.8857
61.0444 | 6.6897 | 5.6645 | 32.6603 | 31.3999 | 25.913 | 4.0018 | 0.86764 | 5.1385 | 30 | 17.9045
61.0477 | 6.6985 | 5.6645 | 32.2515 | 31.9449 | 28.979 | 2.9116 | 0.9017 | 5.2029 | 30 | 24.1597
61.0511 | 6.7073 | 5.6645 | 32.2175 | 30.9911 | 27.5141 | 12.2821 | 0.86764 | 4.6755 | 30 | 13.4661
61.0544 | 6.7073 | 5.6645 | 32.5241 | 32.3197 | 31.2977 | 18.6206 | 0.9017 | 5.1531 | 30 | 28.5752
61.0578 | 6.6985 | 5.7521 | 33.3417 | 33.4779 | 30.6504 | 10.3062 | 0.86764 | 5.1883 | 30 | 41.8325
61.0611 | 6.6809 | 5.6645 | 32.9669 | 31.5361 | 30.0351 | 9.2161 | 0.9017 | 3.5619 | 30 | 20.0347
61.0645 | 6.6897 | 5.6645 | 32.2175 | 32.6944 | 30.5482 | 11.4986 | 0.9017 | 5.2909 | 30 | 33.2457
61.0678 | 6.6985 | 5.6645 | 32.9669 | 32.7625 | 29.3537 | 5.0259 | 0.9017 | 5.1312 | 30 | 34.1737
61.0712 | 6.6985 | 5.6645 | 32.6603 | 32.4219 | 28.979 | 9.4886 | 0.9017 | 1.6791 | 30 | 30.4766
61.0745 | 6.7073 | 5.6645 | 32.7625 | 31.9109 | 30.6845 | 6.593 | 0.9017 | 3.7465 | 30 | 24.826
61.0779 | 6.7073 | 5.7302 | 32.3197 | 32.2175 | 29.8307 | 13.2722 | 0.9017 | 5.1033 | 30 | 28.4102
61.0812 | 6.7073 | 5.6645 | 32.3537 | 31.468 | 30.2054 | 11.2601 | 0.9017 | 5.1385 | 30 | 20.0491
61.0846 | 6.7073 | 5.7521 | 32.2515 | 31.2295 | 28.7065 | 10.8172 | 0.9017 | 5.1502 | 30 | 17.4317
61.088 | 6.7073 | 5.6645 | 32.4219 | 31.7746 | 31.2636 | 4.2764 | 0.9017 | 5.1751 | 30 | 23.678
61.0913 | 6.7073 | 5.7521 | 32.7625 | 32.0471 | 30.0351 | 3.3545 | 0.9017 | 3.3626 | 30 | 26.8684
61.0947 | 6.7073 | 5.7083 | 31.979 | 31.7065 | 28.9449 | 20.1536 | 0.9017 | 2.4059 | 30 | 23.1276
61.098 | 6.716 | 5.7521 | 33.2735 | 33.512 | 32.0812 | 8.3644 | 0.9017 | 5.1868 | 30 | 43.6821
61.1014 | 6.6897 | 5.6645 | 32.0131 | 30.2757 | 23.5624 | 8.4326 | 0.86764 | 5.2777 | 30 | 7.2207
61.1047 | 6.6985 | 5.6645 | 33.3417 | 33.0691 | 31.2295 | 5.2644 | 0.9017 | 4.1817 | 30 | 38.8838
61.1081 | 6.716 | 5.6645 | 32.0471 | 33.3076 | 28.8427 | 11.5326 | 0.86764 | 4.6594 | 30 | 41.7633
61.1114 | 6.716 | 5.7521 | 32.2515 | 30.4119 | 29.6263 | 7.9897 | 0.9017 | 5.1341 | 30 | 9.1511
61.1148 | 6.716 | 5.7521 | 31.7065 | 31.7405 | 29.9329 | 10.6469 | 0.86764 | 4.0762 | 30 | 24.2276
61.1181 | 6.6985 | 5.774 | 32.3197 | 31.6724 | 29.7966 | 11.8733 | 0.86764 | 5.1458 | 30 | 23.5556
61.1215 | 6.7073 | 5.7521 | 32.0812 | 31.1614 | 28.7065 | 5.6391 | 0.86764 | 5.1795 | 30 | 17.8621
61.1248 | 6.716 | 5.774 | 31.7746 | 28.1614 | 27.8889 | 4.7534 | 0.9017 | 3.2088 | 30 | 0
61.1282 | 6.7248 | 5.7521 | 31.6383 | 31.9109 | 31.8768 | 24.9251 | 0.9017 | 3.2439 | 30 | 21.595
61.1315 | 6.716 | 5.774 | 33.4439 | 33.6823 | 34.7725 | 19.1316 | 0.9017 | 4.8029 | 30 | 41.7762
61.1349 | 6.6721 | 5.7302 | 33.5461 | 33.5801 | 29.2175 | 12.4865 | 0.86764 | 4.9788 | 30 | 40.8297
61.1382 | 6.6721 | 5.6645 | 33.3076 | 34.1593 | 28.5021 | 16.0316 | 0.93577 | 5.1956 | 30 | 47.6004
61.1416 | 6.6985 | 5.6645 | 34.0911 | 33.8186 | 29.3878 | 5.1622 | 0.9017 | 4.9012 | 30 | 43.9797
61.1449 | 6.6985 | 5.6645 | 30.7526 | 30.6504 | 28.8087 | 11.192 | 0.9017 | 5.1033 | 30 | 8.3098
61.1483 | 6.6985 | 5.6645 | 32.3878 | 32.7625 | 29.9669 | 6.9336 | 0.9017 | 5.2073 | 30 | 32.2748
61.1516 | 6.6985 | 5.6645 | 31.9449 | 32.7625 | 25.5723 | 13.715 | 0.86764 | 3.4315 | 30 | 32.4365
61.155 | 6.7073 | 5.7521 | 31.7746 | 34.0571 | 32.0131 | 18.9272 | 0.9017 | 5.0989 | 30 | 47.2702
61.1583 | 6.7248 | 5.7521 | 31.8768 | 32.7285 | 31.1955 | 10.17 | 0.86764 | 5.2807 | 30 | 32.4448
61.1617 | 6.6985 | 5.774 | 30.8548 | 28.468 | 26.9009 | 5.8435 | 0.9017 | 2.1099 | 30 | 0
61.165 | 6.7073 | 5.7521 | 31.4339 | 31.3317 | 30.7185 | 12.7952 | 0.86764 | 4.9671 | 30 | 15.0428
61.1684 | 6.7248 | 5.774 | 30.9911 | 30.6845 | 27.3779 | 13.204 | 0.86764 | 5.0491 | 30 | 7.7865
61.1717 | 6.716 | 5.774 | 31.0933 | 30.957 | 30.4119 | 7.649 | 0.9017 | 5.1033 | 30 | 10.9149
61.1751 | 6.6985 | 5.7521 | 30.4119 | 28.1955 | 24.0393 | 3.5589 | 0.9017 | 5.2264 | 30 | 0
61.1784 | 6.7073 | 5.7521 | 30.1032 | 29.6263 | 25.1635 | 8.8754 | 0.9017 | 2.9201 | 30 | 0
61.1818 | 6.716 | 5.7521 | 30.5482 | 30.5141 | 35.3175 | 18.5866 | 0.9017 | 5.2264 | 30 | 5.8138
61.1851 | 6.7073 | 5.7521 | 31.6724 | 34.0571 | 32.7966 | 17.9393 | 0.9017 | 5.2322 | 30 | 45.9821
61.1885 | 6.6721 | 5.7521 | 33.1032 | 32.4219 | 29.0131 | 12.1799 | 0.9017 | 5.2763 | 30 | 27.6911
61.1918 | 6.6633 | 5.6645 | 33.4439 | 32.5241 | 29.1153 | 16.2019 | 0.9017 | 5.1766 | 30 | 28.9907
61.1952 | 6.6985 | 5.6645 | 34.6703 | 34.2955 | 32.5581 | 18.0756 | 0.9017 | 5.2645 | 30 | 49.2039
61.1985 | 6.6897 | 5.7083 | 34.8406 | 34.7043 | 32.1834 | 16.0316 | 0.86764 | 3.2762 | 30 | 54.0854
61.2019 | 6.6721 | 5.6645 | 34.6021 | 33.6823 | 29.8307 | 12.214 | 0.9017 | 5.2205 | 30 | 42.7786
61.2052 | 6.6721 | 5.6645 | 34.023 | 31.979 | 28.1273 | 8.0238 | 0.86764 | 5.1399 | 30 | 23.6966
61.2086 | 6.6897 | 5.6645 | 31.1955 | 30.8207 | 25.913 | 2.094 | 0.9017 | 1.2645 | 30 | 10.6885
61.2119 | 6.7073 | 5.6645 | 31.8768 | 33.7845 | 31.8768 | 15.1458 | 0.9017 | 4.863 | 30 | 44.3129
61.2153 | 6.7248 | 5.7521 | 31.5702 | 32.6603 | 29.2856 | 16.9854 | 0.9017 | 5.0755 | 30 | 31.7961
61.2186 | 6.6985 | 5.7521 | 31.8427 | 33.9889 | 30.6163 | 6.116 | 0.93577 | 5.241 | 30 | 47.0039
61.222 | 6.6985 | 5.7521 | 31.6724 | 29.0131 | 26.6625 | 2.3666 | 0.86764 | 5.2602 | 30 | 0
61.2253 | 6.716 | 5.774 | 31.0592 | 31.0251 | 27.3779 | 3.8314 | 0.9017 | 1.2688 | 30 | 11.5852
61.2287 | 6.7424 | 5.7521 | 30.8207 | 30.8207 | 27.446 | 17.258 | 0.9017 | 4.7722 | 30 | 9.3287
61.232 | 6.7336 | 5.7521 | 30.5823 | 30.5141 | 24.4481 | 3.7633 | 0.86764 | 5.1429 | 30 | 5.9032
61.2354 | 6.716 | 5.7521 | 30.5482 | 28.468 | 27.8889 | 18.2118 | 0.86764 | 2.7106 | 30 | 0
61.2387 | 6.716 | 5.774 | 31.4339 | 31.0933 | 34.2615 | 19.1657 | 0.9017 | 5.1487 | 30 | 12.3412
61.2421 | 6.7073 | 5.7521 | 32.3197 | 31.5361 | 33.6142 | 14.0557 | 0.9017 | 3.8169 | 30 | 17.421
61.2454 | 6.6721 | 5.7521 | 32.49 | 31.5021 | 29.5241 | 10.7832 | 0.9017 | 5.2322 | 30 | 17.1249
61.2488 | 6.6809 | 5.7521 | 33.5461 | 32.49 | 30.2757 | 13.204 | 0.9017 | 5.2073 | 30 | 28.4031
61.2521 | 6.6897 | 5.6645 | 34.2955 | 33.5461 | 30.9911 | 18.0415 | 0.9017 | 5.2234 | 30 | 40.5133
61.2555 | 6.6985 | 5.6645 | 33.5801 | 33.0691 | 30.0691 | 14.8052 | 0.86764 | 4.8777 | 30 | 35.3137
61.2588 | 6.6809 | 5.6645 | 33.7164 | 32.1153 | 30.0351 | 11.8052 | 0.93577 | 5.2514 | 30 | 24.6859
61.2622 | 6.6897 | 5.6645 | 32.49 | 30.8207 | 28.4339 | 11.8052 | 0.9017 | 5.266 | 30 | 10.1424
61.2655 | 6.7073 | 5.6645 | 32.5922 | 33.3076 | 29.49 | 4.2424 | 0.86764 | 5.1751 | 30 | 38.3636
61.2689 | 6.716 | 5.6645 | 31.9109 | 29.1493 | 24.38 | 13.7832 | 0.9017 | 4.8763 | 30 | 0
61.2722 | 6.716 | 5.6645 | 31.1614 | 31.7405 | 31.8087 | 15.9975 | 0.9017 | 2.7443 | 30 | 19.6941
61.2756 | 6.7073 | 5.774 | 31.7065 | 33.0351 | 31.0251 | 14.192 | 0.9017 | 5.2645 | 30 | 34.4607
61.2789 | 6.6985 | 5.7521 | 31.8427 | 32.7285 | 30.7185 | 9.5908 | 0.9017 | 5.159 | 30 | 31.1632
61.2823 | 6.6985 | 5.7521 | 31.7065 | 29.2856 | 27.0031 | 2.4688 | 0.86764 | 5.1619 | 30 | 0
61.2856 | 6.716 | 5.7521 | 31.3999 | 30.957 | 28.5361 | 2.4006 | 0.9017 | 5.2249 | 30 | 10.8212
61.289 | 6.7336 | 5.774 | 30.5482 | 30.7526 | 22.9833 | 11.737 | 0.86764 | 2.8659 | 30 | 8.5606
61.2923 | 6.7248 | 5.7521 | 31.1273 | 31.2977 | 29.7966 | 19.6767 | 0.86764 | 4.6887 | 30 | 14.7798
61.2957 | 6.6985 | 5.7521 | 32.1834 | 33.5461 | 33.4098 | 14.3623 | 0.9017 | 5.2704 | 30 | 40.3257
61.299 | 6.6809 | 5.7521 | 32.7625 | 33.0691 | 31.8768 | 11.192 | 0.86764 | 5.1648 | 30 | 35.1299
61.3024 | 6.6809 | 5.6645 | 33.7845 | 32.8307 | 31.0251 | 8.9776 | 0.86764 | 5.1473 | 30 | 32.6045
61.3057 | 6.6897 | 5.6645 | 33.9208 | 33.4439 | 30.2416 | 2.7413 | 0.86764 | 5.1751 | 30 | 39.7173
61.3091 | 6.6897 | 5.6645 | 31.2295 | 32.6263 | 24.4481 | 2.7413 | 0.86764 | 2.0615 | 30 | 30.6534
61.3124 | 6.6985 | 5.6645 | 32.0131 | 29.1493 | 28.468 | 8.4666 | 0.9017 | 4.9173 | 30 | 0
61.3158 | 6.7073 | 5.7521 | 31.8768 | 32.8307 | 33.1032 | 5.4006 | 0.9017 | 2.7956 | 30 | 32.0434
61.3191 | 6.7073 | 5.7521 | 31.3658 | 32.5241 | 33.5801 | 15.759 | 0.86764 | 3.9194 | 30 | 28.734
61.3225 | 6.7073 | 5.7521 | 32.0471 | 32.0131 | 27.7185 | 16.3041 | 0.9017 | 3.9502 | 30 | 23.0911
61.3258 | 6.6985 | 5.774 | 31.6043 | 30.9911 | 29.5241 | 12.248 | 0.9017 | 5.2249 | 30 | 11.6296
61.3292 | 6.6985 | 5.7521 | 31.9109 | 31.2295 | 29.4559 | 11.0557 | 0.9017 | 5.1941 | 30 | 14.3886
61.3325 | 6.6985 | 5.774 | 32.0131 | 32.0131 | 26.5262 | 15.5206 | 0.9017 | 1.4725 | 30 | 23.3365
61.3359 | 6.6985 | 5.7521 | 32.1153 | 33.6483 | 35.1813 | 15.8272 | 0.9017 | 3.8608 | 30 | 41.9783
61.3392 | 6.6897 | 5.774 | 33.1713 | 32.0812 | 33.1373 | 14.2601 | 0.86764 | 5.1883 | 30 | 24.4364
61.3426 | 6.6809 | 5.7083 | 33.4098 | 32.1834 | 31.2636 | 5.9116 | 0.9017 | 5.1517 | 30 | 25.7148
61.3459 | 6.6809 | 5.6645 | 32.2515 | 31.1614 | 25.7767 | 2.2984 | 0.9017 | 5.1824 | 30 | 14.2632
61.3493 | 6.6985 | 5.6645 | 32.3878 | 31.9109 | 26.9009 | 4.3446 | 0.86764 | 4.8601 | 30 | 22.822
61.3526 | 6.7073 | 5.6645 | 31.7746 | 32.1493 | 30.5823 | 17.7008 | 0.86764 | 4.129 | 30 | 25.6332
61.356 | 6.7073 | 5.6645 | 31.7746 | 32.1834 | 30.1032 | 16.27 | 0.93577 | 5.0286 | 30 | 26.1437
61.3593 | 6.6897 | 5.6645 | 32.8647 | 32.7285 | 29.5241 | 10.2722 | 0.86764 | 5.1575 | 30 | 32.4452
61.3627 | 6.6985 | 5.6645 | 31.8087 | 34.9428 | 28.6043 | 3.7292 | 0.9017 | 5.118 | 30 | 57.6895
61.366 | 6.6897 | 5.6645 | 32.3878 | 31.1273 | 30.3438 | 10.1359 | 0.9017 | 4.5978 | 30 | 14.7506
61.3694 | 6.6985 | 5.6645 | 32.6263 | 32.0131 | 30.2757 | 4.583 | 0.9017 | 5.1868 | 30 | 24.8504
61.3727 | 6.6985 | 5.7083 | 32.5581 | 32.1153 | 30.8548 | 2.5028 | 0.86764 | 5.2719 | 30 | 26.1248
61.3761 | 6.6897 | 5.6645 | 32.3878 | 31.5361 | 28.6724 | 3.2864 | 0.9017 | 5.1385 | 30 | 19.6864
61.3794 | 6.7073 | 5.6645 | 32.2175 | 31.6724 | 28.8087 | 9.9315 | 0.9017 | 3.3655 | 30 | 21.3192
61.3828 | 6.716 | 5.7302 | 32.1834 | 33.2054 | 32.7966 | 16.9854 | 0.86764 | 4.1554 | 30 | 38.7834
61.3861 | 6.6985 | 5.6645 | 33.1373 | 33.1032 | 31.7405 | 12.5887 | 0.9017 | 5.2117 | 30 | 37.8123
61.3895 | 6.6897 | 5.6645 | 33.5801 | 33.0351 | 31.3658 | 7.8534 | 0.86764 | 4.8425 | 30 | 37.2193
61.3928 | 6.6897 | 5.6645 | 33.5801 | 33.1373 | 29.8647 | 8.8754 | 0.9017 | 5.1399 | 30 | 38.5539
61.3962 | 6.6985 | 5.6645 | 33.3076 | 32.5241 | 28.5361 | 8.6029 | 0.9017 | 5.159 | 30 | 31.7946
61.3995 | 6.6897 | 5.6645 | 33.3757 | 33.8867 | 29.1834 | 4.6852 | 0.9017 | 5.1502 | 30 | 47.3719
61.4029 | 6.6897 | 5.6645 | 32.9329 | 31.1955 | 27.8889 | 3.9677 | 0.9017 | 5.2308 | 30 | 17.1071
61.4062 | 6.6985 | 5.6645 | 32.3537 | 32.0812 | 29.1493 | 6.4567 | 0.9017 | 2.8396 | 30 | 27.2108
61.4096 | 6.716 | 5.6645 | 32.4219 | 33.4098 | 30.2054 | 10.7491 | 0.9017 | 5.115 | 30 | 42.3831
61.4129 | 6.7073 | 5.6645 | 32.7285 | 31.7405 | 29.0131 | 7.3424 | 0.9017 | 5.1517 | 30 | 23.6704
61.4163 | 6.7073 | 5.6645 | 32.6603 | 32.5581 | 32.5241 | 8.7732 | 0.9017 | 5.137 | 30 | 33.0332
61.4196 | 6.7073 | 5.6645 | 32.3878 | 31.7065 | 30.6163 | 12.0777 | 0.9017 | 4.3561 | 30 | 23.5335
61.423 | 6.7073 | 5.6645 | 32.6263 | 31.979 | 30.5823 | 12.248 | 0.86764 | 5.1473 | 30 | 26.72
61.4263 | 6.7073 | 5.6645 | 32.6263 | 32.4219 | 30.3779 | 12.9315 | 0.9017 | 5.2704 | 30 | 31.8525
61.4297 | 6.6985 | 5.6645 | 33.1032 | 32.3197 | 31.2977 | 11.7711 | 0.9017 | 5.2103 | 30 | 30.8336
61.433 | 6.6985 | 5.6645 | 33.0351 | 32.4219 | 29.4219 | 2.9457 | 0.86764 | 5.1312 | 30 | 32.1273
61.4364 | 6.6897 | 5.6645 | 32.8647 | 32.3878 | 28.8427 | 2.094 | 0.9017 | 5.2293 | 30 | 31.881
61.4397 | 6.7073 | 5.6645 | 31.7405 | 32.2856 | 29.8307 | 13.0337 | 0.9017 | 4.1099 | 30 | 30.8615
61.4431 | 6.716 | 5.7302 | 32.2856 | 32.2856 | 31.1614 | 15.1799 | 0.9017 | 3.5517 | 30 | 30.9933
61.4464 | 6.7073 | 5.6645 | 32.6944 | 32.2856 | 29.8647 | 6.5248 | 0.9017 | 5.1751 | 30 | 31.1264
61.4498 | 6.6897 | 5.6645 | 32.2515 | 32.1834 | 27.5823 | 8.9776 | 0.86764 | 5.1912 | 30 | 30.1011
61.4531 | 6.7073 | 5.6645 | 32.1493 | 32.1493 | 30.7867 | 12.3843 | 0.9017 | 5.2161 | 30 | 29.8417
61.4565 | 6.7073 | 5.7302 | 32.1493 | 31.979 | 30.001 | 4.583 | 0.9017 | 5.2029 | 30 | 28.0359
61.4598 | 6.7073 | 5.6645 | 32.4219 | 32.3197 | 26.6625 | 5.8094 | 0.86764 | 3.115 | 30 | 32.0106
61.4632 | 6.7073 | 5.7521 | 31.8087 | 30.8548 | 30.446 | 17.6327 | 0.9017 | 4.1876 | 30 | 15.5496
61.4665 | 6.6985 | 5.774 | 32.1493 | 31.7065 | 28.979 | 13.3403 | 0.9017 | 3.052 | 30 | 25.2476
61.4699 | 6.7073 | 5.774 | 32.3878 | 31.8087 | 29.7625 | 9.8634 | 0.9017 | 5.1766 | 30 | 26.5054
61.4732 | 6.6985 | 5.7083 | 32.3197 | 31.9109 | 30.7526 | 3.2864 | 0.86764 | 5.2997 | 30 | 27.7674
61.4766 | 6.6985 | 5.7521 | 31.6724 | 31.1614 | 26.0152 | 4.1402 | 0.86764 | 5.1897 | 30 | 19.3866
61.4799 | 6.716 | 5.7521 | 31.7405 | 31.0592 | 28.5702 | 18.6206 | 0.9017 | 4.485 | 30 | 18.2996
61.4833 | 6.716 | 5.7521 | 31.8768 | 31.7065 | 30.2757 | 10.0337 | 0.86764 | 5.2308 | 30 | 25.6903
61.4866 | 6.6897 | 5.774 | 32.1153 | 31.979 | 30.5823 | 14.2601 | 0.9017 | 5.2059 | 30 | 28.8761
61.49 | 6.6897 | 5.7521 | 32.1834 | 31.7405 | 29.2175 | 9.5227 | 0.9017 | 5.241 | 30 | 26.2887
61.4933 | 6.6897 | 5.7521 | 31.9449 | 31.2977 | 25.5042 | 12.1118 | 0.9017 | 4.8997 | 30 | 21.3728
61.4967 | 6.7073 | 5.7521 | 31.9109 | 31.8087 | 30.4119 | 5.6391 | 0.9017 | 5.2528 | 30 | 27.2366
61.5 | 6.7073 | 5.6645 | 31.2636 | 30.5482 | 29.7625 | 13.2722 | 0.9017 | 2.5333 | 30 | 13.0617
61.5034 | 6.6985 | 5.7302 | 31.7746 | 31.1273 | 29.2515 | 12.4524 | 0.86764 | 5.241 | 30 | 19.6544
61.5067 | 6.6985 | 5.7521 | 32.1493 | 31.9449 | 31.7746 | 7.4106 | 0.93577 | 5.2322 | 30 | 28.9881
61.5101 | 6.6897 | 5.7521 | 31.979 | 27.7526 | 28.1273 | 2.0259 | 0.86764 | 2.4015 | 30 | 0
61.5134 | 6.7073 | 5.7521 | 31.4339 | 31.2636 | 30.0691 | 15.0096 | 0.86764 | 2.7883 | 30 | 14.2503
61.5168 | 6.716 | 5.7521 | 31.5021 | 31.468 | 29.9669 | 6.082 | 0.9017 | 3.4403 | 30 | 16.6391
61.5201 | 6.6985 | 5.774 | 31.8087 | 31.0251 | 32.5241 | 13.9535 | 0.9017 | 5.181 | 30 | 11.7069
61.5235 | 6.6897 | 5.774 | 32.1493 | 31.979 | 30.2054 | 17.258 | 0.9017 | 5.1663 | 30 | 22.5727
61.5268 | 6.6897 | 5.774 | 33.3417 | 33.1713 | 30.4119 | 9.3183 | 0.93577 | 5.1634 | 30 | 36.1953
61.5302 | 6.6809 | 5.774 | 32.2856 | 30.446 | 24.4141 | 4.7193 | 0.9017 | 3.2059 | 30 | 5.5038
61.5335 | 6.6985 | 5.6645 | 31.8087 | 31.7746 | 28.0933 | 17.5305 | 0.9017 | 5.266 | 30 | 20.5817
61.5369 | 6.7073 | 5.7521 | 31.979 | 33.3417 | 33.3417 | 23.0514 | 0.86764 | 5.1619 | 30 | 38.437
61.5402 | 6.6897 | 5.7521 | 33.6142 | 33.512 | 28.5361 | 7.0018 | 0.86764 | 3.1414 | 30 | 40.5604
61.5436 | 6.6721 | 5.7521 | 30.0351 | 29.4559 | 24.3119 | 12.3162 | 0.86764 | 4.6315 | 30 | 0
61.5469 | 6.6985 | 5.774 | 31.6724 | 31.7746 | 31.9449 | 15.6568 | 0.9017 | 5.1414 | 30 | 20.0883
61.5503 | 6.716 | 5.7521 | 31.979 | 31.6724 | 30.5482 | 13.0678 | 0.9017 | 5.1312 | 30 | 19.0334
61.5536 | 6.6897 | 5.774 | 31.979 | 31.0592 | 29.0131 | 3.4226 | 0.9017 | 5.2029 | 30 | 12.1834
61.557 | 6.6897 | 5.7521 | 31.8087 | 31.1614 | 28.0251 | 2.1281 | 0.9017 | 5.2308 | 30 | 13.4026
61.5603 | 6.7073 | 5.7521 | 31.6724 | 29.8647 | 27.4119 | 23.9712 | 0.9017 | 5.2631 | 30 | 0
61.5637 | 6.6809 | 5.6645 | 34.6703 | 36.0329 | 32.6944 | 18.2118 | 0.86764 | 5.2176 | 30 | 68.8779
61.567 | 6.6809 | 5.5988 | 36.4758 | 35.9989 | 33.8527 | 19.0976 | 0.9017 | 5.222 | 30 | 68.8294
61.5704 | 6.6721 | 5.5988 | 36.7483 | 36.2373 | 33.6823 | 18.1096 | 0.9017 | 5.1985 | 30 | 71.8786
61.5737 | 6.6721 | 5.5769 | 37.4297 | 36.9187 | 34.534 | 17.4624 | 0.86764 | 5.0843 | 30 | 79.9627
61.5771 | 6.6721 | 5.5111 | 38.111 | 37.6341 | 35.2153 | 18.0415 | 0.9017 | 5.219 | 30 | 88.4662
61.5804 | 6.6809 | 5.5111 | 38.7583 | 37.8385 | 35.1472 | 12.8293 | 0.9017 | 5.2675 | 30 | 91.2265
61.5838 | 6.6721 | 5.533 | 37.4637 | 31.0933 | 26.2537 | 4.4468 | 0.86764 | 5.1736 | 30 | 15.262
61.5871 | 6.6809 | 5.533 | 32.9329 | 30.2054 | 25.8108 | 11.6689 | 0.86764 | 3.9912 | 30 | 5.2668
61.5905 | 6.716 | 5.5988 | 32.49 | 37.1912 | 38.3835 | 21.7569 | 0.9017 | 5.219 | 30 | 84.4216
61.5938 | 6.716 | 5.5988 | 35.045 | 40.5319 | 38.7583 | 17.8712 | 0.9017 | 4.9085 | 30 | 100
61.5972 | 6.6897 | 5.6645 | 34.3977 | 37.1912 | 38.0769 | 17.258 | 0.9017 | 5.1399 | 30 | 81.7741
61.6005 | 6.6897 | 5.5988 | 35.0791 | 39.7824 | 37.4297 | 2.4006 | 0.9017 | 5.2587 | 30 | 100
61.6039 | 6.6985 | 5.6645 | 33.9549 | 33.8186 | 29.8307 | 4.549 | 0.9017 | 1.3538 | 30 | 43.5443
61.6072 | 6.716 | 5.6645 | 33.5461 | 36.7483 | 34.6362 | 12.6909 | 0.93577 | 4.9187 | 30 | 76.9565
61.6106 | 6.7336 | 5.6645 | 33.4098 | 37.3615 | 35.3516 | 17.2239 | 0.86764 | 5.2088 | 30 | 84.2944
61.6139 | 6.7073 | 5.6645 | 33.3076 | 35.8626 | 29.1493 | 6.1842 | 0.9017 | 2.6271 | 30 | 67.7397
61.6173 | 6.7073 | 5.6645 | 32.9669 | 34.7384 | 32.9669 | 9.4205 | 0.9017 | 5.1824 | 30 | 55.3449
61.6206 | 6.716 | 5.6645 | 32.5581 | 33.4439 | 25.0613 | 1.5149 | 0.9017 | 1.7772 | 30 | 40.9538
61.624 | 6.7248 | 5.6426 | 31.5361 | 32.7625 | 28.9449 | 13.0678 | 0.9017 | 1.8022 | 30 | 33.4345
61.6273 | 6.7248 | 5.6645 | 31.6043 | 30.6163 | 30.001 | 14.3623 | 0.86764 | 4.8542 | 30 | 9.2804
61.6307 | 6.7248 | 5.6645 | 32.2175 | 31.9109 | 27.8548 | 5.5369 | 0.86764 | 5.2044 | 30 | 23.9818
61.634 | 6.716 | 5.7302 | 31.9109 | 29.7966 | 27.9911 | 9.5227 | 0.86764 | 4.8953 | 30 | 0.14015
61.6374 | 6.716 | 5.774 | 31.2977 | 31.3317 | 29.1153 | 16.6788 | 0.9017 | 4.9861 | 30 | 17.5198
61.6407 | 6.7248 | 5.774 | 31.3999 | 31.6043 | 31.1955 | 16.781 | 0.9017 | 3.1648 | 30 | 20.6845
61.6441 | 6.7073 | 5.774 | 32.0471 | 31.6383 | 29.49 | 13.681 | 0.86764 | 5.1429 | 30 | 21.1634
61.6474 | 6.6897 | 5.774 | 32.2175 | 31.468 | 29.2175 | 6.082 | 0.9017 | 5.1956 | 30 | 19.3331
61.6508 | 6.6809 | 5.7521 | 31.2295 | 29.7625 | 22.8811 | 2.06 | 0.86764 | 5.1575 | 30 | 0.095264
61.6541 | 6.716 | 5.7521 | 31.4339 | 27.8889 | 27.7185 | 13.8854 | 0.9017 | 2.2916 | 30 | 0
61.6575 | 6.7248 | 5.7521 | 31.3999 | 31.3658 | 31.3658 | 20.2899 | 0.86764 | 5.1517 | 30 | 15.412
61.6608 | 6.6985 | 5.774 | 32.1153 | 31.8087 | 28.8427 | 5.2644 | 0.86764 | 5.1854 | 30 | 20.5084
61.6642 | 6.6721 | 5.774 | 30.4119 | 30.8548 | 27.8207 | 3.1501 | 0.9017 | 5.1736 | 30 | 9.8072
61.6675 | 6.6985 | 5.774 | 31.2295 | 30.3779 | 27.1735 | 3.0479 | 0.86764 | 5.1502 | 30 | 4.4533
61.6709 | 6.7248 | 5.7521 | 30.6163 | 30.8548 | 27.7526 | 3.7292 | 0.86764 | 4.3648 | 30 | 9.8783
61.6742 | 6.7248 | 5.774 | 31.0251 | 30.7867 | 32.1834 | 23.1877 | 0.9017 | 1.4139 | 30 | 9.1572
61.6776 | 6.6985 | 5.774 | 31.7746 | 32.8988 | 31.6043 | 16.236 | 0.86764 | 4.0923 | 30 | 33.1284
61.6809 | 6.6721 | 5.7521 | 33.5801 | 32.6263 | 28.8087 | 10.1359 | 0.9017 | 4.8176 | 30 | 30.2088
61.6843 | 6.6809 | 5.6645 | 33.4779 | 32.3878 | 29.1834 | 10.2722 | 0.9017 | 5.2909 | 30 | 27.6609
61.6876 | 6.6985 | 5.6645 | 33.3076 | 33.4779 | 31.7065 | 12.725 | 0.9017 | 3.9692 | 30 | 40.1494
61.691 | 6.6985 | 5.6645 | 34.023 | 33.6483 | 30.6504 | 9.4205 | 0.86764 | 4.1319 | 30 | 42.2786
61.6943 | 6.6809 | 5.7083 | 32.4219 | 32.3878 | 29.3197 | 4.549 | 0.9017 | 5.1546 | 30 | 28.2102
61.6977 | 6.6809 | 5.6645 | 31.979 | 32.1153 | 27.5482 | 1.583 | 0.9017 | 5.1722 | 30 | 25.261
61.701 | 6.7073 | 5.6645 | 31.8768 | 32.6263 | 27.9229 | 11.8392 | 0.9017 | 2.3941 | 30 | 31.1741
61.7044 | 6.7248 | 5.774 | 31.6724 | 32.3197 | 29.6603 | 17.2239 | 0.9017 | 4.5129 | 30 | 27.8535
61.7077 | 6.7073 | 5.774 | 31.7746 | 33.0691 | 31.3999 | 12.3162 | 0.9017 | 5.2015 | 30 | 36.4763
61.7111 | 6.6897 | 5.774 | 31.979 | 31.5021 | 29.7285 | 11.4986 | 0.86764 | 5.241 | 30 | 18.9009
61.7144 | 6.6985 | 5.7521 | 31.979 | 31.0251 | 30.5482 | 5.9457 | 0.9017 | 5.2308 | 30 | 13.5847
61.7178 | 6.7073 | 5.7302 | 31.7405 | 29.5241 | 27.8548 | 5.6391 | 0.86764 | 3.978 | 30 | 0
61.7211 | 6.716 | 5.774 | 31.0933 | 32.0471 | 33.7505 | 25.8449 | 0.9017 | 5.1458 | 30 | 23.1782
61.7245 | 6.7073 | 5.7521 | 33.1032 | 34.534 | 35.2835 | 22.336 | 0.86764 | 5.1941 | 30 | 51.4724
61.7278 | 6.6721 | 5.774 | 33.7164 | 33.8186 | 30.5482 | 13.1359 | 0.9017 | 2.9494 | 30 | 43.628
61.7312 | 6.6721 | 5.6645 | 34.0911 | 32.6603 | 30.2416 | 11.6689 | 0.9017 | 5.2044 | 30 | 30.7273
61.7345 | 6.6897 | 5.6645 | 34.1933 | 33.9549 | 30.4119 | 13.5788 | 0.86764 | 5.1692 | 30 | 45.5471
61.7379 | 6.6985 | 5.6645 | 33.5461 | 30.6163 | 25.3679 | 2.1962 | 0.86764 | 5.2528 | 30 | 7.9549
61.7412 | 6.7073 | 5.6645 | 31.8768 | 28.9449 | 24.0393 | 1.9918 | 0.86764 | 5.2602 | 30 | 0
61.7446 | 6.716 | 5.6645 | 30.9911 | 32.0131 | 27.4801 | 14.6689 | 0.9017 | 3.2791 | 30 | 22.7762
61.7479 | 6.7248 | 5.6645 | 31.7746 | 31.8427 | 30.9911 | 19.1657 | 0.86764 | 5.2088 | 30 | 20.9603
61.7513 | 6.716 | 5.7521 | 32.6603 | 32.4219 | 30.7185 | 14.6348 | 0.9017 | 5.2807 | 30 | 27.6281
61.7546 | 6.6897 | 5.774 | 32.5922 | 32.2515 | 27.1053 | 8.4666 | 0.9017 | 4.4923 | 30 | 25.8387
61.758 | 6.6897 | 5.7521 | 32.2175 | 32.6603 | 30.3779 | 11.703 | 0.9017 | 5.2337 | 30 | 30.6005
61.7613 | 6.7073 | 5.7083 | 32.4219 | 33.2054 | 32.5922 | 6.9336 | 0.9017 | 4.8615 | 30 | 36.9297
61.7647 | 6.7073 | 5.774 | 32.2515 | 31.6043 | 28.2295 | 10.1018 | 0.86764 | 3.6791 | 30 | 18.9763
61.768 | 6.6985 | 5.774 | 32.2175 | 31.5021 | 28.9109 | 5.0259 | 0.86764 | 5.2587 | 30 | 17.9119
61.7714 | 6.6897 | 5.7521 | 32.0812 | 28.6043 | 23.2217 | 2.9798 | 0.9017 | 4.6975 | 30 | 0
61.7747 | 6.7073 | 5.7521 | 30.8548 | 30.6504 | 29.3197 | 3.7292 | 0.86764 | 3.1971 | 30 | 7.3269
61.7781 | 6.716 | 5.774 | 31.5021 | 30.6845 | 31.1614 | 16.1678 | 0.86764 | 4.7399 | 30 | 7.749
61.7814 | 6.716 | 5.7521 | 31.6043 | 31.5361 | 27.3438 | 16.1678 | 0.9017 | 4.9832 | 30 | 17.4365
61.7848 | 6.6897 | 5.7521 | 32.7966 | 33.6823 | 32.9329 | 15.4524 | 0.9017 | 4.7209 | 30 | 41.8413
61.7881 | 6.6809 | 5.774 | 33.8527 | 33.6142 | 32.6944 | 9.9656 | 0.9017 | 4.9773 | 30 | 41.2807
61.7915 | 6.6809 | 5.6645 | 33.5461 | 32.6603 | 29.5581 | 10.3062 | 0.9017 | 5.0989 | 30 | 30.6838
61.7948 | 6.6809 | 5.6645 | 34.9428 | 34.3296 | 31.0933 | 7.615 | 0.86764 | 5.1458 | 30 | 49.749
61.7982 | 6.6897 | 5.6645 | 33.6142 | 33.9889 | 31.3999 | 7.4787 | 0.9017 | 5.2587 | 30 | 46.1417
61.8015 | 6.6897 | 5.6645 | 33.7164 | 33.4098 | 31.3658 | 2.06 | 0.9017 | 5.1868 | 30 | 39.8108
61.8049 | 6.6897 | 5.6645 | 31.5361 | 30.7526 | 29.7625 | 4.072 | 0.93577 | 4.9012 | 30 | 9.9063
61.8082 | 6.7073 | 5.6645 | 32.3878 | 35.045 | 32.4219 | 11.6689 | 0.86764 | 5.1487 | 30 | 58.5767
61.8116 | 6.716 | 5.6645 | 32.5581 | 32.9329 | 30.446 | 12.9996 | 0.86764 | 4.211 | 30 | 34.9408
61.8149 | 6.7073 | 5.7302 | 32.2856 | 31.2977 | 28.6043 | 9.182 | 0.9017 | 5.2293 | 30 | 16.5856
61.8183 | 6.6985 | 5.7521 | 32.49 | 31.3658 | 28.7065 | 8.5688 | 0.9017 | 5.2865 | 30 | 17.4334
61.8216 | 6.7073 | 5.7521 | 32.3878 | 32.1493 | 28.0251 | 3.8996 | 0.86764 | 5.1824 | 30 | 26.3882
61.825 | 6.7073 | 5.6645 | 31.6724 | 32.2175 | 29.3197 | 2.9798 | 0.9017 | 5.1648 | 30 | 27.2859
61.8283 | 6.716 | 5.7521 | 31.6383 | 31.0933 | 27.5141 | 19.0635 | 0.86764 | 2.6286 | 30 | 14.6774
61.8317 | 6.716 | 5.774 | 32.3197 | 32.0131 | 31.1614 | 16.1338 | 0.9017 | 5.2469 | 30 | 25.162
61.835 | 6.6985 | 5.774 | 32.6944 | 32.3197 | 27.2075 | 7.9216 | 0.93577 | 4.9817 | 30 | 28.7509
61.8384 | 6.6897 | 5.774 | 32.4219 | 32.2856 | 30.8548 | 9.8293 | 0.9017 | 5.2059 | 30 | 28.5007
61.8418 | 6.6985 | 5.7521 | 31.8768 | 32.2175 | 30.4119 | 13.6469 | 0.9017 | 5.2425 | 30 | 27.8658
61.8451 | 6.7073 | 5.7521 | 31.8768 | 30.7185 | 26.3899 | 8.671 | 0.9017 | 2.1553 | 30 | 11.01
61.8485 | 6.6897 | 5.7521 | 31.8768 | 31.9449 | 30.1373 | 11.6348 | 0.9017 | 5.0945 | 30 | 24.9447
61.8518 | 6.6985 | 5.774 | 31.8768 | 32.1153 | 29.6263 | 12.3843 | 0.86764 | 3.7465 | 30 | 26.9877
61.8552 | 6.6985 | 5.774 | 31.8768 | 32.1153 | 29.8647 | 3.6611 | 0.9017 | 5.1209 | 30 | 27.1097
61.8585 | 6.6985 | 5.774 | 31.8768 | 29.9669 | 30.1032 | 2.6732 | 0.86764 | 5.1531 | 30 | 2.8945
61.8619 | 6.7073 | 5.7521 | 31.8768 | 31.468 | 29.0131 | 11.8392 | 0.9017 | 1.8388 | 30 | 19.8977
61.8652 | 6.716 | 5.774 | 31.8427 | 31.0933 | 32.6263 | 22.4723 | 0.9017 | 3.915 | 30 | 15.7381
61.8686 | 6.6985 | 5.7521 | 33.1713 | 32.8988 | 29.7625 | 15.0777 | 0.9017 | 4.3004 | 30 | 36.2552
61.8719 | 6.6721 | 5.774 | 33.7845 | 33.5801 | 30.3097 | 11.4986 | 0.9017 | 5.1634 | 30 | 44.1419
61.8753 | 6.6809 | 5.6645 | 33.5461 | 33.0351 | 30.3438 | 11.4986 | 0.9017 | 4.3517 | 30 | 38.1743
61.8786 | 6.6809 | 5.6645 | 33.4439 | 33.0351 | 30.8548 | 12.759 | 0.9017 | 5.2498 | 30 | 38.352
61.882 | 6.6897 | 5.6645 | 33.1713 | 31.0592 | 26.424 | 3.7974 | 0.86764 | 5.2528 | 30 | 16.1422
61.8853 | 6.6985 | 5.6645 | 32.8647 | 31.9109 | 27.0713 | 2.4347 | 0.9017 | 5.1429 | 30 | 25.8525
61.8887 | 6.7073 | 5.6645 | 31.9109 | 32.3537 | 27.6504 | 2.1281 | 0.93577 | 3.0462 | 30 | 30.9798
61.892 | 6.7073 | 5.6645 | 32.0131 | 31.6043 | 28.6724 | 11.2601 | 0.9017 | 3.1678 | 30 | 22.6255
61.8954 | 6.7073 | 5.7521 | 32.0471 | 32.0131 | 31.9109 | 12.8634 | 0.9017 | 5.1004 | 30 | 27.3508
61.8987 | 6.6897 | 5.7521 | 31.9109 | 31.3317 | 28.3317 | 10.7832 | 0.86764 | 5.2322 | 30 | 19.753
61.9021 | 6.6897 | 5.774 | 32.1834 | 30.3438 | 27.6845 | 5.1622 | 0.9017 | 4.5729 | 30 | 8.6353
61.9054 | 6.7073 | 5.7521 | 31.8768 | 31.8768 | 29.3197 | 16.4063 | 0.9017 | 5.2117 | 30 | 26.0231
61.9088 | 6.716 | 5.7521 | 32.2856 | 32.1834 | 33.3417 | 23.6646 | 0.9017 | 5.0755 | 30 | 29.6042
61.9121 | 6.6897 | 5.7521 | 34.1593 | 33.9208 | 32.1493 | 15.7931 | 0.93577 | 5.2088 | 30 | 49.4145
61.9155 | 6.6721 | 5.6645 | 34.0571 | 33.8527 | 30.6163 | 11.9755 | 0.86764 | 4.5993 | 30 | 48.8688
61.9188 | 6.6721 | 5.6645 | 34.5681 | 33.6142 | 30.6504 | 11.2942 | 0.86764 | 5.2278 | 30 | 46.3926
61.9222 | 6.6897 | 5.6645 | 33.3417 | 30.9911 | 23.9712 | 11.703 | 0.9017 | 5.2103 | 30 | 16.8833
61.9255 | 6.6985 | 5.6645 | 33.3417 | 34.0911 | 30.446 | 3.7633 | 0.86764 | 5.2719 | 30 | 52.0628
61.9289 | 6.6985 | 5.6645 | 32.7625 | 31.7065 | 26.2196 | 4.549 | 0.86764 | 1.7919 | 30 | 25.2823
61.9322 | 6.7073 | 5.6645 | 32.1493 | 32.1493 | 31.0592 | 13.6128 | 0.93577 | 4.8732 | 30 | 30.3996
61.9356 | 6.7073 | 5.7521 | 32.2856 | 33.4779 | 32.8647 | 10.5106 | 0.9017 | 5.1121 | 30 | 45.5742
61.9389 | 6.7073 | 5.7302 | 32.3537 | 32.1834 | 30.3779 | 10.8854 | 0.86764 | 5.1648 | 30 | 31.11
61.9423 | 6.6985 | 5.7521 | 32.4219 | 31.979 | 29.4559 | 4.5149 | 0.9017 | 5.2425 | 30 | 28.9209
61.9456 | 6.6985 | 5.7521 | 32.0471 | 29.1153 | 26.5943 | 10.7491 | 0.9017 | 4.1393 | 30 | 0
61.949 | 6.7073 | 5.7521 | 31.7405 | 30.8548 | 30.4119 | 16.0656 | 0.93577 | 3.9663 | 30 | 9.6584
61.9523 | 6.7073 | 5.7521 | 32.0131 | 31.8768 | 29.4219 | 3.8996 | 0.9017 | 5.2777 | 30 | 21.287
61.9557 | 6.6985 | 5.7521 | 31.0592 | 31.5021 | 23.6305 | 15.214 | 0.9017 | 1.7611 | 30 | 17.1519
61.959 | 6.7073 | 5.774 | 31.979 | 31.9449 | 31.468 | 15.6228 | 0.86764 | 5.1912 | 30 | 22.2541
61.9624 | 6.7073 | 5.7521 | 32.5581 | 31.3999 | 26.7306 | 3.9677 | 0.9017 | 5.241 | 30 | 16.1923
61.9657 | 6.6985 | 5.7521 | 31.5021 | 32.3197 | 25.7086 | 3.5589 | 0.9017 | 1.3509 | 30 | 26.6938
61.9691 | 6.716 | 5.774 | 31.5702 | 30.5482 | 30.5141 | 12.2821 | 0.86764 | 2.1304 | 30 | 6.7635
61.9724 | 6.716 | 5.7521 | 32.4219 | 31.3999 | 29.7966 | 18.9272 | 0.9017 | 3.3832 | 30 | 16.4406
61.9758 | 6.6985 | 5.7521 | 32.2856 | 31.979 | 29.0131 | 13.5788 | 0.9017 | 5.1209 | 30 | 23.0833
61.9791 | 6.6897 | 5.7521 | 32.7625 | 32.5922 | 31.5021 | 17.0536 | 0.9017 | 4.2066 | 30 | 30.1442
61.9825 | 6.6897 | 5.7302 | 33.1373 | 33.512 | 31.1614 | 15.9634 | 0.9017 | 5.2322 | 30 | 40.7148
61.9858 | 6.6809 | 5.7083 | 33.6483 | 34.1933 | 32.0471 | 8.5688 | 0.9017 | 5.1341 | 30 | 48.6371
61.9892 | 6.6985 | 5.6645 | 32.6603 | 32.3537 | 29.9669 | 11.0216 | 0.86764 | 5.2602 | 30 | 28.3353
61.9925 | 6.6985 | 5.6645 | 32.2515 | 32.8647 | 30.3097 | 3.8996 | 0.86764 | 5.137 | 30 | 34.2615
61.9959 | 6.7073 | 5.774 | 31.6043 | 31.7065 | 28.3658 | 2.6732 | 0.86764 | 5.2469 | 30 | 21.3062
61.9992 | 6.716 | 5.7521 | 31.5361 | 31.5021 | 29.2175 | 2.6732 | 0.9017 | 5.1414 | 30 | 19.0918
62.0026 | 6.7248 | 5.774 | 29.3197 | 29.6603 | 31.0251 | 13.204 | 0.9017 | 1.6469 | 30 | 0
62.0059 | 6.716 | 5.774 | 31.6724 | 31.5702 | 31.8087 | 18.8591 | 0.86764 | 1.5341 | 30 | 17.7788
62.0093 | 6.6897 | 5.7521 | 32.7285 | 34.4999 | 33.9889 | 14.9414 | 0.9017 | 4.4967 | 30 | 51.0615
62.0126 | 6.6809 | 5.774 | 33.3757 | 32.2856 | 30.2054 | 13.8172 | 0.86764 | 5.2088 | 30 | 26.245
62.016 | 6.6809 | 5.7083 | 34.1593 | 34.6703 | 32.0471 | 7.9897 | 0.9017 | 4.9349 | 30 | 53.3842
62.0193 | 6.6897 | 5.6645 | 33.0351 | 33.1713 | 29.5581 | 11.5326 | 0.9017 | 5.2689 | 30 | 36.6724
62.0227 | 6.6897 | 5.6645 | 33.0691 | 32.9329 | 29.3537 | 5.1622 | 0.86764 | 4.9949 | 30 | 34.1537
62.026 | 6.6897 | 5.6645 | 31.9449 | 31.1955 | 30.4119 | 9.5227 | 0.9017 | 5.2469 | 30 | 14.6449
62.0294 | 6.6985 | 5.6645 | 32.3197 | 31.9449 | 31.979 | 6.082 | 0.86764 | 5.1561 | 30 | 23.2016
62.0327 | 6.716 | 5.6645 | 31.979 | 32.9329 | 30.5141 | 16.3722 | 0.9017 | 2.2887 | 30 | 34.5073
62.0361 | 6.716 | 5.7302 | 32.0471 | 32.8647 | 29.9669 | 12.6568 | 0.9017 | 5.0711 | 30 | 33.9054
62.0394 | 6.7073 | 5.7521 | 31.979 | 31.7405 | 29.3197 | 12.6568 | 0.86764 | 3.2864 | 30 | 21.342
62.0428 | 6.6985 | 5.7521 | 32.0812 | 29.9669 | 28.979 | 6.5589 | 0.9017 | 4.6784 | 30 | 1.3472
62.0461 | 6.7073 | 5.7521 | 31.6383 | 30.001 | 31.1955 | 16.0656 | 0.9017 | 5.2029 | 30 | 1.7312
62.0495 | 6.716 | 5.774 | 31.7746 | 31.6383 | 32.0812 | 10.5447 | 0.9017 | 4.6813 | 30 | 20.2805
62.0528 | 6.6897 | 5.774 | 31.7746 | 33.0351 | 33.0351 | 19.6767 | 0.86764 | 5.1956 | 30 | 36.2044
62.0562 | 6.6897 | 5.7521 | 32.7966 | 33.4098 | 32.1493 | 20.7668 | 0.9017 | 5.2498 | 30 | 40.6182
62.0595 | 6.6809 | 5.7521 | 34.2274 | 32.5922 | 30.7526 | 15.248 | 0.9017 | 5.2572 | 30 | 31.5541
62.0629 | 6.6809 | 5.6645 | 34.2955 | 32.8647 | 26.6284 | 6.9336 | 0.9017 | 5.0901 | 30 | 34.791
62.0662 | 6.6897 | 5.6645 | 31.1955 | 30.8889 | 29.1153 | 3.2864 | 0.9017 | 5.1399 | 30 | 12.5741
62.0696 | 6.716 | 5.6645 | 31.8427 | 29.3537 | 24.5844 | 2.3666 | 0.9017 | 5.1766 | 30 | 0
62.0729 | 6.716 | 5.774 | 31.5702 | 32.0471 | 28.1273 | 17.5986 | 0.9017 | 3.896 | 30 | 23.1733
62.0763 | 6.7248 | 5.7521 | 31.8427 | 31.7065 | 29.8307 | 20.6987 | 0.9017 | 5.2088 | 30 | 19.4325
62.0796 | 6.7073 | 5.7521 | 33.1713 | 32.8988 | 32.6263 | 8.8073 | 0.86764 | 5.2117 | 30 | 33.0393
62.083 | 6.6897 | 5.7521 | 31.979 | 30.7867 | 26.7306 | 2.8094 | 0.9017 | 4.9305 | 30 | 9.279
62.0863 | 6.6985 | 5.774 | 31.979 | 31.6724 | 28.3999 | 4.6171 | 0.86764 | 2.1538 | 30 | 19.359
62.0897 | 6.716 | 5.774 | 32.0131 | 31.979 | 32.9669 | 21.1075 | 0.9017 | 3.8198 | 30 | 22.9305
62.093 | 6.7073 | 5.774 | 32.7625 | 32.8647 | 31.5702 | 14.8392 | 0.93577 | 5.1751 | 30 | 33.0782
62.0964 | 6.6897 | 5.7521 | 33.1713 | 34.0911 | 30.6845 | 12.2821 | 0.9017 | 5.2572 | 30 | 47.138
62.0997 | 6.6809 | 5.7521 | 32.9329 | 33.0691 | 29.0131 | 9.7271 | 0.93577 | 5.2293 | 30 | 35.7969
62.1031 | 6.6897 | 5.774 | 32.4219 | 30.5141 | 25.8789 | 3.7974 | 0.9017 | 5.2587 | 30 | 7.0292
62.1064 | 6.6985 | 5.7083 | 31.6724 | 30.3779 | 26.6284 | 2.2984 | 0.9017 | 5.2645 | 30 | 5.5153
62.1098 | 6.716 | 5.774 | 30.8207 | 31.1955 | 28.1614 | 10.715 | 0.9017 | 3.3641 | 30 | 14.7997
62.1131 | 6.716 | 5.7521 | 31.6383 | 31.5702 | 30.446 | 14.0557 | 0.9017 | 4.8205 | 30 | 19.1143
62.1165 | 6.7073 | 5.774 | 31.7746 | 30.9911 | 28.2295 | 12.8293 | 0.9017 | 4.7458 | 30 | 12.6443
62.1198 | 6.7073 | 5.774 | 32.1834 | 32.0812 | 30.8889 | 13.5447 | 0.9017 | 5.2821 | 30 | 25.0519
62.1232 | 6.6897 | 5.7521 | 32.9329 | 32.49 | 31.7065 | 14.0557 | 0.86764 | 5.1268 | 30 | 29.8037
62.1265 | 6.6897 | 5.6645 | 34.0911 | 33.4098 | 32.5581 | 11.1579 | 0.93577 | 5.1663 | 30 | 40.3693
62.1299 | 6.6809 | 5.6645 | 34.023 | 32.2856 | 30.3097 | 3.6611 | 0.9017 | 5.2483 | 30 | 27.83
62.1332 | 6.6809 | 5.6645 | 31.4339 | 30.3097 | 26.9009 | 2.8776 | 0.9017 | 1.9092 | 30 | 5.5779
62.1366 | 6.7073 | 5.6645 | 32.1834 | 29.8307 | 30.9911 | 11.192 | 0.9017 | 5.2514 | 30 | 0.16861
62.1399 | 6.7248 | 5.6645 | 32.3197 | 33.0351 | 31.6383 | 15.7931 | 0.86764 | 3.8579 | 30 | 36.4613
62.1433 | 6.7073 | 5.7302 | 32.5241 | 33.3076 | 31.3317 | 12.2821 | 0.9017 | 4.992 | 30 | 39.7247
62.1466 | 6.6897 | 5.7521 | 32.5241 | 33.512 | 31.0251 | 11.2601 | 0.93577 | 4.5217 | 30 | 42.232
62.15 | 6.6985 | 5.6645 | 32.6603 | 32.6603 | 30.3438 | 9.3864 | 0.9017 | 5.1824 | 30 | 32.787
62.1533 | 6.7073 | 5.6645 | 32.5241 | 31.0592 | 27.2757 | 2.4347 | 0.86764 | 5.1985 | 30 | 14.802
62.1567 | 6.7073 | 5.7521 | 32.4219 | 33.2054 | 29.5581 | 2.9457 | 0.9017 | 1.1766 | 30 | 39.1776
62.16 | 6.716 | 5.774 | 31.9449 | 31.5702 | 30.6504 | 14.4304 | 0.86764 | 5.2073 | 30 | 20.8382
62.1634 | 6.7073 | 5.7521 | 32.1153 | 31.9449 | 27.9229 | 2.8435 | 0.86764 | 5.2894 | 30 | 25.1756
62.1667 | 6.6985 | 5.774 | 31.6383 | 31.3999 | 26.5943 | 4.3105 | 0.86764 | 4.1978 | 30 | 19.1123
62.1701 | 6.7073 | 5.7521 | 31.7405 | 30.3779 | 31.6724 | 15.9634 | 0.9017 | 4.9935 | 30 | 7.6152
62.1734 | 6.716 | 5.774 | 31.7746 | 31.8768 | 33.1373 | 23.3921 | 0.86764 | 2.3312 | 30 | 24.6185
62.1768 | 6.7073 | 5.774 | 33.3417 | 33.9208 | 33.1713 | 15.8953 | 0.9017 | 5.1341 | 30 | 47.8836
62.1801 | 6.6809 | 5.6645 | 34.023 | 33.3757 | 29.7966 | 13.1018 | 0.9017 | 5.178 | 30 | 41.9358
62.1835 | 6.6721 | 5.6645 | 34.0571 | 33.6142 | 30.8548 | 12.9315 | 0.86764 | 5.1282 | 30 | 44.833
62.1868 | 6.6897 | 5.7083 | 34.2955 | 33.8527 | 31.6043 | 12.759 | 0.9017 | 5.2836 | 30 | 47.744
62.1902 | 6.6897 | 5.6645 | 33.9208 | 32.2856 | 27.4119 | 6.082 | 0.86764 | 3.3832 | 30 | 30.214
62.1935 | 6.6897 | 5.6645 | 32.1834 | 31.1955 | 28.3658 | 9.6249 | 0.9017 | 5.2616 | 30 | 17.9964
62.1969 | 6.7073 | 5.6645 | 32.1493 | 32.8307 | 30.7185 | 7.3424 | 0.9017 | 2.4234 | 30 | 36.5908
62.2002 | 6.716 | 5.6645 | 32.2856 | 32.6263 | 26.1855 | 11.2942 | 0.9017 | 2.0996 | 30 | 34.4392
62.2036 | 6.716 | 5.7521 | 32.2175 | 33.1032 | 31.8087 | 17.5305 | 0.86764 | 3.6264 | 30 | 39.9945
62.2069 | 6.7073 | 5.7521 | 32.0812 | 33.1713 | 32.3537 | 12.1118 | 0.9017 | 4.0981 | 30 | 40.9462
62.2103 | 6.6985 | 5.7521 | 32.3537 | 32.3197 | 30.5823 | 3.5589 | 0.9017 | 5.2059 | 30 | 31.4815
62.2136 | 6.6985 | 5.7521 | 31.8087 | 32.8307 | 29.0471 | 2.4688 | 0.93577 | 5.1575 | 30 | 37.405
62.217 | 6.716 | 5.7521 | 31.0251 | 30.0351 | 31.0592 | 12.9656 | 0.9017 | 2.7253 | 30 | 5.8978
62.2203 | 6.716 | 5.774 | 31.2977 | 31.2295 | 27.957 | 14.6348 | 0.9017 | 4.3224 | 30 | 19.4319
62.2237 | 6.6985 | 5.7521 | 30.8889 | 33.1032 | 30.446 | 3.7292 | 0.9017 | 5.1282 | 30 | 40.7299
62.227 | 6.6985 | 5.774 | 31.3658 | 29.7285 | 26.0152 | 2.8776 | 0.9017 | 3.9443 | 30 | 2.6775
62.2304 | 6.716 | 5.7521 | 30.8889 | 30.7526 | 28.3317 | 18.2118 | 0.86764 | 5.159 | 30 | 14.2641
62.2337 | 6.7336 | 5.774 | 30.5141 | 31.9109 | 31.3999 | 17.292 | 0.9017 | 2.2285 | 30 | 27.4297
62.2371 | 6.7073 | 5.774 | 32.1834 | 32.3878 | 34.7384 | 16.4744 | 0.86764 | 5.2029 | 30 | 32.9436
62.2404 | 6.6897 | 5.7521 | 32.1153 | 31.6724 | 29.1153 | 13.8172 | 0.9017 | 5.1399 | 30 | 24.9772
62.2438 | 6.6809 | 5.774 | 31.8087 | 30.8889 | 29.0812 | 15.248 | 0.9017 | 5.1941 | 30 | 16.1975
62.2471 | 6.6985 | 5.774 | 32.2515 | 32.6603 | 31.9109 | 11.5326 | 0.9017 | 5.2117 | 30 | 36.3189
62.2505 | 6.7073 | 5.7521 | 31.1955 | 30.6163 | 29.0131 | 15.5206 | 0.86764 | 1.6776 | 30 | 13.3162
62.2538 | 6.6897 | 5.774 | 31.9449 | 31.8768 | 31.1614 | 15.0777 | 0.9017 | 5.2498 | 30 | 27.6313
62.2572 | 6.6897 | 5.774 | 32.1493 | 32.3878 | 30.0351 | 15.0436 | 0.86764 | 5.0433 | 30 | 33.5292
62.2605 | 6.6809 | 5.7521 | 31.9109 | 33.6142 | 27.5823 | 4.6512 | 0.9017 | 4.8249 | 30 | 47.5614
62.2639 | 6.6897 | 5.774 | 31.7405 | 30.6845 | 25.5042 | 2.5028 | 0.86764 | 5.1531 | 30 | 14.58
62.2672 | 6.716 | 5.774 | 30.9229 | 31.2636 | 26.935 | 2.7072 | 0.9017 | 3.0726 | 30 | 21.1806
62.2706 | 6.7336 | 5.774 | 30.7185 | 29.3878 | 29.0471 | 15.3162 | 0.9017 | 4.5568 | 30 | 0.003011
62.2739 | 6.716 | 5.7521 | 31.0592 | 31.0592 | 29.7966 | 12.6568 | 0.9017 | 3.2117 | 30 | 18.9029
62.2773 | 6.6985 | 5.774 | 31.2636 | 30.8548 | 28.7065 | 5.6732 | 0.9017 | 5.1473 | 30 | 16.648
62.2806 | 6.6985 | 5.7521 | 30.8207 | 28.1614 | 27.1394 | 3.2182 | 0.9017 | 2.9333 | 30 | 0
62.284 | 6.716 | 5.7521 | 31.2977 | 28.7065 | 28.3658 | 4.6852 | 0.9017 | 5.2514 | 30 | 0
62.2873 | 6.7336 | 5.774 | 31.0251 | 30.3438 | 28.4339 | 24.2097 | 0.93577 | 4.8103 | 30 | 3.8577
62.2907 | 6.7248 | 5.774 | 32.3537 | 32.8647 | 34.7384 | 20.9712 | 0.86764 | 5.115 | 30 | 32.4371
62.294 | 6.6809 | 5.7521 | 33.2735 | 33.512 | 30.1373 | 11.0898 | 0.9017 | 5.1854 | 30 | 39.936
62.2974 | 6.6633 | 5.6645 | 33.4098 | 31.9449 | 31.5021 | 12.0777 | 0.9017 | 5.1604 | 30 | 22.3863
62.3007 | 6.6809 | 5.6645 | 34.5681 | 34.4318 | 32.3197 | 5.6732 | 0.9017 | 5.1355 | 30 | 50.6726
62.3041 | 6.6985 | 5.6645 | 32.3197 | 30.8889 | 29.3878 | 14.2601 | 0.86764 | 5.1458 | 30 | 10.7917
62.3074 | 6.6897 | 5.6645 | 35.3175 | 35.4879 | 31.9109 | 15.3843 | 0.9017 | 5.0945 | 30 | 62.9451
62.3108 | 6.6897 | 5.6645 | 33.8527 | 33.1713 | 30.446 | 13.8172 | 0.9017 | 5.1692 | 30 | 37.0192
62.3141 | 6.6809 | 5.6645 | 34.1252 | 31.8087 | 28.0592 | 5.571 | 0.86764 | 5.096 | 30 | 21.7653
62.3175 | 6.6985 | 5.6645 | 31.5361 | 31.1955 | 29.3197 | 13.3744 | 0.9017 | 4.7707 | 30 | 14.9232
62.3208 | 6.716 | 5.7302 | 31.979 | 34.9769 | 32.5581 | 13.715 | 0.86764 | 5.1648 | 30 | 57.8399
62.3242 | 6.6985 | 5.7521 | 32.0471 | 31.9449 | 30.3097 | 13.2381 | 0.9017 | 4.0645 | 30 | 23.7706
62.3275 | 6.6985 | 5.774 | 32.3878 | 31.8768 | 29.3197 | 3.116 | 0.9017 | 5.0755 | 30 | 23.1114
62.3309 | 6.6897 | 5.7302 | 32.0471 | 29.6263 | 25.2998 | 3.1501 | 0.9017 | 3.9414 | 30 | 0
62.3342 | 6.716 | 5.7521 | 32.1493 | 30.8889 | 28.7405 | 15.214 | 0.9017 | 2.6564 | 30 | 10.0592
62.3376 | 6.7248 | 5.7521 | 32.2515 | 32.5581 | 35.6582 | 23.9371 | 0.9017 | 5.3041 | 30 | 29.0218
62.3409 | 6.6985 | 5.7302 | 34.2955 | 34.8065 | 33.5801 | 17.4964 | 0.86764 | 3.8433 | 30 | 54.6421
62.3443 | 6.6633 | 5.6645 | 34.534 | 34.6362 | 29.5581 | 11.6689 | 0.9017 | 5.137 | 30 | 52.9909
62.3476 | 6.6809 | 5.6645 | 35.2494 | 34.1933 | 30.8207 | 12.3502 | 0.93577 | 5.2514 | 30 | 48.2423
62.351 | 6.6897 | 5.5988 | 35.1472 | 34.8406 | 32.4219 | 2.3325 | 0.93577 | 5.2689 | 30 | 55.8182
62.3543 | 6.6985 | 5.5769 | 32.3537 | 33.3417 | 24.9932 | 2.7754 | 0.86764 | 3.4989 | 30 | 39.1173
62.3577 | 6.6985 | 5.6207 | 33.2054 | 31.3999 | 28.0592 | 3.1501 | 0.86764 | 5.1648 | 30 | 17.3144
62.361 | 6.7073 | 5.6645 | 32.49 | 32.2515 | 27.6845 | 12.214 | 0.86764 | 3.918 | 30 | 27.0425
62.3644 | 6.716 | 5.6645 | 32.7285 | 32.6263 | 29.4219 | 12.4865 | 0.9017 | 5.2278 | 30 | 31.4183
62.3677 | 6.7073 | 5.6645 | 33.0691 | 35.4197 | 32.6944 | 9.0117 | 0.9017 | 5.1868 | 30 | 63.2176
62.3711 | 6.6985 | 5.774 | 32.7625 | 31.3999 | 28.1273 | 3.7633 | 0.86764 | 4.233 | 30 | 17.9907
62.3744 | 6.6985 | 5.6645 | 32.7625 | 30.8207 | 29.2856 | 8.3304 | 0.86764 | 3.074 | 30 | 11.5108
62.3778 | 6.7073 | 5.7521 | 32.5922 | 31.3317 | 31.3999 | 10.3062 | 0.9017 | 4.7604 | 30 | 17.3475
62.3811 | 6.7073 | 5.6645 | 32.8307 | 33.512 | 31.0592 | 6.4567 | 0.9017 | 5.2631 | 30 | 42.1249
62.3845 | 6.6985 | 5.6645 | 32.2515 | 28.9449 | 25.0954 | 12.4524 | 0.9017 | 1.6542 | 30 | 0
62.3878 | 6.6985 | 5.6645 | 32.7625 | 33.0691 | 34.9087 | 16.6788 | 0.9017 | 5.2029 | 30 | 34.7396
62.3912 | 6.6985 | 5.6645 | 33.7164 | 33.6142 | 32.6263 | 15.0096 | 0.9017 | 5.222 | 30 | 41.0925
62.3945 | 6.6897 | 5.6645 | 34.7384 | 34.4318 | 32.1834 | 8.5348 | 0.86764 | 5.2015 | 30 | 50.5645
62.3979 | 6.6809 | 5.6645 | 34.3977 | 33.9549 | 32.0471 | 10.6469 | 0.9017 | 5.1663 | 30 | 45.4182
62.4012 | 6.6897 | 5.7521 | 34.9428 | 33.512 | 31.0251 | 2.4006 | 0.9017 | 5.1443 | 30 | 40.6301
62.4046 | 6.6897 | 5.8178 | 32.0471 | 30.5141 | 27.3438 | 2.0259 | 0.9017 | 2.967 | 30 | 6.8709
62.4079 | 6.6985 | 5.8398 | 33.4098 | 33.8527 | 30.9229 | 10.7491 | 0.9017 | 3.5692 | 30 | 44.7229
62.4113 | 6.716 | 5.9055 | 33.1032 | 33.4779 | 33.0691 | 13.204 | 0.9017 | 5.0081 | 30 | 40.7008
62.4146 | 6.7073 | 5.9055 | 33.1032 | 33.0351 | 30.0691 | 10.7832 | 0.9017 | 3.8125 | 30 | 35.8851
62.418 | 6.6985 | 5.9055 | 33.3076 | 32.2856 | 28.7405 | 4.6852 | 0.9017 | 2.9128 | 30 | 27.5703
62.4213 | 6.6985 | 5.9055 | 33.0691 | 31.8087 | 29.2856 | 8.9095 | 0.9017 | 3.8184 | 30 | 22.2996
62.4247 | 6.716 | 5.9055 | 32.9669 | 33.0351 | 32.2175 | 11.2601 | 0.86764 | 5.1312 | 30 | 36.2982
62.428 | 6.7073 | 5.9055 | 32.8307 | 32.3197 | 31.1614 | 12.3162 | 0.9017 | 4.1466 | 30 | 28.3693
62.4314 | 6.6985 | 5.9055 | 32.9329 | 32.7625 | 30.4119 | 3.7292 | 0.9017 | 4.9173 | 30 | 33.521
62.4347 | 6.6985 | 5.9055 | 32.8647 | 32.3878 | 27.4119 | 2.4347 | 0.86764 | 3.9619 | 30 | 29.4365
62.4381 | 6.7073 | 5.9055 | 32.3197 | 32.1834 | 28.5702 | 1.6171 | 0.9017 | 4.9158 | 30 | 27.2586
62.4414 | 6.7248 | 5.9055 | 32.3537 | 32.1153 | 28.1614 | 17.258 | 0.9017 | 3.1062 | 30 | 26.6151
62.4448 | 6.716 | 5.9931 | 32.3197 | 32.5241 | 30.7526 | 14.0216 | 0.9017 | 5.2425 | 30 | 31.3669
62.4481 | 6.7073 | 5.9055 | 32.3537 | 32.1834 | 29.1153 | 4.549 | 0.9017 | 4.9554 | 30 | 27.6538
62.4515 | 6.6985 | 5.9055 | 32.4219 | 32.3197 | 30.0351 | 9.2842 | 0.93577 | 5.1956 | 30 | 29.3241
62.4548 | 6.7073 | 5.9055 | 32.6603 | 32.2856 | 28.1273 | 10.6128 | 0.9017 | 3.6483 | 30 | 29.0725
62.4582 | 6.7073 | 5.9055 | 32.2856 | 32.2175 | 31.7065 | 12.2821 | 0.9017 | 4.5378 | 30 | 28.4331
62.4615 | 6.6985 | 5.9712 | 32.3878 | 32.3197 | 28.6724 | 6.593 | 0.93577 | 3.241 | 30 | 29.7194
62.4649 | 6.7073 | 5.9055 | 32.2856 | 32.4219 | 28.7405 | 11.703 | 0.9017 | 3.6894 | 30 | 31.0131
62.4682 | 6.7073 | 5.9931 | 32.49 | 32.2175 | 29.8307 | 13.2722 | 0.9017 | 4.9612 | 30 | 28.8378
62.4716 | 6.7073 | 5.9274 | 32.0471 | 31.979 | 29.6263 | 12.1458 | 0.86764 | 4.5378 | 30 | 26.2647
62.4749 | 6.6985 | 5.9055 | 32.2175 | 32.3197 | 30.6504 | 3.0138 | 0.9017 | 5.2528 | 30 | 30.2406
62.4783 | 6.6985 | 5.9055 | 31.9449 | 32.0471 | 25.4361 | 2.8435 | 0.86764 | 3.4198 | 30 | 27.2863
62.4816 | 6.716 | 5.9055 | 31.5361 | 31.3317 | 30.446 | 16.27 | 0.9017 | 4 | 30 | 19.2997
62.485 | 6.7248 | 5.9712 | 31.8427 | 31.6043 | 27.2075 | 16.3722 | 0.9017 | 4.1861 | 30 | 22.4635
62.4883 | 6.6985 | 5.9712 | 31.8427 | 31.3317 | 29.2175 | 13.6128 | 0.86764 | 4.9085 | 30 | 19.4689
62.4917 | 6.6985 | 5.9712 | 32.0131 | 31.8427 | 30.8548 | 9.182 | 0.9017 | 5.1985 | 30 | 25.3361
62.495 | 6.6897 | 5.9712 | 31.7405 | 30.0351 | 25.5723 | 2.4347 | 0.86764 | 5.2807 | 30 | 4.9634
62.4984 | 6.7073 | 5.9712 | 32.0812 | 32.1493 | 27.9911 | 14.0216 | 0.9017 | 5.2558 | 30 | 28.9179
62.5017 | 6.7248 | 5.9712 | 32.0131 | 31.5361 | 31.7746 | 22.5745 | 0.9017 | 4.2286 | 30 | 22.0955
62.5051 | 6.6985 | 5.9712 | 32.8307 | 34.0571 | 32.3878 | 13.4425 | 0.86764 | 5.178 | 30 | 50.7441
62.5084 | 6.6809 | 5.9055 | 33.2735 | 32.7285 | 28.6383 | 10.0337 | 0.9017 | 5.2249 | 30 | 35.9275
62.5118 | 6.6897 | 5.9055 | 32.1493 | 30.7867 | 26.1515 | 4.8896 | 0.9017 | 5.137 | 30 | 14.087
62.5151 | 6.716 | 5.9055 | 31.9109 | 33.3757 | 30.8889 | 10.4766 | 0.93577 | 4.8029 | 30 | 43.4647
62.5185 | 6.7248 | 5.9055 | 31.8768 | 32.6263 | 31.979 | 9.4546 | 0.86764 | 4.6813 | 30 | 35.1688
62.5218 | 6.6633 | 5.9055 | 31.7405 | 31.2636 | 28.5702 | 11.4304 | 0.9017 | 4.0249 | 30 | 19.8833
62.5252 | 6.6809 | 5.9712 | 31.3317 | 31.2636 | 30.7867 | 13.4084 | 0.9017 | 5.0975 | 30 | 19.9566
62.5285 | 6.716 | 5.9931 | 31.1955 | 29.0812 | 27.8207 | 2.4347 | 0.9017 | 5.178 | 30 | 0
62.5319 | 6.7248 | 5.9712 | 30.7867 | 29.3537 | 25.6745 | 12.5887 | 0.9017 | 2.4132 | 30 | 0
62.5352 | 6.7248 | 5.9931 | 31.0251 | 31.0592 | 29.2175 | 19.7789 | 0.9017 | 4.3912 | 30 | 11.981
62.5386 | 6.6897 | 5.9712 | 31.6383 | 31.6043 | 31.6724 | 19.1657 | 0.9017 | 4.5173 | 30 | 18.2174
62.5419 | 6.6985 | 5.9931 | 32.9669 | 33.0691 | 30.7185 | 14.8733 | 0.86764 | 5.1795 | 30 | 34.9058
62.5453 | 6.6809 | 5.9274 | 32.9669 | 33.3076 | 31.3317 | 4.3446 | 0.86764 | 5.1473 | 30 | 37.7853
62.5486 | 6.6721 | 5.9055 | 30.9911 | 28.0592 | 23.7668 | 3.0479 | 0.9017 | 5.1912 | 30 | 0
62.552 | 6.6985 | 5.9055 | 31.2977 | 32.1493 | 26.7987 | 4.6171 | 0.9017 | 2.4776 | 30 | 24.2937
62.5553 | 6.716 | 5.9712 | 30.0691 | 31.0592 | 32.6263 | 20.358 | 0.9017 | 4.5671 | 30 | 12.0672
62.5587 | 6.6369 | 5.9931 | 32.5922 | 33.4098 | 31.5702 | 18.1778 | 0.86764 | 5.2807 | 30 | 38.7584
62.562 | 6.6369 | 5.9274 | 32.9329 | 33.4779 | 30.8889 | 12.1118 | 0.9017 | 4.7546 | 30 | 39.7279
62.5654 | 6.6545 | 5.9055 | 32.8647 | 33.7164 | 30.7185 | 12.5206 | 0.86764 | 5.2968 | 30 | 42.631
62.5687 | 6.6809 | 5.9055 | 32.9669 | 32.7625 | 30.3438 | 5.5028 | 0.86764 | 5.1473 | 30 | 32.0401
62.5721 | 6.6897 | 5.9493 | 30.4119 | 29.4559 | 26.8669 | 3.4567 | 0.9017 | 5.0931 | 30 | 0
62.5754 | 6.7073 | 5.9931 | 31.1955 | 32.5922 | 29.7966 | 14.6348 | 0.86764 | 3.5795 | 30 | 29.3513
62.5788 | 6.7073 | 5.9931 | 31.3317 | 32.1153 | 30.446 | 15.6909 | 0.9017 | 5.181 | 30 | 24.0983
62.5821 | 6.6809 | 5.9931 | 31.3999 | 29.8307 | 25.3679 | 3.5248 | 0.86764 | 5.1634 | 30 | 0
62.5855 | 6.6985 | 5.9931 | 31.3658 | 27.6504 | 25.1295 | 3.8996 | 0.86764 | 5.2073 | 30 | 0
62.5888 | 6.6721 | 5.9931 | 30.4119 | 28.6383 | 24.9251 | 5.8776 | 0.86764 | 5.2631 | 30 | 0
62.5922 | 6.6809 | 5.9931 | 31.6043 | 31.6043 | 35.3857 | 24.6866 | 0.9017 | 2.6667 | 30 | 18.1353
62.5956 | 6.6809 | 5.9931 | 33.0691 | 32.6603 | 32.7625 | 11.737 | 0.9017 | 5.2439 | 30 | 30.1924
62.5989 | 6.6545 | 5.9274 | 33.4439 | 33.512 | 29.4219 | 8.8754 | 0.9017 | 5.2322 | 30 | 39.9951
62.6023 | 6.6633 | 5.9274 | 33.8527 | 34.2955 | 31.0592 | 13.0678 | 0.9017 | 5.2953 | 30 | 49.0752
62.6056 | 6.6633 | 5.9055 | 34.9087 | 35.4197 | 31.3999 | 4.4127 | 0.9017 | 4.4747 | 30 | 62.0602
62.609 | 6.6809 | 5.8398 | 31.7746 | 29.1834 | 27.8548 | 13.9535 | 0.9017 | 3.833 | 30 | 0
62.6123 | 6.6809 | 5.9055 | 35.1131 | 34.1593 | 32.7285 | 16.4063 | 0.86764 | 5.2015 | 30 | 47.0966
62.6157 | 6.6721 | 5.9055 | 34.1593 | 33.6483 | 32.2175 | 11.703 | 0.86764 | 3.2308 | 30 | 41.5486
62.619 | 6.6897 | 5.9055 | 33.6483 | 34.5681 | 33.8527 | 11.5667 | 0.86764 | 5.2381 | 30 | 52.1804
62.6224 | 6.6897 | 5.9055 | 32.6944 | 34.1252 | 27.8548 | 7.2062 | 0.9017 | 1.3099 | 30 | 47.4278
62.6257 | 6.6985 | 5.9055 | 32.7285 | 34.4318 | 31.2977 | 10.9535 | 0.9017 | 4.3927 | 30 | 51.1403
62.6291 | 6.7248 | 5.9055 | 31.7405 | 32.49 | 31.2977 | 13.715 | 0.86764 | 5.1722 | 30 | 29.3986
62.6324 | 6.7073 | 5.9274 | 32.3878 | 32.49 | 26.3218 | 5.9457 | 0.9017 | 1.3187 | 30 | 29.5429
62.6358 | 6.7073 | 5.9055 | 31.8087 | 35.1813 | 31.6043 | 4.0018 | 0.9017 | 4.7487 | 30 | 60.1787
62.6391 | 6.7073 | 5.9493 | 31.2977 | 31.2977 | 30.2757 | 5.1622 | 0.9017 | 2.359 | 30 | 16.4798
62.6425 | 6.716 | 5.9712 | 31.0251 | 27.4119 | 27.5141 | 10.5788 | 0.9017 | 5.0257 | 30 | 0
62.6458 | 6.716 | 5.9712 | 31.5021 | 28.9109 | 27.7526 | 4.1061 | 0.86764 | 5.2234 | 30 | 0
62.6492 | 6.7073 | 5.9712 | 30.7185 | 29.7966 | 27.6163 | 5.4006 | 0.86764 | 3.2117 | 30 | 0
62.6525 | 6.716 | 5.9712 | 30.7867 | 30.957 | 29.5581 | 13.9876 | 0.9017 | 4.4732 | 30 | 10.836
62.6559 | 6.716 | 5.9712 | 31.0592 | 31.0251 | 27.9911 | 18.0756 | 0.93577 | 5.219 | 30 | 11.6633
62.6592 | 6.6985 | 5.9712 | 32.3537 | 32.8647 | 32.1834 | 15.5546 | 0.86764 | 5.2514 | 30 | 32.5635
62.6626 | 6.6897 | 5.9712 | 33.0351 | 31.6043 | 30.2757 | 12.4184 | 0.86764 | 5.2748 | 30 | 18.4498
62.6659 | 6.6897 | 5.9055 | 33.7845 | 32.8988 | 30.3097 | 12.8293 | 0.86764 | 5.2631 | 30 | 33.2085
62.6693 | 6.6897 | 5.9055 | 34.0571 | 33.5461 | 31.0933 | 11.2942 | 0.9017 | 5.1604 | 30 | 40.7093
62.6726 | 6.6897 | 5.9055 | 33.3076 | 30.8207 | 25.5383 | 4.9578 | 0.86764 | 3.1385 | 30 | 10.0402
62.676 | 6.6897 | 5.9055 | 30.3438 | 28.8087 | 26.7306 | 9.9656 | 0.86764 | 4.0659 | 30 | 0
62.6793 | 6.7073 | 5.9055 | 32.0812 | 34.5681 | 34.2955 | 5.5369 | 0.86764 | 5.1751 | 30 | 51.7166
62.6827 | 6.7073 | 5.9712 | 31.8427 | 32.7966 | 26.4581 | 14.0216 | 0.9017 | 4.9773 | 30 | 31.9124
62.686 | 6.7073 | 5.9712 | 31.6724 | 33.7505 | 31.1955 | 15.5546 | 0.86764 | 3.9956 | 30 | 42.8808
62.6894 | 6.7073 | 5.9931 | 31.9449 | 33.0691 | 31.3658 | 12.9315 | 0.86764 | 3.7055 | 30 | 35.3793
62.6927 | 6.7073 | 5.9712 | 31.7405 | 32.49 | 30.0691 | 9.0798 | 0.86764 | 4.6213 | 30 | 28.9978
62.6961 | 6.6985 | 5.9931 | 31.8087 | 32.6603 | 32.5922 | 4.2764 | 0.9017 | 5.2293 | 30 | 31.0703
62.6994 | 6.7073 | 5.9712 | 31.0251 | 31.8427 | 24.1415 | 2.4347 | 0.86764 | 4.7678 | 30 | 21.9619
62.7028 | 6.716 | 5.9931 | 31.7746 | 30.8548 | 28.2636 | 16.0656 | 0.86764 | 4.4659 | 30 | 10.8764
62.7061 | 6.716 | 5.9931 | 31.2977 | 30.2757 | 26.7306 | 7.8875 | 0.9017 | 5.1458 | 30 | 4.3653
62.7095 | 6.6985 | 5.9712 | 30.6845 | 29.5922 | 29.1493 | 5.3666 | 0.86764 | 3.9648 | 30 | 0
62.7128 | 6.7073 | 5.9931 | 30.6163 | 30.8548 | 34.4999 | 23.3239 | 0.86764 | 5.0286 | 30 | 9.6723
62.7162 | 6.6985 | 5.9712 | 32.49 | 33.1032 | 33.9549 | 20.7668 | 0.9017 | 3.4477 | 30 | 35.1922
62.7195 | 6.6721 | 5.9493 | 34.1252 | 32.2175 | 31.3317 | 11.8733 | 0.9017 | 4.9715 | 30 | 25.3376
62.7229 | 6.6633 | 5.9055 | 34.4318 | 33.4439 | 31.3658 | 12.1799 | 0.9017 | 5.1561 | 30 | 39.3599
62.7262 | 6.6809 | 5.8836 | 34.7725 | 34.8065 | 32.6263 | 16.1338 | 0.9017 | 5.1575 | 30 | 54.9971
62.7296 | 6.6897 | 5.8836 | 35.4197 | 33.7505 | 28.1614 | 16.1338 | 0.9017 | 5.1004 | 30 | 43.3115
62.7329 | 6.6897 | 5.8836 | 35.0791 | 33.8867 | 33.4098 | 11.4304 | 0.9017 | 3.4652 | 30 | 45.0726
62.7363 | 6.6721 | 5.8398 | 33.9549 | 32.9669 | 30.5141 | 11.3964 | 0.86764 | 5.2322 | 30 | 34.8774
62.7396 | 6.6809 | 5.8398 | 32.6603 | 31.7746 | 29.6944 | 11.7711 | 0.86764 | 5.2176 | 30 | 21.5414
62.743 | 6.7073 | 5.8836 | 32.7966 | 34.4318 | 28.3999 | 8.0919 | 0.86764 | 3.7128 | 30 | 51.7476
62.7463 | 6.7073 | 5.9055 | 32.5241 | 33.3076 | 30.5141 | 14.192 | 0.9017 | 3.2952 | 30 | 39.2707
62.7497 | 6.7073 | 5.9055 | 32.6603 | 33.2395 | 31.0592 | 14.1579 | 0.9017 | 4.3429 | 30 | 38.6886
62.753 | 6.7073 | 5.9055 | 32.7625 | 33.7164 | 31.3317 | 4.3105 | 0.9017 | 5.1399 | 30 | 44.2794
62.7564 | 6.6985 | 5.9274 | 32.4219 | 30.9229 | 28.5702 | 2.2984 | 0.9017 | 4.9305 | 30 | 12.8477
62.7597 | 6.716 | 5.9055 | 30.9911 | 30.5482 | 28.4339 | 3.082 | 0.9017 | 3.9443 | 30 | 8.6559
62.7631 | 6.7248 | 5.9712 | 31.5702 | 31.6043 | 29.1834 | 12.0096 | 0.9017 | 4.5144 | 30 | 20.6518
62.7664 | 6.7336 | 5.9712 | 31.7065 | 31.3999 | 29.1834 | 9.9315 | 0.9017 | 5.1443 | 30 | 18.4291
62.7698 | 6.7073 | 5.9931 | 31.3317 | 31.7405 | 26.2537 | 3.7292 | 0.86764 | 5.2807 | 30 | 22.3696
62.7731 | 6.6985 | 5.9712 | 31.5361 | 30.3097 | 25.1635 | 2.2644 | 0.86764 | 5.2425 | 30 | 6.261
62.7765 | 6.716 | 5.9931 | 31.2977 | 30.4119 | 27.7526 | 25.0954 | 0.86764 | 1.6425 | 30 | 7.437
62.7798 | 6.716 | 5.9931 | 32.9329 | 33.5461 | 33.1373 | 19.4042 | 0.9017 | 5.2322 | 30 | 42.9662
62.7832 | 6.6809 | 5.9931 | 33.5461 | 33.1373 | 31.1614 | 10.0337 | 0.9017 | 5.2337 | 30 | 38.5404
62.7865 | 6.6633 | 5.9055 | 33.6823 | 32.8647 | 31.2295 | 11.192 | 0.86764 | 4.3663 | 30 | 35.6347
62.7899 | 6.6897 | 5.9055 | 34.2955 | 34.0571 | 32.5241 | 11.226 | 0.9017 | 5.3041 | 30 | 49.3106
62.7932 | 6.6809 | 5.9055 | 34.4318 | 34.0571 | 29.3537 | 6.4226 | 0.93577 | 5.2602 | 30 | 49.5433
62.7966 | 6.6897 | 5.8836 | 33.4439 | 31.5702 | 27.8207 | 11.2601 | 0.86764 | 5.2396 | 30 | 21.6048
62.7999 | 6.6985 | 5.9055 | 32.8988 | 32.3878 | 29.7285 | 7.6831 | 0.9017 | 5.2953 | 30 | 30.9584
62.8033 | 6.6985 | 5.9055 | 32.6603 | 32.6263 | 32.3537 | 11.226 | 0.86764 | 3.7891 | 30 | 33.7983
62.8066 | 6.7073 | 5.9055 | 32.6944 | 31.9449 | 29.3537 | 13.2381 | 0.93577 | 4.9275 | 30 | 26.2317
62.81 | 6.7073 | 5.9055 | 32.6944 | 31.2636 | 29.1153 | 12.248 | 0.9017 | 5.2117 | 30 | 18.6261
62.8133 | 6.6985 | 5.9055 | 32.6944 | 32.0471 | 30.6845 | 4.2424 | 0.9017 | 5.137 | 30 | 27.5754
62.8167 | 6.7073 | 5.9055 | 32.6603 | 29.7285 | 26.4581 | 2.4688 | 0.86764 | 5.1106 | 30 | 1.426
62.82 | 6.7073 | 5.9055 | 32.1153 | 31.8087 | 30.1713 | 12.4184 | 0.9017 | 1.5561 | 30 | 24.9768
62.8234 | 6.7248 | 5.9055 | 32.6603 | 32.2175 | 32.1493 | 20.5284 | 0.9017 | 5.241 | 30 | 29.7128
62.8267 | 6.7073 | 5.9712 | 33.7505 | 33.6142 | 28.6043 | 5.7754 | 0.9017 | 5.2602 | 30 | 45.6658
62.8301 | 6.6809 | 5.9055 | 32.8988 | 32.6263 | 30.7867 | 10.681 | 0.9017 | 5.181 | 30 | 34.6838
62.8334 | 6.6985 | 5.9055 | 32.9329 | 34.6021 | 30.9911 | 3.4226 | 0.9017 | 4.9861 | 30 | 57.2184
62.8368 | 6.6985 | 5.9055 | 32.3197 | 32.6263 | 29.6263 | 8.3644 | 0.86764 | 5.1282 | 30 | 35.1006
62.8401 | 6.7073 | 5.9055 | 32.3197 | 32.7966 | 29.49 | 5.4688 | 0.86764 | 4.9378 | 30 | 37.1825
62.8435 | 6.7073 | 5.9055 | 32.2856 | 31.9449 | 28.7405 | 1.6512 | 0.9017 | 3.5062 | 30 | 27.696
62.8468 | 6.7073 | 5.9712 | 32.3197 | 31.2977 | 29.5922 | 9.9656 | 0.83357 | 4.6184 | 30 | 20.4759
62.8502 | 6.716 | 5.9712 | 32.1834 | 31.3317 | 30.6504 | 12.3843 | 0.86764 | 5.118 | 30 | 20.937
62.8535 | 6.6985 | 5.9931 | 32.2856 | 32.49 | 28.8427 | 12.6909 | 0.86764 | 5.2146 | 30 | 34.1362
62.8569 | 6.6897 | 5.9712 | 32.4219 | 32.0471 | 33.1373 | 8.5348 | 0.86764 | 5.2439 | 30 | 29.2632
62.8602 | 6.6897 | 5.9274 | 32.3197 | 30.3779 | 26.0152 | 9.2502 | 0.9017 | 5.2132 | 30 | 10.4708
62.8636 | 6.6985 | 5.9274 | 32.6603 | 32.2856 | 33.3076 | 13.9535 | 0.86764 | 5.1619 | 30 | 32.1053
62.8669 | 6.716 | 5.9055 | 32.7285 | 32.5922 | 31.7065 | 6.116 | 0.93577 | 4.9627 | 30 | 35.712
62.8703 | 6.6985 | 5.9055 | 32.5922 | 32.49 | 30.8889 | 12.0777 | 0.9017 | 5.1282 | 30 | 34.7036
62.8736 | 6.6897 | 5.9055 | 32.9329 | 32.6263 | 30.7867 | 9.182 | 0.86764 | 5.1062 | 30 | 36.3917
62.877 | 6.6897 | 5.9274 | 32.7966 | 32.49 | 30.2054 | 3.4908 | 0.93577 | 5.1502 | 30 | 35.0001
62.8803 | 6.6897 | 5.9274 | 32.7285 | 32.5241 | 27.3438 | 2.1622 | 0.86764 | 5.241 | 30 | 35.5303
62.8837 | 6.6985 | 5.9274 | 32.3537 | 32.1834 | 29.7625 | 11.3623 | 0.9017 | 4.9803 | 30 | 31.8172
62.887 | 6.7073 | 5.9055 | 32.2515 | 32.1153 | 29.0471 | 11.6348 | 0.9017 | 4.3546 | 30 | 31.1718
62.8904 | 6.7073 | 5.9931 | 32.3537 | 31.9449 | 30.6504 | 11.3282 | 0.9017 | 5.2146 | 30 | 29.3647
62.8937 | 6.6897 | 5.9712 | 32.3197 | 31.5361 | 29.8647 | 9.659 | 0.86764 | 5.2176 | 30 | 24.8466
62.8971 | 6.6897 | 5.9274 | 32.3878 | 32.3878 | 29.4219 | 7.5809 | 0.86764 | 4.2022 | 30 | 34.5836
62.9004 | 6.6985 | 5.9055 | 32.4219 | 30.957 | 32.1493 | 16.4744 | 0.9017 | 3.3084 | 30 | 18.5125
62.9038 | 6.7073 | 5.9055 | 32.6603 | 32.5241 | 30.7526 | 11.2601 | 0.9017 | 2.923 | 30 | 36.3222
62.9071 | 6.6897 | 5.9055 | 32.7966 | 32.7625 | 30.3779 | 10.1359 | 0.86764 | 5.2205 | 30 | 39.1685
62.9105 | 6.6897 | 5.9055 | 32.6603 | 32.0131 | 25.913 | 4.583 | 0.9017 | 5.1839 | 30 | 30.8407
62.9138 | 6.6985 | 5.9055 | 32.6263 | 31.5361 | 28.5361 | 5.8094 | 0.86764 | 4.9788 | 30 | 25.5521
62.9172 | 6.716 | 5.9055 | 32.0812 | 31.1614 | 29.8647 | 12.8293 | 0.86764 | 4.8763 | 30 | 21.3958
62.9205 | 6.7073 | 5.9712 | 32.2856 | 32.0471 | 24.6525 | 1.3446 | 0.86764 | 5.2234 | 30 | 31.4975
62.9239 | 6.7073 | 5.9712 | 31.5702 | 34.2274 | 27.7185 | 11.6348 | 0.93577 | 4.8938 | 30 | 56.3163
62.9272 | 6.7073 | 5.9712 | 32.0812 | 31.8768 | 29.1834 | 8.7392 | 0.9017 | 4.9861 | 30 | 29.9314
62.9306 | 6.6985 | 5.9712 | 32.1493 | 31.5021 | 27.7526 | 9.659 | 0.9017 | 4.8601 | 30 | 25.7949
62.9339 | 6.6985 | 5.9712 | 32.1493 | 31.5021 | 29.7966 | 11.703 | 0.86764 | 4.718 | 30 | 25.8819
62.9373 | 6.6897 | 5.9712 | 32.1153 | 31.7405 | 29.7625 | 7.104 | 0.86764 | 5.1326 | 30 | 28.6705
62.9406 | 6.6985 | 5.9712 | 31.5702 | 28.6724 | 25.6745 | 11.0216 | 0.9017 | 4.4542 | 30 | 0
62.944 | 6.7248 | 5.9712 | 31.9109 | 31.5702 | 31.0251 | 15.4184 | 0.9017 | 4.9114 | 30 | 17.7504
62.9473 | 6.716 | 5.9931 | 31.9449 | 31.8087 | 31.1273 | 16.9514 | 0.9017 | 5.2483 | 30 | 20.542
62.9507 | 6.6897 | 5.9493 | 33.1032 | 33.4439 | 29.9329 | 5.1622 | 0.9017 | 4.9495 | 30 | 39.1719
62.954 | 6.6809 | 5.9055 | 30.7867 | 29.6263 | 25.8449 | 3.082 | 0.93577 | 4.5173 | 30 | 0
62.9574 | 6.7073 | 5.9055 | 31.7405 | 31.8087 | 29.7285 | 16.4744 | 0.9017 | 5.2572 | 30 | 20.4796
62.9607 | 6.7248 | 5.9712 | 32.9329 | 33.0351 | 33.4779 | 7.4787 | 0.9017 | 5.2132 | 30 | 34.4782
62.9641 | 6.6897 | 5.9712 | 31.2977 | 30.1032 | 26.5943 | 12.214 | 0.9017 | 5.2425 | 30 | 1.4391
62.9674 | 6.6809 | 5.9055 | 32.7285 | 34.6362 | 30.9911 | 15.4524 | 0.86764 | 5.1575 | 30 | 52.7993
62.9708 | 6.6985 | 5.9055 | 32.8988 | 33.1032 | 29.5922 | 14.226 | 0.9017 | 5.219 | 30 | 35.7006
62.9741 | 6.6985 | 5.9274 | 33.3757 | 32.9669 | 29.8307 | 6.8996 | 0.9017 | 5.1736 | 30 | 34.3367
62.9775 | 6.6897 | 5.9055 | 32.3878 | 29.49 | 29.5241 | 8.9776 | 0.9017 | 5.0872 | 30 | 0
62.9808 | 6.7073 | 5.9055 | 32.2515 | 32.1493 | 31.0592 | 12.6568 | 0.86764 | 5.1546 | 30 | 24.3346
62.9842 | 6.716 | 5.9055 | 32.1493 | 31.6383 | 26.7987 | 3.8996 | 0.86764 | 3.3011 | 30 | 18.67
62.9875 | 6.716 | 5.9931 | 31.8087 | 31.1614 | 30.001 | 11.8392 | 0.9017 | 2.4791 | 30 | 13.3622
62.9909 | 6.716 | 5.9931 | 31.9109 | 30.446 | 30.6163 | 12.6228 | 0.86764 | 4.9305 | 30 | 5.3245
62.9942 | 6.7073 | 5.9931 | 32.1834 | 31.3999 | 32.8647 | 20.4262 | 0.9017 | 5.2528 | 30 | 16.1567
62.9976 | 6.6897 | 5.9055 | 33.5461 | 34.2955 | 33.0691 | 14.9755 | 0.86764 | 5.178 | 30 | 49.0427
63.0009 | 6.6897 | 5.9055 | 34.023 | 33.3757 | 30.5482 | 4.9578 | 0.9017 | 4.9451 | 30 | 38.8713
63.0043 | 6.6897 | 5.9055 | 33.2054 | 30.1373 | 25.2998 | 4.072 | 0.86764 | 5.2645 | 30 | 2.3784
63.0076 | 6.6985 | 5.9055 | 32.8647 | 30.957 | 28.979 | 3.6611 | 0.9017 | 3.8286 | 30 | 11.6731
63.011 | 6.716 | 5.9055 | 32.3537 | 32.4219 | 30.3097 | 21.8931 | 0.9017 | 4.3604 | 30 | 28.324
63.0143 | 6.7073 | 5.9055 | 33.3417 | 35.2153 | 34.4318 | 23.8349 | 0.9017 | 5.2616 | 30 | 60.1114
63.0177 | 6.6897 | 5.9055 | 35.2494 | 35.045 | 31.979 | 13.17 | 0.86764 | 4.8586 | 30 | 58.4839
63.021 | 6.6721 | 5.9055 | 34.9087 | 34.2274 | 31.0592 | 9.7612 | 0.9017 | 3.5634 | 30 | 49.5137
63.0244 | 6.6897 | 5.8398 | 34.2955 | 33.7845 | 30.1713 | 4.7534 | 0.9017 | 5.1634 | 30 | 44.7438
63.0277 | 6.7073 | 5.8178 | 30.9911 | 32.3878 | 27.2416 | 2.4688 | 0.9017 | 1.8945 | 30 | 29.1378
63.0311 | 6.7073 | 5.9055 | 33.1032 | 31.1273 | 27.5141 | 11.226 | 0.86764 | 5.2821 | 30 | 14.9963
63.0344 | 6.716 | 5.9055 | 32.7966 | 34.3296 | 31.6724 | 14.7711 | 0.9017 | 5.1429 | 30 | 51.3401
63.0378 | 6.7073 | 5.9055 | 32.9329 | 31.0251 | 28.7065 | 11.4986 | 0.93577 | 5.0257 | 30 | 14.1547
63.0411 | 6.7073 | 5.9055 | 32.6263 | 33.8186 | 28.5361 | 4.7874 | 0.9017 | 1.6923 | 30 | 45.8613
63.0445 | 6.716 | 5.9055 | 32.0471 | 31.979 | 33.512 | 12.3843 | 0.86764 | 5.0345 | 30 | 25.2418
63.0478 | 6.7248 | 5.9274 | 32.5581 | 32.3878 | 30.6504 | 12.3502 | 0.86764 | 5.1473 | 30 | 29.9877
63.0512 | 6.7248 | 5.9712 | 32.0812 | 31.9449 | 24.8569 | 2.4347 | 0.9017 | 5.2337 | 30 | 25.1089
63.0545 | 6.7073 | 5.9931 | 31.3999 | 29.5581 | 27.5141 | 16.3041 | 0.9017 | 2.567 | 30 | 0
63.0579 | 6.716 | 5.9931 | 31.9109 | 32.1153 | 33.2395 | 15.6228 | 0.9017 | 4.9935 | 30 | 23.9511
63.0612 | 6.7073 | 5.9055 | 32.7966 | 33.4439 | 33.6483 | 15.1458 | 0.86764 | 5.2924 | 30 | 39.1261
63.0646 | 6.6897 | 5.9055 | 33.7164 | 33.3757 | 31.7746 | 12.6568 | 0.9017 | 5.1692 | 30 | 38.5528
63.0679 | 6.6721 | 5.9274 | 33.6823 | 31.979 | 27.3779 | 4.4808 | 0.9017 | 5.2234 | 30 | 22.9249
63.0713 | 6.6897 | 5.9055 | 30.6163 | 31.3317 | 27.9229 | 5.4688 | 0.9017 | 4.5715 | 30 | 15.7067
63.0746 | 6.7073 | 5.9055 | 32.2175 | 31.6724 | 33.6142 | 17.7349 | 0.86764 | 5.2308 | 30 | 19.6433
63.078 | 6.7073 | 5.9274 | 32.7625 | 32.8988 | 30.8548 | 17.4283 | 0.86764 | 2.5553 | 30 | 33.6341
63.0813 | 6.6897 | 5.9055 | 33.4779 | 33.4779 | 30.3097 | 11.2942 | 0.9017 | 4.5114 | 30 | 40.363
63.0847 | 6.6897 | 5.9055 | 32.49 | 34.9769 | 29.5241 | 9.0117 | 0.9017 | 5.2322 | 30 | 57.5459
63.088 | 6.6897 | 5.9055 | 31.9109 | 30.001 | 27.1735 | 11.8392 | 0.9017 | 4.9598 | 30 | 1.4629
63.0914 | 6.6985 | 5.9274 | 32.2515 | 31.6043 | 31.0251 | 2.1281 | 0.9017 | 5.2146 | 30 | 19.6263
63.0947 | 6.7073 | 5.9055 | 32.3878 | 31.5361 | 29.0812 | 9.6249 | 0.9017 | 4.7839 | 30 | 18.9474
63.0981 | 6.7073 | 5.9055 | 32.2175 | 31.0933 | 30.9229 | 5.7754 | 0.93577 | 5.2689 | 30 | 14.0203
63.1014 | 6.7073 | 5.9712 | 31.6724 | 31.7405 | 31.7405 | 14.4645 | 0.86764 | 4.2828 | 30 | 21.4153
63.1048 | 6.716 | 5.9931 | 32.1153 | 33.512 | 34.4659 | 21.8591 | 0.9017 | 2.5274 | 30 | 41.5851
63.1081 | 6.6985 | 5.9712 | 33.7164 | 34.0571 | 32.8988 | 14.192 | 0.9017 | 2.6726 | 30 | 47.9636
63.1115 | 6.6809 | 5.9055 | 34.1252 | 33.5801 | 32.2856 | 9.7952 | 0.9017 | 5.1341 | 30 | 42.7956
63.1148 | 6.6809 | 5.9055 | 33.5801 | 33.6823 | 30.2054 | 3.8996 | 0.9017 | 2.6872 | 30 | 44.1609
63.1182 | 6.6897 | 5.9055 | 30.7526 | 32.8307 | 26.7647 | 10.0678 | 0.9017 | 4.677 | 30 | 34.7257
63.1215 | 6.7073 | 5.9055 | 33.1373 | 33.1713 | 32.0471 | 7.8534 | 0.86764 | 5.1722 | 30 | 38.7492
63.1249 | 6.7073 | 5.9055 | 32.1834 | 31.3317 | 25.6405 | 9.8974 | 0.86764 | 4.3927 | 30 | 18.0922
63.1282 | 6.7073 | 5.9055 | 32.2175 | 32.0812 | 31.1955 | 5.4347 | 0.9017 | 5.1604 | 30 | 26.66
63.1316 | 6.716 | 5.9055 | 31.9109 | 32.0131 | 30.2757 | 11.5326 | 0.9017 | 3.0813 | 30 | 26.0088
63.1349 | 6.716 | 5.9055 | 31.6383 | 30.7867 | 30.7867 | 16.6448 | 0.86764 | 4.9349 | 30 | 12.2352
63.1383 | 6.7073 | 5.9712 | 32.0471 | 32.7966 | 31.979 | 16.1678 | 0.9017 | 5.1956 | 30 | 35.0466
63.1416 | 6.6985 | 5.9931 | 32.6263 | 33.0691 | 31.979 | 16.0656 | 0.86764 | 5.2616 | 30 | 38.2962
63.145 | 6.6897 | 5.9274 | 33.4098 | 32.7966 | 31.9109 | 13.681 | 0.9017 | 5.2938 | 30 | 35.3874
63.1483 | 6.6809 | 5.9055 | 33.9208 | 33.2054 | 30.7526 | 3.4908 | 0.9017 | 5.1766 | 30 | 40.1798
63.1517 | 6.6897 | 5.9055 | 31.2977 | 28.468 | 31.5702 | 2.3325 | 0.86764 | 5.2425 | 30 | 0
63.155 | 6.7073 | 5.9055 | 32.49 | 33.6142 | 30.1032 | 3.082 | 0.86764 | 1.6308 | 30 | 40.9009
63.1584 | 6.716 | 5.9055 | 31.6043 | 32.2515 | 27.5141 | 18.7569 | 0.86764 | 5.1868 | 30 | 25.6727
63.1617 | 6.716 | 5.9055 | 32.7966 | 33.0351 | 30.5482 | 16.0656 | 0.86764 | 5.1897 | 30 | 34.6798
63.1651 | 6.6985 | 5.9055 | 32.6263 | 32.4219 | 26.9009 | 3.082 | 0.86764 | 2.0718 | 30 | 27.9087
63.1684 | 6.6985 | 5.9055 | 32.1153 | 30.0691 | 25.5723 | 11.0557 | 0.86764 | 5.1282 | 30 | 1.3951
63.1718 | 6.716 | 5.9055 | 32.2856 | 31.9109 | 31.6383 | 9.2842 | 0.9017 | 4.7077 | 30 | 22.264
63.1751 | 6.716 | 5.9493 | 32.0812 | 31.8427 | 31.1614 | 5.5028 | 0.86764 | 5.1648 | 30 | 21.6028
63.1785 | 6.6985 | 5.9055 | 32.0812 | 29.2515 | 26.8328 | 9.6249 | 0.86764 | 5.1253 | 30 | 0
63.1818 | 6.7073 | 5.9712 | 31.9109 | 31.8427 | 30.3097 | 19.1998 | 0.9017 | 5.2117 | 30 | 20.855
63.1852 | 6.7073 | 5.9712 | 33.4779 | 33.7164 | 34.7725 | 18.825 | 0.9017 | 5.2337 | 30 | 42.1869
63.1885 | 6.6897 | 5.9055 | 34.0911 | 33.6823 | 32.0812 | 12.759 | 0.86764 | 5.159 | 30 | 42.0163
63.1919 | 6.6809 | 5.9055 | 34.2955 | 33.8867 | 30.8548 | 10.8854 | 0.9017 | 5.1429 | 30 | 44.5453
63.1952 | 6.6897 | 5.9055 | 34.7043 | 31.9109 | 25.2998 | 5.571 | 0.9017 | 3.5238 | 30 | 22.386
63.1986 | 6.6897 | 5.9055 | 30.5823 | 30.1713 | 27.4801 | 11.0898 | 0.9017 | 3.5473 | 30 | 2.7897
63.2019 | 6.7073 | 5.9055 | 32.7625 | 34.2955 | 35.3857 | 2.9798 | 0.86764 | 5.2205 | 30 | 49.5225
63.2053 | 6.7073 | 5.9055 | 31.5361 | 32.3878 | 25.2657 | 8.1941 | 0.9017 | 2.6872 | 30 | 28.1617
63.2086 | 6.716 | 5.9055 | 32.2175 | 33.3076 | 34.3296 | 15.248 | 0.86764 | 3.5956 | 30 | 38.7179
63.212 | 6.7073 | 5.9055 | 32.8307 | 34.0571 | 33.0691 | 11.8733 | 0.86764 | 5.2439 | 30 | 47.4003
63.2153 | 6.6985 | 5.9055 | 32.8647 | 31.979 | 27.4119 | 3.1842 | 0.86764 | 3.9751 | 30 | 24.0931
63.2187 | 6.6985 | 5.9055 | 32.3537 | 31.8427 | 26.8328 | 8.7392 | 0.86764 | 4.4732 | 30 | 22.6645
63.222 | 6.7248 | 5.9055 | 32.3878 | 31.7065 | 31.8768 | 14.703 | 0.86764 | 5.2015 | 30 | 21.227
63.2254 | 6.7248 | 5.9055 | 32.1493 | 30.957 | 30.3097 | 12.248 | 0.86764 | 3.5766 | 30 | 12.8352
63.2287 | 6.6897 | 5.9493 | 31.9449 | 32.5922 | 30.7867 | 4.0018 | 0.86764 | 5.1253 | 30 | 31.4158
63.2321 | 6.6985 | 5.9055 | 31.6383 | 31.2977 | 28.3658 | 2.9798 | 0.86764 | 1.704 | 30 | 16.9003
63.2354 | 6.7248 | 5.9712 | 31.6043 | 28.9109 | 28.3317 | 19.4723 | 0.9017 | 2.0645 | 30 | 0
63.2388 | 6.716 | 5.9712 | 32.0812 | 31.7746 | 29.7966 | 12.4184 | 0.86764 | 5.096 | 30 | 20.0729
63.2421 | 6.6985 | 5.9931 | 31.9109 | 29.6603 | 26.3899 | 10.5106 | 0.86764 | 5.1634 | 30 | 0
63.2455 | 6.6985 | 5.9712 | 32.1834 | 31.8427 | 32.0812 | 14.0216 | 0.86764 | 5.2528 | 30 | 20.8665
63.2488 | 6.6985 | 5.9712 | 33.0351 | 34.2274 | 32.3537 | 14.3282 | 0.9017 | 5.2528 | 30 | 47.9891
63.2522 | 6.6897 | 5.9055 | 33.8867 | 33.3757 | 30.957 | 8.4666 | 0.9017 | 5.2132 | 30 | 38.5856
63.2555 | 6.6809 | 5.9055 | 32.7966 | 30.7526 | 26.5603 | 4.2083 | 0.9017 | 5.1443 | 30 | 9.0644
63.2589 | 6.6897 | 5.9055 | 32.2175 | 31.0251 | 28.1955 | 8.9776 | 0.9017 | 2.5289 | 30 | 12.1953
63.2622 | 6.7248 | 5.9055 | 32.3197 | 33.7845 | 33.7845 | 21.5525 | 0.9017 | 4.9847 | 30 | 43.5159
63.2656 | 6.6985 | 5.9055 | 33.8186 | 34.9769 | 35.1131 | 18.1778 | 0.86764 | 2.9494 | 30 | 57.2456
63.2689 | 6.6809 | 5.9055 | 33.8527 | 34.4659 | 32.5922 | 13.3403 | 0.86764 | 5.3026 | 30 | 51.7421
63.2723 | 6.6721 | 5.9055 | 34.1593 | 34.6362 | 31.7746 | 12.3502 | 0.86764 | 5.2704 | 30 | 53.9306
63.2756 | 6.6897 | 5.9055 | 33.4779 | 32.3197 | 30.1373 | 9.2502 | 0.86764 | 2.2989 | 30 | 27.9554
63.279 | 6.7073 | 5.9055 | 33.0351 | 33.3757 | 31.3317 | 10.4425 | 0.86764 | 5.1883 | 30 | 40.0539
63.2823 | 6.7073 | 5.9055 | 33.5801 | 33.2735 | 31.0592 | 5.2303 | 0.9017 | 5.1854 | 30 | 39.0918
63.2857 | 6.7073 | 5.9055 | 32.5922 | 29.5922 | 30.7526 | 2.0259 | 0.9017 | 5.096 | 30 | 0
63.289 | 6.716 | 5.9055 | 32.3197 | 32.2856 | 30.5141 | 11.1238 | 0.9017 | 1.6703 | 30 | 25.8817
63.2924 | 6.7248 | 5.9055 | 32.2515 | 32.9669 | 31.0251 | 8.0919 | 0.93577 | 5.1692 | 30 | 33.7345
63.2957 | 6.716 | 5.9055 | 32.0471 | 29.4219 | 23.5624 | 3.3545 | 0.9017 | 2.3268 | 30 | 0
63.2991 | 6.7073 | 5.9712 | 31.5702 | 30.8548 | 30.6504 | 14.0898 | 0.9017 | 2.8132 | 30 | 9.6673
63.3024 | 6.716 | 5.9931 | 31.7405 | 32.0471 | 32.0812 | 18.0415 | 0.9017 | 5.2777 | 30 | 23.2248
63.3058 | 6.7073 | 5.9931 | 32.8307 | 33.3076 | 31.5361 | 16.781 | 0.86764 | 5.2865 | 30 | 37.6232
63.3091 | 6.6897 | 5.9712 | 33.512 | 33.6142 | 30.1373 | 14.4304 | 0.86764 | 5.1722 | 30 | 41.2883
63.3125 | 6.6897 | 5.9274 | 34.1593 | 32.6603 | 28.5702 | 10.9876 | 0.9017 | 5.31 | 30 | 30.6914
63.3158 | 6.6809 | 5.9055 | 32.1493 | 33.1373 | 31.9109 | 9.8974 | 0.86764 | 5.1985 | 30 | 36.2588
63.3192 | 6.6985 | 5.9055 | 32.8988 | 32.0812 | 28.6383 | 9.2842 | 0.86764 | 4.0396 | 30 | 24.4682
63.3225 | 6.6985 | 5.9055 | 32.6603 | 33.7164 | 32.1493 | 3.7292 | 0.86764 | 3.5004 | 30 | 43.1131
63.3259 | 6.6985 | 5.9055 | 32.2515 | 31.2977 | 28.1614 | 13.8172 | 0.93577 | 5.2514 | 30 | 15.9267
63.3292 | 6.7073 | 5.9931 | 32.2175 | 32.3537 | 29.5241 | 13.2381 | 0.86764 | 4.7854 | 30 | 27.9713
63.3326 | 6.7073 | 5.9931 | 32.3537 | 32.0812 | 28.8087 | 4.7534 | 0.9017 | 5.2044 | 30 | 25.0144
63.3359 | 6.7073 | 5.9055 | 31.8427 | 30.4119 | 28.9109 | 9.5908 | 0.86764 | 2.9655 | 30 | 6.2236
63.3393 | 6.7073 | 5.9931 | 32.1493 | 31.8427 | 30.0691 | 17.1558 | 0.9017 | 5.1473 | 30 | 22.4569
63.3426 | 6.7073 | 5.9931 | 32.1493 | 36.4417 | 31.5702 | 17.0195 | 0.86764 | 5.1004 | 30 | 74.6657
63.346 | 6.6897 | 5.9493 | 33.7505 | 33.5801 | 31.2636 | 5.5028 | 0.93577 | 4.318 | 30 | 42.62
63.3494 | 6.6897 | 5.9055 | 31.5361 | 29.5241 | 23.358 | 4.3786 | 0.9017 | 5.2938 | 30 | 0
63.3527 | 6.7073 | 5.9055 | 32.3537 | 31.6383 | 30.3779 | 9.148 | 0.9017 | 5.1707 | 30 | 18.5469
63.3561 | 6.7248 | 5.9055 | 32.6944 | 33.5801 | 35.9648 | 18.6547 | 0.86764 | 3.5941 | 30 | 40.6404
63.3594 | 6.7073 | 5.9055 | 34.0571 | 33.3757 | 31.7405 | 3.8314 | 0.9017 | 5.2836 | 30 | 38.5323
63.3628 | 6.6809 | 5.9055 | 31.8087 | 30.5482 | 24.8569 | 2.2984 | 0.9017 | 5.1429 | 30 | 6.6949
63.3661 | 6.6985 | 5.9055 | 31.9449 | 33.6823 | 29.8307 | 12.0777 | 0.9017 | 2.9348 | 30 | 42.2331
63.3695 | 6.716 | 5.9712 | 31.979 | 31.979 | 32.1834 | 17.5646 | 0.86764 | 4.255 | 30 | 23.1495
63.3728 | 6.716 | 5.9712 | 32.6603 | 32.3878 | 30.957 | 11.7711 | 0.9017 | 5.1634 | 30 | 27.8955
63.3762 | 6.6897 | 5.9274 | 32.7625 | 31.979 | 29.0812 | 9.693 | 0.9017 | 5.1429 | 30 | 23.4032
63.3795 | 6.6809 | 5.9493 | 32.5581 | 32.6944 | 28.6383 | 4.7874 | 0.86764 | 5.1883 | 30 | 31.6219
63.3829 | 6.7073 | 5.9274 | 32.3197 | 31.2295 | 27.4801 | 13.8854 | 0.9017 | 4.9759 | 30 | 15.1832
63.3862 | 6.716 | 5.9055 | 32.3197 | 31.8768 | 32.4219 | 17.5646 | 0.93577 | 4.5715 | 30 | 22.5869
63.3896 | 6.716 | 5.9712 | 32.7625 | 32.6263 | 30.3097 | 12.725 | 0.86764 | 5.2278 | 30 | 31.1863
63.3929 | 6.6897 | 5.9274 | 32.9329 | 32.5241 | 29.7625 | 3.082 | 0.86764 | 5.266 | 30 | 30.1807
63.3963 | 6.6897 | 5.9055 | 32.3878 | 29.0812 | 27.9911 | 2.3666 | 0.9017 | 5.2572 | 30 | 0
63.3996 | 6.7073 | 5.9055 | 32.2515 | 32.3537 | 28.7405 | 4.3105 | 0.9017 | 4.6843 | 30 | 26.6384
63.403 | 6.7248 | 5.9055 | 31.9109 | 32.0131 | 32.2856 | 14.8052 | 0.86764 | 4.0117 | 30 | 22.9154
63.4063 | 6.7073 | 5.9055 | 32.7625 | 32.8647 | 31.1955 | 12.6909 | 0.9017 | 5.2308 | 30 | 32.6806
63.4097 | 6.6809 | 5.9055 | 32.9329 | 32.7625 | 29.4559 | 3.593 | 0.86764 | 4.9847 | 30 | 31.6888
63.413 | 6.6897 | 5.9055 | 31.8768 | 31.8427 | 27.2416 | 3.3545 | 0.86764 | 2.8264 | 30 | 21.4318
63.4164 | 6.7073 | 5.9055 | 30.8207 | 29.9329 | 32.5241 | 16.1338 | 0.9017 | 4.7312 | 30 | 0
63.4197 | 6.7073 | 5.9712 | 32.2175 | 32.2175 | 30.7185 | 15.0096 | 0.86764 | 5.2015 | 30 | 25.1197
63.4231 | 6.6897 | 5.9055 | 32.8647 | 32.2856 | 33.7845 | 7.649 | 0.9017 | 3.7627 | 30 | 26.0201
63.4264 | 6.6809 | 5.9274 | 32.1834 | 31.979 | 29.1834 | 10.4766 | 0.86764 | 5.2807 | 30 | 22.6791
63.4298 | 6.6897 | 5.9274 | 32.8307 | 30.2054 | 27.446 | 3.4908 | 0.9017 | 4.2843 | 30 | 2.7008
63.4331 | 6.6985 | 5.9055 | 32.2856 | 32.2515 | 30.6845 | 13.204 | 0.86764 | 5.1736 | 30 | 25.8939
63.4365 | 6.7073 | 5.9055 | 32.2856 | 32.3537 | 32.6263 | 14.9755 | 0.9017 | 5.2366 | 30 | 27.1809
63.4398 | 6.6897 | 5.9055 | 32.8307 | 32.7625 | 28.0251 | 4.3105 | 0.86764 | 5.0857 | 30 | 31.9486
63.4432 | 6.6897 | 5.9055 | 32.7625 | 31.0933 | 25.8108 | 3.3204 | 0.9017 | 3.5985 | 30 | 13.1976
63.4465 | 6.6985 | 5.9055 | 32.0471 | 31.7746 | 32.8647 | 15.9294 | 0.86764 | 4.3312 | 30 | 20.9797
63.4499 | 6.716 | 5.9055 | 32.3878 | 32.49 | 32.6944 | 14.4304 | 0.93577 | 4.7033 | 30 | 29.1879
63.4532 | 6.6897 | 5.9055 | 32.8307 | 32.5922 | 30.3438 | 11.1579 | 0.9017 | 4.9422 | 30 | 30.4893
63.4566 | 6.6809 | 5.9712 | 32.6944 | 32.1834 | 26.6284 | 8.7051 | 0.9017 | 2.6051 | 30 | 26.0083
63.4599 | 6.6897 | 5.9712 | 32.49 | 32.49 | 31.3317 | 12.9996 | 0.9017 | 5.0931 | 30 | 29.6082
63.4633 | 6.7073 | 5.9055 | 32.5922 | 32.49 | 31.9449 | 5.2984 | 0.9017 | 5.2234 | 30 | 29.7525
63.4666 | 6.6985 | 5.9055 | 32.0471 | 31.8087 | 27.957 | 9.2842 | 0.93577 | 4.7604 | 30 | 22.178
63.47 | 6.7073 | 5.9931 | 32.1153 | 32.2175 | 28.6383 | 12.9996 | 0.9017 | 2.9758 | 30 | 26.9141
63.4733 | 6.6985 | 5.9493 | 32.3537 | 32.3537 | 31.3658 | 10.9876 | 0.9017 | 5.1692 | 30 | 28.5864
63.4767 | 6.6985 | 5.9055 | 32.0471 | 30.3097 | 25.8789 | 2.0259 | 0.9017 | 5.1868 | 30 | 5.5663
63.48 | 6.7073 | 5.9931 | 32.2515 | 31.0592 | 27.8548 | 14.1579 | 0.9017 | 5.3158 | 30 | 14.075
63.4834 | 6.716 | 5.9274 | 32.1153 | 32.5241 | 32.1153 | 15.8272 | 0.86764 | 4.8278 | 30 | 30.7323
63.4867 | 6.6985 | 5.9712 | 31.6724 | 31.3317 | 25.3339 | 3.2864 | 0.86764 | 2.8381 | 30 | 17.4025
63.4901 | 6.6985 | 5.9712 | 31.9449 | 26.9691 | 28.4339 | 15.9634 | 0.9017 | 3.2073 | 30 | 0
63.4934 | 6.7073 | 5.9712 | 32.1834 | 33.1713 | 32.2515 | 19.9152 | 0.9017 | 4.1201 | 30 | 35.8402
63.4968 | 6.6985 | 5.9712 | 33.0691 | 31.5702 | 30.1713 | 12.4865 | 0.9017 | 5.0389 | 30 | 17.8848
63.5001 | 6.6809 | 5.9055 | 33.0351 | 32.5922 | 29.7625 | 11.8392 | 0.9017 | 5.1927 | 30 | 29.554
63.5035 | 6.6897 | 5.9055 | 32.8307 | 33.4779 | 29.7285 | 10.7491 | 0.86764 | 5.1546 | 30 | 39.7386
63.5068 | 6.6985 | 5.9274 | 32.5581 | 33.4779 | 33.6483 | 13.204 | 0.9017 | 5.1517 | 30 | 39.9412
63.5102 | 6.7073 | 5.9274 | 32.8988 | 32.8307 | 31.3317 | 5.4688 | 0.9017 | 5.2176 | 30 | 32.8089
63.5135 | 6.6985 | 5.9055 | 32.5922 | 31.9449 | 27.6845 | 9.5227 | 0.9017 | 4.9085 | 30 | 22.9399
63.5169 | 6.6985 | 5.9055 | 32.4219 | 32.2175 | 30.1713 | 4.072 | 0.9017 | 5.2514 | 30 | 26.139
63.5202 | 6.7073 | 5.9055 | 31.9449 | 28.8087 | 27.9229 | 10.5788 | 0.9017 | 4.3619 | 30 | 0
63.5236 | 6.716 | 5.9493 | 32.1493 | 30.6845 | 30.2054 | 6.7974 | 0.9017 | 5.2777 | 30 | 7.7198
63.5269 | 6.7073 | 5.9055 | 31.8087 | 31.1273 | 25.2998 | 13.7491 | 0.9017 | 5.1062 | 30 | 12.7768
63.5303 | 6.7073 | 5.9055 | 32.1153 | 32.3197 | 31.9109 | 23.2899 | 0.9017 | 5.1868 | 30 | 26.351
63.5336 | 6.6985 | 5.9055 | 33.8867 | 33.9208 | 32.0471 | 16.5085 | 0.9017 | 3.6908 | 30 | 44.6228
63.537 | 6.6809 | 5.9055 | 34.6362 | 33.9549 | 30.6845 | 10.5788 | 0.9017 | 5.2748 | 30 | 45.2359
63.5403 | 6.6809 | 5.9055 | 34.2615 | 33.6142 | 31.0592 | 11.5326 | 0.9017 | 5.0843 | 30 | 41.6057
63.5437 | 6.6897 | 5.8398 | 34.9428 | 33.6142 | 28.979 | 4.2083 | 0.86764 | 5.1502 | 30 | 41.8183
63.547 | 6.6985 | 5.8398 | 30.5482 | 29.5581 | 27.446 | 3.0138 | 0.9017 | 2.3312 | 30 | 0
63.5504 | 6.7073 | 5.9274 | 31.5021 | 35.1813 | 32.4219 | 12.5887 | 0.9017 | 3.8945 | 30 | 58.6843
63.5537 | 6.716 | 5.9274 | 32.4219 | 34.0911 | 31.2977 | 5.9457 | 0.9017 | 5.2278 | 30 | 46.6345
63.5571 | 6.7073 | 5.9055 | 31.6724 | 32.49 | 29.1493 | 5.3325 | 0.86764 | 4.9744 | 30 | 28.7324
63.5604 | 6.716 | 5.9931 | 31.9449 | 33.512 | 33.3417 | 13.7491 | 0.9017 | 3.7568 | 30 | 40.4549
63.5638 | 6.716 | 5.9931 | 31.9449 | 31.7065 | 30.5823 | 4.072 | 0.9017 | 2.8806 | 30 | 20.2035
63.5671 | 6.7073 | 5.9712 | 31.979 | 31.3999 | 30.2054 | 10.9876 | 0.9017 | 2.3971 | 30 | 16.829
63.5705 | 6.7073 | 5.9055 | 31.8087 | 30.9229 | 29.49 | 6.5248 | 0.9017 | 4.2564 | 30 | 11.5069
63.5738 | 6.716 | 5.9712 | 31.7065 | 30.2757 | 34.2274 | 17.3261 | 0.9017 | 5.1004 | 30 | 4.2275
63.5772 | 6.716 | 5.9712 | 31.8087 | 31.0592 | 27.8889 | 12.1458 | 0.86764 | 4.9876 | 30 | 13.1202
63.5805 | 6.6985 | 5.9712 | 31.2636 | 31.0592 | 31.0592 | 8.9095 | 0.86764 | 5.2514 | 30 | 13.1815
63.5839 | 6.6985 | 5.9712 | 31.3999 | 30.2416 | 26.5603 | 23.5283 | 0.9017 | 1.8139 | 30 | 3.9803
63.5872 | 6.7073 | 5.9712 | 32.2515 | 32.4219 | 31.7065 | 19.0635 | 0.86764 | 2.6696 | 30 | 28.6945
63.5906 | 6.6897 | 5.9931 | 33.6823 | 34.2955 | 33.6483 | 14.703 | 0.93577 | 5.159 | 30 | 50.0635
63.5939 | 6.6809 | 5.9274 | 33.6142 | 32.7625 | 30.1713 | 14.6008 | 0.9017 | 4.8381 | 30 | 32.9431
63.5973 | 6.6809 | 5.9055 | 34.3296 | 32.4219 | 28.0251 | 11.5667 | 0.86764 | 5.137 | 30 | 29.2438
63.6006 | 6.6985 | 5.9055 | 31.7746 | 31.2977 | 29.3878 | 9.9315 | 0.9017 | 4.3531 | 30 | 16.6481
63.604 | 6.7073 | 5.9055 | 32.1834 | 33.7845 | 31.8768 | 7.104 | 0.9017 | 5.1663 | 30 | 44.8969
63.6073 | 6.7073 | 5.9055 | 32.2175 | 32.1834 | 28.6383 | 13.4425 | 0.9017 | 4.3824 | 30 | 26.977
63.6107 | 6.6985 | 5.9712 | 32.1834 | 33.1373 | 30.6163 | 15.8612 | 0.9017 | 4.3546 | 30 | 37.9099
63.614 | 6.6985 | 5.9055 | 32.2175 | 33.2735 | 30.9911 | 13.8513 | 0.86764 | 5.2572 | 30 | 39.6355
63.6174 | 6.7073 | 5.9055 | 32.1834 | 31.2977 | 27.5823 | 2.2984 | 0.9017 | 5.2675 | 30 | 17.4406
63.6207 | 6.7073 | 5.9055 | 31.7405 | 31.5021 | 32.5241 | 2.4688 | 0.86764 | 5.2719 | 30 | 19.8315
63.6241 | 6.716 | 5.9712 | 31.3317 | 26.9691 | 27.5823 | 2.8776 | 0.86764 | 5.1854 | 30 | 0
63.6274 | 6.7248 | 5.9712 | 30.6845 | 30.7526 | 24.3459 | 14.1579 | 0.86764 | 4.9393 | 30 | 8.4378
63.6308 | 6.7248 | 5.9931 | 31.2636 | 31.1614 | 30.6845 | 18.2118 | 0.86764 | 1.8271 | 30 | 13.1121
63.6341 | 6.716 | 5.9712 | 32.2515 | 33.4098 | 33.1032 | 15.5206 | 0.9017 | 5.2146 | 30 | 38.6515
63.6375 | 6.6897 | 5.9712 | 33.5461 | 33.9549 | 32.49 | 9.9996 | 0.9017 | 5.2572 | 30 | 45.0241
63.6408 | 6.6897 | 5.9712 | 33.1373 | 30.9911 | 26.1515 | 5.2644 | 0.86764 | 5.178 | 30 | 11.6765
63.6442 | 6.6985 | 5.9712 | 30.446 | 29.9669 | 26.2196 | 18.3481 | 0.9017 | 1.1897 | 30 | 0.13162
63.6475 | 6.7073 | 5.9931 | 32.1834 | 36.2714 | 36.6461 | 20.1877 | 0.9017 | 5.1268 | 30 | 71.5527
63.6509 | 6.6809 | 5.9931 | 32.6263 | 35.9648 | 35.2835 | 22.1316 | 0.9017 | 5.0608 | 30 | 68.4427
63.6542 | 6.6809 | 5.9055 | 33.4439 | 34.3977 | 33.1713 | 13.4425 | 0.86764 | 5.2572 | 30 | 51.0351
63.6576 | 6.6809 | 5.9055 | 33.6142 | 33.6142 | 31.1614 | 13.3403 | 0.86764 | 5.3217 | 30 | 42.4133
63.6609 | 6.6985 | 5.9055 | 33.7845 | 34.1933 | 31.7746 | 14.8052 | 0.86764 | 5.222 | 30 | 49.1838
63.6643 | 6.7073 | 5.9055 | 32.2856 | 32.8647 | 28.7746 | 10.0337 | 0.86764 | 5.0315 | 30 | 34.3761
63.6676 | 6.7073 | 5.9055 | 31.9449 | 30.9911 | 32.5241 | 11.0216 | 0.9017 | 3.2894 | 30 | 13.3148
63.671 | 6.716 | 5.9055 | 32.1153 | 33.5461 | 30.6845 | 16.1338 | 0.9017 | 3.8433 | 30 | 42.3178
63.6743 | 6.7073 | 5.9055 | 32.0131 | 32.9329 | 28.979 | 4.2424 | 0.86764 | 5.2748 | 30 | 35.5764
63.6777 | 6.716 | 5.9931 | 31.6383 | 30.9911 | 25.9471 | 2.7754 | 0.9017 | 4.2008 | 30 | 13.7477
63.681 | 6.7248 | 5.9931 | 30.5823 | 28.2295 | 28.6724 | 15.4524 | 0.9017 | 3.6806 | 30 | 0
63.6844 | 6.7424 | 5.9931 | 31.1955 | 30.8207 | 29.0812 | 15.5546 | 0.9017 | 4.2726 | 30 | 9.2468
63.6877 | 6.7073 | 5.9931 | 31.2636 | 30.5141 | 27.0372 | 6.1501 | 0.86764 | 3.411 | 30 | 5.821
63.6911 | 6.7073 | 5.9931 | 30.7526 | 27.2416 | 27.9229 | 17.9734 | 0.9017 | 1.6527 | 30 | 0
63.6944 | 6.716 | 5.9712 | 32.0471 | 32.7625 | 35.2153 | 24.9591 | 0.9017 | 5.2587 | 30 | 31.2168
63.6978 | 6.6985 | 5.9712 | 33.512 | 33.3076 | 33.512 | 17.292 | 0.9017 | 5.2821 | 30 | 37.5519
63.7011 | 6.6721 | 5.9055 | 33.7164 | 33.1373 | 30.4119 | 13.7832 | 0.9017 | 5.1663 | 30 | 35.8148
63.7045 | 6.6721 | 5.9055 | 34.4999 | 33.2395 | 33.4098 | 14.3623 | 0.86764 | 5.2059 | 30 | 37.1536
63.7078 | 6.6809 | 5.8398 | 35.0109 | 34.4999 | 33.2735 | 17.1898 | 0.9017 | 5.2558 | 30 | 51.621
63.7112 | 6.6809 | 5.8178 | 35.6241 | 34.3977 | 30.2757 | 4.6512 | 0.9017 | 5.2777 | 30 | 50.724
63.7145 | 6.6897 | 5.8398 | 31.1614 | 28.979 | 22.9151 | 2.5028 | 0.9017 | 3.7788 | 30 | 0
63.7179 | 6.6985 | 5.9055 | 31.5702 | 31.2636 | 25.7086 | 14.0557 | 0.9017 | 2.7897 | 30 | 14.2858
63.7212 | 6.7248 | 5.9055 | 32.3197 | 33.2395 | 32.8988 | 18.7228 | 0.86764 | 5.1487 | 30 | 36.7436
63.7246 | 6.716 | 5.9055 | 32.49 | 34.1933 | 28.6724 | 12.1118 | 0.9017 | 3.2747 | 30 | 47.7376
63.7279 | 6.6985 | 5.9055 | 32.3197 | 35.7945 | 32.6263 | 9.9656 | 0.9017 | 4.4513 | 30 | 66.1198
63.7313 | 6.6985 | 5.9493 | 32.1153 | 32.4219 | 31.468 | 11.4645 | 0.9017 | 4.2813 | 30 | 28.2475
63.7346 | 6.7073 | 5.9712 | 31.979 | 31.468 | 30.8548 | 9.9996 | 0.9017 | 4.951 | 30 | 17.5815
63.738 | 6.7073 | 5.9055 | 32.2515 | 33.6823 | 34.1593 | 11.2942 | 0.86764 | 5.2719 | 30 | 42.7624
63.7413 | 6.6985 | 5.9712 | 30.957 | 31.8768 | 27.957 | 2.3666 | 0.93577 | 5.1546 | 30 | 22.5105
63.7447 | 6.7073 | 5.9712 | 31.5361 | 29.2515 | 25.2657 | 2.5028 | 0.86764 | 5.1883 | 30 | 0
63.748 | 6.7248 | 5.9931 | 31.5021 | 31.0251 | 30.3097 | 4.7193 | 0.9017 | 5.2322 | 30 | 11.5921
63.7514 | 6.7248 | 5.9931 | 31.3658 | 30.5482 | 27.8207 | 16.5766 | 0.83357 | 5.2322 | 30 | 6.2483
63.7547 | 6.7073 | 5.9931 | 31.3999 | 33.8186 | 34.0571 | 24.8229 | 0.86764 | 5.0989 | 30 | 43.3304
63.7581 | 6.6985 | 5.9931 | 33.7845 | 33.7164 | 31.6724 | 12.8634 | 0.86764 | 5.2483 | 30 | 42.3938
63.7614 | 6.6721 | 5.9493 | 33.8186 | 32.3537 | 29.5922 | 8.5348 | 0.9017 | 5.1224 | 30 | 27.1716
63.7648 | 6.6809 | 5.9055 | 33.7845 | 33.1373 | 30.5823 | 11.1238 | 0.9017 | 1.2425 | 30 | 36.187
63.7681 | 6.6897 | 5.9055 | 34.1252 | 33.5461 | 31.1273 | 10.7491 | 0.9017 | 3.8667 | 30 | 40.9972
63.7715 | 6.6897 | 5.8836 | 33.5461 | 32.49 | 30.6504 | 7.8875 | 0.86764 | 4.9935 | 30 | 29.2385
63.7748 | 6.6809 | 5.9055 | 32.6263 | 30.5482 | 29.0812 | 11.0557 | 0.9017 | 5.1692 | 30 | 7.3842
63.7782 | 6.6897 | 5.9055 | 31.6043 | 31.7405 | 30.1713 | 9.3183 | 0.86764 | 5.1985 | 30 | 20.9249
63.7815 | 6.6985 | 5.9055 | 31.979 | 32.49 | 31.2295 | 14.5667 | 0.9017 | 5.1341 | 30 | 29.5146
63.7849 | 6.6985 | 5.9055 | 32.4219 | 32.2856 | 29.5241 | 15.0436 | 0.86764 | 5.2366 | 30 | 27.3446
63.7882 | 6.6985 | 5.9055 | 32.7285 | 32.5581 | 30.7185 | 12.6909 | 0.9017 | 3.7788 | 30 | 30.5632
63.7916 | 6.6897 | 5.9493 | 32.7285 | 32.0131 | 29.6263 | 5.6391 | 0.9017 | 5.1399 | 30 | 24.5364
63.7949 | 6.6897 | 5.9274 | 32.2515 | 29.0131 | 24.5844 | 2.4006 | 0.9017 | 5.1399 | 30 | 0
63.7983 | 6.7073 | 5.9493 | 31.8427 | 30.7185 | 27.3438 | 4.3446 | 0.9017 | 3.5736 | 30 | 8.1118
63.8016 | 6.716 | 5.9055 | 32.2175 | 32.2515 | 36.9527 | 22.3701 | 0.86764 | 4.6887 | 30 | 25.5207
63.805 | 6.7073 | 5.9055 | 33.6823 | 33.4779 | 32.9669 | 19.4042 | 0.9017 | 5.1546 | 30 | 39.545
63.8083 | 6.6721 | 5.9055 | 34.7384 | 33.7164 | 30.2416 | 9.9996 | 0.9017 | 5.288 | 30 | 42.4534
63.8117 | 6.6633 | 5.9055 | 34.9428 | 34.3296 | 30.0691 | 4.549 | 0.9017 | 5.1487 | 30 | 49.6098
63.815 | 6.6721 | 5.8398 | 33.7164 | 32.7625 | 27.5141 | 4.7193 | 0.9017 | 3.014 | 30 | 32.1075
63.8184 | 6.6721 | 5.9055 | 32.3878 | 32.1153 | 29.1834 | 11.0557 | 0.86764 | 2.8498 | 30 | 24.9347
63.8217 | 6.6985 | 5.9055 | 33.3417 | 33.2395 | 30.7185 | 3.1842 | 0.9017 | 5.1839 | 30 | 37.7941
63.8251 | 6.6809 | 5.9055 | 32.9329 | 32.8988 | 30.0351 | 2.1281 | 0.86764 | 2.252 | 30 | 34.1215
63.8284 | 6.6985 | 5.9055 | 32.3878 | 34.9087 | 31.3658 | 9.8974 | 0.9017 | 5.1165 | 30 | 57.06
63.8318 | 6.7073 | 5.9055 | 33.2054 | 33.3417 | 30.1713 | 9.2842 | 0.86764 | 5.2836 | 30 | 39.5912
63.8351 | 6.7073 | 5.9055 | 33.2735 | 33.1373 | 31.3658 | 4.583 | 0.86764 | 5.2689 | 30 | 37.4692
63.8385 | 6.7073 | 5.9055 | 32.7625 | 32.2175 | 29.49 | 3.3204 | 0.9017 | 2.9772 | 30 | 27.2306
63.8418 | 6.7073 | 5.9055 | 32.8307 | 30.8548 | 29.6263 | 8.7051 | 0.86764 | 2.7546 | 30 | 11.9215
63.8452 | 6.7073 | 5.9055 | 32.8647 | 30.9911 | 30.8548 | 4.9237 | 0.86764 | 2.3341 | 30 | 13.5148
63.8485 | 6.7073 | 5.9055 | 33.0691 | 32.3878 | 36.6461 | 15.3843 | 0.86764 | 4.3517 | 30 | 29.3958
63.8519 | 6.6985 | 5.9055 | 33.1373 | 32.9669 | 31.1955 | 12.248 | 0.9017 | 5.1194 | 30 | 36.0951
63.8552 | 6.6897 | 5.9055 | 33.3076 | 32.5922 | 29.6603 | 8.9776 | 0.9017 | 5.2645 | 30 | 32.0217
63.8586 | 6.6985 | 5.9274 | 33.3076 | 32.7625 | 29.49 | 2.0259 | 0.9017 | 5.1443 | 30 | 34.1024
63.8619 | 6.6985 | 5.9055 | 32.9329 | 30.6163 | 29.1834 | 2.9798 | 0.86764 | 5.2543 | 30 | 9.9477
63.8653 | 6.7073 | 5.9055 | 32.8307 | 29.6263 | 27.7526 | 12.1458 | 0.9017 | 3.9634 | 30 | 0
63.8686 | 6.6985 | 5.9055 | 32.8307 | 32.6944 | 30.446 | 13.0337 | 0.86764 | 5.2308 | 30 | 30.514
63.872 | 6.6897 | 5.9055 | 32.9329 | 32.3197 | 29.49 | 11.0557 | 0.9017 | 3.9106 | 30 | 26.4248
63.8753 | 6.6809 | 5.9055 | 33.0691 | 32.6263 | 29.5922 | 9.4886 | 0.86764 | 5.2 | 30 | 30.0327
63.8787 | 6.6897 | 5.9055 | 33.2054 | 32.2856 | 31.1614 | 11.4304 | 0.86764 | 5.2616 | 30 | 26.3269
63.882 | 6.6985 | 5.9055 | 33.0351 | 32.2856 | 28.9449 | 10.4766 | 0.9017 | 5.307 | 30 | 26.458
63.8854 | 6.6985 | 5.9055 | 33.1713 | 33.1032 | 32.0812 | 13.7491 | 0.9017 | 4.4366 | 30 | 35.8531
63.8887 | 6.6985 | 5.9055 | 33.1032 | 33.1373 | 31.2977 | 12.6228 | 0.9017 | 5.2425 | 30 | 36.4188
63.8921 | 6.6985 | 5.9055 | 33.1373 | 32.5581 | 30.8207 | 8.4666 | 0.9017 | 5.2044 | 30 | 30.0405
63.8954 | 6.6809 | 5.9055 | 33.2395 | 31.3999 | 27.6845 | 3.1501 | 0.9017 | 5.2514 | 30 | 17.0673
63.8988 | 6.6897 | 5.9055 | 33.2054 | 32.9329 | 28.1273 | 2.5369 | 0.93577 | 5.266 | 30 | 34.5145
63.9021 | 6.7073 | 5.9055 | 32.5241 | 32.6603 | 26.3559 | 2.9457 | 0.9017 | 3.0696 | 30 | 31.5969
63.9055 | 6.7073 | 5.9055 | 32.2856 | 31.7746 | 31.0251 | 13.7832 | 0.86764 | 5.1795 | 30 | 21.7166
63.9088 | 6.6721 | 5.9055 | 32.5241 | 32.4219 | 27.8207 | 13.0337 | 0.9017 | 3.3993 | 30 | 29.1523
63.9122 | 6.6633 | 5.9055 | 32.6603 | 32.2175 | 30.1713 | 16.236 | 0.9017 | 4.8821 | 30 | 26.977
63.9155 | 6.6897 | 5.9055 | 33.1032 | 32.3537 | 31.3317 | 11.4645 | 0.9017 | 4.7736 | 30 | 28.6493
63.9189 | 6.6897 | 5.9931 | 32.6603 | 31.6383 | 29.3537 | 10.4425 | 0.9017 | 3.9619 | 30 | 20.681
63.9222 | 6.6985 | 5.9055 | 32.8647 | 32.3537 | 30.8207 | 11.226 | 0.9017 | 5.2454 | 30 | 28.8806
63.9256 | 6.6809 | 5.9055 | 32.8988 | 32.7625 | 30.9911 | 3.9336 | 0.86764 | 3.6264 | 30 | 33.6483
63.9289 | 6.6721 | 5.9055 | 33.0691 | 30.2757 | 30.3438 | 11.2601 | 0.9017 | 3.3743 | 30 | 5.6348
63.9323 | 6.6897 | 5.9055 | 32.7966 | 32.6603 | 30.3097 | 5.3325 | 0.86764 | 5.1561 | 30 | 32.667
63.9356 | 6.6985 | 5.9055 | 32.9329 | 31.6383 | 27.3779 | 11.0898 | 0.86764 | 5.1663 | 30 | 21.2429
63.939 | 6.6369 | 5.9055 | 32.5922 | 31.5702 | 30.2757 | 14.2601 | 0.9017 | 5.1194 | 30 | 20.566
63.9423 | 6.6633 | 5.9055 | 32.2175 | 32.8647 | 27.8548 | 7.1721 | 0.86764 | 5.1062 | 30 | 35.3227
63.9457 | 6.6985 | 5.9274 | 32.3197 | 31.8768 | 30.1373 | 17.258 | 0.9017 | 2.9406 | 30 | 24.2985
63.949 | 6.6897 | 5.9055 | 33.0351 | 32.7285 | 31.7746 | 10.2381 | 0.86764 | 4.9275 | 30 | 34.0551
63.9524 | 6.6897 | 5.9055 | 32.6944 | 31.979 | 30.8207 | 11.226 | 0.86764 | 5.1604 | 30 | 25.7226
63.9557 | 6.6194 | 5.9055 | 33.0691 | 31.6043 | 30.0351 | 4.4127 | 0.9017 | 5.1458 | 30 | 21.5919
63.9591 | 6.6633 | 5.9055 | 32.3197 | 32.0131 | 29.0471 | 12.7952 | 0.86764 | 4.4938 | 30 | 26.3151
63.9624 | 6.6897 | 5.9931 | 32.2856 | 32.0131 | 31.8427 | 6.3886 | 0.9017 | 5.1385 | 30 | 26.4317
63.9658 | 6.6897 | 5.9274 | 32.2175 | 32.3537 | 28.1273 | 12.9315 | 0.9017 | 4.9876 | 30 | 30.4078
63.9691 | 6.6985 | 5.9055 | 32.3878 | 32.0812 | 30.7185 | 14.3964 | 0.9017 | 5.181 | 30 | 27.4567
63.9725 | 6.6282 | 5.9055 | 31.9449 | 29.3537 | 25.402 | 3.593 | 0.86764 | 5.1795 | 30 | 0
63.9758 | 6.6897 | 5.9712 | 31.7746 | 31.0251 | 26.3218 | 12.1799 | 0.9017 | 3.433 | 30 | 11.595
63.9792 | 6.7073 | 5.9712 | 31.7065 | 31.6724 | 30.957 | 8.126 | 0.86764 | 5.2543 | 30 | 18.9881
63.9825 | 6.6633 | 5.9931 | 31.8427 | 31.6724 | 25.3679 | 15.5887 | 0.9017 | 1.1429 | 30 | 19.0841
63.9859 | 6.6897 | 5.9712 | 32.0131 | 31.9109 | 31.6383 | 18.9954 | 0.9017 | 3.1619 | 30 | 21.8825
63.9892 | 6.6897 | 5.9712 | 32.9329 | 32.6944 | 31.0251 | 8.3985 | 0.9017 | 5.2044 | 30 | 30.8699
63.9926 | 6.6633 | 5.9274 | 31.1273 | 29.7285 | 24.2778 | 11.8733 | 0.9017 | 5.2234 | 30 | 0
63.9959 | 6.6897 | 5.9931 | 31.5021 | 32.1153 | 31.8087 | 16.4063 | 0.86764 | 5.1854 | 30 | 23.956
63.9993 | 6.6985 | 5.9931 | 32.6603 | 32.2515 | 30.8889 | 3.2523 | 0.86764 | 5.2528 | 30 | 25.6223
64.0026 | 6.6897 | 5.9274 | 31.7746 | 32.0471 | 27.0031 | 13.8172 | 0.9017 | 5.1209 | 30 | 23.4372
64.006 | 6.6985 | 5.9931 | 31.9109 | 31.7405 | 30.7867 | 17.9052 | 0.86764 | 5.2528 | 30 | 20.0823
64.0093 | 6.6985 | 5.9712 | 31.8768 | 29.8307 | 25.1635 | 12.8634 | 0.9017 | 3.0975 | 30 | 0
64.0127 | 6.6985 | 5.9712 | 32.0471 | 31.9449 | 32.1153 | 10.4766 | 0.9017 | 5.0916 | 30 | 22.0293
64.016 | 6.6985 | 5.9712 | 31.5021 | 29.49 | 23.7327 | 14.4645 | 0.9017 | 2.4059 | 30 | 0
64.0194 | 6.7073 | 5.9712 | 31.8768 | 31.5702 | 30.7867 | 18.7228 | 0.9017 | 2.863 | 30 | 17.7739
64.0227 | 6.6985 | 5.9712 | 32.3537 | 32.1493 | 29.5922 | 19.6426 | 0.86764 | 5.2249 | 30 | 24.4259
64.0261 | 6.6897 | 5.9712 | 33.2395 | 32.8988 | 30.3438 | 5.9457 | 0.93577 | 5.2689 | 30 | 33.0411
64.0294 | 6.6809 | 5.9931 | 31.0251 | 29.6944 | 25.5042 | 12.1118 | 0.86764 | 5.2483 | 30 | 0
64.0328 | 6.6985 | 5.9055 | 32.1834 | 33.1713 | 32.9669 | 18.9272 | 0.9017 | 5.1194 | 30 | 35.9192
64.0361 | 6.6985 | 5.9712 | 33.8186 | 33.7845 | 33.1032 | 10.0337 | 0.9017 | 5.1766 | 30 | 43.0499
64.0395 | 6.6897 | 5.9055 | 31.9449 | 30.5141 | 23.5624 | 4.072 | 0.9017 | 5.2337 | 30 | 6.2189
64.0428 | 6.6897 | 5.9055 | 32.1493 | 33.9889 | 29.1493 | 10.2381 | 0.9017 | 1.5634 | 30 | 45.6146
64.0462 | 6.716 | 5.9055 | 32.3878 | 32.2515 | 32.5922 | 20.9712 | 0.9017 | 4.9026 | 30 | 26.1637
64.0495 | 6.6985 | 5.9055 | 32.6944 | 31.6383 | 26.4921 | 12.9996 | 0.86764 | 2.9157 | 30 | 19.3467
64.0529 | 6.6897 | 5.9493 | 33.1373 | 32.7285 | 30.2416 | 11.0557 | 0.9017 | 5.2308 | 30 | 31.7924
64.0562 | 6.6897 | 5.9931 | 32.3197 | 30.3438 | 26.1515 | 2.094 | 0.93577 | 5.0198 | 30 | 4.9342
64.0596 | 6.7073 | 5.9274 | 31.1273 | 30.9911 | 27.7867 | 12.9996 | 0.9017 | 4.0557 | 30 | 12.287
64.0629 | 6.716 | 5.9931 | 32.1834 | 31.8768 | 31.0933 | 16.4063 | 0.9017 | 4.3385 | 30 | 22.3789
64.0663 | 6.6985 | 5.9931 | 31.979 | 31.7746 | 28.7746 | 12.5206 | 0.9017 | 5.2631 | 30 | 21.3298
64.0696 | 6.6897 | 5.9055 | 32.5922 | 32.2175 | 27.1053 | 3.8314 | 0.9017 | 2.8264 | 30 | 26.4499
64.073 | 6.6985 | 5.9055 | 32.2515 | 32.2515 | 28.6043 | 12.0436 | 0.9017 | 5.2381 | 30 | 26.9643
64.0763 | 6.7073 | 5.9055 | 32.3197 | 32.1834 | 32.8307 | 16.5766 | 0.86764 | 5.2631 | 30 | 26.3229
64.0797 | 6.7073 | 5.9055 | 32.49 | 32.2175 | 26.2537 | 3.3886 | 0.9017 | 2.4249 | 30 | 26.8354
64.083 | 6.6985 | 5.9055 | 31.8768 | 31.8087 | 27.6845 | 12.6909 | 0.9017 | 4.2301 | 30 | 22.3326
64.0864 | 6.7073 | 5.9712 | 31.9449 | 31.8087 | 30.5823 | 14.2942 | 0.93577 | 5.2572 | 30 | 22.4379
64.0897 | 6.6897 | 5.9931 | 32.3197 | 32.1153 | 30.2054 | 11.6348 | 0.86764 | 5.266 | 30 | 26.0168
64.0931 | 6.6897 | 5.9712 | 31.979 | 31.7065 | 26.7306 | 10.1359 | 0.86764 | 4.8205 | 30 | 21.5069
64.0964 | 6.6985 | 5.9712 | 32.1153 | 31.1955 | 29.7285 | 14.3282 | 0.9017 | 5.1839 | 30 | 15.8176
64.0998 | 6.6985 | 5.9493 | 32.4219 | 31.7746 | 30.2416 | 9.2161 | 0.86764 | 5.1224 | 30 | 22.447
64.1032 | 6.6897 | 5.9055 | 32.5241 | 33.1032 | 33.9208 | 16.6107 | 0.9017 | 5.1648 | 30 | 37.6015
64.1065 | 6.6897 | 5.9055 | 33.5461 | 33.3417 | 32.6263 | 15.5546 | 0.9017 | 5.2264 | 30 | 40.4829
64.1099 | 6.6721 | 5.9055 | 33.8867 | 32.5241 | 27.7867 | 4.6171 | 0.9017 | 5.2088 | 30 | 31.414
64.1132 | 6.6809 | 5.9055 | 31.4339 | 31.6043 | 32.2515 | 9.4886 | 0.9017 | 4.7136 | 30 | 21.1399
64.1166 | 6.6985 | 5.9055 | 32.1493 | 32.7625 | 30.9911 | 2.1281 | 0.9017 | 5.2146 | 30 | 34.3554
64.1199 | 6.6985 | 5.9055 | 31.1955 | 31.0933 | 28.0251 | 1.2424 | 0.9017 | 5.1414 | 30 | 15.6039
64.1233 | 6.7073 | 5.9931 | 31.9449 | 31.6724 | 25.402 | 13.1359 | 0.9017 | 2.5333 | 30 | 22.2282
64.1266 | 6.716 | 5.9931 | 32.1834 | 32.1153 | 31.3317 | 15.9975 | 0.86764 | 5.0213 | 30 | 27.3423
64.13 | 6.6985 | 5.9712 | 32.2856 | 33.0691 | 29.9329 | 11.6008 | 0.86764 | 5.2733 | 30 | 38.272
64.1333 | 6.6897 | 5.9712 | 32.5581 | 31.9449 | 29.9669 | 9.7952 | 0.86764 | 5.1458 | 30 | 25.7131
64.1367 | 6.6985 | 5.9712 | 32.5581 | 31.9109 | 26.8328 | 4.2764 | 0.86764 | 5.1385 | 30 | 25.4399
64.14 | 6.7073 | 5.9931 | 32.0812 | 31.7065 | 30.7526 | 5.3666 | 0.9017 | 5.1575 | 30 | 23.235
64.1434 | 6.7073 | 5.9931 | 32.2515 | 32.3878 | 34.8065 | 19.6767 | 0.86764 | 5.1443 | 30 | 31.0527
64.1467 | 6.6985 | 5.9712 | 32.9329 | 32.5581 | 30.0351 | 3.3204 | 0.86764 | 3.4682 | 30 | 33.1207
64.1501 | 6.6809 | 5.9055 | 30.6845 | 30.9911 | 28.5021 | 11.192 | 0.9017 | 4.3399 | 30 | 15.5167
64.1534 | 6.6897 | 5.9055 | 32.2856 | 31.9109 | 29.8307 | 15.6568 | 0.9017 | 4.7824 | 30 | 25.9937
64.1568 | 6.6985 | 5.9274 | 32.8647 | 32.6263 | 29.5581 | 4.0358 | 0.9017 | 5.2117 | 30 | 34.2125
64.1601 | 6.6985 | 5.9493 | 32.1493 | 29.5922 | 28.9109 | 11.737 | 0.9017 | 5.2689 | 30 | 0
64.1635 | 6.7073 | 5.9055 | 32.1834 | 32.2515 | 32.8988 | 16.3041 | 0.86764 | 4.1993 | 30 | 25.4958
64.1668 | 6.7073 | 5.9712 | 32.3878 | 35.5219 | 28.9449 | 11.8392 | 0.9017 | 3.7113 | 30 | 62.6766
64.1702 | 6.6897 | 5.9712 | 32.5922 | 32.1153 | 29.5922 | 7.4446 | 0.9017 | 5.1575 | 30 | 24.4025
64.1735 | 6.6985 | 5.9493 | 32.5241 | 30.2416 | 26.2537 | 4.549 | 0.9017 | 4.9744 | 30 | 3.2991
64.1769 | 6.7073 | 5.9055 | 32.0471 | 29.1834 | 29.7285 | 14.6348 | 0.9017 | 5.219 | 30 | 0
64.1802 | 6.716 | 5.9055 | 32.3878 | 32.2515 | 31.468 | 17.0876 | 0.9017 | 1.7304 | 30 | 25.484
64.1836 | 6.7073 | 5.9055 | 32.49 | 32.5241 | 29.9669 | 6.8655 | 0.86764 | 5.2938 | 30 | 28.702
64.1869 | 6.6809 | 5.9274 | 31.9449 | 29.4219 | 26.8669 | 9.8293 | 0.86764 | 1.9253 | 30 | 0
64.1903 | 6.7073 | 5.9712 | 32.1153 | 32.1153 | 31.3658 | 16.236 | 0.86764 | 4.7868 | 30 | 23.9469
64.1936 | 6.7073 | 5.9712 | 32.5581 | 32.2175 | 31.0251 | 10.9876 | 0.86764 | 5.2953 | 30 | 25.2273
64.197 | 6.6897 | 5.9055 | 32.1153 | 29.49 | 25.8108 | 2.5028 | 0.86764 | 4.3004 | 30 | 0
64.2003 | 6.7073 | 5.9055 | 31.9109 | 31.6724 | 25.1295 | 3.116 | 0.86764 | 5.1941 | 30 | 18.9319
64.2037 | 6.716 | 5.9493 | 31.5361 | 29.2175 | 27.6845 | 17.292 | 0.86764 | 3.7201 | 30 | 0
64.207 | 6.716 | 5.9712 | 32.5241 | 32.7285 | 32.1153 | 21.7228 | 0.9017 | 5.2117 | 30 | 30.8881
64.2104 | 6.6985 | 5.9712 | 34.023 | 34.9428 | 32.1153 | 13.6469 | 0.86764 | 2.0366 | 30 | 56.1335
64.2137 | 6.6809 | 5.9055 | 34.4999 | 33.9208 | 31.2977 | 11.3623 | 0.9017 | 5.2483 | 30 | 44.8417
64.2171 | 6.6809 | 5.9055 | 34.7043 | 33.8527 | 32.7625 | 13.4425 | 0.86764 | 5.0872 | 30 | 44.2959
64.2204 | 6.6897 | 5.8617 | 35.3857 | 35.2835 | 32.7966 | 13.2722 | 0.9017 | 5.1619 | 30 | 60.7286
64.2238 | 6.6985 | 5.8398 | 35.2494 | 33.4779 | 28.6724 | 5.2984 | 0.9017 | 5.2161 | 30 | 40.58
64.2271 | 6.6809 | 5.8398 | 31.3317 | 28.7405 | 28.0251 | 3.5589 | 0.86764 | 3.5092 | 30 | 0
64.2305 | 6.6985 | 5.8398 | 31.2977 | 34.6021 | 30.6163 | 11.8733 | 0.9017 | 4.5261 | 30 | 52.101
64.2338 | 6.7248 | 5.9055 | 32.5922 | 33.5801 | 31.3999 | 16.2019 | 0.86764 | 5.1224 | 30 | 40.7895
64.2372 | 6.716 | 5.9055 | 32.6263 | 34.1252 | 31.2636 | 8.3304 | 0.86764 | 5.1443 | 30 | 47.172
64.2405 | 6.7073 | 5.9055 | 32.5581 | 31.3999 | 27.1053 | 2.8435 | 0.86764 | 3.751 | 30 | 16.5358
64.2439 | 6.716 | 5.9055 | 32.0131 | 32.4219 | 30.8207 | 10.681 | 0.9017 | 5.1414 | 30 | 28.1952
64.2472 | 6.7248 | 5.9055 | 32.0471 | 31.1614 | 29.5581 | 11.5326 | 0.9017 | 2.2989 | 30 | 14.0562
64.2506 | 6.716 | 5.9712 | 31.5361 | 31.5361 | 30.7867 | 15.248 | 0.9017 | 5.2498 | 30 | 18.3685
64.2539 | 6.716 | 5.9931 | 31.6724 | 31.8087 | 27.1053 | 13.5447 | 0.9017 | 5.2439 | 30 | 21.545
64.2573 | 6.6985 | 5.9712 | 31.6724 | 30.1032 | 28.1614 | 4.4468 | 0.86764 | 2.6036 | 30 | 2.3287
64.2606 | 6.7073 | 5.9712 | 31.2977 | 30.0691 | 30.8889 | 21.1756 | 0.86764 | 1.4549 | 30 | 1.9487
64.264 | 6.716 | 5.9274 | 32.6263 | 32.49 | 33.6483 | 26.0493 | 0.86764 | 5.2234 | 30 | 29.3786
64.2673 | 6.6897 | 5.9274 | 33.4779 | 33.6142 | 33.2054 | 19.6767 | 0.86764 | 4.8571 | 30 | 42.259
64.2707 | 6.6721 | 5.9055 | 34.9769 | 34.8065 | 32.3197 | 14.4986 | 0.86764 | 5.1824 | 30 | 55.9763
64.274 | 6.6721 | 5.9055 | 34.4659 | 34.2955 | 31.8087 | 15.4524 | 0.9017 | 5.2205 | 30 | 50.4657
64.2774 | 6.6809 | 5.8836 | 34.9087 | 31.9109 | 27.0031 | 16.0316 | 0.9017 | 3.6103 | 30 | 23.6988
64.2807 | 6.6897 | 5.8398 | 32.5922 | 34.6703 | 33.4779 | 10.4766 | 0.9017 | 4.378 | 30 | 55.0707
64.2841 | 6.6985 | 5.9055 | 32.8647 | 30.446 | 26.0152 | 11.9755 | 0.86764 | 4.3165 | 30 | 7.4877
64.2874 | 6.6985 | 5.9055 | 32.8647 | 35.7945 | 29.6944 | 7.649 | 0.86764 | 5.178 | 30 | 68.1026
64.2908 | 6.7073 | 5.9055 | 33.0351 | 32.2175 | 26.1855 | 15.9975 | 0.9017 | 4.337 | 30 | 27.9146
64.2941 | 6.7248 | 5.9055 | 32.2856 | 34.9769 | 31.9449 | 19.336 | 0.86764 | 5.1253 | 30 | 59.3043
64.2975 | 6.7073 | 5.9274 | 32.3878 | 35.1472 | 32.6263 | 6.8996 | 0.86764 | 5.0945 | 30 | 61.5224
64.3008 | 6.6985 | 5.9931 | 31.0251 | 28.7746 | 26.1515 | 2.2984 | 0.9017 | 5.1385 | 30 | 0
64.3042 | 6.7073 | 5.9055 | 31.8768 | 31.2295 | 29.3197 | -0.18843 | 0.86764 | 5.1487 | 30 | 13.8939
64.3075 | 6.7248 | 5.9712 | 30.8889 | 31.6043 | 26.9009 | 14.6008 | 0.9017 | 2.4996 | 30 | 18.2105
64.3109 | 6.7248 | 5.9712 | 31.6383 | 32.1834 | 31.2636 | 12.2821 | 0.86764 | 4.3883 | 30 | 24.8645
64.3142 | 6.7073 | 5.9931 | 31.7405 | 29.5581 | 27.6163 | 4.6512 | 0.93577 | 5.2439 | 30 | 0
64.3176 | 6.6985 | 5.9931 | 30.6845 | 30.1373 | 30.5141 | 3.7974 | 0.86764 | 2.6257 | 30 | 1.5424
64.3209 | 6.7248 | 5.9931 | 30.7867 | 30.3779 | 30.1373 | 24.9932 | 0.86764 | 2.589 | 30 | 4.2761
64.3243 | 6.716 | 5.9931 | 32.3537 | 35.1813 | 32.5922 | 20.7668 | 0.9017 | 5.2176 | 30 | 58.7155
64.3276 | 6.6809 | 5.9274 | 33.2395 | 33.4439 | 29.4219 | 13.0678 | 0.86764 | 4.8234 | 30 | 39.3328
64.331 | 6.6545 | 5.9055 | 33.8867 | 33.512 | 29.3878 | 12.9656 | 0.9017 | 5.1355 | 30 | 40.3043
64.3343 | 6.6897 | 5.9055 | 34.4659 | 34.2615 | 32.1493 | 15.8953 | 0.86764 | 5.2029 | 30 | 48.9985
64.3377 | 6.6985 | 5.9055 | 34.9769 | 33.2054 | 30.0351 | 16.5085 | 0.9017 | 5.1033 | 30 | 37.2813
64.341 | 6.6897 | 5.9055 | 34.9428 | 33.1373 | 29.5241 | 12.4184 | 0.9017 | 5.2836 | 30 | 36.6988
64.3444 | 6.6809 | 5.9055 | 33.2735 | 31.9109 | 24.9932 | 5.9457 | 0.86764 | 4.7795 | 30 | 22.9839
64.3477 | 6.6985 | 5.9055 | 29.8307 | 30.0351 | 30.1032 | 11.0557 | 0.86764 | 3.1678 | 30 | 1.8438
64.3511 | 6.716 | 5.9055 | 32.3537 | 33.4779 | 33.1373 | 14.703 | 0.9017 | 4.4381 | 30 | 40.8499
64.3544 | 6.7073 | 5.9712 | 32.1834 | 33.7845 | 31.2977 | 13.7832 | 0.9017 | 4.1084 | 30 | 44.5249
64.3578 | 6.6985 | 5.9931 | 32.1493 | 32.5581 | 28.979 | 5.6732 | 0.9017 | 5.2748 | 30 | 30.8503
64.3611 | 6.6985 | 5.9712 | 32.0471 | 31.0251 | 29.8307 | 2.1962 | 0.9017 | 3.1355 | 30 | 13.6313
64.3645 | 6.716 | 5.9931 | 31.2977 | 30.1713 | 27.6845 | 13.8172 | 0.9017 | 2.6491 | 30 | 4.0181
64.3678 | 6.7248 | 5.9712 | 31.3658 | 31.3658 | 29.7285 | 16.236 | 0.9017 | 5.1443 | 30 | 17.5602
64.3712 | 6.716 | 5.9931 | 31.5021 | 31.3317 | 27.6845 | 4.6512 | 0.86764 | 5.241 | 30 | 17.253
64.3745 | 6.6985 | 5.9931 | 30.957 | 30.3438 | 28.1614 | 3.2864 | 0.9017 | 5.2602 | 30 | 6.138
64.3779 | 6.7073 | 5.9712 | 30.5141 | 30.6845 | 27.3438 | 21.9953 | 0.9017 | 5.2558 | 30 | 10.0173
64.3812 | 6.716 | 5.9931 | 32.7966 | 33.5461 | 33.512 | 23.4261 | 0.9017 | 5.0125 | 30 | 42.4759
64.3846 | 6.6985 | 5.9931 | 33.6142 | 33.6483 | 31.3999 | 12.3843 | 0.9017 | 5.1985 | 30 | 43.8392
64.3879 | 6.6633 | 5.9274 | 33.6142 | 32.6603 | 30.446 | 10.715 | 0.86764 | 5.1429 | 30 | 32.8584
64.3913 | 6.6721 | 5.9055 | 33.6142 | 31.6043 | 27.8548 | 11.3282 | 0.86764 | 5.2264 | 30 | 21.0484
64.3946 | 6.6985 | 5.9055 | 31.3317 | 32.0812 | 33.5461 | 12.5887 | 0.9017 | 5.0447 | 30 | 26.5445
64.398 | 6.7073 | 5.9055 | 32.8647 | 33.0691 | 33.2735 | 14.3282 | 0.9017 | 5.266 | 30 | 37.8574
64.4013 | 6.6897 | 5.9055 | 32.6263 | 32.6603 | 31.1273 | 8.4666 | 0.9017 | 5.1707 | 30 | 33.404
64.4047 | 6.6897 | 5.9055 | 31.4339 | 32.1493 | 31.468 | 8.9436 | 0.86764 | 5.178 | 30 | 27.7697
64.408 | 6.6985 | 5.9493 | 31.7746 | 32.0812 | 27.1053 | 10.8854 | 0.86764 | 4.4176 | 30 | 27.1218
64.4114 | 6.7073 | 5.9931 | 31.6724 | 32.1834 | 29.5922 | 11.5326 | 0.9017 | 4.4059 | 30 | 28.4002
64.4147 | 6.7073 | 5.9712 | 32.0812 | 31.6043 | 29.5241 | 5.8776 | 0.93577 | 5.1399 | 30 | 21.9658
64.4181 | 6.6985 | 5.9712 | 31.9109 | 30.6845 | 28.7405 | 1.8556 | 0.9017 | 4.9524 | 30 | 11.6383
64.4214 | 6.6985 | 5.9712 | 31.2636 | 31.1955 | 26.5943 | 17.3942 | 0.86764 | 5.1004 | 30 | 17.4671
64.4248 | 6.716 | 5.9931 | 31.8427 | 31.7405 | 34.4999 | 25.8108 | 0.9017 | 2.2535 | 30 | 23.7114
64.4281 | 6.6985 | 5.9931 | 34.0571 | 33.8186 | 32.4219 | 14.6689 | 0.86764 | 4.1422 | 30 | 47.3546
64.4315 | 6.6721 | 5.9055 | 33.8867 | 34.3637 | 29.49 | 9.4886 | 0.9017 | 5.2469 | 30 | 53.751
64.4348 | 6.6721 | 5.9055 | 34.023 | 33.3757 | 28.4339 | 9.148 | 0.86764 | 2.586 | 30 | 42.8115
64.4382 | 6.6897 | 5.9055 | 33.5461 | 32.2175 | 28.8427 | 8.3985 | 0.9017 | 5.2528 | 30 | 29.886
64.4415 | 6.6985 | 5.9055 | 31.979 | 32.8307 | 31.0592 | 8.9095 | 0.86764 | 5.1531 | 30 | 36.9622
64.4449 | 6.6985 | 5.9055 | 32.2175 | 32.49 | 31.1273 | 3.082 | 0.86764 | 4.7194 | 30 | 33.2653
64.4482 | 6.6985 | 5.9055 | 32.0812 | 32.5922 | 29.8307 | 2.3666 | 0.9017 | 5.1839 | 30 | 34.5674
64.4516 | 6.716 | 5.9055 | 31.4339 | 32.9329 | 26.935 | 15.0436 | 0.9017 | 2.1377 | 30 | 38.581
64.4549 | 6.716 | 5.9931 | 32.49 | 32.3878 | 30.3438 | 14.0557 | 0.9017 | 4.9451 | 30 | 32.5721
64.4583 | 6.6985 | 5.9931 | 32.1834 | 31.0592 | 29.4559 | 5.2984 | 0.86764 | 2.3751 | 30 | 17.6588
64.4616 | 6.6897 | 5.9712 | 31.9449 | 30.4119 | 28.979 | 8.9436 | 0.9017 | 3.6425 | 30 | 10.3873
64.465 | 6.7073 | 5.9712 | 31.7746 | 32.1834 | 30.1373 | 13.0337 | 0.9017 | 3.5414 | 30 | 30.48
64.4683 | 6.716 | 5.9931 | 31.4339 | 32.49 | 29.2175 | 10.715 | 0.9017 | 5.2396 | 30 | 34.08
64.4717 | 6.7073 | 5.9931 | 31.8087 | 30.6845 | 28.0251 | 12.214 | 0.9017 | 5.2807 | 30 | 13.7695
64.475 | 6.6985 | 5.9712 | 31.7746 | 30.9911 | 26.7647 | 4.8215 | 0.9017 | 4.8968 | 30 | 17.2826
64.4784 | 6.7073 | 5.9931 | 31.3999 | 30.7867 | 27.2416 | 3.4908 | 0.9017 | 2.0806 | 30 | 15.0277
64.4817 | 6.716 | 5.9931 | 30.7526 | 30.8889 | 31.0933 | 20.0514 | 0.9017 | 4.5861 | 30 | 16.228
64.4851 | 6.716 | 5.9931 | 31.979 | 33.4779 | 32.8988 | 19.6086 | 0.9017 | 5.1941 | 30 | 45.611
64.4884 | 6.6897 | 5.9274 | 33.5801 | 32.8988 | 29.5581 | 11.1579 | 0.86764 | 5.1619 | 30 | 39.2515
64.4918 | 6.6721 | 5.9055 | 33.512 | 33.1373 | 29.5922 | 10.7832 | 0.9017 | 5.1751 | 30 | 42.1211
64.4951 | 6.6809 | 5.9055 | 33.8867 | 33.9549 | 31.9109 | 12.0096 | 0.9017 | 5.137 | 30 | 51.5654
64.4985 | 6.6897 | 5.9055 | 33.6142 | 33.1373 | 29.8647 | 4.9237 | 0.9017 | 5.2088 | 30 | 42.5321
64.5018 | 6.6985 | 5.9055 | 30.5141 | 29.9669 | 27.2416 | 2.3666 | 0.9017 | 3.0931 | 30 | 6.7973
64.5052 | 6.6985 | 5.9055 | 32.1153 | 34.2955 | 31.0592 | 12.4865 | 0.9017 | 3.5312 | 30 | 55.8339
64.5085 | 6.716 | 5.9055 | 31.7405 | 33.4779 | 30.0351 | 11.7711 | 0.9017 | 3.5077 | 30 | 46.8203
64.5119 | 6.7073 | 5.9931 | 31.8427 | 32.6263 | 27.6504 | 11.0216 | 0.86764 | 4.6945 | 30 | 37.3733
64.5152 | 6.7073 | 5.9712 | 31.8768 | 31.2636 | 29.5922 | 5.8776 | 0.86764 | 5.2572 | 30 | 22.0879
64.5186 | 6.716 | 5.9931 | 31.7065 | 28.5361 | 27.5141 | 2.3325 | 0.9017 | 4.9524 | 30 | 0
64.5219 | 6.716 | 5.9931 | 31.1614 | 30.8207 | 28.1614 | 2.5369 | 0.86764 | 5.1502 | 30 | 9.2557
64.5253 | 6.7248 | 5.9931 | 30.7526 | 30.3779 | 24.3119 | 16.27 | 0.9017 | 4.1349 | 30 | 4.2861
64.5286 | 6.716 | 5.9931 | 31.0592 | 29.8307 | 28.9109 | 15.4184 | 0.86764 | 4.9231 | 30 | 0
64.532 | 6.6985 | 5.9931 | 31.1273 | 30.7526 | 30.446 | 8.0578 | 0.86764 | 5.0096 | 30 | 8.5214
64.5353 | 6.6985 | 5.9931 | 31.1614 | 30.3779 | 27.7867 | 16.4744 | 0.86764 | 5.2278 | 30 | 4.3196
64.5387 | 6.6985 | 5.9712 | 32.4219 | 32.5581 | 32.0471 | 17.769 | 0.86764 | 4.1715 | 30 | 29.0417
64.542 | 6.6985 | 5.9931 | 33.7845 | 33.512 | 30.9229 | 15.3502 | 0.9017 | 5.2234 | 30 | 39.9963
64.5454 | 6.6897 | 5.9055 | 33.6483 | 33.1032 | 31.2636 | 14.8733 | 0.9017 | 5.1473 | 30 | 35.5685
64.5487 | 6.6809 | 5.9055 | 34.4318 | 32.8307 | 29.1834 | 6.1501 | 0.9017 | 5.1033 | 30 | 32.6617
64.5521 | 6.6897 | 5.9055 | 32.2856 | 34.0911 | 33.8186 | 11.4645 | 0.86764 | 5.1868 | 30 | 47.1045
64.5554 | 6.6985 | 5.9055 | 33.8867 | 34.9428 | 33.6142 | 12.214 | 0.86764 | 5.137 | 30 | 56.9901
64.5588 | 6.6985 | 5.9055 | 33.0351 | 32.49 | 27.7867 | 8.671 | 0.9017 | 5.1326 | 30 | 29.4888
64.5621 | 6.6897 | 5.9055 | 32.49 | 32.0131 | 25.402 | 8.5348 | 0.9017 | 3.7362 | 30 | 24.2312
64.5655 | 6.7073 | 5.9055 | 32.1153 | 32.1153 | 29.6944 | 14.9755 | 0.86764 | 4.6696 | 30 | 25.5045
64.5688 | 6.716 | 5.9055 | 32.1493 | 32.6944 | 30.5823 | 11.5667 | 0.86764 | 4.9495 | 30 | 32.1895
64.5722 | 6.7073 | 5.9055 | 32.1493 | 31.3999 | 29.6263 | 10.2722 | 0.86764 | 5.1502 | 30 | 17.6787
64.5755 | 6.6985 | 5.9712 | 32.1834 | 30.2757 | 26.4921 | 4.7193 | 0.9017 | 5.1575 | 30 | 5.0238
64.5789 | 6.6985 | 5.9055 | 31.9449 | 29.3197 | 29.5241 | 2.6391 | 0.9017 | 5.241 | 30 | 0
64.5822 | 6.716 | 5.9931 | 30.6845 | 29.9329 | 25.3339 | 7.0699 | 0.86764 | 3.5268 | 30 | 0
64.5856 | 6.7248 | 5.9931 | 31.7405 | 31.6383 | 36.6802 | 27.0713 | 0.86764 | 5.1839 | 30 | 18.5588
64.5889 | 6.6985 | 5.9931 | 33.5461 | 35.1131 | 34.6703 | 15.2821 | 0.86764 | 5.1399 | 30 | 58.0196
64.5923 | 6.6721 | 5.9055 | 34.1933 | 33.1373 | 30.7185 | 8.3644 | 0.86764 | 3.6645 | 30 | 35.9374
64.5956 | 6.6721 | 5.9055 | 34.7043 | 34.2615 | 30.6163 | 11.1579 | 0.86764 | 4.6887 | 30 | 48.8498
64.599 | 6.6985 | 5.8398 | 35.556 | 35.8967 | 31.3658 | 15.9975 | 0.86764 | 5.1487 | 30 | 67.6234
64.6023 | 6.6897 | 5.8398 | 35.5901 | 34.0571 | 30.4119 | 13.6469 | 0.86764 | 5.2777 | 30 | 47.1229
64.6057 | 6.6809 | 5.8398 | 35.8626 | 35.2494 | 31.7405 | 0.9017 | 0.9017 | 5.1399 | 30 | 60.8659
64.609 | 6.6809 | 5.8398 | 32.3878 | 32.0131 | 27.2416 | 3.2864 | 0.9017 | 5.1883 | 30 | 24.5057
64.6124 | 6.6897 | 5.9055 | 33.0351 | 30.3438 | 27.7526 | 11.7711 | 0.9017 | 4.485 | 30 | 5.7113
64.6157 | 6.716 | 5.9274 | 33.0691 | 34.1252 | 32.7625 | 15.9975 | 0.9017 | 4.6843 | 30 | 48.5706
64.6191 | 6.7073 | 5.9055 | 33.2395 | 33.7845 | 32.5581 | 12.6909 | 0.86764 | 5.307 | 30 | 44.9503
64.6224 | 6.6985 | 5.9055 | 32.8647 | 32.3878 | 27.957 | 2.8776 | 0.86764 | 4.3531 | 30 | 29.346
64.6258 | 6.6985 | 5.9055 | 32.49 | 33.3076 | 31.3658 | 11.8733 | 0.86764 | 5.1443 | 30 | 39.9048
64.6291 | 6.716 | 5.9055 | 32.6944 | 33.1713 | 31.5361 | 14.9755 | 0.9017 | 3.2 | 30 | 38.5527
64.6325 | 6.7073 | 5.9055 | 32.5581 | 32.3878 | 30.1032 | 9.8293 | 0.86764 | 5.307 | 30 | 29.8598
64.6358 | 6.6985 | 5.9055 | 31.9449 | 31.7746 | 25.5723 | 2.3666 | 0.9017 | 5.1912 | 30 | 23.0573
64.6392 | 6.7073 | 5.9055 | 31.7746 | 31.0592 | 26.9009 | 2.7072 | 0.86764 | 5.2337 | 30 | 15.0513
64.6425 | 6.716 | 5.9055 | 31.7065 | 31.1955 | 32.4219 | 11.1238 | 0.9017 | 4.7004 | 30 | 16.6564
64.6459 | 6.716 | 5.9274 | 31.8768 | 31.6043 | 30.1713 | 15.5887 | 0.9017 | 4.9832 | 30 | 21.357
64.6492 | 6.7073 | 5.9712 | 31.8427 | 31.6724 | 29.7625 | 15.214 | 0.86764 | 5.1414 | 30 | 22.2218
64.6526 | 6.6897 | 5.9712 | 32.6603 | 32.5922 | 30.1713 | 12.8634 | 0.86764 | 5.2454 | 30 | 32.7391
64.6559 | 6.6897 | 5.9712 | 32.8988 | 32.5241 | 29.1493 | 11.1238 | 0.9017 | 3.7011 | 30 | 32.1175
64.6593 | 6.6721 | 5.9931 | 32.8307 | 32.4219 | 29.5581 | 9.7612 | 0.9017 | 5.2044 | 30 | 31.1059
64.6626 | 6.6633 | 5.9055 | 32.6603 | 32.0131 | 29.5922 | 2.7413 | 0.9017 | 5.241 | 30 | 26.6156
64.666 | 6.6282 | 5.9055 | 32.49 | 32.1834 | 26.3218 | 3.5589 | 0.86764 | 3.6996 | 30 | 28.6614
64.6693 | 6.6985 | 5.9055 | 31.8087 | 24.6185 | 26.3899 | 14.226 | 0.86764 | 4.8865 | 30 | 0
64.6727 | 6.7073 | 5.9712 | 32.3537 | 33.1032 | 28.5021 | 11.8052 | 0.9017 | 5.1121 | 30 | 34.9999
64.676 | 6.7073 | 5.9493 | 32.5581 | 32.3537 | 31.3317 | 11.6689 | 0.86764 | 2.8513 | 30 | 26.6882
64.6794 | 6.6282 | 5.9055 | 32.4219 | 32.49 | 31.2295 | 8.5688 | 0.86764 | 5.241 | 30 | 28.3684
64.6827 | 6.6633 | 5.9055 | 32.5922 | 32.3878 | 31.2977 | 4.3446 | 0.9017 | 5.266 | 30 | 27.3549
64.6861 | 6.6809 | 5.9055 | 32.7285 | 29.7285 | 26.2196 | 3.7633 | 0.9017 | 5.159 | 30 | 0
64.6894 | 6.6985 | 5.9055 | 32.3537 | 31.8768 | 29.9329 | 7.7512 | 0.9017 | 2.9831 | 30 | 21.2547
64.6928 | 6.6897 | 5.9055 | 32.0812 | 31.3658 | 31.0251 | 16.4063 | 0.86764 | 4.8483 | 30 | 15.5738
64.6961 | 6.6721 | 5.9055 | 32.7966 | 32.5922 | 30.7867 | 10.2722 | 0.9017 | 5.2543 | 30 | 29.548
64.6995 | 6.6985 | 5.9712 | 32.8988 | 32.5922 | 30.1032 | 8.671 | 0.9017 | 5.1399 | 30 | 29.6967
64.7028 | 6.6897 | 5.9055 | 32.8988 | 32.5581 | 30.9911 | 2.2644 | 0.9017 | 5.2132 | 30 | 29.461
64.7062 | 6.6897 | 5.9055 | 32.3197 | 28.2636 | 28.2636 | 4.8896 | 0.86764 | 5.2469 | 30 | 0
64.7095 | 6.7073 | 5.9055 | 31.9109 | 31.8768 | 27.8889 | 12.2821 | 0.86764 | 3.6938 | 30 | 21.212
64.7129 | 6.6897 | 5.9055 | 32.2515 | 32.3537 | 32.2175 | 15.8953 | 0.9017 | 5.2719 | 30 | 26.7239
64.7162 | 6.6985 | 5.9055 | 33.1032 | 32.7625 | 30.8548 | 11.4304 | 0.9017 | 5.2645 | 30 | 31.4916
64.7196 | 6.6721 | 5.9055 | 32.8988 | 32.6944 | 30.1713 | 6.7292 | 0.86764 | 4.9642 | 30 | 30.8798
64.7229 | 6.6369 | 5.9274 | 32.3537 | 31.0592 | 30.2054 | 9.8293 | 0.86764 | 5.1297 | 30 | 12.5108
64.7263 | 6.6633 | 5.9055 | 32.8988 | 32.8307 | 31.7746 | 8.2282 | 0.9017 | 5.1399 | 30 | 32.6411
64.7296 | 6.6897 | 5.9055 | 32.3197 | 31.8087 | 26.0833 | 3.3204 | 0.86764 | 3.9561 | 30 | 21.2269
64.733 | 6.6985 | 5.9055 | 31.9109 | 31.3999 | 30.0351 | 14.3964 | 0.9017 | 4.4981 | 30 | 16.7004
64.7363 | 6.6721 | 5.9055 | 32.7625 | 31.9449 | 32.0471 | 14.4304 | 0.86764 | 5.1282 | 30 | 22.9566
64.7397 | 6.6633 | 5.9055 | 32.9329 | 33.7164 | 29.9329 | 10.8513 | 0.86764 | 5.1487 | 30 | 43.1382
64.743 | 6.6633 | 5.9055 | 32.8307 | 31.2977 | 26.1515 | 9.1139 | 0.9017 | 5.1619 | 30 | 15.9518
64.7464 | 6.6897 | 5.9055 | 32.8647 | 32.7625 | 31.7405 | 12.1458 | 0.9017 | 5.178 | 30 | 32.6224
64.7497 | 6.6985 | 5.9055 | 32.8988 | 33.1373 | 26.424 | 3.3545 | 0.9017 | 5.2396 | 30 | 37.0278
64.7531 | 6.6369 | 5.9055 | 32.3878 | 32.3197 | 29.1493 | 14.6348 | 0.9017 | 1.537 | 30 | 27.9471
64.7564 | 6.6897 | 5.9055 | 32.6603 | 32.49 | 29.6944 | 18.1437 | 0.9017 | 5.1004 | 30 | 30.0126
64.7598 | 6.6897 | 5.9055 | 33.3076 | 32.7625 | 29.1153 | 9.8293 | 0.9017 | 5.2366 | 30 | 33.2452
64.7631 | 6.6194 | 5.9055 | 31.8768 | 31.5702 | 26.6284 | 6.0138 | 0.9017 | 5.1048 | 30 | 19.8961
64.7665 | 6.6721 | 5.9055 | 32.7285 | 32.6944 | 31.6724 | 11.3623 | 0.9017 | 5.2602 | 30 | 32.7225
64.7698 | 6.6985 | 5.9055 | 32.6944 | 31.2295 | 28.9109 | 7.3424 | 0.86764 | 4.2462 | 30 | 16.2832
64.7732 | 6.6985 | 5.9055 | 32.4219 | 31.7746 | 28.1273 | 13.8854 | 0.9017 | 3.7494 | 30 | 22.5299
64.7765 | 6.6985 | 5.9055 | 32.3878 | 32.1153 | 30.0351 | 13.5788 | 0.9017 | 4.9803 | 30 | 26.4916
64.7799 | 6.6194 | 5.9055 | 32.2856 | 33.7845 | 31.5021 | 3.4226 | 0.9017 | 5.2558 | 30 | 45.5253
64.7832 | 6.6545 | 5.9712 | 32.4219 | 32.1493 | 29.3197 | 6.5248 | 0.86764 | 3.115 | 30 | 27.2194
64.7866 | 6.6985 | 5.9931 | 32.2515 | 31.9449 | 30.5823 | 16.4744 | 0.9017 | 5.2249 | 30 | 25.0289
64.7899 | 6.7073 | 5.9931 | 31.9449 | 30.7185 | 24.891 | 14.1579 | 0.86764 | 4.9085 | 30 | 11.2478
64.7933 | 6.7073 | 5.9712 | 31.8087 | 31.7065 | 29.1493 | 15.8953 | 0.86764 | 3.7333 | 30 | 22.4817
64.7966 | 6.6897 | 5.9712 | 32.2856 | 32.5241 | 31.1614 | 9.148 | 0.9017 | 3.7333 | 30 | 31.8426
64.8 | 6.6897 | 5.9931 | 31.979 | 31.0933 | 31.6724 | 10.8513 | 0.9017 | 5.1414 | 30 | 15.7793
64.8033 | 6.6985 | 5.9712 | 32.2856 | 31.9449 | 27.3438 | 4.3446 | 0.9017 | 5.2777 | 30 | 25.4912
64.8067 | 6.6985 | 5.9712 | 31.5021 | 30.8207 | 26.5943 | 15.3843 | 0.93577 | 4.0103 | 30 | 12.8678
64.81 | 6.7073 | 5.9712 | 31.9449 | 31.5361 | 30.3438 | 20.0514 | 0.9017 | 5.2278 | 30 | 21.0202
64.8134 | 6.6897 | 5.9931 | 32.6944 | 32.5581 | 32.4219 | 12.4865 | 0.9017 | 5.0286 | 30 | 32.6874
64.8167 | 6.6809 | 5.9055 | 31.8768 | 33.8186 | 27.5141 | 11.6008 | 0.86764 | 5.181 | 30 | 47.1154
64.8201 | 6.6369 | 5.9274 | 33.1032 | 33.6823 | 31.5361 | 16.3041 | 0.9017 | 5.1663 | 30 | 45.7929
64.8234 | 6.6897 | 5.9712 | 33.2395 | 32.5922 | 30.3438 | 6.3545 | 0.9017 | 4.6052 | 30 | 33.6562
64.8268 | 6.6721 | 5.9493 | 31.9449 | 31.2295 | 27.6504 | 2.9798 | 0.9017 | 2.6389 | 30 | 18.3688
64.8301 | 6.6985 | 5.9493 | 31.7746 | 31.5702 | 31.5361 | 12.725 | 0.9017 | 5.2733 | 30 | 22.3027
64.8335 | 6.7073 | 5.9931 | 31.8427 | 31.5702 | 27.2757 | 6.8655 | 0.86764 | 1.7685 | 30 | 22.3901
64.8368 | 6.7073 | 5.9931 | 31.979 | 31.5021 | 29.9329 | 12.9996 | 0.9017 | 4.8103 | 30 | 21.7092
64.8402 | 6.6985 | 5.9931 | 31.979 | 31.9449 | 28.6043 | 2.5028 | 0.9017 | 5.178 | 30 | 26.8135
64.8435 | 6.6897 | 5.9712 | 31.5361 | 28.468 | 27.8548 | 16.5085 | 0.9017 | 5.1692 | 30 | 0
64.8469 | 6.716 | 5.9931 | 32.2856 | 32.2856 | 31.3317 | 22.1316 | 0.9017 | 3.2366 | 30 | 25.8492
64.8502 | 6.6809 | 5.9712 | 34.1593 | 33.1713 | 29.0131 | 10.7832 | 0.9017 | 5.2088 | 30 | 36.0161
64.8536 | 6.6369 | 5.9274 | 32.0812 | 30.001 | 24.0053 | 4.8215 | 0.9017 | 5.2689 | 30 | 0.2833
64.857 | 6.6721 | 5.9055 | 30.7867 | 31.2636 | 26.2196 | 15.7931 | 0.86764 | 2.8352 | 30 | 14.5873
64.8603 | 6.6985 | 5.9055 | 32.8647 | 33.0351 | 30.9911 | 20.0174 | 0.9017 | 5.2249 | 30 | 34.7294
64.8637 | 6.6809 | 5.9274 | 33.1373 | 31.7405 | 26.3218 | 4.0358 | 0.9017 | 3.5883 | 30 | 20.2395
64.867 | 6.6809 | 5.9274 | 30.8548 | 31.2295 | 27.6845 | 14.2601 | 0.86764 | 3.6806 | 30 | 14.5521
64.8704 | 6.6897 | 5.9931 | 31.8087 | 32.2175 | 30.7526 | 19.4042 | 0.86764 | 5.2704 | 30 | 25.8147
64.8737 | 6.6985 | 5.9712 | 32.7285 | 35.3516 | 30.9229 | 14.8392 | 0.9017 | 4.6535 | 30 | 61.4497
64.8771 | 6.6809 | 5.9274 | 33.512 | 32.9329 | 31.2977 | 13.5447 | 0.9017 | 3.392 | 30 | 34.358
64.8804 | 6.6809 | 5.9055 | 33.2395 | 32.2856 | 30.7185 | 11.1238 | 0.9017 | 5.1985 | 30 | 27.1951
64.8838 | 6.6809 | 5.9055 | 32.6603 | 29.4559 | 27.2757 | 11.2601 | 0.9017 | 3.1414 | 30 | 0
64.8871 | 6.6985 | 5.9055 | 32.7966 | 32.5241 | 30.7526 | 3.3545 | 0.93577 | 5.2514 | 30 | 28.5794
64.8905 | 6.7073 | 5.9274 | 31.9109 | 32.1493 | 28.5021 | 12.6568 | 0.9017 | 3.4945 | 30 | 24.4803
64.8938 | 6.6897 | 5.9931 | 32.1493 | 32.0131 | 30.8207 | 18.0074 | 0.86764 | 4.841 | 30 | 23.0611
64.8972 | 6.7073 | 5.9931 | 32.6603 | 32.4219 | 30.6504 | 13.9876 | 0.9017 | 5.2982 | 30 | 27.809
64.9005 | 6.6809 | 5.9712 | 32.49 | 30.2416 | 25.4701 | 2.571 | 0.9017 | 4.3165 | 30 | 3.2492
64.9039 | 6.6809 | 5.9712 | 31.979 | 32.1834 | 28.9109 | 2.2303 | 0.86764 | 5.1883 | 30 | 25.2618
64.9072 | 6.7073 | 5.9931 | 31.1273 | 31.0251 | 29.1493 | 4.3446 | 0.9017 | 3.3729 | 30 | 12.2664
64.9106 | 6.7248 | 5.9712 | 31.7746 | 31.6724 | 34.6362 | 19.847 | 0.9017 | 3.5473 | 30 | 19.6586
64.9139 | 6.6985 | 5.9712 | 32.7966 | 32.6944 | 31.2295 | 4.6171 | 0.9017 | 5.1106 | 30 | 31.3338
64.9173 | 6.6897 | 5.9931 | 31.3999 | 30.957 | 26.0152 | 9.4205 | 0.93577 | 5.2616 | 30 | 11.8069
64.9206 | 6.6985 | 5.9931 | 32.0812 | 32.7966 | 30.957 | 15.0436 | 0.93577 | 5.2528 | 30 | 32.7032
64.924 | 6.7073 | 5.9931 | 32.6263 | 33.6142 | 31.9109 | 7.0358 | 0.9017 | 3.2205 | 30 | 42.1278
64.9273 | 6.6897 | 5.9931 | 31.5361 | 31.0251 | 26.6965 | 12.5206 | 0.9017 | 5.0037 | 30 | 13.0058
64.9307 | 6.6985 | 5.9712 | 32.49 | 32.2515 | 29.6944 | 14.8733 | 0.9017 | 5.2675 | 30 | 26.959
64.934 | 6.6985 | 5.9931 | 33.0351 | 32.8647 | 31.1614 | 2.8435 | 0.9017 | 4.5744 | 30 | 34.0364
64.9374 | 6.6985 | 5.9931 | 32.7625 | 30.7185 | 27.5482 | 9.5227 | 0.86764 | 4.888 | 30 | 9.8882
64.9407 | 6.6985 | 5.9712 | 32.3878 | 32.1493 | 30.0351 | 7.0018 | 0.9017 | 5.1429 | 30 | 26.1393
64.9441 | 6.6985 | 5.9055 | 31.2977 | 31.468 | 25.913 | 4.8215 | 0.9017 | 5.2176 | 30 | 18.5451
64.9474 | 6.6985 | 5.9055 | 32.1493 | 31.6383 | 27.0031 | 11.3964 | 0.86764 | 4.3077 | 30 | 20.5599
64.9508 | 6.6985 | 5.9712 | 32.2515 | 32.1493 | 31.9109 | 18.9954 | 0.9017 | 5.1312 | 30 | 26.445
64.9541 | 6.6985 | 5.9712 | 33.1713 | 33.1373 | 30.6163 | 10.715 | 0.86764 | 4.3077 | 30 | 37.7603
64.9575 | 6.6809 | 5.9055 | 32.6603 | 32.9669 | 30.5482 | 9.2502 | 0.9017 | 3.0359 | 30 | 36.0124
64.9608 | 6.6809 | 5.9055 | 32.5922 | 33.9549 | 31.468 | 11.0898 | 0.9017 | 5.1663 | 30 | 47.3766
64.9642 | 6.6985 | 5.9055 | 32.9329 | 32.3537 | 30.2757 | 6.8314 | 0.9017 | 5.1634 | 30 | 29.4666
64.9675 | 6.6897 | 5.9712 | 32.5241 | 31.6043 | 28.0933 | 2.571 | 0.9017 | 5.1619 | 30 | 21.1123
64.9709 | 6.6985 | 5.9274 | 32.5581 | 32.2856 | 29.0812 | 3.6952 | 0.9017 | 4.3136 | 30 | 28.924
64.9742 | 6.7073 | 5.9055 | 32.8647 | 32.5581 | 31.3658 | 12.5546 | 0.9017 | 4.0703 | 30 | 32.144
64.9776 | 6.7073 | 5.9712 | 32.4219 | 32.0812 | 30.2757 | 11.5667 | 0.86764 | 4.6784 | 30 | 26.8891
64.9809 | 6.6985 | 5.9712 | 32.0131 | 32.4219 | 29.7625 | 10.3062 | 0.86764 | 3.9766 | 30 | 30.8691
64.9843 | 6.7073 | 5.9931 | 32.4219 | 32.3197 | 31.1614 | 12.3843 | 0.86764 | 5.2059 | 30 | 29.8516
64.9876 | 6.6985 | 5.9712 | 32.4219 | 31.2295 | 28.1955 | 11.2942 | 0.9017 | 4.9773 | 30 | 17.6365
64.991 | 6.6897 | 5.9055 | 32.0812 | 30.6504 | 29.8307 | 2.7754 | 0.86764 | 5.1707 | 30 | 11.1465
64.9943 | 6.6985 | 5.9712 | 32.1153 | 32.1493 | 27.5482 | 12.1799 | 0.9017 | 4.9524 | 30 | 28.1655
64.9977 | 6.6985 | 5.9931 | 32.0812 | 32.49 | 30.446 | 17.8371 | 0.93577 | 5.2454 | 30 | 32.1495
65.001 | 6.6897 | 5.9712 | 32.2175 | 30.2054 | 26.1174 | 13.204 | 0.9017 | 4.5041 | 30 | 6.4117
65.0044 | 6.6897 | 5.9931 | 32.6263 | 32.0471 | 31.5021 | 13.7832 | 0.9017 | 5.2439 | 30 | 27.2884
65.0077 | 6.6985 | 5.9055 | 32.6603 | 32.3537 | 31.7405 | 6.7292 | 0.9017 | 5.2616 | 30 | 30.8805
65.0111 | 6.7073 | 5.9055 | 32.2856 | 31.2295 | 28.1955 | 13.4425 | 0.86764 | 3.7201 | 30 | 18.2809
65.0144 | 6.7073 | 5.9055 | 32.2175 | 32.0131 | 30.5482 | 16.9514 | 0.9017 | 5.2161 | 30 | 27.2288
65.0178 | 6.6985 | 5.9055 | 32.7625 | 32.5922 | 29.3878 | 13.204 | 0.9017 | 4.819 | 30 | 33.9064
65.0211 | 6.6809 | 5.9055 | 32.7285 | 32.0471 | 29.7966 | 11.0557 | 0.86764 | 3.4989 | 30 | 27.8816
65.0245 | 6.6809 | 5.9055 | 32.7625 | 32.5581 | 29.6944 | 5.5369 | 0.86764 | 5.1385 | 30 | 33.7913
65.0278 | 6.6985 | 5.9055 | 32.7285 | 31.5021 | 26.3559 | 2.6391 | 0.9017 | 3.5722 | 30 | 21.9737
65.0312 | 6.716 | 5.9055 | 32.2175 | 32.1153 | 28.9449 | 13.1359 | 0.86764 | 4.6989 | 30 | 29.0076
65.0345 | 6.716 | 5.9055 | 32.2175 | 32.0471 | 30.2054 | 14.3282 | 0.9017 | 5.1517 | 30 | 28.3583
65.0379 | 6.6985 | 5.9055 | 31.8427 | 31.9109 | 28.3317 | 3.3204 | 0.9017 | 5.266 | 30 | 26.9332
65.0412 | 6.7073 | 5.9931 | 30.8889 | 31.1614 | 31.0592 | 8.3304 | 0.86764 | 2.5816 | 30 | 18.5532
65.0446 | 6.716 | 5.9712 | 31.8768 | 31.7405 | 31.1273 | 18.314 | 0.9017 | 5.2249 | 30 | 25.1815
65.0479 | 6.7073 | 5.9931 | 32.0812 | 30.1713 | 24.0393 | 11.8052 | 0.86764 | 2.1846 | 30 | 7.505
65.0513 | 6.6985 | 5.9712 | 31.8768 | 31.7746 | 31.5021 | 14.737 | 0.86764 | 5.1956 | 30 | 25.6782
65.0546 | 6.6985 | 5.9712 | 32.7966 | 32.6263 | 31.3317 | 13.204 | 0.86764 | 5.1282 | 30 | 35.4296
65.058 | 6.6809 | 5.9493 | 33.0351 | 32.6263 | 29.3878 | 7.1721 | 0.86764 | 5.0257 | 30 | 35.5818
65.0613 | 6.6897 | 5.9274 | 32.0131 | 32.4219 | 31.2636 | 11.1238 | 0.9017 | 5.2528 | 30 | 33.4205
65.0647 | 6.6897 | 5.9055 | 32.5922 | 32.8647 | 31.2977 | 2.571 | 0.9017 | 5.181 | 30 | 38.5758
65.068 | 6.6809 | 5.9055 | 32.2515 | 31.8768 | 26.9009 | 10.1018 | 0.9017 | 5.2059 | 30 | 27.5495
65.0714 | 6.7073 | 5.9055 | 32.1834 | 32.1493 | 31.0251 | 4.549 | 0.9017 | 4.8425 | 30 | 30.7458
65.0747 | 6.7073 | 5.9712 | 31.5702 | 31.5021 | 28.1614 | 12.6228 | 0.9017 | 4.0103 | 30 | 23.5375
65.0781 | 6.7073 | 5.9931 | 32.0812 | 30.5482 | 29.3537 | 13.8172 | 0.9017 | 4.8088 | 30 | 12.8182
65.0814 | 6.6985 | 5.9712 | 31.7746 | 31.6383 | 28.2295 | 11.737 | 0.9017 | 5.1297 | 30 | 25.2001
65.0848 | 6.7073 | 5.9931 | 31.979 | 31.0251 | 27.0372 | 16.0656 | 0.86764 | 3.8682 | 30 | 18.3481
65.0881 | 6.7073 | 5.9712 | 31.7746 | 31.7405 | 31.979 | 17.8371 | 0.9017 | 2.3692 | 30 | 26.5122
65.0915 | 6.7073 | 5.9712 | 32.6263 | 32.49 | 30.8889 | 12.1118 | 0.9017 | 4.3839 | 30 | 35.1038
65.0948 | 6.6897 | 5.9931 | 31.3999 | 31.2636 | 26.1174 | 12.5887 | 0.86764 | 4.7634 | 30 | 21.3542
65.0982 | 6.6897 | 5.9274 | 32.5922 | 32.49 | 30.5141 | 4.3446 | 0.86764 | 5.2029 | 30 | 35.3213
65.1015 | 6.6985 | 5.9055 | 30.3779 | 30.6504 | 25.0273 | 1.7193 | 0.9017 | 5.2088 | 30 | 14.6248
65.1049 | 6.7073 | 5.9931 | 31.6043 | 30.2416 | 25.5383 | 12.725 | 0.86764 | 1.6938 | 30 | 10.0312
65.1082 | 6.7248 | 5.9712 | 31.6383 | 31.5361 | 30.3779 | 13.204 | 0.9017 | 4.0132 | 30 | 24.7115
65.1116 | 6.7073 | 5.9931 | 31.8087 | 31.8087 | 30.7867 | 9.8634 | 0.93577 | 5.2675 | 30 | 27.8871
65.1149 | 6.6985 | 5.9931 | 31.7065 | 30.2416 | 25.3339 | 2.1622 | 0.9017 | 3.2366 | 30 | 10.2386
65.1183 | 6.7073 | 5.9931 | 31.3317 | 27.9911 | 29.5922 | 13.0337 | 0.9017 | 3.2923 | 30 | 0
65.1216 | 6.716 | 5.9931 | 31.6043 | 31.5361 | 30.7185 | 19.9492 | 0.9017 | 5.2293 | 30 | 17.3447
65.125 | 6.6985 | 5.9931 | 32.7966 | 32.3537 | 30.957 | 11.5326 | 0.86764 | 5.2748 | 30 | 26.6963
65.1283 | 6.6809 | 5.9712 | 31.5361 | 29.2856 | 23.2899 | 5.2303 | 0.86764 | 5.1355 | 30 | 0
65.1317 | 6.6985 | 5.9712 | 31.8768 | 34.3296 | 31.9109 | 16.5426 | 0.9017 | 5.1604 | 30 | 49.0293
65.135 | 6.6985 | 5.9931 | 32.3197 | 32.7285 | 31.6724 | 18.3822 | 0.9017 | 4.9935 | 30 | 31.141
65.1384 | 6.6809 | 5.9274 | 33.5801 | 33.5801 | 31.2977 | 13.5447 | 0.9017 | 5.1546 | 30 | 40.9476
65.1417 | 6.6721 | 5.9055 | 33.8527 | 33.2395 | 30.4119 | 3.3886 | 0.9017 | 5.1839 | 30 | 37.2957
65.1451 | 6.6809 | 5.9055 | 31.0933 | 30.2054 | 26.0833 | 2.4688 | 0.9017 | 5.2572 | 30 | 3.1116
65.1484 | 6.7073 | 5.9055 | 31.1614 | 33.5801 | 27.9229 | 4.2764 | 0.86764 | 4.7458 | 30 | 41.3546
65.1518 | 6.7248 | 5.9055 | 31.7065 | 32.5922 | 32.7966 | 14.6348 | 0.9017 | 4.8557 | 30 | 30.3698
65.1551 | 6.6985 | 5.9931 | 31.7065 | 31.8087 | 31.0933 | 8.1941 | 0.86764 | 5.1883 | 30 | 21.6434
65.1585 | 6.6985 | 5.9712 | 31.2977 | 31.0933 | 27.1053 | 8.2622 | 0.9017 | 3.2 | 30 | 13.6435
65.1618 | 6.6985 | 5.9712 | 31.7065 | 30.7526 | 29.3537 | 14.8392 | 0.9017 | 2.3194 | 30 | 9.8474
65.1652 | 6.716 | 5.9712 | 31.8768 | 32.2175 | 31.6043 | 7.6831 | 0.86764 | 5.2044 | 30 | 26.4865
65.1685 | 6.7073 | 5.9712 | 31.9109 | 30.8548 | 30.3438 | 17.8371 | 0.9017 | 5.0066 | 30 | 11.1773
65.1719 | 6.6985 | 5.9712 | 32.3197 | 32.4219 | 32.3537 | 18.4844 | 0.9017 | 3.9502 | 30 | 28.9801
65.1752 | 6.6897 | 5.9712 | 33.3757 | 33.5461 | 32.8307 | 12.5546 | 0.9017 | 5.2308 | 30 | 41.8565
65.1786 | 6.6721 | 5.9493 | 33.2054 | 32.5241 | 30.8548 | 12.5206 | 0.9017 | 5.2645 | 30 | 30.4838
65.1819 | 6.6721 | 5.9055 | 33.6823 | 33.2735 | 30.0351 | 4.9918 | 0.86764 | 5.1414 | 30 | 39.1216
65.1853 | 6.6809 | 5.9055 | 32.2515 | 27.957 | 23.8349 | 2.1622 | 0.86764 | 3.745 | 30 | 0
65.1886 | 6.7073 | 5.9055 | 31.9449 | 30.0691 | 27.6504 | 11.0557 | 0.86764 | 4.0029 | 30 | 0.72414
65.192 | 6.716 | 5.9712 | 31.8768 | 32.3878 | 30.2757 | 5.094 | 0.9017 | 2.5084 | 30 | 26.9962
65.1953 | 6.7073 | 5.9931 | 31.7065 | 31.468 | 31.9449 | 11.3964 | 0.9017 | 4.507 | 30 | 16.7142
65.1987 | 6.6985 | 5.9931 | 32.0471 | 32.2515 | 30.001 | 12.4865 | 0.86764 | 5.3056 | 30 | 25.6759
65.202 | 6.6897 | 5.9712 | 32.3537 | 31.979 | 30.0691 | 5.3325 | 0.86764 | 5.0125 | 30 | 22.7188
65.2054 | 6.6897 | 5.9931 | 32.1834 | 30.5823 | 28.2636 | 10.4766 | 0.86764 | 2.0864 | 30 | 7.01
65.2087 | 6.6985 | 5.9055 | 32.2515 | 31.2977 | 30.1713 | 3.593 | 0.9017 | 5.1429 | 30 | 15.1485
65.2121 | 6.6985 | 5.9493 | 31.5361 | 29.5922 | 26.1174 | 10.9876 | 0.9017 | 5.1385 | 30 | 0
65.2154 | 6.7073 | 5.9931 | 32.1493 | 31.9449 | 30.5482 | 20.4943 | 0.9017 | 5.1092 | 30 | 22.0223
65.2188 | 6.6985 | 5.9931 | 33.7845 | 33.9549 | 34.7725 | 17.1898 | 0.86764 | 5.1341 | 30 | 44.9081
65.2221 | 6.6809 | 5.9274 | 34.0911 | 32.7625 | 32.1493 | 4.0358 | 0.9017 | 5.2602 | 30 | 31.6265
65.2255 | 6.6809 | 5.9055 | 32.6263 | 31.0251 | 25.913 | 3.2523 | 0.86764 | 5.1941 | 30 | 12.1041
65.2288 | 6.6985 | 5.9055 | 31.5702 | 32.0471 | 27.7867 | 5.4006 | 0.9017 | 4.318 | 30 | 23.7413
65.2322 | 6.7073 | 5.9055 | 32.9329 | 32.7625 | 35.0791 | 17.7349 | 0.9017 | 2.7268 | 30 | 31.9647
65.2355 | 6.6985 | 5.9055 | 34.0571 | 33.8867 | 33.6142 | 14.9074 | 0.9017 | 4.8968 | 30 | 44.8617
65.2389 | 6.6721 | 5.9055 | 34.0911 | 33.6823 | 30.6163 | 3.3545 | 0.9017 | 5.1399 | 30 | 42.7702
65.2422 | 6.6721 | 5.9055 | 32.8307 | 32.7285 | 28.3658 | 4.6512 | 0.9017 | 5.0096 | 30 | 32.1773
65.2456 | 6.7073 | 5.9055 | 32.8307 | 33.7845 | 29.3878 | 8.3304 | 0.86764 | 5.0389 | 30 | 44.2996
65.2489 | 6.716 | 5.9055 | 32.9669 | 32.4219 | 28.3658 | 12.3162 | 0.9017 | 4.7766 | 30 | 29.0813
65.2523 | 6.716 | 5.9055 | 32.7966 | 32.2856 | 30.3779 | 10.8513 | 0.9017 | 3.7333 | 30 | 27.6778
65.2556 | 6.6985 | 5.9712 | 32.6944 | 32.4219 | 31.3658 | 9.0798 | 0.9017 | 3.8975 | 30 | 29.3547
65.259 | 6.6985 | 5.9274 | 32.5922 | 31.468 | 29.6944 | 9.5908 | 0.9017 | 3.2923 | 30 | 18.6882
65.2623 | 6.7073 | 5.9055 | 32.6944 | 32.8988 | 31.468 | 11.703 | 0.9017 | 5.1736 | 30 | 34.9828
65.2657 | 6.716 | 5.9055 | 32.3197 | 31.5702 | 25.4701 | 4.0358 | 0.9017 | 5.2675 | 30 | 20.0991
65.269 | 6.6985 | 5.9055 | 32.2175 | 31.6043 | 29.9669 | 3.7292 | 0.93577 | 3.0213 | 30 | 20.576
65.2724 | 6.7073 | 5.9712 | 31.2977 | 31.468 | 31.1614 | 19.0635 | 0.9017 | 3.3935 | 30 | 19.1252
65.2757 | 6.7073 | 5.9931 | 33.2054 | 32.7625 | 31.2636 | 9.4205 | 0.9017 | 5.2439 | 30 | 33.876
65.2791 | 6.6985 | 5.9274 | 32.3878 | 30.957 | 26.1174 | 10.4425 | 0.9017 | 3.2278 | 30 | 13.585
65.2824 | 6.6985 | 5.9055 | 32.6603 | 33.9208 | 32.5922 | 17.0536 | 0.86764 | 5.1326 | 30 | 47.2123
65.2858 | 6.6897 | 5.9055 | 34.4999 | 34.1252 | 33.3757 | 14.2942 | 0.9017 | 5.118 | 30 | 49.7563
65.2891 | 6.6897 | 5.9055 | 34.023 | 34.2615 | 31.7746 | 11.5667 | 0.9017 | 4.5114 | 30 | 51.5404
65.2925 | 6.6809 | 5.9274 | 34.3977 | 33.0691 | 29.8647 | 12.6568 | 0.86764 | 5.159 | 30 | 38.2847
65.2958 | 6.6809 | 5.9055 | 33.1373 | 33.6483 | 32.1493 | 10.7832 | 0.9017 | 5.178 | 30 | 45.0168
65.2992 | 6.6897 | 5.9274 | 33.2735 | 32.6944 | 29.0131 | 6.627 | 0.9017 | 5.178 | 30 | 34.4218
65.3025 | 6.6985 | 5.9274 | 33.1032 | 34.4999 | 32.2515 | 11.6348 | 0.86764 | 5.1707 | 30 | 55.0349
65.3059 | 6.7073 | 5.9055 | 32.8988 | 33.6483 | 31.0933 | 12.1799 | 0.9017 | 5.2366 | 30 | 45.6448
65.3092 | 6.6985 | 5.9055 | 32.8647 | 33.1713 | 28.9109 | 2.5369 | 0.9017 | 5.1722 | 30 | 40.453
65.3126 | 6.6985 | 5.9055 | 32.6944 | 29.9669 | 26.5943 | 10.8172 | 0.9017 | 4.715 | 30 | 4.3343
65.3159 | 6.716 | 5.9055 | 31.9109 | 31.9109 | 32.0471 | 6.593 | 0.86764 | 3.3172 | 30 | 26.3551
65.3193 | 6.716 | 5.9931 | 32.0471 | 31.9449 | 30.1713 | 11.1238 | 0.9017 | 2.8923 | 30 | 26.8518
65.3226 | 6.6985 | 5.9931 | 32.0812 | 31.9449 | 28.0933 | 7.4787 | 0.9017 | 4.9539 | 30 | 26.9645
65.326 | 6.6985 | 5.9931 | 31.5702 | 31.0933 | 27.7867 | 3.5248 | 0.9017 | 3.433 | 30 | 17.4287
65.3293 | 6.716 | 5.9712 | 31.1614 | 30.8889 | 30.0351 | 16.781 | 0.9017 | 3.6059 | 30 | 15.1764
65.3327 | 6.716 | 5.9931 | 32.0471 | 32.3537 | 32.7285 | 20.2899 | 0.9017 | 5.222 | 30 | 31.8234
65.336 | 6.6985 | 5.9931 | 32.8988 | 32.9329 | 29.6263 | 17.0195 | 0.9017 | 4.2872 | 30 | 38.5207
65.3394 | 6.6721 | 5.9931 | 33.6142 | 34.0911 | 30.6845 | 14.8733 | 0.9017 | 2.9187 | 30 | 51.8147
65.3427 | 6.6809 | 5.9274 | 33.2395 | 34.4318 | 31.7746 | 15.5546 | 0.86764 | 5.2587 | 30 | 55.9087
65.3461 | 6.6809 | 5.9055 | 33.8186 | 32.9329 | 29.2856 | 7.5809 | 0.9017 | 5.2558 | 30 | 39.1841
65.3494 | 6.6809 | 5.9055 | 30.6504 | 31.0592 | 30.0351 | 8.8414 | 0.86764 | 5.2073 | 30 | 18.1274
65.3528 | 6.6985 | 5.9055 | 31.1614 | 32.0131 | 26.7306 | 14.226 | 0.86764 | 4.9788 | 30 | 28.9951
65.3561 | 6.7073 | 5.9055 | 32.2175 | 32.0812 | 30.5823 | 11.8733 | 0.9017 | 4.9305 | 30 | 29.8836
65.3595 | 6.7073 | 5.9055 | 31.9449 | 31.2977 | 28.9109 | 13.6469 | 0.86764 | 5.1604 | 30 | 21.1276
65.3628 | 6.6985 | 5.9055 | 32.0131 | 29.4219 | 28.6383 | 11.703 | 0.86764 | 4.4674 | 30 | 0
65.3662 | 6.7073 | 5.9712 | 32.1493 | 31.3658 | 33.1713 | 19.2338 | 0.86764 | 5.1663 | 30 | 15.4564
65.3695 | 6.7073 | 5.9931 | 33.3757 | 35.0791 | 35.0791 | 19.0976 | 0.9017 | 5.1385 | 30 | 57.6031
65.3729 | 6.6809 | 5.9055 | 33.6142 | 33.1032 | 30.5823 | 5.7072 | 0.9017 | 5.1854 | 30 | 35.5129
65.3762 | 6.6721 | 5.9274 | 30.6163 | 31.1955 | 24.6185 | 3.3204 | 0.86764 | 5.2439 | 30 | 14.0806
65.3796 | 6.6985 | 5.9055 | 32.49 | 31.3999 | 31.7065 | 2.1281 | 0.9017 | 1.7421 | 30 | 16.4652
65.3829 | 6.716 | 5.9712 | 32.0471 | 32.3878 | 34.3977 | 22.2338 | 0.86764 | 5.115 | 30 | 27.7386
65.3863 | 6.7073 | 5.9712 | 34.023 | 35.4879 | 32.5581 | 14.3623 | 0.9017 | 5.1546 | 30 | 62.9975
65.3896 | 6.6809 | 5.9055 | 33.1713 | 30.6845 | 22.5404 | 4.0018 | 0.93577 | 5.1648 | 30 | 8.8979
65.393 | 6.6897 | 5.9055 | 31.3317 | 31.2295 | 27.6504 | 3.1501 | 0.9017 | 5.3129 | 30 | 15.1127
65.3963 | 6.7248 | 5.9055 | 32.2856 | 29.6603 | 27.1735 | 12.2821 | 0.86764 | 4.2857 | 30 | 0
65.3997 | 6.716 | 5.9274 | 32.4219 | 31.7065 | 30.8889 | 15.8953 | 0.9017 | 5.1385 | 30 | 19.3227
65.403 | 6.6985 | 5.9712 | 32.5241 | 31.8427 | 27.1394 | 13.715 | 0.9017 | 5.1414 | 30 | 20.9654
65.4064 | 6.6897 | 5.9055 | 32.8988 | 32.5581 | 32.0812 | 15.6228 | 0.9017 | 5.1663 | 30 | 29.1769
65.4097 | 6.7073 | 5.9712 | 33.1373 | 33.6142 | 32.5922 | 14.4645 | 0.9017 | 3.581 | 30 | 41.2893
65.4131 | 6.6897 | 5.9931 | 33.2054 | 33.1032 | 29.9329 | 10.715 | 0.9017 | 5.0315 | 30 | 35.7116
65.4164 | 6.6897 | 5.9055 | 32.8647 | 32.3537 | 30.1713 | 4.7193 | 0.9017 | 5.0066 | 30 | 27.3992
65.4198 | 6.6897 | 5.9055 | 32.8307 | 29.4559 | 26.6965 | 9.2502 | 0.86764 | 5.266 | 30 | 0
65.4231 | 6.6985 | 5.9055 | 32.7285 | 31.7746 | 30.7185 | 7.138 | 0.9017 | 5.1883 | 30 | 20.0887
65.4265 | 6.6985 | 5.9055 | 32.1153 | 32.0131 | 26.1174 | 2.7754 | 0.9017 | 5.0564 | 30 | 22.8931
65.4298 | 6.7073 | 5.9493 | 32.1153 | 31.8768 | 28.0251 | 18.5525 | 0.86764 | 5.2396 | 30 | 21.466
65.4332 | 6.716 | 5.9712 | 32.7285 | 32.3197 | 32.0471 | 18.314 | 0.9017 | 4.7385 | 30 | 26.592
65.4365 | 6.6897 | 5.9931 | 33.3076 | 33.7845 | 30.1713 | 8.2622 | 0.93577 | 5.1399 | 30 | 43.3219
65.4399 | 6.6809 | 5.9055 | 32.7966 | 30.8889 | 25.6745 | 3.4226 | 0.86764 | 4.4601 | 30 | 10.7363
65.4432 | 6.6897 | 5.9055 | 32.5241 | 32.8647 | 30.1713 | 13.7491 | 0.86764 | 5.1062 | 30 | 33.1723
65.4466 | 6.7073 | 5.9712 | 32.5241 | 31.468 | 31.8087 | 17.4283 | 0.9017 | 4.9642 | 30 | 17.5147
65.4499 | 6.6897 | 5.9274 | 33.1713 | 33.2735 | 31.468 | 12.725 | 0.9017 | 5.1634 | 30 | 38.0553
65.4533 | 6.6897 | 5.9055 | 33.1032 | 32.9329 | 30.5141 | 12.725 | 0.9017 | 5.2029 | 30 | 34.3847
65.4566 | 6.6897 | 5.9055 | 33.1713 | 33.1713 | 31.2636 | 10.5788 | 0.86764 | 5.2572 | 30 | 37.2563
65.46 | 6.6985 | 5.9055 | 32.7966 | 30.1032 | 25.5723 | 1.6852 | 0.86764 | 5.2132 | 30 | 2.6813
65.4633 | 6.7073 | 5.9055 | 33.0351 | 31.7405 | 27.3438 | 8.9095 | 0.9017 | 1.5355 | 30 | 21.2365
65.4667 | 6.7073 | 5.9055 | 32.1493 | 31.6724 | 31.2977 | 11.7711 | 0.9017 | 4.0718 | 30 | 20.5655
65.47 | 6.6985 | 5.9055 | 32.5922 | 32.2515 | 31.2295 | 11.6008 | 0.9017 | 5.1341 | 30 | 27.2234
65.4734 | 6.6985 | 5.9712 | 32.5241 | 32.2856 | 29.6603 | 3.4567 | 0.9017 | 5.2059 | 30 | 27.7398
65.4767 | 6.6897 | 5.9712 | 32.3878 | 32.3878 | 29.8307 | 2.9798 | 0.9017 | 5.2982 | 30 | 29.0301
65.4801 | 6.716 | 5.9055 | 32.0131 | 31.3317 | 27.2416 | 15.5206 | 0.86764 | 4.482 | 30 | 17.2043
65.4834 | 6.716 | 5.9055 | 32.2175 | 32.0471 | 30.3779 | 6.3545 | 0.9017 | 5.288 | 30 | 25.3862
65.4868 | 6.6985 | 5.9931 | 32.0812 | 31.3999 | 25.2998 | 11.0557 | 0.9017 | 5.1561 | 30 | 18.172
65.4901 | 6.7073 | 5.9931 | 32.1493 | 31.468 | 31.5361 | 14.9755 | 0.86764 | 4.3619 | 30 | 19.025
65.4935 | 6.6985 | 5.9931 | 32.3878 | 32.1493 | 30.1713 | 12.3502 | 0.86764 | 2.6726 | 30 | 26.8289
65.4968 | 6.6897 | 5.9931 | 32.6944 | 33.1713 | 31.7746 | 12.8634 | 0.9017 | 5.2396 | 30 | 38.5324
65.5002 | 6.6897 | 5.9712 | 33.1713 | 32.6603 | 30.1032 | 11.8392 | 0.86764 | 5.1648 | 30 | 32.9262
65.5035 | 6.6809 | 5.9055 | 33.2054 | 33.2395 | 31.6043 | 9.0798 | 0.9017 | 5.1795 | 30 | 39.6414
65.5069 | 6.6809 | 5.9055 | 32.5922 | 30.6845 | 25.8108 | 3.082 | 0.86764 | 5.2454 | 30 | 10.8836
65.5102 | 6.6985 | 5.9055 | 32.6603 | 30.6504 | 30.7185 | 10.3062 | 0.9017 | 4.7429 | 30 | 10.5373
65.5136 | 6.7073 | 5.9274 | 32.2856 | 32.8988 | 31.979 | 15.2821 | 0.9017 | 5.1868 | 30 | 36.0471
65.5169 | 6.6985 | 5.9055 | 32.49 | 32.2175 | 27.6163 | 11.5326 | 0.9017 | 5.1692 | 30 | 28.4962
65.5203 | 6.6897 | 5.9055 | 32.7625 | 32.6263 | 30.6163 | 9.0798 | 0.9017 | 5.2161 | 30 | 33.256
65.5236 | 6.6897 | 5.9055 | 31.8768 | 31.979 | 27.8207 | 2.9116 | 0.9017 | 3.3891 | 30 | 26.0753
65.527 | 6.7073 | 5.9931 | 31.9109 | 31.7405 | 28.5361 | 11.9755 | 0.9017 | 2.3561 | 30 | 23.4884
65.5303 | 6.716 | 5.9931 | 32.1834 | 32.0131 | 30.1032 | 14.4645 | 0.86764 | 5.1604 | 30 | 26.6785
65.5337 | 6.6985 | 5.9931 | 32.2175 | 32.0812 | 28.3317 | 3.8314 | 0.9017 | 5.1326 | 30 | 27.5664
65.537 | 6.6897 | 5.9274 | 31.979 | 31.6383 | 26.935 | 4.1402 | 0.9017 | 4.4586 | 30 | 22.6687
65.5404 | 6.7073 | 5.9931 | 32.1493 | 32.1834 | 30.9229 | 16.1338 | 0.93577 | 4.1216 | 30 | 28.9387
65.5437 | 6.7073 | 5.9712 | 32.2515 | 32.2856 | 30.8548 | 13.715 | 0.86764 | 4.4161 | 30 | 30.223
65.5471 | 6.6897 | 5.9493 | 32.2515 | 31.6724 | 26.7987 | 3.4226 | 0.86764 | 4.8703 | 30 | 23.4086
65.5504 | 6.6545 | 5.9712 | 32.2175 | 32.2175 | 27.1735 | 11.6689 | 0.93577 | 3.2806 | 30 | 29.6805
65.5538 | 6.7073 | 5.9931 | 32.1153 | 31.8768 | 31.468 | 11.5667 | 0.86764 | 5.2587 | 30 | 25.9496
65.5571 | 6.7073 | 5.9712 | 32.1834 | 32.49 | 31.9449 | 11.3623 | 0.86764 | 2.9948 | 30 | 33.0053
65.5605 | 6.6897 | 5.9931 | 32.2515 | 31.8427 | 28.9449 | 3.8655 | 0.86764 | 5.1941 | 30 | 25.8167
65.5638 | 6.6985 | 5.9931 | 32.1834 | 30.7185 | 26.7987 | 3.6952 | 0.86764 | 2.5406 | 30 | 13.1875
65.5672 | 6.7073 | 5.9931 | 31.9109 | 30.8207 | 30.3438 | 16.0316 | 0.86764 | 4.1598 | 30 | 14.3869
65.5705 | 6.716 | 5.9712 | 31.8427 | 31.6383 | 30.8207 | 16.236 | 0.86764 | 5.1062 | 30 | 23.6974
65.5739 | 6.6985 | 5.9931 | 31.9109 | 31.3999 | 29.7625 | 13.0678 | 0.86764 | 4.3751 | 30 | 21.0947
65.5772 | 6.6985 | 5.9712 | 32.2175 | 32.0131 | 29.7625 | 14.2601 | 0.93577 | 5.1443 | 30 | 28.1188
65.5806 | 6.6897 | 5.9712 | 32.3878 | 32.9669 | 27.9229 | 4.8896 | 0.86764 | 5.1561 | 30 | 39.0404
65.5839 | 6.6985 | 5.9274 | 32.1493 | 32.7625 | 26.8328 | 3.2182 | 0.86764 | 5.2498 | 30 | 36.8967
65.5873 | 6.716 | 5.9712 | 31.5361 | 30.1373 | 28.7065 | 16.781 | 0.86764 | 4.9173 | 30 | 7.3152
65.5906 | 6.716 | 5.9931 | 31.7065 | 31.1614 | 28.0251 | 16.1338 | 0.86764 | 5.2161 | 30 | 18.9255
65.594 | 6.6985 | 5.9712 | 31.7065 | 33.3417 | 27.5482 | 3.7292 | 0.86764 | 3.0579 | 30 | 43.693
65.5973 | 6.6985 | 5.9712 | 31.7405 | 31.6724 | 27.5482 | 9.9656 | 0.93577 | 2.3883 | 30 | 24.9756
65.6007 | 6.7073 | 5.9712 | 31.3658 | 32.49 | 30.0691 | 8.2282 | 0.86764 | 5.2558 | 30 | 34.335
65.604 | 6.716 | 5.9931 | 30.3779 | 30.7185 | 30.8889 | 13.0337 | 0.9017 | 3.1253 | 30 | 14.4104
65.6074 | 6.7073 | 5.9931 | 31.1614 | 31.1614 | 25.8108 | 6.1501 | 0.86764 | 3.2293 | 30 | 19.4696
65.6108 | 6.6985 | 5.9712 | 30.8207 | 30.8207 | 28.3317 | 12.9996 | 0.86764 | 4.9041 | 30 | 15.6772
65.6141 | 6.7073 | 5.9931 | 31.2295 | 31.6383 | 29.3878 | 7.2062 | 0.86764 | 5.181 | 30 | 24.9873
65.6175 | 6.6985 | 5.9931 | 30.8207 | 30.3779 | 28.5021 | 3.7633 | 0.9017 | 3.8477 | 30 | 10.8025
65.6208 | 6.7073 | 5.9712 | 31.0592 | 31.3658 | 32.8988 | 20.835 | 0.9017 | 4.3443 | 30 | 22.0166
65.6242 | 6.7073 | 5.9931 | 32.2515 | 32.5241 | 31.7405 | 16.5085 | 0.9017 | 4.8469 | 30 | 35.2177
65.6275 | 6.6897 | 5.9712 | 32.6263 | 32.0131 | 29.49 | 10.5788 | 0.9017 | 5.2469 | 30 | 29.5749
65.6309 | 6.6809 | 5.9055 | 32.3537 | 32.5241 | 30.9911 | 13.3062 | 0.86764 | 5.2748 | 30 | 35.4807
65.6342 | 6.6985 | 5.9493 | 32.8988 | 32.6944 | 29.9329 | 11.3964 | 0.9017 | 5.2689 | 30 | 37.5566
65.6376 | 6.6985 | 5.9055 | 31.3658 | 31.2636 | 25.9811 | 5.8094 | 0.9017 | 5.1487 | 30 | 21.5044
65.6409 | 6.6897 | 5.9055 | 31.0592 | 31.9449 | 28.1614 | 11.0216 | 0.9017 | 3.9414 | 30 | 29.2955
65.6443 | 6.716 | 5.9712 | 31.2295 | 32.2856 | 31.0251 | 16.6448 | 0.9017 | 3.7494 | 30 | 33.2682
65.6476 | 6.716 | 6.0369 | 31.0933 | 31.9109 | 28.6043 | 6.1501 | 0.93577 | 5.1517 | 30 | 29.1553
65.651 | 6.6809 | 6.0588 | 30.6845 | 27.9229 | 24.891 | 2.3325 | 0.9017 | 2.4278 | 30 | 0
65.6543 | 6.6985 | 6.0588 | 30.3438 | 31.1273 | 29.49 | 16.6448 | 0.9017 | 3.2894 | 30 | 12.7114
65.6577 | 6.6809 | 6.1246 | 31.3658 | 31.8768 | 33.9889 | 23.1536 | 0.9017 | 3.6264 | 30 | 21.2674
65.661 | 6.6809 | 6.0807 | 31.8427 | 34.5681 | 31.2977 | 14.8733 | 0.86764 | 5.2146 | 30 | 51.8655
65.6644 | 6.6545 | 6.0588 | 32.5581 | 34.534 | 30.957 | 3.7974 | 0.93577 | 5.2675 | 30 | 51.7443
65.6677 | 6.6633 | 6.0588 | 31.0592 | 27.6845 | 21.6547 | 5.605 | 0.9017 | 3.0594 | 30 | 0
65.6711 | 6.6721 | 6.0588 | 30.6504 | 29.3197 | 24.6525 | 15.4184 | 0.9017 | 3.7025 | 30 | 0
65.6744 | 6.6897 | 6.0588 | 31.5702 | 32.8307 | 32.6603 | 18.5525 | 0.9017 | 5.2132 | 30 | 32.0489
65.6778 | 6.6985 | 6.0588 | 31.1614 | 34.1252 | 23.8009 | 3.082 | 0.9017 | 3.1736 | 30 | 46.8787
65.6811 | 6.6897 | 6.0588 | 31.1955 | 31.3658 | 30.4119 | 14.5667 | 0.9017 | 3.9487 | 30 | 15.8566
65.6845 | 6.716 | 6.0588 | 31.6043 | 31.3999 | 31.0251 | 20.4602 | 0.86764 | 4.8542 | 30 | 16.3216
65.6878 | 6.6985 | 6.0369 | 32.1493 | 31.0592 | 28.9449 | 12.3843 | 0.86764 | 5.0989 | 30 | 12.5434
65.6912 | 6.6809 | 6.0588 | 32.5922 | 33.0691 | 30.6845 | 13.3062 | 0.9017 | 5.1326 | 30 | 35.3764
65.6945 | 6.6809 | 6.0588 | 31.6043 | 33.6142 | 30.4119 | 2.4006 | 0.86764 | 5.2103 | 30 | 41.7274
65.6979 | 6.6897 | 6.0588 | 30.2416 | 28.0933 | 25.3679 | 2.9798 | 0.86764 | 3.3905 | 30 | 0
65.7012 | 6.6985 | 6.0588 | 30.446 | 33.6142 | 33.1713 | 18.0756 | 0.9017 | 4.6462 | 30 | 40.89
65.7046 | 6.716 | 6.0588 | 31.2977 | 32.8307 | 33.1713 | 23.6305 | 0.9017 | 5.0447 | 30 | 32.2228
65.7079 | 6.6985 | 6.0588 | 33.0351 | 34.3977 | 32.2856 | 14.7711 | 0.93577 | 3.7348 | 30 | 50.1401
65.7113 | 6.6897 | 6.0588 | 32.49 | 33.5801 | 29.7625 | 12.1118 | 0.86764 | 4.0688 | 30 | 41.1335
65.7146 | 6.6897 | 6.0588 | 32.5241 | 32.9669 | 28.5021 | 3.9336 | 0.9017 | 5.1429 | 30 | 34.3931
65.718 | 6.6985 | 6.0588 | 31.9109 | 32.0812 | 24.2437 | 2.3325 | 0.9017 | 5.2631 | 30 | 24.5306
65.7213 | 6.716 | 6.0588 | 30.957 | 31.8087 | 30.3438 | 4.6171 | 0.86764 | 1.9253 | 30 | 21.5637
65.7247 | 6.7248 | 6.0588 | 31.1273 | 31.3317 | 28.979 | 12.5546 | 0.9017 | 4.3678 | 30 | 16.2653
65.728 | 6.7073 | 6.0588 | 31.0933 | 31.0251 | 29.7625 | 2.8435 | 0.9017 | 5.1326 | 30 | 12.8694
65.7314 | 6.6985 | 6.0588 | 31.2636 | 28.8087 | 27.6163 | 11.703 | 0.86764 | 2.6257 | 30 | 0
65.7347 | 6.716 | 6.1026 | 30.8889 | 33.3076 | 35.045 | 23.2899 | 0.93577 | 2.7575 | 30 | 37.4373
65.7381 | 6.7073 | 6.0807 | 32.9329 | 33.3076 | 35.3857 | 18.8591 | 0.9017 | 5.0857 | 30 | 37.6289
65.7414 | 6.6809 | 6.0588 | 33.1373 | 32.3537 | 30.4119 | 12.214 | 0.9017 | 5.2044 | 30 | 27.0143
65.7448 | 6.6633 | 6.015 | 34.1933 | 32.49 | 31.0933 | 10.5106 | 0.86764 | 5.1707 | 30 | 28.6944
65.7481 | 6.6721 | 5.9712 | 34.3637 | 33.5801 | 30.3097 | 8.5348 | 0.9017 | 4.841 | 30 | 41.1888
65.7515 | 6.6897 | 5.9712 | 33.6142 | 34.6703 | 30.1713 | 8.671 | 0.9017 | 5.2675 | 30 | 53.7464
65.7548 | 6.6897 | 6.0588 | 32.6263 | 31.8427 | 29.7285 | 5.7754 | 0.86764 | 5.2 | 30 | 22.2897
65.7582 | 6.716 | 6.0588 | 32.1493 | 31.8087 | 26.6625 | 2.1622 | 0.86764 | 3.9575 | 30 | 22.0058
65.7615 | 6.716 | 6.0588 | 30.9229 | 29.6944 | 27.957 | 9.9996 | 0.9017 | 3.6879 | 30 | 0
65.7649 | 6.7248 | 6.0588 | 31.2977 | 31.7746 | 32.0471 | 11.1579 | 0.9017 | 3.8477 | 30 | 20.0962
65.7682 | 6.7073 | 6.0588 | 31.6043 | 30.5482 | 29.5581 | 11.0216 | 0.93577 | 4.9964 | 30 | 6.3042
65.7716 | 6.7073 | 6.0588 | 31.6383 | 30.5141 | 29.6263 | 5.1622 | 0.86764 | 5.1517 | 30 | 5.9501
65.7749 | 6.7073 | 6.0588 | 31.4339 | 30.957 | 30.1713 | 15.8612 | 0.9017 | 4.9832 | 30 | 10.9971
65.7783 | 6.6985 | 6.0588 | 32.1834 | 32.2515 | 32.7625 | 20.0174 | 0.9017 | 2.8791 | 30 | 25.7183
65.7816 | 6.6897 | 6.0588 | 33.2735 | 34.5681 | 31.8768 | 14.2601 | 0.9017 | 3.8608 | 30 | 52.0927
65.785 | 6.6809 | 6.015 | 34.3296 | 33.5801 | 31.3999 | 10.6469 | 0.9017 | 5.2909 | 30 | 41.1651
65.7883 | 6.6721 | 5.9931 | 34.2615 | 33.4098 | 30.7185 | 12.1118 | 0.9017 | 5.219 | 30 | 39.4429
65.7917 | 6.6897 | 5.9712 | 34.6021 | 34.3637 | 31.1614 | 2.8776 | 0.9017 | 5.1502 | 30 | 50.4468
65.795 | 6.6897 | 5.9931 | 32.1493 | 30.3097 | 25.6064 | 2.2303 | 0.86764 | 5.2293 | 30 | 4.7728
65.7984 | 6.6985 | 5.9931 | 31.0592 | 31.6724 | 27.5823 | 1.549 | 0.86764 | 5.2909 | 30 | 20.2283
65.8017 | 6.716 | 5.9931 | 32.2856 | 32.7285 | 28.8087 | 8.9095 | 0.9017 | 4.8264 | 30 | 32.2907
65.8051 | 6.716 | 6.0588 | 32.49 | 33.7505 | 32.5922 | 11.9074 | 0.9017 | 5.011 | 30 | 44.0251
65.8084 | 6.7073 | 6.0588 | 33.2054 | 32.8988 | 29.1493 | 6.9336 | 0.86764 | 3.8667 | 30 | 34.594
65.8118 | 6.6897 | 6.0588 | 32.3878 | 33.7505 | 32.1153 | 8.8073 | 0.9017 | 4.0923 | 30 | 44.4104
65.8151 | 6.6985 | 6.0588 | 31.8427 | 32.2175 | 31.3999 | 7.4446 | 0.9017 | 4.8205 | 30 | 27.2605
65.8185 | 6.7073 | 6.0369 | 32.3197 | 31.3658 | 27.7185 | 9.0458 | 0.9017 | 3.682 | 30 | 17.7404
65.8218 | 6.6985 | 6.0588 | 32.3878 | 32.2175 | 28.5702 | 10.6469 | 0.9017 | 4.863 | 30 | 27.4681
65.8252 | 6.6985 | 6.0588 | 32.1153 | 30.7526 | 29.5241 | 8.9095 | 0.86764 | 5.2498 | 30 | 11.0012
65.8285 | 6.6897 | 6.0588 | 32.5922 | 32.4219 | 29.5922 | 10.4084 | 0.9017 | 5.2528 | 30 | 29.9559
65.8319 | 6.6897 | 5.9931 | 32.5581 | 33.7505 | 30.7526 | 3.593 | 0.86764 | 5.2249 | 30 | 45.1497
65.8352 | 6.6897 | 6.0369 | 31.8768 | 29.5241 | 27.8548 | 3.5589 | 0.86764 | 3.9663 | 30 | 0
65.8386 | 6.7073 | 6.0588 | 31.6383 | 31.3317 | 31.6724 | 13.681 | 0.9017 | 5.2938 | 30 | 15.0735
65.8419 | 6.7073 | 6.0588 | 32.5922 | 32.4219 | 29.1834 | 9.659 | 0.9017 | 5.1268 | 30 | 27.5023
65.8453 | 6.6897 | 6.0588 | 33.0691 | 33.3076 | 36.1351 | 10.715 | 0.9017 | 4.992 | 30 | 37.6747
65.8486 | 6.6897 | 6.0588 | 32.3878 | 32.3878 | 31.1614 | 11.0898 | 0.86764 | 5.1355 | 30 | 27.4459
65.852 | 6.6985 | 6.0588 | 32.5581 | 33.2735 | 30.5823 | 5.2984 | 0.86764 | 5.1751 | 30 | 37.6188
65.8553 | 6.6897 | 6.0588 | 32.6603 | 32.2175 | 30.1373 | 9.5568 | 0.9017 | 5.178 | 30 | 25.8443
65.8587 | 6.6897 | 5.9931 | 32.8307 | 32.6944 | 28.7065 | 7.3765 | 0.86764 | 3.9253 | 30 | 31.376
65.862 | 6.6897 | 5.9931 | 32.7285 | 32.49 | 30.3779 | 11.3964 | 0.9017 | 3.8198 | 30 | 29.2164
65.8654 | 6.6897 | 5.9931 | 32.7625 | 32.49 | 30.8207 | 11.4304 | 0.9017 | 5.1209 | 30 | 29.3607
65.8687 | 6.6897 | 6.0369 | 32.9669 | 31.6383 | 29.8307 | 10.17 | 0.9017 | 5.1385 | 30 | 19.8565
65.8721 | 6.6897 | 6.0588 | 32.9329 | 32.5241 | 30.0691 | 5.4688 | 0.9017 | 5.1766 | 30 | 29.9859
65.8754 | 6.6897 | 6.0588 | 32.7625 | 31.6383 | 26.7987 | 2.2303 | 0.86764 | 5.1165 | 30 | 20.0978
65.8788 | 6.6985 | 6.0588 | 32.3878 | 32.49 | 25.7767 | 3.0138 | 0.93577 | 5.2073 | 30 | 29.8412
65.8821 | 6.7073 | 6.0588 | 32.5581 | 32.0812 | 28.6043 | 13.1359 | 0.9017 | 3.6117 | 30 | 25.3542
65.8855 | 6.7073 | 6.0588 | 32.6944 | 31.7405 | 31.0933 | 11.2601 | 0.9017 | 4.9847 | 30 | 21.6165
65.8888 | 6.6897 | 6.0588 | 32.9669 | 32.7625 | 31.1955 | 7.2743 | 0.9017 | 4.9217 | 30 | 33.2943
65.8922 | 6.6897 | 6.0588 | 32.9329 | 32.2515 | 31.0251 | 9.693 | 0.9017 | 4.9568 | 30 | 27.6653
65.8955 | 6.6897 | 6.0369 | 33.2054 | 32.6944 | 31.1955 | 6.7974 | 0.9017 | 5.1561 | 30 | 32.813
65.8989 | 6.6897 | 5.9931 | 32.6263 | 31.2295 | 27.4801 | 2.9457 | 0.9017 | 5.2733 | 30 | 16.3736
65.9022 | 6.6985 | 5.9712 | 32.7966 | 32.3197 | 29.1493 | 7.0699 | 0.9017 | 4.507 | 30 | 28.795
65.9056 | 6.6985 | 5.9712 | 32.3537 | 32.6944 | 32.7285 | 13.204 | 0.86764 | 4.9451 | 30 | 33.1748
65.9089 | 6.6985 | 5.9931 | 33.1032 | 32.6603 | 30.6845 | 9.3864 | 0.9017 | 5.2602 | 30 | 32.9449
65.9123 | 6.6897 | 6.0588 | 33.0351 | 32.1493 | 29.49 | 9.8293 | 0.86764 | 5.2132 | 30 | 27.31
65.9156 | 6.6985 | 6.0369 | 32.8647 | 32.6603 | 28.6383 | 10.1359 | 0.93577 | 5.2425 | 30 | 33.2237
65.919 | 6.6897 | 6.0588 | 33.0691 | 32.8307 | 30.0691 | 10.4766 | 0.9017 | 4.5949 | 30 | 35.3075
65.9223 | 6.6985 | 6.0588 | 32.4219 | 32.3878 | 29.1834 | 10.9535 | 0.9017 | 4.255 | 30 | 30.4551
65.9257 | 6.7073 | 5.9931 | 32.8647 | 32.5581 | 30.2757 | 6.6952 | 0.9017 | 5.1531 | 30 | 32.5225
65.929 | 6.7073 | 5.9931 | 32.49 | 32.0471 | 31.9109 | 10.1018 | 0.9017 | 4.8381 | 30 | 26.8816
65.9324 | 6.6985 | 5.9712 | 32.9669 | 32.5922 | 30.1032 | 10.8854 | 0.86764 | 3.7289 | 30 | 33.1753
65.9357 | 6.6985 | 5.9712 | 32.9329 | 32.49 | 30.3097 | 6.1501 | 0.9017 | 5.1399 | 30 | 32.1677
65.9391 | 6.6985 | 6.0588 | 32.5581 | 31.7065 | 26.7987 | 6.116 | 0.9017 | 4.4762 | 30 | 23.4353
65.9424 | 6.6985 | 6.0369 | 32.5241 | 31.5021 | 32.1153 | 14.703 | 0.9017 | 5.1517 | 30 | 21.2186
65.9458 | 6.716 | 5.9712 | 32.5922 | 32.3537 | 28.9109 | 9.2161 | 0.9017 | 3.748 | 30 | 30.9541
65.9491 | 6.7073 | 5.9712 | 32.7285 | 33.1713 | 30.2054 | 13.2722 | 0.86764 | 5.2249 | 30 | 40.3531
65.9525 | 6.6985 | 6.0369 | 32.7625 | 32.8647 | 28.7065 | 8.1941 | 0.9017 | 5.2322 | 30 | 37.0634
65.9558 | 6.6985 | 6.0588 | 32.0131 | 32.6944 | 28.3999 | 3.593 | 0.9017 | 2.6271 | 30 | 35.2997
65.9592 | 6.6985 | 6.0369 | 32.3197 | 31.9449 | 28.1955 | 10.17 | 0.9017 | 2.6931 | 30 | 26.9665
65.9625 | 6.7248 | 6.0588 | 31.9109 | 31.7746 | 30.3438 | 14.6008 | 0.86764 | 4.0747 | 30 | 25.1484
65.9659 | 6.716 | 6.0369 | 32.5241 | 31.8427 | 27.9911 | 6.2864 | 0.86764 | 5.1707 | 30 | 26.0232
65.9692 | 6.6985 | 6.0369 | 32.0131 | 31.6383 | 26.0493 | 7.104 | 0.9017 | 4.2623 | 30 | 23.8143
65.9726 | 6.7073 | 6.0588 | 32.2856 | 31.1955 | 31.3999 | 16.4404 | 0.86764 | 3.2967 | 30 | 18.892
65.9759 | 6.7073 | 6.0588 | 32.2515 | 31.9109 | 32.3197 | 17.7349 | 0.86764 | 4.6374 | 30 | 27.066
65.9793 | 6.6985 | 6.0588 | 33.1373 | 32.7625 | 31.9449 | 13.1018 | 0.9017 | 4.863 | 30 | 36.8253
65.9826 | 6.6809 | 6.0588 | 32.8647 | 30.3097 | 23.5624 | 12.248 | 0.86764 | 2.255 | 30 | 9.1976
65.986 | 6.6897 | 6.0588 | 32.3878 | 32.8647 | 31.8768 | 14.1238 | 0.9017 | 5.1443 | 30 | 38.162
65.9893 | 6.6985 | 6.0588 | 32.2856 | 31.1614 | 24.3459 | 10.6469 | 0.86764 | 5.1385 | 30 | 19.0299
65.9927 | 6.6985 | 6.0588 | 32.2515 | 32.7285 | 33.6142 | 16.6448 | 0.9017 | 4.1847 | 30 | 36.8504
65.996 | 6.6897 | 6.0588 | 33.3076 | 33.4098 | 32.2175 | 10.5788 | 0.86764 | 5.2234 | 30 | 44.7362
65.9994 | 6.6897 | 5.9712 | 32.1834 | 31.9449 | 27.2757 | 2.7754 | 0.9017 | 3.7832 | 30 | 28.3306
66.0027 | 6.6985 | 5.9931 | 31.6383 | 32.0812 | 30.6845 | 11.0557 | 0.93577 | 5.1165 | 30 | 29.9871
66.0061 | 6.7073 | 6.0588 | 32.2515 | 32.1834 | 30.0691 | 7.8534 | 0.9017 | 5.1604 | 30 | 31.2655
66.0094 | 6.716 | 6.0369 | 31.3317 | 31.1955 | 25.5723 | 11.0216 | 0.9017 | 4.2491 | 30 | 20.1998
66.0128 | 6.7073 | 6.0588 | 32.0471 | 31.6383 | 27.6845 | 7.7512 | 0.9017 | 5.2044 | 30 | 25.2863
66.0161 | 6.7073 | 6.0588 | 32.1834 | 31.5021 | 27.5141 | 7.5128 | 0.9017 | 3.1883 | 30 | 23.8375
66.0195 | 6.7073 | 6.0588 | 31.1955 | 32.3197 | 31.7746 | 17.6327 | 0.9017 | 4.1744 | 30 | 33.1871
66.0228 | 6.7073 | 6.0588 | 32.2515 | 32.3878 | 29.3537 | 12.2821 | 0.9017 | 5.266 | 30 | 34.0934
66.0262 | 6.6985 | 6.0588 | 32.3878 | 31.7746 | 30.8548 | 9.0798 | 0.9017 | 5.1839 | 30 | 27.2848
66.0295 | 6.6897 | 6.0588 | 31.9109 | 31.5702 | 26.1174 | 2.7413 | 0.86764 | 5.2161 | 30 | 25.072
66.0329 | 6.7073 | 6.0588 | 31.9449 | 28.5702 | 26.9691 | 11.0216 | 0.9017 | 4.7443 | 30 | 0
66.0362 | 6.7248 | 6.0588 | 31.5361 | 30.5141 | 31.468 | 14.8052 | 0.9017 | 3.6264 | 30 | 5.7833
66.0396 | 6.7073 | 6.0588 | 31.7746 | 31.5361 | 30.2757 | 8.5348 | 0.9017 | 5.1883 | 30 | 17.3912
66.0429 | 6.6809 | 6.0588 | 31.6043 | 30.6845 | 25.9811 | 3.4226 | 0.9017 | 3.2996 | 30 | 7.8318
66.0463 | 6.6985 | 6.0588 | 31.2977 | 30.6163 | 32.3197 | 16.747 | 0.86764 | 5.2836 | 30 | 7.0995
66.0496 | 6.7073 | 6.0588 | 32.8988 | 33.3076 | 31.6724 | 18.825 | 0.9017 | 4.7634 | 30 | 37.6245
66.053 | 6.6897 | 6.0588 | 33.7505 | 33.1032 | 31.9109 | 14.9414 | 0.93577 | 5.2308 | 30 | 35.5006
66.0563 | 6.6721 | 5.9931 | 33.7845 | 33.8186 | 31.468 | 6.593 | 0.9017 | 2.5567 | 30 | 43.7872
66.0597 | 6.6897 | 5.9931 | 31.979 | 30.446 | 25.913 | 13.9876 | 0.9017 | 5.2543 | 30 | 5.7991
66.063 | 6.7073 | 5.9712 | 34.0911 | 35.3175 | 33.7164 | 19.4382 | 0.9017 | 5.2675 | 30 | 61.0144
66.0664 | 6.6985 | 5.9712 | 34.4318 | 33.6823 | 33.3076 | 10.6128 | 0.86764 | 5.1531 | 30 | 42.7974
66.0697 | 6.6809 | 5.9712 | 33.2735 | 29.8647 | 25.2317 | 3.3545 | 0.86764 | 3.8623 | 30 | 0
66.0731 | 6.6809 | 5.9712 | 32.2175 | 32.6944 | 30.5482 | 15.759 | 0.9017 | 4.6154 | 30 | 30.521
66.0764 | 6.7073 | 6.0588 | 32.5241 | 34.6021 | 34.2274 | 20.6646 | 0.86764 | 5.1429 | 30 | 52.2897
66.0798 | 6.7073 | 6.0588 | 33.4439 | 35.9648 | 33.3757 | 4.9237 | 0.9017 | 5.1927 | 30 | 67.9956
66.0831 | 6.6897 | 6.015 | 30.9229 | 29.3537 | 25.6405 | 1.3446 | 0.9017 | 2.5392 | 30 | 0
66.0865 | 6.7073 | 6.015 | 32.4219 | 33.8867 | 32.5922 | 10.681 | 0.9017 | 4.2667 | 30 | 44.014
66.0898 | 6.716 | 6.0588 | 31.9449 | 32.5581 | 31.8768 | 7.104 | 0.9017 | 2.9948 | 30 | 29.1876
66.0932 | 6.7073 | 6.0588 | 32.1153 | 31.979 | 31.5361 | 12.1458 | 0.9017 | 5.0711 | 30 | 22.7749
66.0965 | 6.6985 | 6.0588 | 32.0131 | 31.5702 | 26.7647 | 9.9656 | 0.9017 | 2.2828 | 30 | 18.2582
66.0999 | 6.6985 | 6.0588 | 31.6043 | 31.0592 | 30.5823 | 10.6469 | 0.9017 | 5.1648 | 30 | 12.5605
66.1032 | 6.7073 | 6.0588 | 31.4339 | 28.5021 | 25.6064 | 11.0898 | 0.86764 | 2.674 | 30 | 0
66.1066 | 6.716 | 6.0588 | 31.5361 | 31.6383 | 34.3977 | 22.7107 | 0.9017 | 4.5876 | 30 | 18.5173
66.1099 | 6.7073 | 6.0588 | 33.512 | 34.534 | 34.2615 | 19.4042 | 0.9017 | 4.0293 | 30 | 51.4172
66.1133 | 6.6809 | 6.0369 | 33.5461 | 33.6823 | 31.7746 | 9.6249 | 0.9017 | 5.2337 | 30 | 42.0314
66.1166 | 6.6721 | 5.9931 | 33.0691 | 30.7867 | 23.2899 | 13.715 | 0.9017 | 2.1421 | 30 | 9.4405
66.12 | 6.6897 | 5.9931 | 33.0691 | 34.1593 | 33.2054 | 14.226 | 0.9017 | 5.1912 | 30 | 47.6935
66.1233 | 6.7073 | 5.9931 | 33.7505 | 35.6582 | 34.7043 | 14.8392 | 0.9017 | 5.1502 | 30 | 64.9159
66.1267 | 6.6897 | 5.9931 | 33.8527 | 31.8427 | 25.1976 | 4.9237 | 0.9017 | 4.6008 | 30 | 22.0184
66.13 | 6.6633 | 5.9931 | 31.8768 | 31.6724 | 31.2295 | 12.1118 | 0.86764 | 4.8264 | 30 | 20.1955
66.1334 | 6.6985 | 5.9931 | 32.7285 | 35.5219 | 34.6703 | 7.1721 | 0.9017 | 5.0125 | 30 | 63.9037
66.1367 | 6.7073 | 5.9931 | 32.1834 | 33.4439 | 32.8647 | 15.4865 | 0.86764 | 5.2748 | 30 | 40.6813
66.1401 | 6.7073 | 6.0369 | 32.5581 | 35.2494 | 33.6483 | 16.3382 | 0.86764 | 4.9686 | 30 | 61.3357
66.1434 | 6.6897 | 6.0588 | 32.6944 | 35.2153 | 33.1373 | 12.5206 | 0.86764 | 5.2117 | 30 | 61.254
66.1468 | 6.6897 | 6.0588 | 32.7966 | 35.5901 | 28.7065 | 3.9336 | 0.86764 | 5.1751 | 30 | 65.8015
66.1501 | 6.6985 | 6.0588 | 31.8427 | 33.3076 | 26.4921 | 4.3446 | 0.86764 | 2.2784 | 30 | 40.2675
66.1535 | 6.716 | 6.0588 | 32.1153 | 31.6043 | 29.6603 | 13.7832 | 0.86764 | 4.8601 | 30 | 21.1657
66.1568 | 6.7248 | 6.0588 | 32.1153 | 32.2515 | 26.8328 | 2.1962 | 0.86764 | 5.1634 | 30 | 28.5887
66.1602 | 6.7073 | 6.0588 | 30.6163 | 30.8889 | 26.0152 | 10.9876 | 0.9017 | 3.8945 | 30 | 13.2816
66.1635 | 6.7073 | 6.0588 | 31.3317 | 30.1373 | 30.0351 | 5.0259 | 0.86764 | 3.3803 | 30 | 4.8183
66.1669 | 6.7073 | 6.0588 | 30.2416 | 29.1153 | 24.9932 | 14.7711 | 0.86764 | 5.2 | 30 | 0
66.1702 | 6.716 | 6.0588 | 31.0592 | 30.8548 | 25.7086 | 21.0394 | 0.93577 | 5.2645 | 30 | 9.6584
66.1736 | 6.7073 | 6.0588 | 31.7746 | 32.2515 | 32.3537 | 20.1196 | 0.86764 | 4.9773 | 30 | 25.5315
66.1769 | 6.6897 | 6.0588 | 33.4779 | 32.9669 | 31.5361 | 15.8612 | 0.9017 | 5.2469 | 30 | 33.7668
66.1803 | 6.6721 | 6.0369 | 33.4779 | 33.7164 | 30.3438 | 13.4425 | 0.93577 | 5.2938 | 30 | 42.4294
66.1836 | 6.6721 | 6.0588 | 34.3637 | 33.1032 | 30.2416 | 5.6732 | 0.9017 | 3.285 | 30 | 35.6978
66.187 | 6.6809 | 5.9931 | 31.9449 | 29.2856 | 27.8548 | 15.5887 | 0.9017 | 1.2835 | 30 | 0
66.1903 | 6.6985 | 5.9712 | 33.1373 | 33.6142 | 31.1614 | 16.5766 | 0.9017 | 5.2587 | 30 | 40.9288
66.1937 | 6.6897 | 6.0588 | 32.6944 | 31.2295 | 26.6625 | 18.7569 | 0.9017 | 5.2396 | 30 | 14.1153
66.197 | 6.6809 | 6.0588 | 31.6383 | 32.5581 | 30.1713 | 16.8492 | 0.86764 | 5.2205 | 30 | 29.2383
66.2004 | 6.6897 | 6.0588 | 32.4219 | 33.8867 | 28.8087 | 9.0798 | 0.9017 | 4.8836 | 30 | 44.4382
66.2037 | 6.6985 | 6.0588 | 32.7285 | 33.1713 | 30.0691 | 13.1018 | 0.9017 | 4.7795 | 30 | 36.5587
66.2071 | 6.7073 | 6.0588 | 32.3878 | 31.8087 | 27.2075 | 0.42477 | 0.9017 | 5.2161 | 30 | 21.3048
66.2104 | 6.6985 | 6.0588 | 31.7746 | 28.5702 | 27.8548 | 10.1359 | 0.9017 | 4.3531 | 30 | 0
66.2138 | 6.7073 | 6.0588 | 31.9449 | 31.9109 | 30.957 | 14.703 | 0.86764 | 4.9671 | 30 | 21.6068
66.2171 | 6.7073 | 6.0588 | 31.9109 | 31.8087 | 29.7285 | 3.7633 | 0.86764 | 5.2073 | 30 | 20.5597
66.2205 | 6.6985 | 6.0588 | 31.7065 | 31.2977 | 27.7185 | 2.3325 | 0.9017 | 4.6887 | 30 | 14.8754
66.2238 | 6.716 | 6.0588 | 31.5361 | 29.9329 | 27.0031 | 3.4908 | 0.86764 | 5.1443 | 30 | 0
66.2272 | 6.7073 | 6.0588 | 30.7526 | 30.3097 | 28.8427 | 19.847 | 0.9017 | 5.1297 | 30 | 3.5071
66.2305 | 6.716 | 6.0588 | 33.7505 | 33.9549 | 33.4098 | 21.6887 | 0.9017 | 1.1047 | 30 | 44.8206
66.2339 | 6.6721 | 6.0588 | 33.5461 | 35.0109 | 31.979 | 10.4766 | 0.9017 | 5.2733 | 30 | 57.014
66.2372 | 6.6545 | 5.9712 | 34.2955 | 34.2955 | 32.8988 | 8.0238 | 0.9017 | 5.1326 | 30 | 49.2023
66.2406 | 6.6721 | 5.9712 | 34.7384 | 34.4999 | 33.4439 | 12.9996 | 0.86764 | 5.178 | 30 | 51.7643
66.2439 | 6.6985 | 5.9712 | 35.6582 | 35.3516 | 31.2977 | 12.4865 | 0.86764 | 4.8953 | 30 | 61.6736
66.2473 | 6.6897 | 5.9931 | 32.8988 | 34.6362 | 34.1933 | 10.3062 | 0.9017 | 5.1282 | 30 | 53.879
66.2506 | 6.6106 | 5.9931 | 34.3977 | 33.4779 | 32.1493 | 10.1018 | 0.9017 | 5.1912 | 30 | 41.0257
66.254 | 6.6897 | 5.9931 | 32.6944 | 33.2054 | 31.0933 | 6.116 | 0.86764 | 5.2337 | 30 | 38.1397
66.2573 | 6.6985 | 5.9712 | 32.6944 | 33.7164 | 28.8087 | 9.0117 | 0.86764 | 5.0257 | 30 | 44.1145
66.2607 | 6.716 | 6.0588 | 32.6603 | 33.9208 | 32.8647 | 15.248 | 0.9017 | 4.5935 | 30 | 46.6455
66.264 | 6.716 | 6.0588 | 32.1153 | 34.0571 | 30.446 | 12.1118 | 0.9017 | 5.1473 | 30 | 48.4165
66.2674 | 6.6985 | 6.0588 | 32.2175 | 31.8427 | 28.1614 | 3.593 | 0.86764 | 5.1443 | 30 | 23.5655
66.2707 | 6.6985 | 6.0588 | 31.8427 | 33.4439 | 27.8207 | 3.4567 | 0.86764 | 1.8388 | 30 | 41.8115
66.2741 | 6.7336 | 6.0588 | 31.5702 | 31.2636 | 30.5823 | 12.9315 | 0.9017 | 4.4278 | 30 | 17.3115
66.2774 | 6.7248 | 6.0588 | 32.0131 | 30.1713 | 28.0933 | 10.8854 | 0.9017 | 4.381 | 30 | 5.0104
66.2808 | 6.7073 | 6.0588 | 31.7405 | 30.7867 | 29.9329 | 9.7952 | 0.9017 | 5.181 | 30 | 11.9913
66.2841 | 6.6985 | 6.0588 | 31.6383 | 31.2295 | 31.3317 | 5.3666 | 0.86764 | 5.3231 | 30 | 17.0541
66.2875 | 6.716 | 6.0588 | 30.3779 | 30.1713 | 27.9911 | 18.7569 | 0.9017 | 5.2469 | 30 | 5.1373
66.2908 | 6.716 | 6.0588 | 32.1153 | 33.7164 | 33.9208 | 23.8349 | 0.86764 | 4.9568 | 30 | 45.3086
66.2942 | 6.6985 | 6.0588 | 33.2735 | 35.0791 | 32.5581 | 15.3843 | 0.9017 | 5.1561 | 30 | 60.9616
66.2975 | 6.6721 | 6.0588 | 34.2615 | 33.7845 | 28.9109 | 12.214 | 0.9017 | 4.4439 | 30 | 46.5902
66.3009 | 6.6721 | 5.9931 | 34.0571 | 34.7384 | 34.2274 | 13.5447 | 0.9017 | 5.2249 | 30 | 57.6158
66.3042 | 6.6897 | 5.9931 | 35.1472 | 33.6823 | 30.7185 | 3.3204 | 0.9017 | 5.1487 | 30 | 45.9262
66.3076 | 6.6985 | 5.9712 | 32.1834 | 29.9329 | 25.402 | 3.8655 | 0.9017 | 3.181 | 30 | 3.6621
66.3109 | 6.6985 | 5.9931 | 32.6944 | 30.4119 | 29.49 | 11.3964 | 0.86764 | 5.2953 | 30 | 9.0855
66.3143 | 6.7073 | 5.9712 | 32.4219 | 34.1252 | 33.6823 | 13.6469 | 0.86764 | 2.4117 | 30 | 51.1762
66.3176 | 6.6985 | 6.0588 | 31.0933 | 34.3296 | 33.4779 | 14.1579 | 0.9017 | 4.5993 | 30 | 53.7309
66.321 | 6.6985 | 6.0588 | 32.1493 | 33.3076 | 30.8207 | 13.1359 | 0.9017 | 5.2293 | 30 | 42.4036
66.3243 | 6.6897 | 6.0588 | 32.6263 | 34.0911 | 31.979 | 4.583 | 0.9017 | 5.1414 | 30 | 51.4719
66.3277 | 6.6985 | 6.0588 | 31.3999 | 29.9669 | 29.9669 | 2.7413 | 0.86764 | 5.2836 | 30 | 4.9861
66.331 | 6.716 | 6.0588 | 31.7405 | 32.0812 | 29.9329 | 13.1018 | 0.9017 | 3.6571 | 30 | 28.9366
66.3344 | 6.716 | 6.0588 | 31.6043 | 31.8768 | 35.3516 | 13.6128 | 0.9017 | 5.1399 | 30 | 26.7415
66.3377 | 6.6985 | 6.0588 | 31.4339 | 31.1955 | 25.6745 | 2.1622 | 0.86764 | 5.2498 | 30 | 19.1315
66.3411 | 6.6369 | 6.0588 | 31.5361 | 29.1834 | 28.2295 | 2.8776 | 0.9017 | 3.9663 | 30 | 0
66.3444 | 6.716 | 6.0588 | 31.0592 | 27.5482 | 27.8207 | 21.4141 | 0.9017 | 4.9568 | 30 | 0
66.3478 | 6.7248 | 6.0588 | 32.1493 | 32.3878 | 33.8867 | 19.847 | 0.9017 | 1.2337 | 30 | 26.9803
66.3511 | 6.6985 | 6.0588 | 33.4779 | 32.9329 | 32.8307 | 14.192 | 0.86764 | 5.2543 | 30 | 33.2922
66.3545 | 6.6106 | 6.0588 | 33.4779 | 33.0351 | 30.7526 | 13.7491 | 0.86764 | 5.0931 | 30 | 34.62
66.3578 | 6.6721 | 5.9931 | 33.8527 | 33.6823 | 31.979 | 16.7129 | 0.9017 | 4.9378 | 30 | 42.1287
66.3612 | 6.6897 | 5.9712 | 34.5681 | 33.9889 | 32.0131 | 15.9975 | 0.86764 | 2.8908 | 30 | 45.8156
66.3646 | 6.6282 | 5.9931 | 34.2955 | 33.2395 | 29.7966 | 10.715 | 0.86764 | 5.2909 | 30 | 37.5561
66.3679 | 6.6721 | 5.9931 | 33.4779 | 32.1153 | 28.6724 | 11.1238 | 0.86764 | 5.2146 | 30 | 25.0077
66.3713 | 6.6282 | 5.9712 | 32.2515 | 31.7746 | 27.0031 | 8.2282 | 0.9017 | 5.1722 | 30 | 21.2709
66.3746 | 6.7073 | 5.9931 | 32.1493 | 34.3637 | 32.0131 | 12.759 | 0.9017 | 4.8278 | 30 | 50.7052
66.378 | 6.7073 | 6.0588 | 31.979 | 32.5581 | 30.8207 | 16.0316 | 0.86764 | 4.5422 | 30 | 30.5033
66.3813 | 6.6897 | 6.0588 | 32.1834 | 32.7625 | 30.001 | 4.7534 | 0.93577 | 5.1941 | 30 | 32.9671
66.3847 | 6.6897 | 6.0588 | 32.0812 | 32.2515 | 26.424 | 2.5028 | 0.86764 | 4.9568 | 30 | 27.3396
66.388 | 6.7073 | 6.0588 | 31.0251 | 29.8647 | 26.424 | 2.6391 | 0.86764 | 2.9465 | 30 | 0.42949
66.3914 | 6.716 | 6.0369 | 31.0251 | 30.5482 | 32.6263 | 17.9052 | 0.86764 | 4.9554 | 30 | 8.1646
66.3947 | 6.7073 | 6.0588 | 32.3878 | 32.2856 | 32.5241 | 20.358 | 0.86764 | 5.241 | 30 | 27.8793
66.3981 | 6.6897 | 6.0588 | 32.9329 | 37.2253 | 32.5241 | 12.5887 | 0.86764 | 5.2205 | 30 | 83.9731
66.4014 | 6.6633 | 6.0588 | 33.9208 | 32.7966 | 30.4119 | 11.9074 | 0.9017 | 5.1883 | 30 | 34.2195
66.4048 | 6.6809 | 5.9712 | 35.0791 | 33.9889 | 32.49 | 7.615 | 0.86764 | 5.2483 | 30 | 47.8895
66.4081 | 6.6897 | 5.9931 | 33.3417 | 29.3197 | 26.5943 | 4.583 | 0.86764 | 5.2117 | 30 | 0
66.4115 | 6.6985 | 5.9712 | 31.1273 | 31.6724 | 27.5141 | 2.5028 | 0.86764 | 5.1414 | 30 | 18.9269
66.4148 | 6.7073 | 5.9712 | 32.0812 | 31.6043 | 30.1713 | 3.9677 | 0.86764 | 2.9201 | 30 | 18.252
66.4182 | 6.7073 | 6.0588 | 31.7065 | 31.979 | 28.6383 | 16.4744 | 0.86764 | 4.3897 | 30 | 22.5903
66.4215 | 6.7073 | 6.0588 | 32.7966 | 36.067 | 32.0471 | 17.7349 | 0.86764 | 5.1561 | 30 | 69.0178
66.4249 | 6.6897 | 6.0588 | 33.6142 | 34.7725 | 32.0471 | 12.6909 | 0.9017 | 4.8146 | 30 | 54.7036
66.4282 | 6.6721 | 6.0369 | 33.9208 | 34.1252 | 31.3658 | 11.4304 | 0.9017 | 5.2088 | 30 | 47.6473
66.4316 | 6.6897 | 5.9931 | 33.5801 | 33.6823 | 31.0592 | 10.9535 | 0.9017 | 5.241 | 30 | 42.8714
66.4349 | 6.6897 | 5.9712 | 33.3417 | 32.7625 | 30.6845 | 7.7172 | 0.86764 | 5.1473 | 30 | 32.6635
66.4383 | 6.6897 | 6.015 | 32.8307 | 31.9109 | 29.6263 | 10.4425 | 0.9017 | 3.4491 | 30 | 23.1744
66.4416 | 6.6985 | 6.0588 | 32.8307 | 30.9229 | 28.8087 | 11.8052 | 0.86764 | 5.2982 | 30 | 12.0929
66.445 | 6.6985 | 6.0588 | 32.7966 | 31.7746 | 30.9229 | 5.9798 | 0.9017 | 5.1443 | 30 | 21.7948
66.4483 | 6.6985 | 6.0369 | 32.2175 | 30.2054 | 26.8669 | 1.0039 | 0.9017 | 5.2146 | 30 | 4.1203
66.4517 | 6.716 | 6.0588 | 32.0812 | 30.6163 | 24.3119 | 16.8492 | 0.9017 | 5.0594 | 30 | 8.7876
66.455 | 6.716 | 6.0588 | 32.5241 | 33.4098 | 36.4077 | 26.4921 | 0.9017 | 5.0901 | 30 | 40.4704
66.4584 | 6.6985 | 6.0369 | 34.7384 | 36.2373 | 33.3757 | 17.4283 | 0.9017 | 5.1941 | 30 | 72.7011
66.4617 | 6.6721 | 5.9931 | 34.9769 | 34.3977 | 26.9009 | 5.3325 | 0.9017 | 4.9627 | 30 | 52.2217
66.4651 | 6.6809 | 5.9931 | 33.2735 | 32.5581 | 28.5021 | 10.681 | 0.86764 | 5.1956 | 30 | 31.6358
66.4684 | 6.7073 | 5.9931 | 35.1131 | 35.4197 | 33.3757 | 13.715 | 0.9017 | 3.3523 | 30 | 64.2054
66.4718 | 6.6985 | 5.9712 | 34.4659 | 33.8186 | 32.2515 | 5.3325 | 0.86764 | 5.1722 | 30 | 46.3775
66.4751 | 6.6809 | 5.9712 | 33.0691 | 31.6724 | 25.5383 | 3.593 | 0.9017 | 5.2909 | 30 | 22.2846
66.4785 | 6.6897 | 5.9931 | 33.3417 | 34.2274 | 30.7867 | 8.16 | 0.86764 | 2.7385 | 30 | 51.327
66.4818 | 6.716 | 5.9931 | 33.0691 | 33.4439 | 32.3197 | 13.3744 | 0.9017 | 5.2631 | 30 | 42.6954
66.4852 | 6.716 | 5.9712 | 32.7625 | 32.6944 | 30.8548 | 10.4425 | 0.9017 | 4.2374 | 30 | 34.4043
66.4885 | 6.6985 | 5.9931 | 33.1032 | 32.49 | 29.7285 | 7.615 | 0.9017 | 5.1473 | 30 | 32.2447
66.4919 | 6.6897 | 5.9931 | 33.1032 | 32.1834 | 32.3537 | 3.6611 | 0.9017 | 5.2439 | 30 | 28.9156
66.4952 | 6.6897 | 5.9931 | 33.0351 | 31.979 | 29.3878 | 2.571 | 0.9017 | 5.2514 | 30 | 26.7265
66.4986 | 6.6985 | 5.9931 | 32.2515 | 29.6603 | 28.3999 | 3.1501 | 0.86764 | 4.7443 | 30 | 0.57308
66.5019 | 6.7073 | 5.9712 | 32.6603 | 32.49 | 32.1153 | 14.3282 | 0.93577 | 2.5333 | 30 | 32.6105
66.5053 | 6.7073 | 5.9931 | 33.3757 | 33.6142 | 33.1032 | 15.248 | 0.9017 | 5.2425 | 30 | 45.4918
66.5086 | 6.6809 | 5.9931 | 34.534 | 34.4659 | 31.8427 | 6.8996 | 0.9017 | 5.2234 | 30 | 55.3485
66.512 | 6.6721 | 5.9931 | 34.2274 | 32.0812 | 28.1614 | 2.4688 | 0.86764 | 5.1736 | 30 | 28.5915
66.5153 | 6.6809 | 5.9931 | 33.1373 | 32.8647 | 30.957 | 2.4688 | 0.9017 | 4.7897 | 30 | 37.5894
66.5187 | 6.6985 | 5.9712 | 32.8988 | 31.468 | 29.7285 | 10.6469 | 0.86764 | 5.1517 | 30 | 21.9313
66.522 | 6.6985 | 5.9931 | 33.1032 | 32.9329 | 31.1614 | 12.4524 | 0.9017 | 5.0389 | 30 | 38.6118
66.5254 | 6.6985 | 5.9712 | 33.1373 | 32.9669 | 30.7526 | 10.1359 | 0.9017 | 4.6052 | 30 | 39.1677
66.5287 | 6.6809 | 5.9931 | 33.3757 | 33.4439 | 31.2977 | 9.8974 | 0.86764 | 4.6477 | 30 | 44.7428
66.5321 | 6.6985 | 6.0369 | 33.3417 | 32.8647 | 31.2636 | 9.0458 | 0.9017 | 5.1897 | 30 | 38.3813
66.5354 | 6.6897 | 5.9712 | 32.7625 | 31.6724 | 31.9109 | 9.0117 | 0.9017 | 5.2439 | 30 | 25.0395
66.5388 | 6.6897 | 6.0588 | 33.0691 | 32.0812 | 29.5581 | 8.8073 | 0.86764 | 5.181 | 30 | 29.7677
66.5421 | 6.7073 | 5.9931 | 32.6944 | 33.8186 | 32.6263 | 11.0898 | 0.93577 | 5.1854 | 30 | 49.5798
66.5455 | 6.7073 | 5.9712 | 32.5581 | 32.6603 | 31.7405 | 12.3843 | 0.9017 | 5.0213 | 30 | 36.6697
66.5488 | 6.7073 | 5.9712 | 32.6944 | 32.4219 | 29.3197 | 4.4808 | 0.9017 | 5.137 | 30 | 34.1223
66.5522 | 6.6985 | 5.9931 | 31.3658 | 32.0471 | 27.6845 | 3.8314 | 0.9017 | 2.8044 | 30 | 30.0173
66.5555 | 6.7073 | 6.0588 | 31.979 | 31.3999 | 29.3197 | 16.0656 | 0.86764 | 2.6491 | 30 | 22.803
66.5589 | 6.7073 | 6.0588 | 32.3537 | 31.9109 | 30.5823 | 12.0436 | 0.86764 | 4.8 | 30 | 28.6733
66.5622 | 6.6985 | 6.0588 | 32.1153 | 31.6724 | 29.1834 | 11.2601 | 0.86764 | 4.1891 | 30 | 26.0824
66.5656 | 6.6809 | 6.0588 | 32.0471 | 32.1834 | 28.5702 | 12.9996 | 0.9017 | 4.1759 | 30 | 31.9684
66.5689 | 6.6985 | 6.0588 | 32.49 | 32.8307 | 29.6263 | 8.0578 | 0.86764 | 5.1531 | 30 | 39.4314
66.5723 | 6.7073 | 6.0588 | 32.5241 | 30.3097 | 28.7746 | 9.693 | 0.9017 | 5.0213 | 30 | 11.0336
66.5756 | 6.7073 | 6.0588 | 32.5581 | 32.7625 | 28.9449 | 5.3666 | 0.86764 | 2.9348 | 30 | 38.8393
66.579 | 6.6985 | 6.0588 | 32.1153 | 31.0592 | 29.1153 | 13.9194 | 0.86764 | 5.2161 | 30 | 19.7035
66.5823 | 6.6985 | 6.0588 | 32.2515 | 31.8768 | 29.2515 | 3.8996 | 0.9017 | 3.2513 | 30 | 29.0266
66.5857 | 6.6985 | 6.0588 | 31.5702 | 31.3658 | 30.8889 | 11.6008 | 0.86764 | 4.7062 | 30 | 23.3467
66.589 | 6.7073 | 6.0588 | 31.979 | 31.7405 | 30.0351 | 6.3204 | 0.9017 | 5.2454 | 30 | 27.6707
66.5924 | 6.7073 | 6.0588 | 31.7746 | 32.0812 | 28.6724 | 4.3446 | 0.9017 | 4.4674 | 30 | 31.631
66.5957 | 6.716 | 6.0588 | 31.7746 | 29.9669 | 31.0251 | 17.0536 | 0.9017 | 4.819 | 30 | 7.7992
66.5991 | 6.716 | 6.0588 | 31.7065 | 31.6724 | 30.2757 | 7.2062 | 0.9017 | 4.9583 | 30 | 27.1186
66.6024 | 6.6985 | 6.0588 | 31.6724 | 30.1713 | 30.2054 | 12.3162 | 0.9017 | 5.1399 | 30 | 10.2098
66.6058 | 6.6897 | 6.0588 | 31.7405 | 31.468 | 31.0933 | 13.4425 | 0.86764 | 4.7824 | 30 | 24.9096
66.6091 | 6.6985 | 6.0369 | 31.7746 | 29.6944 | 26.8328 | 4.072 | 0.86764 | 3.8052 | 30 | 4.9016
66.6125 | 6.6985 | 6.0588 | 31.1614 | 29.4559 | 28.0933 | 16.5085 | 0.9017 | 4.4146 | 30 | 2.1823
66.6158 | 6.716 | 6.0588 | 31.8768 | 31.8427 | 32.7285 | 24.1075 | 0.86764 | 4.8659 | 30 | 29.1907
66.6192 | 6.6985 | 6.0588 | 32.8647 | 34.2274 | 32.8988 | 17.769 | 0.86764 | 5.2293 | 30 | 56.3133
66.6225 | 6.6633 | 6.015 | 34.4999 | 35.2494 | 33.1713 | 12.9996 | 0.86764 | 5.1868 | 30 | 68.1365
66.6259 | 6.6809 | 5.9712 | 34.3977 | 33.0691 | 31.3317 | 15.7931 | 0.9017 | 5.1355 | 30 | 43.7418
66.6292 | 6.6897 | 5.9931 | 35.3516 | 35.8285 | 32.9329 | 4.2764 | 0.86764 | 5.2572 | 30 | 75.1821
66.6326 | 6.6809 | 5.9712 | 32.3197 | 28.2636 | 23.5283 | 2.3325 | 0.86764 | 5.2234 | 30 | 0
66.6359 | 6.6897 | 5.9712 | 31.1955 | 29.1153 | 26.8328 | 13.1359 | 0.86764 | 4.8439 | 30 | 0
66.6393 | 6.7248 | 5.9712 | 31.8427 | 34.4318 | 34.3296 | 19.9492 | 0.9017 | 3.8828 | 30 | 50.1822
66.6426 | 6.716 | 5.9931 | 32.2175 | 34.5681 | 32.6603 | 17.4964 | 0.9017 | 5.2117 | 30 | 51.9828
66.646 | 6.6897 | 6.0588 | 33.3417 | 33.9549 | 30.1032 | 3.3204 | 0.86764 | 5.2733 | 30 | 45.3005
66.6493 | 6.6985 | 6.0588 | 31.7746 | 29.6603 | 23.869 | 6.3204 | 0.93577 | 4.1157 | 30 | 0
66.6527 | 6.7073 | 6.0588 | 32.0471 | 32.9669 | 33.6142 | 5.7072 | 0.9017 | 5.1106 | 30 | 33.6025
66.656 | 6.7073 | 5.9931 | 32.0131 | 31.6724 | 28.8427 | 14.192 | 0.9017 | 2.6799 | 30 | 19.1087
66.6594 | 6.716 | 6.0588 | 31.7746 | 31.6383 | 27.7526 | 15.248 | 0.9017 | 5.0828 | 30 | 18.8197
66.6627 | 6.6985 | 6.0588 | 31.7405 | 34.2274 | 31.3999 | 10.5788 | 0.86764 | 5.1648 | 30 | 48.2478
66.6661 | 6.6985 | 6.0588 | 31.7405 | 28.7405 | 26.4921 | 5.9798 | 0.9017 | 5.2337 | 30 | 0
66.6694 | 6.7073 | 6.0588 | 31.3999 | 30.7867 | 27.957 | 2.6391 | 0.9017 | 2.9201 | 30 | 8.8757
66.6728 | 6.7248 | 6.0588 | 30.6504 | 30.446 | 30.0691 | 19.336 | 0.9017 | 2.4718 | 30 | 5.0619
66.6761 | 6.7073 | 6.0588 | 32.2175 | 32.1153 | 32.7966 | 24.1075 | 0.86764 | 5.1355 | 30 | 23.9988
66.6795 | 6.6809 | 6.0588 | 33.2395 | 33.6142 | 30.7526 | 14.6008 | 0.86764 | 5.1575 | 30 | 41.1028
66.6828 | 6.6633 | 6.0588 | 34.1593 | 33.2395 | 30.0691 | 11.6689 | 0.9017 | 5.1546 | 30 | 37.0669
66.6862 | 6.6809 | 5.9931 | 34.1933 | 33.9208 | 31.6724 | 13.715 | 0.86764 | 5.2278 | 30 | 44.9734
66.6895 | 6.6897 | 5.9931 | 34.2615 | 31.6724 | 28.0251 | 15.7931 | 0.9017 | 5.1619 | 30 | 19.7285
66.6929 | 6.6897 | 5.9712 | 35.2494 | 33.6142 | 29.7966 | 4.2083 | 0.86764 | 5.1868 | 30 | 41.8241
66.6962 | 6.6809 | 5.9931 | 31.6043 | 28.6043 | 24.1075 | 2.1962 | 0.93577 | 3.3949 | 30 | 0
66.6996 | 6.6897 | 5.9931 | 31.3317 | 34.1593 | 31.3317 | 12.0777 | 0.9017 | 4.696 | 30 | 47.0815
66.7029 | 6.716 | 6.0588 | 31.6383 | 32.9669 | 31.5021 | 18.0756 | 0.93577 | 5.137 | 30 | 33.8104
66.7063 | 6.7073 | 6.0588 | 32.3197 | 34.6703 | 32.8647 | 12.6568 | 0.9017 | 4.9964 | 30 | 53.2816
66.7096 | 6.6897 | 6.0588 | 32.49 | 32.5922 | 29.4219 | 4.549 | 0.9017 | 5.1634 | 30 | 30.0088
66.713 | 6.6897 | 6.0588 | 31.7405 | 32.2515 | 26.6284 | 3.0138 | 0.86764 | 5.1927 | 30 | 26.301
66.7163 | 6.7073 | 5.9712 | 31.9109 | 31.5361 | 29.5241 | 12.3162 | 0.9017 | 4.0059 | 30 | 18.3251
66.7197 | 6.7248 | 6.0588 | 31.6724 | 31.6043 | 28.6383 | 14.3964 | 0.86764 | 5.1531 | 30 | 19.186
66.723 | 6.6985 | 6.0588 | 31.6383 | 31.3999 | 26.4921 | 3.0479 | 0.86764 | 5.2088 | 30 | 16.9633
66.7264 | 6.6985 | 6.0588 | 31.3317 | 29.1493 | 29.1834 | 4.072 | 0.86764 | 5.2865 | 30 | 0
66.7297 | 6.7073 | 6.0588 | 31.0251 | 29.0471 | 29.1493 | 20.5965 | 0.86764 | 4.9686 | 30 | 0
66.7331 | 6.716 | 6.0588 | 32.6263 | 38.9286 | 33.4779 | 27.0372 | 0.86764 | 5.2836 | 30 | 100
66.7364 | 6.6897 | 6.0588 | 34.1933 | 34.534 | 32.1153 | 13.7832 | 0.86764 | 5.266 | 30 | 51.6399
66.7398 | 6.6545 | 6.0588 | 34.7384 | 33.3757 | 30.7185 | 11.8392 | 0.9017 | 5.2073 | 30 | 38.7715
66.7431 | 6.6809 | 5.9712 | 34.2615 | 34.4318 | 32.5241 | 16.3382 | 0.9017 | 2.6374 | 30 | 50.9313
66.7465 | 6.6897 | 5.9712 | 35.8626 | 35.4879 | 33.8186 | 17.3942 | 0.9017 | 5.1414 | 30 | 63.1523
66.7498 | 6.6897 | 5.9712 | 35.4879 | 34.1593 | 31.2636 | 15.214 | 0.86764 | 4.3927 | 30 | 48.4186
66.7532 | 6.6809 | 5.9055 | 34.7725 | 33.3076 | 30.2757 | 11.4986 | 0.9017 | 4.9334 | 30 | 39.0111
66.7565 | 6.6721 | 5.9055 | 34.4318 | 33.5461 | 30.7867 | 11.2601 | 0.86764 | 5.2234 | 30 | 41.9044
66.7599 | 6.6985 | 5.9712 | 32.6603 | 33.3417 | 28.4339 | 2.7754 | 0.86764 | 5.1575 | 30 | 39.7942
66.7632 | 6.6985 | 5.9712 | 32.3197 | 33.6483 | 29.9669 | 11.4304 | 0.86764 | 4.9041 | 30 | 43.4613
66.7666 | 6.716 | 5.9931 | 32.1493 | 34.1593 | 33.0691 | 13.8854 | 0.9017 | 4.3282 | 30 | 49.4619
66.7699 | 6.7073 | 6.0588 | 32.49 | 33.6483 | 31.7746 | 8.9776 | 0.9017 | 5.1663 | 30 | 43.9138
66.7733 | 6.6985 | 6.0588 | 31.7065 | 28.979 | 28.0592 | 2.2303 | 0.86764 | 5.2132 | 30 | 0
66.7766 | 6.716 | 6.0588 | 31.6043 | 31.1273 | 30.0691 | 5.571 | 0.9017 | 2.9846 | 30 | 12.742
66.78 | 6.7248 | 6.0588 | 31.0933 | 30.7526 | 29.0131 | 12.5887 | 0.86764 | 4.9627 | 30 | 8.562
66.7833 | 6.716 | 6.0588 | 31.8427 | 32.7966 | 27.2075 | 3.1842 | 0.9017 | 5.2689 | 30 | 31.762
66.7867 | 6.6897 | 6.0588 | 31.7065 | 29.1834 | 27.5141 | 2.4688 | 0.9017 | 4.8953 | 30 | 0
66.79 | 6.7073 | 6.0588 | 31.5702 | 30.1032 | 26.7987 | 13.6128 | 0.9017 | 2.8015 | 30 | 1.1456
66.7934 | 6.7073 | 6.0588 | 31.1955 | 31.1955 | 33.4098 | 21.4482 | 0.9017 | 2.4176 | 30 | 13.5258
66.7967 | 6.6985 | 6.0588 | 33.4779 | 33.4439 | 32.1153 | 14.737 | 0.9017 | 3.6425 | 30 | 39.0671
66.8001 | 6.6809 | 6.0588 | 33.3417 | 32.6263 | 29.6603 | 10.17 | 0.9017 | 5.1458 | 30 | 30.0041
66.8034 | 6.6809 | 6.0369 | 33.6142 | 31.5702 | 27.6504 | 6.0479 | 0.9017 | 5.1282 | 30 | 18.1922
66.8068 | 6.6985 | 5.9931 | 32.2856 | 31.8768 | 29.6263 | 13.5447 | 0.9017 | 5.2278 | 30 | 21.7566
66.8101 | 6.6985 | 5.9712 | 34.023 | 34.9087 | 33.5801 | 14.8733 | 0.9017 | 3.7598 | 30 | 56.2141
66.8135 | 6.6809 | 6.0588 | 33.5461 | 33.3757 | 30.2757 | 12.4865 | 0.9017 | 5.1985 | 30 | 39.1312
66.8168 | 6.6809 | 5.9931 | 33.1032 | 32.7966 | 27.446 | 7.8194 | 0.9017 | 5.1399 | 30 | 32.7659
66.8202 | 6.6897 | 5.9931 | 33.1373 | 33.6483 | 29.5581 | 11.2601 | 0.9017 | 4.9349 | 30 | 42.5774
66.8235 | 6.6985 | 6.0369 | 32.6603 | 32.0131 | 30.6845 | 12.6909 | 0.9017 | 3.2732 | 30 | 24.2636
66.8269 | 6.7073 | 5.9712 | 32.3197 | 33.0691 | 28.4339 | 9.0798 | 0.9017 | 5.222 | 30 | 36.3437
66.8302 | 6.6897 | 5.9712 | 32.49 | 32.3537 | 27.7867 | 2.3666 | 0.86764 | 5.2675 | 30 | 28.4168
66.8336 | 6.6985 | 6.0588 | 32.0812 | 30.7185 | 26.9009 | 3.2864 | 0.86764 | 5.1561 | 30 | 10.0281
66.8369 | 6.716 | 6.0588 | 31.4339 | 31.6724 | 28.5021 | 15.0777 | 0.93577 | 3.5751 | 30 | 20.8764
66.8403 | 6.716 | 6.0588 | 31.8427 | 31.6724 | 31.5021 | 14.9755 | 0.9017 | 2.9934 | 30 | 20.9728
66.8436 | 6.6897 | 6.0588 | 32.5581 | 32.3197 | 31.3317 | 9.8974 | 0.86764 | 5.1385 | 30 | 28.4026
66.847 | 6.6809 | 6.0588 | 32.3878 | 30.5141 | 25.6405 | 4.3105 | 0.9017 | 5.1517 | 30 | 8.0822
66.8503 | 6.6897 | 6.0588 | 31.9109 | 32.1834 | 29.0471 | 3.2182 | 0.9017 | 5.2631 | 30 | 27.0242
66.8537 | 6.7073 | 6.0588 | 31.6383 | 30.446 | 26.2196 | 5.605 | 0.9017 | 4.0117 | 30 | 7.4674
66.857 | 6.716 | 6.0588 | 32.1834 | 32.1493 | 34.2955 | 15.8953 | 0.9017 | 4.9495 | 30 | 26.7903
66.8604 | 6.6897 | 6.0588 | 33.0351 | 33.2735 | 31.8087 | 12.6568 | 0.9017 | 3.6454 | 30 | 39.6493
66.8637 | 6.6809 | 6.0588 | 32.6603 | 32.2856 | 30.2054 | 10.204 | 0.9017 | 4.4117 | 30 | 28.6491
66.8671 | 6.6897 | 6.0588 | 33.1032 | 33.1713 | 31.0251 | 12.3502 | 0.86764 | 2.3604 | 30 | 38.8136
66.8704 | 6.6897 | 6.0588 | 32.5922 | 32.5241 | 30.446 | 10.7491 | 0.93577 | 4.7297 | 30 | 31.6646
66.8738 | 6.6897 | 6.0588 | 32.3537 | 32.2175 | 31.2977 | 8.9436 | 0.9017 | 5.1663 | 30 | 28.3374
66.8771 | 6.6897 | 6.015 | 32.2515 | 32.2515 | 29.6944 | 11.0216 | 0.9017 | 5.1458 | 30 | 28.8518
66.8805 | 6.6897 | 6.0369 | 32.4219 | 32.2515 | 29.2175 | 4.4808 | 0.9017 | 3.9722 | 30 | 28.9823
66.8838 | 6.6985 | 6.0369 | 32.1834 | 31.0251 | 29.49 | 12.4865 | 0.9017 | 3.452 | 30 | 15.2189
66.8872 | 6.7073 | 6.0588 | 32.3878 | 32.1493 | 31.1614 | 11.8052 | 0.9017 | 5.1502 | 30 | 28.0144
66.8905 | 6.6985 | 6.0369 | 32.2175 | 30.5141 | 28.7065 | 2.7413 | 0.9017 | 5.1692 | 30 | 9.6138
66.8939 | 6.6985 | 6.0588 | 31.6043 | 31.7746 | 30.7867 | 5.7072 | 0.9017 | 4.7795 | 30 | 23.9237
66.8972 | 6.716 | 6.0588 | 32.2175 | 31.8087 | 33.3757 | 19.336 | 0.9017 | 2.8308 | 30 | 24.4119
66.9006 | 6.6897 | 6.0588 | 33.3076 | 33.2054 | 31.5361 | 6.8314 | 0.9017 | 5.2161 | 30 | 40.3403
66.9039 | 6.6721 | 5.9931 | 32.1153 | 30.8889 | 23.5965 | 7.0018 | 0.9017 | 5.1443 | 30 | 14.2821
66.9073 | 6.6809 | 5.9931 | 32.4219 | 33.4779 | 31.5702 | 12.7952 | 0.9017 | 5.1619 | 30 | 43.6682
66.9106 | 6.7073 | 6.0588 | 32.2515 | 32.2515 | 32.2515 | 14.0216 | 0.9017 | 5.0975 | 30 | 29.9718
66.914 | 6.6897 | 6.0588 | 33.1373 | 32.3878 | 29.4559 | 2.6732 | 0.9017 | 5.1634 | 30 | 31.646
66.9173 | 6.6897 | 6.0588 | 32.0131 | 31.0251 | 26.7987 | 5.0259 | 0.9017 | 5.1868 | 30 | 16.3468
66.9207 | 6.7073 | 6.0588 | 31.9109 | 32.1153 | 31.3317 | 11.6689 | 0.86764 | 3.7362 | 30 | 28.7567
66.924 | 6.7073 | 6.0588 | 32.2175 | 32.8647 | 29.6603 | 9.5908 | 0.86764 | 5.2572 | 30 | 37.3692
66.9274 | 6.6897 | 6.0588 | 32.1834 | 31.9109 | 26.9009 | 3.0479 | 0.86764 | 5.0682 | 30 | 26.7289
66.9307 | 6.6985 | 6.0588 | 32.3537 | 31.3317 | 30.9911 | 13.4084 | 0.9017 | 4.0952 | 30 | 20.2796
66.9341 | 6.7073 | 6.0588 | 31.9109 | 31.1614 | 29.8307 | 6.2864 | 0.9017 | 4.1422 | 30 | 18.4264
66.9374 | 6.7073 | 6.0588 | 31.8427 | 32.3537 | 29.49 | 15.0096 | 0.9017 | 5.1751 | 30 | 32.0016
66.9408 | 6.6897 | 6.0588 | 32.5922 | 32.3878 | 31.8768 | 17.1558 | 0.9017 | 2.3473 | 30 | 32.5239
66.9441 | 6.6809 | 6.0588 | 33.2735 | 33.6483 | 31.7405 | 12.4184 | 0.86764 | 5.2146 | 30 | 46.9421
66.9475 | 6.6897 | 6.0588 | 33.2395 | 32.6603 | 30.7185 | 10.4425 | 0.9017 | 5.2616 | 30 | 35.9612
66.9508 | 6.6897 | 5.9931 | 32.3537 | 31.2977 | 25.1976 | 5.8435 | 0.86764 | 3.9868 | 30 | 20.6778
66.9542 | 6.7073 | 5.9712 | 32.0131 | 32.6944 | 32.2856 | 10.7491 | 0.86764 | 5.219 | 30 | 36.5765
66.9575 | 6.716 | 5.9931 | 32.0812 | 31.9449 | 25.1976 | 6.9336 | 0.86764 | 4.2579 | 30 | 28.242
66.9609 | 6.7073 | 5.9712 | 31.979 | 31.7746 | 29.5581 | 12.8293 | 0.9017 | 2.8469 | 30 | 26.425
66.9642 | 6.716 | 6.0588 | 32.1153 | 32.1153 | 31.2636 | 12.6909 | 0.86764 | 5.288 | 30 | 30.3889
66.9676 | 6.6985 | 6.0588 | 32.3537 | 32.0471 | 29.7966 | 5.571 | 0.9017 | 3.5956 | 30 | 29.7384
66.9709 | 6.6897 | 6.0588 | 31.5702 | 31.5021 | 30.0351 | 8.7051 | 0.9017 | 2.8205 | 30 | 23.682
66.9743 | 6.716 | 6.0588 | 32.1493 | 31.1614 | 30.6504 | 5.5028 | 0.9017 | 5.2836 | 30 | 19.9096
66.9776 | 6.7073 | 6.0588 | 31.6724 | 30.3779 | 25.8108 | 14.3623 | 0.86764 | 5.2293 | 30 | 11.1003
66.981 | 6.7073 | 6.0588 | 31.9109 | 31.7405 | 31.0933 | 19.1998 | 0.9017 | 3.8081 | 30 | 26.5598
66.9843 | 6.6985 | 6.0588 | 33.6483 | 33.6483 | 32.9669 | 17.292 | 0.93577 | 5.1854 | 30 | 48.2733
66.9877 | 6.6809 | 6.015 | 34.2274 | 32.9669 | 31.0251 | 12.6568 | 0.9017 | 5.2909 | 30 | 40.7659
66.991 | 6.6721 | 5.9712 | 34.2955 | 33.3757 | 30.8889 | 12.1458 | 0.86764 | 5.1414 | 30 | 45.5691
66.9944 | 6.6721 | 5.9931 | 34.9769 | 33.3757 | 27.8889 | 4.1061 | 0.9017 | 5.2264 | 30 | 45.7648
66.9977 | 6.6897 | 5.9931 | 30.1373 | 29.4219 | 26.7987 | 2.2984 | 0.9017 | 3.159 | 30 | 1.1672
67.0011 | 6.6985 | 5.9712 | 32.1834 | 32.7285 | 29.8647 | 8.8754 | 0.9017 | 3.5517 | 30 | 38.594
67.0044 | 6.7073 | 5.9931 | 31.7065 | 31.8768 | 31.8427 | 17.0876 | 0.9017 | 3.2718 | 30 | 29.1036
67.0078 | 6.7073 | 6.0588 | 32.2175 | 32.7966 | 29.1153 | 5.7754 | 0.9017 | 3.9443 | 30 | 39.6328
67.0111 | 6.6897 | 6.0588 | 32.1493 | 32.0131 | 28.0933 | 11.8733 | 0.86764 | 3.7891 | 30 | 30.9182
67.0145 | 6.6985 | 6.0369 | 32.2515 | 30.5141 | 30.5141 | 11.5326 | 0.9017 | 5.1458 | 30 | 14.0542
67.0178 | 6.7073 | 6.0369 | 32.3197 | 32.1493 | 31.2977 | 12.6568 | 0.9017 | 5.2015 | 30 | 32.6084
67.0212 | 6.6897 | 6.0588 | 32.1493 | 30.1032 | 29.8647 | 3.8655 | 0.9017 | 3.8359 | 30 | 9.5524
67.0245 | 6.6985 | 6.0588 | 31.9109 | 29.9329 | 29.0812 | 12.0777 | 0.9017 | 5.1795 | 30 | 7.6287
67.0279 | 6.7073 | 6.0588 | 31.7065 | 31.3317 | 29.4219 | 6.1842 | 0.9017 | 5.2807 | 30 | 23.4725
67.0312 | 6.7073 | 6.0588 | 31.0592 | 30.4119 | 23.9712 | 8.4666 | 0.9017 | 2.4322 | 30 | 13.1292
67.0346 | 6.716 | 6.0588 | 31.0251 | 30.5141 | 29.8647 | 15.9294 | 0.9017 | 4.7194 | 30 | 14.311
67.0379 | 6.7073 | 6.0588 | 32.5922 | 32.8647 | 33.9889 | 16.1678 | 0.9017 | 5.2146 | 30 | 40.9706
67.0413 | 6.6809 | 6.0588 | 33.6142 | 31.2636 | 28.3999 | 13.8513 | 0.9017 | 5.2587 | 30 | 22.9974
67.0446 | 6.6633 | 6.0588 | 33.5801 | 33.4439 | 29.5241 | 5.4347 | 0.9017 | 5.2103 | 30 | 47.7708
67.048 | 6.6897 | 5.9712 | 31.3999 | 32.5241 | 32.2515 | 10.9876 | 0.9017 | 5.1546 | 30 | 37.5509
67.0513 | 6.6985 | 5.9712 | 33.2735 | 33.9208 | 33.1373 | 11.6689 | 0.9017 | 5.0271 | 30 | 53.5207
67.0547 | 6.6897 | 6.0588 | 32.8988 | 32.3197 | 31.0592 | 4.2764 | 0.86764 | 5.2924 | 30 | 35.6078
67.058 | 6.6897 | 6.0588 | 32.2856 | 32.0471 | 25.0954 | 9.9315 | 0.86764 | 2.9172 | 30 | 32.6547
67.0614 | 6.6985 | 6.0588 | 31.5361 | 30.7526 | 28.2636 | 14.7711 | 0.9017 | 5.1839 | 30 | 18.108
67.0647 | 6.716 | 6.0588 | 31.8427 | 31.979 | 29.6944 | 12.4865 | 0.86764 | 5.2602 | 30 | 32.0451
67.0681 | 6.7073 | 6.0588 | 31.5361 | 27.6845 | 24.9932 | 2.5369 | 0.93577 | 5.1473 | 30 | 0
67.0714 | 6.7073 | 6.0369 | 31.3658 | 27.6504 | 28.1273 | 2.4347 | 0.86764 | 5.1868 | 30 | 0
67.0748 | 6.716 | 6.0588 | 30.5141 | 30.6504 | 25.9471 | 4.9578 | 0.9017 | 5.1414 | 30 | 7.3004
67.0781 | 6.7248 | 6.0588 | 30.2757 | 30.5482 | 24.0734 | 29.6944 | 0.9017 | 5.0711 | 30 | 6.1802
67.0815 | 6.7248 | 6.0588 | 32.9669 | 33.2735 | 32.0471 | 22.4041 | 0.86764 | 2.8366 | 30 | 37.0872
67.0848 | 6.6809 | 6.0588 | 34.023 | 31.8087 | 29.4219 | 9.9656 | 0.86764 | 3.8667 | 30 | 20.6815
67.0882 | 6.6721 | 6.0369 | 33.0691 | 32.3878 | 29.6603 | 8.4326 | 0.9017 | 5.1487 | 30 | 27.3552
67.0915 | 6.6897 | 5.9931 | 33.7505 | 34.4659 | 32.6603 | 16.781 | 0.9017 | 5.2176 | 30 | 51.023
67.0949 | 6.6897 | 5.9712 | 33.6142 | 34.3637 | 32.7966 | 11.1238 | 0.9017 | 3.7803 | 30 | 50.124
67.0982 | 6.6809 | 5.9712 | 33.6823 | 33.5461 | 30.9911 | 10.3062 | 0.9017 | 5.1487 | 30 | 41.1143
67.1016 | 6.6809 | 5.9931 | 32.2175 | 31.3999 | 30.6845 | 9.9996 | 0.93577 | 5.2073 | 30 | 17.0055
67.1049 | 6.6897 | 5.9931 | 32.1834 | 32.8647 | 29.3197 | 11.2601 | 0.9017 | 4.8469 | 30 | 33.6821
67.1083 | 6.7073 | 6.0588 | 32.2175 | 30.9911 | 27.0031 | 7.0699 | 0.9017 | 4.6286 | 30 | 12.6214
67.1116 | 6.716 | 6.0588 | 31.7746 | 29.3878 | 29.6603 | 11.8392 | 0.9017 | 5.1399 | 30 | 0
67.115 | 6.716 | 6.0588 | 31.6043 | 30.2757 | 28.2295 | 13.4425 | 0.9017 | 3.7832 | 30 | 3.1053
67.1184 | 6.7073 | 6.0588 | 31.3999 | 32.1493 | 32.3537 | 16.9514 | 0.9017 | 4.8249 | 30 | 24.3477
67.1217 | 6.6985 | 6.0588 | 32.3197 | 33.7845 | 33.6142 | 15.0777 | 0.93577 | 5.2498 | 30 | 42.9973
67.1251 | 6.6897 | 6.0588 | 31.9449 | 32.0812 | 30.1032 | 13.3403 | 0.9017 | 3.6117 | 30 | 23.9205
67.1284 | 6.6897 | 6.0588 | 33.2054 | 32.8647 | 30.7867 | 8.637 | 0.86764 | 4.9671 | 30 | 32.917
67.1318 | 6.6897 | 6.0588 | 31.5702 | 29.6263 | 24.0393 | 1.6852 | 0.86764 | 5.2103 | 30 | 0
67.1351 | 6.6985 | 6.0588 | 31.9449 | 32.6263 | 28.7405 | 2.9798 | 0.86764 | 2.7136 | 30 | 29.7418
67.1385 | 6.716 | 6.0588 | 30.446 | 31.1955 | 26.6965 | 17.9052 | 0.9017 | 3.3817 | 30 | 13.6845
67.1418 | 6.7073 | 6.0588 | 31.9109 | 31.7746 | 28.1273 | 11.6348 | 0.9017 | 4.4732 | 30 | 20.3148
67.1452 | 6.6897 | 6.0588 | 31.9109 | 31.7405 | 29.6263 | 10.7491 | 0.9017 | 3.3348 | 30 | 20.0317
67.1485 | 6.6897 | 6.0588 | 31.8427 | 31.5021 | 30.3097 | 11.0216 | 0.9017 | 5.1312 | 30 | 17.431
67.1519 | 6.6985 | 6.0588 | 32.3197 | 32.5922 | 30.6163 | 6.3545 | 0.9017 | 5.2704 | 30 | 29.8681
67.1552 | 6.6897 | 6.0588 | 31.1614 | 29.1493 | 26.0493 | 2.9116 | 0.86764 | 5.1604 | 30 | 0
67.1586 | 6.6985 | 6.0369 | 32.0131 | 30.5823 | 26.2196 | 3.3886 | 0.9017 | 5.1458 | 30 | 6.5719
67.1619 | 6.7073 | 6.0588 | 31.5361 | 28.6724 | 25.5723 | 15.0436 | 0.9017 | 5.1443 | 30 | 0
67.1653 | 6.7073 | 6.0588 | 32.7285 | 32.7966 | 33.4779 | 23.9371 | 0.9017 | 4.5187 | 30 | 31.6442
67.1686 | 6.6721 | 6.0588 | 34.4999 | 34.8406 | 32.5581 | 13.6128 | 0.9017 | 5.2117 | 30 | 54.9627
67.172 | 6.6633 | 5.9931 | 34.7043 | 35.0109 | 30.5482 | 9.4546 | 0.9017 | 3.1458 | 30 | 57.1729
67.1753 | 6.6721 | 5.9931 | 35.2835 | 34.4999 | 32.1153 | 12.0436 | 0.9017 | 5.2514 | 30 | 51.6742
67.1787 | 6.6809 | 5.9055 | 36.0329 | 35.4879 | 33.7505 | 14.703 | 0.9017 | 5.2602 | 30 | 63.1272
67.182 | 6.6809 | 5.9055 | 36.1692 | 35.4197 | 31.3658 | 11.3964 | 0.9017 | 4.1466 | 30 | 62.6733
67.1854 | 6.6721 | 5.9055 | 35.4879 | 34.8065 | 32.6944 | 4.2083 | 0.86764 | 5.2322 | 30 | 56.0405
67.1887 | 6.6721 | 5.9055 | 34.3637 | 34.3977 | 30.2757 | 6.6952 | 0.86764 | 5.2763 | 30 | 51.6877
67.1921 | 6.6985 | 5.9055 | 33.3417 | 33.0351 | 27.8889 | 2.7072 | 0.86764 | 4.6418 | 30 | 36.5049
67.1954 | 6.6985 | 5.9712 | 33.4098 | 33.1032 | 27.6163 | 10.4084 | 0.86764 | 4.6872 | 30 | 37.4527
67.1988 | 6.7073 | 5.9931 | 32.4219 | 31.5702 | 29.5581 | 11.1238 | 0.9017 | 4.8337 | 30 | 20.2666
67.2021 | 6.6985 | 5.9712 | 33.1713 | 33.4098 | 31.3658 | 6.9677 | 0.86764 | 5.1956 | 30 | 41.1969
67.2055 | 6.6897 | 5.9712 | 32.8307 | 30.6845 | 27.1053 | 8.3985 | 0.9017 | 5.2381 | 30 | 10.5193
67.2088 | 6.6985 | 6.0588 | 32.8307 | 32.9329 | 32.8988 | 12.3502 | 0.86764 | 5.1429 | 30 | 36.0321
67.2122 | 6.7073 | 6.0588 | 32.9669 | 32.3197 | 30.3438 | 12.3502 | 0.9017 | 5.1883 | 30 | 29.2535
67.2155 | 6.6985 | 6.0588 | 33.0691 | 32.4219 | 27.2416 | 4.1402 | 0.9017 | 2.2755 | 30 | 30.5465
67.2189 | 6.6897 | 6.0588 | 32.6944 | 32.5922 | 30.8207 | 8.9095 | 0.86764 | 5.1517 | 30 | 32.6158
67.2222 | 6.7073 | 5.9931 | 32.8307 | 32.0812 | 29.2175 | 5.5028 | 0.9017 | 5.1531 | 30 | 26.9769
67.2256 | 6.6985 | 5.9712 | 32.5581 | 31.6043 | 27.2075 | 7.2743 | 0.9017 | 5.0389 | 30 | 21.6944
67.2289 | 6.7073 | 5.9931 | 32.3537 | 33.1373 | 30.4119 | 18.7228 | 0.86764 | 4.3795 | 30 | 39.1546
67.2323 | 6.6985 | 6.0588 | 33.8186 | 33.2735 | 31.6383 | 12.6228 | 0.9017 | 4.2169 | 30 | 40.8802
67.2356 | 6.6809 | 5.9931 | 33.8186 | 32.8307 | 31.0251 | 8.7051 | 0.86764 | 4.8396 | 30 | 36.0527
67.239 | 6.6809 | 5.9712 | 33.512 | 33.1032 | 30.0351 | 9.2161 | 0.9017 | 5.2851 | 30 | 39.3042
67.2423 | 6.6809 | 5.9931 | 33.6142 | 32.7285 | 30.9229 | 2.9457 | 0.86764 | 5.1517 | 30 | 35.2396
67.2457 | 6.6897 | 5.9712 | 33.4439 | 32.8307 | 28.3317 | 2.9116 | 0.9017 | 3.9458 | 30 | 36.5555
67.249 | 6.7073 | 5.9712 | 33.2054 | 32.0812 | 30.4119 | 11.703 | 0.9017 | 5.1546 | 30 | 28.2281
67.2524 | 6.6985 | 5.9712 | 32.8307 | 32.6603 | 28.3658 | 10.9535 | 0.9017 | 5.2249 | 30 | 34.9097
67.2557 | 6.7073 | 5.9712 | 32.9329 | 32.3537 | 30.4119 | 12.214 | 0.9017 | 3.181 | 30 | 31.5904
67.2591 | 6.7073 | 5.9931 | 32.9669 | 32.6944 | 30.3438 | 8.2963 | 0.86764 | 5.2029 | 30 | 35.5862
67.2624 | 6.6985 | 5.9931 | 32.8988 | 32.7285 | 29.8307 | 9.3183 | 0.86764 | 5.2132 | 30 | 36.1283
67.2658 | 6.6985 | 5.9712 | 32.9329 | 31.8427 | 27.1053 | 3.4226 | 0.9017 | 5.266 | 30 | 26.252
67.2691 | 6.7073 | 5.9712 | 32.6944 | 32.7285 | 27.2416 | 4.0358 | 0.9017 | 2.863 | 30 | 36.3965
67.2725 | 6.6897 | 5.9931 | 32.8647 | 32.6263 | 32.6603 | 14.5667 | 0.86764 | 4.7795 | 30 | 35.3929
67.2758 | 6.6809 | 6.0588 | 32.6263 | 32.5241 | 29.2515 | 10.9876 | 0.9017 | 5.1341 | 30 | 34.3873
67.2792 | 6.6985 | 6.0588 | 32.4219 | 32.6263 | 30.3097 | 10.1018 | 0.9017 | 3.5619 | 30 | 35.6914
67.2825 | 6.6633 | 6.015 | 32.2515 | 30.9229 | 29.2515 | 9.9315 | 0.9017 | 5.096 | 30 | 16.5476
67.2859 | 6.6809 | 6.0588 | 32.6603 | 33.2735 | 30.5141 | 4.583 | 0.86764 | 5.1355 | 30 | 43.2297
67.2892 | 6.7073 | 6.0588 | 32.7285 | 29.0131 | 29.6263 | 9.9656 | 0.86764 | 4.4952 | 30 | 0
67.2926 | 6.6633 | 5.9712 | 32.2856 | 32.4219 | 30.957 | 11.4986 | 0.9017 | 5.1473 | 30 | 27.4087
67.2959 | 6.6809 | 5.9931 | 32.0812 | 30.0351 | 27.2757 | 11.0216 | 0.9017 | 5.1385 | 30 | 0.50915
67.2993 | 6.6985 | 6.0369 | 32.0471 | 31.1955 | 29.3537 | 13.3403 | 0.86764 | 5.1824 | 30 | 13.6576
67.3026 | 6.6985 | 6.0588 | 31.9449 | 31.8427 | 27.6845 | 13.204 | 0.86764 | 2.5523 | 30 | 21.0589
67.306 | 6.6721 | 6.0588 | 32.2175 | 33.4098 | 32.5922 | 18.9954 | 0.86764 | 5.2865 | 30 | 38.9189
67.3093 | 6.6897 | 6.0588 | 33.4779 | 32.6263 | 32.7285 | 10.1359 | 0.9017 | 5.1751 | 30 | 30.2399
67.3127 | 6.6809 | 6.0588 | 31.979 | 29.8307 | 25.8789 | 11.2601 | 0.9017 | 4.5495 | 30 | 0
67.316 | 6.6194 | 6.0588 | 32.8647 | 33.9208 | 32.1493 | 12.4184 | 0.9017 | 5.2366 | 30 | 44.4138
67.3194 | 6.6809 | 6.0588 | 32.4219 | 31.5021 | 27.446 | 5.5369 | 0.9017 | 3.7949 | 30 | 17.24
67.3227 | 6.6897 | 6.0588 | 32.0131 | 32.6263 | 34.6703 | 16.6788 | 0.9017 | 5.2176 | 30 | 30.0625
67.3261 | 6.6897 | 6.0588 | 33.2054 | 32.9669 | 32.3537 | 8.671 | 0.93577 | 5.2366 | 30 | 34.0749
67.3294 | 6.6809 | 6.0588 | 31.8087 | 30.6845 | 32.0131 | 12.1799 | 0.9017 | 4.2813 | 30 | 8.3883
67.3328 | 6.6897 | 6.0588 | 32.5581 | 31.3658 | 29.6944 | 9.6249 | 0.9017 | 5.0506 | 30 | 16.1468
67.3361 | 6.6897 | 6.0588 | 32.7285 | 33.5801 | 31.7405 | 11.6348 | 0.9017 | 4.8601 | 30 | 41.312
67.3395 | 6.6985 | 6.0588 | 32.5922 | 31.2636 | 30.1373 | 4.5149 | 0.86764 | 3.6396 | 30 | 15.2756
67.3428 | 6.6985 | 5.9712 | 32.6944 | 32.7625 | 31.6043 | 5.4006 | 0.9017 | 5.2029 | 30 | 32.3302
67.3462 | 6.6985 | 5.9931 | 32.0471 | 31.6043 | 26.935 | 3.6611 | 0.9017 | 3.5795 | 30 | 19.3683
67.3495 | 6.6985 | 6.0588 | 31.979 | 31.3999 | 31.6043 | 15.3843 | 0.86764 | 4.7194 | 30 | 17.1456
67.3529 | 6.6985 | 6.0588 | 32.0812 | 31.8087 | 31.0933 | 11.2942 | 0.9017 | 5.1751 | 30 | 21.858
67.3562 | 6.6897 | 6.0588 | 31.7746 | 31.8087 | 26.4921 | 2.8435 | 0.9017 | 4.1524 | 30 | 21.9634
67.3596 | 6.6985 | 6.0588 | 31.6043 | 30.5823 | 24.6525 | 17.292 | 0.9017 | 2.9919 | 30 | 8.174
67.3629 | 6.716 | 6.0588 | 32.1493 | 32.0471 | 31.2977 | 18.4844 | 0.86764 | 4.9554 | 30 | 24.8031
67.3663 | 6.7073 | 6.0588 | 32.6944 | 31.9109 | 29.9329 | 5.2644 | 0.9017 | 3.7715 | 30 | 23.378
67.3696 | 6.6721 | 6.0588 | 31.8768 | 31.3317 | 30.5823 | 12.3843 | 0.9017 | 4.8176 | 30 | 16.9282
67.373 | 6.6897 | 6.0588 | 32.7285 | 32.4219 | 30.001 | 10.8854 | 0.9017 | 5.2616 | 30 | 29.3549
67.3763 | 6.6897 | 6.0588 | 32.0131 | 30.2054 | 25.3679 | 5.0259 | 0.9017 | 3.5326 | 30 | 4.385
67.3797 | 6.6985 | 6.0588 | 32.0471 | 32.1493 | 25.913 | 16.6107 | 0.9017 | 3.0667 | 30 | 26.4197
67.383 | 6.6985 | 6.0369 | 32.1153 | 32.49 | 32.0131 | 19.5404 | 0.86764 | 5.0652 | 30 | 30.4036
67.3864 | 6.6897 | 6.0588 | 33.2054 | 32.4219 | 29.3537 | 11.703 | 0.9017 | 5.1956 | 30 | 29.776
67.3897 | 6.6809 | 6.0807 | 32.3537 | 33.1373 | 30.1032 | 10.2722 | 0.9017 | 5.1033 | 30 | 38.0211
67.3931 | 6.6897 | 6.0588 | 32.3537 | 31.2977 | 28.2636 | 4.6512 | 0.9017 | 5.1575 | 30 | 17.3622
67.3964 | 6.6897 | 6.0588 | 32.2515 | 31.5361 | 28.0933 | 10.2381 | 0.86764 | 4.992 | 30 | 20.1389
67.3998 | 6.7073 | 6.0588 | 31.8427 | 31.8427 | 30.1713 | 5.6391 | 0.9017 | 5.1473 | 30 | 23.7014
67.4031 | 6.7073 | 6.0588 | 31.5021 | 31.2977 | 27.7185 | 12.9996 | 0.86764 | 5.3026 | 30 | 17.6341
67.4065 | 6.6985 | 6.0588 | 32.0471 | 30.2757 | 28.0251 | 15.5546 | 0.9017 | 1.7934 | 30 | 6.1306
67.4098 | 6.6985 | 6.0588 | 32.1493 | 31.7065 | 30.1373 | 6.4226 | 0.9017 | 5.137 | 30 | 22.3563
67.4132 | 6.6985 | 6.0588 | 31.2295 | 31.2295 | 28.3999 | 13.3744 | 0.9017 | 5.181 | 30 | 17.0516
67.4165 | 6.716 | 6.0588 | 32.0471 | 32.2175 | 32.8307 | 20.2218 | 0.9017 | 4.97 | 30 | 28.3152
67.4199 | 6.6985 | 6.0588 | 33.9549 | 34.0571 | 33.7164 | 14.8392 | 0.9017 | 5.1692 | 30 | 49.2844
67.4232 | 6.6721 | 5.9931 | 33.7845 | 32.8988 | 28.6383 | 1.7193 | 0.9017 | 5.1517 | 30 | 36.3976
67.4266 | 6.6721 | 5.9712 | 30.7867 | 30.3779 | 24.1075 | 3.9677 | 0.86764 | 5.1297 | 30 | 8.006
67.4299 | 6.6985 | 5.9931 | 32.0812 | 31.8087 | 30.5823 | 11.737 | 0.9017 | 3.9121 | 30 | 24.2374
67.4333 | 6.716 | 5.9931 | 32.1493 | 32.0131 | 28.9449 | 7.0358 | 0.9017 | 4.7355 | 30 | 26.6578
67.4366 | 6.7073 | 5.9931 | 32.2856 | 32.3197 | 30.3438 | 10.6469 | 0.86764 | 4.9261 | 30 | 30.2479
67.44 | 6.6985 | 6.0588 | 32.1834 | 31.8768 | 28.468 | 2.8435 | 0.86764 | 1.3802 | 30 | 25.3657
67.4433 | 6.7073 | 6.0588 | 31.9449 | 29.7285 | 28.979 | 13.4084 | 0.86764 | 4.907 | 30 | 1.1359
67.4467 | 6.716 | 6.0588 | 31.7746 | 31.3317 | 30.3779 | 14.737 | 0.86764 | 5.2514 | 30 | 19.2835
67.45 | 6.7073 | 6.0588 | 32.4219 | 32.9329 | 30.7867 | 4.6852 | 0.9017 | 5.266 | 30 | 37.4999
67.4534 | 6.6985 | 6.0588 | 31.1614 | 28.3658 | 24.8229 | 3.6952 | 0.9017 | 5.3041 | 30 | 0
67.4567 | 6.6985 | 6.0588 | 30.8889 | 30.4119 | 27.7185 | 14.3964 | 0.9017 | 2.8454 | 30 | 4.6195
67.4601 | 6.7073 | 6.0588 | 32.0131 | 32.0131 | 33.1373 | 20.5284 | 0.86764 | 3.6967 | 30 | 22.7826
67.4634 | 6.6985 | 6.0588 | 33.5801 | 33.6483 | 32.7625 | 16.1338 | 0.9017 | 5.2293 | 30 | 41.4244
67.4668 | 6.6809 | 6.0588 | 34.1252 | 33.4439 | 31.0251 | 13.204 | 0.9017 | 5.2029 | 30 | 39.3201
67.4701 | 6.6809 | 5.9712 | 34.3637 | 33.9208 | 31.3999 | 13.204 | 0.9017 | 5.1443 | 30 | 44.9229
67.4735 | 6.6897 | 5.9931 | 34.8406 | 34.2955 | 31.6724 | 2.06 | 0.9017 | 5.2558 | 30 | 49.3954
67.4768 | 6.6897 | 5.9712 | 32.1834 | 30.8889 | 26.0493 | 2.6732 | 0.9017 | 5.2528 | 30 | 11.0511
67.4802 | 6.6985 | 5.9931 | 30.8207 | 29.7285 | 26.8328 | 9.3864 | 0.86764 | 1.789 | 30 | 0
67.4835 | 6.716 | 5.9931 | 32.49 | 34.5681 | 33.2054 | 15.9294 | 0.86764 | 5.0081 | 30 | 51.7437
67.4869 | 6.7073 | 6.0588 | 32.5922 | 34.3977 | 31.468 | 10.0678 | 0.9017 | 2.3312 | 30 | 50.0787
67.4902 | 6.6985 | 6.0588 | 32.2515 | 32.5581 | 29.7285 | 9.1139 | 0.9017 | 4.482 | 30 | 29.4928
67.4936 | 6.6985 | 6.015 | 32.5581 | 34.2955 | 34.2274 | 8.126 | 0.9017 | 5.1048 | 30 | 49.324
67.4969 | 6.716 | 6.0588 | 32.49 | 32.49 | 33.3417 | 10.6128 | 0.9017 | 5.2322 | 30 | 29.1181
67.5003 | 6.7073 | 5.9931 | 32.3537 | 33.7845 | 29.4559 | 7.8534 | 0.9017 | 5.2733 | 30 | 43.9281
67.5036 | 6.6985 | 5.9712 | 31.8427 | 32.6263 | 31.8087 | 9.5568 | 0.9017 | 5.2865 | 30 | 31.0254
67.507 | 6.6985 | 6.0588 | 32.3878 | 29.8307 | 26.7647 | 2.2984 | 0.86764 | 5.2587 | 30 | 0
67.5103 | 6.7073 | 6.0588 | 31.0592 | 31.0592 | 26.6965 | 2.5028 | 0.9017 | 5.1868 | 30 | 11.9948
67.5137 | 6.7248 | 6.0588 | 31.5702 | 28.6043 | 24.7547 | 15.5887 | 0.9017 | 3.7832 | 30 | 0
67.517 | 6.7336 | 6.0588 | 31.0592 | 31.1614 | 32.6263 | 18.4162 | 0.9017 | 3.0242 | 30 | 13.1171
67.5204 | 6.716 | 6.0588 | 31.8427 | 31.6383 | 30.6163 | 14.8052 | 0.9017 | 2.5611 | 30 | 18.5876
67.5237 | 6.6897 | 6.0588 | 32.6603 | 32.5922 | 31.0933 | 14.4645 | 0.9017 | 5.2469 | 30 | 29.4919
67.5271 | 6.6897 | 6.0588 | 33.0691 | 34.1593 | 31.5702 | 13.8854 | 0.86764 | 5.2146 | 30 | 47.3905
67.5304 | 6.6809 | 5.9931 | 34.0571 | 32.9669 | 30.8207 | 14.9755 | 0.9017 | 5.2117 | 30 | 34.1236
67.5338 | 6.6809 | 5.9931 | 34.0911 | 32.2175 | 28.979 | 12.2821 | 0.86764 | 5.2308 | 30 | 25.8049
67.5371 | 6.6897 | 5.9931 | 33.6823 | 31.7746 | 27.7526 | 7.4106 | 0.9017 | 4.3897 | 30 | 20.9161
67.5405 | 6.6985 | 5.9712 | 31.2977 | 30.6845 | 30.3097 | 14.0557 | 0.9017 | 5.2909 | 30 | 8.6689
67.5438 | 6.6985 | 5.9931 | 32.6603 | 32.6603 | 33.3417 | 17.1898 | 0.9017 | 5.1883 | 30 | 31.0931
67.5472 | 6.6897 | 6.0369 | 32.7285 | 32.7625 | 30.9911 | 13.9194 | 0.86764 | 3.8682 | 30 | 32.4051
67.5505 | 6.6897 | 6.0588 | 32.8647 | 32.1493 | 31.0933 | 7.6831 | 0.83357 | 5.1487 | 30 | 25.6183
67.5539 | 6.6897 | 5.9931 | 32.49 | 29.2515 | 25.5383 | 2.4347 | 0.9017 | 5.1985 | 30 | 0
67.5572 | 6.6985 | 5.9931 | 32.0131 | 30.6163 | 28.5021 | 3.7974 | 0.86764 | 5.2514 | 30 | 6.9608
67.5606 | 6.716 | 6.0588 | 32.2175 | 31.0251 | 27.957 | 15.0777 | 0.9017 | 3.1194 | 30 | 11.6283
67.5639 | 6.716 | 6.0588 | 32.2856 | 32.1153 | 31.3658 | 18.1437 | 0.9017 | 5.2719 | 30 | 24.0368
67.5673 | 6.6985 | 6.0588 | 32.4219 | 32.3197 | 25.5042 | 3.6952 | 0.9017 | 5.1414 | 30 | 26.4751
67.5706 | 6.6897 | 6.0588 | 32.5241 | 30.8207 | 28.5021 | 3.8655 | 0.9017 | 5.1561 | 30 | 9.6281
67.574 | 6.6985 | 6.0588 | 31.7065 | 31.6043 | 28.5361 | 14.192 | 0.9017 | 2.1567 | 30 | 18.5523
67.5773 | 6.7073 | 6.0588 | 32.3537 | 32.2175 | 32.8988 | 18.1778 | 0.9017 | 5.0975 | 30 | 25.5922
67.5807 | 6.6985 | 6.0588 | 33.3076 | 33.3076 | 31.7746 | 10.17 | 0.9017 | 3.6381 | 30 | 38.0708
67.584 | 6.6809 | 5.9931 | 33.4779 | 33.1373 | 30.1032 | 9.9996 | 0.9017 | 4.611 | 30 | 36.3328
67.5874 | 6.6897 | 6.0588 | 33.2395 | 31.8768 | 27.9229 | 10.3062 | 0.9017 | 5.2 | 30 | 22.2348
67.5907 | 6.7073 | 5.9931 | 32.7285 | 33.5801 | 31.6724 | 10.9535 | 0.9017 | 5.1194 | 30 | 41.6405
67.5941 | 6.7073 | 5.9712 | 32.8988 | 32.9669 | 28.2636 | 11.8392 | 0.93577 | 5.2322 | 30 | 34.9011
67.5974 | 6.6985 | 6.0588 | 32.6603 | 34.0911 | 32.2515 | 11.2942 | 0.86764 | 5.1707 | 30 | 47.8111
67.6008 | 6.6897 | 6.0588 | 32.7285 | 33.4098 | 27.3779 | 6.1501 | 0.9017 | 4.6286 | 30 | 40.3272
67.6041 | 6.6985 | 6.0588 | 32.5241 | 32.3878 | 30.446 | 10.6469 | 0.9017 | 5.2176 | 30 | 28.9466
67.6075 | 6.7073 | 6.0588 | 32.49 | 32.6603 | 30.6845 | 11.1579 | 0.86764 | 5.1048 | 30 | 32.1732
67.6108 | 6.716 | 6.0588 | 32.1834 | 32.2856 | 31.3317 | 5.3325 | 0.9017 | 5.2821 | 30 | 28.082
67.6142 | 6.6985 | 6.0588 | 32.2175 | 30.4119 | 26.7306 | 2.7413 | 0.9017 | 4.8865 | 30 | 6.9877
67.6175 | 6.7073 | 6.0588 | 31.5021 | 31.3317 | 30.8889 | 16.5766 | 0.9017 | 3.4652 | 30 | 17.432
67.6209 | 6.7073 | 6.0588 | 31.7746 | 34.0571 | 32.49 | 18.5184 | 0.9017 | 2.2506 | 30 | 48.3844
67.6242 | 6.6897 | 6.0588 | 32.8988 | 32.7966 | 29.4219 | 14.7711 | 0.9017 | 2.5699 | 30 | 34.3397
67.6276 | 6.6897 | 5.9931 | 33.3757 | 33.6142 | 31.1955 | 10.5788 | 0.86764 | 5.1722 | 30 | 43.7643
67.6309 | 6.6897 | 5.9712 | 33.1713 | 33.3076 | 30.8889 | 12.8634 | 0.9017 | 5.1736 | 30 | 40.5003
67.6343 | 6.6985 | 5.9712 | 33.5461 | 33.3076 | 30.2757 | 2.9457 | 0.9017 | 5.2396 | 30 | 40.7016
67.6376 | 6.6897 | 5.9712 | 31.0251 | 28.7746 | 26.9009 | 2.06 | 0.9017 | 2.8425 | 30 | 0
67.641 | 6.6985 | 5.9931 | 31.5361 | 30.957 | 30.3779 | 10.681 | 0.9017 | 4.4791 | 30 | 10.8064
67.6443 | 6.716 | 6.0369 | 32.1153 | 32.3537 | 28.9109 | 15.9634 | 0.9017 | 2.9655 | 30 | 26.6854
67.6477 | 6.7073 | 6.0588 | 32.2856 | 32.2515 | 28.1614 | 12.9315 | 0.86764 | 5.074 | 30 | 25.6653
67.651 | 6.7073 | 6.0588 | 32.4219 | 31.1273 | 26.4581 | 7.5809 | 0.9017 | 3.6205 | 30 | 13.0603
67.6544 | 6.7073 | 6.0588 | 32.2856 | 31.8087 | 31.6043 | 12.0436 | 0.9017 | 3.4638 | 30 | 20.8431
67.6577 | 6.716 | 6.0588 | 32.4219 | 32.2856 | 32.3197 | 16.5426 | 0.93577 | 5.1897 | 30 | 26.3511
67.6611 | 6.6985 | 6.0588 | 33.3076 | 32.8988 | 31.7746 | 13.8513 | 0.9017 | 5.2748 | 30 | 33.432
67.6644 | 6.6809 | 6.0588 | 33.8527 | 33.3417 | 29.5922 | 4.4127 | 0.9017 | 5.2176 | 30 | 38.6153
67.6678 | 6.6721 | 5.9931 | 31.1273 | 29.9669 | 24.3119 | 1.9578 | 0.9017 | 5.1429 | 30 | 0.57681
67.6711 | 6.7073 | 5.9712 | 31.4339 | 31.3317 | 29.1153 | 13.9535 | 0.9017 | 4.8703 | 30 | 16.0368
67.6745 | 6.716 | 5.9931 | 32.3197 | 32.9329 | 32.6603 | 14.192 | 0.9017 | 3.9077 | 30 | 34.2525
67.6778 | 6.6985 | 6.0588 | 33.0351 | 33.1032 | 30.446 | 3.3204 | 0.9017 | 5.2073 | 30 | 36.3522
67.6812 | 6.6809 | 6.0588 | 31.6724 | 31.0933 | 27.3779 | 2.3666 | 0.9017 | 5.2381 | 30 | 13.7616
67.6845 | 6.7073 | 6.0588 | 32.2856 | 31.0592 | 31.2977 | 11.6348 | 0.9017 | 3.178 | 30 | 13.439
67.6879 | 6.716 | 6.0588 | 32.3878 | 32.9329 | 32.49 | 14.6008 | 0.9017 | 5.3056 | 30 | 34.7271
67.6912 | 6.6897 | 6.0588 | 33.1032 | 32.9329 | 30.6845 | 2.6391 | 0.93577 | 4.7751 | 30 | 34.8979
67.6946 | 6.6897 | 5.9931 | 31.7746 | 30.9911 | 30.7185 | 8.1941 | 0.9017 | 2.7004 | 30 | 13.0687
67.6979 | 6.6985 | 6.015 | 32.7966 | 32.5241 | 31.0251 | 5.1622 | 0.86764 | 5.1824 | 30 | 30.4934
67.7013 | 6.6985 | 6.0588 | 32.1493 | 30.8548 | 25.2317 | 4.6171 | 0.86764 | 2.1362 | 30 | 11.7286
67.7046 | 6.7073 | 6.0588 | 32.1493 | 30.3097 | 30.1032 | 16.3722 | 0.9017 | 2.6271 | 30 | 5.6032
67.708 | 6.6985 | 6.0588 | 32.5922 | 32.3197 | 31.7405 | 13.2722 | 0.93577 | 3.5385 | 30 | 28.3913
67.7113 | 6.6985 | 6.0588 | 33.0351 | 32.8988 | 30.7867 | 10.6469 | 0.86764 | 5.1751 | 30 | 35.0867
67.7147 | 6.6809 | 6.0807 | 32.6944 | 32.7285 | 28.8087 | 10.8172 | 0.9017 | 5.1897 | 30 | 33.325
67.718 | 6.6897 | 6.0588 | 32.8988 | 33.0351 | 29.0812 | 5.1622 | 0.9017 | 5.1502 | 30 | 36.9565
67.7214 | 6.6985 | 5.9931 | 32.7966 | 32.6263 | 28.8427 | 5.4006 | 0.86764 | 2.945 | 30 | 32.5012
67.7247 | 6.7073 | 5.9931 | 32.5581 | 32.2856 | 31.7746 | 12.5206 | 0.9017 | 5.1355 | 30 | 28.7939
67.7281 | 6.6985 | 6.0588 | 32.9329 | 31.6383 | 28.6383 | 11.4304 | 0.9017 | 4.6887 | 30 | 21.5935
67.7314 | 6.6985 | 6.0588 | 32.5241 | 32.0812 | 30.3438 | 8.5688 | 0.86764 | 4.0688 | 30 | 26.7057
67.7348 | 6.6985 | 6.0588 | 32.5581 | 31.979 | 29.0812 | 12.3502 | 0.86764 | 5.2631 | 30 | 25.6702
67.7381 | 6.7073 | 6.0588 | 32.2856 | 31.9109 | 31.0933 | 14.4645 | 0.9017 | 4.5202 | 30 | 25.0113
67.7415 | 6.7073 | 6.0588 | 32.8647 | 32.6603 | 29.7966 | 4.1402 | 0.9017 | 5.1897 | 30 | 33.6128
67.7448 | 6.6897 | 6.0588 | 32.0471 | 31.9449 | 26.0833 | 3.6952 | 0.9017 | 5.1927 | 30 | 25.6622
67.7482 | 6.6985 | 6.0588 | 31.9109 | 30.4119 | 26.1174 | 14.703 | 0.86764 | 5.2015 | 30 | 8.4076
67.7515 | 6.716 | 6.0588 | 32.3878 | 32.2856 | 30.3097 | 16.6788 | 0.86764 | 5.1619 | 30 | 29.6582
67.7549 | 6.6985 | 6.0588 | 32.3878 | 31.1955 | 25.2657 | 4.1061 | 0.9017 | 3.6322 | 30 | 17.4415
67.7582 | 6.6897 | 6.0588 | 31.9449 | 31.0251 | 30.0351 | 11.6348 | 0.86764 | 4.8601 | 30 | 15.5805
67.7616 | 6.716 | 6.0588 | 31.9109 | 31.9449 | 30.5482 | 6.0138 | 0.93577 | 5.2704 | 30 | 26.0602
67.7649 | 6.7073 | 6.0588 | 31.9109 | 31.7746 | 27.7526 | 11.9074 | 0.93577 | 2.7648 | 30 | 24.2432
67.7683 | 6.716 | 6.0588 | 31.9109 | 31.7405 | 31.5361 | 19.4382 | 0.9017 | 2.9113 | 30 | 23.9601
67.7716 | 6.6985 | 6.0588 | 33.2735 | 32.6263 | 31.1273 | 12.4184 | 0.86764 | 5.2748 | 30 | 34.0955
67.775 | 6.6897 | 6.0588 | 33.0691 | 32.3197 | 29.49 | 11.2601 | 0.86764 | 5.2572 | 30 | 30.7742
67.7783 | 6.6897 | 6.0588 | 32.2515 | 31.9109 | 27.0031 | 4.3446 | 0.9017 | 4.9231 | 30 | 26.2773
67.7817 | 6.6985 | 6.0588 | 32.2856 | 31.2295 | 28.0251 | 12.214 | 0.86764 | 2.4688 | 30 | 18.6692
67.785 | 6.7073 | 6.0588 | 32.3197 | 32.1153 | 29.49 | 16.3722 | 0.9017 | 5.0125 | 30 | 28.7749
67.7884 | 6.7073 | 6.0588 | 32.4219 | 32.3197 | 30.2054 | 9.6249 | 0.9017 | 5.181 | 30 | 31.2164
67.7917 | 6.6985 | 6.0588 | 32.5241 | 31.9109 | 25.3679 | 4.8556 | 0.9017 | 3.2015 | 30 | 26.7177
67.7951 | 6.7073 | 6.0588 | 32.1834 | 31.8087 | 31.3317 | 14.0557 | 0.9017 | 3.1253 | 30 | 25.6695
67.7984 | 6.7073 | 6.0588 | 32.1493 | 31.8427 | 30.6163 | 15.5206 | 0.9017 | 5.1531 | 30 | 26.1603
67.8018 | 6.6985 | 6.0369 | 32.4219 | 32.2856 | 30.6163 | 5.1622 | 0.86764 | 5.1473 | 30 | 31.2843
67.8051 | 6.6897 | 6.0588 | 31.4339 | 31.8087 | 25.7086 | 5.0259 | 0.86764 | 3.4037 | 30 | 26.0165
67.8085 | 6.7073 | 6.0588 | 31.979 | 31.8768 | 32.1153 | 17.7349 | 0.9017 | 4.611 | 30 | 26.8905
67.8118 | 6.716 | 6.0588 | 31.9449 | 31.5361 | 26.6625 | 13.2381 | 0.86764 | 5.219 | 30 | 23.1399
67.8152 | 6.7073 | 6.0588 | 31.9449 | 31.6724 | 27.4801 | 3.8996 | 0.9017 | 5.1854 | 30 | 24.7727
67.8185 | 6.6985 | 6.0588 | 31.8087 | 30.001 | 23.869 | 11.4645 | 0.9017 | 4.5612 | 30 | 5.9344
67.8219 | 6.716 | 6.0588 | 31.6043 | 32.2175 | 32.49 | 13.8513 | 0.86764 | 5.2234 | 30 | 31.0447
67.8252 | 6.7073 | 6.0588 | 31.3999 | 29.0471 | 24.2778 | 5.3325 | 0.9017 | 3.7671 | 30 | 0
67.8286 | 6.7073 | 6.0588 | 31.7405 | 31.2977 | 31.5021 | 13.8854 | 0.86764 | 5.2498 | 30 | 14.6738
67.8319 | 6.7073 | 6.0588 | 31.8087 | 31.8768 | 28.2295 | 6.1501 | 0.9017 | 5.2704 | 30 | 21.3095
67.8353 | 6.6897 | 6.0588 | 31.8427 | 31.0933 | 29.3537 | 12.9315 | 0.9017 | 1.5092 | 30 | 12.5416
67.8386 | 6.6985 | 6.0588 | 31.9109 | 31.8087 | 33.2735 | 22.3701 | 0.86764 | 4.929 | 30 | 20.7097
67.842 | 6.6897 | 6.0369 | 33.3417 | 34.3296 | 33.8527 | 15.214 | 0.9017 | 5.2483 | 30 | 49.3741
67.8453 | 6.6721 | 5.9931 | 33.3417 | 32.2856 | 30.7526 | 13.4425 | 0.9017 | 4.4908 | 30 | 26.4686
67.8487 | 6.6721 | 5.9931 | 34.0571 | 34.1593 | 31.468 | 14.7711 | 0.86764 | 5.0271 | 30 | 47.8277
67.852 | 6.6897 | 5.9931 | 33.5461 | 30.957 | 25.4701 | 14.0216 | 0.86764 | 3.5751 | 30 | 11.7904
67.8554 | 6.6809 | 5.9712 | 32.5581 | 32.7966 | 28.6724 | 9.3864 | 0.9017 | 5.2015 | 30 | 32.6877
67.8587 | 6.6809 | 5.9712 | 31.8087 | 30.7867 | 25.5383 | 3.5248 | 0.9017 | 2.8571 | 30 | 10.0788
67.8621 | 6.6985 | 5.9931 | 31.6724 | 31.7405 | 32.1153 | 13.5788 | 0.86764 | 4.0688 | 30 | 20.9303
67.8654 | 6.716 | 6.0588 | 32.1834 | 32.0131 | 29.0812 | 10.3062 | 0.9017 | 2.7253 | 30 | 24.1192
67.8688 | 6.6985 | 5.9712 | 31.9109 | 31.0933 | 28.8087 | 11.3964 | 0.9017 | 3.8301 | 30 | 13.8151
67.8722 | 6.6985 | 6.0588 | 31.979 | 31.9449 | 32.1493 | 15.3162 | 0.93577 | 5.2528 | 30 | 23.5273
67.8755 | 6.6985 | 6.0588 | 32.7285 | 33.3417 | 32.1834 | 6.8314 | 0.86764 | 5.181 | 30 | 39.4628
67.8789 | 6.6897 | 6.0588 | 31.2295 | 30.0351 | 24.8229 | 3.593 | 0.9017 | 1.915 | 30 | 2.1962
67.8822 | 6.6985 | 6.0588 | 32.1834 | 32.2515 | 30.0351 | 15.5206 | 0.93577 | 2.6257 | 30 | 27.3084
67.8856 | 6.7073 | 6.0588 | 32.7966 | 33.7505 | 33.9208 | 20.869 | 0.86764 | 5.2176 | 30 | 44.4211
67.8889 | 6.6897 | 6.0369 | 34.2955 | 34.2274 | 31.1955 | 2.3325 | 0.93577 | 5.2528 | 30 | 50.0497
67.8923 | 6.6633 | 5.9931 | 31.8768 | 28.8427 | 24.0053 | 3.7292 | 0.9017 | 3.2776 | 30 | 0
67.8956 | 6.6809 | 5.9712 | 32.1834 | 33.0691 | 28.8427 | 14.1238 | 0.9017 | 5.2777 | 30 | 34.7367
67.899 | 6.7073 | 6.0588 | 32.0471 | 32.8647 | 31.3658 | 15.3502 | 0.86764 | 2.4015 | 30 | 32.5989
67.9023 | 6.6985 | 5.9931 | 32.5241 | 33.3417 | 32.8307 | 6.4908 | 0.86764 | 5.1663 | 30 | 38.168
67.9057 | 6.6897 | 6.0588 | 31.9109 | 31.979 | 26.5603 | 6.3545 | 0.9017 | 5.1062 | 30 | 22.9241
67.909 | 6.6985 | 6.015 | 32.1153 | 33.7845 | 29.8647 | 9.2502 | 0.9017 | 5.2322 | 30 | 43.4936
67.9124 | 6.716 | 6.0588 | 31.9109 | 30.8548 | 28.468 | 10.4425 | 0.9017 | 5.0784 | 30 | 10.522
67.9157 | 6.716 | 6.0588 | 32.1834 | 32.6944 | 31.9109 | 12.3162 | 0.86764 | 5.2 | 30 | 31.4124
67.9191 | 6.7073 | 6.0588 | 32.2515 | 31.9109 | 28.3317 | 8.637 | 0.9017 | 5.0887 | 30 | 22.6919
67.9224 | 6.6985 | 6.0588 | 31.8427 | 32.9329 | 28.0251 | 12.0436 | 0.9017 | 2.5362 | 30 | 34.3808
67.9258 | 6.7073 | 6.0369 | 31.8768 | 29.9669 | 28.7065 | 4.6512 | 0.9017 | 5.2 | 30 | 0.94986
67.9291 | 6.7073 | 6.0588 | 31.6383 | 27.8889 | 26.8669 | 10.715 | 0.86764 | 2.3707 | 30 | 0
67.9325 | 6.716 | 6.0588 | 31.4339 | 31.3317 | 32.1834 | 13.9194 | 0.9017 | 5.2748 | 30 | 15.0261
67.9358 | 6.6985 | 6.0588 | 31.5021 | 31.2977 | 24.9932 | 5.8094 | 0.9017 | 5.0462 | 30 | 14.7173
67.9392 | 6.6897 | 6.0588 | 30.5482 | 29.9669 | 25.913 | 17.4624 | 0.9017 | 4.3136 | 30 | 0
67.9425 | 6.6985 | 6.0588 | 31.6383 | 33.3076 | 30.957 | 20.8009 | 0.86764 | 4.5524 | 30 | 37.4708
67.9459 | 6.6809 | 6.0588 | 33.5461 | 33.5801 | 30.0351 | 15.6909 | 0.86764 | 5.1282 | 30 | 40.75
67.9492 | 6.6897 | 5.9931 | 34.0571 | 33.5801 | 30.2757 | 13.3403 | 0.9017 | 5.2264 | 30 | 40.9585
67.9526 | 6.6809 | 5.9931 | 33.7164 | 33.7505 | 31.8087 | 14.4645 | 0.9017 | 5.1399 | 30 | 43.0946
67.9559 | 6.6897 | 5.9712 | 34.4659 | 33.8186 | 31.2977 | 12.214 | 0.9017 | 5.2514 | 30 | 44.0838
67.9593 | 6.6809 | 5.9931 | 33.9549 | 32.49 | 29.9329 | 6.082 | 0.9017 | 5.2733 | 30 | 29.2534
67.9626 | 6.6897 | 5.9931 | 30.7526 | 29.1834 | 27.2757 | 8.8414 | 0.9017 | 5.2675 | 30 | 0
67.966 | 6.7073 | 5.9712 | 31.7746 | 35.1472 | 33.3417 | 13.9194 | 0.9017 | 5.1839 | 30 | 58.2889
67.9693 | 6.716 | 6.0588 | 31.7405 | 32.6603 | 29.0471 | 8.7732 | 0.86764 | 5.2572 | 30 | 30.4135
67.9727 | 6.7073 | 6.0588 | 32.5581 | 28.979 | 24.6525 | 1.4127 | 0.86764 | 2.7766 | 30 | 0
67.976 | 6.7073 | 6.0369 | 32.0471 | 30.001 | 30.3097 | 13.715 | 0.9017 | 4.7048 | 30 | 0
67.9794 | 6.716 | 6.0588 | 31.7746 | 28.5361 | 25.9471 | 2.9457 | 0.86764 | 5.2631 | 30 | 0
67.9827 | 6.7073 | 6.0588 | 30.7185 | 30.3097 | 25.6745 | 3.593 | 0.86764 | 3.5502 | 30 | 3.4666
67.9861 | 6.7248 | 6.0588 | 30.957 | 31.2636 | 27.9911 | 23.0173 | 0.9017 | 5.2645 | 30 | 14.2911
67.9894 | 6.7073 | 6.0588 | 32.2856 | 34.534 | 35.1472 | 23.358 | 0.86764 | 5.2894 | 30 | 51.4138
67.9928 | 6.6721 | 6.0588 | 34.2955 | 36.0329 | 31.2977 | 9.5227 | 0.86764 | 5.1854 | 30 | 68.6579
67.9961 | 6.6633 | 5.9931 | 33.6142 | 33.2395 | 29.3537 | 12.8293 | 0.9017 | 4.5686 | 30 | 37.3604
67.9995 | 6.6809 | 5.9931 | 35.556 | 35.1813 | 33.4779 | 16.236 | 0.9017 | 5.1634 | 30 | 59.5467
68.0028 | 6.6985 | 5.9931 | 35.1131 | 33.5801 | 29.3537 | 10.5788 | 0.9017 | 5.1531 | 30 | 41.7077
68.0062 | 6.6897 | 5.9712 | 34.4318 | 32.49 | 29.2856 | 11.6348 | 0.9017 | 4.7385 | 30 | 29.5651
68.0095 | 6.6897 | 5.9931 | 33.0351 | 33.1713 | 30.3779 | 11.703 | 0.9017 | 5.1692 | 30 | 37.4282
68.0129 | 6.6985 | 5.9931 | 32.7285 | 33.4098 | 31.3999 | 8.1941 | 0.9017 | 4.6052 | 30 | 40.3136
68.0162 | 6.6985 | 5.9712 | 32.3537 | 32.1493 | 31.6043 | 12.8293 | 0.9017 | 5.1429 | 30 | 26.2314
68.0196 | 6.7073 | 5.9712 | 32.49 | 33.6142 | 28.6383 | 6.8996 | 0.86764 | 5.1604 | 30 | 42.9514
68.0229 | 6.6985 | 6.0588 | 32.2515 | 29.1834 | 21.8931 | 9.2161 | 0.9017 | 2.5919 | 30 | 0
68.0263 | 6.716 | 6.0369 | 31.8768 | 33.0691 | 30.2416 | 16.7129 | 0.9017 | 4.6066 | 30 | 34.7466
68.0296 | 6.716 | 6.0588 | 31.979 | 32.0131 | 30.2757 | 13.0678 | 0.9017 | 5.1414 | 30 | 22.9588
68.033 | 6.6985 | 6.0588 | 32.0471 | 32.0131 | 28.468 | 3.6952 | 0.9017 | 5.181 | 30 | 23.0754
68.0363 | 6.6897 | 6.0588 | 31.4339 | 27.3779 | 26.0152 | 2.4006 | 0.9017 | 5.1985 | 30 | 0
68.0397 | 6.716 | 6.0588 | 31.6043 | 30.8548 | 24.9251 | 2.094 | 0.86764 | 5.2645 | 30 | 9.6081
68.043 | 6.716 | 6.0588 | 30.9229 | 30.8889 | 29.0471 | 15.6228 | 0.86764 | 5.266 | 30 | 10.0436
68.0464 | 6.716 | 6.0588 | 33.1373 | 32.9669 | 33.4779 | 22.7789 | 0.86764 | 4.6887 | 30 | 33.6374
68.0497 | 6.6809 | 6.0588 | 33.8867 | 34.3977 | 30.3097 | 11.226 | 0.9017 | 2.7604 | 30 | 50.0189
68.0531 | 6.6633 | 5.9712 | 34.023 | 33.4098 | 29.4559 | 8.16 | 0.93577 | 5.1414 | 30 | 39.0814
68.0564 | 6.6809 | 5.9931 | 34.3977 | 32.8647 | 29.7285 | 10.681 | 0.9017 | 3.6703 | 30 | 33.104
68.0598 | 6.6897 | 5.9712 | 34.6362 | 34.4999 | 31.5361 | 11.1579 | 0.9017 | 2.8996 | 30 | 51.7962
68.0631 | 6.6809 | 5.9055 | 33.6142 | 33.4098 | 30.6163 | 8.8414 | 0.9017 | 5.1297 | 30 | 39.7057
68.0665 | 6.6809 | 5.9931 | 33.0351 | 32.3878 | 28.0592 | 4.549 | 0.86764 | 4.9041 | 30 | 28.3251
68.0698 | 6.6897 | 5.9931 | 32.49 | 33.6823 | 28.5361 | 6.2523 | 0.9017 | 4.8894 | 30 | 43.1292
68.0732 | 6.716 | 6.0369 | 32.5922 | 32.9329 | 30.1032 | 11.703 | 0.9017 | 5.1048 | 30 | 34.8519
68.0765 | 6.7073 | 6.0588 | 32.4219 | 30.7185 | 27.446 | 11.4645 | 0.86764 | 4.9847 | 30 | 9.9358
68.0799 | 6.6985 | 6.0588 | 32.3878 | 31.6043 | 30.3779 | 8.3304 | 0.93577 | 3.8066 | 30 | 20.0119
68.0832 | 6.7073 | 5.9931 | 32.2175 | 30.6163 | 29.6263 | 11.9074 | 0.9017 | 5.2514 | 30 | 8.9125
68.0866 | 6.7073 | 6.0588 | 32.2856 | 31.6043 | 31.2295 | 6.9677 | 0.9017 | 5.1282 | 30 | 20.1405
68.0899 | 6.6985 | 6.0588 | 31.7746 | 31.0592 | 27.446 | 15.725 | 0.86764 | 2.9362 | 30 | 14.0585
68.0933 | 6.6985 | 6.0588 | 32.5581 | 32.6263 | 31.9109 | 17.3602 | 0.9017 | 4.5144 | 30 | 31.8731
68.0966 | 6.6985 | 6.0588 | 32.7966 | 32.3537 | 30.2416 | 13.4766 | 0.9017 | 5.2558 | 30 | 28.9378
68.1 | 6.6809 | 6.0588 | 33.6823 | 33.512 | 32.0471 | 13.5788 | 0.86764 | 5.2073 | 30 | 42.1961
68.1033 | 6.6809 | 5.9931 | 34.2955 | 34.2274 | 31.8087 | 11.3964 | 0.9017 | 5.2205 | 30 | 50.5044
68.1067 | 6.6897 | 5.9712 | 33.9208 | 31.2636 | 24.9251 | 3.8314 | 0.9017 | 5.2514 | 30 | 17.1726
68.11 | 6.6985 | 5.9712 | 31.3658 | 32.1153 | 27.5141 | 2.5369 | 0.9017 | 3.3494 | 30 | 26.8943
68.1134 | 6.716 | 5.9712 | 32.6944 | 32.7285 | 29.4559 | 15.6909 | 0.9017 | 4.0542 | 30 | 33.9638
68.1167 | 6.7073 | 5.9931 | 32.9329 | 33.1373 | 31.979 | 15.3502 | 0.9017 | 4.3985 | 30 | 38.7532
68.1201 | 6.6985 | 5.9931 | 32.8647 | 33.1373 | 30.1713 | 7.7512 | 0.9017 | 3.918 | 30 | 38.935
68.1234 | 6.6897 | 6.0369 | 33.1032 | 33.4439 | 30.7185 | 7.104 | 0.86764 | 4.1759 | 30 | 42.5902
68.1268 | 6.6897 | 6.0369 | 33.1713 | 32.1493 | 30.2757 | 4.1061 | 0.9017 | 5.1546 | 30 | 28.1241
68.1301 | 6.7073 | 6.0588 | 33.0351 | 29.5241 | 29.0131 | 4.9237 | 0.9017 | 5.1399 | 30 | 0
68.1335 | 6.716 | 6.0588 | 32.1493 | 31.5361 | 31.2977 | 7.9897 | 0.9017 | 4.674 | 30 | 17.3891
68.1368 | 6.6985 | 6.0588 | 32.7966 | 32.5922 | 32.7285 | 10.9876 | 0.86764 | 2.1318 | 30 | 29.4423
68.1402 | 6.6985 | 6.0588 | 32.6944 | 31.0592 | 27.0031 | 9.1139 | 0.9017 | 5.1517 | 30 | 12.2252
68.1435 | 6.6985 | 6.0588 | 32.7285 | 32.5241 | 28.8087 | 3.6611 | 0.9017 | 5.1751 | 30 | 28.883
68.1469 | 6.7073 | 6.0588 | 32.3197 | 32.0812 | 33.6823 | 2.6732 | 0.9017 | 5.2015 | 30 | 24.0107
68.1502 | 6.7073 | 6.0588 | 32.1834 | 31.8427 | 27.7185 | 15.4524 | 0.86764 | 3.7318 | 30 | 21.4297
68.1536 | 6.7073 | 6.0588 | 32.6944 | 33.5461 | 33.0351 | 16.0316 | 0.93577 | 5.1868 | 30 | 40.8335
68.1569 | 6.6897 | 6.0588 | 33.3757 | 32.7285 | 30.6163 | 10.6469 | 0.86764 | 3.2908 | 30 | 31.7765
68.1603 | 6.6809 | 6.0588 | 32.7625 | 31.6043 | 30.001 | 6.2523 | 0.9017 | 5.0784 | 30 | 19.1986
68.1636 | 6.6985 | 5.9931 | 32.4219 | 30.446 | 28.979 | 10.0678 | 0.9017 | 5.159 | 30 | 6.1695
68.167 | 6.7073 | 5.9931 | 32.4219 | 32.6263 | 30.7867 | 11.737 | 0.9017 | 5.0271 | 30 | 30.8956
68.1703 | 6.6985 | 6.0369 | 32.49 | 32.5241 | 30.1032 | 7.7512 | 0.9017 | 4.6872 | 30 | 29.8899
68.1737 | 6.6809 | 5.9931 | 32.4219 | 32.4219 | 29.3878 | 11.0898 | 0.86764 | 4.8073 | 30 | 28.8784
68.177 | 6.6985 | 5.9931 | 32.5241 | 33.2735 | 30.6163 | 12.5887 | 0.9017 | 5.1414 | 30 | 38.6672
68.1804 | 6.6985 | 5.9931 | 32.4219 | 32.9669 | 28.8427 | 12.1799 | 0.9017 | 5.2249 | 30 | 35.3844
68.1837 | 6.6985 | 6.0369 | 32.49 | 31.6043 | 27.5482 | 4.7193 | 0.9017 | 4.8498 | 30 | 20.118
68.1871 | 6.6897 | 6.0588 | 32.49 | 30.5823 | 31.5361 | 11.9755 | 0.9017 | 2.989 | 30 | 8.6328
68.1904 | 6.7073 | 6.0588 | 32.4219 | 32.3878 | 31.1614 | 4.7874 | 0.9017 | 5.1517 | 30 | 29.1214
68.1938 | 6.7073 | 6.0588 | 32.3878 | 31.2977 | 30.1032 | 11.8052 | 0.9017 | 3.9604 | 30 | 16.9097
68.1971 | 6.6985 | 6.0588 | 32.4219 | 32.1834 | 29.9329 | 15.5546 | 0.86764 | 4.1495 | 30 | 27.0193
68.2005 | 6.6897 | 6.0588 | 32.4219 | 32.7285 | 31.979 | 15.214 | 0.93577 | 5.2396 | 30 | 33.3209
68.2038 | 6.6633 | 6.0588 | 32.9329 | 30.9229 | 26.2537 | 3.6952 | 0.9017 | 5.1707 | 30 | 13.0241
68.2072 | 6.6985 | 5.9931 | 32.4219 | 32.8647 | 32.8307 | 12.214 | 0.9017 | 2.1538 | 30 | 35.0762
68.2105 | 6.6721 | 6.0369 | 32.5922 | 33.1032 | 33.3417 | 18.4162 | 0.9017 | 5.2029 | 30 | 37.9438
68.2139 | 6.6633 | 6.0588 | 32.2515 | 31.0933 | 22.0975 | 14.8392 | 0.86764 | 5.1355 | 30 | 15.3532
68.2172 | 6.6721 | 6.0588 | 32.5922 | 33.4439 | 30.446 | 12.214 | 0.9017 | 5.1326 | 30 | 42.0477
68.2206 | 6.6897 | 6.0588 | 33.0351 | 32.5922 | 31.3317 | 5.1281 | 0.86764 | 5.2132 | 30 | 32.597
68.2239 | 6.6106 | 5.9931 | 32.6263 | 31.7746 | 28.3658 | 11.1579 | 0.9017 | 5.1956 | 30 | 23.4847
68.2273 | 6.6282 | 5.9712 | 32.5922 | 30.5141 | 31.0251 | 12.4524 | 0.9017 | 3.978 | 30 | 9.3077
68.2306 | 6.6633 | 6.0369 | 32.49 | 32.6944 | 29.9669 | 12.9656 | 0.86764 | 2.4938 | 30 | 34.0377
68.234 | 6.6985 | 6.0588 | 32.3537 | 32.1153 | 28.1614 | 11.6689 | 0.9017 | 4.8718 | 30 | 27.6328
68.2373 | 6.6985 | 6.0588 | 32.2515 | 30.6163 | 29.3878 | 7.9897 | 0.9017 | 3.5692 | 30 | 10.774
68.2407 | 6.6282 | 6.0588 | 32.3197 | 31.979 | 30.5482 | 11.5667 | 0.9017 | 5.1458 | 30 | 26.2474
68.244 | 6.6633 | 6.0588 | 32.1834 | 32.1153 | 29.7625 | 5.8776 | 0.9017 | 5.1604 | 30 | 27.9058
68.2474 | 6.6721 | 6.0588 | 32.2515 | 31.979 | 26.3559 | 14.737 | 0.86764 | 2.652 | 30 | 26.4846
68.2507 | 6.716 | 6.0588 | 32.1153 | 31.6043 | 30.3779 | 18.4503 | 0.9017 | 5.2103 | 30 | 22.354
68.2541 | 6.6985 | 6.0588 | 32.3197 | 31.6383 | 28.5702 | 3.2523 | 0.86764 | 2.7692 | 30 | 22.8348
68.2574 | 6.6809 | 6.0588 | 31.9449 | 32.5241 | 28.7405 | 10.5447 | 0.9017 | 2.0352 | 30 | 32.9617
68.2608 | 6.7073 | 6.0588 | 31.8427 | 31.7746 | 31.2636 | 16.3722 | 0.86764 | 5.1004 | 30 | 24.6173
68.2641 | 6.6985 | 6.0588 | 32.3537 | 32.2856 | 27.2416 | 3.4226 | 0.9017 | 5.1722 | 30 | 30.5092
68.2675 | 6.6633 | 6.0588 | 31.7405 | 31.8427 | 27.1053 | 10.4084 | 0.9017 | 4.9056 | 30 | 25.6245
68.2708 | 6.6985 | 6.0588 | 31.7065 | 31.7746 | 30.1373 | 16.5766 | 0.9017 | 4.5026 | 30 | 24.9594
68.2742 | 6.6985 | 6.0588 | 32.0131 | 31.9449 | 29.8647 | 7.0699 | 0.86764 | 5.1604 | 30 | 26.9919
68.2775 | 6.6545 | 6.0588 | 31.1273 | 31.1273 | 25.1295 | 2.3666 | 0.9017 | 4.5978 | 30 | 17.8421
68.2809 | 6.6897 | 6.0588 | 31.3317 | 29.3537 | 28.1273 | 16.6107 | 0.9017 | 2.1714 | 30 | 0
68.2842 | 6.716 | 6.0588 | 31.8087 | 32.1834 | 32.8988 | 20.835 | 0.86764 | 5.2234 | 30 | 24.717
68.2876 | 6.6282 | 6.0588 | 33.5461 | 34.1593 | 32.6944 | 16.3722 | 0.93577 | 5.1883 | 30 | 47.2281
68.2909 | 6.6633 | 6.0588 | 33.5461 | 33.3417 | 30.2757 | 13.8513 | 0.9017 | 5.2675 | 30 | 38.2065
68.2943 | 6.6809 | 5.9931 | 34.9769 | 34.2955 | 31.2295 | 15.4184 | 0.93577 | 5.2366 | 30 | 49.2065
68.2976 | 6.6897 | 5.9931 | 34.7384 | 34.7384 | 32.0131 | 6.4567 | 0.86764 | 4.3971 | 30 | 54.4727
68.301 | 6.6809 | 5.9712 | 31.8427 | 30.957 | 30.7526 | 11.192 | 0.9017 | 5.1531 | 30 | 11.9079
68.3043 | 6.6897 | 5.9931 | 32.5581 | 33.3757 | 29.0471 | 7.1721 | 0.9017 | 3.8799 | 30 | 39.3651
68.3077 | 6.7073 | 5.9712 | 32.2175 | 33.6142 | 34.4659 | 14.4986 | 0.86764 | 5.1399 | 30 | 42.2633
68.311 | 6.716 | 6.0369 | 31.8768 | 31.9449 | 27.5141 | 14.8052 | 0.86764 | 4.7487 | 30 | 23.5609
68.3144 | 6.716 | 6.0588 | 32.3878 | 33.9549 | 31.0251 | 6.3204 | 0.9017 | 5.1824 | 30 | 46.444
68.3177 | 6.7073 | 6.0588 | 32.0812 | 28.7065 | 29.0131 | 8.8414 | 0.9017 | 4.2535 | 30 | 0
68.3211 | 6.716 | 6.0588 | 31.4339 | 31.2295 | 31.5702 | 15.9634 | 0.9017 | 4.1113 | 30 | 13.8919
68.3244 | 6.716 | 6.0588 | 31.5021 | 31.6043 | 29.2175 | 9.148 | 0.86764 | 4.1993 | 30 | 18.2086
68.3278 | 6.7073 | 6.0588 | 31.3658 | 31.0933 | 28.3317 | 6.627 | 0.93577 | 5.2044 | 30 | 12.5124
68.3311 | 6.7073 | 6.0588 | 31.0933 | 30.001 | 25.7767 | 11.8392 | 0.9017 | 1.7611 | 30 | 0.20156
68.3345 | 6.7073 | 6.0588 | 31.2977 | 31.3658 | 34.1933 | 21.6547 | 0.9017 | 3.5297 | 30 | 15.6633
68.3378 | 6.7073 | 6.0588 | 33.1713 | 33.5801 | 33.1373 | 18.7228 | 0.9017 | 5.2381 | 30 | 40.8293
68.3412 | 6.6809 | 6.0588 | 33.1032 | 31.8768 | 25.7767 | 5.1622 | 0.93577 | 5.1868 | 30 | 21.739
68.3445 | 6.6809 | 6.0369 | 30.1713 | 28.9109 | 25.913 | 4.3446 | 0.86764 | 5.1707 | 30 | 0
68.3479 | 6.7073 | 6.0369 | 30.2054 | 32.5581 | 35.3175 | 18.0756 | 0.86764 | 5.1355 | 30 | 28.9495
68.3512 | 6.716 | 6.0588 | 32.6263 | 33.7505 | 33.5801 | 21.7909 | 0.9017 | 1.5165 | 30 | 42.6057
68.3546 | 6.6721 | 5.9931 | 33.6483 | 32.6944 | 28.7065 | 15.1458 | 0.9017 | 5.2366 | 30 | 30.8589
68.3579 | 6.6633 | 5.9931 | 34.7384 | 33.0351 | 26.5943 | 5.6732 | 0.9017 | 5.1927 | 30 | 34.8744
68.3613 | 6.6809 | 5.9931 | 30.6504 | 31.0592 | 25.9811 | 6.3204 | 0.86764 | 4.737 | 30 | 12.6658
68.3646 | 6.716 | 5.9931 | 32.0812 | 35.3516 | 30.8889 | 12.4524 | 0.9017 | 4.8161 | 30 | 61.3556
68.368 | 6.7248 | 6.0369 | 32.1493 | 31.1955 | 30.3779 | 16.3041 | 0.9017 | 5.2249 | 30 | 14.581
68.3713 | 6.7073 | 6.0588 | 31.6724 | 32.9669 | 29.6603 | 12.0096 | 0.93577 | 5.1106 | 30 | 34.7192
68.3747 | 6.6897 | 6.0588 | 32.2175 | 32.9329 | 26.7987 | 4.7193 | 0.86764 | 5.2454 | 30 | 34.506
68.378 | 6.6985 | 6.0588 | 30.6845 | 30.9911 | 24.6866 | 2.4688 | 0.9017 | 5.2337 | 30 | 12.6768
68.3814 | 6.7248 | 6.0588 | 31.7746 | 29.6603 | 26.9691 | 5.8776 | 0.86764 | 2.3795 | 30 | 0
68.3847 | 6.7248 | 6.0588 | 30.8889 | 31.5021 | 30.6845 | 13.3062 | 0.9017 | 3.937 | 30 | 17.0071
68.3881 | 6.716 | 6.0588 | 30.5823 | 34.0571 | 31.3317 | 16.8832 | 0.86764 | 5.2733 | 30 | 46.0397
68.3914 | 6.6985 | 6.0588 | 32.3878 | 32.9669 | 31.2295 | 1.549 | 0.9017 | 5.096 | 30 | 33.9247
68.3948 | 6.6809 | 6.0588 | 31.0592 | 29.6603 | 24.4141 | 4.3786 | 0.9017 | 3.9282 | 30 | 0
68.3981 | 6.6985 | 6.0588 | 31.5021 | 29.7625 | 29.1834 | 16.4404 | 0.9017 | 5.1912 | 30 | 0
68.4015 | 6.7073 | 6.0588 | 32.2856 | 33.0351 | 33.0691 | 7.1721 | 0.86764 | 3.9253 | 30 | 34.3774
68.4048 | 6.6897 | 6.0588 | 31.3999 | 31.0592 | 25.8789 | 13.3403 | 0.86764 | 2.8542 | 30 | 12.1687
68.4082 | 6.6897 | 6.0588 | 32.1153 | 33.6483 | 32.1153 | 15.759 | 0.96984 | 2.9553 | 30 | 41.5616
68.4115 | 6.6897 | 6.0588 | 33.1032 | 33.1032 | 31.1955 | 16.4063 | 0.9017 | 4.5803 | 30 | 35.5999
68.4149 | 6.6897 | 6.0588 | 33.2054 | 32.8647 | 28.6724 | 12.1799 | 0.86764 | 5.0989 | 30 | 33.0781
68.4182 | 6.6897 | 6.015 | 33.3757 | 33.4098 | 32.3537 | 11.6008 | 0.9017 | 3.7245 | 30 | 39.4173
68.4216 | 6.6985 | 5.9931 | 32.6603 | 32.6944 | 30.1032 | 11.5326 | 0.9017 | 4.9349 | 30 | 31.5102
68.4249 | 6.6985 | 5.9931 | 32.5922 | 32.9329 | 30.6504 | 8.16 | 0.9017 | 5.2366 | 30 | 34.3679
68.4283 | 6.6897 | 5.9931 | 32.2175 | 29.8307 | 26.6625 | 10.7491 | 0.9017 | 5.0315 | 30 | 0
68.4316 | 6.6985 | 6.0588 | 32.3878 | 32.1834 | 28.979 | 8.637 | 0.9017 | 4.7458 | 30 | 24.7309
68.435 | 6.7073 | 6.0588 | 32.2856 | 31.7746 | 28.468 | 10.681 | 0.9017 | 4.7897 | 30 | 20.2261
68.4383 | 6.7073 | 6.0588 | 32.1834 | 31.7746 | 26.8328 | 4.6171 | 0.9017 | 5.2733 | 30 | 20.3289
68.4417 | 6.716 | 6.0588 | 30.9911 | 30.7867 | 29.9669 | 2.7072 | 0.9017 | 5.2719 | 30 | 9.2395
68.445 | 6.716 | 6.0588 | 31.1955 | 29.1834 | 26.6284 | 4.3105 | 0.9017 | 3.9209 | 30 | 0
68.4484 | 6.716 | 6.0588 | 32.0131 | 31.8768 | 31.8427 | 21.6547 | 0.9017 | 3.4579 | 30 | 21.2402
68.4517 | 6.7073 | 6.0588 | 33.8186 | 34.3637 | 34.4318 | 16.0656 | 0.9017 | 4.8732 | 30 | 49.5135
68.4551 | 6.6809 | 6.015 | 33.7164 | 34.2274 | 31.7405 | 9.148 | 0.9017 | 5.266 | 30 | 48.2226
68.4584 | 6.6633 | 5.9931 | 34.7043 | 33.9208 | 31.2977 | 9.2502 | 0.9017 | 5.2234 | 30 | 44.9941
68.4618 | 6.6809 | 5.9712 | 34.8406 | 33.6142 | 29.3197 | 11.6008 | 0.9017 | 5.1429 | 30 | 41.7479
68.4651 | 6.6897 | 5.9712 | 35.0109 | 34.6703 | 32.7285 | 9.659 | 0.9017 | 5.1604 | 30 | 53.9215
68.4685 | 6.6985 | 5.9712 | 34.0911 | 32.5581 | 29.3537 | 5.2644 | 0.9017 | 4.8557 | 30 | 30.2638
68.4718 | 6.6809 | 5.9712 | 33.2735 | 29.5581 | 28.0592 | 5.6732 | 0.9017 | 3.6923 | 30 | 0
68.4752 | 6.716 | 5.9931 | 32.6263 | 34.4318 | 32.7966 | 11.0216 | 0.9017 | 3.4579 | 30 | 50.1956
68.4785 | 6.7073 | 6.015 | 32.6263 | 34.6703 | 32.7625 | 12.5546 | 0.86764 | 5.2587 | 30 | 53.1527
68.4819 | 6.6985 | 6.015 | 32.6263 | 34.0571 | 30.8889 | 12.0777 | 0.9017 | 5.2865 | 30 | 46.4764
68.4852 | 6.6897 | 6.0588 | 32.5241 | 33.1373 | 31.7065 | 11.0216 | 0.86764 | 5.2953 | 30 | 36.2911
68.4886 | 6.6985 | 6.0588 | 32.7285 | 32.0471 | 31.6724 | 5.605 | 0.9017 | 4.7707 | 30 | 24.1228
68.4919 | 6.7073 | 6.0588 | 32.3537 | 32.8307 | 30.1373 | 11.9074 | 0.93577 | 3.4169 | 30 | 33.118
68.4953 | 6.7073 | 6.0588 | 32.1153 | 31.0251 | 29.2856 | 10.6469 | 0.86764 | 3.1077 | 30 | 12.8272
68.4986 | 6.7073 | 6.0588 | 31.9449 | 32.0131 | 29.3878 | 11.192 | 0.9017 | 5.0447 | 30 | 24.0789
68.502 | 6.6985 | 6.0588 | 32.2515 | 26.4581 | 28.3317 | 6.593 | 0.86764 | 5.181 | 30 | 0
68.5053 | 6.7073 | 6.0588 | 32.0471 | 31.9449 | 27.6504 | 6.3886 | 0.9017 | 3.7099 | 30 | 21.9315
68.5087 | 6.7248 | 6.0588 | 31.6043 | 31.9449 | 37.8725 | 21.2097 | 0.9017 | 5.1736 | 30 | 22.0442
68.512 | 6.7073 | 6.0588 | 32.7966 | 32.5241 | 31.8087 | 17.4283 | 0.86764 | 5.0154 | 30 | 28.718
68.5154 | 6.6721 | 5.9712 | 33.7505 | 32.7285 | 28.979 | 9.7952 | 0.9017 | 5.011 | 30 | 31.1799
68.5187 | 6.6721 | 5.9931 | 34.4318 | 34.3637 | 28.7746 | 10.0337 | 0.9017 | 5.1766 | 30 | 49.8631
68.5221 | 6.6897 | 5.9931 | 33.7164 | 32.7285 | 28.979 | 4.7193 | 0.9017 | 5.137 | 30 | 31.5908
68.5254 | 6.6985 | 5.9931 | 31.0251 | 31.5361 | 26.0493 | 11.3964 | 0.86764 | 5.0198 | 30 | 18.241
68.5288 | 6.6985 | 5.9712 | 32.49 | 32.3878 | 29.7285 | 11.4304 | 0.9017 | 4.9085 | 30 | 27.9786
68.5321 | 6.6985 | 6.0369 | 32.4219 | 32.2856 | 27.0031 | 9.9996 | 0.86764 | 4.8396 | 30 | 26.9598
68.5355 | 6.6985 | 6.0588 | 32.4219 | 32.4219 | 30.5141 | 14.3623 | 0.86764 | 3.345 | 30 | 28.6353
68.5388 | 6.7073 | 5.9931 | 32.5922 | 33.6823 | 31.2295 | 12.7952 | 0.9017 | 3.4564 | 30 | 43.0554
68.5422 | 6.6897 | 5.9931 | 32.7966 | 32.7625 | 30.9911 | 6.593 | 0.93577 | 5.2337 | 30 | 32.8484
68.5455 | 6.6897 | 6.0369 | 32.1834 | 28.4339 | 26.6965 | 2.4688 | 0.86764 | 5.0447 | 30 | 0
68.5489 | 6.6985 | 6.0588 | 32.2515 | 32.2175 | 29.7966 | 2.8094 | 0.9017 | 5.1473 | 30 | 25.0762
68.5522 | 6.716 | 6.0588 | 32.0471 | 30.001 | 27.0031 | 17.4964 | 0.86764 | 4.7971 | 30 | 0.094494
68.5556 | 6.716 | 6.0588 | 32.3537 | 31.9449 | 30.0691 | 12.9656 | 0.86764 | 4.2374 | 30 | 22.1172
68.5589 | 6.6985 | 6.0588 | 32.5241 | 32.3197 | 31.8087 | 12.7952 | 0.86764 | 5.1707 | 30 | 26.4753
68.5623 | 6.6897 | 6.0588 | 33.4098 | 32.6603 | 27.7867 | 3.7633 | 0.9017 | 5.096 | 30 | 30.4691
68.5656 | 6.6897 | 6.0588 | 30.7867 | 30.2416 | 26.6284 | 3.2523 | 0.9017 | 5.2161 | 30 | 3.2215
68.569 | 6.7073 | 6.0588 | 31.0592 | 27.957 | 27.7867 | 20.5284 | 0.9017 | 2.4586 | 30 | 0
68.5723 | 6.7073 | 6.0588 | 31.5361 | 33.6142 | 31.8427 | 21.2438 | 0.86764 | 3.3392 | 30 | 40.8858
68.5757 | 6.6809 | 6.0588 | 33.7164 | 33.7845 | 31.468 | 9.9996 | 0.9017 | 5.1927 | 30 | 43.025
68.579 | 6.6721 | 6.0588 | 33.3417 | 32.6263 | 29.0131 | 12.0436 | 0.86764 | 4.2667 | 30 | 30.1223
68.5824 | 6.6809 | 5.9931 | 34.0911 | 33.8527 | 30.9911 | 12.0436 | 0.9017 | 4.2711 | 30 | 44.1683
68.5857 | 6.6985 | 5.9712 | 33.4098 | 33.2054 | 30.9911 | 11.2942 | 0.9017 | 5.1355 | 30 | 37.0587
68.5891 | 6.6985 | 5.9712 | 32.8647 | 32.49 | 29.6944 | 9.1139 | 0.9017 | 5.2498 | 30 | 29.1397
68.5924 | 6.6985 | 5.9931 | 32.5241 | 32.2515 | 27.957 | 12.5887 | 0.9017 | 5.1487 | 30 | 26.5824
68.5958 | 6.6897 | 6.0588 | 32.6944 | 32.5581 | 30.6163 | 10.5106 | 0.9017 | 5.1795 | 30 | 30.1864
68.5991 | 6.6985 | 6.0588 | 32.8307 | 30.8207 | 25.5723 | 2.4347 | 0.9017 | 5.1517 | 30 | 10.6517
68.6025 | 6.716 | 6.0588 | 32.49 | 30.7867 | 24.2437 | 2.4688 | 0.9017 | 5.1648 | 30 | 10.3133
68.6058 | 6.7248 | 6.0588 | 31.5021 | 31.468 | 30.1373 | 3.6611 | 0.9017 | 4.1143 | 30 | 18.0783
68.6092 | 6.7336 | 6.0588 | 32.2175 | 31.9449 | 38.3495 | 22.1657 | 0.9017 | 2.6036 | 30 | 23.5656
68.6125 | 6.6985 | 6.0588 | 33.5461 | 34.3296 | 33.0351 | 13.5447 | 0.9017 | 5.1707 | 30 | 50.6941
68.6159 | 6.6809 | 5.9931 | 33.7505 | 33.4779 | 29.8307 | 9.9315 | 0.9017 | 5.2176 | 30 | 41.2965
68.6192 | 6.6809 | 5.9931 | 34.5681 | 34.1593 | 30.957 | 11.5326 | 0.86764 | 5.1326 | 30 | 49.2169
68.6226 | 6.6985 | 5.9931 | 33.7845 | 33.4439 | 32.6944 | 11.7711 | 0.9017 | 5.1297 | 30 | 41.3531
68.6259 | 6.6897 | 6.015 | 33.6142 | 32.6944 | 30.3779 | 9.7612 | 0.86764 | 5.2308 | 30 | 33.062
68.6293 | 6.6897 | 6.0588 | 33.1032 | 34.0571 | 29.5581 | 8.0238 | 0.9017 | 5.2396 | 30 | 48.6557
68.6327 | 6.6985 | 6.0588 | 32.6263 | 32.7625 | 28.468 | 2.7413 | 0.86764 | 3.3348 | 30 | 34.2251
68.636 | 6.7073 | 6.1246 | 32.6603 | 33.2054 | 33.9889 | 13.1359 | 0.9017 | 4.8366 | 30 | 39.4024
68.6394 | 6.7248 | 6.1246 | 32.1834 | 32.4219 | 30.3779 | 13.8513 | 0.86764 | 5.1136 | 30 | 30.7116
68.6427 | 6.716 | 6.1246 | 32.3878 | 31.8087 | 28.6043 | 4.583 | 0.86764 | 5.2704 | 30 | 23.9056
68.6461 | 6.6985 | 6.1465 | 30.5141 | 30.8548 | 29.4559 | 5.1622 | 0.86764 | 2.208 | 30 | 13.2037
68.6494 | 6.716 | 6.1246 | 31.0933 | 30.5823 | 29.1834 | 19.5404 | 0.9017 | 5.1312 | 30 | 10.1657
68.6528 | 6.716 | 6.1246 | 32.7966 | 33.512 | 34.6021 | 17.769 | 0.86764 | 3.4462 | 30 | 43.3903
68.6561 | 6.6897 | 6.1246 | 33.4779 | 32.9329 | 31.8768 | 14.4304 | 0.93577 | 5.1561 | 30 | 37.0328
68.6595 | 6.6809 | 6.1246 | 33.7845 | 33.8186 | 32.3878 | 15.1799 | 0.9017 | 2.6784 | 30 | 47.2372
68.6628 | 6.6809 | 6.1246 | 34.7043 | 33.4779 | 31.3658 | 13.3744 | 0.86764 | 5.2425 | 30 | 43.5991
68.6662 | 6.6897 | 6.0588 | 34.9087 | 33.8527 | 31.7405 | 1.9578 | 0.9017 | 5.219 | 30 | 48.046
68.6695 | 6.6809 | 6.0588 | 31.979 | 30.3097 | 26.6284 | 2.8094 | 0.9017 | 5.1414 | 30 | 8.1315
68.6729 | 6.7073 | 6.0588 | 33.1032 | 33.1373 | 28.5702 | 11.4986 | 0.86764 | 3.6469 | 30 | 40.1825
68.6762 | 6.716 | 6.1246 | 32.6603 | 32.6944 | 32.49 | 16.6448 | 0.9017 | 4.4938 | 30 | 35.3471
68.6796 | 6.716 | 6.1246 | 32.7285 | 32.5581 | 30.2416 | 11.1579 | 0.9017 | 4.529 | 30 | 33.9594
68.6829 | 6.6985 | 6.1246 | 32.5581 | 33.4439 | 32.6263 | 9.5908 | 0.9017 | 5.1912 | 30 | 44.1421
68.6863 | 6.7073 | 6.1246 | 32.6603 | 30.3097 | 28.4339 | 11.0557 | 0.93577 | 2.5172 | 30 | 8.8352
68.6896 | 6.6985 | 6.1246 | 32.1493 | 32.1493 | 32.0131 | 9.5227 | 0.9017 | 3.4022 | 30 | 29.6939
68.693 | 6.7073 | 6.1246 | 32.49 | 32.6603 | 26.8669 | 13.4766 | 0.9017 | 5.0535 | 30 | 35.6075
68.6963 | 6.6897 | 6.1465 | 32.4219 | 30.7185 | 30.0351 | 3.4567 | 0.86764 | 5.1517 | 30 | 13.7631
68.6997 | 6.6897 | 6.1246 | 31.3317 | 29.1493 | 22.8811 | 2.2644 | 0.9017 | 4.0483 | 30 | 0
68.703 | 6.716 | 6.1246 | 31.3658 | 30.9229 | 25.9811 | 3.2523 | 0.9017 | 2.567 | 30 | 10.4313
68.7064 | 6.7248 | 6.1246 | 31.5021 | 29.2515 | 29.49 | 20.5965 | 0.9017 | 3.5971 | 30 | 0
68.7097 | 6.7073 | 6.1246 | 33.1713 | 33.3417 | 32.2856 | 22.0294 | 0.83357 | 5.2865 | 30 | 37.836
68.7131 | 6.6809 | 6.1246 | 34.2274 | 34.1593 | 31.6383 | 13.5447 | 0.9017 | 5.1414 | 30 | 47.2923
68.7164 | 6.6633 | 6.0807 | 34.8065 | 33.8527 | 31.7746 | 12.725 | 0.86764 | 5.1883 | 30 | 44.0598
68.7198 | 6.6809 | 6.0588 | 34.9428 | 35.7945 | 32.2175 | 15.3843 | 0.9017 | 4.8264 | 30 | 66.2817
68.7231 | 6.6897 | 6.0588 | 35.7604 | 35.6582 | 33.6823 | 14.3282 | 0.9017 | 5.1751 | 30 | 65.0737
68.7265 | 6.6809 | 6.0369 | 36.2714 | 34.7384 | 31.468 | 11.8733 | 0.86764 | 4.0571 | 30 | 54.9842
68.7298 | 6.6721 | 5.9712 | 35.2835 | 33.7164 | 30.2757 | 9.8974 | 0.9017 | 3.8813 | 30 | 43.6781
68.7332 | 6.6897 | 5.9931 | 33.8186 | 33.5461 | 32.0471 | 4.4127 | 0.9017 | 5.1312 | 30 | 41.9638
68.7365 | 6.6985 | 5.9931 | 31.7746 | 30.6163 | 29.0131 | 4.4808 | 0.9017 | 4.8836 | 30 | 8.9784
68.7399 | 6.7073 | 6.0588 | 33.0351 | 34.534 | 31.2636 | 13.2381 | 0.86764 | 4.6096 | 30 | 53.3973
68.7432 | 6.716 | 6.0588 | 32.9669 | 33.5461 | 29.9669 | 13.6469 | 0.9017 | 5.1282 | 30 | 42.4677
68.7466 | 6.7073 | 6.1246 | 33.3076 | 32.5581 | 29.7285 | 4.0018 | 0.9017 | 5.1487 | 30 | 31.481
68.7499 | 6.6985 | 6.1246 | 31.7746 | 28.9109 | 27.7526 | 3.2182 | 0.9017 | 5.2278 | 30 | 0
68.7533 | 6.716 | 6.1246 | 32.3878 | 29.3197 | 27.0372 | 11.8052 | 0.9017 | 2.715 | 30 | 0
68.7566 | 6.7248 | 6.1246 | 31.9109 | 31.7746 | 30.4119 | 4.8556 | 0.86764 | 5.2366 | 30 | 20.0859
68.76 | 6.716 | 6.1246 | 31.6383 | 31.1614 | 24.7888 | 13.4766 | 0.9017 | 4.1245 | 30 | 13.2392
68.7633 | 6.7073 | 6.1246 | 32.1153 | 32.2175 | 30.5482 | 19.1657 | 0.86764 | 4.3414 | 30 | 25.2707
68.7667 | 6.6985 | 6.1246 | 33.2395 | 33.9208 | 31.7405 | 16.5085 | 0.9017 | 5.2454 | 30 | 44.6953
68.77 | 6.6897 | 6.1246 | 33.4098 | 33.8186 | 31.5021 | 5.8435 | 0.9017 | 5.0784 | 30 | 43.7725
68.7734 | 6.6897 | 6.0807 | 32.2856 | 31.7065 | 30.8889 | 11.3623 | 0.86764 | 3.9487 | 30 | 20.0607
68.7767 | 6.6985 | 6.0588 | 34.1252 | 34.4318 | 31.8427 | 14.226 | 0.9017 | 5.1326 | 30 | 51.0339
68.7801 | 6.6897 | 6.1246 | 33.2054 | 34.6021 | 32.7625 | 12.9315 | 0.9017 | 5.1751 | 30 | 53.2205
68.7834 | 6.6809 | 6.1246 | 33.8527 | 33.6142 | 30.5482 | 4.072 | 0.9017 | 5.2278 | 30 | 42.2949
68.7868 | 6.6897 | 6.1246 | 31.6383 | 33.3076 | 27.7867 | 4.9578 | 0.9017 | 5.1253 | 30 | 39.0309
68.7901 | 6.716 | 6.1246 | 32.1493 | 33.4779 | 31.5021 | 12.1799 | 0.9017 | 5.1473 | 30 | 41.1522
68.7935 | 6.7248 | 6.1246 | 32.2175 | 30.9229 | 26.6284 | 13.5447 | 0.9017 | 5.2381 | 30 | 12.4083
68.7968 | 6.716 | 6.1246 | 32.7625 | 33.7164 | 31.7746 | 10.681 | 0.86764 | 5.2602 | 30 | 44.1088
68.8002 | 6.7073 | 6.1246 | 32.0471 | 34.2955 | 29.3197 | 9.659 | 0.9017 | 5.2645 | 30 | 50.8898
68.8035 | 6.7073 | 6.1465 | 32.1153 | 31.8427 | 27.1735 | 2.2644 | 0.86764 | 5.1722 | 30 | 23.3475
68.8069 | 6.716 | 6.1246 | 31.7405 | 30.1713 | 27.8548 | 3.1501 | 0.9017 | 5.1707 | 30 | 4.5191
68.8102 | 6.716 | 6.1246 | 31.3317 | 30.5482 | 26.3559 | 13.3403 | 0.86764 | 2.7619 | 30 | 8.7985
68.8136 | 6.7248 | 6.1246 | 31.6383 | 33.6823 | 30.2757 | 11.3964 | 0.9017 | 5.115 | 30 | 44.3367
68.8169 | 6.7073 | 6.1246 | 31.5361 | 30.7867 | 28.8427 | 10.5447 | 0.93577 | 3.9312 | 30 | 11.7452
68.8203 | 6.6985 | 6.1246 | 31.2977 | 31.2295 | 27.9911 | 12.3843 | 0.9017 | 5.1634 | 30 | 16.808
68.8236 | 6.7073 | 6.1246 | 31.6724 | 30.1373 | 28.7746 | 13.4084 | 0.9017 | 5.1121 | 30 | 4.505
68.827 | 6.7073 | 6.1246 | 31.6383 | 31.0592 | 27.2416 | 10.0337 | 0.9017 | 4.1363 | 30 | 14.9575
68.8303 | 6.7073 | 6.1246 | 31.4339 | 31.5702 | 32.1834 | 17.803 | 0.86764 | 5.1487 | 30 | 20.808
68.8337 | 6.6985 | 6.1246 | 33.1713 | 32.9669 | 33.3417 | 18.4162 | 0.9017 | 5.2602 | 30 | 36.7225
68.837 | 6.6809 | 6.1465 | 33.512 | 33.6142 | 31.6043 | 13.9194 | 0.93577 | 5.1839 | 30 | 44.2293
68.8404 | 6.6809 | 6.1246 | 33.8527 | 32.8647 | 29.5581 | 10.4766 | 0.86764 | 5.1473 | 30 | 35.9461
68.8437 | 6.6897 | 6.0588 | 30.5141 | 29.0812 | 25.0273 | 7.3424 | 0.9017 | 4.1466 | 30 | 0
68.8471 | 6.7073 | 6.1246 | 32.1493 | 34.6703 | 32.1493 | 13.9194 | 0.86764 | 5.1414 | 30 | 52.8828
68.8504 | 6.7248 | 6.1465 | 32.0471 | 33.3417 | 28.5702 | 15.5887 | 0.9017 | 5.2777 | 30 | 38.1017
68.8538 | 6.7073 | 6.1246 | 31.8087 | 32.6263 | 25.9471 | 2.2984 | 0.9017 | 5.1355 | 30 | 30.1906
68.8571 | 6.6985 | 6.1246 | 31.5021 | 32.1493 | 28.6724 | 2.4006 | 0.9017 | 5.1604 | 30 | 24.9397
68.8605 | 6.716 | 6.1465 | 30.8889 | 30.0351 | 26.3559 | 5.6732 | 0.86764 | 3.7671 | 30 | 1.1118
68.8638 | 6.7336 | 6.1246 | 31.1614 | 30.7185 | 31.3999 | 13.3403 | 0.9017 | 3.978 | 30 | 8.8568
68.8672 | 6.716 | 6.2122 | 31.0592 | 31.1614 | 28.3999 | 14.226 | 0.9017 | 4.9978 | 30 | 13.9156
68.8705 | 6.6897 | 6.2122 | 31.5361 | 31.9109 | 30.957 | 8.3304 | 0.86764 | 5.2777 | 30 | 22.4736
68.8739 | 6.6809 | 6.1903 | 31.0933 | 27.9229 | 23.358 | 4.4127 | 0.86764 | 5.2234 | 30 | 0
68.8772 | 6.7073 | 6.1465 | 31.0933 | 28.7405 | 26.8669 | 17.9393 | 0.9017 | 4.1978 | 30 | 0
68.8806 | 6.716 | 6.1684 | 31.6383 | 31.5021 | 35.7263 | 20.7328 | 0.86764 | 4.5744 | 30 | 16.9805
68.8839 | 6.6985 | 6.1465 | 33.0351 | 32.6944 | 32.2515 | 15.5887 | 0.86764 | 5.2439 | 30 | 30.576
68.8873 | 6.6721 | 6.1246 | 33.6483 | 33.4439 | 30.7185 | 14.6348 | 0.9017 | 5.2968 | 30 | 39.222
68.8906 | 6.6809 | 6.1246 | 33.9208 | 33.7164 | 30.446 | 7.6831 | 0.86764 | 5.1707 | 30 | 42.509
68.894 | 6.6897 | 6.0807 | 32.5241 | 30.0351 | 23.6987 | 19.336 | 0.86764 | 5.2894 | 30 | 1.0187
68.8973 | 6.6985 | 6.1246 | 32.9329 | 33.512 | 29.8307 | 18.9613 | 0.9017 | 4.9114 | 30 | 40.4108
68.9007 | 6.6985 | 6.1246 | 33.0691 | 34.1252 | 32.1834 | 19.0976 | 0.9017 | 2.8381 | 30 | 47.5612
68.904 | 6.6809 | 6.1246 | 32.5922 | 34.6362 | 33.0351 | 15.0777 | 0.9017 | 5.1839 | 30 | 53.5894
68.9074 | 6.6809 | 6.1246 | 32.6603 | 33.5461 | 26.7306 | 11.737 | 0.86764 | 5.1399 | 30 | 41.508
68.9107 | 6.6897 | 6.1465 | 32.2175 | 32.6603 | 28.1955 | 12.0777 | 0.86764 | 4.4396 | 30 | 31.679
68.9141 | 6.7073 | 6.1465 | 32.0471 | 32.1153 | 30.9911 | 13.9194 | 0.9017 | 3.9517 | 30 | 25.6581
68.9174 | 6.6985 | 6.1246 | 31.979 | 33.3757 | 32.0131 | 5.4347 | 0.9017 | 5.2968 | 30 | 40.0605
68.9208 | 6.6985 | 6.1465 | 31.2295 | 30.8889 | 28.0251 | 2.3325 | 0.9017 | 4.0542 | 30 | 12.0837
68.9241 | 6.7073 | 6.1246 | 31.3317 | 30.3438 | 29.3878 | 0.93577 | 0.86764 | 3.219 | 30 | 5.9598
68.9275 | 6.716 | 6.1246 | 31.0592 | 31.8768 | 28.5021 | 16.1338 | 0.9017 | 3.4887 | 30 | 23.347
68.9308 | 6.716 | 6.2122 | 31.1955 | 32.6263 | 30.7526 | 15.248 | 0.9017 | 5.288 | 30 | 31.9465
68.9342 | 6.6985 | 6.1246 | 32.1153 | 30.4119 | 25.9471 | 4.549 | 0.86764 | 5.1766 | 30 | 7.0126
68.9375 | 6.6897 | 6.1246 | 31.1955 | 29.1834 | 24.2437 | 2.6391 | 0.9017 | 3.7245 | 30 | 0
68.9409 | 6.7073 | 6.1246 | 30.7867 | 30.957 | 28.8087 | 17.6327 | 0.9017 | 4.951 | 30 | 10.8182
68.9442 | 6.716 | 6.1246 | 31.7065 | 31.3658 | 30.8548 | 22.2338 | 0.9017 | 5.1824 | 30 | 15.505
68.9476 | 6.6897 | 6.1246 | 33.0691 | 33.6142 | 32.5922 | 14.7711 | 0.86764 | 4.929 | 30 | 41.0576
68.9509 | 6.6809 | 6.1246 | 32.9669 | 32.4219 | 30.1373 | 13.9876 | 0.9017 | 5.137 | 30 | 27.7574
68.9543 | 6.6809 | 6.1246 | 33.8527 | 34.1593 | 31.3317 | 14.6008 | 0.86764 | 5.2103 | 30 | 47.5807
68.9576 | 6.6897 | 6.0807 | 33.8527 | 31.3317 | 26.9009 | 13.1018 | 0.86764 | 4.9876 | 30 | 15.7895
68.961 | 6.6897 | 6.1246 | 33.6823 | 32.2515 | 26.5943 | 13.6128 | 0.9017 | 4.4293 | 30 | 26.2865
68.9643 | 6.6897 | 6.1246 | 32.4219 | 32.8988 | 29.8307 | 13.4766 | 0.9017 | 1.6264 | 30 | 33.7499
68.9677 | 6.6985 | 6.1246 | 32.3878 | 33.512 | 31.8768 | 14.0557 | 0.9017 | 5.1224 | 30 | 40.8648
68.971 | 6.6985 | 6.1246 | 32.2515 | 34.8065 | 32.5922 | 13.2381 | 0.86764 | 5.1209 | 30 | 55.734
68.9744 | 6.6985 | 6.1246 | 32.2175 | 32.6263 | 27.8889 | 2.4688 | 0.86764 | 5.1634 | 30 | 31.3124
68.9777 | 6.7073 | 6.1246 | 30.1713 | 32.0471 | 26.5262 | 8.0238 | 0.9017 | 4.8381 | 30 | 24.9036
68.9811 | 6.716 | 6.1246 | 31.0592 | 32.9329 | 32.5241 | 14.3282 | 0.9017 | 4.7429 | 30 | 35.0567
68.9844 | 6.716 | 6.1246 | 31.6043 | 31.8427 | 28.9449 | 3.7633 | 0.86764 | 5.2616 | 30 | 22.8765
68.9878 | 6.7073 | 6.1684 | 31.2977 | 29.2856 | 29.6263 | 1.8896 | 0.86764 | 2.989 | 30 | 0
68.9911 | 6.716 | 6.1465 | 31.1273 | 30.7185 | 27.1053 | 16.1338 | 0.9017 | 2.4117 | 30 | 8.1196
68.9945 | 6.716 | 6.1246 | 31.8087 | 32.1834 | 32.2515 | 19.5404 | 0.9017 | 4.8278 | 30 | 24.7609
68.9978 | 6.7073 | 6.1246 | 33.0691 | 34.4318 | 34.4659 | 7.615 | 0.86764 | 4.9817 | 30 | 50.3499
69.0012 | 6.6897 | 6.1246 | 31.9109 | 28.4339 | 24.9251 | 3.4567 | 0.9017 | 5.2469 | 30 | 0
69.0045 | 6.6809 | 6.1246 | 30.7185 | 28.6383 | 26.0152 | 4.2083 | 0.9017 | 2.1875 | 30 | 0
69.0079 | 6.7073 | 6.1246 | 31.2636 | 29.3537 | 34.2955 | 17.3942 | 0.86764 | 4.992 | 30 | 0
69.0112 | 6.7073 | 6.1465 | 32.5241 | 34.4318 | 34.7725 | 23.6987 | 0.9017 | 5.0623 | 30 | 50.1891
69.0146 | 6.6809 | 6.1465 | 34.0911 | 34.6021 | 30.9911 | 16.5426 | 0.9017 | 5.2161 | 30 | 52.3756
69.0179 | 6.6633 | 6.1246 | 34.6021 | 34.2955 | 30.9229 | 12.214 | 0.86764 | 5.2587 | 30 | 49.1688
69.0213 | 6.6809 | 6.0588 | 34.534 | 33.8186 | 31.1955 | 14.9074 | 0.9017 | 5.2205 | 30 | 44.0146
69.0246 | 6.6897 | 6.0588 | 35.9648 | 35.6923 | 33.7845 | 16.0316 | 0.9017 | 5.1941 | 30 | 65.4626
69.028 | 6.6809 | 6.015 | 35.3857 | 34.7725 | 31.979 | 13.8172 | 0.86764 | 5.2763 | 30 | 55.3721
69.0313 | 6.6721 | 6.0588 | 34.6362 | 34.2274 | 31.3317 | 9.0798 | 0.9017 | 5.3041 | 30 | 49.4775
69.0347 | 6.6809 | 6.0588 | 32.0131 | 33.4439 | 31.6724 | 10.0678 | 0.86764 | 5.266 | 30 | 40.8425
69.038 | 6.6897 | 6.0588 | 32.6263 | 34.6021 | 29.0812 | 11.192 | 0.9017 | 2.4586 | 30 | 54.164
69.0414 | 6.7073 | 6.1246 | 32.8647 | 35.2153 | 32.4219 | 12.8293 | 0.86764 | 4.8586 | 30 | 61.3776
69.0447 | 6.7073 | 6.1246 | 32.6263 | 35.3516 | 29.2175 | 5.6732 | 0.9017 | 5.2675 | 30 | 63.2236
69.0481 | 6.7073 | 6.1246 | 32.1834 | 32.0471 | 28.3658 | 9.0117 | 0.9017 | 4.5686 | 30 | 26.0975
69.0514 | 6.7073 | 6.1246 | 32.1493 | 32.1493 | 28.1614 | 3.9677 | 0.9017 | 5.2675 | 30 | 27.374
69.0548 | 6.716 | 6.1246 | 31.4339 | 31.8427 | 28.5702 | 6.4908 | 0.9017 | 3.8462 | 30 | 24.0251
69.0581 | 6.716 | 6.1246 | 31.6043 | 30.9911 | 30.8889 | 7.0699 | 0.9017 | 2.6286 | 30 | 14.4834
69.0615 | 6.716 | 6.1903 | 31.5702 | 29.3878 | 29.3197 | 3.5589 | 0.86764 | 4.8308 | 30 | 0
69.0648 | 6.7073 | 6.2122 | 31.3317 | 29.6944 | 27.5823 | 6.1842 | 0.86764 | 1.5912 | 30 | 0
69.0682 | 6.7073 | 6.1684 | 31.1614 | 30.7526 | 31.0251 | 15.1799 | 0.9017 | 3.4389 | 30 | 8.5172
69.0715 | 6.7073 | 6.1903 | 31.1614 | 30.957 | 27.5823 | 19.813 | 0.9017 | 3.9766 | 30 | 10.877
69.0749 | 6.6985 | 6.2122 | 32.4219 | 32.6944 | 32.7966 | 18.5866 | 0.9017 | 5.1736 | 30 | 30.6143
69.0782 | 6.6897 | 6.2122 | 33.4439 | 33.1373 | 30.6163 | 14.2601 | 0.86764 | 5.2088 | 30 | 35.7911
69.0816 | 6.6809 | 6.1246 | 33.8527 | 32.9669 | 30.7526 | 14.0557 | 0.9017 | 3.5722 | 30 | 34.0396
69.0849 | 6.6809 | 6.1246 | 33.6823 | 32.6603 | 30.0691 | 13.1359 | 0.9017 | 5.1956 | 30 | 30.7381
69.0883 | 6.6897 | 6.0807 | 34.2955 | 33.8527 | 31.2295 | 11.8733 | 0.9017 | 5.1927 | 30 | 44.4002
69.0916 | 6.6809 | 6.0588 | 33.7845 | 32.7625 | 29.5581 | 11.703 | 0.9017 | 5.1443 | 30 | 32.2733
69.095 | 6.6809 | 6.0588 | 32.6944 | 31.8427 | 28.5361 | 10.4084 | 0.9017 | 3.518 | 30 | 22.013
69.0983 | 6.6985 | 6.1246 | 32.9329 | 32.8647 | 29.5581 | 13.715 | 0.9017 | 5.2968 | 30 | 33.698
69.1017 | 6.7073 | 6.1246 | 32.5922 | 32.1153 | 27.6163 | 11.226 | 0.86764 | 4.6931 | 30 | 25.3733
69.105 | 6.7073 | 6.1246 | 32.6944 | 31.2636 | 28.7065 | 10.6469 | 0.9017 | 5.2234 | 30 | 15.8474
69.1084 | 6.6985 | 6.1465 | 32.1493 | 30.3779 | 27.6504 | 3.7292 | 0.86764 | 5.1795 | 30 | 5.8862
69.1117 | 6.7073 | 6.1246 | 31.7405 | 29.9669 | 29.4559 | 3.2864 | 0.9017 | 2.9187 | 30 | 1.2527
69.1151 | 6.716 | 6.1246 | 31.5702 | 31.5021 | 33.0691 | 22.7448 | 0.86764 | 1.3025 | 30 | 18.6424
69.1184 | 6.7073 | 6.1246 | 34.3296 | 34.5681 | 36.2033 | 22.9833 | 0.9017 | 5.2293 | 30 | 53.4632
69.1218 | 6.6633 | 6.1246 | 33.9549 | 35.4197 | 31.468 | 10.0678 | 0.9017 | 5.2308 | 30 | 63.3764
69.1251 | 6.6545 | 6.0588 | 35.1472 | 34.0911 | 29.9329 | 7.1721 | 0.86764 | 5.1458 | 30 | 48.6388
69.1285 | 6.6721 | 6.0588 | 35.4538 | 34.8065 | 32.1153 | 6.5248 | 0.9017 | 5.2366 | 30 | 56.9806
69.1318 | 6.6985 | 6.0588 | 34.9769 | 31.9109 | 26.5603 | 2.3325 | 0.9017 | 5.2645 | 30 | 24.4542
69.1352 | 6.6985 | 6.0588 | 31.7065 | 32.0471 | 29.4559 | 2.2644 | 0.86764 | 5.1707 | 30 | 26.1087
69.1385 | 6.6985 | 6.0588 | 33.1373 | 35.7945 | 30.9229 | 2.1281 | 0.9017 | 3.0286 | 30 | 68.6808
69.1419 | 6.7073 | 6.1246 | 32.6944 | 34.0571 | 32.9329 | 15.6909 | 0.9017 | 4.0615 | 30 | 49.3336
69.1452 | 6.7073 | 6.1465 | 33.4779 | 36.7483 | 33.1032 | 11.8733 | 0.9017 | 5.2645 | 30 | 80.058
69.1486 | 6.6985 | 6.1246 | 33.3076 | 34.3296 | 30.8548 | 8.7051 | 0.9017 | 4.9729 | 30 | 53.0473
69.1519 | 6.6985 | 6.1246 | 33.1713 | 33.4439 | 30.7526 | 8.3644 | 0.9017 | 5.0022 | 30 | 43.2649
69.1553 | 6.7073 | 6.1246 | 32.9329 | 33.0691 | 31.468 | 6.2523 | 0.9017 | 5.1575 | 30 | 39.2182
69.1586 | 6.6985 | 6.1246 | 32.6944 | 32.1834 | 31.8768 | 8.8073 | 0.9017 | 5.1531 | 30 | 29.3616
69.162 | 6.7073 | 6.1246 | 32.2515 | 32.9669 | 27.4119 | 11.192 | 0.9017 | 3.8506 | 30 | 38.3647
69.1653 | 6.6985 | 6.1246 | 32.1153 | 31.6043 | 30.0691 | 10.8513 | 0.9017 | 4.9202 | 30 | 23.0991
69.1687 | 6.6985 | 6.1246 | 32.6263 | 31.8087 | 30.6504 | 4.6852 | 0.86764 | 5.2029 | 30 | 25.5077
69.172 | 6.716 | 6.1246 | 32.2515 | 31.7065 | 27.6163 | 1.6512 | 0.86764 | 5.0198 | 30 | 24.4546
69.1754 | 6.7073 | 6.1246 | 31.5361 | 30.8207 | 24.5844 | 19.1316 | 0.86764 | 4.1466 | 30 | 14.5191
69.1787 | 6.716 | 6.1246 | 32.6603 | 32.5922 | 32.6603 | 17.4624 | 0.9017 | 4.9598 | 30 | 34.6355
69.1821 | 6.6897 | 6.1246 | 33.4439 | 32.49 | 28.8427 | 11.5667 | 0.9017 | 5.1956 | 30 | 33.6279
69.1854 | 6.6809 | 6.1246 | 32.8307 | 32.1153 | 28.2295 | 13.681 | 0.9017 | 3.1297 | 30 | 29.5269
69.1888 | 6.6809 | 6.1246 | 32.8307 | 33.4439 | 32.3537 | 12.0436 | 0.9017 | 3.1648 | 30 | 44.7027
69.1921 | 6.6897 | 6.1246 | 32.5581 | 31.979 | 30.4119 | 5.9116 | 0.9017 | 5.1414 | 30 | 28.3053
69.1955 | 6.6897 | 6.1246 | 32.4219 | 30.5141 | 27.7867 | 9.8293 | 0.9017 | 4.1905 | 30 | 11.8246
69.1988 | 6.6985 | 6.1246 | 32.0471 | 31.5702 | 29.8307 | 13.8513 | 0.9017 | 4.2799 | 30 | 23.8185
69.2022 | 6.6985 | 6.1246 | 32.3197 | 31.2977 | 28.3317 | 11.8392 | 0.9017 | 5.2558 | 30 | 20.822
69.2055 | 6.6985 | 6.1465 | 32.49 | 31.6724 | 29.5581 | 5.06 | 0.9017 | 5.1546 | 30 | 25.1425
69.2089 | 6.6897 | 6.1246 | 32.6263 | 31.3999 | 25.3339 | 3.6611 | 0.9017 | 4.1201 | 30 | 22.1519
69.2122 | 6.6985 | 6.1246 | 31.2977 | 29.3878 | 25.4701 | 15.3162 | 0.9017 | 4.8821 | 30 | 0
69.2156 | 6.7073 | 6.1246 | 31.8087 | 31.3317 | 25.6745 | 14.2601 | 0.93577 | 2.6975 | 30 | 15.0695
69.2189 | 6.716 | 6.1246 | 31.979 | 31.5702 | 33.1032 | 13.8172 | 0.9017 | 4.3487 | 30 | 17.8483
69.2223 | 6.6897 | 6.1246 | 32.4219 | 32.4219 | 32.2515 | 13.4084 | 0.86764 | 3.8359 | 30 | 27.5878
69.2256 | 6.6897 | 6.1246 | 33.4439 | 33.8867 | 31.7065 | 11.737 | 0.9017 | 5.2381 | 30 | 44.3263
69.229 | 6.6809 | 6.1465 | 33.9549 | 34.1933 | 31.3317 | 11.5326 | 0.86764 | 5.266 | 30 | 48.0215
69.2323 | 6.6897 | 6.0588 | 34.534 | 33.2054 | 28.8427 | 3.3886 | 0.9017 | 5.266 | 30 | 37.0722
69.2357 | 6.6897 | 6.0588 | 31.0592 | 31.3317 | 30.0351 | 4.8556 | 0.93577 | 2.189 | 30 | 16.0312
69.239 | 6.7073 | 6.0588 | 32.3197 | 34.5681 | 33.8867 | 4.9918 | 0.86764 | 4.5539 | 30 | 52.7727
69.2424 | 6.7073 | 6.1246 | 31.979 | 30.8548 | 33.7164 | 13.9194 | 0.86764 | 3.5414 | 30 | 10.9699
69.2457 | 6.6985 | 6.1246 | 32.5241 | 33.3076 | 30.001 | 6.116 | 0.93577 | 5.1692 | 30 | 38.8072
69.2491 | 6.6985 | 6.1246 | 32.0131 | 32.0131 | 28.8427 | 7.649 | 0.9017 | 4.3824 | 30 | 24.3331
69.2524 | 6.7073 | 6.1246 | 31.9109 | 31.468 | 31.2636 | 12.5546 | 0.9017 | 5.0857 | 30 | 18.2747
69.2558 | 6.7073 | 6.1246 | 31.6043 | 31.0592 | 28.3999 | 11.4304 | 0.86764 | 4.4615 | 30 | 13.7285
69.2591 | 6.7073 | 6.1246 | 32.2175 | 32.3197 | 27.5141 | 15.725 | 0.86764 | 4.9056 | 30 | 28.0697
69.2625 | 6.7073 | 6.1246 | 31.2295 | 34.3637 | 31.5361 | 13.2722 | 0.9017 | 5.2381 | 30 | 51.3605
69.2658 | 6.6897 | 6.1465 | 32.3197 | 32.4219 | 30.7867 | 15.0436 | 0.9017 | 5.2894 | 30 | 29.6148
69.2692 | 6.6897 | 6.1246 | 32.7966 | 30.9911 | 26.3899 | 5.3666 | 0.93577 | 5.118 | 30 | 13.5457
69.2725 | 6.6985 | 6.1246 | 32.2175 | 31.6724 | 23.8009 | 11.3964 | 0.9017 | 2.3385 | 30 | 21.3227
69.2759 | 6.716 | 6.1246 | 31.979 | 32.1153 | 33.0351 | 18.0756 | 0.86764 | 5.1458 | 30 | 26.4357
69.2792 | 6.7073 | 6.1246 | 32.5922 | 32.3197 | 31.8087 | 13.4766 | 0.9017 | 5.1399 | 30 | 28.8739
69.2826 | 6.6897 | 6.1246 | 32.0812 | 30.6845 | 24.9251 | 13.6128 | 0.9017 | 5.1312 | 30 | 10.4832
69.2859 | 6.6897 | 6.1246 | 32.3878 | 34.0911 | 30.6504 | 13.3744 | 0.86764 | 5.2719 | 30 | 49.1169
69.2893 | 6.7073 | 6.1246 | 32.5922 | 32.5922 | 30.5823 | 5.06 | 0.86764 | 5.222 | 30 | 32.3726
69.2926 | 6.7073 | 6.1246 | 31.7065 | 30.9911 | 27.0031 | 1.2764 | 0.86764 | 2.3985 | 30 | 14.3836
69.296 | 6.716 | 6.1246 | 31.5021 | 31.1614 | 30.7867 | 15.8953 | 0.93577 | 4.759 | 30 | 16.3708
69.2993 | 6.716 | 6.1246 | 31.9449 | 30.8889 | 28.7405 | 15.6909 | 0.9017 | 5.2763 | 30 | 13.3506
69.3027 | 6.7073 | 6.1246 | 32.6263 | 32.0812 | 28.9449 | 10.3062 | 0.9017 | 5.2366 | 30 | 26.91
69.306 | 6.6897 | 6.1246 | 32.1834 | 31.3999 | 26.9691 | 4.2083 | 0.9017 | 5.1473 | 30 | 19.3117
69.3094 | 6.6897 | 6.1246 | 31.7405 | 29.2856 | 28.468 | 3.5248 | 0.9017 | 5.1619 | 30 | 0
69.3127 | 6.716 | 6.1246 | 31.7405 | 30.5823 | 27.5141 | 17.8712 | 0.86764 | 2.9934 | 30 | 6.5759
69.3161 | 6.7248 | 6.1246 | 32.3878 | 33.0691 | 33.3757 | 24.6866 | 0.9017 | 5.1912 | 30 | 34.7833
69.3194 | 6.6897 | 6.1465 | 33.6823 | 32.9669 | 32.6944 | 8.637 | 0.9017 | 4.9949 | 30 | 33.8033
69.3228 | 6.6721 | 6.0588 | 33.6483 | 32.2515 | 26.7647 | 4.8896 | 0.9017 | 5.1194 | 30 | 25.8705
69.3261 | 6.6809 | 6.0588 | 33.1373 | 30.8548 | 28.468 | 14.2942 | 0.9017 | 3.6557 | 30 | 10.1774
69.3295 | 6.6985 | 6.1246 | 34.5681 | 35.1472 | 32.7966 | 14.0898 | 0.86764 | 5.1062 | 30 | 58.8554
69.3328 | 6.6897 | 6.1246 | 32.8988 | 33.9208 | 35.6241 | 13.3062 | 0.86764 | 5.2029 | 30 | 45.2598
69.3362 | 6.6897 | 6.1246 | 34.6021 | 34.534 | 33.4779 | 10.8172 | 0.86764 | 5.1502 | 30 | 52.434
69.3395 | 6.6721 | 6.0588 | 34.023 | 34.7725 | 32.1153 | 3.2182 | 0.9017 | 5.1502 | 30 | 55.3983
69.3429 | 6.6897 | 6.0588 | 31.9109 | 31.2636 | 26.1174 | 4.2083 | 0.86764 | 3.8638 | 30 | 15.923
69.3462 | 6.716 | 6.1026 | 33.0691 | 32.1153 | 31.8768 | 11.0557 | 0.86764 | 4.7971 | 30 | 25.6452
69.3496 | 6.716 | 6.0588 | 32.5581 | 32.8647 | 30.4119 | 11.6689 | 0.9017 | 5.2558 | 30 | 34.2577
69.3529 | 6.6985 | 6.1026 | 33.0691 | 32.2175 | 28.5361 | 7.2062 | 0.86764 | 5.2982 | 30 | 27.0909
69.3563 | 6.6985 | 6.1246 | 32.2175 | 31.7065 | 29.1153 | 1.8556 | 0.86764 | 5.115 | 30 | 21.4303
69.3596 | 6.7073 | 6.0807 | 32.1493 | 31.5361 | 27.5482 | 16.4744 | 0.9017 | 4.6682 | 30 | 19.5995
69.363 | 6.716 | 6.1246 | 33.1373 | 33.1032 | 32.5922 | 19.8811 | 0.86764 | 5.0052 | 30 | 37.4418
69.3663 | 6.7073 | 6.1246 | 33.5801 | 33.2735 | 32.0131 | 12.7952 | 0.86764 | 5.31 | 30 | 39.5531
69.3697 | 6.6721 | 6.1246 | 34.1593 | 33.3757 | 29.5241 | 9.5568 | 0.86764 | 5.2322 | 30 | 40.8987
69.373 | 6.6809 | 6.0588 | 34.1933 | 32.7966 | 31.1955 | 2.6391 | 0.9017 | 5.1385 | 30 | 34.5342
69.3764 | 6.6809 | 6.0588 | 31.4339 | 29.7625 | 28.9449 | 4.2083 | 0.9017 | 5.2 | 30 | 0.32312
69.3797 | 6.6721 | 6.0588 | 32.1834 | 32.5581 | 29.6603 | 12.9315 | 0.9017 | 5.137 | 30 | 31.9806
69.3831 | 6.6809 | 6.0588 | 32.7625 | 33.0351 | 33.5461 | 9.0798 | 0.86764 | 5.1165 | 30 | 37.5336
69.3865 | 6.6633 | 6.0588 | 32.6944 | 32.4219 | 30.2054 | 10.17 | 0.93577 | 3.7627 | 30 | 30.761
69.3898 | 6.6897 | 6.1246 | 32.5581 | 32.6603 | 29.1493 | 10.6469 | 0.86764 | 5.2381 | 30 | 33.6029
69.3932 | 6.6897 | 6.0588 | 32.9329 | 31.1273 | 28.5021 | 4.4127 | 0.9017 | 2.6271 | 30 | 16.3898
69.3965 | 6.6897 | 6.1026 | 32.9669 | 32.3537 | 30.2757 | 10.17 | 0.9017 | 4.1788 | 30 | 30.3495
69.3999 | 6.6545 | 6.1246 | 32.4219 | 31.7746 | 32.6603 | 5.2303 | 0.93577 | 5.2645 | 30 | 23.9243
69.4032 | 6.6721 | 6.1246 | 32.7966 | 31.5702 | 27.8548 | 12.8634 | 0.86764 | 5.2161 | 30 | 21.7115
69.4066 | 6.6897 | 6.1246 | 32.5581 | 32.2856 | 30.9229 | 16.6448 | 0.9017 | 5.1224 | 30 | 29.9072
69.4099 | 6.6985 | 6.1246 | 33.1373 | 32.8647 | 29.6944 | 10.681 | 0.86764 | 5.1912 | 30 | 36.6006
69.4133 | 6.6809 | 6.1246 | 33.2054 | 32.3878 | 29.6944 | 4.1061 | 0.9017 | 5.137 | 30 | 31.3635
69.4166 | 6.6809 | 6.1246 | 32.4219 | 32.8307 | 28.1614 | 4.3105 | 0.86764 | 3.6469 | 30 | 36.5191
69.42 | 6.6985 | 6.1465 | 32.7625 | 30.0691 | 29.0131 | 12.725 | 0.9017 | 4.4674 | 30 | 5.3978
69.4233 | 6.7073 | 6.1246 | 32.2856 | 32.1153 | 29.1834 | 12.5206 | 0.9017 | 3.5062 | 30 | 28.5824
69.4267 | 6.6985 | 6.1246 | 32.6263 | 32.3537 | 29.3197 | 5.2644 | 0.9017 | 5.2645 | 30 | 31.4065
69.43 | 6.6897 | 6.1246 | 31.7405 | 31.5702 | 28.5702 | 7.5128 | 0.86764 | 4.5656 | 30 | 22.6663
69.4334 | 6.6985 | 6.1465 | 32.1834 | 31.8768 | 31.468 | 16.5085 | 0.9017 | 3.6396 | 30 | 26.2307
69.4367 | 6.7073 | 6.1465 | 32.6944 | 32.2515 | 31.3999 | 5.7413 | 0.9017 | 5.1927 | 30 | 30.5848
69.4401 | 6.6985 | 6.1246 | 32.2515 | 31.9109 | 28.3317 | 11.8052 | 0.9017 | 3.4037 | 30 | 26.8559
69.4434 | 6.6897 | 6.1246 | 32.9329 | 33.2395 | 30.1032 | 13.2381 | 0.86764 | 5.2587 | 30 | 42.0183
69.4468 | 6.6897 | 6.1246 | 32.5581 | 32.8647 | 30.446 | 9.4886 | 0.9017 | 5.2103 | 30 | 37.9607
69.4501 | 6.6721 | 6.1246 | 32.3197 | 32.0812 | 25.913 | 10.4425 | 0.93577 | 4.7106 | 30 | 29.2501
69.4535 | 6.6985 | 6.1246 | 32.6263 | 32.49 | 28.979 | 6.2523 | 0.86764 | 5.2044 | 30 | 34.002
69.4568 | 6.7073 | 6.1246 | 31.979 | 31.1955 | 26.6284 | 4.9578 | 0.9017 | 3.3128 | 30 | 19.4805
69.4602 | 6.716 | 6.1246 | 32.0131 | 32.0471 | 31.468 | 12.6568 | 0.9017 | 2.9597 | 30 | 29.1983
69.4635 | 6.7073 | 6.1246 | 32.0471 | 31.9109 | 29.5241 | 5.8776 | 0.86764 | 3.4418 | 30 | 27.7732
69.4669 | 6.7073 | 6.1246 | 31.6043 | 30.5823 | 27.446 | 11.5326 | 0.9017 | 3.0008 | 30 | 12.833
69.4702 | 6.6985 | 6.1246 | 31.9109 | 31.5021 | 29.7966 | 14.1238 | 0.86764 | 3.6454 | 30 | 23.2865
69.4736 | 6.7073 | 6.1246 | 32.1153 | 32.3878 | 30.9911 | 15.3502 | 0.86764 | 5.2439 | 30 | 33.408
69.4769 | 6.6985 | 6.1246 | 31.9109 | 31.7065 | 25.3679 | 10.715 | 0.9017 | 5.2469 | 30 | 25.8275
69.4803 | 6.6809 | 6.1246 | 31.8087 | 31.9449 | 31.7746 | 12.8634 | 0.9017 | 5.2528 | 30 | 28.628
69.4836 | 6.6897 | 6.1246 | 32.5922 | 31.8768 | 29.1493 | 5.0259 | 0.9017 | 5.1561 | 30 | 27.9688
69.487 | 6.6897 | 6.1246 | 32.1493 | 32.3197 | 25.402 | 3.4226 | 0.9017 | 2.0205 | 30 | 33.0948
69.4903 | 6.7073 | 6.1465 | 31.7065 | 30.7185 | 27.8207 | 14.8052 | 0.86764 | 4.0601 | 30 | 15.0901
69.4937 | 6.716 | 6.1246 | 31.6724 | 31.468 | 29.5581 | 13.1018 | 0.9017 | 5.0916 | 30 | 23.6224
69.497 | 6.6985 | 6.1246 | 31.979 | 31.0592 | 28.6043 | 6.4226 | 0.9017 | 5.0828 | 30 | 19.0762
69.5004 | 6.6897 | 6.1246 | 31.8768 | 31.6724 | 28.9109 | 10.715 | 0.9017 | 5.1502 | 30 | 26.0845
69.5037 | 6.7073 | 6.2122 | 31.6724 | 28.9109 | 26.4581 | 5.7072 | 0.86764 | 3.1912 | 30 | 0
69.5071 | 6.716 | 6.1903 | 31.7065 | 31.1273 | 31.6043 | 13.2722 | 0.86764 | 4.7722 | 30 | 12.74
69.5104 | 6.7073 | 6.1246 | 31.6724 | 31.5361 | 30.8548 | 15.8612 | 0.9017 | 5.1253 | 30 | 17.4366
69.5138 | 6.6897 | 6.1246 | 32.6263 | 32.9669 | 32.1493 | 10.5106 | 0.86764 | 4.1832 | 30 | 33.7358
69.5171 | 6.6809 | 6.1246 | 31.9449 | 29.1834 | 24.891 | 4.5149 | 0.9017 | 3.8066 | 30 | 0
69.5205 | 6.6897 | 6.1465 | 30.9911 | 29.6944 | 26.4581 | 11.703 | 0.9017 | 3.3099 | 30 | 0
69.5238 | 6.7073 | 6.1246 | 31.9449 | 33.3417 | 33.1713 | 24.0053 | 0.9017 | 5.1956 | 30 | 37.8489
69.5272 | 6.6897 | 6.1465 | 33.2054 | 34.4999 | 33.6483 | 16.747 | 0.86764 | 5.2396 | 30 | 51.1645
69.5305 | 6.6633 | 6.1246 | 33.8186 | 33.3076 | 32.1834 | 13.3062 | 0.93577 | 5.2777 | 30 | 37.9173
69.5339 | 6.6721 | 6.0588 | 34.2615 | 30.8207 | 27.0031 | 5.3325 | 0.9017 | 3.7729 | 30 | 9.9354
69.5372 | 6.6985 | 6.0588 | 30.6504 | 30.5482 | 26.0152 | 15.4184 | 0.9017 | 5.1443 | 30 | 6.8954
69.5406 | 6.7073 | 6.1465 | 33.1032 | 33.7845 | 32.7625 | 16.1678 | 0.9017 | 5.2132 | 30 | 43.5921
69.5439 | 6.6897 | 6.1246 | 32.1834 | 32.1153 | 24.891 | 14.4645 | 0.9017 | 5.0286 | 30 | 24.8995
69.5473 | 6.6809 | 6.1246 | 32.7625 | 33.9208 | 31.8768 | 16.9514 | 0.86764 | 5.2528 | 30 | 45.4769
69.5506 | 6.6897 | 6.1465 | 33.7505 | 34.9428 | 31.468 | 6.8996 | 0.9017 | 5.266 | 30 | 57.2823
69.554 | 6.6897 | 6.1246 | 31.5021 | 31.3317 | 26.6284 | 5.8776 | 0.86764 | 3.5663 | 30 | 16.6591
69.5573 | 6.6985 | 6.1246 | 32.7285 | 32.6944 | 30.8207 | 13.1359 | 0.93577 | 4.0557 | 30 | 32.1739
69.5607 | 6.7073 | 6.1246 | 32.5241 | 33.0351 | 31.6724 | 6.3204 | 0.93577 | 5.2308 | 30 | 36.1894
69.564 | 6.6985 | 6.1026 | 32.3878 | 29.3878 | 27.2757 | 2.2644 | 0.9017 | 3.2469 | 30 | 0
69.5674 | 6.6985 | 6.1246 | 32.6603 | 31.5702 | 32.6603 | 10.9535 | 0.9017 | 4.9949 | 30 | 17.7711
69.5707 | 6.7073 | 6.1246 | 32.2515 | 31.1614 | 28.979 | 3.1842 | 0.86764 | 5.1839 | 30 | 13.2308
69.5741 | 6.6985 | 6.1246 | 31.7405 | 31.7746 | 29.4219 | 12.4184 | 0.9017 | 1.4666 | 30 | 20.245
69.5774 | 6.7073 | 6.1246 | 32.2856 | 32.2515 | 30.2416 | 19.6767 | 0.86764 | 5.2205 | 30 | 25.7516
69.5808 | 6.6897 | 6.1246 | 33.4439 | 35.0791 | 32.1834 | 11.0216 | 0.86764 | 5.2924 | 30 | 57.9162
69.5841 | 6.6809 | 6.1465 | 33.7845 | 32.8647 | 31.2295 | 4.7193 | 0.9017 | 5.1956 | 30 | 33.1221
69.5875 | 6.6897 | 6.1465 | 32.6944 | 31.8427 | 26.1515 | 3.7974 | 0.9017 | 5.1502 | 30 | 21.7099
69.5908 | 6.6897 | 6.1246 | 32.8988 | 31.2977 | 28.9109 | 12.9996 | 0.9017 | 3.5297 | 30 | 15.6416
69.5942 | 6.7073 | 6.1246 | 31.6383 | 32.0131 | 31.0251 | 17.1558 | 0.9017 | 5.1868 | 30 | 23.8216
69.5975 | 6.6897 | 6.1246 | 32.9329 | 32.3878 | 30.5141 | 15.0096 | 0.86764 | 5.2704 | 30 | 28.1842
69.6009 | 6.6809 | 6.1465 | 33.2395 | 33.1713 | 30.0691 | 10.4084 | 0.86764 | 5.1897 | 30 | 37.1984
69.6042 | 6.6897 | 6.1246 | 32.8647 | 32.9329 | 26.9691 | 6.4226 | 0.9017 | 5.1634 | 30 | 34.6806
69.6076 | 6.7073 | 6.1246 | 32.7285 | 33.4779 | 31.2295 | 13.2381 | 0.9017 | 3.9385 | 30 | 41.0256
69.6109 | 6.7073 | 6.1465 | 32.6603 | 33.4439 | 30.5823 | 11.0216 | 0.9017 | 5.0989 | 30 | 40.8412
69.6143 | 6.6985 | 6.1246 | 32.6603 | 31.8768 | 29.3878 | 5.8435 | 0.9017 | 5.2366 | 30 | 23.2875
69.6176 | 6.6809 | 6.1246 | 32.6603 | 31.5021 | 28.0592 | 5.7413 | 0.9017 | 5.0652 | 30 | 19.1509
69.621 | 6.7073 | 6.1246 | 32.5241 | 31.468 | 30.1032 | 10.3403 | 0.9017 | 5.2675 | 30 | 18.852
69.6243 | 6.716 | 6.1246 | 32.1153 | 31.6724 | 25.8789 | 1.7874 | 0.86764 | 5.1736 | 30 | 21.2527
69.6277 | 6.7073 | 6.1246 | 31.6383 | 31.5021 | 27.7526 | 12.759 | 0.9017 | 4.2477 | 30 | 19.42
69.631 | 6.7073 | 6.1246 | 32.1153 | 31.9109 | 31.2977 | 18.8932 | 0.9017 | 4.2843 | 30 | 24.1393
69.6344 | 6.6897 | 6.1246 | 33.1373 | 32.7966 | 29.8307 | 10.1018 | 0.9017 | 3.3949 | 30 | 34.2831
69.6377 | 6.6809 | 6.1465 | 33.1373 | 32.5581 | 30.3097 | 9.0117 | 0.86764 | 5.1385 | 30 | 31.7436
69.6411 | 6.6809 | 6.1246 | 32.8307 | 32.0131 | 30.7526 | 3.5589 | 0.86764 | 4.1069 | 30 | 25.7168
69.6444 | 6.6985 | 6.1246 | 32.7966 | 30.7185 | 32.0471 | 9.5227 | 0.9017 | 5.1839 | 30 | 11.1677
69.6478 | 6.6985 | 6.1246 | 32.6603 | 32.8307 | 31.0251 | 2.6732 | 0.83357 | 5.178 | 30 | 35.1376
69.6511 | 6.6985 | 6.1246 | 31.8087 | 32.0812 | 26.2537 | 10.3062 | 0.9017 | 4.7165 | 30 | 26.811
69.6545 | 6.6985 | 6.1246 | 32.1153 | 32.0131 | 33.0351 | 17.0195 | 0.93577 | 4.9993 | 30 | 26.1597
69.6578 | 6.7073 | 6.1246 | 32.5581 | 32.7285 | 31.6724 | 12.7952 | 0.9017 | 4.8029 | 30 | 34.3811
69.6612 | 6.6985 | 6.1246 | 32.8988 | 31.7405 | 29.9669 | 9.0798 | 0.86764 | 5.2558 | 30 | 23.3482
69.6645 | 6.6897 | 6.1246 | 32.5922 | 31.8427 | 30.3097 | 11.5667 | 0.9017 | 5.3026 | 30 | 24.6059
69.6679 | 6.6897 | 6.1246 | 32.5581 | 31.1614 | 28.2636 | 3.6952 | 0.9017 | 3.5458 | 30 | 16.9939
69.6712 | 6.6985 | 6.1246 | 32.5922 | 32.6263 | 29.3197 | 13.0337 | 0.9017 | 3.0066 | 30 | 33.6566
69.6746 | 6.7073 | 6.1246 | 32.3537 | 32.3197 | 31.7405 | 2.8094 | 0.86764 | 5.2528 | 30 | 30.3353
69.6779 | 6.6985 | 6.1246 | 32.1493 | 31.5021 | 24.0053 | 11.6008 | 0.86764 | 2.989 | 30 | 21.2072
69.6813 | 6.6985 | 6.1246 | 32.1834 | 31.9109 | 29.9329 | 15.5887 | 0.9017 | 3.0931 | 30 | 25.9255
69.6846 | 6.6985 | 6.1246 | 32.7285 | 32.5241 | 31.2977 | 11.226 | 0.83357 | 5.2366 | 30 | 32.9832
69.688 | 6.6897 | 6.1246 | 32.3197 | 30.6163 | 25.2657 | 3.3886 | 0.86764 | 5.2073 | 30 | 11.5168
69.6913 | 6.6985 | 6.1246 | 31.8087 | 31.468 | 28.6383 | 13.1359 | 0.9017 | 5.1897 | 30 | 21.201
69.6947 | 6.7073 | 6.1246 | 32.1153 | 32.6603 | 31.468 | 16.8151 | 0.9017 | 4.4894 | 30 | 34.794
69.698 | 6.6985 | 6.1246 | 33.1373 | 32.7966 | 28.9109 | 11.0898 | 0.9017 | 5.1414 | 30 | 36.4927
69.7014 | 6.6897 | 6.1246 | 32.3537 | 29.7285 | 24.4141 | 3.5248 | 0.86764 | 4.8205 | 30 | 1.8956
69.7047 | 6.6985 | 6.1246 | 32.2515 | 32.0471 | 28.7065 | 12.4524 | 0.86764 | 5.2234 | 30 | 28.148
69.7081 | 6.716 | 6.1246 | 32.3537 | 32.6263 | 32.1493 | 16.6788 | 0.9017 | 5.1268 | 30 | 34.8276
69.7114 | 6.7073 | 6.1246 | 32.7285 | 32.5581 | 28.4339 | 3.2182 | 0.86764 | 4.677 | 30 | 34.2079
69.7148 | 6.6809 | 6.1465 | 32.1153 | 29.49 | 26.8669 | 10.1359 | 0.9017 | 5.266 | 30 | 0
69.7181 | 6.6985 | 6.1246 | 32.2856 | 32.1834 | 30.8207 | 2.7413 | 0.9017 | 5.2924 | 30 | 24.7215
69.7215 | 6.7073 | 6.1246 | 31.0933 | 30.8548 | 27.1053 | 11.8392 | 0.86764 | 2.3985 | 30 | 9.7954
69.7248 | 6.6985 | 6.1246 | 32.0471 | 31.6383 | 30.3779 | 13.4425 | 0.9017 | 5.2366 | 30 | 18.7216
69.7282 | 6.6985 | 6.1465 | 32.2856 | 32.0131 | 28.3999 | 19.2338 | 0.9017 | 5.2572 | 30 | 23.0619
69.7315 | 6.6985 | 6.1246 | 32.0812 | 32.7966 | 31.7405 | 18.0756 | 0.9017 | 3.3392 | 30 | 32.0552
69.7349 | 6.6897 | 6.1465 | 33.3076 | 32.9329 | 31.2977 | 13.6469 | 0.9017 | 5.2425 | 30 | 33.7618
69.7382 | 6.6897 | 6.1246 | 33.1032 | 32.1493 | 30.6504 | 11.226 | 0.86764 | 5.2851 | 30 | 25.0544
69.7416 | 6.6809 | 6.1246 | 32.9329 | 31.9109 | 28.8087 | 5.605 | 0.9017 | 5.2616 | 30 | 22.4774
69.7449 | 6.6897 | 6.1246 | 32.7625 | 33.1032 | 29.5241 | 11.6008 | 0.86764 | 4.929 | 30 | 36.096
69.7483 | 6.7073 | 6.1246 | 32.5241 | 31.8768 | 31.7405 | 6.1842 | 0.9017 | 5.2704 | 30 | 22.3834
69.7516 | 6.7073 | 6.1246 | 30.8548 | 31.1614 | 26.5603 | 5.6732 | 0.9017 | 4.3443 | 30 | 14.3866
69.755 | 6.6985 | 6.1246 | 31.8427 | 31.6383 | 30.5141 | 15.1458 | 0.86764 | 5.1824 | 30 | 19.857
69.7583 | 6.6985 | 6.1246 | 32.4219 | 33.2735 | 31.0933 | 13.0337 | 0.9017 | 5.2748 | 30 | 38.4771
69.7617 | 6.6897 | 6.1246 | 33.1032 | 32.8307 | 30.5823 | 4.9237 | 0.9017 | 5.118 | 30 | 33.6496
69.765 | 6.6809 | 6.1465 | 32.3197 | 32.0131 | 26.9009 | 4.7193 | 0.86764 | 5.1341 | 30 | 24.5511
69.7684 | 6.7073 | 6.1246 | 32.1493 | 31.979 | 32.0812 | 17.3602 | 0.86764 | 5.1575 | 30 | 24.2818
69.7717 | 6.7073 | 6.1246 | 32.2856 | 33.1032 | 32.0131 | 15.3162 | 0.86764 | 5.1341 | 30 | 37.134
69.7751 | 6.6985 | 6.1465 | 32.8988 | 32.7285 | 28.4339 | 5.605 | 0.9017 | 5.2029 | 30 | 33.0667
69.7784 | 6.6897 | 6.1246 | 31.4339 | 31.2977 | 24.8569 | 3.593 | 0.86764 | 4.5319 | 30 | 17.0154
69.7818 | 6.7073 | 6.1246 | 31.8087 | 30.7526 | 29.7625 | 13.3744 | 0.86764 | 4.9627 | 30 | 10.9164
69.7851 | 6.716 | 6.1246 | 32.2856 | 32.0131 | 28.979 | 5.8776 | 0.9017 | 4.8059 | 30 | 25.2386
69.7885 | 6.6985 | 6.1246 | 31.6724 | 31.3658 | 29.2515 | 12.1118 | 0.9017 | 2.9729 | 30 | 18.0224
69.7918 | 6.6985 | 6.1246 | 31.979 | 31.9109 | 30.2054 | 11.8052 | 0.9017 | 2.0308 | 30 | 24.2766
69.7952 | 6.6985 | 6.1246 | 32.2175 | 33.3417 | 33.2054 | 14.8052 | 0.9017 | 5.1458 | 30 | 40.5968
69.7985 | 6.6897 | 6.1246 | 33.1373 | 32.5241 | 30.5823 | 4.5149 | 0.9017 | 5.2073 | 30 | 31.5296
69.8019 | 6.6897 | 6.1246 | 30.7867 | 28.1273 | 25.3339 | 5.2644 | 0.9017 | 5.1824 | 30 | 0
69.8052 | 6.7073 | 6.1246 | 31.979 | 31.8427 | 29.5581 | 18.9954 | 0.86764 | 3.2674 | 30 | 20.8221
69.8086 | 6.7073 | 6.1246 | 32.49 | 32.5581 | 31.6724 | 15.8953 | 0.86764 | 4.0659 | 30 | 29.0336
69.8119 | 6.6897 | 6.1246 | 32.8988 | 32.6603 | 32.0131 | 11.1579 | 0.9017 | 4.5978 | 30 | 30.3397
69.8153 | 6.6809 | 6.1246 | 32.7625 | 31.979 | 30.1373 | 9.6249 | 0.9017 | 5.2763 | 30 | 22.7751
69.8186 | 6.6897 | 6.1246 | 32.49 | 31.7405 | 24.38 | 10.7491 | 0.86764 | 5.2176 | 30 | 20.1881
69.822 | 6.7073 | 6.1246 | 32.5581 | 33.512 | 32.8988 | 14.3964 | 0.86764 | 4.7546 | 30 | 40.3579
69.8253 | 6.7073 | 6.1246 | 32.6944 | 32.49 | 29.8647 | 5.571 | 0.86764 | 5.2719 | 30 | 28.9832
69.8287 | 6.6985 | 6.1246 | 32.5581 | 31.6383 | 27.6163 | 7.615 | 0.9017 | 4.8088 | 30 | 19.479
69.832 | 6.7073 | 6.1246 | 32.1153 | 32.0812 | 32.3537 | 18.2118 | 0.9017 | 3.4022 | 30 | 24.5911
69.8354 | 6.7073 | 6.1246 | 32.3537 | 32.49 | 31.8427 | 14.4645 | 0.9017 | 3.8462 | 30 | 29.343
69.8387 | 6.6809 | 6.1684 | 32.7285 | 31.8427 | 30.8207 | 4.8556 | 0.9017 | 5.241 | 30 | 22.1582
69.8421 | 6.6809 | 6.1465 | 32.3197 | 28.6724 | 23.6305 | 4.0358 | 0.9017 | 2.2197 | 30 | 0
69.8454 | 6.7073 | 6.1246 | 31.9449 | 31.0592 | 29.9669 | 14.9755 | 0.86764 | 3.0799 | 30 | 11.9613
69.8488 | 6.7073 | 6.1246 | 32.3197 | 32.0812 | 31.8087 | 7.9556 | 0.93577 | 5.1854 | 30 | 23.6008
69.8521 | 6.6985 | 6.1246 | 31.1955 | 30.7185 | 24.2778 | 2.6391 | 0.9017 | 2.8234 | 30 | 8.2838
69.8555 | 6.6897 | 6.1246 | 32.1493 | 32.4219 | 30.9911 | 16.3041 | 0.9017 | 3.2249 | 30 | 27.6234
69.8588 | 6.7073 | 6.1246 | 33.4098 | 33.6483 | 33.3076 | 14.5667 | 0.9017 | 4.277 | 30 | 41.6558
69.8622 | 6.6897 | 6.1246 | 33.5801 | 33.6823 | 30.7867 | 10.9876 | 0.9017 | 5.1736 | 30 | 42.2532
69.8655 | 6.6721 | 6.1246 | 34.2274 | 33.6483 | 31.7065 | 2.6732 | 0.86764 | 5.1385 | 30 | 42.0806
69.8689 | 6.6721 | 6.0588 | 31.7065 | 30.3438 | 27.5482 | 1.8896 | 0.9017 | 5.266 | 30 | 4.857
69.8722 | 6.6985 | 6.1246 | 32.9329 | 33.5461 | 30.6845 | 12.5887 | 0.86764 | 4.5202 | 30 | 41.1542
69.8756 | 6.6985 | 6.1246 | 32.49 | 33.6483 | 33.5801 | 16.236 | 0.9017 | 3.9883 | 30 | 42.5175
69.8789 | 6.6985 | 6.1246 | 32.5241 | 34.0571 | 31.2636 | 5.06 | 0.9017 | 5.1341 | 30 | 47.3602
69.8823 | 6.6897 | 6.1246 | 31.6383 | 32.0812 | 24.4481 | 9.0458 | 0.9017 | 4.4103 | 30 | 25.2107
69.8856 | 6.6985 | 6.1246 | 32.0812 | 31.2636 | 29.5241 | 10.7832 | 0.9017 | 5.2205 | 30 | 16.0688
69.889 | 6.6985 | 6.1246 | 32.5922 | 32.1493 | 30.6163 | 7.0358 | 0.9017 | 5.2807 | 30 | 26.1765
69.8923 | 6.7073 | 6.1246 | 31.8768 | 31.5021 | 25.3339 | 2.9798 | 0.86764 | 1.4988 | 30 | 18.9687
69.8957 | 6.6985 | 6.1246 | 31.9109 | 32.4219 | 29.3537 | 13.715 | 0.9017 | 2.4923 | 30 | 29.4755
69.899 | 6.7073 | 6.1246 | 31.8427 | 31.8087 | 29.2175 | 3.7633 | 0.93577 | 5.1443 | 30 | 22.669
69.9024 | 6.6985 | 6.1246 | 31.0592 | 30.8548 | 25.6745 | 7.0699 | 0.86764 | 3.8901 | 30 | 11.9674
69.9057 | 6.7073 | 6.1246 | 31.6383 | 31.3658 | 31.6724 | 17.258 | 0.86764 | 4.7429 | 30 | 17.8061
69.9091 | 6.716 | 6.2122 | 32.1153 | 34.4999 | 34.2274 | 18.2118 | 0.9017 | 5.1502 | 30 | 53.3917
69.9124 | 6.6897 | 6.1465 | 33.1713 | 32.5241 | 30.0351 | 13.7491 | 0.9017 | 3.8418 | 30 | 31.268
69.9158 | 6.6721 | 6.1246 | 33.5801 | 33.2054 | 28.8087 | 11.7711 | 0.9017 | 5.1722 | 30 | 39.133
69.9191 | 6.6809 | 6.1465 | 33.7845 | 32.8647 | 29.6944 | 10.9535 | 0.9017 | 5.1561 | 30 | 35.4594
69.9225 | 6.6897 | 6.1246 | 31.6043 | 32.3878 | 31.2636 | 4.6512 | 0.86764 | 4.9275 | 30 | 30.223
69.9258 | 6.6897 | 6.1465 | 32.1493 | 28.6383 | 30.6504 | 9.4886 | 0.9017 | 5.1692 | 30 | 0
69.9292 | 6.7073 | 6.1246 | 32.1493 | 31.8427 | 25.913 | 5.9116 | 0.9017 | 2.9948 | 30 | 20.837
69.9325 | 6.7073 | 6.1246 | 31.5361 | 32.5581 | 29.9669 | 14.8392 | 0.9017 | 4.3355 | 30 | 29.0479
69.9359 | 6.716 | 6.1246 | 31.8427 | 31.9449 | 31.5361 | 15.5206 | 0.9017 | 5.0931 | 30 | 22.2492
69.9392 | 6.6985 | 6.1465 | 31.9449 | 30.2757 | 28.0592 | 3.2182 | 0.9017 | 5.1751 | 30 | 3.4508
69.9426 | 6.6985 | 6.1246 | 31.5361 | 29.3537 | 25.8789 | 2.7413 | 0.9017 | 5.2543 | 30 | 0
69.9459 | 6.716 | 6.1246 | 30.9911 | 31.0933 | 26.3559 | 30.0351 | 0.9017 | 5.1517 | 30 | 12.3669
69.9493 | 6.716 | 6.2122 | 32.9329 | 33.6823 | 35.4197 | 23.1877 | 0.86764 | 5.1502 | 30 | 41.7618
69.9526 | 6.6809 | 6.1465 | 33.8186 | 35.0791 | 31.3658 | 12.6568 | 0.9017 | 5.1692 | 30 | 57.8
69.956 | 6.6633 | 6.1246 | 33.8527 | 33.0691 | 30.001 | 11.6008 | 0.86764 | 5.2645 | 30 | 35.3226
69.9593 | 6.6809 | 6.0588 | 34.3977 | 34.4659 | 31.0251 | 5.9457 | 0.9017 | 5.2132 | 30 | 51.3251
69.9627 | 6.6985 | 6.0588 | 32.1834 | 33.7845 | 29.9669 | 12.2821 | 0.9017 | 5.1502 | 30 | 43.8639
69.966 | 6.6985 | 6.0588 | 33.8527 | 33.1373 | 28.5361 | 4.8556 | 0.9017 | 5.2264 | 30 | 36.7534
69.9694 | 6.6897 | 6.1246 | 32.3537 | 28.1614 | 26.1515 | 8.2622 | 0.9017 | 3.5707 | 30 | 0
69.9727 | 6.7073 | 6.1246 | 31.1955 | 33.1713 | 31.2636 | 14.737 | 0.9017 | 4.5041 | 30 | 35.8747
69.9761 | 6.7336 | 6.1246 | 31.7405 | 33.512 | 32.0471 | 14.9414 | 0.9017 | 5.011 | 30 | 39.9179
69.9794 | 6.7073 | 6.1246 | 32.3537 | 31.8768 | 27.9911 | 5.094 | 0.9017 | 4.8469 | 30 | 21.5979
69.9828 | 6.6985 | 6.1246 | 31.2636 | 29.9669 | 25.913 | 9.5908 | 0.9017 | 4.0498 | 30 | 0.069335
69.9861 | 6.716 | 6.1246 | 30.2757 | 30.8207 | 31.1273 | 16.9854 | 0.9017 | 5.1839 | 30 | 9.7403
69.9895 | 6.716 | 6.1246 | 31.2636 | 31.8768 | 31.1273 | 15.8612 | 0.9017 | 5.1985 | 30 | 21.7512
69.9928 | 6.6897 | 6.1903 | 32.2515 | 32.7966 | 27.9229 | 7.4787 | 0.9017 | 4.3531 | 30 | 32.3419
69.9962 | 6.6897 | 6.1903 | 32.0471 | 32.3197 | 32.6944 | 14.0557 | 0.9017 | 5.2498 | 30 | 27.0934
69.9995 | 6.6985 | 6.1246 | 32.1834 | 31.468 | 30.957 | 2.7072 | 0.86764 | 5.159 | 30 | 17.5799
70.0029 | 6.6985 | 6.1465 | 31.0592 | 28.3999 | 25.8449 | 2.5369 | 0.86764 | 5.1487 | 30 | 0
70.0062 | 6.7073 | 6.1246 | 31.3317 | 31.468 | 30.2416 | 3.2182 | 0.9017 | 2.1978 | 30 | 16.5846
70.0096 | 6.716 | 6.1246 | 30.8889 | 31.6724 | 28.5021 | 17.3942 | 0.9017 | 5.1385 | 30 | 18.9849
70.0129 | 6.7073 | 6.1246 | 32.6944 | 32.5241 | 31.0251 | 17.769 | 0.9017 | 5.0564 | 30 | 28.7315
70.0163 | 6.6897 | 6.1246 | 33.6483 | 32.6603 | 29.8647 | 10.7832 | 0.9017 | 3.8462 | 30 | 30.42
70.0196 | 6.6809 | 6.1246 | 33.7164 | 33.1373 | 30.6163 | 9.0798 | 0.86764 | 5.2073 | 30 | 35.9816
70.023 | 6.6809 | 6.1465 | 33.512 | 32.5922 | 29.2856 | 4.7874 | 0.86764 | 5.2322 | 30 | 29.9842
70.0263 | 6.6897 | 6.1246 | 30.7867 | 30.5141 | 27.7185 | 3.0479 | 0.9017 | 2.7048 | 30 | 6.593
70.0297 | 6.7073 | 6.1246 | 31.7746 | 32.5581 | 33.4098 | 12.0777 | 0.86764 | 5.1941 | 30 | 29.7783
70.033 | 6.6985 | 6.1465 | 31.7746 | 32.7966 | 30.7185 | 14.8392 | 0.86764 | 5.1458 | 30 | 32.6281
70.0364 | 6.6809 | 6.1246 | 32.8307 | 32.8307 | 29.4219 | 11.6348 | 0.9017 | 5.219 | 30 | 33.1761
70.0397 | 6.6809 | 6.1246 | 32.3878 | 32.6603 | 29.2856 | 9.7271 | 0.86764 | 5.1561 | 30 | 31.412
70.0431 | 6.6985 | 6.1246 | 32.3197 | 31.0933 | 27.8548 | 4.3105 | 0.9017 | 5.1268 | 30 | 13.8118
70.0464 | 6.6897 | 6.1246 | 32.0812 | 31.7065 | 29.4219 | 2.5028 | 0.86764 | 5.1634 | 30 | 20.8241
70.0498 | 6.6985 | 6.1465 | 31.7746 | 29.4559 | 26.7647 | 13.5788 | 0.86764 | 2.019 | 30 | 0
70.0531 | 6.6985 | 6.1246 | 32.0131 | 31.9449 | 32.5922 | 14.8052 | 0.9017 | 5.2602 | 30 | 22.0188
70.0565 | 6.6985 | 6.1684 | 31.979 | 32.0471 | 29.9329 | 11.2601 | 0.86764 | 5.2689 | 30 | 23.2882
70.0598 | 6.6897 | 6.1246 | 32.49 | 32.0471 | 28.9449 | 2.2303 | 0.86764 | 5.2528 | 30 | 23.408
70.0632 | 6.6897 | 6.1246 | 31.979 | 30.1713 | 27.2757 | 3.1842 | 0.9017 | 5.2616 | 30 | 2.2752
70.0665 | 6.6985 | 6.1246 | 31.2977 | 30.1373 | 29.2515 | 15.9294 | 0.9017 | 3.411 | 30 | 1.8992
70.0699 | 6.7073 | 6.1246 | 31.9449 | 31.9109 | 31.2977 | 17.7008 | 0.9017 | 3.8535 | 30 | 21.9996
70.0732 | 6.6809 | 6.1465 | 32.8647 | 32.2856 | 29.6603 | 14.5667 | 0.9017 | 2.0439 | 30 | 26.3569
70.0766 | 6.6721 | 6.1465 | 33.6483 | 33.1032 | 31.8768 | 12.0777 | 0.9017 | 5.2543 | 30 | 35.7504
70.0799 | 6.6809 | 6.1246 | 33.6823 | 33.0691 | 31.0251 | 11.5326 | 0.9017 | 5.2454 | 30 | 35.5469
70.0833 | 6.6897 | 6.1246 | 34.023 | 32.6603 | 30.5823 | 10.3403 | 0.9017 | 3.578 | 30 | 31.091
70.0866 | 6.6985 | 6.0588 | 33.8186 | 32.6944 | 30.0691 | 5.1622 | 0.9017 | 5.2953 | 30 | 31.6327
70.09 | 6.6809 | 6.0588 | 32.3197 | 30.6504 | 27.0372 | 4.3786 | 0.9017 | 5.2234 | 30 | 8.6314
70.0933 | 6.6985 | 6.0588 | 32.7966 | 33.6823 | 32.3878 | 4.7193 | 0.9017 | 2.8264 | 30 | 43.019
70.0967 | 6.716 | 6.1246 | 32.6263 | 33.4098 | 31.2977 | 15.214 | 0.93577 | 5.0916 | 30 | 40.1428
70.1 | 6.7073 | 6.1246 | 32.6944 | 32.5241 | 30.0351 | 10.1359 | 0.9017 | 4.5935 | 30 | 30.3077
70.1034 | 6.6809 | 6.1246 | 32.7285 | 32.1834 | 29.4559 | 2.094 | 0.9017 | 5.2205 | 30 | 26.5932
70.1067 | 6.6897 | 6.1465 | 32.5922 | 32.7625 | 29.4219 | 2.3666 | 0.9017 | 5.1224 | 30 | 33.2822
70.1101 | 6.7073 | 6.1246 | 32.3197 | 31.7405 | 29.5922 | 3.3886 | 0.86764 | 1.8417 | 30 | 21.8627
70.1134 | 6.7073 | 6.1246 | 32.1834 | 31.5361 | 29.3197 | 14.3964 | 0.86764 | 5.1341 | 30 | 19.6489
70.1168 | 6.7073 | 6.1246 | 32.6944 | 32.5581 | 31.0251 | 17.0195 | 0.86764 | 5.2807 | 30 | 31.3155
70.1201 | 6.6897 | 6.1246 | 33.5801 | 34.1593 | 31.0592 | 12.4184 | 0.9017 | 4.9642 | 30 | 49.603
70.1235 | 6.6809 | 6.1246 | 33.8867 | 34.0571 | 31.1614 | 9.2502 | 0.86764 | 3.4989 | 30 | 48.685
70.1268 | 6.6721 | 6.0588 | 34.023 | 33.1373 | 30.8889 | 9.4546 | 0.9017 | 3.7773 | 30 | 38.5018
70.1302 | 6.6809 | 6.0588 | 34.023 | 33.2395 | 30.957 | 6.5589 | 0.86764 | 5.178 | 30 | 39.8423
70.1335 | 6.6897 | 6.0588 | 33.1373 | 31.1955 | 28.9449 | 3.593 | 0.9017 | 5.1604 | 30 | 16.873
70.1369 | 6.6985 | 6.1026 | 32.8988 | 33.8867 | 29.49 | 9.2502 | 0.86764 | 4.1143 | 30 | 47.4301
70.1403 | 6.7073 | 6.0588 | 32.5241 | 32.5922 | 31.1955 | 11.703 | 0.9017 | 4.737 | 30 | 32.9914
70.1436 | 6.6985 | 6.1246 | 32.9669 | 32.8647 | 29.2515 | 10.5106 | 0.9017 | 5.1326 | 30 | 36.2276
70.147 | 6.6985 | 6.1246 | 32.9669 | 32.0812 | 29.6944 | 8.637 | 0.86764 | 5.1312 | 30 | 27.5241
70.1503 | 6.6897 | 6.1246 | 32.9329 | 33.5461 | 31.6724 | 4.2083 | 0.86764 | 5.2704 | 30 | 44.232
70.1537 | 6.7073 | 6.1246 | 32.1834 | 32.8647 | 28.2636 | 9.7271 | 0.86764 | 3.6718 | 30 | 36.7206
70.157 | 6.7248 | 6.1465 | 32.8647 | 33.3757 | 31.2977 | 14.703 | 0.9017 | 5.2249 | 30 | 42.6739
70.1604 | 6.7073 | 6.1246 | 32.7966 | 32.4219 | 30.6845 | 11.1579 | 0.86764 | 5.118 | 30 | 32.069
70.1637 | 6.6985 | 6.1246 | 32.7285 | 30.8889 | 29.5922 | 2.7413 | 0.9017 | 5.2132 | 30 | 14.8387
70.1671 | 6.6897 | 6.1246 | 32.3197 | 31.2295 | 29.1834 | 2.9457 | 0.86764 | 5.2425 | 30 | 18.7499
70.1704 | 6.716 | 6.1246 | 32.0471 | 31.1955 | 27.3438 | 12.6909 | 0.86764 | 4.6433 | 30 | 18.4349
70.1738 | 6.716 | 6.1246 | 32.0471 | 32.0471 | 29.1834 | 16.7129 | 0.86764 | 5.1868 | 30 | 28.155
70.1771 | 6.7073 | 6.1246 | 32.5922 | 32.49 | 29.5581 | 14.737 | 0.9017 | 3.7642 | 30 | 33.2876
70.1805 | 6.6809 | 6.1246 | 33.0351 | 32.8307 | 30.3097 | 11.9074 | 0.9017 | 5.159 | 30 | 37.2913
70.1838 | 6.6985 | 6.1246 | 33.1032 | 32.0812 | 28.5021 | 5.4006 | 0.86764 | 5.1985 | 30 | 28.9646
70.1872 | 6.7073 | 6.1246 | 32.6944 | 31.6724 | 31.1614 | 10.0678 | 0.9017 | 4.7985 | 30 | 24.4589
70.1905 | 6.7073 | 6.1246 | 32.6603 | 30.3438 | 29.8307 | 5.8094 | 0.9017 | 5.2234 | 30 | 9.5018
70.1939 | 6.6897 | 6.1246 | 32.6263 | 32.3537 | 27.5141 | 11.6008 | 0.9017 | 2.6887 | 30 | 32.2926
70.1972 | 6.6985 | 6.1246 | 32.2175 | 31.7405 | 30.5141 | 16.4744 | 0.86764 | 4.8308 | 30 | 25.4808
70.2006 | 6.6985 | 6.1246 | 32.5581 | 32.3878 | 29.3537 | 12.3843 | 0.86764 | 5.1604 | 30 | 32.9152
70.2039 | 6.6985 | 6.1246 | 32.6944 | 31.8427 | 29.5241 | 4.2424 | 0.9017 | 5.137 | 30 | 26.8779
70.2073 | 6.6985 | 6.1246 | 32.2856 | 30.5141 | 27.5141 | 2.1281 | 0.86764 | 5.266 | 30 | 11.9337
70.2106 | 6.7073 | 6.1246 | 32.0131 | 31.9449 | 29.5922 | 11.0216 | 0.9017 | 1.6088 | 30 | 28.1722
70.214 | 6.716 | 6.1246 | 32.5581 | 32.7625 | 35.7945 | 17.3261 | 0.9017 | 4.9876 | 30 | 37.5489
70.2173 | 6.6897 | 6.1246 | 32.1493 | 31.9449 | 28.468 | 10.6469 | 0.9017 | 5.1839 | 30 | 28.4484
70.2207 | 6.6809 | 6.1246 | 32.0131 | 31.979 | 29.49 | 3.4908 | 0.9017 | 5.1502 | 30 | 28.9454
70.224 | 6.6985 | 6.1465 | 32.0812 | 30.2054 | 26.1515 | 2.4006 | 0.9017 | 5.3187 | 30 | 8.9664
70.2274 | 6.7073 | 6.1246 | 31.979 | 31.7065 | 31.0592 | 14.1579 | 0.9017 | 1.9707 | 30 | 25.9844
70.2307 | 6.716 | 6.1246 | 31.7405 | 30.3438 | 30.0691 | 18.4162 | 0.93577 | 5.1355 | 30 | 10.6451
70.2341 | 6.6985 | 6.1684 | 32.0471 | 31.8427 | 28.5702 | 11.5326 | 0.9017 | 5.1268 | 30 | 27.647
70.2374 | 6.6809 | 6.1246 | 32.0812 | 31.468 | 28.6383 | 11.7711 | 0.86764 | 5.1736 | 30 | 23.5075
70.2408 | 6.6809 | 6.1246 | 31.8087 | 31.8427 | 27.4801 | 4.0018 | 0.9017 | 5.2103 | 30 | 27.8388
70.2441 | 6.7073 | 6.1246 | 32.0131 | 31.3658 | 29.49 | 14.9755 | 0.9017 | 2.3604 | 30 | 22.5438
70.2475 | 6.716 | 6.1246 | 31.7065 | 31.7065 | 29.9669 | 18.5525 | 0.86764 | 5.1209 | 30 | 26.4802
70.2508 | 6.6985 | 6.1246 | 32.0812 | 31.979 | 27.2757 | 11.0216 | 0.86764 | 2.019 | 30 | 29.6666
70.2542 | 6.6897 | 6.1246 | 32.5241 | 32.5241 | 30.0691 | 8.0578 | 0.93577 | 5.2631 | 30 | 35.9576
70.2575 | 6.6897 | 6.1246 | 31.6043 | 31.2636 | 27.3438 | 11.9755 | 0.86764 | 5.1648 | 30 | 21.823
70.2609 | 6.7073 | 6.1246 | 31.9109 | 31.468 | 30.4119 | 5.4347 | 0.93577 | 5.2704 | 30 | 24.2127
70.2642 | 6.7073 | 6.1246 | 31.8427 | 30.7867 | 26.4921 | 2.2303 | 0.86764 | 1.9312 | 30 | 16.5783
70.2676 | 6.716 | 6.1246 | 30.9911 | 30.7185 | 29.49 | 16.4404 | 0.9017 | 4.2184 | 30 | 15.8522
70.2709 | 6.7073 | 6.1246 | 31.8768 | 31.5702 | 30.9229 | 16.9173 | 0.86764 | 3.9502 | 30 | 25.5423
70.2743 | 6.6897 | 6.1246 | 32.5241 | 32.7625 | 29.6944 | 13.7832 | 0.9017 | 5.1751 | 30 | 39.1419
70.2776 | 6.6809 | 6.1246 | 33.6142 | 32.2515 | 29.6603 | 11.703 | 0.9017 | 5.0682 | 30 | 33.5114
70.281 | 6.6809 | 6.1465 | 33.512 | 32.7285 | 30.7185 | 5.2984 | 0.9017 | 5.1824 | 30 | 39.045
70.2843 | 6.6897 | 6.1246 | 30.1373 | 28.6043 | 26.3899 | 3.3886 | 0.9017 | 3.7494 | 30 | 0
70.2877 | 6.7073 | 6.1246 | 31.2295 | 31.7405 | 30.2416 | 14.226 | 0.86764 | 5.0857 | 30 | 19.6776
70.291 | 6.716 | 6.1246 | 31.7746 | 31.0933 | 30.1032 | 14.6689 | 0.86764 | 5.181 | 30 | 12.4456
70.2944 | 6.6985 | 6.2122 | 31.979 | 32.0812 | 29.7966 | 10.3403 | 0.9017 | 5.2425 | 30 | 23.7013
70.2977 | 6.6633 | 6.1465 | 31.6383 | 30.7867 | 25.2657 | 2.4347 | 0.86764 | 5.2836 | 30 | 9.1561
70.3011 | 6.716 | 6.1246 | 32.0131 | 30.1713 | 29.1493 | 4.2083 | 0.9017 | 3.704 | 30 | 2.2307
70.3044 | 6.6721 | 6.1246 | 30.9911 | 31.2977 | 31.6724 | 24.0393 | 0.86764 | 4.3355 | 30 | 15.0008
70.3078 | 6.6897 | 6.1246 | 33.7164 | 34.4999 | 35.2494 | 18.9954 | 0.86764 | 4.7238 | 30 | 51.3543
70.3111 | 6.6545 | 6.1246 | 33.2054 | 34.9769 | 30.1713 | 13.5447 | 0.9017 | 5.241 | 30 | 57.0196
70.3145 | 6.6633 | 6.1465 | 34.1933 | 33.3757 | 30.1373 | 15.5546 | 0.9017 | 5.2763 | 30 | 39.1676
70.3178 | 6.6282 | 6.1026 | 34.6021 | 35.4538 | 33.4098 | 5.0259 | 0.9017 | 4.737 | 30 | 62.9082
70.3212 | 6.6545 | 6.0588 | 31.7405 | 28.979 | 25.8449 | 12.3162 | 0.86764 | 5.1736 | 30 | 0
70.3245 | 6.6809 | 6.1246 | 34.3977 | 32.6263 | 29.2856 | 5.9798 | 0.9017 | 4.3634 | 30 | 29.7234
70.3279 | 6.6897 | 6.1246 | 30.957 | 30.446 | 26.4921 | 13.681 | 0.9017 | 2.8952 | 30 | 5.1745
70.3312 | 6.7073 | 6.1246 | 32.1493 | 33.1032 | 29.8647 | 14.6689 | 0.86764 | 4.6418 | 30 | 35.3047
70.3346 | 6.6897 | 6.1246 | 32.4219 | 33.4439 | 32.6603 | 13.7491 | 0.86764 | 3.1048 | 30 | 39.3421
70.3379 | 6.6985 | 6.1246 | 32.5922 | 32.0812 | 29.4219 | 12.5887 | 0.86764 | 4.9041 | 30 | 24.1056
70.3413 | 6.6985 | 6.1246 | 32.5241 | 32.0131 | 30.2416 | 3.6611 | 0.9017 | 5.1619 | 30 | 23.4538
70.3446 | 6.6985 | 6.1246 | 32.0131 | 28.979 | 28.468 | 2.3666 | 0.9017 | 3.2791 | 30 | 0
70.348 | 6.716 | 6.1246 | 31.2636 | 26.6965 | 28.6383 | 18.0415 | 0.86764 | 4.3678 | 30 | 0
70.3513 | 6.7248 | 6.1246 | 31.7405 | 31.6383 | 30.5823 | 22.6426 | 0.9017 | 5.2587 | 30 | 18.4648
70.3547 | 6.6897 | 6.1465 | 33.6142 | 34.8406 | 31.1614 | 16.747 | 0.9017 | 5.2146 | 30 | 54.8399
70.358 | 6.6809 | 6.1246 | 34.4659 | 33.3076 | 31.9449 | 13.4425 | 0.86764 | 5.241 | 30 | 37.7496
70.3614 | 6.6809 | 6.0807 | 34.1933 | 33.9889 | 30.2757 | 12.7952 | 0.9017 | 4.8645 | 30 | 45.6601
70.3647 | 6.6809 | 6.0588 | 34.6362 | 34.6362 | 31.9109 | 10.9876 | 0.86764 | 5.0916 | 30 | 53.2241
70.3681 | 6.6809 | 6.0588 | 33.9549 | 29.6944 | 24.5503 | 2.4688 | 0.9017 | 5.1531 | 30 | 0
70.3714 | 6.6809 | 6.0588 | 31.0933 | 30.001 | 26.5603 | 2.9457 | 0.9017 | 5.2558 | 30 | 0.00261
70.3748 | 6.6985 | 6.1026 | 32.3197 | 32.5581 | 29.6944 | 13.681 | 0.9017 | 1.5678 | 30 | 28.9716
70.3781 | 6.716 | 6.1246 | 32.4219 | 33.7505 | 32.8307 | 16.5426 | 0.9017 | 3.8301 | 30 | 42.6295
70.3815 | 6.6985 | 6.1246 | 32.6263 | 33.5801 | 31.8087 | 10.3403 | 0.9017 | 5.1868 | 30 | 40.915
70.3848 | 6.6897 | 6.1246 | 32.6944 | 31.6043 | 28.8087 | 4.3786 | 0.9017 | 4.9993 | 30 | 18.7463
70.3882 | 6.6897 | 6.1246 | 32.1493 | 30.5141 | 29.1153 | 4.2764 | 0.86764 | 2.5597 | 30 | 6.4858
70.3915 | 6.7073 | 6.1246 | 31.5361 | 32.0131 | 32.7285 | 15.6909 | 0.9017 | 2.9245 | 30 | 23.4976
70.3949 | 6.7073 | 6.1246 | 31.8427 | 33.4779 | 32.3197 | 14.1579 | 0.9017 | 3.6454 | 30 | 40.2081
70.3982 | 6.6809 | 6.1246 | 32.2515 | 32.6944 | 28.8427 | 11.8733 | 0.9017 | 5.2733 | 30 | 31.5331
70.4016 | 6.6721 | 6.1465 | 32.2515 | 32.4219 | 29.3197 | 2.1281 | 0.9017 | 5.1326 | 30 | 28.6024
70.4049 | 6.6897 | 6.1246 | 31.7065 | 30.3779 | 27.6845 | 2.4006 | 0.93577 | 5.1751 | 30 | 5.5859
70.4083 | 6.6985 | 6.1246 | 32.7625 | 31.1614 | 26.4581 | 3.6611 | 0.86764 | 3.2352 | 30 | 14.4844
70.4116 | 6.6545 | 6.1246 | 31.8087 | 31.6724 | 31.979 | 13.6128 | 0.86764 | 4.992 | 30 | 20.3413
70.415 | 6.7073 | 6.1246 | 32.49 | 32.7966 | 31.468 | 13.3403 | 0.9017 | 5.1941 | 30 | 33.1736
70.4183 | 6.6809 | 6.1246 | 32.8307 | 32.3878 | 29.3537 | 10.4425 | 0.86764 | 5.1443 | 30 | 28.7051
70.4217 | 6.6721 | 6.1246 | 32.9329 | 32.2515 | 29.6603 | 9.5908 | 0.86764 | 5.137 | 30 | 27.299
70.425 | 6.6897 | 6.1246 | 32.9329 | 32.5581 | 30.3097 | 9.5568 | 0.9017 | 5.1575 | 30 | 30.903
70.4284 | 6.6897 | 6.1246 | 32.5581 | 32.0471 | 27.9229 | 3.0138 | 0.9017 | 5.2572 | 30 | 25.2621
70.4317 | 6.6897 | 6.1246 | 32.6944 | 30.5482 | 28.6724 | 6.7292 | 0.9017 | 5.2719 | 30 | 8.4001
70.4351 | 6.6985 | 6.1246 | 32.3878 | 33.1713 | 31.3658 | 13.2722 | 0.9017 | 4.296 | 30 | 38.1482
70.4384 | 6.6985 | 6.1246 | 32.4219 | 32.3197 | 30.5482 | 10.5447 | 0.9017 | 5.1663 | 30 | 28.6835
70.4418 | 6.6545 | 6.1246 | 32.5581 | 32.1493 | 29.7285 | 8.637 | 0.9017 | 5.137 | 30 | 26.8882
70.4451 | 6.6985 | 6.1246 | 32.6603 | 32.3537 | 31.0251 | 1.7534 | 0.9017 | 5.2514 | 30 | 29.329
70.4485 | 6.6897 | 6.1246 | 32.6263 | 31.8768 | 28.3317 | 2.2984 | 0.86764 | 5.1546 | 30 | 24.0617
70.4518 | 6.6985 | 6.1246 | 32.2175 | 31.979 | 30.8889 | 2.1622 | 0.86764 | 3.0857 | 30 | 25.3288
70.4552 | 6.7073 | 6.1246 | 31.9109 | 29.5581 | 29.0471 | 14.8733 | 0.86764 | 4.9407 | 30 | 0
70.4585 | 6.6985 | 6.1246 | 32.5581 | 32.3197 | 30.0351 | 18.2118 | 0.9017 | 2.8015 | 30 | 26.267
70.4619 | 6.6809 | 6.1246 | 34.1252 | 34.9769 | 33.1032 | 13.8172 | 0.9017 | 4.8586 | 30 | 56.5037
70.4652 | 6.6721 | 6.1246 | 34.534 | 33.6483 | 31.468 | 9.4205 | 0.86764 | 5.2616 | 30 | 41.7417
70.4686 | 6.6809 | 6.0588 | 34.8406 | 34.4999 | 32.1153 | 10.715 | 0.9017 | 5.2308 | 30 | 51.6075
70.4719 | 6.6897 | 6.0588 | 35.2835 | 34.1593 | 31.0933 | 11.0557 | 0.9017 | 5.1941 | 30 | 48.0026
70.4753 | 6.6809 | 5.9712 | 35.5901 | 34.2274 | 31.6383 | 2.6391 | 0.9017 | 5.1736 | 30 | 49.0143
70.4786 | 6.6721 | 6.0369 | 33.4779 | 31.1273 | 29.1834 | 5.8435 | 0.9017 | 2.8586 | 30 | 14.1387
70.482 | 6.6985 | 6.0588 | 34.0571 | 34.1933 | 31.7065 | 10.8854 | 0.86764 | 3.0491 | 30 | 48.9386
70.4853 | 6.7073 | 6.0369 | 33.2735 | 33.512 | 30.5482 | 13.7491 | 0.9017 | 3.9282 | 30 | 41.4639
70.4887 | 6.6985 | 6.1246 | 33.4439 | 33.3757 | 31.3317 | 9.0458 | 0.9017 | 5.1927 | 30 | 40.1227
70.492 | 6.6897 | 6.0588 | 33.0351 | 33.2735 | 27.5482 | 2.2644 | 0.86764 | 5.181 | 30 | 39.1615
70.4954 | 6.6985 | 6.1026 | 33.2395 | 31.3658 | 29.1834 | 8.7051 | 0.9017 | 2.4938 | 30 | 17.7378
70.4987 | 6.7073 | 6.0588 | 32.5922 | 31.3658 | 29.5581 | 11.5667 | 0.9017 | 3.2776 | 30 | 17.8174
70.5021 | 6.6985 | 6.1246 | 32.9329 | 31.8427 | 30.8207 | 10.3062 | 0.9017 | 5.0975 | 30 | 23.3002
70.5054 | 6.6897 | 6.1246 | 32.7625 | 32.5581 | 26.5262 | 4.9578 | 0.86764 | 5.2029 | 30 | 31.5117
70.5088 | 6.6985 | 6.1246 | 32.0471 | 31.2636 | 27.4119 | 12.6228 | 0.9017 | 2.3033 | 30 | 16.9931
70.5121 | 6.716 | 6.1246 | 32.1493 | 32.5922 | 31.468 | 14.9414 | 0.86764 | 4.1642 | 30 | 32.1185
70.5155 | 6.7073 | 6.1246 | 33.0351 | 32.8647 | 29.49 | 11.4986 | 0.9017 | 3.3773 | 30 | 35.3555
70.5188 | 6.6897 | 6.1246 | 32.8988 | 32.6944 | 29.4559 | 10.2381 | 0.86764 | 3.6396 | 30 | 33.5926
70.5222 | 6.6897 | 6.1246 | 32.8988 | 31.8087 | 29.7625 | 10.5447 | 0.86764 | 5.1897 | 30 | 23.7136
70.5255 | 6.6985 | 6.1246 | 32.9669 | 32.3878 | 30.957 | 10.5447 | 0.9017 | 5.2807 | 30 | 30.3855
70.5289 | 6.6985 | 6.0588 | 32.9329 | 32.8307 | 30.7526 | 6.2523 | 0.9017 | 5.1502 | 30 | 35.5335
70.5322 | 6.6809 | 6.1246 | 32.4219 | 33.2735 | 28.9449 | 9.1139 | 0.86764 | 4.8703 | 30 | 40.7148
70.5356 | 6.6897 | 6.1246 | 32.9669 | 31.979 | 29.6944 | 4.8556 | 0.93577 | 5.1722 | 30 | 26.2388
70.5389 | 6.6897 | 6.1246 | 31.7065 | 30.9911 | 28.9449 | 9.4886 | 0.9017 | 4.2975 | 30 | 15.1612
70.5423 | 6.7073 | 6.1246 | 32.3878 | 32.2515 | 31.2636 | 13.6128 | 0.9017 | 2.8659 | 30 | 29.4993
70.5456 | 6.7073 | 6.0807 | 32.3537 | 32.3537 | 28.6383 | 9.3864 | 0.86764 | 5.2528 | 30 | 30.7863
70.549 | 6.6985 | 6.1246 | 32.1493 | 31.0933 | 26.5603 | 2.4347 | 0.86764 | 5.222 | 30 | 16.6429
70.5523 | 6.6985 | 6.1246 | 31.6043 | 31.6724 | 28.7746 | 6.593 | 0.9017 | 4.3414 | 30 | 23.2672
70.5557 | 6.716 | 6.1246 | 32.1153 | 30.8889 | 32.1834 | 19.1998 | 0.86764 | 5.1766 | 30 | 14.4875
70.559 | 6.7073 | 6.1246 | 32.8988 | 31.8427 | 28.1955 | 15.248 | 0.9017 | 4.1656 | 30 | 25.3458
70.5624 | 6.6897 | 6.1246 | 32.2515 | 32.8647 | 29.4219 | 11.3623 | 0.9017 | 5.2 | 30 | 37.0301
70.5657 | 6.6897 | 6.1246 | 32.5241 | 31.7065 | 29.5581 | 11.8392 | 0.9017 | 5.2366 | 30 | 24.0741
70.5691 | 6.6985 | 6.1246 | 32.6944 | 33.1032 | 33.6823 | 13.3062 | 0.9017 | 5.2381 | 30 | 39.9973
70.5724 | 6.6985 | 6.1465 | 32.4219 | 31.9109 | 30.6163 | 6.9677 | 0.9017 | 5.2103 | 30 | 26.6684
70.5758 | 6.6897 | 6.1246 | 30.7867 | 31.6383 | 29.0131 | 11.2601 | 0.9017 | 5.077 | 30 | 23.6917
70.5791 | 6.6897 | 6.1246 | 32.3197 | 32.3537 | 29.7966 | 4.9578 | 0.9017 | 4.6037 | 30 | 31.8919
70.5825 | 6.6985 | 6.1246 | 31.4339 | 31.3317 | 33.0691 | 12.2821 | 0.86764 | 4.6931 | 30 | 20.4496
70.5858 | 6.6985 | 6.1246 | 32.2175 | 30.8889 | 27.2075 | 7.6831 | 0.9017 | 2.5011 | 30 | 15.5095
70.5892 | 6.6985 | 6.1246 | 31.8087 | 31.8087 | 31.5021 | 12.5546 | 0.86764 | 5.2938 | 30 | 25.9814
70.5925 | 6.6985 | 6.1246 | 31.5702 | 28.7746 | 25.0273 | 6.116 | 0.9017 | 1.7611 | 30 | 0
70.5959 | 6.7073 | 6.1465 | 30.6504 | 31.3999 | 32.1493 | 13.8854 | 0.9017 | 4.1642 | 30 | 15.8236
70.5992 | 6.6985 | 6.1246 | 31.979 | 31.8427 | 30.2757 | 18.7569 | 0.9017 | 4.1832 | 30 | 20.9224
70.6026 | 6.6809 | 6.1246 | 33.1713 | 32.8647 | 31.468 | 15.0096 | 0.86764 | 5.2454 | 30 | 32.6067
70.6059 | 6.6633 | 6.1246 | 33.8527 | 33.4779 | 30.7185 | 2.4688 | 0.9017 | 5.2602 | 30 | 39.7196
70.6093 | 6.6721 | 6.1246 | 31.1614 | 29.7285 | 26.2537 | 4.7874 | 0.9017 | 5.2572 | 30 | 0
70.6126 | 6.6985 | 6.1246 | 31.6724 | 33.3757 | 26.7987 | 9.9315 | 0.9017 | 4.1378 | 30 | 38.2362
70.616 | 6.716 | 6.1465 | 31.6383 | 33.7164 | 33.0691 | 21.1075 | 0.9017 | 5.2997 | 30 | 42.2902
70.6193 | 6.7073 | 6.1246 | 32.5241 | 34.9769 | 31.5702 | 15.8953 | 0.86764 | 4.8513 | 30 | 56.7866
70.6227 | 6.6721 | 6.1246 | 33.1032 | 33.4098 | 29.4559 | 3.4226 | 0.86764 | 5.2602 | 30 | 39.3206
70.626 | 6.6721 | 6.1246 | 30.4119 | 30.8889 | 30.1373 | 2.8776 | 0.9017 | 3.6483 | 30 | 10.9599
70.6294 | 6.7073 | 6.1246 | 30.8207 | 30.7185 | 30.1373 | 11.3282 | 0.9017 | 3.6996 | 30 | 9.0812
70.6327 | 6.716 | 6.1246 | 32.1493 | 33.0691 | 29.2856 | 5.8435 | 0.9017 | 1.8916 | 30 | 35.7533
70.6361 | 6.6985 | 6.1246 | 31.5361 | 31.7065 | 30.6504 | 11.8733 | 0.86764 | 2.8015 | 30 | 20.4928
70.6394 | 6.6897 | 6.1246 | 31.2295 | 31.2977 | 30.001 | 5.6391 | 0.9017 | 5.2117 | 30 | 15.9608
70.6428 | 6.6897 | 6.1465 | 30.9911 | 27.8889 | 24.2437 | 16.1678 | 0.9017 | 2.9377 | 30 | 0
70.6461 | 6.7073 | 6.1246 | 31.1614 | 32.2515 | 33.1032 | 24.2437 | 0.9017 | 4.3224 | 30 | 25.4465
70.6495 | 6.7073 | 6.1903 | 33.4439 | 33.8186 | 35.7604 | 19.7448 | 0.9017 | 5.2616 | 30 | 43.3302
70.6528 | 6.6633 | 6.1465 | 33.6142 | 33.2735 | 31.0251 | 15.4184 | 0.9017 | 5.1429 | 30 | 37.3754
70.6562 | 6.6545 | 6.0588 | 34.1933 | 33.8186 | 31.6383 | 8.2963 | 0.9017 | 5.2132 | 30 | 43.7422
70.6595 | 6.6721 | 6.0588 | 32.9669 | 29.2175 | 21.3119 | 11.1579 | 0.9017 | 4.4176 | 30 | 0
70.6629 | 6.6985 | 6.1026 | 30.6845 | 33.1032 | 31.7746 | 16.0656 | 0.9017 | 4.819 | 30 | 35.1341
70.6662 | 6.6985 | 6.1246 | 32.9669 | 33.5801 | 30.0351 | 20.0174 | 0.86764 | 2.5318 | 30 | 40.7249
70.6696 | 6.6809 | 6.1246 | 32.3537 | 35.2835 | 33.6142 | 7.0699 | 0.86764 | 4.51 | 30 | 60.2165
70.6729 | 6.6809 | 6.1246 | 32.49 | 30.2054 | 24.1756 | 3.9336 | 0.9017 | 2.3839 | 30 | 2.9943
70.6763 | 6.6985 | 6.1246 | 31.6043 | 34.9769 | 30.9229 | 14.6348 | 0.93577 | 3.2015 | 30 | 57.0612
70.6796 | 6.716 | 6.1246 | 31.9109 | 32.6603 | 31.7746 | 18.0415 | 0.9017 | 3.3773 | 30 | 31.1167
70.683 | 6.7073 | 6.1246 | 31.5702 | 32.3878 | 30.1032 | 11.5667 | 0.9017 | 5.011 | 30 | 28.176
70.6863 | 6.6897 | 6.1246 | 31.1273 | 31.0592 | 28.7405 | 2.7413 | 0.86764 | 2.8293 | 30 | 13.2632
70.6897 | 6.7073 | 6.1246 | 31.7405 | 27.7867 | 26.1174 | 12.4524 | 0.86764 | 1.9561 | 30 | 0
70.693 | 6.7073 | 6.1246 | 31.5702 | 30.8889 | 30.957 | 7.7172 | 0.9017 | 5.1634 | 30 | 10.004
70.6964 | 6.7073 | 6.1246 | 31.3999 | 31.0933 | 24.1075 | 3.8655 | 0.86764 | 5.1531 | 30 | 12.3683
70.6997 | 6.7073 | 6.1903 | 31.2636 | 29.5581 | 26.5603 | 5.0259 | 0.86764 | 5.1443 | 30 | 0
70.7031 | 6.6985 | 6.1903 | 30.9229 | 30.6845 | 28.7746 | 21.9953 | 0.9017 | 5.0989 | 30 | 7.7415
70.7064 | 6.7073 | 6.2122 | 32.1834 | 32.3537 | 35.6582 | 24.8229 | 0.9017 | 5.2439 | 30 | 26.6923
70.7098 | 6.6809 | 6.1465 | 32.6603 | 33.5461 | 31.9449 | 10.5788 | 0.9017 | 2.4703 | 30 | 40.3366
70.7131 | 6.6721 | 6.1465 | 33.3417 | 32.8988 | 30.9229 | 10.204 | 0.86764 | 5.1341 | 30 | 33.2092
70.7165 | 6.6721 | 6.0807 | 33.8867 | 34.6362 | 30.1713 | 13.7491 | 0.9017 | 4.0967 | 30 | 53.0601
70.7198 | 6.6897 | 6.0588 | 35.1472 | 33.8527 | 29.3197 | 14.2942 | 0.9017 | 4.907 | 30 | 44.4522
70.7232 | 6.6809 | 6.0588 | 34.1593 | 31.6724 | 27.1394 | 12.4524 | 0.9017 | 5.266 | 30 | 19.9753
70.7265 | 6.6809 | 6.0588 | 32.6603 | 32.0471 | 29.1834 | 11.4304 | 0.9017 | 5.2528 | 30 | 24.3181
70.7299 | 6.6897 | 6.0807 | 31.7746 | 32.3878 | 28.2636 | 10.9535 | 0.86764 | 5.1136 | 30 | 28.2967
70.7332 | 6.6985 | 6.1246 | 32.1493 | 31.9449 | 29.6944 | 14.4304 | 0.9017 | 2.5978 | 30 | 23.4166
70.7366 | 6.6897 | 6.1465 | 32.2856 | 31.7746 | 29.8647 | 6.1842 | 0.86764 | 4.8293 | 30 | 21.6007
70.7399 | 6.6897 | 6.1246 | 32.3197 | 31.5702 | 29.49 | 11.0898 | 0.9017 | 4.778 | 30 | 19.3874
70.7433 | 6.6897 | 6.1465 | 32.4219 | 32.5581 | 32.3537 | 16.236 | 0.93577 | 4.8176 | 30 | 30.6701
70.7466 | 6.6897 | 6.1246 | 33.4439 | 32.8988 | 32.5922 | 5.3666 | 0.86764 | 5.052 | 30 | 34.6777
70.75 | 6.6809 | 6.1246 | 31.5702 | 29.1153 | 26.4581 | 2.4006 | 0.86764 | 5.1399 | 30 | 0
70.7533 | 6.6897 | 6.1246 | 31.5361 | 30.2054 | 28.1614 | 3.0138 | 0.9017 | 3.9355 | 30 | 2.3014
70.7567 | 6.7073 | 6.1246 | 32.5581 | 30.957 | 27.1394 | 15.5887 | 0.9017 | 4.5612 | 30 | 10.8279
70.76 | 6.6985 | 6.1246 | 32.8307 | 32.6603 | 32.5241 | 15.6228 | 0.86764 | 5.2675 | 30 | 30.1804
70.7634 | 6.6809 | 6.1246 | 33.1373 | 31.2977 | 23.7668 | 8.2282 | 0.86764 | 4.1334 | 30 | 14.8975
70.7667 | 6.6809 | 6.1465 | 32.5241 | 34.2955 | 32.3537 | 10.5447 | 0.86764 | 5.1985 | 30 | 48.9354
70.7701 | 6.6897 | 6.1246 | 33.6823 | 33.8867 | 32.3878 | 12.0436 | 0.93577 | 5.2528 | 30 | 44.5519
70.7734 | 6.6809 | 6.0807 | 34.3296 | 33.6142 | 31.6043 | 1.1742 | 0.9017 | 5.2439 | 30 | 41.6929
70.7768 | 6.6809 | 6.0588 | 32.7625 | 31.6043 | 28.2295 | 3.1501 | 0.9017 | 2.3663 | 30 | 19.1303
70.7801 | 6.6897 | 6.0588 | 33.2054 | 34.9087 | 30.2416 | 10.7491 | 0.9017 | 4.3971 | 30 | 56.6604
70.7835 | 6.6985 | 6.0588 | 33.1032 | 33.9549 | 34.0911 | 13.3403 | 0.86764 | 2.7634 | 30 | 46.1373
70.7868 | 6.6897 | 6.1246 | 33.6823 | 34.2615 | 32.3197 | 10.0678 | 0.9017 | 4.7399 | 30 | 49.8399
70.7902 | 6.6897 | 6.0588 | 33.7505 | 34.4318 | 30.8207 | 6.8655 | 0.9017 | 5.2278 | 30 | 52.0166
70.7935 | 6.6809 | 6.0588 | 33.512 | 34.6021 | 30.2757 | 3.6952 | 0.9017 | 5.2044 | 30 | 54.2044
70.7969 | 6.6897 | 6.1026 | 33.2735 | 32.7966 | 29.7625 | 6.5248 | 0.86764 | 4.4015 | 30 | 34.0152
70.8002 | 6.7073 | 6.1246 | 33.2395 | 35.7263 | 31.7065 | 6.6952 | 0.9017 | 5.1648 | 30 | 67.3681
70.8036 | 6.7073 | 6.1246 | 32.2515 | 33.4779 | 31.2977 | 8.8414 | 0.9017 | 5.1326 | 30 | 42.2279
70.8069 | 6.6985 | 6.1246 | 32.6263 | 32.8647 | 30.2416 | 3.2523 | 0.86764 | 5.1004 | 30 | 35.4834
70.8103 | 6.6897 | 6.1026 | 32.3878 | 32.6603 | 28.2636 | 6.627 | 0.9017 | 5.0945 | 30 | 33.333
70.8136 | 6.7073 | 6.1246 | 32.7966 | 32.0131 | 31.1614 | 6.5248 | 0.86764 | 5.1429 | 30 | 26.155
70.817 | 6.6985 | 6.1246 | 32.7285 | 31.5021 | 27.1735 | 3.082 | 0.9017 | 5.1883 | 30 | 20.482
70.8203 | 6.7073 | 6.1246 | 32.5241 | 31.8427 | 31.2977 | 14.2601 | 0.9017 | 3.981 | 30 | 24.4333
70.8237 | 6.7073 | 6.1246 | 32.8307 | 32.5581 | 31.6383 | 17.292 | 0.9017 | 4.5686 | 30 | 32.6384
70.827 | 6.6985 | 6.1246 | 33.0351 | 33.2054 | 30.446 | 10.9876 | 0.9017 | 5.1927 | 30 | 40.1204
70.8304 | 6.6809 | 6.1246 | 33.1032 | 32.8988 | 30.001 | 12.1118 | 0.86764 | 2.3077 | 30 | 36.8318
70.8337 | 6.6897 | 6.1246 | 32.6263 | 32.3878 | 26.0152 | 12.4524 | 0.9017 | 5.1722 | 30 | 31.2183
70.8371 | 6.6985 | 6.1465 | 33.0691 | 32.6263 | 29.7966 | 10.0678 | 0.86764 | 5.1487 | 30 | 34.051
70.8404 | 6.6985 | 6.1246 | 33.0691 | 32.6603 | 27.4801 | 9.693 | 0.9017 | 5.1209 | 30 | 34.5899
70.8438 | 6.7073 | 6.1246 | 32.1153 | 33.2395 | 30.7185 | 13.2381 | 0.9017 | 4.4923 | 30 | 41.3042
70.8471 | 6.6985 | 6.1246 | 32.9329 | 31.8768 | 31.0592 | 10.2722 | 0.9017 | 4.9407 | 30 | 26.055
70.8505 | 6.6985 | 6.1246 | 32.5922 | 32.6263 | 29.6263 | 6.5248 | 0.9017 | 5.2088 | 30 | 34.6538
70.8538 | 6.6985 | 6.1246 | 32.0812 | 31.3317 | 29.3537 | 9.0117 | 0.9017 | 1.9575 | 30 | 20.1409
70.8572 | 6.7073 | 6.1246 | 31.7405 | 31.6383 | 29.7625 | 13.681 | 0.9017 | 5.1517 | 30 | 23.6919
70.8605 | 6.7073 | 6.1465 | 31.9109 | 31.8427 | 26.4581 | 13.8854 | 0.86764 | 4.0894 | 30 | 26.102
70.8639 | 6.6985 | 6.1246 | 32.5922 | 32.5241 | 29.6263 | 13.715 | 0.93577 | 5.1297 | 30 | 33.927
70.8672 | 6.6897 | 6.1246 | 32.5241 | 31.6043 | 29.1834 | 3.7974 | 0.9017 | 5.1985 | 30 | 23.6529
70.8706 | 6.6985 | 6.1246 | 31.4339 | 31.1955 | 27.957 | 2.5028 | 0.9017 | 5.2675 | 30 | 19.1145
70.8739 | 6.6985 | 6.1246 | 31.0251 | 30.5823 | 27.7867 | 5.2303 | 0.9017 | 2.0923 | 30 | 12.2384
70.8773 | 6.716 | 6.1246 | 31.7405 | 31.3317 | 32.0131 | 18.6206 | 0.9017 | 4.3136 | 30 | 20.7615
70.8806 | 6.7073 | 6.1246 | 32.6603 | 33.3076 | 32.1834 | 16.1678 | 0.9017 | 4.9378 | 30 | 43.2232
70.884 | 6.6721 | 6.1246 | 32.5241 | 34.4999 | 30.8207 | 11.7711 | 0.9017 | 3.8447 | 30 | 56.9227
70.8873 | 6.6809 | 6.1246 | 33.7164 | 33.5801 | 31.3999 | 12.9656 | 0.86764 | 4.6535 | 30 | 46.769
70.8907 | 6.6809 | 6.1246 | 33.8867 | 32.7285 | 29.0812 | 12.5887 | 0.9017 | 5.2748 | 30 | 37.3234
70.8941 | 6.6897 | 6.1246 | 31.9449 | 32.0471 | 30.5141 | 10.4084 | 0.9017 | 3.9854 | 30 | 29.7641
70.8974 | 6.6897 | 6.1246 | 32.5581 | 31.3999 | 29.9669 | 10.3403 | 0.9017 | 5.1414 | 30 | 22.5488
70.9008 | 6.6985 | 6.1465 | 32.5241 | 33.5461 | 29.0471 | 7.8534 | 0.9017 | 4.1128 | 30 | 46.9442
70.9041 | 6.6985 | 6.1246 | 31.9109 | 32.5581 | 32.7966 | 14.226 | 0.93577 | 3.1634 | 30 | 35.9574
70.9075 | 6.7073 | 6.1246 | 32.1493 | 32.1493 | 31.2636 | 6.5248 | 0.9017 | 5.1722 | 30 | 31.4744
70.9108 | 6.7073 | 6.1246 | 30.1373 | 30.6845 | 30.2757 | 9.8634 | 0.9017 | 4.482 | 30 | 15.0043
70.9142 | 6.716 | 6.1465 | 31.7065 | 31.3317 | 31.6043 | 17.3602 | 0.86764 | 3.8579 | 30 | 22.3763
70.9175 | 6.716 | 6.1246 | 31.5021 | 31.5021 | 29.6603 | 6.8314 | 0.9017 | 4.6506 | 30 | 24.3835
70.9209 | 6.6897 | 6.1465 | 31.3317 | 32.0131 | 28.9449 | 15.0436 | 0.9017 | 4.9261 | 30 | 30.2592
70.9242 | 6.6985 | 6.1903 | 31.0251 | 30.3438 | 26.7647 | 4.4468 | 0.86764 | 5.1517 | 30 | 11.4651
70.9276 | 6.6897 | 6.2122 | 31.0251 | 31.1955 | 28.9449 | 14.7711 | 0.86764 | 5.0813 | 30 | 21.1335
70.9309 | 6.716 | 6.1465 | 31.2636 | 31.0251 | 31.5702 | 7.7172 | 0.9017 | 2.9538 | 30 | 19.2763
70.9343 | 6.6897 | 6.1903 | 30.9911 | 31.468 | 31.0933 | 15.7931 | 0.9017 | 4.992 | 30 | 24.3494
70.9376 | 6.6721 | 6.1903 | 31.8087 | 32.3537 | 30.9911 | 17.1558 | 0.9017 | 4.51 | 30 | 34.47
70.941 | 6.6809 | 6.2122 | 32.0471 | 34.3296 | 29.3537 | 14.1579 | 0.93577 | 4.9759 | 30 | 56.9909
70.9443 | 6.6369 | 6.1246 | 32.3537 | 30.9911 | 27.7185 | 4.6512 | 0.86764 | 5.1473 | 30 | 19.422
70.9477 | 6.6809 | 6.1246 | 30.957 | 29.1493 | 25.9811 | 8.8414 | 0.93577 | 5.1751 | 30 | 0
70.951 | 6.6985 | 6.1246 | 31.2295 | 32.5922 | 30.3438 | 6.3886 | 0.86764 | 5.1312 | 30 | 29.3426
70.9544 | 6.6985 | 6.1246 | 30.7867 | 29.9669 | 27.5482 | 15.9294 | 0.9017 | 5.0315 | 30 | 0
70.9577 | 6.6985 | 6.2122 | 30.6163 | 31.6043 | 28.9449 | 15.7931 | 0.86764 | 5.1912 | 30 | 18.1738
70.9611 | 6.6897 | 6.1903 | 31.1614 | 31.6043 | 28.8427 | 5.8435 | 0.9017 | 5.1385 | 30 | 18.2663
70.9644 | 6.6897 | 6.2122 | 30.8548 | 28.0251 | 26.4581 | 3.082 | 0.9017 | 5.1077 | 30 | 0
70.9678 | 6.7073 | 6.1903 | 30.6163 | 30.7185 | 29.4559 | 15.6228 | 0.9017 | 4.233 | 30 | 8.0835
70.9711 | 6.716 | 6.2122 | 31.979 | 34.7384 | 34.2274 | 24.9932 | 0.9017 | 5.0564 | 30 | 53.6676
70.9745 | 6.6809 | 6.2122 | 33.1373 | 32.3878 | 28.6724 | 12.1799 | 0.86764 | 5.1795 | 30 | 27.3113
70.9778 | 6.6545 | 6.1465 | 33.1032 | 32.7625 | 29.5922 | 10.4425 | 0.9017 | 5.2572 | 30 | 31.6965
70.9812 | 6.6721 | 6.1246 | 33.512 | 32.6944 | 34.3977 | 14.8733 | 0.9017 | 5.2602 | 30 | 31.0824
70.9845 | 6.6985 | 6.1246 | 34.2274 | 33.2395 | 30.5141 | 2.7413 | 0.86764 | 5.2117 | 30 | 37.4135
70.9879 | 6.6809 | 6.1246 | 29.9669 | 24.5844 | 24.3119 | 2.3666 | 0.9017 | 5.137 | 30 | 0
70.9912 | 6.6897 | 6.1246 | 31.4339 | 30.3097 | 28.468 | 10.17 | 0.9017 | 2.1055 | 30 | 3.3506
70.9946 | 6.716 | 6.1246 | 30.8548 | 33.2054 | 32.0812 | 22.4382 | 0.86764 | 5.0462 | 30 | 36.1725
70.9979 | 6.716 | 6.1465 | 30.8889 | 33.1032 | 31.3317 | 15.9975 | 0.9017 | 4.3912 | 30 | 35.2023
71.0013 | 6.6985 | 6.1246 | 31.2977 | 31.9109 | 29.5241 | 8.5688 | 0.9017 | 5.0989 | 30 | 21.8727
71.0046 | 6.6897 | 6.1903 | 31.3317 | 28.6724 | 25.5383 | 2.7072 | 0.9017 | 5.2938 | 30 | 0
71.008 | 6.7073 | 6.1903 | 30.6504 | 31.1614 | 29.1153 | 14.3282 | 0.86764 | 3.6483 | 30 | 13.1191
71.0113 | 6.7248 | 6.1903 | 30.7867 | 30.7526 | 29.2175 | 18.28 | 0.86764 | 4.6638 | 30 | 8.5557
71.0147 | 6.6985 | 6.1903 | 30.8548 | 30.7185 | 27.3779 | 14.0557 | 0.9017 | 5.1575 | 30 | 8.2132
71.018 | 6.6897 | 6.2122 | 30.9229 | 34.0571 | 30.2757 | 16.8832 | 0.86764 | 5.2322 | 30 | 46.0762
71.0214 | 6.6897 | 6.1903 | 32.5241 | 30.1373 | 26.1174 | 7.3084 | 0.9017 | 5.2572 | 30 | 1.9041
71.0247 | 6.6897 | 6.2122 | 29.2515 | 27.8889 | 25.5042 | 3.4226 | 0.9017 | 5.1414 | 30 | 0
71.0281 | 6.6985 | 6.1903 | 30.957 | 29.6603 | 27.7867 | 9.3864 | 0.86764 | 4.3297 | 30 | 0
71.0314 | 6.7073 | 6.1465 | 30.957 | 31.1955 | 37.3615 | 24.1075 | 0.86764 | 3.1561 | 30 | 13.5338
71.0348 | 6.6809 | 6.1465 | 31.8768 | 33.3076 | 34.0911 | 23.3239 | 0.9017 | 5.178 | 30 | 37.5307
71.0381 | 6.6369 | 6.1246 | 33.4098 | 35.6582 | 30.3438 | 13.4766 | 0.86764 | 5.1414 | 30 | 64.3535
71.0415 | 6.6545 | 6.1246 | 34.6021 | 33.7505 | 31.9449 | 13.0337 | 0.9017 | 5.2631 | 30 | 43.0674
71.0448 | 6.6809 | 6.0588 | 34.2615 | 33.8867 | 33.2395 | 15.8612 | 0.86764 | 3.4066 | 30 | 44.8285
71.0482 | 6.6809 | 6.0588 | 35.2494 | 35.7945 | 31.8087 | 17.9393 | 0.9017 | 5.2543 | 30 | 66.6664
71.0515 | 6.6721 | 6.0588 | 35.3516 | 34.2955 | 31.5361 | 12.4865 | 0.9017 | 5.1458 | 30 | 50.0222
71.0549 | 6.6721 | 6.0588 | 34.534 | 31.6724 | 26.424 | 5.4347 | 0.9017 | 5.1883 | 30 | 20.5529
71.0582 | 6.6809 | 6.0588 | 30.1713 | 30.6504 | 25.0613 | 2.6391 | 0.9017 | 3.7084 | 30 | 9.075
71.0616 | 6.6897 | 6.0588 | 32.0471 | 30.9229 | 29.5581 | 12.5546 | 0.9017 | 2.0806 | 30 | 12.1979
71.0649 | 6.716 | 6.1246 | 32.4219 | 32.6603 | 28.9109 | 17.3261 | 0.9017 | 2.6359 | 30 | 31.9343
71.0683 | 6.6985 | 6.1246 | 32.4219 | 33.1713 | 31.3999 | 13.4425 | 0.86764 | 5.1531 | 30 | 37.8776
71.0716 | 6.6897 | 6.1246 | 32.5581 | 35.4879 | 31.9109 | 3.8996 | 0.9017 | 5.1546 | 30 | 64.3053
71.075 | 6.6809 | 6.1246 | 31.8427 | 32.2175 | 27.4119 | 2.3666 | 0.86764 | 5.2587 | 30 | 27.5731
71.0783 | 6.7073 | 6.1246 | 31.5702 | 29.8647 | 29.2856 | 6.3545 | 0.86764 | 1.9502 | 30 | 1.0476
71.0817 | 6.7248 | 6.1246 | 31.8427 | 30.7526 | 30.0351 | 13.7832 | 0.9017 | 4.5905 | 30 | 11.0983
71.085 | 6.6985 | 6.1246 | 32.0812 | 32.0131 | 29.8307 | 10.9535 | 0.9017 | 3.8975 | 30 | 25.4257
71.0884 | 6.6809 | 6.1465 | 32.3878 | 33.9208 | 31.1614 | 7.4787 | 0.9017 | 5.2645 | 30 | 47.1473
71.0917 | 6.6897 | 6.1246 | 32.7625 | 32.8307 | 29.8647 | 2.3666 | 0.9017 | 4.4762 | 30 | 35.0234
71.0951 | 6.6897 | 6.1246 | 32.4219 | 31.5361 | 29.0812 | 2.5369 | 0.86764 | 5.178 | 30 | 20.5217
71.0984 | 6.6985 | 6.1246 | 32.5241 | 31.2295 | 29.6944 | 2.571 | 0.9017 | 5.1385 | 30 | 17.1373
71.1018 | 6.6985 | 6.1246 | 31.5021 | 30.3779 | 27.9911 | 11.6348 | 0.86764 | 4.6813 | 30 | 7.56
71.1051 | 6.7073 | 6.1246 | 32.49 | 32.3197 | 31.9449 | 14.3282 | 0.9017 | 2.0557 | 30 | 29.5805
71.1085 | 6.6809 | 6.1246 | 32.8988 | 33.7845 | 28.8087 | 9.4205 | 0.9017 | 5.1927 | 30 | 46.3122
71.1118 | 6.6809 | 6.1246 | 33.4439 | 32.8988 | 30.5823 | 8.6029 | 0.9017 | 5.1531 | 30 | 36.4961
71.1152 | 6.6897 | 6.1246 | 33.5461 | 33.5461 | 30.7185 | 8.0238 | 0.9017 | 5.2132 | 30 | 43.9969
71.1185 | 6.6809 | 6.1246 | 33.7845 | 33.3076 | 30.7867 | 7.5809 | 0.9017 | 5.2689 | 30 | 41.5008
71.1219 | 6.6809 | 6.1246 | 33.6823 | 32.9669 | 28.9109 | 3.0138 | 0.9017 | 4.5085 | 30 | 37.834
71.1252 | 6.6809 | 6.1465 | 33.3076 | 32.8647 | 29.6603 | 5.8094 | 0.86764 | 3.4286 | 30 | 36.8489
71.1286 | 6.6985 | 6.1246 | 33.2054 | 32.8307 | 31.5702 | 8.9776 | 0.86764 | 5.2836 | 30 | 36.6273
71.1319 | 6.6897 | 6.1246 | 33.4098 | 32.8647 | 31.0592 | 7.3424 | 0.86764 | 5.118 | 30 | 37.1773
71.1353 | 6.6897 | 6.1465 | 33.4098 | 32.5581 | 29.0812 | 7.2743 | 0.9017 | 5.1517 | 30 | 33.8691
71.1386 | 6.6985 | 6.1246 | 33.2735 | 32.9669 | 30.6504 | 8.0578 | 0.86764 | 5.2205 | 30 | 38.6502
71.142 | 6.6897 | 6.1246 | 33.4098 | 32.9669 | 29.9669 | 2.9457 | 0.9017 | 5.1546 | 30 | 38.8247
71.1453 | 6.6897 | 6.1246 | 33.6142 | 32.9329 | 30.6504 | 6.9677 | 0.9017 | 5.1604 | 30 | 38.6073
71.1487 | 6.6985 | 6.1246 | 33.2395 | 32.8988 | 31.7746 | 9.6249 | 0.86764 | 5.1224 | 30 | 38.3922
71.152 | 6.6985 | 6.1246 | 33.2735 | 32.6603 | 28.7746 | 7.3765 | 0.9017 | 5.0945 | 30 | 35.8569
71.1554 | 6.6897 | 6.0588 | 33.4779 | 33.3417 | 30.3438 | 9.3183 | 0.9017 | 5.2425 | 30 | 43.7308
71.1587 | 6.6897 | 6.1246 | 33.3757 | 32.7966 | 30.3097 | 7.4446 | 0.9017 | 3.2674 | 30 | 37.7494
71.1621 | 6.6897 | 6.1246 | 33.512 | 32.9329 | 29.7966 | 7.5809 | 0.86764 | 4.6213 | 30 | 39.456
71.1654 | 6.6985 | 6.1026 | 33.4439 | 33.3757 | 30.3438 | 4.7193 | 0.86764 | 5.2543 | 30 | 44.6414
71.1688 | 6.6985 | 6.0588 | 32.9669 | 33.1032 | 29.1834 | 4.3105 | 0.9017 | 4.8483 | 30 | 41.7495
71.1721 | 6.6985 | 6.0588 | 32.5581 | 32.1493 | 31.7746 | 9.4546 | 0.9017 | 3.1751 | 30 | 31.1245
71.1755 | 6.7073 | 6.1246 | 33.2395 | 32.7285 | 31.0251 | 8.5688 | 0.9017 | 5.2498 | 30 | 37.8086
71.1788 | 6.6985 | 6.1246 | 33.2735 | 33.0351 | 29.8647 | 8.1941 | 0.9017 | 5.1092 | 30 | 41.4402
71.1822 | 6.6985 | 6.1246 | 32.9669 | 32.5922 | 31.0251 | 8.8073 | 0.86764 | 4.9642 | 30 | 36.5989
71.1855 | 6.6897 | 6.1246 | 33.1373 | 32.7966 | 30.9911 | 4.4468 | 0.86764 | 5.2073 | 30 | 39.0655
71.1889 | 6.6985 | 6.1246 | 33.0691 | 32.5581 | 28.6724 | 10.4425 | 0.86764 | 5.1253 | 30 | 36.5268
71.1922 | 6.6985 | 6.1246 | 33.0351 | 32.8647 | 32.7625 | 12.7952 | 0.9017 | 5.1751 | 30 | 40.1469
71.1956 | 6.6985 | 6.1246 | 32.8647 | 31.7065 | 28.979 | 7.2062 | 0.9017 | 5.2059 | 30 | 27.1909
71.1989 | 6.6985 | 6.1246 | 33.1713 | 32.7285 | 30.0351 | 10.8513 | 0.9017 | 4.2184 | 30 | 38.868
71.2023 | 6.7073 | 6.1246 | 33.2054 | 32.0471 | 31.5702 | 3.8996 | 0.86764 | 4.5539 | 30 | 31.3073
71.2056 | 6.6897 | 6.1465 | 32.5581 | 30.2416 | 27.8889 | 10.3403 | 0.83357 | 4.4586 | 30 | 10.9711
71.209 | 6.6985 | 6.1465 | 32.5922 | 32.6603 | 30.0351 | 11.6008 | 0.9017 | 5.1443 | 30 | 38.3877
71.2123 | 6.6545 | 6.1246 | 32.4219 | 32.1493 | 28.3658 | 10.7832 | 0.86764 | 5.2176 | 30 | 32.7514
71.2157 | 6.6985 | 6.1246 | 32.5922 | 31.1614 | 33.2735 | 9.5908 | 0.93577 | 2.4278 | 30 | 21.6837
71.219 | 6.6897 | 6.1465 | 32.3197 | 32.1493 | 29.6944 | 11.4645 | 0.9017 | 5.0901 | 30 | 32.9432
71.2224 | 6.6985 | 6.1246 | 32.1153 | 31.8427 | 27.5141 | 5.3325 | 0.9017 | 5.1985 | 30 | 29.5943
71.2257 | 6.7073 | 6.1465 | 32.2175 | 31.8087 | 29.3878 | 12.9996 | 0.86764 | 2.0044 | 30 | 29.3152
71.2291 | 6.7073 | 6.1246 | 32.1493 | 31.5361 | 30.8207 | 15.4865 | 0.9017 | 5.0755 | 30 | 26.3325
71.2324 | 6.6985 | 6.1246 | 32.1834 | 31.6724 | 28.5021 | 4.4127 | 0.9017 | 3.2645 | 30 | 27.9652
71.2358 | 6.6985 | 6.1246 | 32.3197 | 28.9109 | 30.957 | 12.0436 | 0.86764 | 4.6403 | 30 | 0
71.2391 | 6.7073 | 6.1246 | 31.8087 | 31.468 | 30.3438 | 6.2864 | 0.93577 | 2.3443 | 30 | 16.5995
71.2425 | 6.716 | 6.1246 | 31.6043 | 31.2295 | 28.0251 | 16.3722 | 0.9017 | 4.0015 | 30 | 13.9829
71.2458 | 6.6985 | 6.1465 | 32.2515 | 31.979 | 31.7746 | 21.7909 | 0.9017 | 5.2851 | 30 | 22.5453
71.2492 | 6.6809 | 6.1246 | 33.7505 | 33.2735 | 32.0131 | 15.8953 | 0.9017 | 5.2968 | 30 | 37.325
71.2525 | 6.6721 | 6.1246 | 33.7505 | 32.7966 | 30.957 | 4.3105 | 0.9017 | 5.1912 | 30 | 32.1115
71.2559 | 6.6721 | 6.1246 | 30.446 | 29.5241 | 24.0053 | 9.182 | 0.9017 | 3.4096 | 30 | 0
71.2592 | 6.7073 | 6.1246 | 32.5581 | 35.045 | 35.6241 | 19.5404 | 0.86764 | 5.2264 | 30 | 57.1409
71.2626 | 6.6985 | 6.1246 | 31.8768 | 32.9669 | 27.0372 | 12.4184 | 0.9017 | 4.4952 | 30 | 33.8909
71.2659 | 6.6809 | 6.1246 | 31.8768 | 34.8406 | 33.2395 | 18.5866 | 0.9017 | 5.077 | 30 | 55.2896
71.2693 | 6.6809 | 6.1246 | 32.0131 | 33.7505 | 31.8087 | 6.6611 | 0.86764 | 5.1854 | 30 | 43.22
71.2726 | 6.6897 | 6.1246 | 31.9449 | 29.2856 | 28.3999 | 4.7193 | 0.9017 | 2.841 | 30 | 0
71.276 | 6.716 | 6.1246 | 31.5702 | 31.6724 | 32.2515 | 12.4184 | 0.86764 | 5.159 | 30 | 18.9262
71.2793 | 6.7248 | 6.1246 | 31.6724 | 30.9229 | 28.7405 | 8.671 | 0.9017 | 5.1092 | 30 | 10.5317
71.2827 | 6.7073 | 6.1246 | 31.8768 | 32.0131 | 25.6064 | 8.1941 | 0.9017 | 3.5165 | 30 | 22.9395
71.286 | 6.7073 | 6.1246 | 30.9229 | 31.1614 | 30.4119 | 17.7008 | 0.86764 | 4.6359 | 30 | 13.4031
71.2894 | 6.716 | 6.1246 | 31.0933 | 30.6163 | 25.0273 | 3.4567 | 0.9017 | 1.7421 | 30 | 7.2953
71.2927 | 6.716 | 6.1903 | 31.0592 | 27.8207 | 30.6163 | 19.9492 | 0.9017 | 2.145 | 30 | 0
71.2961 | 6.7073 | 6.2122 | 32.0471 | 32.6263 | 33.2054 | 22.7107 | 0.86764 | 4.1729 | 30 | 29.6898
71.2994 | 6.6897 | 6.1684 | 33.6483 | 33.6483 | 32.2856 | 17.7008 | 0.9017 | 5.1531 | 30 | 41.4202
71.3028 | 6.6633 | 6.1246 | 33.7845 | 32.6263 | 31.5361 | 16.1338 | 0.86764 | 5.1561 | 30 | 30.0534
71.3061 | 6.6721 | 6.0588 | 34.3637 | 34.3977 | 32.3878 | 17.8712 | 0.9017 | 5.2968 | 30 | 50.2766
71.3095 | 6.6809 | 6.0588 | 35.1472 | 34.1933 | 32.1834 | 7.1721 | 0.9017 | 4.8953 | 30 | 48.2133
71.3128 | 6.6809 | 6.0369 | 32.5241 | 34.5681 | 31.7065 | 13.1359 | 0.9017 | 5.2645 | 30 | 52.7016
71.3162 | 6.6809 | 6.0588 | 34.3296 | 31.468 | 27.6163 | 14.4304 | 0.9017 | 5.2264 | 30 | 17.8458
71.3195 | 6.6897 | 6.0588 | 31.7405 | 31.6043 | 28.3999 | 8.3644 | 0.9017 | 2.8278 | 30 | 19.4759
71.3229 | 6.6985 | 6.1246 | 32.0471 | 34.4659 | 31.1273 | 12.9315 | 0.9017 | 3.4843 | 30 | 51.9852
71.3262 | 6.7248 | 6.1246 | 32.3537 | 32.0812 | 28.0592 | 2.2303 | 0.9017 | 5.1458 | 30 | 25.2282
71.3296 | 6.7073 | 6.1246 | 31.8768 | 28.0592 | 21.6887 | 6.627 | 0.86764 | 2.7985 | 30 | 0
71.3329 | 6.716 | 6.1246 | 31.8768 | 31.7065 | 32.49 | 16.2019 | 0.86764 | 5.2381 | 30 | 19.2764
71.3363 | 6.6985 | 6.1246 | 31.5021 | 30.8889 | 27.446 | 11.3964 | 0.9017 | 4.5876 | 30 | 10.1127
71.3396 | 6.7073 | 6.1246 | 31.3658 | 31.1955 | 29.3197 | 18.0756 | 0.9017 | 5.1414 | 30 | 13.6382
71.343 | 6.6985 | 6.1465 | 32.5922 | 33.4779 | 33.8527 | 17.3602 | 0.9017 | 5.1282 | 30 | 39.5655
71.3463 | 6.6809 | 6.1246 | 33.6483 | 33.8527 | 32.7966 | 15.0096 | 0.9017 | 5.2439 | 30 | 44.0103
71.3497 | 6.6809 | 6.1246 | 34.0911 | 34.2615 | 30.7867 | 3.2523 | 0.9017 | 5.2733 | 30 | 48.8648
71.353 | 6.6721 | 6.0588 | 31.8427 | 29.5581 | 23.8349 | 3.9677 | 0.86764 | 5.1443 | 30 | 0
71.3564 | 6.6897 | 6.1246 | 30.446 | 27.5823 | 26.5262 | 2.3666 | 0.9017 | 5.2587 | 30 | 0
71.3597 | 6.6985 | 6.1246 | 30.9229 | 32.5922 | 28.4339 | 8.2282 | 0.9017 | 4.9598 | 30 | 29.297
71.3631 | 6.7073 | 6.1246 | 31.979 | 34.2274 | 36.8505 | 17.1898 | 0.9017 | 3.0638 | 30 | 47.9723
71.3664 | 6.7073 | 6.1246 | 32.5241 | 33.6142 | 32.1834 | 15.8612 | 0.9017 | 3.4711 | 30 | 41.2715
71.3698 | 6.6809 | 6.1246 | 33.0691 | 34.2615 | 29.7625 | 8.9436 | 0.86764 | 4.6169 | 30 | 48.8127
71.3731 | 6.6809 | 6.1246 | 33.0691 | 32.2856 | 29.6263 | 2.9457 | 0.9017 | 5.1121 | 30 | 26.6751
71.3765 | 6.6809 | 6.1465 | 31.1614 | 30.0351 | 27.4119 | 7.0358 | 0.9017 | 3.1224 | 30 | 1.3114
71.3798 | 6.6985 | 6.1465 | 31.7746 | 31.1273 | 31.5702 | 9.2842 | 0.86764 | 5.0711 | 30 | 13.6876
71.3832 | 6.6985 | 6.1246 | 31.9449 | 31.1614 | 30.446 | 12.0436 | 0.9017 | 5.077 | 30 | 14.1389
71.3865 | 6.6897 | 6.1246 | 32.5922 | 31.6043 | 28.2295 | 3.8314 | 0.9017 | 5.2 | 30 | 19.2234
71.3899 | 6.6985 | 6.1246 | 32.1493 | 31.468 | 30.3438 | 2.8776 | 0.9017 | 5.2602 | 30 | 17.7726
71.3932 | 6.7073 | 6.1465 | 31.4339 | 29.7285 | 27.957 | 5.9457 | 0.86764 | 3.7289 | 30 | 0
71.3966 | 6.7073 | 6.1465 | 31.9109 | 31.8087 | 32.7625 | 16.0656 | 0.9017 | 5.2469 | 30 | 20.4826
71.3999 | 6.6897 | 6.1246 | 32.8988 | 37.6341 | 34.2274 | 11.0557 | 0.9017 | 4.529 | 30 | 86.5831
71.4033 | 6.6721 | 6.1246 | 33.3076 | 34.534 | 31.0592 | 4.2424 | 0.86764 | 5.2997 | 30 | 51.9085
71.4066 | 6.6721 | 6.1246 | 32.8647 | 32.0812 | 25.9471 | 10.5106 | 0.9017 | 5.31 | 30 | 24.3816
71.41 | 6.6985 | 6.1246 | 33.9208 | 34.6362 | 32.9329 | 12.3162 | 0.9017 | 4.6784 | 30 | 53.4477
71.4133 | 6.6985 | 6.1246 | 32.9329 | 32.5922 | 30.5482 | 10.715 | 0.9017 | 5.1604 | 30 | 30.56
71.4167 | 6.6897 | 6.1246 | 32.5922 | 32.6603 | 30.3438 | 1.549 | 0.9017 | 5.1414 | 30 | 31.4821
71.42 | 6.6809 | 6.1246 | 32.1834 | 31.8087 | 28.6043 | 4.5149 | 0.86764 | 5.1517 | 30 | 21.9877
71.4234 | 6.6985 | 6.1246 | 32.1834 | 32.7285 | 30.7526 | 13.204 | 0.9017 | 3.9106 | 30 | 32.5129
71.4267 | 6.7073 | 6.1246 | 32.4219 | 31.3658 | 30.6845 | 13.681 | 0.9017 | 3.4096 | 30 | 17.2334
71.4301 | 6.6985 | 6.1246 | 32.2515 | 32.7285 | 29.7966 | 9.9315 | 0.9017 | 5.0945 | 30 | 32.7514
71.4334 | 6.6809 | 6.1246 | 32.8647 | 32.9329 | 32.7285 | 12.0096 | 0.9017 | 5.1341 | 30 | 35.2235
71.4368 | 6.6897 | 6.1246 | 33.3417 | 32.9669 | 31.6043 | 11.8052 | 0.86764 | 5.2439 | 30 | 35.7794
71.4401 | 6.6897 | 6.1246 | 33.1032 | 31.0592 | 27.6845 | 3.7292 | 0.86764 | 5.2689 | 30 | 14.3393
71.4435 | 6.6897 | 6.1246 | 32.7285 | 33.0691 | 29.8647 | 3.082 | 0.9017 | 5.1619 | 30 | 37.1717
71.4468 | 6.7073 | 6.1246 | 31.1273 | 31.7065 | 28.0251 | 13.3403 | 0.9017 | 4.4791 | 30 | 21.9105
71.4502 | 6.7073 | 6.1246 | 32.6263 | 32.6944 | 32.5581 | 14.4645 | 0.9017 | 4.2755 | 30 | 33.2036
71.4535 | 6.6897 | 6.1246 | 32.9329 | 32.0471 | 26.9691 | 10.2722 | 0.86764 | 5.2675 | 30 | 26.0248
71.4569 | 6.6809 | 6.1246 | 32.8988 | 33.3417 | 30.8889 | 9.2161 | 0.9017 | 5.222 | 30 | 40.8092
71.4602 | 6.6897 | 6.1246 | 33.5801 | 33.2735 | 29.8647 | 4.4127 | 0.9017 | 5.2249 | 30 | 40.231
71.4636 | 6.6897 | 6.1246 | 32.7966 | 32.0131 | 32.3197 | 7.9216 | 0.86764 | 5.1722 | 30 | 26.1409
71.4669 | 6.6985 | 6.1246 | 32.6263 | 32.3878 | 30.8548 | 3.7292 | 0.9017 | 5.2997 | 30 | 30.5029
71.4703 | 6.6985 | 6.1246 | 32.7625 | 32.6944 | 29.2515 | 9.6249 | 0.86764 | 5.2396 | 30 | 34.1147
71.4736 | 6.7073 | 6.1246 | 32.3878 | 31.6043 | 29.8307 | 10.1018 | 0.9017 | 5.2528 | 30 | 21.9208
71.477 | 6.6985 | 6.1246 | 32.5581 | 32.0812 | 29.0812 | 9.182 | 0.93577 | 2.7897 | 30 | 27.4222
71.4803 | 6.6985 | 6.1465 | 32.2856 | 32.1834 | 31.0933 | 12.3502 | 0.9017 | 5.1648 | 30 | 28.6945
71.4837 | 6.6985 | 6.1246 | 32.9669 | 32.7625 | 28.9449 | 4.9237 | 0.86764 | 4.7224 | 30 | 35.382
71.487 | 6.6897 | 6.1246 | 32.5922 | 32.2856 | 29.8307 | 11.4986 | 0.86764 | 5.1443 | 30 | 30.1403
71.4904 | 6.7073 | 6.1246 | 32.8307 | 32.5922 | 31.3317 | 11.226 | 0.86764 | 5.2689 | 30 | 33.7448
71.4937 | 6.6897 | 6.1246 | 33.0691 | 32.8307 | 30.9229 | 5.094 | 0.86764 | 5.1736 | 30 | 36.5966
71.4971 | 6.6985 | 6.1246 | 32.0131 | 31.7065 | 27.5141 | 5.1622 | 0.9017 | 5.219 | 30 | 24.0246
71.5004 | 6.6985 | 6.1246 | 32.7285 | 32.8988 | 31.1614 | 12.3162 | 0.9017 | 5.1282 | 30 | 37.6328
71.5038 | 6.7073 | 6.1246 | 32.7625 | 31.8427 | 29.4219 | 3.5589 | 0.9017 | 5.2088 | 30 | 25.8352
71.5071 | 6.6985 | 6.1246 | 32.0812 | 31.5021 | 28.7746 | 9.7612 | 0.9017 | 3.2762 | 30 | 22.0826
71.5105 | 6.6985 | 6.1246 | 32.2856 | 31.2636 | 31.6724 | 13.1359 | 0.9017 | 4.8513 | 30 | 19.4681
71.5138 | 6.6985 | 6.1246 | 32.5241 | 31.7065 | 30.7185 | 5.5369 | 0.9017 | 3.6073 | 30 | 24.5598
71.5172 | 6.6985 | 6.1246 | 31.6043 | 32.0812 | 32.1493 | 11.3964 | 0.86764 | 4.7854 | 30 | 28.9024
71.5205 | 6.6985 | 6.1246 | 32.6263 | 31.9109 | 31.1273 | 4.1061 | 0.9017 | 5.2469 | 30 | 27.0933
71.5239 | 6.6985 | 6.1246 | 31.6383 | 30.3097 | 26.0833 | 10.3062 | 0.86764 | 5.2439 | 30 | 9.0652
71.5272 | 6.6985 | 6.1465 | 32.3878 | 32.1834 | 31.8087 | 14.8392 | 0.86764 | 4.9524 | 30 | 30.3102
71.5306 | 6.6897 | 6.1246 | 32.5922 | 32.1493 | 30.3779 | 11.5667 | 0.9017 | 5.1956 | 30 | 30.0495
71.5339 | 6.6721 | 6.1246 | 32.8307 | 32.2515 | 29.9669 | 3.593 | 0.86764 | 5.1414 | 30 | 31.3319
71.5373 | 6.6809 | 6.1246 | 32.4219 | 32.2515 | 25.4701 | 11.6348 | 0.9017 | 3.2806 | 30 | 31.4624
71.5406 | 6.7073 | 6.1246 | 32.3537 | 31.0251 | 31.3317 | 15.9634 | 0.9017 | 4.9334 | 30 | 17.699
71.544 | 6.7073 | 6.1246 | 32.4219 | 32.1834 | 28.1614 | 8.1941 | 0.86764 | 5.1341 | 30 | 30.8804
71.5473 | 6.6897 | 6.1246 | 32.3537 | 32.0812 | 26.4581 | 5.7413 | 0.86764 | 5.1663 | 30 | 29.8491
71.5507 | 6.6985 | 6.1465 | 32.1834 | 30.8548 | 30.7526 | 14.4645 | 0.86764 | 4.7106 | 30 | 16.0758
71.554 | 6.716 | 6.1246 | 32.2175 | 31.8768 | 31.1273 | 6.4908 | 0.9017 | 5.1517 | 30 | 27.7036
71.5574 | 6.6985 | 6.1246 | 31.9449 | 30.6163 | 29.2515 | 13.9535 | 0.9017 | 4.2989 | 30 | 13.5325
71.5607 | 6.6985 | 6.1246 | 32.2175 | 32.0471 | 31.8087 | 17.8712 | 0.9017 | 5.1648 | 30 | 29.7781
71.5641 | 6.6897 | 6.1465 | 32.9329 | 33.2735 | 31.0933 | 12.5206 | 0.9017 | 5.2425 | 30 | 43.7899
71.5674 | 6.6809 | 6.1246 | 33.0691 | 32.5581 | 30.957 | 4.2424 | 0.86764 | 5.1385 | 30 | 35.8748
71.5708 | 6.6809 | 6.1246 | 30.8548 | 30.7867 | 27.2416 | 3.1842 | 0.9017 | 5.1385 | 30 | 15.9541
71.5741 | 6.7073 | 6.1246 | 30.957 | 30.0351 | 28.6043 | 17.7349 | 0.9017 | 4.4908 | 30 | 7.4849
71.5775 | 6.716 | 6.1246 | 31.9109 | 31.8768 | 31.0933 | 17.8371 | 0.86764 | 5.2543 | 30 | 28.3518
71.5808 | 6.6985 | 6.1246 | 32.5922 | 31.7746 | 27.3779 | 5.1281 | 0.86764 | 2.2931 | 30 | 27.3028
71.5842 | 6.6897 | 6.1465 | 32.0471 | 32.6603 | 31.1955 | 10.4766 | 0.9017 | 1.9004 | 30 | 37.4401
71.5875 | 6.6985 | 6.1465 | 32.2856 | 31.3317 | 30.7526 | 15.3162 | 0.9017 | 3.9077 | 30 | 22.5426
71.5909 | 6.6985 | 6.1246 | 32.6603 | 31.8768 | 30.1373 | 9.5908 | 0.86764 | 5.2616 | 30 | 28.7948
71.5942 | 6.6809 | 6.1465 | 31.979 | 29.9329 | 26.3218 | 3.3886 | 0.9017 | 3.5707 | 30 | 6.8808
71.5976 | 6.6897 | 6.1465 | 31.7065 | 30.7185 | 29.2175 | 14.2942 | 0.9017 | 5.1473 | 30 | 15.7779
71.6009 | 6.6985 | 6.1246 | 31.979 | 31.6724 | 30.2054 | 17.4283 | 0.9017 | 5.1224 | 30 | 26.6251
71.6043 | 6.7073 | 6.1465 | 32.5241 | 32.3197 | 29.1493 | 9.3183 | 0.9017 | 5.1824 | 30 | 34.0549
71.6076 | 6.6897 | 6.1246 | 31.4339 | 29.6944 | 23.5624 | 2.3325 | 0.9017 | 4.9158 | 30 | 4.4478
71.611 | 6.6897 | 6.1465 | 31.8087 | 27.6845 | 27.3779 | 2.7072 | 0.86764 | 5.2865 | 30 | 0
71.6143 | 6.716 | 6.1465 | 30.9229 | 29.6263 | 28.6043 | 16.5766 | 0.86764 | 4.9671 | 30 | 0
71.6177 | 6.716 | 6.1246 | 31.9109 | 32.3537 | 30.6845 | 21.5525 | 0.9017 | 4.3868 | 30 | 26.6546
71.621 | 6.6897 | 6.1246 | 33.6823 | 34.7384 | 31.3658 | 15.0777 | 0.9017 | 5.2733 | 30 | 53.8068
71.6244 | 6.6633 | 6.1246 | 34.2274 | 33.8527 | 31.5702 | 12.0777 | 0.9017 | 5.2514 | 30 | 44.047
71.6277 | 6.6721 | 6.0588 | 34.4318 | 33.6823 | 32.3197 | 10.204 | 0.9017 | 5.137 | 30 | 42.3405
71.6311 | 6.6897 | 6.0588 | 33.9549 | 34.6021 | 32.9669 | 11.1579 | 0.86764 | 5.1429 | 30 | 52.9743
71.6344 | 6.6897 | 6.0588 | 33.8186 | 31.3317 | 28.3658 | 4.2764 | 0.93577 | 5.1502 | 30 | 16.1916
71.6378 | 6.6809 | 6.0588 | 30.1713 | 28.8087 | 28.0251 | 10.204 | 0.9017 | 2.167 | 30 | 0
71.6411 | 6.7073 | 6.1246 | 32.5241 | 36.5099 | 33.3076 | 16.3382 | 0.9017 | 3.7583 | 30 | 73.7157
71.6445 | 6.716 | 6.1246 | 32.5922 | 33.5801 | 31.0251 | 17.8371 | 0.9017 | 5.2953 | 30 | 40.902
71.6479 | 6.6985 | 6.1246 | 32.6944 | 33.7845 | 29.5581 | 4.4808 | 0.86764 | 5.1648 | 30 | 43.4251
71.6512 | 6.6897 | 6.1246 | 31.8087 | 29.9329 | 27.8207 | 9.8634 | 0.9017 | 3.0066 | 30 | 0.009058
71.6546 | 6.7073 | 6.1246 | 31.979 | 33.1713 | 32.7285 | 5.9116 | 0.86764 | 5.1839 | 30 | 36.6945
71.6579 | 6.716 | 6.1246 | 31.7405 | 31.5702 | 30.1032 | 6.2523 | 0.9017 | 3.3113 | 30 | 18.7377
71.6613 | 6.716 | 6.1465 | 31.5361 | 31.8768 | 33.8867 | 15.1458 | 0.9017 | 4.9422 | 30 | 22.3022
71.6646 | 6.716 | 6.1246 | 31.8087 | 31.9109 | 30.2757 | 11.9755 | 0.9017 | 5.1414 | 30 | 22.7969
71.668 | 6.6985 | 6.1246 | 31.3999 | 29.2175 | 27.6845 | 3.7292 | 0.9017 | 5.2015 | 30 | 0
71.6713 | 6.7073 | 6.1246 | 31.2295 | 30.001 | 30.4119 | 19.9152 | 0.86764 | 4.9202 | 30 | 0
71.6747 | 6.716 | 6.1246 | 32.1493 | 33.512 | 36.2033 | 23.6987 | 0.9017 | 5.0022 | 30 | 39.775
71.678 | 6.6897 | 6.1246 | 33.9208 | 34.4659 | 36.4758 | 17.7349 | 0.86764 | 5.2 | 30 | 50.7848
71.6814 | 6.6721 | 6.1246 | 34.1252 | 34.0571 | 30.9911 | 14.1238 | 0.9017 | 5.2498 | 30 | 46.4123
71.6847 | 6.6545 | 6.0588 | 35.2153 | 33.9208 | 32.6603 | 15.0096 | 0.86764 | 5.2498 | 30 | 45.1037
71.6881 | 6.6721 | 6.0588 | 35.1472 | 34.534 | 34.2615 | 17.0536 | 0.9017 | 5.0286 | 30 | 52.2778
71.6914 | 6.6282 | 6.0369 | 35.8626 | 33.7845 | 29.2856 | 19.1316 | 0.9017 | 5.2337 | 30 | 44.0499
71.6948 | 6.6721 | 6.0588 | 34.6362 | 33.5801 | 29.0471 | 7.104 | 0.9017 | 2.189 | 30 | 41.9535
71.6981 | 6.6897 | 6.0588 | 30.6845 | 28.7405 | 27.1053 | 8.9776 | 0.9017 | 3.1194 | 30 | 0
71.7015 | 6.6633 | 6.0588 | 32.5922 | 32.6263 | 28.7405 | 11.0898 | 0.9017 | 3.4242 | 30 | 29.7167
71.7048 | 6.6721 | 6.1246 | 32.7625 | 32.3197 | 27.5141 | 15.7931 | 0.9017 | 4.8645 | 30 | 26.3947
71.7082 | 6.6809 | 6.1246 | 32.3197 | 33.4098 | 31.5361 | 11.8392 | 0.9017 | 5.2073 | 30 | 38.88
71.7115 | 6.6809 | 6.1246 | 32.6603 | 31.1273 | 27.8207 | 4.4127 | 0.9017 | 5.2264 | 30 | 13.2196
71.7149 | 6.6985 | 6.1246 | 32.5241 | 29.3197 | 28.6383 | 2.5028 | 0.9017 | 5.2616 | 30 | 0
71.7182 | 6.7073 | 6.1246 | 32.2856 | 28.3999 | 29.2175 | 6.1842 | 0.9017 | 4.7634 | 30 | 0
71.7216 | 6.716 | 6.1246 | 31.8087 | 31.979 | 33.6142 | 22.6085 | 0.9017 | 1.5927 | 30 | 22.3738
71.7249 | 6.7073 | 6.1465 | 33.5461 | 34.8065 | 33.5461 | 18.8591 | 0.9017 | 5.1868 | 30 | 54.5244
71.7283 | 6.6721 | 6.1246 | 33.6823 | 35.3857 | 30.8889 | 11.0216 | 0.86764 | 5.0931 | 30 | 61.3624
71.7316 | 6.6721 | 6.0588 | 34.534 | 33.7505 | 30.5823 | 9.0798 | 0.9017 | 5.1648 | 30 | 43.1468
71.735 | 6.6282 | 6.0588 | 35.045 | 33.8186 | 30.1032 | 9.693 | 0.9017 | 5.1956 | 30 | 44.136
71.7383 | 6.6809 | 6.0588 | 34.1933 | 33.7505 | 29.8647 | 4.0358 | 0.9017 | 5.2821 | 30 | 43.5854
71.7417 | 6.6809 | 6.0588 | 31.3658 | 30.6845 | 28.3658 | 3.2182 | 0.86764 | 1.7802 | 30 | 9.0681
71.745 | 6.6985 | 6.1246 | 32.6263 | 34.0911 | 32.2856 | 9.9996 | 0.9017 | 3.6366 | 30 | 47.7018
71.7484 | 6.6545 | 6.1246 | 32.5922 | 33.9208 | 30.9911 | 15.3502 | 0.9017 | 2.2432 | 30 | 46.0092
71.7517 | 6.6897 | 6.1246 | 32.5581 | 33.4439 | 30.5482 | 11.1238 | 0.9017 | 5.159 | 30 | 40.8332
71.7551 | 6.6985 | 6.1246 | 32.3537 | 34.1252 | 30.8207 | 5.094 | 0.9017 | 1.9897 | 30 | 48.7538
71.7584 | 6.6633 | 6.1246 | 31.8427 | 30.7867 | 27.2757 | 9.693 | 0.86764 | 5.1956 | 30 | 11.17
71.7618 | 6.6897 | 6.1246 | 32.5581 | 31.7746 | 29.4219 | 11.9755 | 0.9017 | 4.9436 | 30 | 22.4074
71.7651 | 6.6985 | 6.1465 | 32.2515 | 32.0812 | 30.3779 | 9.7952 | 0.9017 | 5.1883 | 30 | 25.9837
71.7685 | 6.6985 | 6.1246 | 32.0471 | 32.0812 | 26.7306 | 3.9336 | 0.9017 | 5.2264 | 30 | 26.1043
71.7718 | 6.6985 | 6.1246 | 32.0812 | 29.8307 | 26.3559 | 1.583 | 0.86764 | 5.2132 | 30 | 0.72879
71.7752 | 6.7073 | 6.1246 | 30.6504 | 30.3438 | 28.2295 | 18.4844 | 0.86764 | 1.8975 | 30 | 6.5322
71.7785 | 6.716 | 6.1246 | 32.5922 | 32.5581 | 33.2395 | 24.9932 | 0.9017 | 3.263 | 30 | 31.6382
71.7819 | 6.6721 | 6.1465 | 33.3417 | 33.9549 | 31.979 | 13.8854 | 0.93577 | 5.1766 | 30 | 47.61
71.7852 | 6.6545 | 6.1246 | 34.0911 | 33.8186 | 30.1713 | 12.214 | 0.9017 | 4.8264 | 30 | 46.2955
71.7886 | 6.6721 | 6.0588 | 34.3296 | 34.2274 | 32.3878 | 15.9975 | 0.86764 | 5.1429 | 30 | 51.148
71.7919 | 6.6809 | 6.0588 | 35.0109 | 34.5681 | 31.1614 | 15.8953 | 0.9017 | 5.1429 | 30 | 55.2549
71.7953 | 6.6721 | 6.0588 | 34.6703 | 33.4779 | 29.5241 | 11.7711 | 0.9017 | 5.1619 | 30 | 43.1672
71.7986 | 6.6809 | 6.0588 | 33.7164 | 33.1713 | 29.5581 | 10.8513 | 0.93577 | 5.1473 | 30 | 39.8953
71.802 | 6.6897 | 6.0588 | 32.6944 | 33.6483 | 28.6383 | 5.2303 | 0.86764 | 5.1751 | 30 | 45.4823
71.8053 | 6.6985 | 6.0588 | 32.3537 | 31.6724 | 25.8108 | 10.5447 | 0.9017 | 5.1707 | 30 | 23.3091
71.8087 | 6.716 | 6.1246 | 32.8647 | 33.9208 | 30.0691 | 11.737 | 0.9017 | 5.2059 | 30 | 48.8797
71.812 | 6.7073 | 6.1246 | 32.5241 | 33.9889 | 31.6724 | 11.6689 | 0.86764 | 4.8498 | 30 | 49.8765
71.8154 | 6.6897 | 6.1246 | 31.8768 | 31.0933 | 27.957 | 2.7072 | 0.9017 | 5.2719 | 30 | 17.3027
71.8187 | 6.6985 | 6.1246 | 31.0933 | 30.446 | 30.0351 | 1.1061 | 0.86764 | 5.1751 | 30 | 10.0332
71.8221 | 6.716 | 6.1246 | 31.0251 | 30.9229 | 27.446 | 13.8172 | 0.86764 | 4.9671 | 30 | 15.4622
71.8254 | 6.7248 | 6.1246 | 31.6383 | 29.7966 | 28.1955 | 9.9996 | 0.86764 | 4.6784 | 30 | 2.7556
71.8288 | 6.7073 | 6.1246 | 31.6724 | 30.8548 | 30.6163 | 5.1622 | 0.9017 | 2.9406 | 30 | 14.7321
71.8321 | 6.7073 | 6.1246 | 31.0933 | 30.9911 | 26.6284 | 8.4666 | 0.9017 | 3.3847 | 30 | 16.3252
71.8355 | 6.7073 | 6.1903 | 31.1955 | 31.3658 | 29.6603 | 18.5866 | 0.86764 | 4.5861 | 30 | 20.6279
71.8388 | 6.6985 | 6.1903 | 32.5241 | 32.6944 | 32.6263 | 18.1096 | 0.9017 | 5.096 | 30 | 35.7588
71.8422 | 6.6809 | 6.1246 | 32.9669 | 34.1593 | 30.5823 | 12.248 | 0.86764 | 4.5026 | 30 | 52.5104
71.8455 | 6.6721 | 6.1246 | 32.9669 | 32.0471 | 29.4219 | 9.2842 | 0.9017 | 5.1385 | 30 | 28.8231
71.8489 | 6.6809 | 6.1465 | 32.5922 | 32.4219 | 29.7625 | 10.715 | 0.9017 | 5.1546 | 30 | 33.187
71.8522 | 6.6897 | 6.0588 | 32.5922 | 31.3658 | 29.5241 | 12.0096 | 0.86764 | 5.1956 | 30 | 21.3632
71.8556 | 6.7073 | 6.1246 | 31.7405 | 32.8647 | 32.3197 | 8.5688 | 0.9017 | 4.8659 | 30 | 38.4237
71.8589 | 6.6897 | 6.1246 | 32.1153 | 32.4219 | 31.8768 | 13.3062 | 0.9017 | 3.0228 | 30 | 33.5725
71.8623 | 6.6897 | 6.1246 | 32.1834 | 33.2395 | 29.5581 | 7.3765 | 0.9017 | 5.2528 | 30 | 42.9755
71.8656 | 6.6985 | 6.1465 | 31.0592 | 30.5141 | 26.3559 | 2.2984 | 0.9017 | 5.159 | 30 | 12.2891
71.869 | 6.716 | 6.1246 | 30.8207 | 30.8207 | 30.2416 | 9.693 | 0.9017 | 3.622 | 30 | 15.7919
71.8723 | 6.716 | 6.1903 | 31.0251 | 30.2054 | 32.2515 | 14.8052 | 0.86764 | 4.8073 | 30 | 8.8684
71.8757 | 6.7073 | 6.2122 | 31.0251 | 31.2636 | 28.6383 | 10.3403 | 0.86764 | 5.0477 | 30 | 20.8686
71.879 | 6.6897 | 6.1903 | 30.5482 | 29.5581 | 27.9911 | 4.8896 | 0.9017 | 5.1531 | 30 | 1.6207
71.8824 | 6.6985 | 6.2122 | 30.6845 | 28.2636 | 26.7987 | 5.2644 | 0.86764 | 3.8887 | 30 | 0
71.8857 | 6.7073 | 6.2122 | 30.957 | 29.5241 | 35.9307 | 22.1997 | 0.86764 | 4.8015 | 30 | 0
71.8891 | 6.7073 | 6.2122 | 32.3537 | 33.5461 | 33.7164 | 21.3119 | 0.9017 | 5.2 | 30 | 40.1591
71.8924 | 6.6633 | 6.1465 | 33.9549 | 33.8186 | 30.0691 | 13.1359 | 0.86764 | 1.6747 | 30 | 43.4521
71.8958 | 6.6369 | 6.1465 | 33.5801 | 33.2054 | 32.3537 | 14.5667 | 0.9017 | 3.6879 | 30 | 36.7285
71.8991 | 6.6721 | 6.0588 | 34.7384 | 35.1813 | 34.0911 | 18.5184 | 0.9017 | 4.7795 | 30 | 59.2964
71.9025 | 6.6897 | 6.0588 | 35.4879 | 35.4879 | 33.1032 | 16.4404 | 0.86764 | 4.2608 | 30 | 63.0701
71.9058 | 6.6721 | 6.0588 | 35.4538 | 34.5681 | 32.1834 | 14.9074 | 0.9017 | 5.2689 | 30 | 52.9677
71.9092 | 6.6721 | 6.0588 | 35.6582 | 31.2977 | 24.6525 | 14.1238 | 0.86764 | 2.2285 | 30 | 16.1822
71.9125 | 6.6809 | 6.0588 | 31.3658 | 32.49 | 30.2757 | 3.0138 | 0.86764 | 5.1956 | 30 | 29.7653
71.9159 | 6.6985 | 6.0588 | 31.2977 | 29.5581 | 27.2416 | 15.4524 | 0.9017 | 4.7883 | 30 | 0
71.9192 | 6.716 | 6.0588 | 31.979 | 36.067 | 32.8307 | 19.1998 | 0.9017 | 4.4396 | 30 | 68.7201
71.9226 | 6.6985 | 6.1246 | 32.2175 | 33.6142 | 31.2977 | 17.3261 | 0.9017 | 3.6088 | 30 | 41.284
71.9259 | 6.6809 | 6.1246 | 32.4219 | 35.9648 | 31.9109 | 13.1018 | 0.93577 | 5.1355 | 30 | 68.1233
71.9293 | 6.6809 | 6.1246 | 32.7285 | 34.0571 | 30.5823 | 11.703 | 0.9017 | 5.2689 | 30 | 46.8563
71.9326 | 6.6985 | 6.1246 | 32.2856 | 29.4559 | 27.5141 | 2.2303 | 0.9017 | 5.1692 | 30 | 0
71.936 | 6.7073 | 6.1246 | 32.1834 | 32.0131 | 27.9229 | 3.8996 | 0.9017 | 2.5084 | 30 | 22.7903
71.9393 | 6.716 | 6.1246 | 31.8087 | 30.4119 | 30.6845 | 13.7491 | 0.86764 | 5.052 | 30 | 4.7678
71.9427 | 6.716 | 6.1246 | 31.6724 | 28.7065 | 25.8449 | 2.3325 | 0.9017 | 5.2543 | 30 | 0
71.946 | 6.7073 | 6.1246 | 31.3317 | 28.6724 | 29.2175 | 2.2644 | 0.9017 | 3.8096 | 30 | 0
71.9494 | 6.7073 | 6.1903 | 31.0933 | 29.2515 | 27.8548 | 22.6767 | 0.9017 | 5.1458 | 30 | 0
71.9527 | 6.7073 | 6.2122 | 32.2515 | 32.7285 | 33.8867 | 21.38 | 0.9017 | 4.6286 | 30 | 30.8885
71.9561 | 6.6897 | 6.1465 | 32.8307 | 33.7845 | 32.1834 | 12.214 | 0.83357 | 5.2689 | 30 | 43.0118
71.9594 | 6.6545 | 6.1246 | 33.6483 | 32.49 | 29.9669 | 10.4766 | 0.86764 | 4.1759 | 30 | 28.5644
71.9628 | 6.6721 | 6.1246 | 33.9208 | 35.4197 | 29.5241 | 14.8733 | 0.9017 | 4.7956 | 30 | 61.8996
71.9661 | 6.6897 | 6.0588 | 35.3175 | 35.5219 | 34.0571 | 13.5788 | 0.9017 | 4.9876 | 30 | 63.3714
71.9695 | 6.6897 | 6.0588 | 34.6703 | 34.2615 | 30.3779 | 12.0096 | 0.9017 | 5.0022 | 30 | 49.4116
71.9728 | 6.6809 | 6.0588 | 34.2274 | 33.9208 | 30.9911 | 3.5589 | 0.86764 | 5.3114 | 30 | 45.7992
71.9762 | 6.6897 | 6.0588 | 31.5702 | 31.6724 | 25.5723 | 7.5468 | 0.86764 | 4.3209 | 30 | 20.5543
71.9795 | 6.6985 | 6.1026 | 32.6944 | 33.2395 | 29.5241 | 11.703 | 0.9017 | 2.6433 | 30 | 38.4045
71.9829 | 6.6985 | 6.1246 | 32.2515 | 31.2977 | 30.1032 | 11.5667 | 0.86764 | 5.0564 | 30 | 16.5936
71.9862 | 6.6897 | 6.1465 | 32.49 | 31.8087 | 29.0812 | 8.2622 | 0.9017 | 5.2543 | 30 | 22.4589
71.9896 | 6.6897 | 6.1246 | 32.5922 | 31.1614 | 26.4581 | 2.8435 | 0.9017 | 5.0916 | 30 | 15.2299
71.9929 | 6.6985 | 6.1465 | 31.7746 | 31.0251 | 27.957 | 3.2523 | 0.86764 | 2.2109 | 30 | 13.7535
71.9963 | 6.7073 | 6.1465 | 31.8427 | 29.8307 | 30.0351 | 20.5284 | 0.9017 | 5.2146 | 30 | 0.28085
71.9996 | 6.6985 | 6.1246 | 33.5461 | 33.8186 | 35.7263 | 20.835 | 0.9017 | 5.2719 | 30 | 45.4502
72.003 | 6.6809 | 6.1246 | 33.6483 | 34.2274 | 32.3197 | 10.9535 | 0.9017 | 5.1341 | 30 | 50.3027
72.0063 | 6.6633 | 6.0588 | 34.7384 | 33.9889 | 32.1153 | 8.8754 | 0.9017 | 5.0022 | 30 | 47.8461
72.0097 | 6.6721 | 6.0588 | 35.2835 | 35.2153 | 32.3537 | 13.17 | 0.86764 | 5.2675 | 30 | 61.9791
72.013 | 6.6809 | 6.0588 | 36.1351 | 36.1692 | 34.1252 | 6.9336 | 0.9017 | 5.2117 | 30 | 73.0811
72.0164 | 6.6809 | 6.0588 | 34.4659 | 32.3878 | 25.5383 | 2.4006 | 0.9017 | 5.159 | 30 | 30.598
72.0197 | 6.6809 | 6.0588 | 31.6383 | 32.2856 | 30.3438 | 2.7413 | 0.86764 | 5.2498 | 30 | 29.5778
72.0231 | 6.6985 | 6.0588 | 33.1032 | 35.3516 | 29.49 | 10.7491 | 0.86764 | 4.3355 | 30 | 64.4471
72.0264 | 6.7073 | 6.1246 | 32.7625 | 36.1692 | 34.3296 | 15.5206 | 0.9017 | 5.118 | 30 | 74.0181
72.0298 | 6.6985 | 6.1246 | 33.2395 | 35.3516 | 33.7845 | 4.583 | 0.9017 | 5.1341 | 30 | 65.1147
72.0331 | 6.6809 | 6.1246 | 33.0691 | 34.534 | 31.3658 | 7.5128 | 0.86764 | 4.9686 | 30 | 56.1594
72.0365 | 6.6809 | 6.1246 | 33.0691 | 33.2054 | 32.5922 | 8.1941 | 0.86764 | 5.1663 | 30 | 41.3705
72.0398 | 6.6985 | 6.1246 | 33.1032 | 33.6142 | 32.2175 | 7.7172 | 0.9017 | 2.9846 | 30 | 46.1875
72.0432 | 6.6985 | 6.1246 | 33.0691 | 32.5922 | 32.4219 | 10.6469 | 0.9017 | 4.948 | 30 | 34.8188
72.0465 | 6.6897 | 6.1246 | 32.5922 | 32.3197 | 28.3317 | 10.9535 | 0.86764 | 5.2733 | 30 | 31.8829
72.0499 | 6.6897 | 6.1246 | 32.3537 | 32.0471 | 29.49 | 8.7051 | 0.9017 | 5.1868 | 30 | 28.9285
72.0532 | 6.6985 | 6.1246 | 32.5922 | 31.6043 | 27.1394 | 2.4347 | 0.9017 | 5.1355 | 30 | 24.0342
72.0566 | 6.7073 | 6.1246 | 32.1834 | 31.6383 | 28.5021 | 2.571 | 0.9017 | 2.3941 | 30 | 24.5093
72.0599 | 6.7073 | 6.1246 | 32.1153 | 31.5361 | 32.3537 | 15.6228 | 0.86764 | 3.2718 | 30 | 23.4473
72.0633 | 6.6985 | 6.1246 | 33.2054 | 32.6603 | 30.6163 | 14.703 | 0.86764 | 3.1692 | 30 | 36.2724
72.0666 | 6.6809 | 6.1246 | 33.4439 | 33.2735 | 30.957 | 9.8293 | 0.86764 | 4.655 | 30 | 43.3786
72.07 | 6.6809 | 6.1465 | 33.3757 | 31.0933 | 30.2054 | 9.0798 | 0.9017 | 4.2374 | 30 | 18.8631
72.0733 | 6.6897 | 6.1246 | 32.9669 | 32.2515 | 29.7625 | 4.0358 | 0.9017 | 4.4688 | 30 | 32.0484
72.0767 | 6.6897 | 6.1246 | 32.6603 | 32.3197 | 29.4559 | 9.4546 | 0.86764 | 4.9012 | 30 | 32.9507
72.08 | 6.6897 | 6.1246 | 32.4219 | 34.1252 | 32.1153 | 14.0216 | 0.9017 | 3.4359 | 30 | 53.54
72.0834 | 6.6897 | 6.1246 | 32.5241 | 32.5241 | 27.5823 | 10.8172 | 0.86764 | 3.3069 | 30 | 35.6399
72.0867 | 6.6897 | 6.1465 | 32.6944 | 31.8427 | 28.7405 | 9.8634 | 0.86764 | 5.1209 | 30 | 28.0673
72.0901 | 6.6897 | 6.1246 | 32.5581 | 32.9669 | 31.3999 | 6.1842 | 0.9017 | 5.2514 | 30 | 40.9101
72.0934 | 6.6897 | 6.1246 | 32.0812 | 31.5361 | 28.6043 | 2.5369 | 0.86764 | 3.9985 | 30 | 24.8726
72.0968 | 6.7073 | 6.1246 | 32.0471 | 31.5702 | 28.5361 | 2.6391 | 0.93577 | 5.0169 | 30 | 25.3475
72.1001 | 6.7073 | 6.1246 | 31.6383 | 31.5702 | 26.5262 | 14.0898 | 0.9017 | 4.7502 | 30 | 25.4385
72.1035 | 6.7073 | 6.1246 | 32.1153 | 31.6383 | 30.0691 | 6.1501 | 0.9017 | 5.2514 | 30 | 26.3014
72.1068 | 6.6897 | 6.1246 | 32.1493 | 30.6163 | 29.1153 | 2.8094 | 0.9017 | 1.8095 | 30 | 14.8185
72.1102 | 6.6985 | 6.1246 | 31.7065 | 31.1614 | 31.1273 | 13.6128 | 0.86764 | 4.2052 | 30 | 21.029
72.1135 | 6.7073 | 6.1465 | 31.979 | 31.3317 | 30.8889 | 15.6568 | 0.86764 | 3.6425 | 30 | 23.026
72.1169 | 6.6985 | 6.1246 | 32.5922 | 32.6603 | 30.5482 | 14.3282 | 0.86764 | 5.0169 | 30 | 38.1554
72.1202 | 6.6809 | 6.1246 | 32.8988 | 32.6603 | 30.4119 | 11.192 | 0.9017 | 5.2381 | 30 | 38.3095
72.1236 | 6.6809 | 6.1465 | 32.1834 | 31.7065 | 29.2856 | 10.4084 | 0.9017 | 5.1062 | 30 | 27.6631
72.1269 | 6.6809 | 6.1246 | 32.5241 | 32.49 | 30.8207 | 11.8733 | 0.9017 | 5.2645 | 30 | 36.6325
72.1303 | 6.6897 | 6.1246 | 32.4219 | 32.1834 | 30.8548 | 6.7974 | 0.9017 | 5.2322 | 30 | 33.3047
72.1336 | 6.6985 | 6.1246 | 32.2515 | 29.8307 | 27.446 | 2.6732 | 0.9017 | 2.3194 | 30 | 6.7767
72.137 | 6.6985 | 6.1246 | 31.979 | 31.1614 | 29.9329 | 13.1018 | 0.9017 | 3.7964 | 30 | 21.8426
72.1403 | 6.6985 | 6.1246 | 32.2856 | 30.9911 | 29.9329 | 13.2381 | 0.9017 | 4.0952 | 30 | 19.9802
72.1437 | 6.7073 | 6.1246 | 32.2515 | 31.6383 | 28.3999 | 3.8314 | 0.9017 | 5.2587 | 30 | 27.3709
72.147 | 6.6985 | 6.1246 | 31.1955 | 27.0031 | 28.5361 | 3.1501 | 0.9017 | 3.918 | 30 | 0
72.1504 | 6.716 | 6.1246 | 31.8087 | 31.3999 | 25.913 | 16.5766 | 0.9017 | 4.4161 | 30 | 15.7723
72.1537 | 6.7073 | 6.2122 | 31.8768 | 31.7065 | 30.4119 | 20.6306 | 0.9017 | 5.2938 | 30 | 19.3269
72.1571 | 6.6897 | 6.1246 | 33.6823 | 33.6142 | 32.1153 | 14.6689 | 0.86764 | 4.822 | 30 | 41.0384
72.1604 | 6.6633 | 6.1246 | 33.7505 | 33.9889 | 30.2757 | 10.9535 | 0.9017 | 2.9201 | 30 | 45.4932
72.1638 | 6.6721 | 6.1246 | 34.023 | 34.1252 | 31.5021 | 9.5568 | 0.9017 | 5.1487 | 30 | 47.2681
72.1671 | 6.6897 | 6.0588 | 33.2395 | 33.4439 | 30.7185 | 3.7633 | 0.9017 | 4.9671 | 30 | 39.7884
72.1705 | 6.6985 | 6.1246 | 31.7746 | 30.5482 | 26.8669 | 4.549 | 0.9017 | 5.3041 | 30 | 7.183
72.1738 | 6.6985 | 6.1246 | 32.2856 | 32.6603 | 26.3559 | 10.2381 | 0.86764 | 3.1546 | 30 | 31.1431
72.1772 | 6.7073 | 6.1246 | 32.1493 | 33.4779 | 31.2977 | 13.9876 | 0.86764 | 4.4483 | 30 | 40.5598
72.1805 | 6.6985 | 6.1246 | 32.4219 | 32.8647 | 31.6724 | 8.2622 | 0.86764 | 5.0843 | 30 | 33.8181
72.1839 | 6.6985 | 6.1246 | 32.0131 | 31.8087 | 30.2054 | 10.3062 | 0.9017 | 5.011 | 30 | 22.0173
72.1872 | 6.7073 | 6.1246 | 31.6383 | 30.0351 | 26.8328 | 12.0777 | 0.9017 | 4.7414 | 30 | 2.029
72.1906 | 6.716 | 6.1246 | 31.9449 | 31.1955 | 29.3537 | 4.583 | 0.9017 | 4.9656 | 30 | 15.1772
72.1939 | 6.716 | 6.1465 | 31.2977 | 30.2757 | 30.0691 | 21.0394 | 0.86764 | 2.696 | 30 | 4.8263
72.1973 | 6.6897 | 6.1246 | 32.6603 | 33.6823 | 32.9669 | 18.9613 | 0.86764 | 5.1707 | 30 | 43.4357
72.2006 | 6.6721 | 6.1465 | 33.7505 | 34.4659 | 32.1493 | 13.715 | 0.9017 | 5.2337 | 30 | 52.5257
72.204 | 6.6545 | 6.1246 | 34.0571 | 33.2395 | 30.957 | 3.1842 | 0.9017 | 5.2558 | 30 | 38.8907
72.2073 | 6.6809 | 6.1246 | 32.0812 | 30.1713 | 24.5163 | 7.138 | 0.9017 | 5.1473 | 30 | 4.3196
72.2107 | 6.6897 | 6.1246 | 31.5361 | 29.5581 | 26.7647 | 21.3119 | 0.9017 | 3.3964 | 30 | 0
72.214 | 6.7073 | 6.1246 | 32.6603 | 32.2856 | 36.4417 | 19.4723 | 0.9017 | 2.548 | 30 | 25.8808
72.2174 | 6.6897 | 6.1246 | 34.1593 | 33.9889 | 34.7384 | 15.6909 | 0.86764 | 5.1722 | 30 | 45.3111
72.2207 | 6.6721 | 6.0588 | 34.1252 | 35.0109 | 34.2274 | 11.8733 | 0.86764 | 5.1824 | 30 | 57.1257
72.2241 | 6.6721 | 6.0588 | 34.3296 | 33.9208 | 31.6043 | 16.3722 | 0.9017 | 5.2322 | 30 | 45.0595
72.2274 | 6.6809 | 6.0588 | 34.7384 | 34.2274 | 30.7185 | 4.4808 | 0.86764 | 5.1707 | 30 | 48.7626
72.2308 | 6.6809 | 6.0588 | 31.6383 | 31.3658 | 27.3779 | 8.2963 | 0.86764 | 4.5656 | 30 | 16.5869
72.2341 | 6.6897 | 6.0588 | 32.9669 | 34.5681 | 31.6043 | 5.605 | 0.86764 | 5.219 | 30 | 52.9445
72.2375 | 6.6897 | 6.1246 | 32.8647 | 32.5581 | 32.0131 | 11.7711 | 0.9017 | 4.8103 | 30 | 30.4387
72.2408 | 6.6985 | 6.1246 | 32.6603 | 33.512 | 31.5021 | 4.2083 | 0.9017 | 5.1561 | 30 | 41.3933
72.2442 | 6.6897 | 6.1246 | 32.4219 | 29.2175 | 25.3339 | 8.8073 | 0.9017 | 3.4462 | 30 | 0
72.2475 | 6.7073 | 6.1246 | 31.8768 | 31.1955 | 26.7987 | 6.593 | 0.86764 | 5.1692 | 30 | 13.5209
72.2509 | 6.7073 | 6.1246 | 31.8427 | 31.2636 | 27.2416 | 9.0458 | 0.86764 | 4.9788 | 30 | 14.3617
72.2542 | 6.7073 | 6.1246 | 32.0471 | 31.6724 | 30.6504 | 10.4766 | 0.86764 | 4.3268 | 30 | 19.0675
72.2576 | 6.6985 | 6.1246 | 31.8087 | 32.2175 | 32.3878 | 11.4986 | 0.9017 | 3.9165 | 30 | 25.3377
72.2609 | 6.6985 | 6.1465 | 32.3537 | 31.9109 | 30.3779 | 14.6008 | 0.9017 | 5.2044 | 30 | 21.9928
72.2643 | 6.6809 | 6.1246 | 32.6263 | 31.7065 | 29.8647 | 11.0898 | 0.9017 | 4.8982 | 30 | 19.7878
72.2676 | 6.6809 | 6.1246 | 33.1713 | 33.1713 | 31.468 | 3.2523 | 0.9017 | 5.1722 | 30 | 36.4822
72.271 | 6.6809 | 6.1246 | 31.7405 | 29.8307 | 27.957 | 3.9677 | 0.86764 | 3.6996 | 30 | 0
72.2743 | 6.6897 | 6.1246 | 31.7405 | 28.7065 | 32.2175 | 12.3162 | 0.9017 | 2.1553 | 30 | 0
72.2777 | 6.7073 | 6.1246 | 32.2175 | 32.0131 | 31.8087 | 16.0316 | 0.9017 | 5.241 | 30 | 22.7686
72.281 | 6.6985 | 6.1246 | 32.5922 | 32.1153 | 29.8307 | 12.9315 | 0.86764 | 5.1561 | 30 | 24.043
72.2844 | 6.6809 | 6.1246 | 32.8647 | 32.5922 | 27.2416 | 11.5667 | 0.9017 | 4.8293 | 30 | 29.5695
72.2877 | 6.6809 | 6.1246 | 32.8647 | 33.0691 | 30.957 | 12.7952 | 0.9017 | 5.1868 | 30 | 35.122
72.2911 | 6.6897 | 6.1246 | 32.9669 | 32.7285 | 29.7625 | 5.094 | 0.9017 | 3.0682 | 30 | 31.4413
72.2944 | 6.6897 | 6.1246 | 32.3197 | 32.0131 | 28.1614 | 9.6249 | 0.9017 | 4.4703 | 30 | 23.494
72.2978 | 6.6985 | 6.1246 | 32.6603 | 32.49 | 31.2636 | 2.7754 | 0.9017 | 5.2146 | 30 | 29.0138
72.3011 | 6.6897 | 6.1246 | 31.7746 | 31.5702 | 28.3658 | 8.8414 | 0.9017 | 5.2425 | 30 | 18.7377
72.3045 | 6.6985 | 6.1246 | 32.5581 | 31.1614 | 29.6603 | 14.5667 | 0.86764 | 5.241 | 30 | 14.1974
72.3078 | 6.6985 | 6.1246 | 32.8307 | 32.8307 | 30.7867 | 4.7193 | 0.9017 | 5.2322 | 30 | 33.1758
72.3112 | 6.6897 | 6.1246 | 32.49 | 30.2416 | 29.8647 | 3.4226 | 0.93577 | 2.3751 | 30 | 4.0084
72.3145 | 6.6985 | 6.1246 | 32.1834 | 32.0131 | 31.3317 | 13.3744 | 0.86764 | 5.2117 | 30 | 24.0913
72.3179 | 6.6985 | 6.1246 | 32.3537 | 33.512 | 33.2054 | 11.2601 | 0.9017 | 5.1663 | 30 | 41.1893
72.3212 | 6.6985 | 6.1246 | 32.3537 | 30.7526 | 23.0514 | 11.0557 | 0.93577 | 4.7268 | 30 | 10.1317
72.3246 | 6.6897 | 6.1246 | 32.7625 | 32.7285 | 30.0691 | 12.214 | 0.9017 | 5.1355 | 30 | 32.5598
72.3279 | 6.6897 | 6.1246 | 33.4439 | 31.8768 | 27.5482 | 8.1941 | 0.86764 | 5.2777 | 30 | 23.0694
72.3313 | 6.6897 | 6.1246 | 32.7285 | 32.6263 | 33.1373 | 10.4425 | 0.9017 | 5.1004 | 30 | 31.6688
72.3346 | 6.6985 | 6.1246 | 32.8307 | 32.5581 | 28.5021 | 4.4127 | 0.86764 | 5.1795 | 30 | 31.0492
72.338 | 6.6897 | 6.1246 | 32.4219 | 32.2856 | 25.3339 | 6.4226 | 0.9017 | 5.2103 | 30 | 28.1106
72.3413 | 6.716 | 6.1246 | 32.5922 | 32.5922 | 32.6603 | 14.4304 | 0.9017 | 4.5466 | 30 | 31.7158
72.3447 | 6.7073 | 6.1246 | 32.7966 | 32.6603 | 30.0691 | 8.2282 | 0.86764 | 5.1282 | 30 | 32.6379
72.348 | 6.6985 | 6.1246 | 32.7625 | 32.49 | 29.8307 | 9.8634 | 0.9017 | 4.7062 | 30 | 30.8623
72.3514 | 6.6985 | 6.1246 | 32.7966 | 32.3537 | 26.935 | 9.7271 | 0.9017 | 5.1268 | 30 | 29.4629
72.3547 | 6.6985 | 6.1246 | 32.7285 | 31.7065 | 29.49 | 4.6512 | 0.9017 | 3.3055 | 30 | 22.2664
72.3581 | 6.6985 | 6.1246 | 32.6603 | 31.8427 | 31.2295 | 13.7491 | 0.9017 | 4.318 | 30 | 23.9091
72.3614 | 6.6985 | 6.1246 | 32.49 | 32.1834 | 31.8768 | 16.5085 | 0.9017 | 3.4213 | 30 | 27.8753
72.3648 | 6.6897 | 6.1465 | 32.7285 | 32.5241 | 31.5361 | 10.5447 | 0.9017 | 5.2161 | 30 | 31.8612
72.3681 | 6.6809 | 6.1246 | 33.3417 | 32.7625 | 29.1493 | 4.6852 | 0.9017 | 5.2044 | 30 | 34.709
72.3715 | 6.6897 | 6.1246 | 32.6944 | 30.4119 | 25.9471 | 4.0018 | 0.86764 | 5.2439 | 30 | 8.2392
72.3748 | 6.6985 | 6.1246 | 32.0812 | 33.4098 | 25.9471 | 11.5667 | 0.86764 | 4.7341 | 30 | 42.2264
72.3782 | 6.7073 | 6.1246 | 32.5581 | 32.3537 | 30.3779 | 13.8172 | 0.9017 | 5.2088 | 30 | 30.459
72.3815 | 6.6985 | 6.1465 | 32.3878 | 31.8427 | 30.5141 | 10.1359 | 0.93577 | 4.359 | 30 | 24.8063
72.3849 | 6.6897 | 6.1465 | 32.5581 | 32.5241 | 29.8647 | 4.4468 | 0.86764 | 5.2146 | 30 | 32.6319
72.3882 | 6.6985 | 6.1246 | 31.7746 | 29.3878 | 26.2537 | 2.6732 | 0.9017 | 4.8117 | 30 | 0
72.3916 | 6.7073 | 6.1246 | 32.2175 | 32.6263 | 28.9449 | 15.1458 | 0.9017 | 1.8755 | 30 | 29.7352
72.3949 | 6.7073 | 6.1246 | 32.2515 | 32.0471 | 31.9449 | 9.0798 | 0.93577 | 5.2572 | 30 | 23.3264
72.3983 | 6.6897 | 6.1246 | 31.7065 | 31.6724 | 28.6724 | 10.4084 | 0.9017 | 3.5531 | 30 | 19.1997
72.4017 | 6.6809 | 6.1246 | 32.3537 | 31.6724 | 26.7987 | 11.6689 | 0.9017 | 5.0901 | 30 | 19.2966
72.405 | 6.6897 | 6.1246 | 32.6263 | 32.6944 | 31.7746 | 11.4304 | 0.86764 | 2.6022 | 30 | 30.9737
72.4084 | 6.6985 | 6.1465 | 32.7966 | 32.6263 | 32.3878 | 16.6107 | 0.9017 | 5.2234 | 30 | 30.3556
72.4117 | 6.6897 | 6.1246 | 33.7164 | 33.3757 | 30.5141 | 2.7754 | 0.9017 | 4.8176 | 30 | 39.0002
72.4151 | 6.6106 | 6.1246 | 32.3197 | 31.0251 | 28.3999 | 12.9996 | 0.86764 | 1.2396 | 30 | 12.5647
72.4184 | 6.6809 | 6.1246 | 32.6944 | 33.6823 | 32.3537 | 17.5986 | 0.93577 | 5.2631 | 30 | 42.7274
72.4218 | 6.6985 | 6.1246 | 33.3757 | 34.9428 | 29.8307 | 7.8875 | 0.9017 | 5.077 | 30 | 57.2231
72.4251 | 6.6809 | 6.1246 | 32.6944 | 32.3537 | 33.4439 | 11.3282 | 0.9017 | 3.0916 | 30 | 28.176
72.4285 | 6.6809 | 6.1246 | 32.7625 | 32.7625 | 30.3097 | 9.659 | 0.93577 | 5.2483 | 30 | 32.9451
72.4318 | 6.6897 | 6.1246 | 32.8307 | 32.6263 | 30.446 | 9.9656 | 0.9017 | 5.2029 | 30 | 31.5599
72.4352 | 6.6809 | 6.1246 | 32.5922 | 29.8647 | 26.5603 | 3.5589 | 0.86764 | 4.4439 | 30 | 0.4268
72.4385 | 6.7073 | 6.1465 | 31.979 | 32.2515 | 30.3779 | 13.9194 | 0.86764 | 5.2616 | 30 | 27.4589
72.4419 | 6.6633 | 6.1246 | 32.5241 | 31.9449 | 30.7867 | 13.4084 | 0.9017 | 5.2088 | 30 | 24.1171
72.4452 | 6.6897 | 6.1246 | 32.6944 | 32.7966 | 31.5702 | 11.3623 | 0.9017 | 5.1165 | 30 | 33.877
72.4486 | 6.6897 | 6.1246 | 32.3197 | 31.0933 | 25.5383 | 2.5369 | 0.86764 | 5.2894 | 30 | 14.7437
72.4519 | 6.6721 | 6.1246 | 31.7405 | 32.0812 | 27.5482 | 4.6852 | 0.86764 | 3.2776 | 30 | 25.9979
72.4553 | 6.6985 | 6.1246 | 31.9449 | 31.3317 | 30.8889 | 18.1437 | 0.86764 | 4.3282 | 30 | 17.6288
72.4586 | 6.6985 | 6.1246 | 32.6263 | 32.49 | 30.3779 | 15.8272 | 0.86764 | 4.1832 | 30 | 30.8269
72.462 | 6.6897 | 6.1246 | 33.0351 | 32.8988 | 29.9669 | 11.3623 | 0.9017 | 5.2968 | 30 | 35.6033
72.4653 | 6.6282 | 6.1465 | 33.1373 | 34.6362 | 30.1032 | 3.7292 | 0.9017 | 5.2264 | 30 | 55.4531
72.4687 | 6.6633 | 6.1246 | 31.7746 | 31.2977 | 27.0031 | 12.3502 | 0.9017 | 5.1956 | 30 | 17.9013
72.472 | 6.6809 | 6.1246 | 32.2175 | 32.7966 | 32.3197 | 16.7129 | 0.9017 | 5.2865 | 30 | 34.9567
72.4754 | 6.6897 | 6.1246 | 32.8307 | 32.8307 | 30.2757 | 4.5149 | 0.86764 | 3.6498 | 30 | 35.5055
72.4787 | 6.6897 | 6.1246 | 32.6603 | 32.4219 | 26.6625 | 11.0216 | 0.9017 | 4.5803 | 30 | 31.0375
72.4821 | 6.6897 | 6.1246 | 32.3878 | 32.2175 | 30.8548 | 13.2381 | 0.9017 | 5.2454 | 30 | 28.8636
72.4854 | 6.6897 | 6.1246 | 32.5581 | 32.3537 | 30.1373 | 5.4688 | 0.9017 | 5.2558 | 30 | 30.5345
72.4888 | 6.6897 | 6.1246 | 32.49 | 30.3097 | 25.8108 | 3.2864 | 0.86764 | 5.0799 | 30 | 7.5148
72.4921 | 6.6897 | 6.1246 | 32.2175 | 30.957 | 30.3438 | 15.3162 | 0.9017 | 3.4652 | 30 | 14.8655
72.4955 | 6.7073 | 6.1465 | 31.8427 | 31.2977 | 31.3999 | 15.6909 | 0.86764 | 4.8997 | 30 | 18.7813
72.4988 | 6.6985 | 6.1465 | 32.1493 | 32.0812 | 30.7185 | 14.8733 | 0.9017 | 2.9655 | 30 | 27.7317
72.5022 | 6.6809 | 6.1246 | 32.6603 | 32.5581 | 30.2054 | 12.7952 | 0.86764 | 5.1062 | 30 | 33.2561
72.5055 | 6.6897 | 6.1246 | 33.1373 | 32.5922 | 28.5702 | 11.8052 | 0.9017 | 2.4586 | 30 | 33.7896
72.5089 | 6.6897 | 6.1246 | 32.6944 | 33.512 | 31.6043 | 12.1799 | 0.9017 | 5.1648 | 30 | 44.3619
72.5122 | 6.6897 | 6.1246 | 32.1493 | 30.4119 | 25.2317 | 2.3666 | 0.9017 | 5.222 | 30 | 9.4437
72.5156 | 6.6985 | 6.1246 | 31.8087 | 31.8768 | 26.0493 | 12.725 | 0.86764 | 4.8807 | 30 | 26.0634
72.5189 | 6.6985 | 6.1246 | 32.2856 | 31.7405 | 30.8548 | 11.4645 | 0.86764 | 5.1092 | 30 | 24.6278
72.5223 | 6.7073 | 6.1246 | 32.49 | 32.49 | 31.2295 | 11.2942 | 0.86764 | 5.1414 | 30 | 33.2206
72.5256 | 6.6897 | 6.1246 | 32.5241 | 32.1153 | 30.7867 | 3.1842 | 0.86764 | 5.1487 | 30 | 29.1182
72.529 | 6.6897 | 6.1246 | 32.1834 | 29.3878 | 27.9911 | 4.4468 | 0.86764 | 3.0623 | 30 | 0
72.5323 | 6.7073 | 6.1246 | 31.979 | 31.6724 | 32.0471 | 15.8953 | 0.9017 | 5.2059 | 30 | 18.9292
72.5357 | 6.7073 | 6.1246 | 32.2856 | 31.5021 | 30.446 | 14.6008 | 0.9017 | 5.1502 | 30 | 17.0964
72.539 | 6.6809 | 6.1246 | 32.1153 | 32.1834 | 22.7107 | 6.4226 | 0.86764 | 4.0688 | 30 | 24.9012
72.5424 | 6.6897 | 6.1246 | 32.3197 | 33.1373 | 32.7285 | 15.9975 | 0.86764 | 4.652 | 30 | 35.8348
72.5457 | 6.6897 | 6.1246 | 32.6944 | 33.512 | 32.5581 | 14.9755 | 0.86764 | 5.1575 | 30 | 40.261
72.5491 | 6.6897 | 6.1246 | 33.6142 | 32.7625 | 30.4119 | 11.2942 | 0.9017 | 5.1897 | 30 | 31.9757
72.5524 | 6.6809 | 6.0807 | 33.7164 | 33.3076 | 30.9229 | 3.3545 | 0.9017 | 5.2425 | 30 | 38.309
72.5558 | 6.6721 | 6.0588 | 31.0933 | 28.979 | 26.2537 | 3.1842 | 0.9017 | 3.392 | 30 | 0
72.5591 | 6.6985 | 6.1246 | 31.979 | 31.9449 | 28.3658 | 11.0216 | 0.86764 | 4.759 | 30 | 22.0044
72.5625 | 6.7073 | 6.1246 | 32.0131 | 32.2515 | 27.8548 | 15.759 | 0.9017 | 3.3773 | 30 | 25.5906
72.5658 | 6.6985 | 6.1246 | 32.1834 | 32.0471 | 29.6944 | 6.4226 | 0.86764 | 5.222 | 30 | 23.4048
72.5692 | 6.6897 | 6.1246 | 31.5361 | 32.6263 | 25.7086 | 10.3403 | 0.86764 | 2.8674 | 30 | 30.0865
72.5725 | 6.6985 | 6.1246 | 31.9449 | 30.2416 | 29.1493 | 16.9514 | 0.9017 | 4.123 | 30 | 3.2216
72.5759 | 6.7073 | 6.1246 | 32.1834 | 31.9449 | 29.49 | 14.226 | 0.93577 | 5.1077 | 30 | 22.5326
72.5792 | 6.6897 | 6.1246 | 31.8768 | 31.3999 | 29.7285 | 12.5887 | 0.86764 | 5.2029 | 30 | 16.4703
72.5826 | 6.6809 | 6.1246 | 32.8307 | 32.3537 | 30.5141 | 15.0096 | 0.9017 | 5.2602 | 30 | 27.3583
72.5859 | 6.6809 | 6.1246 | 32.8307 | 31.0592 | 26.9691 | 4.7193 | 0.9017 | 5.1487 | 30 | 12.8285
72.5893 | 6.6897 | 6.1465 | 32.5241 | 33.9549 | 26.424 | 4.4127 | 0.86764 | 5.1912 | 30 | 45.6947
72.5926 | 6.7073 | 6.1246 | 32.1153 | 31.5021 | 28.4339 | 18.4503 | 0.86764 | 1.3333 | 30 | 18.1362
72.596 | 6.716 | 6.1246 | 32.5241 | 33.2395 | 32.1834 | 19.4042 | 0.93577 | 3.1165 | 30 | 37.9069
72.5993 | 6.6897 | 6.1246 | 33.6483 | 33.4098 | 31.7405 | 12.0436 | 0.9017 | 5.2366 | 30 | 40.0234
72.6027 | 6.6721 | 6.1246 | 33.1373 | 32.8988 | 29.9329 | 8.8073 | 0.9017 | 3.3949 | 30 | 34.4319
72.606 | 6.6897 | 6.0588 | 32.9329 | 33.3417 | 30.4119 | 7.6831 | 0.86764 | 4.9715 | 30 | 39.6189
72.6094 | 6.6897 | 6.0588 | 32.5241 | 30.3438 | 29.6603 | 9.148 | 0.9017 | 5.1458 | 30 | 5.8493
72.6127 | 6.7073 | 6.1026 | 32.5241 | 32.8988 | 30.2757 | 6.6611 | 0.86764 | 5.2909 | 30 | 34.8142
72.6161 | 6.6985 | 6.1246 | 32.1493 | 32.2856 | 25.8108 | 9.693 | 0.9017 | 5.178 | 30 | 28.0353
72.6194 | 6.7073 | 6.1246 | 32.0471 | 32.9669 | 30.1713 | 14.1238 | 0.9017 | 4.6271 | 30 | 35.8865
72.6228 | 6.7073 | 6.1246 | 31.7065 | 31.7065 | 29.6603 | 12.6568 | 0.9017 | 5.2322 | 30 | 21.7787
72.6261 | 6.6985 | 6.1246 | 31.9449 | 31.0251 | 28.7405 | 4.583 | 0.9017 | 5.2498 | 30 | 14.1587
72.6295 | 6.6897 | 6.1246 | 31.6043 | 29.0131 | 29.49 | 3.2182 | 0.9017 | 2.5816 | 30 | 0
72.6328 | 6.716 | 6.1246 | 30.8207 | 30.8889 | 28.3999 | 23.2899 | 0.9017 | 1.5912 | 30 | 10.0414
72.6362 | 6.6985 | 6.1903 | 32.6263 | 33.7505 | 34.7725 | 19.6767 | 0.9017 | 2.5655 | 30 | 42.5126
72.6395 | 6.6809 | 6.1246 | 33.1373 | 33.0691 | 30.6845 | 9.8974 | 0.86764 | 4.7355 | 30 | 35.0101
72.6429 | 6.6721 | 6.1246 | 32.8988 | 30.446 | 26.4921 | 7.2062 | 0.9017 | 5.1502 | 30 | 5.4716
72.6462 | 6.6897 | 6.1246 | 32.2856 | 32.5922 | 32.1493 | 17.1898 | 0.9017 | 3.3523 | 30 | 29.8108
72.6496 | 6.7073 | 6.1246 | 34.4318 | 35.7945 | 33.8527 | 21.0734 | 0.9017 | 5.2308 | 30 | 66.2394
72.6529 | 6.6897 | 6.1246 | 34.7384 | 35.6923 | 34.534 | 0.6973 | 0.86764 | 5.1443 | 30 | 65.4174
72.6563 | 6.6721 | 6.0588 | 32.7625 | 29.6603 | 23.4943 | 13.1018 | 0.9017 | 4.2374 | 30 | 0
72.6596 | 6.6897 | 6.0588 | 31.9449 | 33.5461 | 31.0251 | 13.6128 | 0.9017 | 5.1355 | 30 | 40.1635
72.663 | 6.7073 | 6.1246 | 32.9329 | 33.4779 | 33.1373 | 17.1558 | 0.9017 | 2.882 | 30 | 39.5971
72.6663 | 6.7073 | 6.1246 | 32.5922 | 34.7043 | 32.5241 | 6.2523 | 0.9017 | 5.1487 | 30 | 53.6925
72.6697 | 6.6897 | 6.1246 | 32.1153 | 31.8087 | 23.5965 | 2.06 | 0.86764 | 1.4988 | 30 | 21.1649
72.673 | 6.7073 | 6.1246 | 31.979 | 32.6944 | 28.2636 | 14.8052 | 0.86764 | 5.1546 | 30 | 31.3009
72.6764 | 6.7248 | 6.1246 | 32.0131 | 33.8527 | 32.3878 | 14.3964 | 0.9017 | 5.1165 | 30 | 44.579
72.6797 | 6.716 | 6.1246 | 31.6043 | 31.979 | 29.0812 | 2.4347 | 0.86764 | 5.2308 | 30 | 23.5756
72.6831 | 6.6985 | 6.1246 | 31.6043 | 30.6504 | 28.8087 | 2.4006 | 0.9017 | 5.2308 | 30 | 8.639
72.6864 | 6.716 | 6.1246 | 31.1955 | 30.6504 | 24.1756 | 6.4908 | 0.9017 | 3.8081 | 30 | 8.6765
72.6898 | 6.7248 | 6.1246 | 31.0251 | 31.1614 | 32.5241 | 15.214 | 0.9017 | 2.5948 | 30 | 14.5033
72.6931 | 6.716 | 6.1246 | 31.1614 | 31.468 | 31.7746 | 14.0898 | 0.9017 | 5.2 | 30 | 18.044
72.6965 | 6.6897 | 6.2122 | 32.0471 | 32.1153 | 31.2977 | 15.1799 | 0.86764 | 5.1414 | 30 | 25.4619
72.6998 | 6.6897 | 6.1903 | 32.6944 | 31.7065 | 27.2416 | 6.3886 | 0.93577 | 5.1824 | 30 | 20.9549
72.7032 | 6.6809 | 6.1246 | 30.1373 | 30.7867 | 30.6845 | 11.703 | 0.9017 | 4.7458 | 30 | 10.6327
72.7065 | 6.6897 | 6.1465 | 32.1153 | 32.2515 | 31.9109 | 15.3162 | 0.9017 | 5.1473 | 30 | 27.2737
72.7099 | 6.6809 | 6.1246 | 32.3878 | 33.3417 | 30.3438 | 15.214 | 0.9017 | 4.9524 | 30 | 39.7543
72.7132 | 6.6721 | 6.1246 | 32.8307 | 32.9669 | 30.1373 | 6.8314 | 0.9017 | 4.4908 | 30 | 35.7026
72.7166 | 6.6809 | 6.1465 | 31.7065 | 32.3197 | 28.4339 | 11.4986 | 0.9017 | 5.1399 | 30 | 28.5416
72.7199 | 6.6985 | 6.1465 | 31.3658 | 32.9329 | 31.1955 | 12.2821 | 0.9017 | 5.1722 | 30 | 35.623
72.7233 | 6.6985 | 6.1246 | 31.7746 | 30.957 | 27.3438 | 2.5369 | 0.9017 | 4.4352 | 30 | 13.4084
72.7266 | 6.7073 | 6.1465 | 31.1955 | 32.9329 | 28.3999 | 13.3403 | 0.9017 | 2.4688 | 30 | 35.849
72.73 | 6.716 | 6.1684 | 31.5021 | 32.1834 | 30.7185 | 15.0436 | 0.86764 | 5.1282 | 30 | 27.5275
72.7333 | 6.7073 | 6.2122 | 31.7746 | 31.5702 | 26.3218 | 3.8996 | 0.9017 | 5.2425 | 30 | 20.7071
72.7367 | 6.6985 | 6.2122 | 31.2295 | 30.9229 | 30.4119 | 2.2644 | 0.86764 | 4.2726 | 30 | 13.4652
72.74 | 6.7073 | 6.2122 | 31.0933 | 30.3779 | 28.8427 | 3.7633 | 0.86764 | 5.1648 | 30 | 7.3437
72.7434 | 6.716 | 6.1465 | 30.1713 | 31.1614 | 25.7086 | 22.6767 | 0.86764 | 5.0608 | 30 | 16.2422
72.7467 | 6.716 | 6.2122 | 31.1273 | 32.0131 | 35.6923 | 18.3481 | 0.9017 | 5.1004 | 30 | 25.958
72.7501 | 6.6809 | 6.2122 | 32.6944 | 32.7285 | 31.2295 | 14.2601 | 0.9017 | 5.1282 | 30 | 34.1794
72.7534 | 6.6633 | 6.1465 | 32.9329 | 32.5922 | 30.6163 | 12.6909 | 0.9017 | 5.1531 | 30 | 32.7937
72.7568 | 6.6721 | 6.1465 | 32.8988 | 31.0592 | 26.3218 | 14.0216 | 0.86764 | 5.159 | 30 | 15.5767
72.7601 | 6.6897 | 6.1246 | 32.7966 | 31.3999 | 28.7746 | 13.0337 | 0.9017 | 4.7941 | 30 | 19.4974
72.7635 | 6.6809 | 6.1465 | 32.1153 | 32.2175 | 30.6845 | 13.9194 | 0.86764 | 5.1385 | 30 | 28.8416
72.7668 | 6.6809 | 6.1465 | 31.8427 | 32.7966 | 31.2295 | 4.3105 | 0.9017 | 5.1956 | 30 | 35.5304
72.7702 | 6.6897 | 6.1246 | 31.0251 | 31.468 | 30.2416 | 12.6568 | 0.9017 | 3.723 | 30 | 20.6408
72.7735 | 6.7073 | 6.1246 | 31.7405 | 33.6142 | 33.4439 | 10.4084 | 0.9017 | 5.1956 | 30 | 45.0401
72.7769 | 6.7073 | 6.1246 | 31.9449 | 31.7746 | 30.0691 | 10.5106 | 0.9017 | 4.2945 | 30 | 24.4087
72.7802 | 6.6985 | 6.1246 | 31.7746 | 33.6823 | 31.7746 | 9.0458 | 0.9017 | 4.2271 | 30 | 46.1242
72.7836 | 6.6897 | 6.1903 | 30.8207 | 30.2416 | 31.8427 | 12.4865 | 0.9017 | 3.4389 | 30 | 7.3577
72.7869 | 6.6985 | 6.1465 | 31.9109 | 33.3417 | 29.6944 | 6.082 | 0.9017 | 5.2483 | 30 | 42.4922
72.7903 | 6.7073 | 6.1246 | 30.7867 | 31.7405 | 28.0933 | 7.8875 | 0.9017 | 3.3611 | 30 | 24.5467
72.7936 | 6.716 | 6.1246 | 31.8427 | 31.9449 | 30.6163 | 12.6909 | 0.9017 | 5.2704 | 30 | 26.9632
72.797 | 6.7073 | 6.1246 | 31.3999 | 29.0131 | 26.1174 | 2.2644 | 0.86764 | 5.2909 | 30 | 0
72.8003 | 6.6985 | 6.1246 | 31.0251 | 30.7185 | 26.935 | 3.2523 | 0.93577 | 4.0542 | 30 | 8.1116
72.8037 | 6.7073 | 6.1903 | 30.6845 | 30.0351 | 28.8087 | 18.6206 | 0.9017 | 4.9246 | 30 | 0.41
72.807 | 6.716 | 6.1903 | 31.6043 | 30.8548 | 28.9449 | 12.2821 | 0.9017 | 5.077 | 30 | 9.6987
72.8104 | 6.6985 | 6.1903 | 31.2636 | 32.49 | 34.534 | 13.7832 | 0.86764 | 5.0931 | 30 | 28.2734
72.8137 | 6.6809 | 6.1903 | 32.3878 | 33.2735 | 32.2856 | 15.0096 | 0.93577 | 5.2425 | 30 | 37.2943
72.8171 | 6.6721 | 6.1465 | 34.2955 | 34.3296 | 30.1713 | 12.8293 | 0.9017 | 5.1619 | 30 | 49.4482
72.8204 | 6.6721 | 6.0588 | 34.3977 | 33.5461 | 30.8889 | 13.2722 | 0.9017 | 5.2 | 30 | 40.8224
72.8238 | 6.6809 | 6.0588 | 34.7043 | 33.3076 | 30.3438 | 10.4766 | 0.86764 | 5.1824 | 30 | 38.3263
72.8271 | 6.6809 | 6.0807 | 34.2274 | 32.5241 | 29.7285 | 2.9457 | 0.86764 | 5.2381 | 30 | 29.6414
72.8305 | 6.6809 | 6.0588 | 31.6724 | 31.468 | 25.4361 | 11.0898 | 0.86764 | 3.0037 | 30 | 17.8235
72.8338 | 6.6897 | 6.1246 | 31.6043 | 34.1252 | 32.3537 | 13.2722 | 0.86764 | 3.4389 | 30 | 48.0127
72.8372 | 6.7073 | 6.1246 | 32.1153 | 32.7285 | 29.4219 | 13.7491 | 0.86764 | 4.3136 | 30 | 32.4342
72.8405 | 6.7073 | 6.1246 | 32.0471 | 33.4439 | 31.2636 | 12.3162 | 0.93577 | 4.2828 | 30 | 40.6908
72.8439 | 6.6897 | 6.1246 | 31.979 | 33.3076 | 30.2054 | 3.3886 | 0.9017 | 5.2 | 30 | 39.3466
72.8472 | 6.6897 | 6.1465 | 30.7526 | 29.4219 | 28.6383 | 2.06 | 0.9017 | 2.2314 | 30 | 0
72.8506 | 6.7073 | 6.1246 | 31.5361 | 32.1493 | 31.5021 | 15.0777 | 0.9017 | 5.0813 | 30 | 24.3331
72.8539 | 6.716 | 6.1246 | 31.6043 | 30.8889 | 26.3559 | 7.8875 | 0.93577 | 4.274 | 30 | 10.1778
72.8573 | 6.6985 | 6.1465 | 31.8427 | 31.6043 | 29.7966 | 8.7392 | 0.9017 | 5.1692 | 30 | 18.3341
72.8606 | 6.6809 | 6.1246 | 31.3658 | 32.2856 | 30.6845 | 2.9457 | 0.9017 | 5.2439 | 30 | 26.1458
72.864 | 6.6809 | 6.2122 | 31.1614 | 28.5361 | 27.2757 | 2.9116 | 0.9017 | 5.1883 | 30 | 0
72.8673 | 6.7073 | 6.1465 | 30.5482 | 30.4119 | 30.0351 | 17.5305 | 0.86764 | 2.2373 | 30 | 4.6244
72.8707 | 6.7073 | 6.2122 | 31.8087 | 32.49 | 33.2054 | 19.8811 | 0.9017 | 1.3758 | 30 | 28.1907
72.874 | 6.6897 | 6.1903 | 33.4779 | 33.8186 | 32.3197 | 14.4645 | 0.9017 | 1.8931 | 30 | 43.3866
72.8774 | 6.6633 | 6.1246 | 33.512 | 33.1032 | 29.2515 | 10.7491 | 0.9017 | 4.7429 | 30 | 35.5032
72.8807 | 6.6633 | 6.0807 | 34.2615 | 34.2615 | 30.446 | 12.8293 | 0.9017 | 5.2602 | 30 | 48.8114
72.8841 | 6.6809 | 6.0588 | 34.7384 | 34.8065 | 32.0471 | 12.5546 | 0.86764 | 2.0732 | 30 | 55.2268
72.8874 | 6.6809 | 6.0588 | 34.1252 | 33.1373 | 29.5241 | 11.3964 | 0.9017 | 5.2763 | 30 | 36.5943
72.8908 | 6.6721 | 6.0588 | 32.8647 | 32.8307 | 31.1955 | 3.6952 | 0.9017 | 5.0184 | 30 | 33.3034
72.8941 | 6.6809 | 6.0588 | 31.2977 | 29.6263 | 28.468 | 10.204 | 0.9017 | 2.1465 | 30 | 0
72.8975 | 6.6985 | 6.1246 | 32.5581 | 33.2054 | 32.5581 | 12.3502 | 0.9017 | 5.1297 | 30 | 36.2986
72.9008 | 6.7073 | 6.1246 | 32.49 | 31.7405 | 29.9669 | 13.2722 | 0.86764 | 3.0799 | 30 | 19.8904
72.9042 | 6.6897 | 6.1246 | 32.2856 | 32.6603 | 28.4339 | 1.6171 | 0.9017 | 5.1399 | 30 | 30.4103
72.9075 | 6.6282 | 6.1246 | 32.3537 | 29.2856 | 26.9009 | 2.3325 | 0.9017 | 3.6542 | 30 | 0
72.9109 | 6.6985 | 6.1246 | 32.0471 | 30.7526 | 29.1834 | 15.1799 | 0.9017 | 2.7414 | 30 | 8.5056
72.9142 | 6.7073 | 6.1246 | 32.0812 | 30.9911 | 34.4659 | 23.4602 | 0.9017 | 5.2 | 30 | 11.2502
72.9176 | 6.6985 | 6.1246 | 33.5801 | 34.534 | 34.4659 | 19.8811 | 0.9017 | 5.2 | 30 | 51.4455
72.9209 | 6.6545 | 6.1246 | 34.6021 | 34.3977 | 31.2636 | 11.5667 | 0.9017 | 5.1707 | 30 | 50.1696
72.9243 | 6.6633 | 6.0588 | 34.6703 | 34.2955 | 29.2515 | 11.6348 | 0.9017 | 5.2015 | 30 | 49.2616
72.9276 | 6.6106 | 6.0588 | 35.0109 | 34.7043 | 32.8307 | 12.214 | 0.9017 | 5.219 | 30 | 54.1418
72.931 | 6.6721 | 6.0807 | 35.2494 | 34.9087 | 33.3076 | 12.5206 | 0.86764 | 5.1077 | 30 | 56.7301
72.9343 | 6.6809 | 6.0588 | 35.3175 | 34.0911 | 29.6944 | 3.4226 | 0.9017 | 5.1619 | 30 | 47.7532
72.9377 | 6.6721 | 6.0588 | 31.9109 | 31.8087 | 27.4119 | 2.7072 | 0.9017 | 5.1561 | 30 | 22.1358
72.941 | 6.6809 | 6.0588 | 33.0691 | 35.1472 | 31.3317 | 4.7874 | 0.9017 | 3.7847 | 30 | 60.0577
72.9444 | 6.716 | 6.1246 | 33.1032 | 33.2054 | 31.1614 | 12.1799 | 0.86764 | 4.8747 | 30 | 38.3573
72.9477 | 6.6985 | 6.1246 | 32.9329 | 33.8186 | 31.3999 | 9.5908 | 0.9017 | 5.0315 | 30 | 45.49
72.9511 | 6.6809 | 6.1246 | 33.1713 | 32.8647 | 32.1493 | 7.2402 | 0.9017 | 5.1487 | 30 | 34.905
72.9544 | 6.6721 | 6.1246 | 33.512 | 33.0691 | 30.8207 | 3.3886 | 0.9017 | 5.159 | 30 | 37.3866
72.9578 | 6.6809 | 6.1246 | 32.7966 | 32.8647 | 29.6603 | 8.671 | 0.9017 | 3.2542 | 30 | 35.2497
72.9611 | 6.6985 | 6.1246 | 32.6603 | 33.0351 | 32.1493 | 13.1018 | 0.86764 | 4.3897 | 30 | 37.3445
72.9645 | 6.6633 | 6.1246 | 32.5581 | 32.3197 | 30.8548 | 11.3282 | 0.93577 | 5.1692 | 30 | 29.4157
72.9678 | 6.6809 | 6.1246 | 32.49 | 34.5681 | 31.6043 | 8.3985 | 0.9017 | 4.4146 | 30 | 55.0232
72.9712 | 6.6809 | 6.1246 | 32.7966 | 31.9109 | 29.8307 | 2.2984 | 0.9017 | 5.2293 | 30 | 25.1836
72.9745 | 6.6897 | 6.1246 | 32.7285 | 29.2856 | 26.2537 | 2.5028 | 0.86764 | 5.1531 | 30 | 0
72.9779 | 6.6985 | 6.1246 | 32.3878 | 30.9229 | 31.5021 | 3.593 | 0.9017 | 5.052 | 30 | 10.4354
72.9812 | 6.6985 | 6.1246 | 32.3197 | 31.6383 | 32.5922 | 15.6568 | 0.86764 | 1.1517 | 30 | 18.5932
72.9846 | 6.6985 | 6.1246 | 33.7164 | 34.2615 | 34.9769 | 16.2019 | 0.86764 | 5.1487 | 30 | 48.4038
72.9879 | 6.6721 | 6.1246 | 34.6021 | 33.1373 | 30.6163 | 10.9535 | 0.86764 | 5.1282 | 30 | 35.9148
72.9913 | 6.6809 | 6.0588 | 34.7725 | 34.9428 | 30.6845 | 10.17 | 0.86764 | 5.2029 | 30 | 56.5549
72.9946 | 6.6809 | 6.0588 | 35.3516 | 34.1593 | 30.7526 | 12.3843 | 0.9017 | 4.1275 | 30 | 47.9647
72.998 | 6.6897 | 6.0588 | 34.6362 | 33.6823 | 31.2977 | 9.2502 | 0.86764 | 5.1883 | 30 | 42.7992
73.0013 | 6.6897 | 6.0588 | 33.8186 | 33.2395 | 31.2295 | 9.9656 | 0.9017 | 5.1722 | 30 | 37.9953
73.0047 | 6.6985 | 6.0588 | 33.5461 | 33.7845 | 30.7526 | 11.1579 | 0.93577 | 5.3056 | 30 | 44.3581
73.008 | 6.6985 | 6.0588 | 33.5801 | 32.7966 | 30.8207 | 11.5667 | 0.9017 | 3.5517 | 30 | 33.3851
73.0114 | 6.7073 | 6.0588 | 33.4439 | 32.8647 | 30.1373 | 10.6469 | 0.9017 | 5.2059 | 30 | 34.3191
73.0147 | 6.6985 | 6.1246 | 33.4098 | 32.3197 | 29.49 | 3.4226 | 0.9017 | 5.1692 | 30 | 28.31
73.0181 | 6.6985 | 6.0588 | 33.3417 | 30.6845 | 28.1955 | 2.7754 | 0.9017 | 5.0213 | 30 | 9.9193
73.0214 | 6.7073 | 6.0588 | 32.6944 | 32.1493 | 27.7526 | 12.7952 | 0.9017 | 4.8454 | 30 | 26.5548
73.0248 | 6.716 | 6.1026 | 32.8647 | 32.7625 | 33.4779 | 17.7008 | 0.9017 | 5.1692 | 30 | 33.6256
73.0281 | 6.6897 | 6.1465 | 33.4439 | 33.2395 | 30.2757 | 9.3864 | 0.9017 | 5.2425 | 30 | 39.1889
73.0315 | 6.6721 | 6.1465 | 33.4439 | 32.9669 | 30.1373 | 8.2622 | 0.86764 | 4.2477 | 30 | 36.2899
73.0348 | 6.6809 | 6.1246 | 33.2054 | 32.5922 | 28.5702 | 4.6852 | 0.9017 | 5.2851 | 30 | 32.2165
73.0382 | 6.6897 | 6.1246 | 32.8647 | 31.5021 | 27.8207 | 4.5149 | 0.86764 | 2.3209 | 30 | 20.0167
73.0415 | 6.6985 | 6.1246 | 32.6263 | 32.9329 | 30.3779 | 13.1018 | 0.9017 | 3.5238 | 30 | 36.3132
73.0449 | 6.6985 | 6.1246 | 33.0351 | 32.1493 | 29.0131 | 12.725 | 0.9017 | 4.9788 | 30 | 27.6065
73.0482 | 6.6809 | 6.1465 | 32.9669 | 32.8647 | 30.0351 | 9.2842 | 0.9017 | 5.1473 | 30 | 35.8358
73.0516 | 6.6809 | 6.1246 | 33.0351 | 32.3197 | 31.1614 | 8.637 | 0.86764 | 5.1502 | 30 | 29.8268
73.0549 | 6.6985 | 6.1246 | 33.0691 | 31.6383 | 27.957 | 3.593 | 0.86764 | 2.8059 | 30 | 22.2424
73.0583 | 6.7073 | 6.1246 | 32.7966 | 32.0131 | 28.3999 | 13.17 | 0.9017 | 3.8169 | 30 | 26.5827
73.0616 | 6.7073 | 6.1246 | 32.7625 | 32.8307 | 31.3317 | 13.9876 | 0.9017 | 5.2821 | 30 | 35.9619
73.065 | 6.6897 | 6.1246 | 33.1373 | 32.8307 | 29.6944 | 9.9315 | 0.9017 | 3.8037 | 30 | 36.1259
73.0683 | 6.6809 | 6.1246 | 33.0691 | 32.8307 | 31.1955 | 11.2942 | 0.9017 | 5.2865 | 30 | 36.29
73.0717 | 6.6897 | 6.1246 | 33.1373 | 32.5922 | 30.446 | 10.4766 | 0.9017 | 5.2514 | 30 | 33.7524
73.075 | 6.6897 | 6.1246 | 32.9669 | 31.2636 | 28.2295 | 4.0358 | 0.9017 | 5.2381 | 30 | 18.851
73.0784 | 6.6985 | 6.1246 | 32.3537 | 32.2175 | 30.446 | 4.4127 | 0.93577 | 2.7956 | 30 | 29.7315
73.0817 | 6.7073 | 6.1246 | 32.6603 | 32.0812 | 29.49 | 13.681 | 0.9017 | 5.137 | 30 | 28.315
73.0851 | 6.7073 | 6.1246 | 32.7285 | 32.0131 | 31.1955 | 13.7832 | 0.9017 | 4.3136 | 30 | 27.6638
73.0884 | 6.6897 | 6.1246 | 33.0691 | 32.0812 | 30.2054 | 10.681 | 0.86764 | 4.674 | 30 | 28.5523
73.0918 | 6.6985 | 6.1246 | 32.4219 | 32.1493 | 30.3438 | 6.4908 | 0.86764 | 5.1517 | 30 | 29.4448
73.0951 | 6.6897 | 6.1246 | 32.3537 | 32.0131 | 28.2295 | 3.1842 | 0.9017 | 3.9971 | 30 | 28.0256
73.0985 | 6.7073 | 6.1246 | 32.3537 | 32.4219 | 30.5482 | 16.8151 | 0.9017 | 5.1106 | 30 | 32.7735
73.1018 | 6.7073 | 6.1246 | 32.3878 | 32.3197 | 30.1032 | 14.1579 | 0.9017 | 4.9085 | 30 | 31.756
73.1052 | 6.6809 | 6.1246 | 32.5581 | 32.49 | 28.2636 | 1.8215 | 0.86764 | 5.1927 | 30 | 33.8201
73.1085 | 6.6721 | 6.1246 | 32.5581 | 29.0131 | 27.4119 | 2.9457 | 0.9017 | 5.1531 | 30 | 0
73.1119 | 6.7073 | 6.1246 | 32.1834 | 32.1493 | 27.9911 | 11.6348 | 0.9017 | 3.4447 | 30 | 24.3212
73.1152 | 6.7248 | 6.1246 | 32.2856 | 32.5581 | 29.5241 | 8.5688 | 0.9017 | 4.614 | 30 | 29.0784
73.1186 | 6.6985 | 6.1246 | 32.1493 | 31.979 | 30.446 | 11.6689 | 0.9017 | 5.1443 | 30 | 22.6677
73.1219 | 6.6985 | 6.1246 | 32.3197 | 31.3999 | 29.9329 | 9.0458 | 0.9017 | 5.222 | 30 | 16.2189
73.1253 | 6.6897 | 6.1246 | 31.8768 | 30.2054 | 24.9932 | 3.1501 | 0.9017 | 5.2675 | 30 | 2.768
73.1286 | 6.7073 | 6.1465 | 31.5361 | 27.8889 | 27.2416 | 22.0975 | 0.86764 | 3.9341 | 30 | 0
73.132 | 6.7073 | 6.1246 | 33.0351 | 33.2054 | 34.4999 | 27.0713 | 0.9017 | 5.1399 | 30 | 36.2526
73.1353 | 6.6897 | 6.1246 | 33.9208 | 35.6582 | 34.9428 | 15.5546 | 0.9017 | 5.2249 | 30 | 64.2261
73.1387 | 6.6369 | 6.1246 | 34.6362 | 33.4098 | 31.3317 | 14.0216 | 0.86764 | 2.2124 | 30 | 39.0819
73.142 | 6.6721 | 6.0588 | 35.6582 | 34.2955 | 32.5922 | 18.2118 | 0.9017 | 4.7648 | 30 | 49.3139
73.1454 | 6.6897 | 6.0588 | 36.4077 | 37.0549 | 34.1593 | 19.2679 | 0.86764 | 5.1824 | 30 | 80.824
73.1487 | 6.6809 | 6.0588 | 36.3055 | 34.3637 | 31.0933 | 14.5667 | 0.9017 | 5.1326 | 30 | 50.7436
73.1521 | 6.6721 | 6.0588 | 36.0329 | 34.7384 | 30.5141 | 12.1799 | 0.9017 | 5.241 | 30 | 55.2431
73.1555 | 6.6809 | 5.9931 | 33.9208 | 32.1834 | 27.6845 | 12.5546 | 0.9017 | 4.8176 | 30 | 26.5712
73.1588 | 6.6897 | 6.0588 | 33.0351 | 33.7505 | 30.446 | 6.2864 | 0.86764 | 5.1414 | 30 | 44.4509
73.1622 | 6.7073 | 6.0588 | 32.0812 | 31.6043 | 26.1174 | 7.2402 | 0.9017 | 2.8762 | 30 | 20.3541
73.1655 | 6.716 | 6.1026 | 32.8647 | 32.7966 | 30.7867 | 14.226 | 0.9017 | 3.1253 | 30 | 33.9549
73.1689 | 6.7073 | 6.1246 | 32.8647 | 33.5801 | 33.6483 | 11.3964 | 0.86764 | 5.2425 | 30 | 42.9936
73.1722 | 6.6985 | 6.1246 | 32.5922 | 29.2856 | 26.9691 | 1.9578 | 0.9017 | 3.8359 | 30 | 0
73.1756 | 6.7073 | 6.1246 | 31.8427 | 28.1614 | 29.7285 | 11.703 | 0.9017 | 2.523 | 30 | 0
73.1789 | 6.716 | 6.1246 | 32.3197 | 33.1373 | 31.0251 | 6.6952 | 0.9017 | 5.1883 | 30 | 35.4888
73.1823 | 6.716 | 6.1246 | 31.6043 | 31.3658 | 24.1415 | 11.3964 | 0.9017 | 3.0286 | 30 | 15.6017
73.1856 | 6.716 | 6.1465 | 32.0471 | 32.0471 | 31.979 | 14.2601 | 0.86764 | 5.1106 | 30 | 23.4007
73.189 | 6.7073 | 6.1684 | 32.1153 | 31.0251 | 26.7987 | 3.9336 | 0.86764 | 3.2146 | 30 | 11.9437
73.1923 | 6.6985 | 6.1465 | 31.6724 | 31.5702 | 31.1614 | 10.5106 | 0.9017 | 3.9575 | 30 | 18.1759
73.1957 | 6.7073 | 6.1246 | 32.2515 | 32.5581 | 32.8647 | 19.6426 | 0.9017 | 4.7707 | 30 | 29.458
73.199 | 6.6897 | 6.1246 | 33.6483 | 33.7505 | 33.3417 | 13.8854 | 0.9017 | 5.1487 | 30 | 43.116
73.2024 | 6.6721 | 6.1246 | 34.023 | 32.7285 | 30.6163 | 11.737 | 0.9017 | 5.1209 | 30 | 31.7532
73.2057 | 6.6721 | 6.1246 | 33.8527 | 34.2274 | 31.468 | 10.9535 | 0.86764 | 5.2161 | 30 | 48.8947
73.2091 | 6.6809 | 6.0807 | 33.5461 | 33.0351 | 30.8207 | 5.9116 | 0.93577 | 5.2528 | 30 | 35.6297
73.2124 | 6.6985 | 6.0588 | 32.1834 | 30.7526 | 26.5603 | 11.2601 | 0.9017 | 4.7399 | 30 | 9.9487
73.2158 | 6.6897 | 6.1246 | 32.6263 | 32.8647 | 31.1273 | 12.3843 | 0.86764 | 5.1561 | 30 | 33.9195
73.2191 | 6.6985 | 6.0588 | 32.1834 | 33.4439 | 30.8548 | 13.1018 | 0.86764 | 5.1282 | 30 | 40.6484
73.2225 | 6.6897 | 6.1246 | 32.2515 | 32.6263 | 28.0933 | 2.2303 | 0.86764 | 5.2073 | 30 | 31.5836
73.2258 | 6.7073 | 6.1465 | 31.2977 | 30.7526 | 33.0351 | 2.3666 | 0.86764 | 5.1751 | 30 | 10.5101
73.2292 | 6.7248 | 6.1465 | 31.6043 | 31.7065 | 26.2537 | 6.0138 | 0.9017 | 3.074 | 30 | 21.3593
73.2325 | 6.716 | 6.1246 | 31.5021 | 31.468 | 30.9229 | 20.835 | 0.86764 | 4.8264 | 30 | 18.757
73.2359 | 6.7073 | 6.2122 | 32.5241 | 34.6362 | 31.9109 | 14.8392 | 0.86764 | 5.1575 | 30 | 54.7337
73.2392 | 6.6809 | 6.1465 | 32.8988 | 31.979 | 29.49 | 12.6228 | 0.93577 | 4.9012 | 30 | 24.9009
73.2426 | 6.6721 | 6.1246 | 32.7966 | 32.6263 | 31.0251 | 7.5809 | 0.9017 | 5.1355 | 30 | 32.3471
73.2459 | 6.6897 | 6.1246 | 31.4339 | 28.1273 | 25.4361 | 15.725 | 0.9017 | 5.1473 | 30 | 0
73.2493 | 6.6985 | 6.1465 | 32.2515 | 32.3197 | 31.8768 | 14.4304 | 0.9017 | 5.1561 | 30 | 26.2252
73.2526 | 6.6897 | 6.1246 | 32.49 | 33.4098 | 32.1834 | 12.7952 | 0.9017 | 5.1502 | 30 | 38.7113
73.256 | 6.6721 | 6.1246 | 31.9449 | 29.7285 | 23.4943 | 4.7534 | 0.86764 | 3.8931 | 30 | 0
73.2593 | 6.6897 | 6.1246 | 31.8768 | 30.9911 | 30.7526 | 13.0337 | 0.9017 | 4.9114 | 30 | 11.2201
73.2627 | 6.6985 | 6.1246 | 32.0471 | 29.9329 | 31.1614 | 5.3325 | 0.86764 | 5.2704 | 30 | 0
73.266 | 6.7073 | 6.1246 | 31.8427 | 31.5702 | 25.913 | 14.9755 | 0.86764 | 4.9334 | 30 | 17.7869
73.2694 | 6.6897 | 6.1246 | 31.8768 | 31.5021 | 30.1032 | 21.9613 | 0.9017 | 2.1436 | 30 | 17.106
73.2727 | 6.6897 | 6.1465 | 33.4439 | 33.5801 | 32.6603 | 14.9074 | 0.9017 | 2.7546 | 30 | 40.7398
73.2761 | 6.6809 | 6.1465 | 33.5801 | 32.8988 | 31.3999 | 11.3964 | 0.93577 | 5.1502 | 30 | 33.2228
73.2794 | 6.6721 | 6.1246 | 33.7845 | 32.8988 | 30.4119 | 3.0479 | 0.9017 | 5.2249 | 30 | 33.3925
73.2828 | 6.6809 | 6.1246 | 30.9911 | 29.6603 | 27.0372 | 2.4347 | 0.93577 | 5.2587 | 30 | 0
73.2861 | 6.7073 | 6.1465 | 32.0131 | 32.6944 | 30.6845 | 2.8435 | 0.9017 | 3.3377 | 30 | 30.5154
73.2895 | 6.716 | 6.1246 | 31.979 | 32.0131 | 24.3459 | 16.4063 | 0.86764 | 2.4908 | 30 | 22.952
73.2928 | 6.7073 | 6.1246 | 32.2175 | 32.1834 | 30.8207 | 16.0656 | 0.9017 | 5.0228 | 30 | 24.9996
73.2962 | 6.6897 | 6.1246 | 33.2735 | 33.512 | 30.4119 | 10.0337 | 0.9017 | 5.2366 | 30 | 40.1761
73.2995 | 6.6897 | 6.1246 | 32.7966 | 32.5581 | 30.3779 | 6.3545 | 0.86764 | 4.7941 | 30 | 29.5742
73.3029 | 6.6897 | 6.1465 | 32.2856 | 33.512 | 33.512 | 11.2601 | 0.9017 | 5.2146 | 30 | 40.5279
73.3062 | 6.6897 | 6.2122 | 32.6263 | 31.5361 | 27.9911 | 3.6952 | 0.9017 | 5.2587 | 30 | 18.3483
73.3096 | 6.6809 | 6.1465 | 31.979 | 29.0812 | 26.8669 | 2.571 | 0.93577 | 5.1531 | 30 | 0
73.3129 | 6.6985 | 6.1246 | 31.7065 | 29.3537 | 28.7065 | 11.7711 | 0.9017 | 4.8015 | 30 | 0
73.3163 | 6.7073 | 6.1246 | 31.8768 | 32.2515 | 30.9229 | 6.2523 | 0.9017 | 5.137 | 30 | 25.4887
73.3196 | 6.7073 | 6.1246 | 31.7746 | 29.6263 | 24.7888 | 11.0557 | 0.86764 | 3.7905 | 30 | 0
73.323 | 6.6985 | 6.1246 | 31.7065 | 31.6383 | 30.3779 | 15.8272 | 0.86764 | 5.1165 | 30 | 18.5495
73.3263 | 6.6897 | 6.1465 | 33.4098 | 34.3637 | 33.2735 | 14.4645 | 0.9017 | 5.2514 | 30 | 49.5214
73.3297 | 6.6897 | 6.1246 | 33.6142 | 32.6603 | 30.446 | 9.2502 | 0.9017 | 5.2176 | 30 | 30.4752
73.333 | 6.6809 | 6.1246 | 33.8867 | 33.9208 | 31.8087 | 7.9216 | 0.86764 | 5.1414 | 30 | 44.9111
73.3364 | 6.6721 | 6.1465 | 32.8647 | 31.0592 | 24.1756 | 12.5887 | 0.86764 | 5.1443 | 30 | 12.7179
73.3397 | 6.6897 | 6.1246 | 32.8307 | 33.3417 | 32.0131 | 13.3403 | 0.9017 | 5.0857 | 30 | 38.6385
73.3431 | 6.6985 | 6.1246 | 32.9329 | 33.9208 | 31.6043 | 4.7534 | 0.9017 | 5.1634 | 30 | 45.391
73.3464 | 6.6897 | 6.1246 | 31.3317 | 32.3537 | 23.358 | 10.204 | 0.93577 | 1.9648 | 30 | 27.8668
73.3498 | 6.6985 | 6.1246 | 32.7966 | 33.8527 | 32.9669 | 12.214 | 0.9017 | 4.5319 | 30 | 44.9828
73.3531 | 6.7073 | 6.1246 | 32.5581 | 33.2735 | 30.957 | 12.6568 | 0.86764 | 5.1941 | 30 | 38.6471
73.3565 | 6.6897 | 6.1246 | 32.7966 | 33.3076 | 31.468 | 10.9876 | 0.9017 | 5.2968 | 30 | 39.2209
73.3598 | 6.6897 | 6.1246 | 32.3197 | 31.2295 | 28.1614 | 3.5248 | 0.86764 | 5.1619 | 30 | 15.8715
73.3632 | 6.6985 | 6.1465 | 31.9449 | 32.3537 | 25.9811 | 6.9336 | 0.9017 | 4.6975 | 30 | 28.6777
73.3665 | 6.7073 | 6.1246 | 32.0812 | 32.1153 | 30.9229 | 12.3843 | 0.9017 | 4.0513 | 30 | 26.1132
73.3699 | 6.7073 | 6.1465 | 31.5361 | 31.1273 | 27.4119 | 3.8314 | 0.9017 | 2.4059 | 30 | 15.0435
73.3732 | 6.6897 | 6.1903 | 31.5702 | 31.7065 | 33.3076 | 14.8052 | 0.9017 | 2.041 | 30 | 21.6702
73.3766 | 6.6985 | 6.2122 | 32.0131 | 33.1032 | 32.4219 | 12.6568 | 0.9017 | 5.2704 | 30 | 37.5913
73.3799 | 6.6897 | 6.1246 | 31.8768 | 32.6944 | 32.2175 | 10.8854 | 0.9017 | 3.8887 | 30 | 33.1415
73.3833 | 6.6809 | 6.1465 | 32.6603 | 32.2856 | 30.1373 | 11.3964 | 0.9017 | 5.2278 | 30 | 28.6656
73.3866 | 6.6897 | 6.1246 | 32.4219 | 31.0251 | 25.1295 | 6.3886 | 0.9017 | 5.2308 | 30 | 14.5183
73.39 | 6.6897 | 6.1246 | 32.2515 | 30.8207 | 33.0351 | 10.1359 | 0.86764 | 5.2631 | 30 | 12.2618
73.3933 | 6.7073 | 6.1465 | 32.3197 | 31.979 | 30.7526 | 4.2764 | 0.9017 | 5.2161 | 30 | 25.4321
73.3967 | 6.6897 | 6.1246 | 32.2175 | 31.2295 | 24.7547 | 13.681 | 0.86764 | 5.1795 | 30 | 17.0552
73.4 | 6.7073 | 6.1465 | 32.0131 | 31.3658 | 31.2977 | 18.1096 | 0.9017 | 4.8645 | 30 | 18.6706
73.4034 | 6.6897 | 6.1246 | 32.6603 | 32.5241 | 31.1273 | 14.6348 | 0.86764 | 4.6564 | 30 | 31.8711
73.4067 | 6.6809 | 6.1465 | 33.3757 | 32.6944 | 31.3658 | 15.8272 | 0.9017 | 5.2103 | 30 | 33.9486
73.4101 | 6.6721 | 6.1246 | 33.1032 | 32.1834 | 29.9329 | 12.3843 | 0.86764 | 5.1004 | 30 | 28.3142
73.4134 | 6.6809 | 6.1246 | 33.4098 | 33.3076 | 31.2295 | 12.6228 | 0.86764 | 2.4645 | 30 | 41.1776
73.4168 | 6.6721 | 6.1465 | 33.0351 | 30.3097 | 26.7647 | 9.9996 | 0.9017 | 5.2572 | 30 | 7.406
73.4201 | 6.6809 | 6.1246 | 32.3878 | 31.2295 | 29.4219 | 3.8314 | 0.86764 | 5.1751 | 30 | 17.8448
73.4235 | 6.6897 | 6.1246 | 32.8307 | 31.468 | 28.8087 | 2.1962 | 0.9017 | 1.2161 | 30 | 20.6168
73.4268 | 6.6985 | 6.1246 | 32.3537 | 32.2515 | 27.5823 | 14.1579 | 0.9017 | 4.3546 | 30 | 29.579
73.4302 | 6.7073 | 6.1246 | 32.2175 | 34.0571 | 31.1955 | 10.5788 | 0.86764 | 4.2462 | 30 | 50.1634
73.4335 | 6.6985 | 6.1465 | 31.5702 | 29.0471 | 27.957 | 10.5106 | 0.86764 | 4.3414 | 30 | 0
73.4369 | 6.6985 | 6.1246 | 32.3878 | 32.0812 | 31.2295 | 3.082 | 0.9017 | 5.2176 | 30 | 23.55
73.4402 | 6.6897 | 6.1246 | 32.2175 | 28.5702 | 25.8789 | 4.6852 | 0.9017 | 4.2096 | 30 | 0
73.4436 | 6.6985 | 6.1246 | 32.3197 | 32.0812 | 31.5702 | 16.8492 | 0.86764 | 4.8953 | 30 | 23.5364
73.4469 | 6.6985 | 6.1246 | 33.6142 | 33.6142 | 33.7164 | 19.2338 | 0.9017 | 4.8161 | 30 | 41.026
73.4503 | 6.6897 | 6.1465 | 34.3296 | 33.8527 | 32.3197 | 6.116 | 0.9017 | 5.2293 | 30 | 43.9348
73.4536 | 6.6633 | 6.1246 | 33.2735 | 30.6845 | 26.3899 | 4.549 | 0.9017 | 4.718 | 30 | 8.2669
73.457 | 6.6809 | 6.0588 | 32.1834 | 31.0251 | 29.5922 | 14.6348 | 0.9017 | 5.2733 | 30 | 12.1655
73.4603 | 6.7073 | 6.0588 | 33.0351 | 33.8867 | 35.3175 | 15.8272 | 0.9017 | 5.1077 | 30 | 44.6453
73.4637 | 6.6897 | 6.0588 | 34.2615 | 34.6703 | 32.9669 | 14.7711 | 0.9017 | 4.019 | 30 | 53.7447
73.467 | 6.6721 | 6.1246 | 34.1593 | 32.9329 | 25.4701 | 9.7271 | 0.9017 | 5.2161 | 30 | 34.3346
73.4704 | 6.6721 | 6.1246 | 34.0571 | 35.9307 | 32.6944 | 11.3623 | 0.9017 | 5.2366 | 30 | 68.466
73.4737 | 6.6897 | 6.1246 | 33.2054 | 34.7725 | 31.2295 | 5.7754 | 0.86764 | 5.181 | 30 | 55.6893
73.4771 | 6.6985 | 6.1246 | 33.512 | 34.5681 | 33.9889 | 8.4666 | 0.9017 | 5.0711 | 30 | 53.6475
73.4804 | 6.6985 | 6.1246 | 33.5801 | 33.4098 | 30.5823 | 8.0238 | 0.9017 | 5.2836 | 30 | 40.7925
73.4838 | 6.6897 | 6.1246 | 33.2395 | 31.8768 | 27.5823 | 2.6732 | 0.86764 | 2.0366 | 30 | 23.6213
73.4871 | 6.6985 | 6.1246 | 33.0351 | 32.9669 | 30.0351 | 12.1458 | 0.9017 | 3.6249 | 30 | 36.0815
73.4905 | 6.7073 | 6.1246 | 32.6944 | 32.6944 | 30.7867 | 11.6689 | 0.9017 | 3.5165 | 30 | 33.166
73.4938 | 6.716 | 6.1246 | 32.7966 | 32.6263 | 28.468 | 7.4787 | 0.9017 | 5.0462 | 30 | 32.5502
73.4972 | 6.6985 | 6.1465 | 32.9329 | 31.0592 | 29.4559 | 1.6171 | 0.9017 | 3.9238 | 30 | 14.9481
73.5005 | 6.7073 | 6.1246 | 32.5581 | 32.1834 | 29.3878 | 13.7491 | 0.9017 | 4.5568 | 30 | 27.7464
73.5039 | 6.7073 | 6.1246 | 32.5241 | 31.2636 | 30.3779 | 12.7952 | 0.9017 | 4.0425 | 30 | 17.4531
73.5072 | 6.7073 | 6.1246 | 32.6603 | 32.9329 | 34.6362 | 13.715 | 0.86764 | 5.1341 | 30 | 36.4368
73.5106 | 6.6897 | 6.1246 | 33.1373 | 32.7285 | 28.4339 | 12.0096 | 0.9017 | 4.7502 | 30 | 34.2894
73.5139 | 6.6809 | 6.1246 | 33.4098 | 33.7505 | 31.5702 | 10.5788 | 0.86764 | 5.1414 | 30 | 46.0276
73.5173 | 6.6897 | 6.1246 | 33.2395 | 32.2515 | 28.5021 | 6.5248 | 0.9017 | 5.1385 | 30 | 29.2619
73.5206 | 6.6897 | 6.1246 | 32.8307 | 30.446 | 31.1955 | 10.681 | 0.9017 | 4.9847 | 30 | 8.9383
73.524 | 6.6897 | 6.1465 | 32.6263 | 32.7285 | 30.6504 | 10.8854 | 0.86764 | 1.9458 | 30 | 34.8217
73.5273 | 6.6985 | 6.1246 | 32.2856 | 32.3878 | 27.3779 | 10.8854 | 0.86764 | 5.1429 | 30 | 31.1211
73.5307 | 6.6897 | 6.1246 | 32.9329 | 31.7065 | 30.2757 | 8.8073 | 0.86764 | 5.0198 | 30 | 23.5395
73.534 | 6.6897 | 6.1246 | 32.8647 | 32.5922 | 31.0592 | 11.9755 | 0.9017 | 5.1751 | 30 | 33.6734
73.5374 | 6.6897 | 6.1246 | 32.7966 | 30.446 | 28.9449 | 8.671 | 0.9017 | 4.8542 | 30 | 9.509
73.5407 | 6.6282 | 6.1465 | 32.8647 | 32.5241 | 32.2856 | 11.3964 | 0.9017 | 5.2924 | 30 | 33.0832
73.5441 | 6.6897 | 6.1246 | 32.2515 | 31.979 | 26.6965 | 5.4347 | 0.86764 | 1.9985 | 30 | 27.0453
73.5474 | 6.6985 | 6.1246 | 32.2856 | 31.7746 | 30.5482 | 13.2381 | 0.86764 | 2.1523 | 30 | 24.8454
73.5508 | 6.6633 | 6.1246 | 32.5581 | 31.5361 | 30.5482 | 3.3204 | 0.9017 | 5.2689 | 30 | 22.2457
73.5541 | 6.6809 | 6.1246 | 31.8087 | 31.5361 | 28.7065 | 3.116 | 0.9017 | 3.9546 | 30 | 22.337
73.5575 | 6.7073 | 6.1246 | 31.9109 | 31.7405 | 28.5702 | 16.0656 | 0.9017 | 4.9436 | 30 | 24.7392
73.5608 | 6.7073 | 6.1246 | 32.5581 | 32.5241 | 32.3537 | 13.9194 | 0.86764 | 4.9788 | 30 | 33.718
73.5642 | 6.6985 | 6.1465 | 32.3537 | 31.1614 | 29.3197 | 7.0358 | 0.86764 | 4.9949 | 30 | 18.4256
73.5675 | 6.6809 | 6.1246 | 32.5241 | 30.3438 | 28.6724 | 10.9876 | 0.9017 | 5.266 | 30 | 9.2325
73.5709 | 6.6721 | 6.1246 | 32.6263 | 30.3438 | 30.6163 | 13.6128 | 0.86764 | 4.9861 | 30 | 9.2514
73.5742 | 6.6897 | 6.1246 | 32.8307 | 32.49 | 28.8087 | 4.9918 | 0.86764 | 5.1399 | 30 | 33.5864
73.5776 | 6.6106 | 6.1246 | 32.6603 | 32.5241 | 27.4801 | 14.0898 | 0.9017 | 3.6103 | 30 | 34.1166
73.5809 | 6.6897 | 6.1246 | 32.1834 | 32.2175 | 32.3537 | 19.8811 | 0.93577 | 4.8454 | 30 | 30.7915
73.5843 | 6.6985 | 6.1246 | 33.2735 | 32.8988 | 31.5021 | 13.3403 | 0.86764 | 4.551 | 30 | 38.6351
73.5876 | 6.6809 | 6.1465 | 32.6944 | 32.9669 | 30.2416 | 10.8172 | 0.9017 | 5.2161 | 30 | 39.5758
73.591 | 6.6633 | 6.1246 | 32.6944 | 33.1713 | 29.0471 | 3.4908 | 0.86764 | 5.115 | 30 | 42.0625
73.5943 | 6.6897 | 6.1465 | 32.8307 | 28.6383 | 27.8207 | 5.6732 | 0.86764 | 2.6241 | 30 | 0
73.5977 | 6.6721 | 6.1246 | 32.0471 | 31.7065 | 29.9669 | 10.681 | 0.86764 | 5.1985 | 30 | 19.2931
73.601 | 6.716 | 6.1246 | 32.1153 | 31.7746 | 29.8647 | 14.3623 | 0.93577 | 5.1927 | 30 | 20.1639
73.6044 | 6.6897 | 6.1246 | 31.8427 | 31.5021 | 29.3878 | 11.2601 | 0.9017 | 5.2469 | 30 | 17.1792
73.6077 | 6.6633 | 6.1246 | 31.7405 | 30.5141 | 27.1735 | 2.3325 | 0.86764 | 5.2 | 30 | 6.074
73.6111 | 6.7073 | 6.1246 | 31.6383 | 31.5021 | 27.6845 | 7.0358 | 0.86764 | 3.2483 | 30 | 17.2961
73.6144 | 6.6721 | 6.1246 | 31.6724 | 31.7065 | 35.5219 | 22.6767 | 0.9017 | 4.5847 | 30 | 19.6987
73.6178 | 6.6897 | 6.1465 | 33.3417 | 33.7845 | 32.1153 | 15.3843 | 0.86764 | 5.0945 | 30 | 43.34
73.6211 | 6.6545 | 6.1246 | 33.2054 | 33.8186 | 28.979 | 10.4425 | 0.86764 | 4.611 | 30 | 43.9452
73.6245 | 6.6633 | 6.1246 | 33.9549 | 32.7625 | 30.957 | 12.1118 | 0.9017 | 5.2836 | 30 | 32.2024
73.6278 | 6.6897 | 6.1246 | 33.7505 | 32.5241 | 29.6263 | 6.082 | 0.9017 | 3.2337 | 30 | 29.6609
73.6312 | 6.6545 | 6.1246 | 30.0351 | 26.6284 | 28.0933 | 10.0337 | 0.9017 | 3.3949 | 30 | 0
73.6345 | 6.6985 | 6.1246 | 32.2856 | 33.1373 | 32.5581 | 15.0096 | 0.9017 | 5.2498 | 30 | 35.4444
73.6379 | 6.6985 | 6.1246 | 31.979 | 32.6263 | 27.0372 | 10.4425 | 0.9017 | 3.7348 | 30 | 29.8371
73.6412 | 6.716 | 6.1465 | 31.7746 | 33.5461 | 31.979 | 15.2821 | 0.9017 | 3.748 | 30 | 40.4097
73.6446 | 6.7073 | 6.1246 | 31.6043 | 34.2615 | 33.3076 | 10.715 | 0.9017 | 5.1722 | 30 | 48.7199
73.6479 | 6.6897 | 6.1246 | 31.4339 | 28.5702 | 26.7647 | 2.8776 | 0.86764 | 5.1443 | 30 | 0
73.6513 | 6.6985 | 6.2122 | 30.7526 | 30.0351 | 26.4581 | 12.7952 | 0.9017 | 4.7121 | 30 | 0.35577
73.6546 | 6.7073 | 6.2122 | 31.1955 | 30.2757 | 30.1032 | 16.0316 | 0.9017 | 4.715 | 30 | 3.0834
73.658 | 6.6985 | 6.1903 | 31.5702 | 31.979 | 28.2295 | 3.4567 | 0.9017 | 5.1502 | 30 | 22.3965
73.6613 | 6.6721 | 6.2122 | 31.2295 | 27.1053 | 24.4141 | 2.0259 | 0.86764 | 4.4996 | 30 | 0
73.6647 | 6.7073 | 6.2122 | 30.957 | 28.3999 | 26.2196 | 19.6426 | 0.9017 | 1.1575 | 30 | 0
73.668 | 6.716 | 6.1903 | 32.4219 | 33.3417 | 34.9769 | 28.7065 | 0.9017 | 3.2688 | 30 | 37.8101
73.6714 | 6.6897 | 6.1684 | 33.7164 | 33.1032 | 30.8207 | 17.0195 | 0.86764 | 5.1692 | 30 | 35.3022
73.6747 | 6.6633 | 6.1246 | 34.4318 | 32.6944 | 31.2636 | 12.5206 | 0.9017 | 5.2117 | 30 | 30.8507
73.6781 | 6.6633 | 6.1246 | 34.1593 | 33.7164 | 30.957 | 15.7931 | 0.9017 | 5.1663 | 30 | 42.5869
73.6814 | 6.6897 | 6.0588 | 35.4197 | 34.9769 | 32.6603 | 13.9535 | 0.9017 | 3.8389 | 30 | 57.0833
73.6848 | 6.6809 | 6.0588 | 34.2615 | 34.9428 | 32.0471 | 15.6568 | 0.86764 | 5.2572 | 30 | 56.9815
73.6881 | 6.6721 | 6.0588 | 34.9769 | 33.512 | 29.5581 | 14.8733 | 0.9017 | 4.2286 | 30 | 41.0584
73.6915 | 6.6809 | 6.0588 | 32.8307 | 32.5241 | 31.5021 | 5.571 | 0.9017 | 5.1883 | 30 | 30.0697
73.6948 | 6.6897 | 6.0588 | 30.7526 | 30.5141 | 24.2097 | 10.3062 | 0.9017 | 3.9883 | 30 | 7.4455
73.6982 | 6.716 | 6.1246 | 32.5241 | 33.4439 | 32.4219 | 15.0777 | 0.93577 | 5.1341 | 30 | 40.6667
73.7015 | 6.6897 | 6.1246 | 32.3537 | 32.4219 | 31.7405 | 9.7612 | 0.86764 | 5.2366 | 30 | 29.2872
73.7049 | 6.6985 | 6.1465 | 31.9449 | 28.0933 | 25.0613 | 2.2984 | 0.86764 | 5.1326 | 30 | 0
73.7082 | 6.6897 | 6.1246 | 31.8427 | 31.0592 | 30.2054 | 4.4468 | 0.86764 | 5.1502 | 30 | 11.9445
73.7116 | 6.6545 | 6.1903 | 30.8548 | 30.001 | 26.5943 | 14.192 | 0.93577 | 4.7473 | 30 | 0.017598
73.7149 | 6.7073 | 6.1903 | 31.7746 | 32.2856 | 33.7845 | 26.5603 | 0.9017 | 5.1663 | 30 | 25.9001
73.7183 | 6.6985 | 6.2122 | 33.8867 | 34.9428 | 32.6263 | 14.9074 | 0.9017 | 5.1575 | 30 | 56.138
73.7216 | 6.6633 | 6.1246 | 34.3296 | 33.2054 | 28.9109 | 10.17 | 0.9017 | 5.2029 | 30 | 36.7391
73.725 | 6.6106 | 6.1465 | 34.3296 | 32.8988 | 30.7867 | 11.703 | 0.83357 | 5.2088 | 30 | 33.4523
73.7283 | 6.6545 | 6.1246 | 34.9769 | 34.3296 | 31.1955 | 12.5887 | 0.9017 | 5.1634 | 30 | 49.8298
73.7317 | 6.6721 | 6.0588 | 34.6703 | 33.1713 | 29.4559 | 3.8655 | 0.9017 | 5.2059 | 30 | 36.9576
73.735 | 6.6721 | 6.0588 | 31.0933 | 28.9449 | 27.2075 | 1.7193 | 0.86764 | 4.6096 | 30 | 0
73.7384 | 6.6809 | 6.1246 | 32.3878 | 31.0251 | 29.49 | 11.8392 | 0.9017 | 4.51 | 30 | 11.5833
73.7417 | 6.6633 | 6.1465 | 32.0131 | 33.0691 | 31.468 | 16.6788 | 0.9017 | 5.1092 | 30 | 34.7991
73.7451 | 6.6633 | 6.1246 | 32.3537 | 33.5461 | 29.3537 | 12.1458 | 0.9017 | 4.8674 | 30 | 40.3782
73.7484 | 6.6809 | 6.1246 | 32.0131 | 34.1593 | 31.2977 | 10.6128 | 0.9017 | 5.219 | 30 | 47.5306
73.7518 | 6.6985 | 6.1246 | 31.3999 | 31.3658 | 28.9449 | 4.3786 | 0.9017 | 3.2762 | 30 | 16.1245
73.7551 | 6.6545 | 6.1246 | 31.8087 | 33.6823 | 32.9329 | 13.8172 | 0.9017 | 3.6088 | 30 | 42.4476
73.7585 | 6.6897 | 6.1246 | 32.0471 | 33.2395 | 30.8889 | 12.7952 | 0.9017 | 4.0308 | 30 | 37.6438
73.7618 | 6.6633 | 6.1246 | 31.7746 | 32.5241 | 33.0351 | 5.4006 | 0.9017 | 5.137 | 30 | 29.7284
73.7652 | 6.6897 | 6.1246 | 31.7065 | 30.3097 | 25.6405 | 2.2644 | 0.9017 | 5.1517 | 30 | 4.789
73.7685 | 6.6985 | 6.1246 | 31.3317 | 30.1373 | 28.0251 | 2.4688 | 0.86764 | 4.2447 | 30 | 2.8529
73.7719 | 6.716 | 6.1903 | 31.0592 | 30.957 | 29.7966 | 14.7711 | 0.9017 | 2.3121 | 30 | 12.1477
73.7752 | 6.7073 | 6.1903 | 31.3317 | 31.0933 | 30.0351 | 17.0536 | 0.93577 | 2.523 | 30 | 13.7472
73.7786 | 6.6985 | 6.2122 | 32.1493 | 32.1493 | 29.3878 | 16.4063 | 0.9017 | 5.1473 | 30 | 25.7752
73.7819 | 6.6897 | 6.1246 | 33.1032 | 33.3757 | 31.5702 | 12.9996 | 0.86764 | 5.1517 | 30 | 39.7912
73.7853 | 6.6897 | 6.1246 | 33.1373 | 32.0812 | 30.7185 | 11.6008 | 0.86764 | 5.2938 | 30 | 25.3211
73.7886 | 6.6897 | 6.1246 | 33.5801 | 32.3197 | 28.6383 | 8.3644 | 0.86764 | 5.1912 | 30 | 28.1433
73.792 | 6.6897 | 6.1246 | 30.8207 | 30.0691 | 27.3779 | 5.5369 | 0.86764 | 4.7956 | 30 | 2.7815
73.7953 | 6.6985 | 6.1246 | 32.1153 | 31.8427 | 32.2175 | 12.1118 | 0.9017 | 3.8477 | 30 | 22.8785
73.7987 | 6.6985 | 6.1246 | 32.2515 | 32.0131 | 31.0592 | 13.6128 | 0.9017 | 4.3312 | 30 | 24.915
73.802 | 6.6897 | 6.1246 | 32.3537 | 32.2175 | 26.9691 | 11.6348 | 0.86764 | 4.7458 | 30 | 27.3473
73.8054 | 6.6809 | 6.1246 | 31.7746 | 34.0571 | 30.0351 | 11.2942 | 0.9017 | 5.178 | 30 | 48.3166
73.8087 | 6.6897 | 6.1246 | 32.3537 | 32.5922 | 29.8647 | 11.8052 | 0.9017 | 5.2439 | 30 | 31.9563
73.8121 | 6.6897 | 6.1246 | 32.3878 | 30.8207 | 27.7185 | 2.4006 | 0.9017 | 3.8682 | 30 | 12.0376
73.8154 | 6.6897 | 6.1246 | 31.8768 | 29.5581 | 29.9329 | 3.2523 | 0.9017 | 5.1531 | 30 | 0
73.8188 | 6.7073 | 6.1246 | 31.7405 | 32.6263 | 28.1955 | 15.3843 | 0.9017 | 5.1546 | 30 | 29.7408
73.8221 | 6.7073 | 6.1246 | 32.0471 | 31.979 | 30.0691 | 15.9294 | 0.9017 | 5.2675 | 30 | 22.5588
73.8255 | 6.6897 | 6.1246 | 32.8647 | 31.9449 | 28.5021 | 9.8634 | 0.9017 | 4.315 | 30 | 22.2875
73.8288 | 6.6809 | 6.1246 | 32.6603 | 32.8647 | 29.3878 | 7.138 | 0.9017 | 5.2308 | 30 | 32.8206
73.8322 | 6.6897 | 6.1465 | 32.49 | 31.1273 | 27.0372 | 4.3446 | 0.9017 | 5.1736 | 30 | 13.3037
73.8355 | 6.6985 | 6.1246 | 31.7746 | 30.1713 | 29.2175 | 3.3545 | 0.93577 | 5.1429 | 30 | 2.5391
73.8389 | 6.7073 | 6.1246 | 32.2175 | 30.957 | 27.2075 | 17.258 | 0.9017 | 2.5772 | 30 | 11.4493
73.8422 | 6.6985 | 6.1246 | 32.8647 | 32.7625 | 31.2977 | 20.9031 | 0.9017 | 4.3429 | 30 | 31.9596
73.8456 | 6.6897 | 6.1465 | 34.2955 | 35.0109 | 31.8427 | 11.3964 | 0.86764 | 5.2234 | 30 | 57.594
73.8489 | 6.6633 | 6.0807 | 34.7043 | 34.6362 | 33.0351 | 9.9996 | 0.9017 | 3.2513 | 30 | 53.6404
73.8523 | 6.6721 | 6.0588 | 35.045 | 34.6362 | 31.6383 | 11.5326 | 0.86764 | 5.2278 | 30 | 53.9051
73.8556 | 6.6809 | 6.0588 | 35.4538 | 33.8527 | 31.3317 | 3.3204 | 0.86764 | 5.2733 | 30 | 45.2996
73.859 | 6.6809 | 6.0588 | 33.4779 | 32.7625 | 32.2515 | 7.8875 | 0.9017 | 5.1912 | 30 | 33.1708
73.8623 | 6.6809 | 6.0588 | 33.4779 | 32.8647 | 32.0812 | 10.204 | 0.9017 | 5.222 | 30 | 34.4887
73.8657 | 6.6897 | 6.0588 | 32.8647 | 32.8307 | 30.3438 | 8.3304 | 0.86764 | 4.422 | 30 | 34.2688
73.869 | 6.7073 | 6.0807 | 32.9329 | 33.7164 | 31.468 | 11.8733 | 0.93577 | 5.0022 | 30 | 44.4673
73.8724 | 6.6985 | 6.1246 | 32.8647 | 33.0351 | 31.1955 | 10.5447 | 0.86764 | 2.9113 | 30 | 36.9638
73.8757 | 6.6897 | 6.0369 | 33.0691 | 32.8307 | 30.7867 | 9.693 | 0.9017 | 5.1736 | 30 | 34.8241
73.8791 | 6.6897 | 6.0588 | 32.7625 | 32.1153 | 28.1614 | 3.3204 | 0.9017 | 5.1663 | 30 | 26.8833
73.8824 | 6.6985 | 6.0588 | 32.49 | 30.3438 | 29.7625 | 2.8094 | 0.9017 | 5.1604 | 30 | 6.937
73.8858 | 6.6985 | 6.1246 | 32.6603 | 32.2175 | 27.0031 | 13.1018 | 0.9017 | 4.3326 | 30 | 28.1837
73.8891 | 6.7073 | 6.1246 | 32.8988 | 32.5241 | 31.8087 | 14.3623 | 0.9017 | 5.0535 | 30 | 31.7856
73.8925 | 6.6897 | 6.1246 | 33.0351 | 32.8988 | 29.8307 | 10.0678 | 0.9017 | 5.2381 | 30 | 36.178
73.8958 | 6.6809 | 6.1246 | 32.9329 | 32.6263 | 28.6383 | 3.8314 | 0.9017 | 5.1634 | 30 | 33.2577
73.8992 | 6.6985 | 6.1246 | 32.5581 | 32.0471 | 27.446 | 8.9095 | 0.9017 | 5.2439 | 30 | 26.8489
73.9025 | 6.7073 | 6.1246 | 32.5922 | 32.3197 | 31.7405 | 14.226 | 0.9017 | 5.2059 | 30 | 30.055
73.9059 | 6.6985 | 6.1246 | 32.7285 | 32.0812 | 30.1032 | 11.5326 | 0.9017 | 4.6257 | 30 | 27.4879
73.9093 | 6.6809 | 6.1246 | 32.9329 | 32.7285 | 29.9669 | 9.9996 | 0.86764 | 5.0916 | 30 | 34.9414
73.9126 | 6.6809 | 6.1246 | 33.0691 | 32.8307 | 30.3438 | 8.9095 | 0.86764 | 5.2645 | 30 | 36.2573
73.916 | 6.6985 | 6.1465 | 32.6944 | 31.7065 | 26.424 | 3.082 | 0.9017 | 4.5085 | 30 | 23.6866
73.9193 | 6.7073 | 6.1246 | 32.0131 | 32.3197 | 29.3537 | 14.0898 | 0.86764 | 3.7612 | 30 | 30.7312
73.9227 | 6.7073 | 6.1246 | 32.7625 | 32.0812 | 31.468 | 15.5546 | 0.9017 | 5.1429 | 30 | 28.1641
73.926 | 6.6985 | 6.1246 | 32.6944 | 31.2636 | 27.0713 | 9.8634 | 0.86764 | 4.1627 | 30 | 19.0221
73.9294 | 6.6897 | 6.1465 | 32.49 | 31.9449 | 31.8768 | 11.8733 | 0.9017 | 4.8953 | 30 | 26.8155
73.9327 | 6.6897 | 6.1246 | 32.4219 | 32.7285 | 30.1373 | 9.9315 | 0.9017 | 5.219 | 30 | 35.8029
73.9361 | 6.6897 | 6.1246 | 32.7966 | 31.7746 | 29.5922 | 4.2764 | 0.86764 | 5.1648 | 30 | 25.1546
73.9394 | 6.6897 | 6.1246 | 32.49 | 31.3658 | 27.9911 | 2.3325 | 0.86764 | 5.1429 | 30 | 20.6262
73.9428 | 6.7073 | 6.1246 | 31.3999 | 31.1955 | 29.5241 | 16.8832 | 0.9017 | 3.9341 | 30 | 18.7756
73.9461 | 6.716 | 6.1246 | 32.8307 | 33.8867 | 32.7966 | 18.3822 | 0.9017 | 5.0242 | 30 | 49.3342
73.9495 | 6.6897 | 6.1246 | 33.7845 | 34.3637 | 30.6163 | 12.1458 | 0.9017 | 5.2483 | 30 | 54.9626
73.9528 | 6.6721 | 6.1246 | 33.7505 | 34.0911 | 32.3878 | 5.7754 | 0.86764 | 5.1941 | 30 | 52.1279
73.9562 | 6.6897 | 6.0807 | 32.8647 | 32.1493 | 29.4219 | 11.0898 | 0.9017 | 5.1736 | 30 | 30.3664
73.9595 | 6.6985 | 6.1246 | 33.1713 | 33.3076 | 33.1373 | 9.0458 | 0.86764 | 5.2968 | 30 | 43.6129
73.9629 | 6.6897 | 6.1246 | 33.1032 | 30.6845 | 27.446 | 5.6732 | 0.86764 | 2.2828 | 30 | 14.0872
73.9662 | 6.6897 | 6.1465 | 33.1713 | 32.8647 | 31.1955 | 13.17 | 0.86764 | 5.2924 | 30 | 38.8275
73.9696 | 6.6985 | 6.1246 | 32.8647 | 33.2735 | 29.3878 | 14.9755 | 0.9017 | 5.115 | 30 | 43.624
73.9729 | 6.7073 | 6.1465 | 32.6263 | 32.5581 | 30.6845 | 12.0096 | 0.9017 | 5.219 | 30 | 35.7089
73.9763 | 6.7073 | 6.1465 | 32.5922 | 30.5823 | 25.8449 | 3.8655 | 0.9017 | 3.3641 | 30 | 13.4726
73.9796 | 6.7073 | 6.1246 | 32.4219 | 31.979 | 30.5823 | 12.248 | 0.9017 | 2.9143 | 30 | 29.3299
73.983 | 6.716 | 6.1246 | 31.8087 | 31.6383 | 29.5922 | 15.9634 | 0.9017 | 5.2396 | 30 | 25.5852
73.9863 | 6.7073 | 6.1246 | 32.2515 | 31.3317 | 28.6724 | 5.2644 | 0.93577 | 5.1502 | 30 | 22.2067
73.9897 | 6.7073 | 6.1246 | 30.8889 | 29.2856 | 24.2097 | 9.4546 | 0.9017 | 2.148 | 30 | 0
73.993 | 6.7073 | 6.1246 | 31.3658 | 31.3317 | 33.3757 | 22.0975 | 0.86764 | 4.4 | 30 | 15.0665
73.9964 | 6.716 | 6.1465 | 33.1032 | 33.7164 | 34.0571 | 18.4844 | 0.9017 | 3.4843 | 30 | 42.1595
73.9997 | 6.6897 | 6.1246 | 33.1713 | 32.9329 | 30.7867 | 14.1238 | 0.86764 | 5.2381 | 30 | 33.4983
74.0031 | 6.6721 | 6.1465 | 33.7505 | 33.2395 | 30.7185 | 13.6469 | 0.86764 | 5.1722 | 30 | 37.1417
74.0064 | 6.6809 | 6.1465 | 33.8867 | 33.5461 | 30.2054 | 15.4865 | 0.86764 | 5.1736 | 30 | 40.8029
74.0098 | 6.6897 | 6.0588 | 33.3757 | 32.3537 | 30.9229 | 11.8733 | 0.9017 | 5.1619 | 30 | 27.5005
74.0131 | 6.6897 | 6.1246 | 32.7625 | 30.6504 | 27.957 | 4.0358 | 0.86764 | 5.1429 | 30 | 8.3398
74.0165 | 6.6897 | 6.1246 | 32.2515 | 32.6944 | 25.3339 | 11.7711 | 0.86764 | 4.8851 | 30 | 31.534
74.0198 | 6.7073 | 6.1246 | 32.4219 | 32.6944 | 31.3658 | 13.8513 | 0.86764 | 4.7033 | 30 | 31.6901
74.0232 | 6.7073 | 6.1465 | 31.7405 | 31.2977 | 29.2175 | 12.5546 | 0.9017 | 4.8146 | 30 | 16.0227
74.0265 | 6.7073 | 6.2122 | 32.0812 | 30.446 | 27.6845 | 4.4808 | 0.86764 | 5.2924 | 30 | 6.4494
74.0299 | 6.6985 | 6.1246 | 31.3317 | 29.5241 | 29.4219 | 2.4688 | 0.9017 | 5.1341 | 30 | 0
74.0332 | 6.716 | 6.1465 | 31.6383 | 30.957 | 28.7405 | 16.0656 | 0.9017 | 2.1787 | 30 | 10.8282
74.0366 | 6.7248 | 6.1246 | 32.0471 | 31.9109 | 36.1692 | 27.1053 | 0.9017 | 4.4747 | 30 | 21.6895
74.0399 | 6.6809 | 6.1246 | 33.6142 | 34.9769 | 31.3999 | 14.2601 | 0.9017 | 5.1941 | 30 | 56.5349
74.0433 | 6.6369 | 6.1246 | 34.023 | 32.6944 | 29.9329 | 6.2864 | 0.9017 | 5.1985 | 30 | 30.9653
74.0466 | 6.6633 | 6.0588 | 32.7625 | 32.4219 | 31.0933 | 13.4425 | 0.9017 | 5.2381 | 30 | 28.0339
74.05 | 6.6985 | 6.1246 | 34.4659 | 35.9307 | 33.4098 | 13.0678 | 0.9017 | 4.9451 | 30 | 67.9285
74.0533 | 6.6985 | 6.0588 | 34.0571 | 33.3417 | 30.6845 | 7.5809 | 0.9017 | 4.0615 | 30 | 38.9381
74.0567 | 6.6721 | 6.1246 | 33.1032 | 31.3658 | 25.7086 | 3.3204 | 0.9017 | 3.7274 | 30 | 16.7472
74.06 | 6.6809 | 6.1026 | 32.8647 | 30.6163 | 27.9911 | 11.5326 | 0.86764 | 4.1305 | 30 | 8.3356
74.0634 | 6.716 | 6.1465 | 32.2515 | 32.49 | 30.8889 | 13.6128 | 0.9017 | 5.1575 | 30 | 29.5985
74.0667 | 6.7073 | 6.1246 | 32.5241 | 32.7625 | 28.979 | 7.3765 | 0.86764 | 4.9539 | 30 | 32.8311
74.0701 | 6.6897 | 6.1246 | 31.9109 | 31.1955 | 24.8569 | 7.5128 | 0.86764 | 3.4403 | 30 | 15.2374
74.0734 | 6.6985 | 6.1465 | 32.0812 | 30.7526 | 31.1614 | 13.4766 | 0.86764 | 5.1634 | 30 | 10.2891
74.0768 | 6.6985 | 6.1246 | 31.8768 | 29.1153 | 27.4119 | 16.2019 | 0.9017 | 2.841 | 30 | 0
74.0801 | 6.6985 | 6.1465 | 32.49 | 32.2515 | 33.0351 | 20.324 | 0.9017 | 5.2733 | 30 | 25.4816
74.0835 | 6.6809 | 6.1026 | 33.8867 | 34.4318 | 33.4439 | 16.6448 | 0.86764 | 5.1004 | 30 | 50.3132
74.0868 | 6.6633 | 6.0588 | 34.1593 | 34.0571 | 31.5021 | 13.5447 | 0.86764 | 4.0923 | 30 | 46.3259
74.0902 | 6.6721 | 6.0588 | 34.9428 | 34.0571 | 31.6724 | 12.9996 | 0.9017 | 5.2278 | 30 | 46.561
74.0935 | 6.6809 | 6.0588 | 34.9087 | 34.1933 | 32.4219 | 9.659 | 0.9017 | 5.1912 | 30 | 48.3399
74.0969 | 6.6809 | 6.0588 | 33.4439 | 30.1713 | 24.1415 | 2.2303 | 0.86764 | 5.1443 | 30 | 3.0172
74.1002 | 6.6809 | 6.0588 | 30.2054 | 30.5141 | 26.2196 | 2.1622 | 0.86764 | 4.822 | 30 | 6.9107
74.1036 | 6.6985 | 6.0588 | 32.9669 | 31.7065 | 28.2636 | 9.9315 | 0.86764 | 4.2799 | 30 | 20.4487
74.1069 | 6.7073 | 6.1246 | 32.1834 | 32.4219 | 31.3999 | 16.5085 | 0.9017 | 3.8315 | 30 | 28.6523
74.1103 | 6.6985 | 6.1246 | 33.1032 | 34.6703 | 32.2175 | 10.8172 | 0.93577 | 2.2682 | 30 | 54.2647
74.1136 | 6.6897 | 6.1246 | 33.512 | 33.5801 | 31.9449 | 9.4205 | 0.86764 | 5.2498 | 30 | 42.1828
74.117 | 6.6897 | 6.1246 | 33.4098 | 32.4219 | 30.1373 | 4.3105 | 0.9017 | 5.1692 | 30 | 29.2683
74.1203 | 6.6897 | 6.1246 | 33.1373 | 30.5141 | 30.1032 | 2.9457 | 0.86764 | 5.2161 | 30 | 7.7961
74.1237 | 6.6985 | 6.1246 | 32.49 | 32.0131 | 28.5702 | 12.8293 | 0.9017 | 3.0843 | 30 | 24.8083
74.127 | 6.7073 | 6.1246 | 32.7285 | 32.49 | 32.6603 | 15.0777 | 0.9017 | 3.4799 | 30 | 30.3262
74.1304 | 6.6985 | 6.1246 | 32.9669 | 33.1713 | 30.5141 | 10.1359 | 0.9017 | 5.1326 | 30 | 38.1893
74.1337 | 6.6809 | 6.1246 | 33.1713 | 32.2175 | 29.1493 | 9.693 | 0.9017 | 5.2366 | 30 | 27.5667
74.1371 | 6.6897 | 6.1246 | 33.0351 | 31.6724 | 28.3658 | 4.3105 | 0.86764 | 5.1385 | 30 | 21.5202
74.1404 | 6.7073 | 6.1465 | 32.5241 | 31.8087 | 27.0031 | 3.9677 | 0.9017 | 4.2916 | 30 | 23.1609
74.1438 | 6.7073 | 6.1246 | 31.8427 | 33.0691 | 29.9329 | 16.2019 | 0.9017 | 2.1611 | 30 | 37.5455
74.1471 | 6.7073 | 6.1246 | 33.1713 | 32.9669 | 31.5361 | 10.8854 | 0.9017 | 4.4234 | 30 | 36.5655
74.1505 | 6.6897 | 6.1246 | 32.8307 | 32.1493 | 29.6263 | 8.0919 | 0.9017 | 5.0125 | 30 | 27.4749
74.1538 | 6.6897 | 6.1246 | 33.1713 | 33.5461 | 30.8548 | 8.2963 | 0.86764 | 5.0638 | 30 | 43.4229
74.1572 | 6.6897 | 6.1246 | 33.0691 | 32.1153 | 30.5823 | 9.0458 | 0.9017 | 5.1736 | 30 | 27.4189
74.1605 | 6.6897 | 6.1246 | 33.2054 | 32.7285 | 29.1493 | 7.6831 | 0.9017 | 5.1502 | 30 | 34.4892
74.1639 | 6.6985 | 6.1465 | 33.4439 | 33.4098 | 32.0131 | 11.9074 | 0.9017 | 3.414 | 30 | 42.3652
74.1672 | 6.6897 | 6.1246 | 33.2054 | 32.4219 | 30.001 | 12.214 | 0.9017 | 3.7084 | 30 | 31.3705
74.1706 | 6.6897 | 6.1246 | 33.2395 | 33.0691 | 30.446 | 10.0678 | 0.86764 | 5.1648 | 30 | 38.8437
74.1739 | 6.6897 | 6.1465 | 33.0691 | 32.3878 | 29.9669 | 2.094 | 0.9017 | 5.1927 | 30 | 31.3028
74.1773 | 6.6897 | 6.1246 | 32.7966 | 32.3878 | 29.0131 | 2.4347 | 0.9017 | 5.1912 | 30 | 31.4411
74.1806 | 6.7073 | 6.1246 | 31.9449 | 32.2175 | 27.8207 | 3.2864 | 0.9017 | 4.6843 | 30 | 29.6498
74.184 | 6.716 | 6.1246 | 32.3197 | 29.8307 | 27.957 | 16.3041 | 0.9017 | 3.9312 | 30 | 2.7384
74.1873 | 6.7073 | 6.1246 | 32.3878 | 32.2856 | 31.5702 | 15.0436 | 0.9017 | 4.951 | 30 | 30.5404
74.1907 | 6.6897 | 6.1246 | 33.8527 | 34.1933 | 32.2175 | 13.2381 | 0.86764 | 5.1561 | 30 | 52.2855
74.194 | 6.6897 | 6.1246 | 33.7845 | 33.9208 | 29.7625 | 8.3644 | 0.86764 | 4.3341 | 30 | 49.4409
74.1974 | 6.6809 | 6.1246 | 33.8867 | 33.5801 | 31.6724 | 11.3282 | 0.86764 | 5.0052 | 30 | 45.8087
74.2007 | 6.6809 | 6.1246 | 34.3637 | 34.3637 | 32.2515 | 4.4808 | 0.9017 | 5.2469 | 30 | 54.8928
74.2041 | 6.6809 | 6.1246 | 31.5702 | 31.0933 | 30.446 | 9.4886 | 0.9017 | 5.2088 | 30 | 18.0954
74.2074 | 6.6897 | 6.1246 | 32.7625 | 31.5021 | 29.8307 | 12.2821 | 0.9017 | 5.0872 | 30 | 22.7908
74.2108 | 6.6985 | 6.1465 | 33.0351 | 32.6603 | 29.9669 | 14.6689 | 0.9017 | 5.2894 | 30 | 35.9986
74.2141 | 6.6897 | 6.1246 | 32.9329 | 33.2054 | 30.3438 | 11.1579 | 0.86764 | 5.1722 | 30 | 42.3278
74.2175 | 6.6897 | 6.1246 | 33.1713 | 31.468 | 29.0131 | 4.7874 | 0.86764 | 5.137 | 30 | 22.8306
74.2208 | 6.7073 | 6.1246 | 31.8087 | 29.3878 | 28.5361 | 9.3864 | 0.86764 | 2.6989 | 30 | 0
74.2242 | 6.716 | 6.1246 | 32.5581 | 31.6383 | 31.5021 | 16.3382 | 0.86764 | 4.4381 | 30 | 18.543
74.2275 | 6.7073 | 6.1465 | 32.3878 | 32.0131 | 29.8307 | 14.192 | 0.9017 | 5.1473 | 30 | 22.8833
74.2309 | 6.6809 | 6.1246 | 32.7285 | 32.5581 | 28.979 | 4.549 | 0.9017 | 5.1663 | 30 | 29.175
74.2342 | 6.6897 | 6.1246 | 32.49 | 32.0131 | 26.5262 | 4.6512 | 0.86764 | 4.611 | 30 | 23.1482
74.2376 | 6.7073 | 6.1246 | 32.3197 | 32.9329 | 31.7746 | 19.1657 | 0.86764 | 5.0726 | 30 | 33.6852
74.2409 | 6.6985 | 6.1246 | 32.7966 | 33.3417 | 29.5581 | 13.0337 | 0.9017 | 5.2821 | 30 | 38.4864
74.2443 | 6.6809 | 6.1246 | 32.7966 | 33.0351 | 29.0131 | 3.0479 | 0.93577 | 5.0564 | 30 | 35.2084
74.2476 | 6.6809 | 6.1246 | 32.6263 | 32.9669 | 29.3197 | 10.9535 | 0.9017 | 4.8322 | 30 | 34.6107
74.251 | 6.7073 | 6.1246 | 32.2856 | 32.3197 | 30.3779 | 13.0678 | 0.86764 | 5.1326 | 30 | 27.4498
74.2543 | 6.6985 | 6.1246 | 32.0812 | 31.1614 | 24.9932 | -0.39283 | 0.9017 | 5.2748 | 30 | 14.4622
74.2577 | 6.6985 | 6.1465 | 31.3999 | 31.0933 | 27.5482 | 14.737 | 0.9017 | 4.8029 | 30 | 13.7577
74.261 | 6.7073 | 6.1246 | 31.3999 | 31.5361 | 30.7867 | 12.4184 | 0.9017 | 4 | 30 | 18.8382
74.2644 | 6.6985 | 6.1903 | 31.5021 | 29.0812 | 27.0372 | 12.5546 | 0.9017 | 4.4425 | 30 | 0
74.2677 | 6.6985 | 6.2122 | 31.5702 | 31.3999 | 30.0691 | 8.3644 | 0.86764 | 5.1897 | 30 | 15.8325
74.2711 | 6.6897 | 6.2122 | 31.5361 | 30.957 | 29.1153 | 6.2864 | 0.9017 | 4.8645 | 30 | 10.8967
74.2744 | 6.6985 | 6.1246 | 31.5361 | 31.1273 | 29.7625 | 6.4567 | 0.9017 | 2.718 | 30 | 12.8816
74.2778 | 6.6985 | 6.1903 | 31.5361 | 31.7065 | 36.067 | 22.7789 | 0.9017 | 1.5355 | 30 | 19.5079
74.2811 | 6.6985 | 6.1903 | 32.8988 | 33.2735 | 31.3658 | 13.7832 | 0.9017 | 5.0389 | 30 | 37.3608
74.2845 | 6.6633 | 6.1246 | 33.5461 | 33.3417 | 29.6944 | 11.192 | 0.9017 | 5.2234 | 30 | 38.3214
74.2878 | 6.6721 | 6.1246 | 33.6142 | 31.468 | 28.6724 | 11.1238 | 0.9017 | 5.2322 | 30 | 17.2883
74.2912 | 6.6897 | 6.1246 | 32.8647 | 30.9229 | 27.0713 | 5.7754 | 0.86764 | 3.4462 | 30 | 11.1984
74.2945 | 6.6985 | 6.1246 | 31.6383 | 33.3076 | 30.8548 | 13.9876 | 0.86764 | 2.8542 | 30 | 38.2677
74.2979 | 6.7073 | 6.1246 | 32.2175 | 31.7746 | 27.9911 | 16.7129 | 0.9017 | 5.2572 | 30 | 21.092
74.3012 | 6.6985 | 6.1246 | 31.5702 | 32.49 | 29.1493 | 16.0656 | 0.9017 | 5.0813 | 30 | 29.2996
74.3046 | 6.6809 | 6.1246 | 31.4339 | 33.2735 | 27.6504 | 4.7534 | 0.86764 | 5.1502 | 30 | 38.3205
74.3079 | 6.7073 | 6.1903 | 31.6043 | 27.9229 | 28.4339 | 11.737 | 0.9017 | 4.4483 | 30 | 0
74.3113 | 6.7073 | 6.1246 | 31.6724 | 31.5021 | 31.3658 | 4.072 | 0.86764 | 5.1458 | 30 | 16.9568
74.3146 | 6.7073 | 6.2122 | 31.2636 | 30.3438 | 24.4141 | 7.0699 | 0.86764 | 1.8534 | 30 | 3.9219
74.318 | 6.7073 | 6.2122 | 31.5021 | 29.1153 | 31.1955 | 20.4262 | 0.93577 | 2.2022 | 30 | 0
74.3213 | 6.716 | 6.1903 | 32.5241 | 32.3537 | 31.6043 | 21.9272 | 0.86764 | 4.4923 | 30 | 26.64
74.3247 | 6.6809 | 6.1684 | 33.4098 | 34.4999 | 32.2175 | 16.4063 | 0.9017 | 5.2821 | 30 | 51.0887
74.328 | 6.6633 | 6.1246 | 34.1252 | 34.1252 | 31.8087 | 12.0777 | 0.9017 | 5.1941 | 30 | 47.1041
74.3314 | 6.6721 | 6.1465 | 34.5681 | 33.6483 | 31.2295 | 14.8052 | 0.86764 | 5.1473 | 30 | 41.94
74.3347 | 6.6897 | 6.1246 | 35.045 | 34.4659 | 29.7625 | 6.2864 | 0.9017 | 5.1692 | 30 | 51.4163
74.3381 | 6.6897 | 6.0588 | 31.0251 | 28.8427 | 26.6625 | 4.3446 | 0.9017 | 3.7069 | 30 | 0
74.3414 | 6.6985 | 6.1246 | 32.1493 | 32.0812 | 26.4921 | 14.5667 | 0.9017 | 4.6154 | 30 | 23.5433
74.3448 | 6.7073 | 6.1246 | 32.2515 | 34.7725 | 33.4779 | 20.0174 | 0.86764 | 4.7795 | 30 | 54.1532
74.3481 | 6.6985 | 6.1246 | 32.6263 | 34.6021 | 31.8427 | 8.1941 | 0.9017 | 5.1956 | 30 | 52.5028
74.3515 | 6.6809 | 6.1246 | 32.4219 | 32.6944 | 31.5021 | 12.248 | 0.9017 | 5.1297 | 30 | 31.1547
74.3548 | 6.6897 | 6.1465 | 32.2515 | 34.3296 | 31.7065 | 7.0018 | 0.9017 | 5.1883 | 30 | 49.837
74.3582 | 6.6985 | 6.1246 | 30.2416 | 29.5581 | 30.001 | 10.204 | 0.86764 | 5.1385 | 30 | 0
74.3615 | 6.716 | 6.1465 | 32.0471 | 33.1373 | 32.1153 | 16.6448 | 0.86764 | 5.2719 | 30 | 35.5293
74.3649 | 6.7073 | 6.1246 | 32.0812 | 32.1834 | 29.7285 | 8.9776 | 0.9017 | 5.2645 | 30 | 24.9048
74.3682 | 6.6809 | 6.1246 | 31.3317 | 29.1153 | 23.6987 | 2.5028 | 0.86764 | 4.9949 | 30 | 0
74.3716 | 6.6897 | 6.2122 | 30.8548 | 30.8889 | 28.0592 | 4.1402 | 0.9017 | 3.7803 | 30 | 10.0444
74.3749 | 6.716 | 6.1684 | 31.5702 | 30.4119 | 30.0691 | 15.3162 | 0.9017 | 5.1121 | 30 | 4.6927
74.3783 | 6.716 | 6.2122 | 31.2636 | 30.6163 | 24.8569 | 21.7909 | 0.86764 | 4.2667 | 30 | 7.0322
74.3816 | 6.7073 | 6.2122 | 32.2175 | 32.2175 | 31.8087 | 20.0174 | 0.9017 | 3.6073 | 30 | 25.2072
74.385 | 6.6985 | 6.1903 | 33.512 | 34.1593 | 33.9208 | 15.9975 | 0.9017 | 2.249 | 30 | 47.3343
74.3883 | 6.6721 | 6.1246 | 33.7845 | 33.3076 | 31.5361 | 13.3403 | 0.93577 | 5.1487 | 30 | 37.9268
74.3917 | 6.6633 | 6.1246 | 34.9087 | 34.3977 | 31.1955 | 10.6128 | 0.9017 | 5.2719 | 30 | 50.4685
74.395 | 6.6721 | 6.0588 | 34.2274 | 31.6724 | 27.446 | 12.1799 | 0.9017 | 5.1854 | 30 | 19.8482
74.3984 | 6.6809 | 6.0588 | 34.7725 | 33.4439 | 30.7867 | 11.2601 | 0.9017 | 5.2322 | 30 | 40.014
74.4017 | 6.6897 | 6.1026 | 33.3757 | 31.7405 | 26.5603 | 7.0018 | 0.86764 | 4.3297 | 30 | 20.918
74.4051 | 6.6897 | 6.1246 | 32.3197 | 32.0131 | 32.0471 | 14.3282 | 0.9017 | 3.8682 | 30 | 24.1053
74.4084 | 6.6985 | 6.1246 | 33.3076 | 33.7845 | 33.6483 | 13.9194 | 0.86764 | 5.1443 | 30 | 44.2909
74.4118 | 6.6897 | 6.1246 | 33.0351 | 33.2395 | 30.7185 | 12.0096 | 0.9017 | 5.1561 | 30 | 38.3351
74.4151 | 6.6721 | 6.1246 | 33.2735 | 35.8967 | 31.0251 | 4.2764 | 0.9017 | 5.1634 | 30 | 68.6262
74.4185 | 6.6897 | 6.1465 | 32.6603 | 30.7867 | 28.3317 | 2.2984 | 0.86764 | 5.1985 | 30 | 11.0769
74.4218 | 6.6985 | 6.1465 | 32.1834 | 31.7065 | 31.6043 | 2.8435 | 0.9017 | 1.7831 | 30 | 21.5428
74.4252 | 6.7073 | 6.1246 | 31.979 | 30.7185 | 29.6944 | 12.6568 | 0.86764 | 2.3575 | 30 | 10.4495
74.4285 | 6.7073 | 6.1246 | 32.5241 | 31.3658 | 28.7746 | 11.8052 | 0.9017 | 4.9612 | 30 | 17.8239
74.4319 | 6.6897 | 6.1465 | 32.2856 | 31.3999 | 29.9329 | 9.8634 | 0.9017 | 5.2924 | 30 | 18.289
74.4352 | 6.6897 | 6.1246 | 32.6603 | 31.6043 | 29.49 | 4.2083 | 0.9017 | 5.181 | 30 | 20.6858
74.4386 | 6.6985 | 6.1246 | 32.5922 | 31.3317 | 29.3878 | 2.7072 | 0.86764 | 5.1561 | 30 | 17.6917
74.4419 | 6.7073 | 6.1246 | 32.3197 | 30.1032 | 27.5141 | 19.1998 | 0.9017 | 5.115 | 30 | 3.8507
74.4453 | 6.6985 | 6.1246 | 32.8647 | 32.3537 | 31.0592 | 17.7008 | 0.86764 | 5.1692 | 30 | 29.3528
74.4486 | 6.6897 | 6.1246 | 34.2274 | 34.2615 | 31.8768 | 11.1579 | 0.9017 | 5.159 | 30 | 51.1019
74.452 | 6.6721 | 6.1246 | 33.9208 | 33.4439 | 30.6163 | 9.4886 | 0.9017 | 5.0638 | 30 | 42.0863
74.4553 | 6.6897 | 6.1246 | 34.1933 | 33.3757 | 30.9911 | 9.9656 | 0.9017 | 3.7333 | 30 | 41.5139
74.4587 | 6.6897 | 6.0588 | 34.1593 | 34.3296 | 31.3999 | 10.7832 | 0.9017 | 5.2865 | 30 | 52.5159
74.462 | 6.6897 | 6.1246 | 34.023 | 33.6823 | 28.979 | 3.9677 | 0.9017 | 4.233 | 30 | 45.4339
74.4654 | 6.6809 | 6.1246 | 32.7285 | 32.2515 | 29.49 | 7.2743 | 0.9017 | 4.8322 | 30 | 29.4378
74.4687 | 6.6985 | 6.1246 | 33.1713 | 34.0571 | 29.5922 | 5.9457 | 0.9017 | 4.1539 | 30 | 50.0231
74.4721 | 6.6985 | 6.1246 | 32.8988 | 31.2977 | 29.3197 | 9.3183 | 0.9017 | 5.2572 | 30 | 18.9978
74.4754 | 6.6985 | 6.1246 | 32.8647 | 33.0691 | 30.9911 | 5.3325 | 0.9017 | 5.2381 | 30 | 39.1419
74.4788 | 6.6985 | 6.1246 | 32.8647 | 32.3878 | 29.8307 | 2.5369 | 0.9017 | 5.2558 | 30 | 31.6002
74.4821 | 6.6985 | 6.1246 | 32.1493 | 33.6823 | 27.8207 | 11.4645 | 0.9017 | 4.3297 | 30 | 46.4043
74.4855 | 6.716 | 6.1246 | 32.1834 | 32.4219 | 30.2757 | 14.6008 | 0.86764 | 3.1019 | 30 | 32.3379
74.4888 | 6.7073 | 6.1246 | 32.6263 | 32.3197 | 30.3779 | 9.693 | 0.9017 | 4.0117 | 30 | 31.3204
74.4922 | 6.6897 | 6.1246 | 32.5922 | 32.0131 | 29.1153 | 7.0018 | 0.9017 | 5.266 | 30 | 27.9814
74.4955 | 6.6897 | 6.1246 | 32.2515 | 29.9329 | 28.3658 | 15.9634 | 0.86764 | 4.4894 | 30 | 4.5315
74.4989 | 6.7073 | 6.1246 | 32.4219 | 33.1373 | 32.3878 | 14.2942 | 0.86764 | 5.3158 | 30 | 40.8302
74.5022 | 6.6985 | 6.1246 | 32.8988 | 32.0471 | 29.3878 | 4.2424 | 0.86764 | 4.0762 | 30 | 28.6619
74.5056 | 6.6985 | 6.1246 | 32.0812 | 31.3317 | 27.0713 | 11.3282 | 0.9017 | 5.2439 | 30 | 20.6758
74.5089 | 6.6897 | 6.1246 | 32.5241 | 32.1834 | 30.3779 | 11.1238 | 0.9017 | 4.2418 | 30 | 30.4014
74.5123 | 6.6985 | 6.1246 | 32.3878 | 31.9109 | 30.0691 | 12.6228 | 0.9017 | 4.9451 | 30 | 27.4416
74.5156 | 6.6985 | 6.1246 | 32.3537 | 32.1493 | 30.1373 | 13.9194 | 0.86764 | 5.2938 | 30 | 30.2528
74.519 | 6.6985 | 6.1246 | 32.7625 | 33.512 | 25.6745 | 9.9996 | 0.86764 | 3.2352 | 30 | 45.8149
74.5223 | 6.7073 | 6.1246 | 32.7966 | 32.4219 | 29.2856 | 3.4226 | 0.9017 | 4.5686 | 30 | 33.6684
74.5257 | 6.7073 | 6.1246 | 31.2977 | 31.8427 | 29.6263 | 9.8634 | 0.9017 | 1.4446 | 30 | 27.2477
74.529 | 6.6985 | 6.1465 | 32.2856 | 31.468 | 29.7285 | 11.6348 | 0.9017 | 5.2953 | 30 | 23.1092
74.5324 | 6.6897 | 6.1246 | 31.9449 | 31.5361 | 24.0393 | 1.072 | 0.9017 | 5.2117 | 30 | 23.9661
74.5357 | 6.6545 | 6.1246 | 31.5702 | 30.0691 | 29.5241 | 15.214 | 0.9017 | 2.2271 | 30 | 7.4356
74.5391 | 6.716 | 6.1246 | 31.7746 | 31.0592 | 31.1614 | 12.9656 | 0.86764 | 5.2454 | 30 | 18.656
74.5424 | 6.6633 | 6.1903 | 31.8768 | 31.468 | 28.0933 | 15.0777 | 0.9017 | 4.0117 | 30 | 23.3486
74.5458 | 6.6545 | 6.2122 | 32.9669 | 33.4779 | 31.9449 | 15.0096 | 0.9017 | 5.2088 | 30 | 46.2042
74.5491 | 6.6809 | 6.1465 | 33.4098 | 34.2274 | 31.7746 | 12.5887 | 0.86764 | 5.2454 | 30 | 54.8998
74.5525 | 6.6809 | 6.1246 | 33.5801 | 33.1373 | 30.6504 | 9.4205 | 0.86764 | 5.1473 | 30 | 42.7914
74.5558 | 6.6721 | 6.1246 | 32.6944 | 31.1955 | 22.6085 | 3.8996 | 0.9017 | 5.1575 | 30 | 20.9746
74.5592 | 6.6721 | 6.1246 | 32.2175 | 31.3317 | 28.0251 | 9.8974 | 0.86764 | 3.6542 | 30 | 22.5877
74.5625 | 6.7073 | 6.1465 | 32.1493 | 33.1032 | 30.8889 | 12.9315 | 0.86764 | 5.0403 | 30 | 42.7338
74.5659 | 6.6633 | 6.1465 | 31.9109 | 32.4219 | 27.0031 | 7.1721 | 0.9017 | 3.619 | 30 | 35.1948
74.5692 | 6.6897 | 6.1465 | 31.3658 | 33.6142 | 31.1614 | 12.4184 | 0.9017 | 5.2836 | 30 | 48.843
74.5726 | 6.6897 | 6.1465 | 32.1153 | 32.2515 | 28.7405 | 11.6689 | 0.9017 | 5.2953 | 30 | 33.6148
74.5759 | 6.6985 | 6.1246 | 32.2515 | 31.9449 | 31.5361 | 9.659 | 0.9017 | 4.8439 | 30 | 30.2718
74.5793 | 6.6985 | 6.1246 | 31.8427 | 32.3878 | 27.9911 | 4.4808 | 0.9017 | 5.1443 | 30 | 35.4018
74.5826 | 6.6897 | 6.1246 | 30.7867 | 29.8307 | 27.6845 | 12.4524 | 0.86764 | 4.129 | 30 | 6.5705
74.586 | 6.7073 | 6.1903 | 30.9911 | 31.2636 | 28.9109 | 14.8052 | 0.9017 | 5.2616 | 30 | 22.7943
74.5893 | 6.7073 | 6.2122 | 31.3658 | 30.8889 | 28.7746 | 5.4347 | 0.86764 | 5.2689 | 30 | 18.6222
74.5927 | 6.6897 | 6.2122 | 30.6845 | 30.7526 | 25.7086 | 5.8094 | 0.9017 | 3.6659 | 30 | 17.13
74.596 | 6.6985 | 6.1903 | 31.1273 | 31.0933 | 31.5021 | 19.6086 | 0.86764 | 5.159 | 30 | 21.0335
74.5994 | 6.7073 | 6.2122 | 32.9669 | 32.3197 | 33.0691 | 18.3822 | 0.86764 | 5.0813 | 30 | 34.9897
74.6027 | 6.6809 | 6.1465 | 33.3417 | 33.1373 | 31.1614 | 11.9074 | 0.9017 | 5.2807 | 30 | 44.3867
74.6061 | 6.6633 | 6.1246 | 33.2054 | 33.3417 | 30.0351 | 9.7612 | 0.9017 | 5.2894 | 30 | 46.8841
74.6094 | 6.6633 | 6.1246 | 32.1493 | 30.5141 | 25.6405 | 9.8634 | 0.9017 | 5.137 | 30 | 15.0448
74.6128 | 6.6809 | 6.1465 | 31.6724 | 28.8427 | 24.9932 | 10.681 | 0.9017 | 4.0103 | 30 | 0
74.6161 | 6.6897 | 6.2122 | 30.5141 | 31.468 | 26.6284 | 2.5369 | 0.86764 | 5.2616 | 30 | 16.6177
74.6195 | 6.6985 | 6.2122 | 30.7526 | 29.2515 | 29.1153 | 3.5589 | 0.9017 | 5.1355 | 30 | 0
74.6228 | 6.7248 | 6.2122 | 30.3779 | 30.0351 | 28.468 | 9.7271 | 0.86764 | 4.5012 | 30 | 0.37571
74.6262 | 6.7248 | 6.1903 | 30.8207 | 31.6383 | 34.7043 | 28.0933 | 0.9017 | 4.9642 | 30 | 18.5411
74.6295 | 6.6985 | 6.2122 | 31.2636 | 39.7483 | 33.6823 | 16.6448 | 0.9017 | 5.1429 | 30 | 100
74.6329 | 6.6721 | 6.1465 | 32.6944 | 32.3537 | 30.9229 | 17.0536 | 0.9017 | 4.9759 | 30 | 26.9479
74.6362 | 6.6721 | 6.1465 | 34.0911 | 34.3977 | 34.0911 | 15.4184 | 0.86764 | 5.2176 | 30 | 50.2407
74.6396 | 6.6897 | 6.1246 | 34.2274 | 33.4779 | 27.0713 | 12.9996 | 0.86764 | 5.1854 | 30 | 40.0752
74.6429 | 6.6897 | 6.0807 | 34.0571 | 33.4098 | 29.9329 | 12.7952 | 0.86764 | 5.2015 | 30 | 39.5048
74.6463 | 6.6721 | 6.0588 | 34.3977 | 32.7625 | 29.7625 | 5.3666 | 0.9017 | 5.1648 | 30 | 32.3705
74.6496 | 6.6897 | 6.0369 | 30.7185 | 28.5021 | 25.0613 | 3.3204 | 0.9017 | 1.2015 | 30 | 0
74.653 | 6.7073 | 6.1026 | 30.4119 | 28.2636 | 27.9911 | 13.9194 | 0.9017 | 3.8857 | 30 | 0
74.6563 | 6.7073 | 6.1246 | 31.7746 | 31.6383 | 27.8207 | 19.4042 | 0.9017 | 4.063 | 30 | 18.5104
74.6597 | 6.6985 | 6.1903 | 31.979 | 32.1834 | 29.6263 | 4.3786 | 0.86764 | 5.1385 | 30 | 24.7804
74.6631 | 6.6897 | 6.1465 | 31.9109 | 28.3317 | 24.6185 | 14.0898 | 0.9017 | 4.1729 | 30 | 0
74.6664 | 6.6985 | 6.1246 | 31.6724 | 32.4219 | 32.5241 | 18.1437 | 0.9017 | 3.2879 | 30 | 27.389
74.6698 | 6.6985 | 6.1903 | 32.1153 | 33.9549 | 33.2735 | 16.6448 | 0.9017 | 4.6535 | 30 | 44.8966
74.6731 | 6.6897 | 6.1903 | 32.5581 | 32.5581 | 31.5361 | 12.0436 | 0.9017 | 5.1312 | 30 | 29.3023
74.6765 | 6.6809 | 6.1465 | 32.2856 | 31.1614 | 28.6043 | 11.8052 | 0.9017 | 3.8462 | 30 | 13.627
74.6798 | 6.6809 | 6.1465 | 32.8988 | 32.2515 | 29.2515 | 11.0557 | 0.9017 | 5.2337 | 30 | 26.0444
74.6832 | 6.6897 | 6.1246 | 32.2515 | 28.2636 | 24.1415 | 2.8776 | 0.9017 | 5.31 | 30 | 0
74.6865 | 6.6897 | 6.1465 | 31.7405 | 29.3878 | 25.9471 | 2.2303 | 0.86764 | 5.1663 | 30 | 0
74.6899 | 6.7073 | 6.1246 | 31.6724 | 31.5021 | 28.6724 | 2.8094 | 0.9017 | 2.3033 | 30 | 16.9992
74.6932 | 6.716 | 6.1246 | 31.5021 | 31.468 | 27.4801 | 15.725 | 0.9017 | 4.2872 | 30 | 16.7003
74.6966 | 6.7073 | 6.1684 | 32.8647 | 34.7043 | 34.6703 | 20.1536 | 0.9017 | 4.5187 | 30 | 53.4497
74.6999 | 6.6897 | 6.1246 | 33.8186 | 34.534 | 31.2977 | 11.3623 | 0.9017 | 5.1766 | 30 | 51.7926
74.7033 | 6.6721 | 6.1246 | 34.6362 | 33.7845 | 29.7285 | 7.3084 | 0.9017 | 5.0667 | 30 | 43.5647
74.7066 | 6.6809 | 6.0588 | 34.2274 | 33.6823 | 30.7867 | 8.6029 | 0.9017 | 5.2278 | 30 | 42.6262
74.71 | 6.6809 | 6.0588 | 34.1593 | 33.0691 | 30.5823 | 6.2523 | 0.9017 | 5.1868 | 30 | 35.8926
74.7133 | 6.6721 | 6.0588 | 33.0351 | 32.1153 | 26.1855 | 4.9237 | 0.86764 | 5.1722 | 30 | 25.2641
74.7167 | 6.6809 | 6.0588 | 30.5482 | 29.3197 | 28.8087 | 5.8435 | 0.86764 | 5.0887 | 30 | 0
74.72 | 6.6985 | 6.1246 | 32.1834 | 31.8768 | 32.5922 | 11.2601 | 0.9017 | 5.2748 | 30 | 21.2428
74.7234 | 6.6985 | 6.1246 | 32.4219 | 33.1373 | 31.6043 | 11.5667 | 0.86764 | 4.3561 | 30 | 35.6306
74.7267 | 6.6985 | 6.1246 | 32.5922 | 32.7625 | 32.1834 | 11.8392 | 0.9017 | 4.9686 | 30 | 31.567
74.7301 | 6.6897 | 6.1246 | 32.9329 | 32.5241 | 30.5482 | 3.2864 | 0.9017 | 5.2337 | 30 | 29.0278
74.7334 | 6.6809 | 6.1246 | 32.6263 | 28.9109 | 25.1635 | 3.2523 | 0.9017 | 5.1897 | 30 | 0
74.7368 | 6.6985 | 6.1246 | 32.3878 | 29.4559 | 28.6383 | 11.192 | 0.9017 | 4.529 | 30 | 0
74.7401 | 6.7073 | 6.1465 | 32.5241 | 31.9449 | 32.3197 | 13.2722 | 0.9017 | 4.7473 | 30 | 22.0184
74.7435 | 6.6985 | 6.1246 | 32.9669 | 32.7285 | 30.7867 | 7.0018 | 0.9017 | 5.2117 | 30 | 31.0077
74.7468 | 6.6809 | 6.1465 | 32.5922 | 31.2295 | 24.38 | 3.1501 | 0.9017 | 2.3985 | 30 | 14.1845
74.7502 | 6.6897 | 6.1246 | 32.3537 | 31.9449 | 28.1273 | 13.7832 | 0.9017 | 5.1663 | 30 | 22.3605
74.7535 | 6.6985 | 6.1246 | 32.4219 | 32.3537 | 32.1834 | 15.3502 | 0.9017 | 5.1209 | 30 | 27.1045
74.7569 | 6.6985 | 6.1246 | 33.6823 | 33.7505 | 31.1955 | 11.8392 | 0.86764 | 5.1062 | 30 | 43.0662
74.7602 | 6.6721 | 6.1246 | 33.7845 | 33.3417 | 30.1373 | 9.693 | 0.86764 | 4.4864 | 30 | 38.6502
74.7636 | 6.6721 | 6.1246 | 33.6483 | 33.3076 | 30.3438 | 9.9996 | 0.9017 | 4.9231 | 30 | 38.4579
74.7669 | 6.6897 | 6.1246 | 33.4098 | 32.49 | 30.446 | 9.4205 | 0.86764 | 5.1824 | 30 | 29.387
74.7703 | 6.6985 | 6.1246 | 33.5801 | 33.1713 | 30.1032 | 8.3304 | 0.86764 | 4.4234 | 30 | 37.2501
74.7736 | 6.6897 | 6.1246 | 33.4439 | 33.3417 | 31.2636 | 4.3446 | 0.86764 | 5.2161 | 30 | 39.3636
74.777 | 6.6897 | 6.1246 | 32.8988 | 33.2054 | 30.8548 | 2.1962 | 0.9017 | 5.1487 | 30 | 38.0134
74.7803 | 6.6985 | 6.1246 | 33.4779 | 32.3197 | 29.4219 | 3.116 | 0.9017 | 4.5905 | 30 | 28.1647
74.7837 | 6.6985 | 6.1246 | 32.8988 | 32.8988 | 30.6163 | 7.8875 | 0.9017 | 5.0799 | 30 | 34.8602
74.787 | 6.6985 | 6.1246 | 33.2054 | 32.1493 | 31.7065 | 3.9677 | 0.9017 | 4.381 | 30 | 26.5375
74.7904 | 6.7073 | 6.1246 | 32.9669 | 32.7966 | 32.2515 | 9.7271 | 0.9017 | 4.9832 | 30 | 33.9949
74.7937 | 6.6985 | 6.1465 | 33.2735 | 33.1032 | 30.001 | 9.7271 | 0.9017 | 5.2234 | 30 | 37.6321
74.7971 | 6.6985 | 6.1246 | 33.5461 | 33.1713 | 30.6845 | 2.2644 | 0.93577 | 5.2704 | 30 | 38.582
74.8004 | 6.6897 | 6.1246 | 32.3537 | 32.8988 | 30.9911 | 3.0138 | 0.9017 | 5.2616 | 30 | 35.6783
74.8038 | 6.6897 | 6.1246 | 33.0691 | 33.1032 | 30.4119 | 2.1962 | 0.9017 | 4.5715 | 30 | 38.1619
74.8071 | 6.6985 | 6.1246 | 32.8988 | 33.9208 | 30.0351 | 9.182 | 0.86764 | 5.2015 | 30 | 47.6042
74.8105 | 6.6985 | 6.1246 | 33.3076 | 32.9669 | 30.446 | 7.5809 | 0.9017 | 5.2088 | 30 | 37.0251
74.8138 | 6.6897 | 6.1246 | 33.2735 | 32.2515 | 29.6263 | 6.5248 | 0.9017 | 5.2146 | 30 | 29.0923
74.8172 | 6.6897 | 6.1246 | 33.2395 | 33.0351 | 30.446 | 6.116 | 0.86764 | 4.9217 | 30 | 38.0994
74.8205 | 6.6897 | 6.1246 | 33.2395 | 33.2395 | 30.4119 | 8.9436 | 0.86764 | 5.096 | 30 | 40.591
74.8239 | 6.6985 | 6.1246 | 32.9669 | 33.1373 | 30.3097 | 9.9996 | 0.9017 | 3.877 | 30 | 39.6208
74.8272 | 6.6985 | 6.1246 | 33.1032 | 33.0691 | 30.3097 | 7.6831 | 0.9017 | 4.7224 | 30 | 39.0308
74.8306 | 6.6897 | 6.1246 | 33.1373 | 32.9329 | 30.0691 | 10.7491 | 0.9017 | 5.2616 | 30 | 37.6649
74.8339 | 6.6897 | 6.1246 | 33.2395 | 32.7966 | 30.001 | 5.1281 | 0.9017 | 5.2425 | 30 | 36.291
74.8373 | 6.6897 | 6.1465 | 32.3878 | 31.2295 | 27.8548 | 9.2842 | 0.9017 | 2.841 | 30 | 18.6998
74.8406 | 6.7073 | 6.1465 | 32.49 | 32.6944 | 32.1153 | 7.5468 | 0.9017 | 5.2719 | 30 | 35.3677
74.844 | 6.6985 | 6.1246 | 32.0812 | 32.6603 | 27.1394 | 8.637 | 0.86764 | 2.3473 | 30 | 35.1363
74.8473 | 6.7073 | 6.1246 | 32.3197 | 30.957 | 30.9911 | 7.5128 | 0.9017 | 4.6242 | 30 | 15.9935
74.8507 | 6.7073 | 6.1246 | 32.4219 | 32.3878 | 32.0471 | 12.214 | 0.9017 | 4.2462 | 30 | 32.2584
74.854 | 6.6985 | 6.1246 | 32.5241 | 31.5702 | 27.6163 | 12.6909 | 0.9017 | 5.1487 | 30 | 23.1342
74.8574 | 6.6985 | 6.1246 | 32.3537 | 32.2175 | 28.5361 | 6.082 | 0.9017 | 4.3722 | 30 | 30.5581
74.8607 | 6.7073 | 6.1246 | 31.8087 | 31.1273 | 29.5581 | 16.6107 | 0.9017 | 4.4615 | 30 | 18.3365
74.8641 | 6.7073 | 6.1246 | 32.49 | 32.1834 | 29.0471 | 7.9556 | 0.86764 | 2.8249 | 30 | 30.366
74.8674 | 6.6985 | 6.1246 | 31.8087 | 29.2856 | 30.6163 | 15.214 | 0.86764 | 4.7033 | 30 | 0
74.8708 | 6.6897 | 6.1246 | 32.2175 | 32.0812 | 30.6504 | 13.7491 | 0.86764 | 5.115 | 30 | 23.5572
74.8741 | 6.6897 | 6.1246 | 32.2856 | 31.3999 | 27.4119 | 4.6852 | 0.93577 | 3.7524 | 30 | 15.959
74.8775 | 6.6985 | 6.1246 | 31.1273 | 29.6944 | 30.6504 | 17.9393 | 0.86764 | 5.1502 | 30 | 0
74.8808 | 6.7073 | 6.1246 | 32.5581 | 32.2856 | 32.5581 | 23.869 | 0.9017 | 4.9817 | 30 | 25.8844
74.8842 | 6.6897 | 6.1246 | 34.023 | 34.1252 | 32.9669 | 18.5525 | 0.9017 | 5.2498 | 30 | 46.8586
74.8875 | 6.6721 | 6.1246 | 34.8406 | 34.9769 | 30.6163 | 14.5667 | 0.9017 | 5.2733 | 30 | 56.7461
74.8909 | 6.6721 | 6.0588 | 35.1813 | 34.0571 | 30.3779 | 6.8996 | 0.86764 | 3.6806 | 30 | 46.6142
74.8942 | 6.6897 | 6.0588 | 32.0812 | 32.2175 | 33.512 | 13.8172 | 0.9017 | 5.1429 | 30 | 26.0076
74.8976 | 6.6985 | 6.0588 | 35.2494 | 35.5901 | 32.7625 | 4.1061 | 0.86764 | 5.2117 | 30 | 64.3453
74.9009 | 6.6985 | 6.0588 | 32.7285 | 29.6603 | 25.6745 | 10.9876 | 0.9017 | 4.419 | 30 | 0
74.9043 | 6.6985 | 6.1246 | 32.7966 | 35.1472 | 32.1493 | 13.715 | 0.9017 | 3.9004 | 30 | 58.2992
74.9076 | 6.7073 | 6.1465 | 32.8647 | 33.5461 | 29.3878 | 6.3204 | 0.86764 | 3.1663 | 30 | 40.4583
74.911 | 6.7073 | 6.1246 | 31.7746 | 30.8548 | 28.8087 | 10.8513 | 0.86764 | 3.0872 | 30 | 10.1745
74.9143 | 6.7073 | 6.1246 | 32.3537 | 32.2515 | 31.0592 | 6.593 | 0.9017 | 5.3085 | 30 | 26.0481
74.9177 | 6.7073 | 6.1246 | 31.8768 | 30.1032 | 27.4119 | 3.0138 | 0.9017 | 3.0345 | 30 | 1.8398
74.921 | 6.7073 | 6.1903 | 31.9449 | 31.8427 | 30.5823 | 13.8172 | 0.9017 | 3.8931 | 30 | 21.5529
74.9244 | 6.716 | 6.2122 | 31.7746 | 30.957 | 27.3438 | 7.138 | 0.9017 | 5.0052 | 30 | 11.6252
74.9277 | 6.6985 | 6.2122 | 31.7405 | 30.5823 | 30.9229 | 14.8052 | 0.9017 | 4.9978 | 30 | 7.4353
74.9311 | 6.6985 | 6.2122 | 32.5241 | 32.2856 | 30.0691 | 9.2161 | 0.86764 | 4.7385 | 30 | 26.7661
74.9344 | 6.6897 | 6.1465 | 31.8427 | 30.7526 | 27.8889 | 9.4886 | 0.86764 | 4.0747 | 30 | 9.5312
74.9378 | 6.7073 | 6.2122 | 32.2856 | 32.49 | 34.4318 | 24.1415 | 0.9017 | 4.7092 | 30 | 29.2578
74.9411 | 6.6985 | 6.1903 | 33.8186 | 34.6362 | 34.9087 | 17.1898 | 0.86764 | 5.2059 | 30 | 53.7163
74.9445 | 6.6721 | 6.1246 | 33.9208 | 33.0351 | 30.7185 | 11.3282 | 0.9017 | 5.033 | 30 | 35.8458
74.9478 | 6.6721 | 6.1246 | 33.3076 | 31.6043 | 26.7987 | 10.17 | 0.9017 | 5.1121 | 30 | 19.8122
74.9512 | 6.6897 | 6.1246 | 32.8988 | 32.9669 | 30.9911 | 12.1118 | 0.9017 | 5.1341 | 30 | 35.3441
74.9545 | 6.6985 | 6.1246 | 32.6603 | 31.7405 | 28.0933 | 3.593 | 0.9017 | 3.014 | 30 | 21.6208
74.9579 | 6.6985 | 6.1246 | 32.3878 | 31.8427 | 31.8427 | 14.5667 | 0.9017 | 3.7025 | 30 | 22.8795
74.9612 | 6.7073 | 6.1246 | 32.3537 | 32.2856 | 29.3537 | 16.5766 | 0.86764 | 5.0242 | 30 | 28.0035
74.9646 | 6.6985 | 6.1246 | 32.9669 | 32.8988 | 30.2416 | 4.8896 | 0.86764 | 5.2704 | 30 | 35.0829
74.9679 | 6.6809 | 6.1246 | 31.9449 | 30.6845 | 26.0152 | 2.5028 | 0.9017 | 5.2293 | 30 | 10.1647
74.9713 | 6.6985 | 6.1246 | 31.2977 | 29.7285 | 29.9329 | 2.4347 | 0.9017 | 5.3202 | 30 | 0
74.9746 | 6.7248 | 6.2122 | 32.1834 | 30.8207 | 27.7867 | 7.0358 | 0.9017 | 4.2711 | 30 | 9.2903
74.978 | 6.7248 | 6.1246 | 31.6724 | 31.5361 | 33.7505 | 19.6767 | 0.9017 | 5.2719 | 30 | 17.4426
74.9813 | 6.6985 | 6.1903 | 32.8647 | 33.512 | 31.3658 | 13.3744 | 0.9017 | 5.2396 | 30 | 39.9161
74.9847 | 6.6809 | 6.1465 | 33.6483 | 31.3999 | 29.6603 | 9.8634 | 0.9017 | 5.2558 | 30 | 16.1913
74.988 | 6.6809 | 6.1246 | 33.512 | 33.0351 | 30.5141 | 7.3084 | 0.9017 | 5.266 | 30 | 34.7982
74.9914 | 6.6721 | 6.1246 | 32.9329 | 30.7867 | 27.8548 | 4.9918 | 0.9017 | 2.2945 | 30 | 9.5021
74.9947 | 6.6809 | 6.1465 | 31.7065 | 32.0471 | 28.7746 | 13.17 | 0.9017 | 5.2396 | 30 | 23.8274
74.9981 | 6.6985 | 6.1246 | 32.3878 | 34.1252 | 34.2274 | 18.825 | 0.9017 | 5.0975 | 30 | 47.4884
75.0014 | 6.6369 | 6.1465 | 33.2735 | 34.534 | 31.9449 | 1.8556 | 0.9017 | 3.3626 | 30 | 52.3588
75.0048 | 6.6721 | 6.1246 | 32.1834 | 31.9449 | 31.0592 | 10.7832 | 0.9017 | 5.2396 | 30 | 23.29
75.0081 | 6.6897 | 6.1246 | 33.4779 | 33.9549 | 33.0351 | 14.8052 | 0.9017 | 3.1355 | 30 | 46.1732
75.0115 | 6.6721 | 6.1246 | 32.5581 | 33.3757 | 31.6383 | 4.6512 | 0.9017 | 5.2587 | 30 | 39.8414
75.0148 | 6.6809 | 6.1246 | 32.7285 | 32.8988 | 27.7526 | 9.0458 | 0.9017 | 2.1406 | 30 | 34.6357
75.0182 | 6.6897 | 6.1246 | 32.49 | 33.5461 | 32.8647 | 8.4666 | 0.9017 | 1.9678 | 30 | 42.1347
75.0215 | 6.6897 | 6.1246 | 32.1153 | 33.1373 | 30.446 | 12.6228 | 0.9017 | 5.222 | 30 | 37.7089
75.0249 | 6.6897 | 6.1246 | 32.0471 | 32.3197 | 28.7065 | 7.8875 | 0.9017 | 5.288 | 30 | 28.6281
75.0282 | 6.6897 | 6.1246 | 31.3317 | 30.0351 | 28.7065 | 2.4006 | 0.9017 | 5.1766 | 30 | 2.8804
75.0316 | 6.6985 | 6.1246 | 31.0933 | 31.1614 | 27.7867 | 9.659 | 0.9017 | 2.8791 | 30 | 15.6428
75.0349 | 6.7248 | 6.1465 | 30.9229 | 34.2615 | 29.5581 | 16.5766 | 0.9017 | 4.318 | 30 | 50.8314
75.0383 | 6.7073 | 6.2122 | 31.7746 | 31.7746 | 30.4119 | 13.7491 | 0.9017 | 5.1795 | 30 | 22.903
75.0416 | 6.6897 | 6.1903 | 31.7746 | 31.8427 | 27.9229 | 10.6469 | 0.9017 | 5.1985 | 30 | 23.7777
75.045 | 6.6897 | 6.1903 | 31.7065 | 29.8307 | 27.2075 | 3.1501 | 0.86764 | 5.2631 | 30 | 1.0899
75.0483 | 6.6985 | 6.1903 | 31.1273 | 29.8307 | 28.0592 | 17.4283 | 0.9017 | 4.2403 | 30 | 1.0801
75.0517 | 6.716 | 6.2122 | 31.3999 | 31.0251 | 35.7604 | 24.6866 | 0.9017 | 4.2022 | 30 | 14.6023
75.055 | 6.6985 | 6.2122 | 33.4439 | 35.0109 | 34.2274 | 18.3481 | 0.86764 | 5.2103 | 30 | 59.8167
75.0584 | 6.6633 | 6.1465 | 33.4439 | 32.9669 | 29.5922 | 13.204 | 0.9017 | 5.1561 | 30 | 36.9507
75.0617 | 6.6545 | 6.0588 | 34.4999 | 33.7164 | 30.8548 | 14.2942 | 0.9017 | 4.4615 | 30 | 45.6133
75.0651 | 6.6721 | 6.0588 | 34.4999 | 32.3537 | 27.5823 | 16.9854 | 0.9017 | 4.9231 | 30 | 30.3911
75.0684 | 6.6897 | 6.0588 | 34.3296 | 33.8527 | 31.3658 | 12.6568 | 0.9017 | 5.2498 | 30 | 47.5097
75.0718 | 6.6809 | 6.0588 | 33.7505 | 32.8988 | 29.5922 | 5.2984 | 0.9017 | 5.266 | 30 | 36.9267
75.0751 | 6.6721 | 6.1246 | 33.3076 | 30.7185 | 26.424 | 6.116 | 0.9017 | 5.1473 | 30 | 12.3939
75.0785 | 6.6985 | 6.1246 | 32.1493 | 34.4318 | 31.0592 | 14.3964 | 0.9017 | 5.266 | 30 | 54.503
75.0818 | 6.716 | 6.1246 | 32.3197 | 33.8867 | 31.8087 | 7.7172 | 0.86764 | 5.2381 | 30 | 48.5848
75.0852 | 6.6985 | 6.1465 | 32.1493 | 29.49 | 24.8229 | 1.4808 | 0.86764 | 5.1517 | 30 | 0
75.0885 | 6.6897 | 6.1246 | 31.6724 | 30.8889 | 31.2636 | 10.5788 | 0.86764 | 2.9084 | 30 | 10.0553
75.0919 | 6.7073 | 6.1903 | 31.0592 | 30.6845 | 30.5141 | 10.1018 | 0.9017 | 5.2029 | 30 | 7.7911
75.0952 | 6.7073 | 6.2122 | 31.3999 | 31.2295 | 28.0592 | 11.9755 | 0.9017 | 4.1891 | 30 | 14.0058
75.0986 | 6.7073 | 6.2122 | 30.9229 | 31.8768 | 29.2856 | 4.7193 | 0.9017 | 5.1473 | 30 | 21.4099
75.1019 | 6.6897 | 6.1903 | 30.3438 | 30.3779 | 26.9691 | 3.0138 | 0.9017 | 5.2161 | 30 | 4.5373
75.1053 | 6.7073 | 6.1903 | 30.6163 | 30.1032 | 30.1373 | 21.0394 | 0.9017 | 5.1795 | 30 | 1.4476
75.1086 | 6.716 | 6.2122 | 31.6724 | 32.8307 | 33.6483 | 23.0514 | 0.9017 | 5.1502 | 30 | 32.3533
75.112 | 6.6985 | 6.2122 | 32.9669 | 37.0209 | 34.4318 | 16.2019 | 0.86764 | 5.2015 | 30 | 79.9866
75.1153 | 6.6633 | 6.1465 | 33.2054 | 35.045 | 30.1032 | 12.1458 | 0.86764 | 5.1634 | 30 | 58.0089
75.1187 | 6.6721 | 6.1026 | 34.2955 | 34.8065 | 31.8768 | 14.4986 | 0.86764 | 4.8454 | 30 | 55.5997
75.122 | 6.6809 | 6.0588 | 35.1472 | 34.7384 | 32.6944 | 13.7832 | 0.9017 | 5.1312 | 30 | 55.1063
75.1254 | 6.6809 | 6.0588 | 34.7384 | 33.9208 | 30.8207 | 12.214 | 0.9017 | 5.1297 | 30 | 46.1183
75.1287 | 6.6809 | 6.0588 | 34.5681 | 32.7625 | 29.8307 | 11.0216 | 0.9017 | 5.1355 | 30 | 33.2236
75.1321 | 6.6809 | 6.0588 | 33.4779 | 32.5922 | 30.3097 | 3.7974 | 0.9017 | 5.2146 | 30 | 31.454
75.1354 | 6.6985 | 6.0588 | 30.1713 | 29.3537 | 25.0954 | 11.3964 | 0.86764 | 3.8447 | 30 | 0
75.1388 | 6.716 | 6.1246 | 32.0131 | 33.2735 | 32.1153 | 12.4865 | 0.9017 | 4.7282 | 30 | 37.0671
75.1421 | 6.6985 | 6.1246 | 32.4219 | 32.0471 | 29.9669 | 12.8293 | 0.9017 | 4.0835 | 30 | 23.363
75.1455 | 6.6897 | 6.1246 | 32.5241 | 31.468 | 28.3658 | 7.649 | 0.86764 | 5.137 | 30 | 16.9216
75.1488 | 6.6897 | 6.1246 | 32.2856 | 27.8889 | 24.5503 | 2.6732 | 0.9017 | 5.1355 | 30 | 0
75.1522 | 6.6985 | 6.1246 | 31.2977 | 32.1493 | 27.0031 | 5.571 | 0.9017 | 2.0967 | 30 | 24.2887
75.1555 | 6.716 | 6.1246 | 31.6383 | 31.0933 | 33.9208 | 23.0514 | 0.9017 | 5.1854 | 30 | 12.4491
75.1589 | 6.716 | 6.2122 | 33.8527 | 34.2955 | 38.3154 | 21.1075 | 0.9017 | 4.5217 | 30 | 48.7908
75.1622 | 6.6721 | 6.1246 | 34.3296 | 34.3296 | 31.0592 | 11.226 | 0.9017 | 4.2623 | 30 | 49.4257
75.1656 | 6.6633 | 6.1465 | 34.4318 | 34.5681 | 30.1032 | 6.9336 | 0.9017 | 5.1722 | 30 | 52.3781
75.1689 | 6.6809 | 6.0588 | 34.2274 | 33.3417 | 29.5241 | 2.8776 | 0.86764 | 5.2205 | 30 | 38.749
75.1723 | 6.6897 | 6.0588 | 31.9109 | 30.5141 | 26.935 | 2.2644 | 0.9017 | 5.2719 | 30 | 6.9096
75.1756 | 6.6985 | 6.1246 | 32.6603 | 32.0812 | 30.0351 | 7.3084 | 0.86764 | 4.7487 | 30 | 24.6926
75.179 | 6.6985 | 6.1246 | 32.3878 | 33.2395 | 32.8988 | 13.0337 | 0.9017 | 3.7421 | 30 | 37.9352
75.1823 | 6.6985 | 6.1246 | 32.3197 | 33.9208 | 31.8427 | 11.8392 | 0.9017 | 5.1297 | 30 | 45.8417
75.1857 | 6.6897 | 6.1246 | 32.3537 | 33.512 | 30.1373 | 3.7292 | 0.9017 | 5.1912 | 30 | 41.4377
75.189 | 6.6985 | 6.1246 | 32.4219 | 32.5241 | 28.3999 | 4.6512 | 0.9017 | 3.1004 | 30 | 30.4489
75.1924 | 6.6985 | 6.1684 | 32.2856 | 32.7625 | 33.2735 | 11.0216 | 0.86764 | 5.2587 | 30 | 33.2968
75.1957 | 6.6985 | 6.1465 | 32.0131 | 31.5021 | 28.9449 | 8.9095 | 0.9017 | 5.2968 | 30 | 19.1771
75.1991 | 6.6897 | 6.1246 | 32.1834 | 31.8087 | 31.3658 | 12.0777 | 0.86764 | 4.482 | 30 | 22.7376
75.2024 | 6.6897 | 6.1246 | 32.1153 | 31.6043 | 30.2416 | 11.4986 | 0.9017 | 5.1429 | 30 | 20.5267
75.2058 | 6.6985 | 6.1246 | 32.3197 | 32.2175 | 31.5021 | 12.1118 | 0.9017 | 5.1795 | 30 | 27.5666
75.2091 | 6.6897 | 6.1246 | 32.4219 | 30.6845 | 26.2196 | 3.8314 | 0.9017 | 5.2117 | 30 | 10.3278
75.2125 | 6.6897 | 6.1246 | 31.8427 | 31.0592 | 26.1855 | 4.4127 | 0.9017 | 1.7172 | 30 | 14.6128
75.2158 | 6.6897 | 6.1246 | 31.7405 | 31.0592 | 27.2416 | 18.3481 | 0.86764 | 5.0652 | 30 | 14.6742
75.2192 | 6.6985 | 6.2122 | 32.8307 | 33.7845 | 33.0351 | 23.8349 | 0.9017 | 3.0447 | 30 | 45.6108
75.2225 | 6.6897 | 6.2122 | 34.2615 | 34.3977 | 30.6845 | 14.6689 | 0.86764 | 5.2645 | 30 | 52.777
75.2259 | 6.6721 | 6.1465 | 34.8406 | 34.9428 | 31.2636 | 11.0557 | 0.9017 | 4.9539 | 30 | 59.2069
75.2292 | 6.6721 | 6.0588 | 34.9087 | 33.9889 | 31.7746 | 9.8974 | 0.86764 | 5.1004 | 30 | 48.6896
75.2326 | 6.6809 | 6.0588 | 34.7043 | 33.4779 | 30.5141 | 10.4084 | 0.9017 | 5.2059 | 30 | 43.1295
75.2359 | 6.6721 | 6.0588 | 34.3977 | 33.0351 | 30.0351 | 9.148 | 0.86764 | 3.4022 | 30 | 38.3138
75.2393 | 6.6721 | 6.0588 | 33.4439 | 32.8647 | 30.001 | 4.8215 | 0.86764 | 5.1604 | 30 | 36.56
75.2426 | 6.6897 | 6.0588 | 32.7966 | 32.0471 | 28.979 | 7.5809 | 0.9017 | 4.1744 | 30 | 27.4634
75.246 | 6.7073 | 6.1246 | 33.3076 | 33.5801 | 32.2175 | 11.2942 | 0.9017 | 4.1055 | 30 | 44.9494
75.2493 | 6.7073 | 6.1246 | 33.0351 | 33.1713 | 30.8548 | 10.9535 | 0.9017 | 5.2161 | 30 | 40.5255
75.2527 | 6.6897 | 6.1246 | 33.3076 | 33.0691 | 28.2295 | 4.3786 | 0.9017 | 5.2308 | 30 | 39.5515
75.256 | 6.6985 | 6.1246 | 32.9669 | 30.7526 | 29.9329 | 2.2644 | 0.9017 | 4.8732 | 30 | 13.4854
75.2594 | 6.7073 | 6.1246 | 32.49 | 32.0131 | 28.8427 | 2.2984 | 0.9017 | 1.4915 | 30 | 27.8088
75.2627 | 6.716 | 6.1465 | 31.9449 | 29.49 | 28.4339 | 14.4986 | 0.86764 | 4.6506 | 30 | 0
75.2661 | 6.7073 | 6.1246 | 32.7625 | 32.6263 | 30.1373 | 3.3886 | 0.9017 | 2.5816 | 30 | 29.7388
75.2694 | 6.6985 | 6.1246 | 32.1834 | 32.3878 | 29.2856 | 9.5908 | 0.9017 | 4.4513 | 30 | 27.188
75.2728 | 6.6985 | 6.1246 | 32.7966 | 32.5241 | 31.0251 | 8.16 | 0.9017 | 5.2015 | 30 | 28.8701
75.2761 | 6.6985 | 6.1465 | 32.7625 | 32.6263 | 32.6263 | 10.2381 | 0.9017 | 5.1531 | 30 | 30.1742
75.2795 | 6.6897 | 6.1246 | 33.3417 | 32.9669 | 30.5823 | 4.072 | 0.9017 | 5.181 | 30 | 34.1858
75.2828 | 6.6897 | 6.1246 | 32.5581 | 33.3076 | 30.3779 | 9.9315 | 0.9017 | 2.8176 | 30 | 38.2171
75.2862 | 6.6985 | 6.1246 | 33.4439 | 33.9208 | 32.2175 | 11.1579 | 0.9017 | 5.1707 | 30 | 45.3557
75.2895 | 6.6897 | 6.1246 | 33.1032 | 33.5801 | 30.7526 | 7.9216 | 0.9017 | 5.1224 | 30 | 41.7235
75.2929 | 6.6897 | 6.1246 | 33.1713 | 31.6724 | 28.1614 | 8.9436 | 0.9017 | 4.9173 | 30 | 20.3183
75.2962 | 6.6985 | 6.1246 | 32.8988 | 32.1834 | 28.7746 | 8.2963 | 0.86764 | 4.7121 | 30 | 26.2043
75.2996 | 6.7073 | 6.1246 | 32.7285 | 32.6603 | 31.1614 | 4.7193 | 0.9017 | 3.1092 | 30 | 31.734
75.3029 | 6.7073 | 6.1246 | 32.8307 | 32.2515 | 30.6163 | 11.0557 | 0.86764 | 4.3941 | 30 | 27.259
75.3063 | 6.716 | 6.1246 | 32.7966 | 32.4219 | 30.8548 | 12.9996 | 0.86764 | 5.1561 | 30 | 29.3172
75.3096 | 6.7073 | 6.1465 | 32.8988 | 33.3076 | 30.2416 | 2.6391 | 0.86764 | 5.1531 | 30 | 39.492
75.313 | 6.7073 | 6.1246 | 32.3537 | 33.1373 | 26.2537 | 2.9798 | 0.9017 | 5.1458 | 30 | 37.7539
75.3163 | 6.7073 | 6.1246 | 32.2175 | 30.001 | 27.6163 | 15.3162 | 0.9017 | 3.496 | 30 | 2.4051
75.3197 | 6.7073 | 6.1246 | 32.1153 | 31.979 | 29.6263 | 16.3382 | 0.9017 | 3.7289 | 30 | 24.8138
75.323 | 6.6897 | 6.1246 | 32.5581 | 32.2175 | 29.4219 | 10.7491 | 0.9017 | 5.1604 | 30 | 27.6301
75.3264 | 6.6809 | 6.1246 | 32.6944 | 31.7065 | 29.5922 | 6.6952 | 0.9017 | 5.1795 | 30 | 21.9706
75.3297 | 6.6897 | 6.1246 | 31.3658 | 31.5021 | 28.2295 | 13.715 | 0.86764 | 5.0096 | 30 | 19.7529
75.3331 | 6.7073 | 6.1246 | 32.6944 | 32.4219 | 31.6724 | 14.0557 | 0.9017 | 5.178 | 30 | 30.2604
75.3364 | 6.6985 | 6.1246 | 31.7405 | 31.1955 | 24.5844 | 14.4304 | 0.9017 | 5.2631 | 30 | 16.5069
75.3398 | 6.6897 | 6.1246 | 32.8307 | 32.6944 | 31.2295 | 11.737 | 0.9017 | 3.1077 | 30 | 33.5592
75.3431 | 6.6897 | 6.1246 | 31.3658 | 31.1955 | 28.2295 | 13.1018 | 0.9017 | 4.6931 | 30 | 16.7323
75.3465 | 6.6985 | 6.1246 | 32.1153 | 32.2856 | 30.4119 | 4.583 | 0.9017 | 4.9671 | 30 | 29.1516
75.3498 | 6.6985 | 6.1246 | 32.4219 | 31.5021 | 25.2657 | 11.9074 | 0.9017 | 3.0623 | 30 | 20.4075
75.3532 | 6.7073 | 6.1246 | 32.5241 | 32.3878 | 30.1713 | 19.5404 | 0.93577 | 5.1341 | 30 | 30.529
75.3565 | 6.6897 | 6.1246 | 33.4439 | 32.5581 | 30.5141 | 4.6171 | 0.9017 | 2.3253 | 30 | 32.597
75.3599 | 6.6809 | 6.1465 | 32.1153 | 32.5581 | 31.0933 | 9.659 | 0.9017 | 3.2747 | 30 | 32.7453
75.3632 | 6.6897 | 6.1246 | 32.49 | 31.5361 | 31.2295 | 13.6128 | 0.9017 | 5.1165 | 30 | 21.3153
75.3666 | 6.6897 | 6.1246 | 32.5241 | 32.49 | 29.4559 | 4.8896 | 0.86764 | 5.1941 | 30 | 32.2106
75.3699 | 6.6985 | 6.1246 | 32.1834 | 32.3537 | 28.3658 | 2.3666 | 0.9017 | 5.1897 | 30 | 30.8112
75.3733 | 6.6985 | 6.1246 | 31.8427 | 31.6724 | 30.8207 | 16.5085 | 0.9017 | 3.9619 | 30 | 23.2288
75.3766 | 6.716 | 6.1246 | 31.8768 | 31.2636 | 29.4219 | 14.9755 | 0.86764 | 3.4184 | 30 | 18.6944
75.38 | 6.6985 | 6.1465 | 32.1493 | 31.468 | 26.3559 | 11.4645 | 0.9017 | 2.1421 | 30 | 21.0833
75.3833 | 6.6897 | 6.1684 | 32.0471 | 31.5021 | 30.8548 | 13.7491 | 0.9017 | 5.0828 | 30 | 21.5543
75.3867 | 6.6809 | 6.1246 | 32.7625 | 31.0933 | 28.5702 | 4.4808 | 0.9017 | 5.1927 | 30 | 17.0101
75.39 | 6.6897 | 6.1246 | 31.8087 | 30.7526 | 29.4219 | 12.1118 | 0.9017 | 5.222 | 30 | 13.214
75.3934 | 6.6985 | 6.1246 | 32.3878 | 32.0471 | 33.0351 | 19.9492 | 0.86764 | 5.2059 | 30 | 27.9233
75.3967 | 6.6897 | 6.1465 | 33.512 | 34.6021 | 32.3537 | 14.9755 | 0.9017 | 5.2176 | 30 | 56.9875
75.4001 | 6.6721 | 6.1246 | 33.2395 | 32.6603 | 27.0372 | 4.7534 | 0.9017 | 5.2425 | 30 | 35.2556
75.4034 | 6.6809 | 6.1246 | 32.0131 | 31.5702 | 32.0131 | 11.6008 | 0.9017 | 5.159 | 30 | 23.0596
75.4068 | 6.7073 | 6.1246 | 32.7625 | 31.979 | 29.3537 | 13.7832 | 0.9017 | 2.7106 | 30 | 27.7819
75.4101 | 6.6985 | 6.1246 | 32.4219 | 32.8307 | 33.3757 | 5.06 | 0.86764 | 3.3993 | 30 | 37.5451
75.4135 | 6.6897 | 6.1246 | 31.7746 | 31.5702 | 27.4119 | 13.8854 | 0.86764 | 5.2558 | 30 | 23.4293
75.4169 | 6.6985 | 6.1903 | 31.9449 | 32.6263 | 27.4119 | 5.094 | 0.9017 | 5.2733 | 30 | 35.4845
75.4202 | 6.6985 | 6.1465 | 31.9109 | 29.3197 | 25.5383 | 11.2942 | 0.86764 | 4.1539 | 30 | 0
75.4236 | 6.7073 | 6.1246 | 31.5702 | 32.2856 | 30.7526 | 6.8996 | 0.86764 | 5.1326 | 30 | 25.8743
75.4269 | 6.7073 | 6.1246 | 31.2295 | 30.5482 | 26.3899 | 12.3502 | 0.86764 | 4.5187 | 30 | 6.323
75.4303 | 6.7073 | 6.1903 | 31.8427 | 31.5021 | 28.9109 | 14.6689 | 0.9017 | 5.0843 | 30 | 17.1611
75.4336 | 6.7073 | 6.2122 | 31.7405 | 31.8768 | 29.4219 | 14.8392 | 0.9017 | 5.1912 | 30 | 21.4935
75.437 | 6.6985 | 6.2122 | 32.6263 | 33.2395 | 32.7625 | 14.6689 | 0.86764 | 5.2308 | 30 | 37.0399
75.4403 | 6.6897 | 6.2122 | 32.5581 | 28.7065 | 25.2317 | 4.4468 | 0.9017 | 5.2645 | 30 | 0
75.4437 | 6.6897 | 6.1246 | 32.3197 | 30.0691 | 25.1295 | 3.6611 | 0.9017 | 5.1561 | 30 | 0.74585
75.447 | 6.7073 | 6.1903 | 31.4339 | 31.5361 | 29.0131 | 19.0294 | 0.86764 | 3.2059 | 30 | 17.3694
75.4504 | 6.716 | 6.2122 | 32.3197 | 32.3197 | 32.2856 | 22.3019 | 0.9017 | 5.1531 | 30 | 26.335
75.4537 | 6.6897 | 6.1246 | 33.1373 | 33.6823 | 29.7285 | 14.3623 | 0.9017 | 5.2146 | 30 | 41.9071
75.4571 | 6.6721 | 6.1246 | 33.5801 | 33.6823 | 29.1834 | 11.3282 | 0.9017 | 2.718 | 30 | 42.1205
75.4604 | 6.6721 | 6.1246 | 33.6823 | 31.979 | 27.1735 | 10.8854 | 0.86764 | 5.2234 | 30 | 23.0377
75.4638 | 6.6897 | 6.1246 | 33.2054 | 33.2735 | 30.5482 | 7.9216 | 0.86764 | 5.1385 | 30 | 37.8173
75.4671 | 6.6985 | 6.1246 | 31.5361 | 30.2054 | 24.9932 | 5.1281 | 0.9017 | 5.1941 | 30 | 3.2483
75.4705 | 6.6985 | 6.1465 | 31.1955 | 33.7845 | 35.7263 | 12.6228 | 0.9017 | 3.2864 | 30 | 43.808
75.4738 | 6.7073 | 6.1246 | 32.5581 | 33.7164 | 29.7625 | 4.9918 | 0.9017 | 5.2073 | 30 | 43.2554
75.4772 | 6.6985 | 6.1246 | 30.7867 | 32.3537 | 25.8789 | 3.116 | 0.86764 | 5.2205 | 30 | 28.0332
75.4805 | 6.7073 | 6.1246 | 31.9109 | 30.2416 | 27.7867 | 14.0898 | 0.86764 | 4.9231 | 30 | 4.2413
75.4839 | 6.716 | 6.1465 | 31.6383 | 31.7065 | 31.7746 | 14.2601 | 0.9017 | 5.1824 | 30 | 20.8507
75.4872 | 6.6985 | 6.1465 | 32.0131 | 31.9449 | 33.7164 | 6.1842 | 0.9017 | 4.5085 | 30 | 23.6512
75.4906 | 6.6897 | 6.1465 | 32.0131 | 32.2175 | 24.5163 | 12.3502 | 0.86764 | 5.1561 | 30 | 26.8514
75.4939 | 6.6985 | 6.1246 | 31.9449 | 31.6043 | 30.446 | 4.2764 | 0.86764 | 4.3517 | 30 | 20.033
75.4973 | 6.6985 | 6.1903 | 31.2295 | 31.0592 | 30.2054 | 12.4524 | 0.9017 | 5.2454 | 30 | 13.9517
75.5006 | 6.6985 | 6.2122 | 32.1493 | 31.7746 | 30.1373 | 13.0678 | 0.86764 | 5.2675 | 30 | 22.117
75.504 | 6.6897 | 6.2122 | 31.6724 | 30.5823 | 24.8229 | 4.4808 | 0.86764 | 5.0887 | 30 | 8.7119
75.5073 | 6.6897 | 6.1684 | 31.1955 | 29.1153 | 25.5723 | 19.6767 | 0.86764 | 5.0081 | 30 | 0
75.5107 | 6.716 | 6.1903 | 32.3537 | 32.2175 | 33.4098 | 22.4723 | 0.9017 | 2.2594 | 30 | 25.0961
75.514 | 6.6985 | 6.2122 | 33.6142 | 36.0329 | 32.9329 | 14.737 | 0.86764 | 5.2059 | 30 | 68.4499
75.5174 | 6.6721 | 6.1246 | 33.8186 | 33.4779 | 30.2757 | 11.5326 | 0.9017 | 4.8513 | 30 | 39.854
75.5207 | 6.6633 | 6.0807 | 34.8406 | 33.8527 | 31.9449 | 13.5447 | 0.86764 | 4.5436 | 30 | 44.3008
75.5241 | 6.6809 | 6.0588 | 35.3857 | 35.3857 | 33.1032 | 11.9074 | 0.9017 | 5.2366 | 30 | 61.8914
75.5274 | 6.6809 | 6.0588 | 34.4659 | 33.0691 | 30.2054 | 10.4766 | 0.9017 | 5.0271 | 30 | 35.9608
75.5308 | 6.6809 | 6.0588 | 34.5681 | 34.1933 | 31.0251 | 5.4006 | 0.9017 | 5.077 | 30 | 48.8747
75.5341 | 6.6897 | 6.0588 | 31.9449 | 31.2636 | 27.3438 | 8.2282 | 0.9017 | 4.9964 | 30 | 15.9292
75.5375 | 6.6985 | 6.0588 | 32.9329 | 34.0571 | 32.7966 | 13.0337 | 0.9017 | 5.1517 | 30 | 47.6472
75.5408 | 6.7073 | 6.1465 | 33.0691 | 33.0351 | 29.9669 | 11.1238 | 0.93577 | 5.1297 | 30 | 36.3041
75.5442 | 6.6985 | 6.1465 | 32.7625 | 32.4219 | 30.6845 | 5.4006 | 0.9017 | 5.1458 | 30 | 29.533
75.5475 | 6.6897 | 6.1465 | 32.3878 | 31.8087 | 29.5581 | 2.2303 | 0.9017 | 3.7436 | 30 | 22.7265
75.5509 | 6.6985 | 6.1246 | 31.7065 | 31.2636 | 28.5702 | 8.8754 | 0.9017 | 4.337 | 30 | 16.6562
75.5542 | 6.7073 | 6.1465 | 32.2856 | 31.7405 | 32.0812 | 8.3985 | 0.9017 | 4.7048 | 30 | 22.1326
75.5576 | 6.6985 | 6.1246 | 32.0471 | 32.1153 | 30.8207 | 16.1678 | 0.9017 | 5.2059 | 30 | 26.4788
75.5609 | 6.6897 | 6.1246 | 32.7966 | 32.2856 | 25.0613 | 4.7534 | 0.86764 | 3.2132 | 30 | 28.5311
75.5643 | 6.6897 | 6.1465 | 32.3537 | 31.5021 | 29.7966 | 8.8073 | 0.9017 | 5.181 | 30 | 19.7869
75.5676 | 6.7073 | 6.1246 | 32.2175 | 31.979 | 29.3197 | 3.6952 | 0.9017 | 2.8703 | 30 | 25.2771
75.571 | 6.6985 | 6.1246 | 32.2856 | 31.6724 | 31.0251 | 12.3162 | 0.9017 | 4.3985 | 30 | 21.9183
75.5743 | 6.6985 | 6.1246 | 32.6944 | 32.1153 | 30.9911 | 14.6008 | 0.86764 | 4.7546 | 30 | 27.0325
75.5777 | 6.6809 | 6.1246 | 32.8988 | 32.6263 | 29.7625 | 10.6128 | 0.86764 | 4.6872 | 30 | 32.9442
75.581 | 6.6809 | 6.1465 | 33.0691 | 32.8988 | 30.8207 | 9.3864 | 0.86764 | 4.5114 | 30 | 36.1839
75.5844 | 6.6897 | 6.1246 | 32.7285 | 31.979 | 29.3537 | 8.3985 | 0.9017 | 5.1839 | 30 | 25.9315
75.5877 | 6.6897 | 6.1246 | 32.6944 | 29.6263 | 26.3218 | 9.5568 | 0.9017 | 5.1824 | 30 | 0
75.5911 | 6.6985 | 6.1246 | 32.6263 | 32.3537 | 31.3317 | 8.2282 | 0.86764 | 5.1692 | 30 | 26.6546
75.5944 | 6.6985 | 6.1246 | 32.5581 | 32.2175 | 27.7185 | 12.1458 | 0.86764 | 3.5722 | 30 | 25.2473
75.5978 | 6.6985 | 6.1465 | 32.3537 | 32.8307 | 30.8207 | 11.8392 | 0.9017 | 4.9012 | 30 | 32.3227
75.6011 | 6.6897 | 6.2122 | 32.7285 | 32.8307 | 31.8427 | 6.9336 | 0.9017 | 5.2894 | 30 | 32.4867
75.6045 | 6.6985 | 6.1465 | 32.3878 | 31.2636 | 27.1053 | 2.6391 | 0.86764 | 5.1502 | 30 | 14.8975
75.6078 | 6.6985 | 6.1246 | 31.9109 | 31.5361 | 30.001 | 3.2182 | 0.9017 | 5.1648 | 30 | 18.0582
75.6112 | 6.7073 | 6.1903 | 31.1273 | 31.3999 | 27.6163 | 14.0557 | 0.9017 | 3.9312 | 30 | 16.6035
75.6145 | 6.7073 | 6.1246 | 32.2856 | 32.1493 | 30.4119 | 12.9996 | 0.86764 | 4.3487 | 30 | 25.1753
75.6179 | 6.6897 | 6.1246 | 32.7285 | 31.7405 | 30.6163 | 12.9996 | 0.86764 | 5.1824 | 30 | 20.6691
75.6212 | 6.6897 | 6.1246 | 33.2735 | 33.6142 | 31.0933 | 13.1359 | 0.86764 | 5.2 | 30 | 41.996
75.6246 | 6.6809 | 6.1246 | 34.023 | 33.9549 | 31.2295 | 11.7711 | 0.93577 | 4.551 | 30 | 46.0648
75.6279 | 6.6897 | 6.1246 | 34.1593 | 32.8647 | 30.6504 | 9.2502 | 0.9017 | 5.2439 | 30 | 33.9439
75.6313 | 6.6721 | 6.1246 | 33.6483 | 32.3197 | 28.6043 | 4.6512 | 0.86764 | 5.2675 | 30 | 27.9348
75.6346 | 6.6897 | 6.1246 | 31.979 | 33.512 | 27.6845 | 9.3864 | 0.9017 | 1.745 | 30 | 41.5772
75.638 | 6.7073 | 6.1246 | 32.7625 | 31.6724 | 33.2735 | 14.6348 | 0.9017 | 4.8029 | 30 | 20.9399
75.6413 | 6.6985 | 6.1246 | 32.3878 | 33.2395 | 27.8207 | 9.8293 | 0.86764 | 4.2931 | 30 | 38.7901
75.6447 | 6.6985 | 6.1246 | 32.4219 | 33.7505 | 31.8087 | 9.7952 | 0.9017 | 5.1634 | 30 | 44.7699
75.648 | 6.7073 | 6.1246 | 32.9669 | 29.5241 | 28.2636 | 5.9798 | 0.9017 | 2.8703 | 30 | 0
75.6514 | 6.7073 | 6.1246 | 32.3537 | 32.2856 | 31.5361 | 14.4986 | 0.86764 | 5.1868 | 30 | 25.8792
75.6547 | 6.6985 | 6.1246 | 32.3197 | 32.1153 | 29.9669 | 11.6348 | 0.9017 | 5.1341 | 30 | 24.0826
75.6581 | 6.6985 | 6.1246 | 32.5241 | 32.5581 | 27.4801 | 4.6512 | 0.86764 | 5.1575 | 30 | 29.2218
75.6614 | 6.6985 | 6.1246 | 31.8427 | 28.9449 | 25.9811 | 10.2722 | 0.86764 | 3.4286 | 30 | 0
75.6648 | 6.7073 | 6.1246 | 32.0471 | 31.979 | 33.1032 | 10.3062 | 0.9017 | 5.1912 | 30 | 22.3896
75.6681 | 6.7073 | 6.1246 | 31.5021 | 29.6944 | 25.2657 | 15.4524 | 0.9017 | 5.1355 | 30 | 0
75.6715 | 6.6897 | 6.1465 | 32.7285 | 31.979 | 29.8647 | 18.5184 | 0.9017 | 5.1326 | 30 | 22.4113
75.6748 | 6.6809 | 6.2122 | 33.5461 | 33.7164 | 31.3999 | 16.9514 | 0.86764 | 5.1619 | 30 | 42.2089
75.6782 | 6.6809 | 6.1903 | 34.1252 | 32.3537 | 30.5141 | 15.725 | 0.9017 | 5.1604 | 30 | 26.9867
75.6815 | 6.6897 | 6.1246 | 34.6703 | 33.2395 | 29.1493 | 15.8272 | 0.9017 | 4.8718 | 30 | 37.1575
75.6849 | 6.6809 | 6.1465 | 34.9428 | 33.7505 | 31.2295 | 8.637 | 0.86764 | 5.1062 | 30 | 43.1373
75.6882 | 6.6809 | 6.1465 | 32.4219 | 32.8647 | 32.6603 | 9.7271 | 0.86764 | 5.2132 | 30 | 33.3173
75.6916 | 6.6809 | 6.1246 | 33.1032 | 31.7746 | 28.7746 | 4.2424 | 0.86764 | 4.8322 | 30 | 21.1339
75.6949 | 6.6897 | 6.1246 | 32.6263 | 33.3076 | 25.8789 | 9.5568 | 0.9017 | 2.1494 | 30 | 38.6034
75.6983 | 6.7073 | 6.1246 | 32.1153 | 33.2395 | 31.1955 | 16.27 | 0.9017 | 5.1033 | 30 | 38.0232
75.7016 | 6.7073 | 6.1246 | 32.5241 | 33.2735 | 30.1032 | 11.5326 | 0.9017 | 5.2103 | 30 | 38.5968
75.705 | 6.6897 | 6.1246 | 32.7966 | 31.2636 | 27.2075 | 4.0358 | 0.86764 | 5.2161 | 30 | 16.0161
75.7083 | 6.6897 | 6.1246 | 32.0131 | 31.5361 | 31.2295 | 2.3325 | 0.86764 | 5.2469 | 30 | 19.1768
75.7117 | 6.7073 | 6.1903 | 31.2636 | 31.1614 | 28.7746 | 12.214 | 0.9017 | 2.7751 | 30 | 15.0209
75.715 | 6.716 | 6.1465 | 31.4339 | 30.7526 | 28.8087 | 12.3843 | 0.9017 | 5.1663 | 30 | 10.4572
75.7184 | 6.6985 | 6.1684 | 31.979 | 31.8087 | 30.7185 | 12.4865 | 0.9017 | 5.1634 | 30 | 22.4649
75.7217 | 6.6897 | 6.1465 | 32.4219 | 32.0131 | 27.8889 | 6.082 | 0.9017 | 5.159 | 30 | 24.8854
75.7251 | 6.6897 | 6.1246 | 31.8427 | 31.6724 | 29.2175 | 5.1281 | 0.9017 | 3.7436 | 30 | 21.1415
75.7284 | 6.7073 | 6.1684 | 31.8087 | 31.6383 | 32.6263 | 17.5986 | 0.9017 | 2.1113 | 30 | 20.8573
75.7318 | 6.6985 | 6.2122 | 32.6944 | 32.2175 | 30.0691 | 14.6008 | 0.86764 | 4.9173 | 30 | 27.5088
75.7351 | 6.6721 | 6.1465 | 33.2395 | 32.5581 | 29.3878 | 9.5227 | 0.86764 | 5.1033 | 30 | 31.4967
75.7385 | 6.6809 | 6.1246 | 32.2175 | 31.1955 | 27.5482 | 6.593 | 0.9017 | 5.1648 | 30 | 16.2062
75.7418 | 6.6985 | 6.1246 | 31.8768 | 29.4219 | 31.468 | 8.126 | 0.9017 | 5.1355 | 30 | 0
75.7452 | 6.6985 | 6.1246 | 32.0812 | 28.6383 | 25.5383 | 8.2622 | 0.86764 | 3.1604 | 30 | 0
75.7485 | 6.7073 | 6.1903 | 31.9449 | 32.2856 | 30.001 | 15.4184 | 0.9017 | 5.033 | 30 | 25.8538
75.7519 | 6.6985 | 6.1903 | 31.8427 | 31.7405 | 30.5141 | 15.214 | 0.86764 | 4.1715 | 30 | 19.8112
75.7552 | 6.6809 | 6.2122 | 32.3537 | 32.49 | 29.3878 | 11.3623 | 0.86764 | 3.9165 | 30 | 28.4046
75.7586 | 6.6809 | 6.1684 | 32.4219 | 31.5702 | 29.6603 | 9.5568 | 0.9017 | 5.1531 | 30 | 18.1274
75.7619 | 6.6897 | 6.1465 | 32.2856 | 30.5823 | 25.8108 | 2.9457 | 0.9017 | 5.266 | 30 | 7.0264
75.7653 | 6.6897 | 6.2122 | 31.3658 | 31.1273 | 27.8548 | 3.5589 | 0.9017 | 2.0674 | 30 | 13.2352
75.7686 | 6.716 | 6.2122 | 31.5021 | 31.5361 | 33.2054 | 24.0053 | 0.86764 | 4.2477 | 30 | 17.9322
75.772 | 6.6897 | 6.1903 | 33.4439 | 33.512 | 34.534 | 18.9613 | 0.9017 | 5.3158 | 30 | 40.405
75.7753 | 6.6721 | 6.1246 | 33.9549 | 34.6703 | 28.3999 | 12.3843 | 0.9017 | 5.2763 | 30 | 53.7305
75.7787 | 6.6633 | 6.1246 | 34.6362 | 33.7845 | 29.9669 | 9.6249 | 0.9017 | 5.137 | 30 | 43.9655
75.782 | 6.6809 | 6.0588 | 33.7845 | 33.1032 | 29.9669 | 2.9457 | 0.9017 | 2.5289 | 30 | 36.465
75.7854 | 6.6985 | 6.0588 | 31.1273 | 29.6944 | 27.3438 | 9.7271 | 0.9017 | 4.7268 | 30 | 0
75.7887 | 6.7073 | 6.1246 | 32.7625 | 34.7384 | 34.6362 | 4.2083 | 0.9017 | 5.1517 | 30 | 53.6711
75.7921 | 6.6985 | 6.1246 | 32.1834 | 32.2856 | 27.7867 | 10.3062 | 0.9017 | 1.3392 | 30 | 26.158
75.7954 | 6.716 | 6.1246 | 31.9449 | 34.0911 | 31.7065 | 15.725 | 0.86764 | 5.241 | 30 | 46.7453
75.7988 | 6.716 | 6.1246 | 32.0131 | 33.2395 | 30.8207 | 4.4808 | 0.9017 | 5.1854 | 30 | 37.3349
75.8021 | 6.6985 | 6.1465 | 31.979 | 28.7405 | 28.7405 | 8.671 | 0.9017 | 3.3949 | 30 | 0
75.8055 | 6.7073 | 6.1903 | 31.8768 | 30.6845 | 30.0351 | 11.4645 | 0.93577 | 5.159 | 30 | 7.7179
75.8088 | 6.7073 | 6.2122 | 31.8427 | 29.0131 | 28.2636 | 12.0777 | 0.9017 | 3.3333 | 30 | 0
75.8122 | 6.7073 | 6.1903 | 31.8768 | 33.0351 | 30.0691 | 4.3786 | 0.9017 | 5.137 | 30 | 34.3571
75.8155 | 6.6985 | 6.1903 | 31.2977 | 29.6603 | 24.5503 | 1.8896 | 0.9017 | 5.1839 | 30 | 0
75.8189 | 6.7073 | 6.2122 | 30.3438 | 29.7966 | 25.9811 | 16.236 | 0.93577 | 2.7517 | 30 | 0
75.8222 | 6.7248 | 6.2122 | 31.2977 | 31.3317 | 29.4559 | 15.8953 | 0.9017 | 3.3216 | 30 | 15.0814
75.8256 | 6.7073 | 6.2122 | 31.9109 | 31.8427 | 31.2977 | 15.9294 | 0.9017 | 3.6249 | 30 | 20.9476
75.8289 | 6.6809 | 6.1903 | 32.7285 | 32.5922 | 30.1713 | 14.3623 | 0.86764 | 5.2249 | 30 | 29.5451
75.8323 | 6.6809 | 6.1465 | 33.4098 | 32.9329 | 30.0691 | 11.2601 | 0.93577 | 4.7707 | 30 | 33.5547
75.8356 | 6.6897 | 6.1465 | 33.2054 | 33.1032 | 31.1955 | 11.226 | 0.9017 | 5.1941 | 30 | 35.6544
75.839 | 6.6897 | 6.1246 | 33.4779 | 32.6263 | 29.6603 | 7.9556 | 0.9017 | 5.1941 | 30 | 30.431
75.8423 | 6.6897 | 6.1246 | 32.0812 | 29.5922 | 26.3559 | 1.8556 | 0.9017 | 4.123 | 30 | 0
75.8457 | 6.7073 | 6.1246 | 31.9449 | 33.6142 | 32.4219 | 12.0096 | 0.9017 | 3.9985 | 30 | 40.9334
75.849 | 6.6809 | 6.2122 | 30.8889 | 32.1834 | 29.7285 | 16.781 | 0.9017 | 5.0374 | 30 | 24.9342
75.8524 | 6.7073 | 6.1465 | 31.8768 | 33.4439 | 33.0351 | 13.7491 | 0.9017 | 3.4096 | 30 | 39.3397
75.8557 | 6.6897 | 6.1246 | 31.4339 | 31.7405 | 28.8087 | 5.7754 | 0.86764 | 5.2763 | 30 | 20.2423
75.8591 | 6.6897 | 6.2122 | 31.2977 | 31.0933 | 30.2416 | 2.3325 | 0.9017 | 4.8337 | 30 | 13.0103
75.8624 | 6.6721 | 6.2122 | 31.2977 | 29.7285 | 27.6845 | 3.0479 | 0.86764 | 5.241 | 30 | 0
75.8658 | 6.716 | 6.1903 | 30.2757 | 29.9669 | 24.4141 | 20.5284 | 0.86764 | 4.1084 | 30 | 0
75.8691 | 6.716 | 6.2122 | 32.5241 | 33.3076 | 32.9329 | 20.4943 | 0.9017 | 4.7106 | 30 | 37.4708
75.8725 | 6.6721 | 6.1903 | 33.4779 | 34.3296 | 33.4779 | 10.9535 | 0.86764 | 5.1443 | 30 | 49.2407
75.8758 | 6.6721 | 6.1465 | 33.6823 | 33.7845 | 31.5361 | 9.9315 | 0.86764 | 5.2249 | 30 | 43.3166
75.8792 | 6.6809 | 6.1246 | 33.9549 | 32.9669 | 30.3779 | 5.8094 | 0.86764 | 5.2572 | 30 | 34.2733
75.8825 | 6.6897 | 6.0807 | 32.6944 | 30.5482 | 27.1394 | 14.6348 | 0.9017 | 5.2381 | 30 | 7.0435
75.8859 | 6.6897 | 6.1246 | 31.3658 | 34.2274 | 34.9428 | 14.737 | 0.86764 | 5.1854 | 30 | 48.7575
75.8892 | 6.6897 | 6.1465 | 32.2515 | 32.4219 | 28.9109 | 15.8953 | 0.9017 | 5.2953 | 30 | 28.5466
75.8926 | 6.6897 | 6.1246 | 32.49 | 35.9989 | 33.8186 | 15.8272 | 0.86764 | 4.6799 | 30 | 69.2107
75.8959 | 6.6897 | 6.1246 | 32.5241 | 33.7505 | 29.9669 | 12.759 | 0.86764 | 5.2205 | 30 | 44.0863
75.8993 | 6.6897 | 6.1246 | 32.7625 | 32.7285 | 29.8307 | 10.0337 | 0.86764 | 5.2308 | 30 | 32.7254
75.9026 | 6.6897 | 6.1903 | 32.2856 | 31.979 | 28.0933 | 3.3545 | 0.93577 | 5.137 | 30 | 24.3929
75.906 | 6.7073 | 6.1903 | 30.957 | 31.6724 | 29.2515 | 10.2722 | 0.86764 | 4.8865 | 30 | 21.0341
75.9093 | 6.716 | 6.2122 | 31.8087 | 33.4779 | 30.8548 | 16.4744 | 0.9017 | 2.3941 | 30 | 41.5858
75.9127 | 6.6985 | 6.2122 | 31.979 | 31.7065 | 30.1032 | 12.3162 | 0.86764 | 5.3129 | 30 | 21.7185
75.916 | 6.6897 | 6.1246 | 31.8768 | 31.2977 | 28.0251 | 4.7534 | 0.86764 | 5.1517 | 30 | 17.1861
75.9194 | 6.6985 | 6.1246 | 30.446 | 27.9911 | 29.1493 | 2.2644 | 0.93577 | 5.1458 | 30 | 0
75.9227 | 6.716 | 6.2122 | 30.7185 | 30.1713 | 27.0372 | 21.38 | 0.9017 | 3.1517 | 30 | 1.8803
75.9261 | 6.7248 | 6.2122 | 32.0131 | 35.1131 | 35.3857 | 25.3679 | 0.9017 | 5.1531 | 30 | 57.868
75.9294 | 6.6809 | 6.1903 | 32.5241 | 34.1252 | 32.1493 | 17.0195 | 0.9017 | 5.1868 | 30 | 46.972
75.9328 | 6.6545 | 6.1246 | 33.8527 | 34.1593 | 29.9669 | 12.4524 | 0.9017 | 3.8901 | 30 | 47.5971
75.9361 | 6.6721 | 6.0588 | 34.4318 | 33.6142 | 31.7405 | 12.6909 | 0.9017 | 5.2733 | 30 | 41.663
75.9395 | 6.6809 | 6.0588 | 34.7725 | 35.3175 | 32.0471 | 10.7832 | 0.86764 | 5.1619 | 30 | 61.1721
75.9428 | 6.6809 | 6.0588 | 34.2615 | 32.5922 | 30.5823 | 12.8293 | 0.9017 | 5.1854 | 30 | 30.6027
75.9462 | 6.6633 | 6.0588 | 34.7043 | 33.2395 | 29.8307 | 4.4127 | 0.9017 | 5.137 | 30 | 38.0858
75.9495 | 6.6809 | 6.0588 | 30.3097 | 27.3779 | 27.4119 | 2.8435 | 0.86764 | 1.9194 | 30 | 0
75.9529 | 6.6985 | 6.1246 | 31.6043 | 31.3658 | 30.2416 | 13.204 | 0.9017 | 3.2322 | 30 | 15.3972
75.9562 | 6.7248 | 6.1246 | 32.3537 | 33.512 | 30.6845 | 16.3722 | 0.93577 | 4.8088 | 30 | 39.7906
75.9596 | 6.7073 | 6.1246 | 32.2175 | 34.5681 | 33.3417 | 13.3062 | 0.9017 | 5.1927 | 30 | 51.9583
75.9629 | 6.6897 | 6.1246 | 32.1493 | 32.3878 | 29.1493 | 3.3204 | 0.86764 | 5.1414 | 30 | 27.5228
75.9663 | 6.6985 | 6.1903 | 31.3658 | 28.9449 | 27.4119 | 8.3304 | 0.86764 | 4.8821 | 30 | 0
75.9696 | 6.716 | 6.1684 | 31.8087 | 31.6383 | 30.5141 | 14.6348 | 0.9017 | 3.9253 | 30 | 18.5301
75.973 | 6.716 | 6.1246 | 32.0131 | 31.8427 | 29.5581 | 9.9996 | 0.9017 | 5.2483 | 30 | 20.9402
75.9763 | 6.6897 | 6.1246 | 32.0471 | 30.2054 | 23.7668 | 2.8094 | 0.93577 | 5.1355 | 30 | 2.4978
75.9797 | 6.6985 | 6.1246 | 31.3999 | 29.6263 | 27.8207 | 3.1842 | 0.86764 | 3.2571 | 30 | 0
75.983 | 6.716 | 6.1903 | 31.0592 | 29.4219 | 29.9669 | 19.1657 | 0.86764 | 2.6667 | 30 | 0
75.9864 | 6.7073 | 6.1465 | 34.1252 | 34.4999 | 36.7483 | 21.0053 | 0.9017 | 3.7891 | 30 | 50.9629
75.9897 | 6.6721 | 6.1246 | 33.8186 | 34.4318 | 31.0251 | 12.4184 | 0.9017 | 5.2572 | 30 | 50.4518
75.9931 | 6.6545 | 6.1246 | 34.4999 | 34.3637 | 31.7405 | 10.3403 | 0.86764 | 4.614 | 30 | 49.9368
75.9964 | 6.6721 | 6.0807 | 35.4197 | 35.6923 | 33.7845 | 16.4404 | 0.9017 | 5.2572 | 30 | 65.2413
75.9998 | 6.6897 | 6.0588 | 37.0209 | 36.2033 | 33.1373 | 12.8293 | 0.9017 | 5.1956 | 30 | 71.3603
76.0031 | 6.6809 | 6.0369 | 35.8285 | 33.5801 | 27.957 | 15.1799 | 0.86764 | 5.1517 | 30 | 42.0023
76.0065 | 6.6809 | 6.0588 | 36.7824 | 35.3857 | 31.5702 | 12.5887 | 0.9017 | 5.1517 | 30 | 62.6659
76.0098 | 6.6897 | 5.9712 | 35.3516 | 35.4197 | 32.0812 | 10.204 | 0.9017 | 5.1268 | 30 | 63.3624
76.0132 | 6.6897 | 6.0369 | 34.6021 | 34.6362 | 31.5702 | 3.5248 | 0.93577 | 5.1956 | 30 | 54.7998
76.0165 | 6.6897 | 6.0588 | 31.2977 | 32.3537 | 28.2295 | 2.7413 | 0.9017 | 2.2916 | 30 | 29.2105
76.0199 | 6.7073 | 6.1246 | 32.9329 | 35.9307 | 33.7505 | 10.6128 | 0.86764 | 5.137 | 30 | 69.8706
76.0232 | 6.716 | 6.1246 | 33.0691 | 34.6703 | 32.0471 | 13.1359 | 0.9017 | 5.2631 | 30 | 55.9345
76.0266 | 6.6985 | 6.1246 | 32.9669 | 32.5581 | 32.3197 | 8.9436 | 0.9017 | 5.2337 | 30 | 32.2769
76.0299 | 6.6985 | 6.1246 | 32.3878 | 33.6483 | 34.2955 | 3.8996 | 0.9017 | 5.2396 | 30 | 44.7752
76.0333 | 6.6985 | 6.1465 | 32.3878 | 32.3878 | 29.1493 | 2.7072 | 0.86764 | 3.3597 | 30 | 30.7068
76.0366 | 6.7073 | 6.1246 | 32.5241 | 31.2636 | 25.8449 | 10.9876 | 0.9017 | 2.7604 | 30 | 18.1092
76.04 | 6.7073 | 6.1246 | 32.1834 | 31.7746 | 30.3438 | 11.0557 | 0.9017 | 2.4776 | 30 | 23.9715
76.0433 | 6.6985 | 6.1246 | 32.1153 | 31.8427 | 29.4219 | 4.4468 | 0.9017 | 5.1941 | 30 | 24.8467
76.0467 | 6.6985 | 6.1246 | 32.2175 | 31.1955 | 25.913 | 14.0557 | 0.86764 | 5.1136 | 30 | 17.6202
76.05 | 6.7073 | 6.1903 | 31.8768 | 32.5241 | 31.8768 | 14.7711 | 0.9017 | 4.4278 | 30 | 32.7412
76.0534 | 6.6985 | 6.1903 | 32.5922 | 32.5922 | 30.9911 | 13.9194 | 0.9017 | 5.1399 | 30 | 33.6593
76.0567 | 6.6897 | 6.1465 | 33.1032 | 32.6944 | 30.7185 | 12.3162 | 0.9017 | 5.2059 | 30 | 34.9673
76.0601 | 6.6721 | 6.1246 | 33.5801 | 33.4779 | 31.2977 | 11.3964 | 0.9017 | 5.2909 | 30 | 44.0001
76.0634 | 6.6897 | 6.1465 | 33.2735 | 33.5801 | 29.5581 | 5.2303 | 0.9017 | 5.2719 | 30 | 45.3594
76.0668 | 6.6897 | 6.1246 | 32.3878 | 32.7625 | 30.7185 | 9.5227 | 0.86764 | 5.2645 | 30 | 36.3044
76.0701 | 6.6985 | 6.1465 | 32.7285 | 32.5922 | 28.9109 | 7.104 | 0.9017 | 5.0638 | 30 | 34.5347
76.0735 | 6.6897 | 6.1246 | 32.3197 | 31.5702 | 30.446 | 9.3864 | 0.9017 | 2.9143 | 30 | 23.1067
76.0768 | 6.6897 | 6.1246 | 32.5581 | 32.5922 | 29.1834 | 10.715 | 0.86764 | 5.2073 | 30 | 34.7759
76.0802 | 6.6985 | 6.1246 | 32.3197 | 32.1493 | 26.8669 | 3.8314 | 0.86764 | 5.2645 | 30 | 29.911
76.0835 | 6.6985 | 6.1246 | 32.0812 | 32.0471 | 27.1394 | 3.3204 | 0.9017 | 5.2205 | 30 | 28.8759
76.0869 | 6.7073 | 6.1246 | 31.2636 | 31.8768 | 25.402 | 14.0898 | 0.9017 | 1.9019 | 30 | 27.0648
76.0902 | 6.7073 | 6.1465 | 31.979 | 31.8768 | 31.0251 | 13.2381 | 0.86764 | 4.91 | 30 | 27.1736
76.0936 | 6.6985 | 6.2122 | 32.1493 | 32.0471 | 31.8768 | 11.0557 | 0.86764 | 5.0564 | 30 | 29.2121
76.0969 | 6.6809 | 6.1246 | 32.5241 | 33.1373 | 29.2856 | 6.7974 | 0.86764 | 5.1502 | 30 | 41.6808
76.1003 | 6.6809 | 6.1246 | 32.2515 | 30.5823 | 26.3559 | 4.6171 | 0.9017 | 3.1517 | 30 | 12.9171
76.1036 | 6.6985 | 6.1465 | 31.6043 | 30.0691 | 29.3197 | 12.6228 | 0.9017 | 1.9092 | 30 | 7.1376
76.107 | 6.7073 | 6.1246 | 32.3197 | 31.7746 | 30.1713 | 12.9656 | 0.86764 | 5.011 | 30 | 26.4627
76.1103 | 6.6897 | 6.1246 | 32.1834 | 32.0131 | 29.7966 | 3.4226 | 0.9017 | 3.8271 | 30 | 29.2671
76.1137 | 6.6985 | 6.1246 | 32.3197 | 31.8427 | 29.6603 | 9.693 | 0.9017 | 5.2543 | 30 | 27.4541
76.117 | 6.6985 | 6.1246 | 32.3537 | 31.7746 | 30.9229 | 4.3105 | 0.86764 | 5.2381 | 30 | 26.79
76.1204 | 6.6985 | 6.1465 | 32.0131 | 31.9449 | 31.5702 | 12.248 | 0.86764 | 4.4234 | 30 | 28.8215
76.1237 | 6.6985 | 6.1246 | 32.0471 | 31.5361 | 30.5141 | 13.3403 | 0.9017 | 5.2469 | 30 | 24.3029
76.1271 | 6.6897 | 6.1246 | 32.2515 | 32.0471 | 29.8307 | 8.4666 | 0.9017 | 4.6228 | 30 | 30.181
76.1304 | 6.6897 | 6.1246 | 31.979 | 31.7065 | 30.5141 | 11.3282 | 0.9017 | 4.7341 | 30 | 26.4403
76.1338 | 6.6985 | 6.1684 | 32.1834 | 32.0812 | 31.0592 | 4.8215 | 0.9017 | 3.2732 | 30 | 30.7845
76.1371 | 6.6985 | 6.1246 | 32.3878 | 31.2977 | 30.0691 | 11.3964 | 0.9017 | 5.0975 | 30 | 22.0285
76.1405 | 6.6985 | 6.1246 | 32.1153 | 31.6043 | 26.4921 | 4.6852 | 0.86764 | 5.0008 | 30 | 25.5771
76.1438 | 6.7073 | 6.1465 | 31.7065 | 30.6163 | 27.5141 | 4.9578 | 0.9017 | 2.4337 | 30 | 14.4778
76.1472 | 6.716 | 6.1903 | 31.7746 | 31.2295 | 30.0691 | 15.5887 | 0.9017 | 4.5393 | 30 | 21.4605
76.1505 | 6.7073 | 6.1903 | 32.0471 | 31.8087 | 30.0691 | 14.4304 | 0.9017 | 4.8454 | 30 | 28.0927
76.1539 | 6.6897 | 6.1903 | 32.8647 | 33.1373 | 31.0251 | 11.7711 | 0.9017 | 5.2249 | 30 | 43.2492
76.1572 | 6.6721 | 6.1903 | 32.9669 | 34.5681 | 30.3097 | 4.4127 | 0.9017 | 5.2 | 30 | 59.6405
76.1606 | 6.6897 | 6.1465 | 31.8427 | 30.4119 | 26.6965 | 2.8094 | 0.9017 | 4.8807 | 30 | 12.8205
76.1639 | 6.6897 | 6.1465 | 31.8087 | 29.9329 | 28.1955 | 12.759 | 0.9017 | 3.0345 | 30 | 7.4171
76.1673 | 6.7073 | 6.1246 | 32.1153 | 31.7746 | 30.8548 | 15.214 | 0.86764 | 5.2366 | 30 | 28.2779
76.1707 | 6.6897 | 6.1465 | 32.49 | 31.8427 | 32.3197 | 11.8052 | 0.86764 | 5.2381 | 30 | 29.1526
76.174 | 6.6897 | 6.1246 | 32.49 | 31.9109 | 27.4119 | 4.0018 | 0.86764 | 5.2337 | 30 | 30.0312
76.1774 | 6.6897 | 6.1246 | 32.0812 | 31.0933 | 26.3899 | 11.192 | 0.9017 | 4.822 | 30 | 20.8794
76.1807 | 6.716 | 6.1465 | 32.0812 | 32.0812 | 31.0933 | 8.126 | 0.9017 | 4.7106 | 30 | 32.135
76.1841 | 6.716 | 6.1246 | 31.7746 | 31.5361 | 33.3417 | 3.2182 | 0.9017 | 5.2558 | 30 | 26.0806
76.1874 | 6.6897 | 6.1246 | 31.5361 | 31.1955 | 29.4219 | 10.7491 | 0.9017 | 4.3897 | 30 | 22.3102
76.1908 | 6.6897 | 6.1246 | 31.9449 | 31.7405 | 29.7625 | 14.8392 | 0.86764 | 5.2278 | 30 | 28.555
76.1941 | 6.6897 | 6.1246 | 32.1834 | 31.1273 | 27.9911 | 6.4226 | 0.9017 | 5.222 | 30 | 21.7085
76.1975 | 6.6897 | 6.1246 | 31.9109 | 30.6845 | 31.3658 | 11.4645 | 0.9017 | 5.2439 | 30 | 16.7566
76.2008 | 6.6985 | 6.1246 | 31.7405 | 32.0471 | 29.9329 | 5.06 | 0.9017 | 5.1429 | 30 | 32.2347
76.2042 | 6.6897 | 6.1903 | 30.8889 | 30.4119 | 28.0251 | 15.4865 | 0.9017 | 4.9407 | 30 | 13.8274
76.2075 | 6.6897 | 6.1903 | 32.2515 | 31.9449 | 31.0251 | 19.8811 | 0.86764 | 5.1575 | 30 | 31.2186
76.2109 | 6.6809 | 6.1465 | 33.5461 | 33.2395 | 31.2636 | 12.9996 | 0.86764 | 5.1414 | 30 | 45.9971
76.2142 | 6.6721 | 6.1246 | 33.6142 | 32.7285 | 30.6504 | 8.7732 | 0.9017 | 5.1575 | 30 | 40.3957
76.2176 | 6.6809 | 6.1246 | 32.6944 | 31.2977 | 28.5021 | 11.5326 | 0.9017 | 4.4308 | 30 | 24.3443
76.2209 | 6.6897 | 6.1246 | 32.9669 | 33.3076 | 30.0351 | 5.7754 | 0.9017 | 5.1399 | 30 | 47.19
76.2243 | 6.6897 | 6.1246 | 32.5241 | 32.0471 | 29.1834 | 5.6732 | 0.9017 | 2.2022 | 30 | 33.1019
76.2276 | 6.7073 | 6.1246 | 31.8768 | 32.6603 | 32.7966 | 14.4304 | 0.9017 | 5.0696 | 30 | 40.1674
76.231 | 6.7073 | 6.1903 | 32.1493 | 32.1834 | 29.8647 | 13.3062 | 0.86764 | 5.137 | 30 | 34.9184
76.2343 | 6.6985 | 6.2122 | 31.8087 | 32.7966 | 29.1153 | 5.4688 | 0.9017 | 5.1561 | 30 | 41.9919
76.2377 | 6.6897 | 6.1684 | 31.4339 | 28.5021 | 26.6625 | 2.8094 | 0.9017 | 5.2396 | 30 | 0
76.241 | 6.7073 | 6.1903 | 30.8889 | 30.446 | 28.5702 | 10.681 | 0.9017 | 5.1458 | 30 | 5.0095
76.2444 | 6.716 | 6.2122 | 31.5361 | 29.9329 | 28.5361 | 5.4006 | 0.86764 | 3.6557 | 30 | 0
76.2477 | 6.7073 | 6.2122 | 31.3999 | 31.7405 | 28.0933 | 14.1238 | 0.9017 | 3.5224 | 30 | 19.7166
76.2511 | 6.6897 | 6.1903 | 31.5021 | 30.6845 | 29.5241 | 9.7271 | 0.86764 | 5.1751 | 30 | 7.8533
76.2544 | 6.6985 | 6.2122 | 31.5361 | 29.49 | 25.7767 | 5.094 | 0.9017 | 4.7722 | 30 | 0
76.2578 | 6.7073 | 6.2122 | 31.0592 | 30.7867 | 30.5482 | 21.9613 | 0.9017 | 5.1209 | 30 | 8.8974
76.2611 | 6.7073 | 6.2122 | 32.8647 | 33.3417 | 35.2835 | 22.1316 | 0.9017 | 5.2176 | 30 | 37.8915
76.2645 | 6.6721 | 6.1465 | 33.6142 | 34.8406 | 30.446 | 14.0216 | 0.9017 | 5.2865 | 30 | 55.0606
76.2678 | 6.6545 | 6.1246 | 34.6021 | 33.6483 | 30.3779 | 12.8293 | 0.9017 | 5.2059 | 30 | 41.8332
76.2712 | 6.6721 | 6.1246 | 34.8406 | 34.1593 | 30.957 | 11.3623 | 0.86764 | 5.2454 | 30 | 47.8371
76.2745 | 6.6809 | 6.0588 | 34.1252 | 30.5823 | 23.8009 | 14.4986 | 0.9017 | 4.9612 | 30 | 7.5558
76.2779 | 6.6897 | 6.0588 | 31.9109 | 33.1713 | 31.9109 | 9.5568 | 0.9017 | 5.2572 | 30 | 36.9183
76.2812 | 6.6897 | 6.1246 | 32.5581 | 32.1153 | 25.9811 | 14.6348 | 0.9017 | 4.4674 | 30 | 25.1379
76.2846 | 6.6985 | 6.1465 | 32.5922 | 35.5901 | 33.9208 | 16.9514 | 0.9017 | 5.219 | 30 | 64.6264
76.2879 | 6.6985 | 6.1246 | 32.49 | 34.9769 | 27.1053 | 12.0096 | 0.9017 | 2.989 | 30 | 58.0034
76.2913 | 6.6985 | 6.1246 | 32.5241 | 34.2955 | 31.2295 | 15.3843 | 0.9017 | 5.1268 | 30 | 50.573
76.2946 | 6.6897 | 6.1246 | 32.5241 | 33.4779 | 31.3317 | 10.5788 | 0.9017 | 5.159 | 30 | 41.5594
76.298 | 6.7073 | 6.1246 | 32.3878 | 31.2295 | 29.6603 | 3.5589 | 0.9017 | 5.2293 | 30 | 16.2888
76.3013 | 6.6985 | 6.1246 | 31.7405 | 30.3438 | 29.2515 | 3.3545 | 0.9017 | 5.2073 | 30 | 6.3268
76.3047 | 6.716 | 6.1903 | 31.9109 | 31.8427 | 33.4098 | 14.6008 | 0.9017 | 3.5268 | 30 | 23.3265
76.308 | 6.716 | 6.1903 | 31.2977 | 31.0933 | 29.1493 | 12.8634 | 0.86764 | 4.9642 | 30 | 14.9426
76.3114 | 6.6985 | 6.1684 | 31.6724 | 31.5361 | 29.4219 | 4.1061 | 0.9017 | 3.4315 | 30 | 20.0235
76.3147 | 6.6985 | 6.2122 | 30.6845 | 30.7526 | 28.9109 | 2.2303 | 0.9017 | 2.4249 | 30 | 11.2359
76.3181 | 6.716 | 6.2122 | 30.9911 | 30.446 | 30.4119 | 16.1678 | 0.93577 | 2.6828 | 30 | 7.8061
76.3214 | 6.7073 | 6.2122 | 31.8768 | 32.2515 | 33.3757 | 20.835 | 0.86764 | 4.5495 | 30 | 28.2868
76.3248 | 6.6897 | 6.2122 | 33.1032 | 33.6823 | 30.7526 | 14.8052 | 0.9017 | 5.2234 | 30 | 44.6267
76.3281 | 6.6809 | 6.1246 | 33.7505 | 33.3417 | 27.446 | 15.1799 | 0.9017 | 5.178 | 30 | 40.9807
76.3315 | 6.6809 | 6.1465 | 33.8186 | 35.1813 | 33.0351 | 16.0656 | 0.9017 | 5.2381 | 30 | 62.0213
76.3348 | 6.6897 | 6.1246 | 34.6021 | 32.7625 | 29.6603 | 11.3623 | 0.9017 | 5.2631 | 30 | 34.914
76.3382 | 6.6897 | 6.1465 | 34.0571 | 33.0691 | 28.8087 | 5.5028 | 0.9017 | 5.3144 | 30 | 38.5476
76.3415 | 6.6721 | 6.1246 | 32.3878 | 32.0812 | 26.8328 | 9.4205 | 0.9017 | 4.5935 | 30 | 27.5332
76.3449 | 6.6897 | 6.1246 | 32.2856 | 33.6483 | 29.3197 | 11.9755 | 0.9017 | 3.4989 | 30 | 45.407
76.3482 | 6.7073 | 6.1246 | 32.4219 | 32.3197 | 32.1493 | 12.3843 | 0.9017 | 4.5436 | 30 | 30.5668
76.3516 | 6.6985 | 6.1246 | 32.5241 | 31.0251 | 27.0372 | 4.6512 | 0.9017 | 5.1956 | 30 | 16.0355
76.3549 | 6.6985 | 6.1246 | 32.0812 | 30.6504 | 28.2636 | 2.5369 | 0.86764 | 5.2543 | 30 | 11.8495
76.3583 | 6.6985 | 6.1246 | 31.979 | 29.5922 | 25.8108 | 7.4787 | 0.9017 | 2.4337 | 30 | 0
76.3616 | 6.716 | 6.1903 | 31.6383 | 31.8087 | 30.7526 | 15.8953 | 0.86764 | 5.0872 | 30 | 20.4784
76.365 | 6.7073 | 6.2122 | 32.0812 | 32.4219 | 33.2735 | 16.6448 | 0.86764 | 5.2763 | 30 | 27.5301
76.3683 | 6.6897 | 6.2122 | 33.0691 | 32.8307 | 31.5361 | 10.6128 | 0.86764 | 5.2777 | 30 | 32.3017
76.3717 | 6.6721 | 6.1246 | 33.4439 | 32.8647 | 30.3779 | 2.0259 | 0.9017 | 5.1619 | 30 | 32.8517
76.375 | 6.6721 | 6.1465 | 31.8427 | 30.9229 | 26.6284 | 2.9116 | 0.9017 | 5.2396 | 30 | 11.0191
76.3784 | 6.6897 | 6.1246 | 31.7405 | 33.0351 | 28.7405 | 2.4347 | 0.9017 | 5.2719 | 30 | 35.0009
76.3817 | 6.7073 | 6.1246 | 30.8207 | 31.979 | 30.3779 | 15.3843 | 0.86764 | 4.9217 | 30 | 23.2127
76.3851 | 6.6985 | 6.1246 | 32.0131 | 31.5021 | 31.6043 | 14.3623 | 0.86764 | 5.2528 | 30 | 17.9242
76.3884 | 6.6897 | 6.1246 | 32.0812 | 33.7505 | 31.8087 | 10.681 | 0.9017 | 4.1524 | 30 | 43.4833
76.3918 | 6.6809 | 6.1465 | 32.2856 | 32.5922 | 29.0471 | 10.4425 | 0.9017 | 5.3026 | 30 | 30.5786
76.3951 | 6.6897 | 6.1246 | 31.6043 | 32.1834 | 30.4119 | 10.1359 | 0.9017 | 4.4967 | 30 | 26.099
76.3985 | 6.6897 | 6.1246 | 32.2175 | 30.1032 | 27.7185 | 9.0458 | 0.86764 | 5.2293 | 30 | 2.6583
76.4018 | 6.6897 | 6.2122 | 32.2175 | 29.1834 | 27.446 | 9.3864 | 0.93577 | 5.2249 | 30 | 0
76.4052 | 6.6985 | 6.1246 | 32.1493 | 32.1493 | 32.9329 | 13.204 | 0.9017 | 4.1319 | 30 | 24.326
76.4085 | 6.6897 | 6.1465 | 32.3537 | 32.0812 | 32.6603 | 16.8492 | 0.9017 | 5.2234 | 30 | 23.6786
76.4119 | 6.6809 | 6.1246 | 33.2735 | 32.6603 | 32.6263 | 14.192 | 0.9017 | 5.2278 | 30 | 30.3602
76.4152 | 6.6809 | 6.1246 | 33.6142 | 33.0691 | 33.1713 | 8.3304 | 0.9017 | 5.1766 | 30 | 35.1465
76.4186 | 6.6721 | 6.1246 | 32.5922 | 30.5823 | 24.2097 | 2.2984 | 0.86764 | 5.178 | 30 | 7.1502
76.4219 | 6.6897 | 6.1246 | 32.3537 | 33.1373 | 27.3438 | 3.4567 | 0.93577 | 3.011 | 30 | 36.1294
76.4253 | 6.6985 | 6.1246 | 32.3197 | 32.7625 | 32.5581 | 14.5667 | 0.86764 | 5.1854 | 30 | 32.0659
76.4286 | 6.7073 | 6.1246 | 32.3197 | 31.9109 | 26.5603 | 4.8215 | 0.86764 | 3.3788 | 30 | 22.5775
76.432 | 6.6897 | 6.1246 | 32.2515 | 32.4219 | 30.6163 | 9.659 | 0.9017 | 3.8257 | 30 | 28.4779
76.4353 | 6.6985 | 6.1246 | 32.3878 | 32.3197 | 30.8548 | 10.7491 | 0.9017 | 5.1502 | 30 | 27.4598
76.4387 | 6.6985 | 6.1246 | 32.4219 | 31.8427 | 30.5141 | 3.2523 | 0.9017 | 5.1414 | 30 | 22.191
76.442 | 6.7073 | 6.1246 | 32.4219 | 31.0592 | 28.7746 | 9.9996 | 0.86764 | 5.1224 | 30 | 13.4212
76.4454 | 6.6985 | 6.1246 | 32.3878 | 32.8307 | 33.2395 | 18.0074 | 0.86764 | 2.4938 | 30 | 33.5515
76.4487 | 6.6985 | 6.1246 | 33.3757 | 34.0911 | 34.1933 | 18.314 | 0.86764 | 1.3816 | 30 | 47.9953
76.4521 | 6.6809 | 6.1246 | 34.2955 | 34.6703 | 31.3999 | 12.759 | 0.9017 | 2.019 | 30 | 54.7933
76.4554 | 6.6809 | 6.1246 | 34.3977 | 35.045 | 28.6043 | 9.8293 | 0.9017 | 3.9795 | 30 | 59.3093
76.4588 | 6.6809 | 6.1246 | 34.8065 | 34.0911 | 31.0933 | 10.8172 | 0.86764 | 5.2982 | 30 | 48.7953
76.4621 | 6.6985 | 6.0588 | 33.7845 | 33.1713 | 29.0131 | 3.4226 | 0.9017 | 5.2 | 30 | 38.612
76.4655 | 6.6897 | 6.1026 | 33.2735 | 33.3417 | 29.2175 | 2.2303 | 0.9017 | 5.1575 | 30 | 40.7255
76.4688 | 6.7073 | 6.1465 | 32.6944 | 34.0571 | 30.7526 | 9.3864 | 0.9017 | 2.926 | 30 | 49.0271
76.4722 | 6.7073 | 6.1246 | 32.2515 | 34.534 | 31.6043 | 12.214 | 0.9017 | 4.7985 | 30 | 54.6654
76.4755 | 6.6985 | 6.1246 | 32.3537 | 33.2735 | 31.1955 | 8.3985 | 0.9017 | 4.0103 | 30 | 40.6472
76.4789 | 6.6985 | 6.1246 | 32.1153 | 30.7185 | 29.3537 | 7.138 | 0.9017 | 5.2117 | 30 | 11.8902
76.4822 | 6.6985 | 6.1246 | 32.3878 | 31.0251 | 30.1032 | 8.8414 | 0.9017 | 4.4117 | 30 | 15.4053
76.4856 | 6.7073 | 6.1684 | 32.2515 | 30.7185 | 31.7065 | 10.6128 | 0.9017 | 4.8763 | 30 | 11.9915
76.4889 | 6.7073 | 6.1465 | 31.7746 | 30.5141 | 31.0592 | 9.8634 | 0.86764 | 5.1868 | 30 | 9.7174
76.4923 | 6.6985 | 6.1684 | 31.7746 | 30.3097 | 29.1834 | 4.7874 | 0.86764 | 5.1546 | 30 | 7.4315
76.4956 | 6.6985 | 6.1246 | 32.0812 | 31.6724 | 27.5823 | 3.7633 | 0.86764 | 4.6081 | 30 | 22.8871
76.499 | 6.7073 | 6.1684 | 31.2636 | 30.9229 | 29.8647 | 26.2537 | 0.9017 | 1.9473 | 30 | 14.4937
76.5023 | 6.716 | 6.2122 | 32.2515 | 33.7164 | 33.1032 | 21.346 | 0.86764 | 5.2675 | 30 | 46.1949
76.5057 | 6.6985 | 6.1465 | 33.7505 | 33.2395 | 29.5581 | 12.5206 | 0.9017 | 2.3062 | 30 | 41.0051
76.509 | 6.6721 | 6.1246 | 33.4779 | 32.6603 | 30.2416 | 11.5326 | 0.9017 | 5.178 | 30 | 34.6318
76.5124 | 6.6897 | 6.1246 | 33.7845 | 32.0471 | 29.5241 | 12.7952 | 0.86764 | 3.959 | 30 | 27.8391
76.5157 | 6.6985 | 6.1246 | 33.7845 | 32.6603 | 31.3658 | 11.4986 | 0.9017 | 5.2073 | 30 | 34.9046
76.5191 | 6.6897 | 6.1246 | 32.6263 | 29.8307 | 28.0251 | 11.0557 | 0.9017 | 5.0667 | 30 | 3.0016
76.5224 | 6.6897 | 6.1465 | 32.4219 | 33.3757 | 30.6163 | 13.7491 | 0.86764 | 5.1634 | 30 | 43.1537
76.5258 | 6.6985 | 6.1246 | 31.0251 | 32.5922 | 30.6504 | 13.6128 | 0.9017 | 3.7201 | 30 | 34.4736
76.5291 | 6.6897 | 6.2122 | 32.0471 | 32.4219 | 28.468 | 5.3325 | 0.9017 | 5.1531 | 30 | 32.6934
76.5325 | 6.6897 | 6.1903 | 31.5361 | 28.0933 | 26.9691 | 9.4546 | 0.9017 | 4.929 | 30 | 0
76.5358 | 6.6985 | 6.1903 | 31.5021 | 30.7526 | 31.1955 | 7.8534 | 0.86764 | 5.2234 | 30 | 8.471
76.5392 | 6.716 | 6.2122 | 31.3658 | 31.2636 | 25.4701 | 2.06 | 0.86764 | 4.8865 | 30 | 14.3037
76.5425 | 6.716 | 6.2122 | 31.0251 | 30.3779 | 26.7647 | 14.9414 | 0.86764 | 3.6894 | 30 | 4.3425
76.5459 | 6.7073 | 6.1903 | 31.6383 | 32.1153 | 31.2295 | 18.314 | 0.86764 | 4.9261 | 30 | 24.0473
76.5492 | 6.6985 | 6.2122 | 32.1153 | 31.3658 | 29.0131 | 6.2523 | 0.9017 | 5.0154 | 30 | 15.6792
76.5526 | 6.6897 | 6.2122 | 30.1373 | 29.1834 | 26.7647 | 16.9514 | 0.9017 | 2.2197 | 30 | 0
76.5559 | 6.6985 | 6.2122 | 32.1493 | 32.6944 | 31.2295 | 19.0294 | 0.9017 | 4.4088 | 30 | 30.5007
76.5593 | 6.6897 | 6.1903 | 33.3076 | 32.7285 | 36.4758 | 15.9294 | 0.9017 | 5.2748 | 30 | 31.0427
76.5626 | 6.6809 | 6.1465 | 32.9329 | 32.5241 | 30.5482 | 14.3623 | 0.9017 | 5.2498 | 30 | 28.8852
76.566 | 6.6721 | 6.1465 | 33.4779 | 34.3296 | 31.0933 | 12.3843 | 0.9017 | 5.2234 | 30 | 49.4863
76.5693 | 6.6721 | 6.1246 | 33.2395 | 32.3197 | 29.2515 | 4.9578 | 0.9017 | 5.1399 | 30 | 26.9667
76.5727 | 6.6897 | 6.1246 | 31.5361 | 28.7746 | 25.7767 | 10.4766 | 0.86764 | 3.8506 | 30 | 0
76.576 | 6.7073 | 6.1903 | 31.8087 | 32.9669 | 32.8647 | 12.6568 | 0.9017 | 3.5194 | 30 | 33.5769
76.5794 | 6.7073 | 6.2122 | 30.8889 | 31.7405 | 27.1394 | 15.4865 | 0.86764 | 3.1004 | 30 | 19.8549
76.5827 | 6.6985 | 6.2122 | 31.6383 | 32.1493 | 30.001 | 15.0436 | 0.9017 | 4.9275 | 30 | 24.5871
76.5861 | 6.6282 | 6.2122 | 31.8427 | 32.1153 | 30.446 | 10.5788 | 0.9017 | 5.1517 | 30 | 24.3257
76.5894 | 6.6545 | 6.2122 | 32.49 | 28.7746 | 25.0954 | 2.7072 | 0.9017 | 4.4586 | 30 | 0
76.5928 | 6.6985 | 6.1903 | 31.7405 | 29.7966 | 29.5581 | 3.5589 | 0.9017 | 1.7099 | 30 | 0
76.5961 | 6.716 | 6.2122 | 31.7746 | 30.5482 | 32.5241 | 25.8789 | 0.9017 | 5.1854 | 30 | 6.2047
76.5995 | 6.6985 | 6.2122 | 33.3417 | 34.2274 | 36.3736 | 19.9492 | 0.93577 | 2.148 | 30 | 47.918
76.6028 | 6.6633 | 6.1246 | 34.0571 | 32.6944 | 29.6603 | 12.759 | 0.9017 | 4.2711 | 30 | 30.7957
76.6062 | 6.6545 | 6.1465 | 34.2955 | 34.6021 | 30.0351 | 10.7832 | 0.9017 | 5.1604 | 30 | 52.5645
76.6095 | 6.6809 | 6.1246 | 34.7043 | 34.3637 | 31.7746 | 13.4425 | 0.9017 | 5.222 | 30 | 50.1361
76.6129 | 6.6545 | 6.0588 | 34.8065 | 30.5823 | 25.402 | 4.3786 | 0.86764 | 4.6755 | 30 | 7.546
76.6162 | 6.6809 | 6.0588 | 30.0351 | 29.0471 | 26.2196 | 2.3666 | 0.9017 | 5.2514 | 30 | 0
76.6196 | 6.6369 | 6.1246 | 32.3878 | 32.8307 | 30.5823 | 4.549 | 0.86764 | 3.9048 | 30 | 32.041
76.6229 | 6.6985 | 6.1246 | 31.6724 | 34.4659 | 35.4879 | 19.5404 | 0.9017 | 3.8081 | 30 | 50.7302
76.6263 | 6.7073 | 6.1246 | 32.49 | 34.6362 | 33.2735 | 15.3162 | 0.86764 | 5.1209 | 30 | 52.9318
76.6296 | 6.6897 | 6.1465 | 33.0351 | 35.1472 | 31.8087 | 4.3786 | 0.93577 | 4.0659 | 30 | 58.9754
76.633 | 6.6633 | 6.1246 | 31.6724 | 30.7526 | 28.0592 | 8.8754 | 0.86764 | 2.7092 | 30 | 9.4874
76.6363 | 6.7073 | 6.1246 | 32.1834 | 33.3076 | 33.3076 | 12.4524 | 0.9017 | 5.2439 | 30 | 38.4766
76.6397 | 6.7073 | 6.1246 | 31.8427 | 32.0812 | 32.1153 | 11.192 | 0.86764 | 3.2571 | 30 | 24.7744
76.643 | 6.6897 | 6.1246 | 31.9449 | 32.0471 | 27.4801 | 11.226 | 0.86764 | 4.91 | 30 | 24.509
76.6464 | 6.6985 | 6.1903 | 32.0131 | 29.8307 | 27.8207 | 8.8073 | 0.86764 | 5.2161 | 30 | 0
76.6497 | 6.6985 | 6.1246 | 31.5702 | 28.6043 | 24.9591 | 2.5369 | 0.86764 | 5.2631 | 30 | 0
76.6531 | 6.716 | 6.1903 | 31.7405 | 30.2416 | 25.8789 | 4.7534 | 0.9017 | 2.6931 | 30 | 2.6967
76.6564 | 6.7248 | 6.2122 | 31.5702 | 29.5241 | 31.468 | 33.9208 | 0.9017 | 5.1517 | 30 | 0
76.6598 | 6.6985 | 6.1903 | 32.7285 | 34.2615 | 34.9428 | 23.1877 | 0.93577 | 5.1722 | 30 | 48.2643
76.6631 | 6.6633 | 6.1465 | 35.0109 | 35.1813 | 30.3779 | 10.8513 | 0.9017 | 5.0638 | 30 | 58.933
76.6665 | 6.6369 | 6.1246 | 34.1593 | 34.3637 | 29.8647 | 12.6228 | 0.86764 | 5.1956 | 30 | 49.9693
76.6698 | 6.6721 | 6.0807 | 35.6923 | 35.8967 | 33.8527 | 16.4063 | 0.9017 | 4.8968 | 30 | 67.5895
76.6732 | 6.6897 | 6.0588 | 36.2373 | 36.067 | 33.8527 | 16.781 | 0.9017 | 5.1194 | 30 | 69.8609
76.6765 | 6.6018 | 6.0588 | 36.4417 | 35.7263 | 32.7966 | 12.4184 | 0.9017 | 4.1349 | 30 | 66.3531
76.6799 | 6.6545 | 6.0588 | 36.4077 | 35.2153 | 31.468 | 10.6128 | 0.9017 | 5.1824 | 30 | 60.8958
76.6832 | 6.6545 | 5.9931 | 36.067 | 34.7725 | 31.2977 | 3.6952 | 0.86764 | 5.2558 | 30 | 56.1808
76.6866 | 6.6897 | 5.9712 | 33.8186 | 30.9229 | 27.9229 | 2.5369 | 0.9017 | 2.5274 | 30 | 12.8461
76.6899 | 6.6985 | 6.0588 | 31.9449 | 32.5922 | 30.446 | 9.8293 | 0.86764 | 5.2322 | 30 | 31.8107
76.6933 | 6.6721 | 6.1246 | 33.6142 | 36.067 | 35.0791 | 13.681 | 0.86764 | 3.7377 | 30 | 71.3268
76.6966 | 6.6545 | 6.1246 | 33.2395 | 35.1131 | 33.0351 | 11.8052 | 0.9017 | 5.2117 | 30 | 60.872
76.7 | 6.6721 | 6.1465 | 33.1373 | 33.0351 | 30.9911 | 6.082 | 0.93577 | 5.1766 | 30 | 37.626
76.7033 | 6.6897 | 6.1246 | 32.7625 | 31.2295 | 28.7405 | 2.1622 | 0.86764 | 5.2088 | 30 | 17.347
76.7067 | 6.6897 | 6.1246 | 32.1834 | 32.5922 | 30.1713 | 10.7832 | 0.9017 | 3.4081 | 30 | 32.8559
76.71 | 6.7073 | 6.1246 | 32.5241 | 32.5581 | 28.9449 | 12.9315 | 0.86764 | 4.718 | 30 | 32.6202
76.7134 | 6.7073 | 6.1246 | 32.49 | 32.3878 | 28.7065 | 4.2083 | 0.9017 | 5.219 | 30 | 30.8387
76.7167 | 6.6721 | 6.1246 | 31.979 | 30.0351 | 28.7746 | 6.9677 | 0.9017 | 1.877 | 30 | 4.3231
76.7201 | 6.6809 | 6.1246 | 32.2856 | 31.5021 | 33.9549 | 11.6348 | 0.86764 | 4.7751 | 30 | 20.9447
76.7234 | 6.6985 | 6.1246 | 32.3197 | 31.7405 | 31.9109 | 11.737 | 0.9017 | 5.2117 | 30 | 23.7333
76.7268 | 6.6897 | 6.1903 | 32.3537 | 32.0131 | 31.0933 | 14.6008 | 0.9017 | 5.1473 | 30 | 26.9217
76.7301 | 6.6809 | 6.1246 | 33.0351 | 32.6944 | 31.7405 | 14.192 | 0.9017 | 4.8454 | 30 | 34.7571
76.7335 | 6.6809 | 6.1246 | 33.512 | 32.5922 | 31.6724 | 10.715 | 0.86764 | 5.1502 | 30 | 33.7554
76.7368 | 6.6809 | 6.1246 | 33.3757 | 32.3537 | 29.4559 | 7.1721 | 0.86764 | 5.137 | 30 | 31.2041
76.7402 | 6.6897 | 6.1246 | 32.6263 | 30.6504 | 25.913 | 5.1281 | 0.9017 | 4.888 | 30 | 12.0435
76.7435 | 6.6897 | 6.1246 | 32.9329 | 30.9229 | 27.9229 | 11.8733 | 0.9017 | 3.3245 | 30 | 15.1687
76.7469 | 6.6985 | 6.1246 | 32.6603 | 31.6724 | 29.9329 | 13.2722 | 0.86764 | 4.655 | 30 | 23.7136
76.7502 | 6.6897 | 6.1246 | 32.8988 | 32.7966 | 30.3438 | 11.4304 | 0.86764 | 3.0813 | 30 | 36.5452
76.7536 | 6.6985 | 6.1246 | 32.9669 | 33.7845 | 30.3097 | 10.5788 | 0.86764 | 5.0623 | 30 | 47.8996
76.7569 | 6.6809 | 6.1246 | 33.3757 | 33.0351 | 31.7746 | 3.4226 | 0.9017 | 5.2587 | 30 | 39.6282
76.7603 | 6.6897 | 6.1246 | 32.7966 | 31.2295 | 26.6625 | 2.4688 | 0.9017 | 5.1868 | 30 | 19.3492
76.7636 | 6.7073 | 6.1465 | 32.8988 | 31.6043 | 30.5482 | 3.2182 | 0.9017 | 1.2088 | 30 | 23.6658
76.767 | 6.7073 | 6.1246 | 32.7285 | 28.3317 | 31.2977 | 14.1238 | 0.9017 | 2.545 | 30 | 0
76.7703 | 6.7073 | 6.1246 | 33.0351 | 32.7285 | 31.2295 | 13.3403 | 0.9017 | 3.6513 | 30 | 30.8625
76.7737 | 6.6897 | 6.1465 | 33.512 | 33.4098 | 30.7526 | 9.5227 | 0.86764 | 5.2 | 30 | 38.7394
76.777 | 6.6809 | 6.1246 | 33.6483 | 33.6142 | 32.3197 | 2.3666 | 0.86764 | 5.1429 | 30 | 41.2526
76.7804 | 6.6897 | 6.1465 | 32.49 | 30.5141 | 28.6724 | 3.3204 | 0.9017 | 5.2308 | 30 | 6.3415
76.7837 | 6.6985 | 6.1246 | 33.0351 | 32.6603 | 31.0251 | 5.094 | 0.9017 | 5.2483 | 30 | 30.686
76.7871 | 6.6985 | 6.1246 | 32.5581 | 33.4098 | 29.8647 | 2.8435 | 0.86764 | 2.9362 | 30 | 39.3299
76.7904 | 6.6985 | 6.1246 | 33.0691 | 33.8867 | 33.8186 | 15.1799 | 0.9017 | 5.0374 | 30 | 44.9307
76.7938 | 6.6985 | 6.1246 | 33.4098 | 33.1373 | 29.5241 | 7.8534 | 0.9017 | 3.4037 | 30 | 36.6653
76.7971 | 6.6897 | 6.1246 | 33.3417 | 32.9329 | 30.3097 | 6.0138 | 0.9017 | 4.9451 | 30 | 34.5314
76.8005 | 6.6897 | 6.1246 | 33.3076 | 33.2395 | 31.0592 | 4.4127 | 0.9017 | 5.0652 | 30 | 38.1748
76.8038 | 6.6985 | 6.1026 | 33.1373 | 32.0812 | 28.0933 | 10.4766 | 0.86764 | 5.159 | 30 | 25.2406
76.8072 | 6.7073 | 6.0588 | 32.9329 | 32.9669 | 29.6263 | 11.3964 | 0.9017 | 3.7686 | 30 | 35.3956
76.8105 | 6.6985 | 6.1246 | 33.2054 | 32.9669 | 30.001 | 10.4425 | 0.9017 | 4.888 | 30 | 35.5684
76.8139 | 6.6897 | 6.1246 | 33.3417 | 31.5361 | 30.3097 | 9.9996 | 0.9017 | 5.1385 | 30 | 19.5302
76.8172 | 6.6985 | 6.1246 | 33.1373 | 32.7285 | 30.9911 | 11.3282 | 0.86764 | 3.3143 | 30 | 33.1271
76.8206 | 6.6897 | 6.1246 | 33.2735 | 33.0691 | 32.3197 | 10.1359 | 0.9017 | 5.1414 | 30 | 37.1522
76.8239 | 6.6897 | 6.1246 | 32.49 | 32.49 | 25.2657 | 2.9116 | 0.9017 | 5.1443 | 30 | 30.7618
76.8273 | 6.6985 | 6.1246 | 32.0131 | 32.3197 | 27.5823 | 14.7711 | 0.86764 | 5.1312 | 30 | 28.9764
76.8306 | 6.7073 | 6.1246 | 33.0691 | 32.6944 | 31.7065 | 12.725 | 0.86764 | 5.0931 | 30 | 33.3562
76.834 | 6.6985 | 6.1246 | 33.3076 | 33.0351 | 30.0691 | 9.3864 | 0.9017 | 2.8425 | 30 | 37.3717
76.8373 | 6.6897 | 6.1246 | 33.1713 | 32.9669 | 29.1153 | 4.1061 | 0.86764 | 5.0945 | 30 | 36.7757
76.8407 | 6.6897 | 6.1246 | 33.0351 | 32.4219 | 27.5482 | 3.4567 | 0.86764 | 4.841 | 30 | 30.7726
76.844 | 6.7073 | 6.1246 | 32.3537 | 31.468 | 31.1273 | 12.5206 | 0.9017 | 4.7106 | 30 | 20.1066
76.8474 | 6.716 | 6.1246 | 32.49 | 32.2515 | 30.5482 | 12.5206 | 0.9017 | 5.2044 | 30 | 29.0683
76.8507 | 6.6985 | 6.1246 | 32.8647 | 32.7285 | 29.6603 | 13.0678 | 0.86764 | 4.9964 | 30 | 34.602
76.8541 | 6.6985 | 6.1246 | 32.8647 | 32.5581 | 29.7625 | 2.8776 | 0.9017 | 5.2704 | 30 | 32.8304
76.8574 | 6.6897 | 6.1246 | 32.9329 | 30.8889 | 30.2054 | 10.7832 | 0.86764 | 5.2851 | 30 | 14.068
76.8608 | 6.7073 | 6.1246 | 32.5241 | 32.0131 | 31.468 | 5.1622 | 0.9017 | 2.819 | 30 | 26.8552
76.8641 | 6.7073 | 6.1465 | 31.9449 | 31.3658 | 29.4219 | 12.3162 | 0.9017 | 4.2301 | 30 | 19.6389
76.8675 | 6.6897 | 6.1246 | 32.2175 | 31.8768 | 27.9229 | 12.5546 | 0.9017 | 5.2073 | 30 | 25.5072
76.8708 | 6.6985 | 6.2122 | 32.5241 | 32.3878 | 31.2977 | 16.8492 | 0.86764 | 5.1619 | 30 | 31.4051
76.8742 | 6.6985 | 6.1246 | 32.9329 | 33.7845 | 31.2977 | 6.5248 | 0.9017 | 4.3751 | 30 | 47.367
76.8775 | 6.6985 | 6.2122 | 32.5241 | 33.4098 | 32.5241 | 12.8634 | 0.86764 | 5.2514 | 30 | 43.3409
76.8809 | 6.6985 | 6.1465 | 32.3878 | 32.4219 | 31.7746 | 5.4688 | 0.86764 | 5.2704 | 30 | 32.3463
76.8842 | 6.6809 | 6.1246 | 31.8768 | 29.2856 | 26.2196 | 8.9095 | 0.86764 | 3.4403 | 30 | 0
76.8876 | 6.6897 | 6.1246 | 31.8427 | 31.6724 | 30.9911 | 12.6909 | 0.86764 | 5.2278 | 30 | 18.926
76.8909 | 6.6897 | 6.1246 | 32.2175 | 32.0812 | 30.6504 | 9.8634 | 0.86764 | 5.2865 | 30 | 23.6541
76.8943 | 6.6897 | 6.1684 | 31.3658 | 29.4559 | 24.7888 | 2.7754 | 0.86764 | 2.0835 | 30 | 0
76.8976 | 6.6985 | 6.1903 | 31.6383 | 31.3999 | 30.3779 | 18.3822 | 0.9017 | 3.7598 | 30 | 15.8433
76.901 | 6.7073 | 6.1903 | 32.3878 | 34.534 | 34.9428 | 22.4382 | 0.9017 | 5.1429 | 30 | 51.431
76.9043 | 6.6809 | 6.1684 | 33.4779 | 33.7845 | 31.6383 | 14.9074 | 0.9017 | 5.1414 | 30 | 43.2043
76.9077 | 6.6721 | 6.1246 | 33.8527 | 33.9549 | 31.1955 | 8.3644 | 0.86764 | 5.2381 | 30 | 45.3521
76.911 | 6.6809 | 6.1246 | 32.7966 | 29.49 | 23.6987 | 3.7633 | 0.86764 | 5.2631 | 30 | 0
76.9144 | 6.6985 | 6.1026 | 31.4339 | 28.8087 | 25.4361 | 5.5028 | 0.86764 | 3.1429 | 30 | 0
76.9177 | 6.716 | 6.1246 | 31.6724 | 33.8867 | 33.8867 | 22.4041 | 0.9017 | 4.6477 | 30 | 43.9986
76.9211 | 6.7073 | 6.1903 | 32.0471 | 32.6263 | 31.3317 | 19.0294 | 0.86764 | 3.115 | 30 | 29.9431
76.9245 | 6.6809 | 6.2122 | 32.6263 | 33.6483 | 30.7526 | 12.9656 | 0.86764 | 4.9305 | 30 | 41.6735
76.9278 | 6.6897 | 6.1465 | 32.8647 | 33.6483 | 31.6724 | 12.1118 | 0.86764 | 5.1458 | 30 | 41.885
76.9312 | 6.6985 | 6.1246 | 32.5241 | 30.1373 | 27.0031 | 6.7292 | 0.86764 | 4.6638 | 30 | 2.3204
76.9345 | 6.7073 | 6.1246 | 31.979 | 33.8527 | 29.4219 | 9.2842 | 0.86764 | 5.1561 | 30 | 44.42
76.9379 | 6.716 | 6.1246 | 31.4339 | 31.3658 | 29.4559 | 5.7754 | 0.9017 | 2.4439 | 30 | 16.4696
76.9412 | 6.7073 | 6.1246 | 31.7405 | 31.1614 | 29.7625 | 16.7129 | 0.86764 | 5.0784 | 30 | 14.2338
76.9446 | 6.7073 | 6.2122 | 30.4119 | 30.446 | 26.5943 | 8.1941 | 0.9017 | 3.937 | 30 | 6.1959
76.9479 | 6.7073 | 6.1903 | 31.0933 | 34.2274 | 32.1834 | 14.2601 | 0.93577 | 4.7443 | 30 | 49.0611
76.9513 | 6.716 | 6.2122 | 31.1614 | 28.5702 | 27.8207 | 8.0238 | 0.86764 | 5.1531 | 30 | 0
76.9546 | 6.716 | 6.2122 | 30.5823 | 29.6263 | 26.3218 | 14.8052 | 0.9017 | 5.1004 | 30 | 0
76.958 | 6.7073 | 6.1903 | 30.957 | 30.6163 | 28.5702 | 8.0238 | 0.9017 | 5.1546 | 30 | 6.9717
76.9613 | 6.6985 | 6.2122 | 30.957 | 30.7526 | 30.7867 | 7.615 | 0.9017 | 5.2425 | 30 | 8.5512
76.9647 | 6.6985 | 6.2122 | 30.957 | 30.0351 | 26.6284 | 17.258 | 0.9017 | 5.2483 | 30 | 0.4659
76.968 | 6.6985 | 6.1903 | 31.9109 | 31.9449 | 32.1834 | 24.3459 | 0.9017 | 5.1883 | 30 | 22.1047
76.9714 | 6.6897 | 6.1903 | 33.3417 | 33.9208 | 31.6724 | 16.3041 | 0.9017 | 4.7224 | 30 | 44.6019
76.9747 | 6.6633 | 6.1684 | 33.6142 | 33.2735 | 31.6383 | 12.9656 | 0.9017 | 5.1648 | 30 | 37.4963
76.9781 | 6.6721 | 6.1246 | 33.3757 | 32.6603 | 29.7285 | 15.9634 | 0.86764 | 5.1121 | 30 | 30.7416
76.9814 | 6.6809 | 6.1246 | 34.2274 | 34.2955 | 32.6263 | 16.4404 | 0.9017 | 5.1575 | 30 | 49.4179
76.9848 | 6.6897 | 6.1465 | 33.9208 | 32.8307 | 30.5141 | 12.214 | 0.86764 | 5.222 | 30 | 33.0714
76.9881 | 6.6809 | 6.0807 | 33.1373 | 29.7966 | 26.3218 | 1.9578 | 0.9017 | 5.266 | 30 | 0
76.9915 | 6.6721 | 6.1246 | 29.1153 | 28.0933 | 24.6525 | 3.0479 | 0.9017 | 2.6153 | 30 | 0
76.9948 | 6.7073 | 6.1246 | 32.0812 | 30.1032 | 30.0691 | 13.7491 | 0.86764 | 2.9963 | 30 | 1.114
76.9982 | 6.716 | 6.1246 | 32.1153 | 31.9449 | 29.6944 | 14.0898 | 0.9017 | 3.4169 | 30 | 21.9849
77.0015 | 6.6985 | 6.1903 | 31.9109 | 33.6823 | 34.1593 | 9.2502 | 0.9017 | 5.159 | 30 | 41.7806
77.0049 | 6.6897 | 6.2122 | 31.5361 | 31.7746 | 29.49 | 2.7072 | 0.9017 | 4.5993 | 30 | 20.3813
77.0082 | 6.6985 | 6.1465 | 31.5021 | 30.8207 | 29.5241 | 2.1281 | 0.9017 | 5.2602 | 30 | 9.6778
77.0116 | 6.7073 | 6.1903 | 31.3317 | 30.1373 | 27.0031 | 16.781 | 0.9017 | 3.9121 | 30 | 1.9824
77.0149 | 6.716 | 6.1903 | 31.6724 | 32.9329 | 33.4779 | 16.27 | 0.9017 | 5.2894 | 30 | 33.663
77.0183 | 6.6897 | 6.2122 | 32.6603 | 31.0933 | 26.6965 | 4.2764 | 0.9017 | 4.2579 | 30 | 12.9904
77.0216 | 6.6721 | 6.2122 | 30.2757 | 29.2175 | 28.9109 | 10.9535 | 0.9017 | 5.1897 | 30 | 0
77.025 | 6.6897 | 6.2122 | 32.2175 | 33.2395 | 33.0691 | 18.0415 | 0.9017 | 5.0447 | 30 | 36.6772
77.0283 | 6.6809 | 6.1465 | 33.5801 | 34.3637 | 34.6362 | 15.4524 | 0.93577 | 5.2088 | 30 | 49.6032
77.0317 | 6.6721 | 6.1465 | 34.0911 | 33.3757 | 32.2515 | 10.6128 | 0.9017 | 3.1033 | 30 | 38.6615
77.035 | 6.6633 | 6.0807 | 34.3637 | 33.5801 | 31.5702 | 14.0898 | 0.9017 | 5.2 | 30 | 41.1728
77.0384 | 6.6809 | 6.0588 | 35.3857 | 34.8065 | 31.5361 | 5.7754 | 0.9017 | 5.2645 | 30 | 55.2741
77.0417 | 6.6809 | 6.0588 | 33.1373 | 30.0351 | 25.3679 | 12.1458 | 0.9017 | 2.7136 | 30 | 1.4969
77.0451 | 6.6809 | 6.0588 | 32.6263 | 33.3417 | 29.9329 | 12.4865 | 0.9017 | 5.1927 | 30 | 38.9607
77.0484 | 6.6897 | 6.1246 | 32.9329 | 34.1593 | 31.1273 | 7.104 | 0.9017 | 5.2572 | 30 | 48.4137
77.0518 | 6.6897 | 6.1246 | 32.6263 | 33.3076 | 33.9889 | 12.8634 | 0.9017 | 5.2234 | 30 | 39.0084
77.0551 | 6.7073 | 6.1246 | 32.5922 | 34.3637 | 30.5823 | 7.4106 | 0.9017 | 4.0103 | 30 | 51.1642
77.0585 | 6.6985 | 6.1246 | 32.2175 | 32.8307 | 30.5141 | 9.9656 | 0.9017 | 4.1334 | 30 | 34.0476
77.0618 | 6.7073 | 6.1246 | 32.2175 | 32.3197 | 30.9911 | 9.9656 | 0.86764 | 5.1692 | 30 | 28.4226
77.0652 | 6.7073 | 6.1246 | 32.49 | 32.9329 | 30.9911 | 4.6512 | 0.9017 | 5.1399 | 30 | 35.5039
77.0685 | 6.6985 | 6.1246 | 31.3658 | 31.0933 | 27.1735 | 2.5369 | 0.9017 | 3.0081 | 30 | 14.8331
77.0719 | 6.716 | 6.1903 | 31.7405 | 31.6724 | 28.1273 | 11.6689 | 0.86764 | 4.819 | 30 | 21.4574
77.0752 | 6.7073 | 6.2122 | 31.6383 | 30.3097 | 28.0251 | 9.0117 | 0.9017 | 5.0052 | 30 | 6.1167
77.0786 | 6.6985 | 6.1246 | 31.979 | 32.6603 | 32.7285 | 17.1898 | 0.86764 | 3.8784 | 30 | 32.7646
77.0819 | 6.6897 | 6.1903 | 33.1713 | 34.4659 | 34.3637 | 14.737 | 0.9017 | 5.1941 | 30 | 53.3736
77.0853 | 6.6721 | 6.1465 | 34.023 | 33.512 | 31.3317 | 11.4645 | 0.86764 | 5.2997 | 30 | 42.826
77.0886 | 6.6721 | 6.1246 | 34.6021 | 33.7164 | 31.6043 | 2.4347 | 0.9017 | 5.1854 | 30 | 45.3452
77.092 | 6.6897 | 6.1246 | 33.1032 | 31.1955 | 27.6504 | 3.3204 | 0.9017 | 3.8696 | 30 | 17.001
77.0953 | 6.6985 | 6.1246 | 30.8207 | 30.8889 | 27.5141 | 12.759 | 0.86764 | 5.1956 | 30 | 13.5968
77.0987 | 6.7073 | 6.1246 | 32.49 | 34.5681 | 34.7043 | 8.9436 | 0.9017 | 4.7458 | 30 | 55.3298
77.102 | 6.6897 | 6.1465 | 32.3197 | 34.4318 | 35.1131 | 14.226 | 0.9017 | 3.7128 | 30 | 54.0508
77.1054 | 6.6897 | 6.1246 | 32.3537 | 34.0911 | 29.8647 | 14.226 | 0.9017 | 3.5604 | 30 | 50.4482
77.1087 | 6.6809 | 6.1246 | 32.8307 | 34.1593 | 29.8307 | 12.0777 | 0.86764 | 5.266 | 30 | 51.4572
77.1121 | 6.6985 | 6.1465 | 32.4219 | 34.0571 | 31.1614 | 12.3502 | 0.9017 | 2.9348 | 30 | 50.5404
77.1154 | 6.6985 | 6.1246 | 32.7625 | 33.3757 | 31.8768 | 11.2601 | 0.86764 | 5.1897 | 30 | 43.0567
77.1188 | 6.6985 | 6.1246 | 32.1834 | 32.4219 | 30.4119 | 10.715 | 0.86764 | 3.8623 | 30 | 32.446
77.1221 | 6.6985 | 6.1246 | 32.0131 | 30.5823 | 28.3317 | 5.2984 | 0.86764 | 5.2439 | 30 | 11.7455
77.1255 | 6.6985 | 6.1246 | 31.8768 | 32.3878 | 26.4581 | 4.2764 | 0.9017 | 2.7165 | 30 | 32.2341
77.1288 | 6.716 | 6.1465 | 31.7746 | 30.5482 | 30.5141 | 11.0216 | 0.86764 | 5.1751 | 30 | 11.5317
77.1322 | 6.716 | 6.2122 | 31.6724 | 29.1493 | 25.0613 | 3.593 | 0.86764 | 2.063 | 30 | 0
77.1355 | 6.716 | 6.1903 | 31.0251 | 30.7867 | 30.001 | 16.6448 | 0.9017 | 5.1531 | 30 | 8.8875
77.1389 | 6.6985 | 6.2122 | 32.1153 | 32.4219 | 34.7384 | 20.9712 | 0.86764 | 4.6638 | 30 | 27.4573
77.1422 | 6.6897 | 6.1903 | 32.7285 | 33.3076 | 29.2515 | 13.8172 | 0.83357 | 4.9319 | 30 | 37.6321
77.1456 | 6.6809 | 6.1246 | 34.1593 | 33.4439 | 29.3197 | 10.17 | 0.86764 | 5.1443 | 30 | 39.3695
77.1489 | 6.6809 | 6.1246 | 34.2615 | 33.7505 | 30.3097 | 8.0919 | 0.9017 | 5.1956 | 30 | 43.0404
77.1523 | 6.6809 | 6.0588 | 33.2054 | 30.5823 | 26.3559 | 6.2864 | 0.9017 | 3.3891 | 30 | 7.3653
77.1556 | 6.6897 | 6.0588 | 30.1373 | 29.6263 | 27.8548 | 13.3744 | 0.9017 | 3.877 | 30 | 0
77.159 | 6.6985 | 6.1246 | 32.6603 | 31.979 | 32.1493 | 10.6469 | 0.9017 | 4.8073 | 30 | 22.4093
77.1623 | 6.6897 | 6.1246 | 32.6944 | 32.5241 | 32.6603 | 13.3403 | 0.9017 | 5.1487 | 30 | 28.699
77.1657 | 6.6897 | 6.1246 | 32.9329 | 32.8307 | 29.7625 | 13.8854 | 0.9017 | 4.255 | 30 | 32.3187
77.169 | 6.6897 | 6.1465 | 32.8988 | 33.3076 | 31.7405 | 11.6689 | 0.9017 | 3.052 | 30 | 37.8859
77.1724 | 6.6897 | 6.1246 | 32.9669 | 32.2175 | 30.3097 | 9.9656 | 0.86764 | 5.1355 | 30 | 25.7283
77.1757 | 6.6897 | 6.1465 | 32.8307 | 29.6603 | 25.5383 | 2.9798 | 0.9017 | 5.2396 | 30 | 0
77.1791 | 6.6985 | 6.0588 | 33.1373 | 30.9229 | 28.468 | 3.6952 | 0.9017 | 4.419 | 30 | 10.4461
77.1824 | 6.7073 | 6.1246 | 32.0812 | 31.1955 | 29.7966 | 14.3623 | 0.9017 | 3.5619 | 30 | 13.5871
77.1858 | 6.716 | 6.1465 | 32.6263 | 32.5241 | 30.0351 | 17.4964 | 0.9017 | 5.2528 | 30 | 28.7081
77.1891 | 6.6897 | 6.1246 | 33.2054 | 31.6724 | 25.2998 | 3.4567 | 0.9017 | 5.2146 | 30 | 19.2058
77.1925 | 6.6809 | 6.1465 | 32.5922 | 32.9669 | 28.7065 | 2.7072 | 0.86764 | 5.1517 | 30 | 33.9685
77.1958 | 6.6985 | 6.1246 | 32.2175 | 32.49 | 30.0351 | 3.2864 | 0.9017 | 4.315 | 30 | 28.7372
77.1992 | 6.7073 | 6.1246 | 32.2515 | 31.0251 | 29.0471 | 15.4524 | 0.9017 | 1.5751 | 30 | 12.2861
77.2025 | 6.6985 | 6.1246 | 33.3076 | 32.9669 | 31.0592 | 10.5447 | 0.86764 | 5.2308 | 30 | 34.3441
77.2059 | 6.6809 | 6.1465 | 33.6483 | 34.1593 | 30.6163 | 7.9897 | 0.9017 | 4.9041 | 30 | 48.024
77.2092 | 6.6809 | 6.1465 | 33.6823 | 33.2395 | 31.3317 | 7.6831 | 0.93577 | 5.0843 | 30 | 37.8478
77.2126 | 6.6809 | 6.1465 | 33.4439 | 33.1373 | 31.0251 | 7.8194 | 0.9017 | 5.1883 | 30 | 36.8749
77.2159 | 6.6897 | 6.1246 | 33.2395 | 32.3878 | 28.1614 | 5.5028 | 0.86764 | 5.2645 | 30 | 28.5684
77.2193 | 6.6897 | 6.1246 | 32.8988 | 32.8307 | 31.6043 | 7.8534 | 0.9017 | 5.181 | 30 | 33.7218
77.2226 | 6.6897 | 6.1026 | 32.8307 | 33.0691 | 29.0812 | 4.7874 | 0.9017 | 4.8851 | 30 | 36.5874
77.226 | 6.6985 | 6.1246 | 32.8988 | 32.3878 | 30.7867 | 11.8052 | 0.9017 | 5.1473 | 30 | 29.0464
77.2293 | 6.7073 | 6.1246 | 32.8988 | 33.0351 | 30.9911 | 8.5348 | 0.9017 | 2.6491 | 30 | 36.5177
77.2327 | 6.6985 | 6.1246 | 32.8647 | 32.49 | 30.8889 | 7.8534 | 0.9017 | 5.1531 | 30 | 30.5185
77.236 | 6.6985 | 6.1246 | 32.8988 | 32.9669 | 31.7065 | 9.5908 | 0.9017 | 5.2059 | 30 | 36.066
77.2394 | 6.6897 | 6.1246 | 32.8647 | 32.5241 | 28.1273 | 3.1501 | 0.93577 | 4.8396 | 30 | 31.2207
77.2427 | 6.6985 | 6.1246 | 32.8988 | 32.5241 | 28.3658 | 7.649 | 0.86764 | 3.9282 | 30 | 31.3669
77.2461 | 6.6985 | 6.1246 | 32.8988 | 32.8307 | 30.9229 | 12.8293 | 0.9017 | 5.1839 | 30 | 34.9882
77.2494 | 6.6985 | 6.1246 | 32.8647 | 32.8647 | 31.5361 | 9.693 | 0.9017 | 5.2865 | 30 | 35.5365
77.2528 | 6.6897 | 6.1246 | 32.8647 | 33.0351 | 30.8207 | 6.1501 | 0.9017 | 5.1854 | 30 | 37.6322
77.2561 | 6.6897 | 6.1246 | 32.8988 | 32.6944 | 29.6944 | 8.3985 | 0.9017 | 5.2264 | 30 | 33.9487
77.2595 | 6.6985 | 6.1246 | 32.8647 | 33.0351 | 28.4339 | 6.4567 | 0.9017 | 5.1531 | 30 | 37.9642
77.2628 | 6.6985 | 6.1246 | 32.8647 | 32.6603 | 32.1153 | 12.1118 | 0.9017 | 4.4747 | 30 | 33.8948
77.2662 | 6.6985 | 6.1246 | 32.8647 | 32.7285 | 30.9229 | 5.605 | 0.86764 | 5.2088 | 30 | 34.8209
77.2695 | 6.6897 | 6.1465 | 32.8647 | 32.7285 | 30.5823 | 10.3403 | 0.9017 | 5.1956 | 30 | 34.979
77.2729 | 6.7073 | 6.1246 | 32.8647 | 32.5241 | 29.7966 | 5.4006 | 0.93577 | 4.6711 | 30 | 32.8214
77.2762 | 6.6985 | 6.1465 | 32.6944 | 32.2175 | 29.7966 | 11.9074 | 0.86764 | 5.1209 | 30 | 29.4942
77.2796 | 6.6985 | 6.1246 | 32.5581 | 31.6383 | 27.7185 | 13.6469 | 0.86764 | 4.9729 | 30 | 23.0618
77.2829 | 6.7073 | 6.1246 | 32.5241 | 32.4219 | 31.2636 | 2.9457 | 0.9017 | 4.2008 | 30 | 32.0333
77.2863 | 6.6985 | 6.1465 | 32.0131 | 28.8427 | 30.8889 | 12.4524 | 0.9017 | 3.9282 | 30 | 0
77.2896 | 6.7073 | 6.1246 | 32.6603 | 32.49 | 32.5241 | 6.6952 | 0.9017 | 5.1634 | 30 | 28.1757
77.293 | 6.6897 | 6.1465 | 32.0131 | 32.6263 | 25.4701 | 10.681 | 0.9017 | 4.5935 | 30 | 29.8637
77.2963 | 6.6897 | 6.1465 | 32.49 | 32.5581 | 30.1373 | 8.9776 | 0.9017 | 5.2278 | 30 | 29.2441
77.2997 | 6.6985 | 6.1684 | 31.5021 | 31.0592 | 28.2295 | 13.4425 | 0.9017 | 5.1736 | 30 | 12.4109
77.303 | 6.7073 | 6.1465 | 32.3537 | 31.9109 | 31.2977 | 14.9074 | 0.9017 | 5.159 | 30 | 22.1208
77.3064 | 6.6985 | 6.1684 | 31.8087 | 31.2295 | 25.9811 | 2.0259 | 0.86764 | 4.8205 | 30 | 14.5132
77.3097 | 6.6897 | 6.1903 | 31.9109 | 27.0372 | 27.0031 | 14.703 | 0.9017 | 2.2358 | 30 | 0
77.3131 | 6.7073 | 6.1465 | 32.2856 | 32.1834 | 32.1834 | 23.6305 | 0.9017 | 5.2498 | 30 | 24.6494
77.3164 | 6.6985 | 6.1465 | 33.6142 | 37.4978 | 33.6823 | 16.6448 | 0.86764 | 5.1883 | 30 | 84.9755
77.3198 | 6.6721 | 6.1246 | 34.4659 | 33.9889 | 31.8087 | 14.4304 | 0.9017 | 5.2322 | 30 | 45.6582
77.3231 | 6.6633 | 6.1246 | 34.9769 | 34.4318 | 31.9449 | 14.8052 | 0.9017 | 5.2337 | 30 | 50.9066
77.3265 | 6.6897 | 6.0588 | 35.2494 | 32.5581 | 26.3218 | 6.6611 | 0.86764 | 5.1487 | 30 | 29.9367
77.3298 | 6.6897 | 6.0588 | 31.7065 | 33.3076 | 31.979 | 11.9755 | 0.86764 | 5.1619 | 30 | 38.5773
77.3332 | 6.6897 | 6.1246 | 32.6944 | 34.1933 | 28.9449 | 10.4084 | 0.9017 | 5.0037 | 30 | 48.8012
77.3365 | 6.6985 | 6.1246 | 33.5801 | 33.3417 | 32.49 | 6.627 | 0.9017 | 5.159 | 30 | 39.3979
77.3399 | 6.6985 | 6.1246 | 32.0471 | 32.2856 | 27.2075 | 9.2502 | 0.86764 | 2.0806 | 30 | 27.6258
77.3432 | 6.7073 | 6.1465 | 32.3537 | 31.3999 | 29.1834 | 8.0919 | 0.9017 | 3.918 | 30 | 17.7238
77.3466 | 6.716 | 6.1246 | 31.979 | 28.5021 | 28.5702 | 11.4645 | 0.9017 | 3.6132 | 30 | 0
77.3499 | 6.7073 | 6.1465 | 31.9109 | 31.3999 | 31.1955 | 11.3623 | 0.86764 | 5.1883 | 30 | 15.8157
77.3533 | 6.7073 | 6.2122 | 31.1955 | 31.2636 | 25.9811 | 4.4468 | 0.9017 | 2.0059 | 30 | 14.3531
77.3566 | 6.7073 | 6.2122 | 31.4339 | 31.1955 | 30.7867 | 22.7448 | 0.9017 | 4.9759 | 30 | 13.6544
77.36 | 6.7073 | 6.2122 | 33.512 | 33.8186 | 33.9549 | 19.8811 | 0.9017 | 3.704 | 30 | 43.4411
77.3633 | 6.6721 | 6.1246 | 34.1252 | 32.0812 | 28.979 | 10.8513 | 0.9017 | 5.1077 | 30 | 23.9794
77.3667 | 6.6721 | 6.1246 | 34.1933 | 33.6823 | 30.2416 | 6.4908 | 0.9017 | 5.2821 | 30 | 42.2401
77.37 | 6.6809 | 6.1026 | 33.0351 | 29.7285 | 25.8789 | 3.2523 | 0.86764 | 5.1399 | 30 | 0
77.3734 | 6.6985 | 6.1246 | 30.5482 | 28.6724 | 25.9471 | 19.4723 | 0.86764 | 1.2791 | 30 | 0
77.3767 | 6.7073 | 6.1246 | 32.8307 | 33.8527 | 32.2515 | 23.5965 | 0.9017 | 3.7304 | 30 | 43.6084
77.3801 | 6.6985 | 6.1246 | 34.1252 | 35.1472 | 32.8988 | 16.5426 | 0.9017 | 5.0081 | 30 | 58.4973
77.3834 | 6.6721 | 6.1246 | 33.4098 | 33.5461 | 30.2757 | 14.0898 | 0.93577 | 4.6667 | 30 | 40.6564
77.3868 | 6.6721 | 6.1246 | 33.4439 | 33.5461 | 30.3097 | 12.6909 | 0.9017 | 5.1458 | 30 | 40.8619
77.3901 | 6.6985 | 6.1246 | 32.0131 | 30.5482 | 26.0493 | 5.0259 | 0.9017 | 3.222 | 30 | 7.1047
77.3935 | 6.7073 | 6.1246 | 32.6263 | 30.2416 | 30.8889 | 11.3623 | 0.9017 | 4.2228 | 30 | 3.663
77.3968 | 6.6985 | 6.1246 | 32.3197 | 32.7966 | 32.2515 | 6.6952 | 0.9017 | 5.222 | 30 | 32.6225
77.4002 | 6.6633 | 6.1465 | 31.979 | 32.3878 | 30.5823 | 2.3666 | 0.9017 | 5.2337 | 30 | 28.1533
77.4035 | 6.6897 | 6.1246 | 31.9449 | 32.5581 | 27.8548 | 4.7874 | 0.9017 | 3.2703 | 30 | 30.2221
77.4069 | 6.7248 | 6.2122 | 30.957 | 31.2295 | 31.8768 | 19.847 | 0.86764 | 2.9538 | 30 | 15.3181
77.4102 | 6.6545 | 6.1903 | 31.7746 | 31.1273 | 27.4119 | 10.9876 | 0.9017 | 2.7692 | 30 | 14.2315
77.4136 | 6.6721 | 6.1246 | 31.8087 | 31.6383 | 29.5581 | 9.4205 | 0.9017 | 4.0044 | 30 | 20.0859
77.4169 | 6.6809 | 6.2122 | 31.979 | 32.1834 | 31.8768 | 15.2821 | 0.9017 | 5.0359 | 30 | 26.3559
77.4203 | 6.6545 | 6.2122 | 32.7966 | 31.7746 | 31.5702 | 13.7832 | 0.86764 | 5.1604 | 30 | 21.8512
77.4236 | 6.6809 | 6.1246 | 33.2395 | 31.3658 | 27.9911 | 5.8094 | 0.9017 | 5.178 | 30 | 17.3227
77.427 | 6.6633 | 6.1903 | 31.5361 | 31.3658 | 24.1756 | 1.7874 | 0.9017 | 3.8608 | 30 | 17.4019
77.4303 | 6.6985 | 6.2122 | 31.0251 | 31.5702 | 25.8449 | 19.4723 | 0.86764 | 3.5238 | 30 | 19.7966
77.4337 | 6.7073 | 6.2122 | 32.0812 | 33.4098 | 32.5922 | 21.7909 | 0.9017 | 4.9407 | 30 | 40.7284
77.437 | 6.6897 | 6.1465 | 33.3757 | 32.7285 | 30.957 | 12.9315 | 0.9017 | 5.2 | 30 | 33.2072
77.4404 | 6.6809 | 6.1465 | 33.4439 | 33.3076 | 29.5241 | 11.0216 | 0.86764 | 5.1077 | 30 | 39.9281
77.4437 | 6.6809 | 6.1246 | 33.5461 | 33.2054 | 29.3878 | 10.681 | 0.86764 | 5.1634 | 30 | 38.96
77.4471 | 6.6985 | 6.1246 | 33.9208 | 32.4219 | 29.6603 | 4.0358 | 0.9017 | 5.1854 | 30 | 30.2708
77.4504 | 6.6897 | 6.1246 | 31.7065 | 32.3537 | 28.9109 | 3.593 | 0.9017 | 2.7678 | 30 | 29.6379
77.4538 | 6.7073 | 6.1246 | 31.8768 | 32.49 | 30.8548 | 13.1359 | 0.9017 | 3.7788 | 30 | 31.318
77.4571 | 6.716 | 6.1903 | 31.6724 | 32.6944 | 29.8647 | 7.9216 | 0.9017 | 5.2381 | 30 | 33.778
77.4605 | 6.6985 | 6.1903 | 30.9911 | 31.468 | 29.1834 | 8.8754 | 0.86764 | 4.3019 | 30 | 20.0402
77.4638 | 6.6985 | 6.1903 | 32.0131 | 30.0691 | 28.468 | 6.082 | 0.9017 | 5.1561 | 30 | 4.2776
77.4672 | 6.6985 | 6.1903 | 32.3537 | 31.5021 | 29.6603 | 3.8655 | 0.9017 | 3.6645 | 30 | 20.5159
77.4705 | 6.716 | 6.2122 | 31.9109 | 31.6724 | 33.4779 | 18.6547 | 0.9017 | 5.2396 | 30 | 22.5313
77.4739 | 6.6985 | 6.1903 | 32.6944 | 35.4538 | 34.2274 | 15.0096 | 0.9017 | 5.2073 | 30 | 65.4696
77.4772 | 6.6809 | 6.1246 | 33.3757 | 32.7625 | 30.8548 | 7.3084 | 0.9017 | 5.288 | 30 | 35.294
77.4806 | 6.6721 | 6.1465 | 32.0131 | 32.3537 | 25.6405 | 5.5028 | 0.86764 | 2.8996 | 30 | 30.8288
77.4839 | 6.6809 | 6.1246 | 32.1493 | 31.0251 | 26.8328 | 11.1238 | 0.86764 | 5.0916 | 30 | 15.9096
77.4873 | 6.7073 | 6.1684 | 32.1834 | 33.1032 | 31.6724 | 6.8314 | 0.9017 | 5.1399 | 30 | 39.5125
77.4906 | 6.7073 | 6.2122 | 31.6043 | 31.2636 | 25.913 | 13.3403 | 0.9017 | 3.2337 | 30 | 18.851
77.494 | 6.6985 | 6.2122 | 31.8427 | 31.8087 | 29.8647 | 16.9173 | 0.9017 | 5.1458 | 30 | 25.1001
77.4973 | 6.6897 | 6.1246 | 32.5241 | 32.6603 | 28.979 | 12.248 | 0.86764 | 5.2249 | 30 | 34.8515
77.5007 | 6.6897 | 6.1465 | 32.1834 | 31.9109 | 29.2515 | 10.6128 | 0.86764 | 5.2278 | 30 | 26.5149
77.504 | 6.6897 | 6.1903 | 32.1153 | 31.7405 | 28.3658 | 4.6852 | 0.9017 | 5.2381 | 30 | 24.6965
77.5074 | 6.6985 | 6.2122 | 31.8427 | 26.8328 | 28.468 | 9.4205 | 0.86764 | 3.5854 | 30 | 0
77.5107 | 6.6985 | 6.1903 | 31.7405 | 31.3317 | 31.5361 | 19.6086 | 0.86764 | 1.918 | 30 | 14.9976
77.5141 | 6.6985 | 6.2122 | 33.0691 | 32.9329 | 33.3076 | 20.4943 | 0.86764 | 5.2733 | 30 | 33.214
77.5174 | 6.6721 | 6.1465 | 34.3637 | 34.5681 | 32.5922 | 13.9535 | 0.86764 | 5.2909 | 30 | 51.9091
77.5208 | 6.6633 | 6.1465 | 34.3637 | 33.7845 | 30.8548 | 12.2821 | 0.86764 | 5.1839 | 30 | 43.2972
77.5241 | 6.6721 | 6.0588 | 34.7384 | 33.4439 | 30.2054 | 3.1842 | 0.9017 | 5.137 | 30 | 39.6592
77.5275 | 6.6809 | 6.0588 | 30.7526 | 30.446 | 25.9811 | 3.7292 | 0.86764 | 4.8117 | 30 | 5.8948
77.5308 | 6.6985 | 6.1246 | 32.3878 | 32.0471 | 31.6383 | 7.649 | 0.9017 | 1.7787 | 30 | 24.0599
77.5342 | 6.6985 | 6.1246 | 32.0812 | 31.8427 | 27.5823 | 3.9336 | 0.9017 | 2.8513 | 30 | 21.8629
77.5375 | 6.6985 | 6.1246 | 31.8768 | 32.3878 | 30.6845 | 11.3964 | 0.9017 | 5.1985 | 30 | 28.1447
77.5409 | 6.7073 | 6.1684 | 32.6263 | 33.1032 | 33.0351 | 9.9315 | 0.9017 | 5.2528 | 30 | 36.3878
77.5442 | 6.6985 | 6.2122 | 32.2856 | 33.512 | 30.9911 | 12.759 | 0.9017 | 5.1062 | 30 | 41.1989
77.5476 | 6.6897 | 6.2122 | 32.4219 | 32.2856 | 30.001 | 6.6952 | 0.9017 | 4.8234 | 30 | 27.5086
77.5509 | 6.6809 | 6.1903 | 31.8768 | 32.9329 | 28.8087 | 11.3623 | 0.86764 | 5.1766 | 30 | 34.9739
77.5543 | 6.6985 | 6.2122 | 32.2175 | 31.2295 | 30.2416 | 14.7711 | 0.9017 | 5.1341 | 30 | 15.8468
77.5576 | 6.6897 | 6.1246 | 32.2175 | 30.7867 | 27.8207 | 11.0898 | 0.86764 | 5.0169 | 30 | 10.9009
77.561 | 6.6985 | 6.1903 | 32.1834 | 31.6043 | 31.8768 | 10.204 | 0.9017 | 5.2015 | 30 | 20.2094
77.5643 | 6.6897 | 6.2122 | 31.6383 | 31.2977 | 24.1415 | 2.3325 | 0.9017 | 5.1385 | 30 | 16.8285
77.5677 | 6.7073 | 6.2122 | 31.6724 | 31.1614 | 24.1415 | 4.2764 | 0.86764 | 3.2483 | 30 | 15.3599
77.571 | 6.716 | 6.2122 | 31.8087 | 31.6724 | 33.512 | 19.4382 | 0.9017 | 5.2337 | 30 | 21.2163
77.5744 | 6.6985 | 6.1903 | 33.2735 | 35.1813 | 33.5801 | 15.6228 | 0.9017 | 4.1993 | 30 | 61.0651
77.5777 | 6.6721 | 6.1246 | 33.8186 | 33.5461 | 29.7966 | 10.8172 | 0.86764 | 4.6125 | 30 | 42.8402
77.5811 | 6.6721 | 6.1465 | 34.1933 | 33.0351 | 30.5141 | 11.0216 | 0.93577 | 5.2645 | 30 | 37.2565
77.5844 | 6.6809 | 6.0588 | 34.3977 | 33.5461 | 30.8889 | 5.5369 | 0.86764 | 5.1985 | 30 | 43.2215
77.5878 | 6.6897 | 6.0588 | 32.6263 | 33.2735 | 31.5361 | 11.3623 | 0.9017 | 5.2719 | 30 | 40.3395
77.5911 | 6.6809 | 6.1246 | 32.4219 | 33.3757 | 29.4219 | 5.6732 | 0.9017 | 3.0652 | 30 | 41.687
77.5945 | 6.6897 | 6.1246 | 32.1153 | 33.5801 | 30.446 | 12.5546 | 0.86764 | 5.159 | 30 | 44.1983
77.5978 | 6.7073 | 6.1246 | 31.9449 | 33.3417 | 31.0592 | 6.1501 | 0.9017 | 5.1502 | 30 | 41.7052
77.6012 | 6.7073 | 6.1246 | 32.2175 | 29.8647 | 27.5823 | 9.4205 | 0.9017 | 4.8968 | 30 | 2.5083
77.6045 | 6.7073 | 6.1246 | 31.9109 | 32.3878 | 32.5922 | 5.1622 | 0.9017 | 5.1839 | 30 | 31.0842
77.6079 | 6.6985 | 6.1246 | 31.8427 | 31.1955 | 27.5823 | 2.7072 | 0.9017 | 4.4454 | 30 | 17.7146
77.6112 | 6.716 | 6.1903 | 30.9911 | 29.2515 | 24.9591 | 11.3623 | 0.9017 | 2.2945 | 30 | 0
77.6146 | 6.716 | 6.2122 | 31.6724 | 31.1273 | 30.5141 | 17.1558 | 0.86764 | 4.3575 | 30 | 12.7499
77.6179 | 6.7073 | 6.1903 | 32.5241 | 31.3999 | 28.979 | 9.3864 | 0.86764 | 5.2264 | 30 | 15.9028
77.6213 | 6.6897 | 6.1903 | 31.7405 | 32.49 | 34.0911 | 15.1458 | 0.9017 | 4.6008 | 30 | 28.334
77.6246 | 6.6985 | 6.2122 | 32.5581 | 33.7845 | 31.9109 | 16.5426 | 0.86764 | 5.2278 | 30 | 43.144
77.628 | 6.6809 | 6.1903 | 33.5461 | 33.3417 | 30.3097 | 12.214 | 0.9017 | 5.1985 | 30 | 38.3461
77.6313 | 6.6721 | 6.1246 | 33.4098 | 33.1713 | 30.8889 | 7.0699 | 0.9017 | 5.181 | 30 | 36.61
77.6347 | 6.6721 | 6.1246 | 31.8768 | 32.1153 | 28.9109 | 11.0898 | 0.86764 | 5.2558 | 30 | 24.8373
77.638 | 6.6897 | 6.1246 | 31.5702 | 30.8207 | 28.7065 | 10.5447 | 0.86764 | 4.4264 | 30 | 10.2899
77.6414 | 6.6897 | 6.1246 | 31.6724 | 30.7867 | 29.6944 | 10.9876 | 0.9017 | 4.9378 | 30 | 9.9515
77.6447 | 6.6985 | 6.1246 | 32.2175 | 32.2175 | 31.2977 | 5.9798 | 0.9017 | 5.2132 | 30 | 26.2066
77.6481 | 6.7073 | 6.1903 | 31.6724 | 32.5581 | 29.3537 | 15.6909 | 0.9017 | 4.0205 | 30 | 30.1966
77.6514 | 6.7073 | 6.1246 | 32.1493 | 32.0812 | 30.2416 | 5.7413 | 0.9017 | 3.6234 | 30 | 24.9396
77.6548 | 6.6985 | 6.1246 | 31.8427 | 30.5823 | 29.0812 | 11.6689 | 0.9017 | 2.2711 | 30 | 8.0789
77.6581 | 6.6985 | 6.1246 | 32.0812 | 30.8548 | 30.2416 | 10.9535 | 0.9017 | 5.159 | 30 | 11.2005
77.6615 | 6.6985 | 6.1246 | 31.6043 | 29.4219 | 25.6745 | 2.4688 | 0.9017 | 5.2719 | 30 | 0
77.6648 | 6.6985 | 6.1246 | 31.1955 | 31.0592 | 27.2075 | 5.8094 | 0.86764 | 5.1487 | 30 | 11.9828
77.6682 | 6.716 | 6.1246 | 31.3658 | 31.0251 | 28.2295 | 10.715 | 0.9017 | 4.8146 | 30 | 11.6582
77.6715 | 6.716 | 6.2122 | 31.9109 | 32.2175 | 34.9428 | 23.5965 | 0.9017 | 5.2161 | 30 | 25.2255
77.6749 | 6.6897 | 6.2122 | 32.9669 | 32.7625 | 31.2636 | 12.9656 | 0.9017 | 5.2366 | 30 | 31.5291
77.6783 | 6.6633 | 6.1465 | 34.7725 | 33.3417 | 30.0351 | 7.3424 | 0.86764 | 3.0286 | 30 | 38.2528
77.6816 | 6.6721 | 6.1465 | 33.8867 | 32.9329 | 30.5141 | 7.8534 | 0.9017 | 5.118 | 30 | 33.8142
77.685 | 6.6809 | 6.1465 | 33.8186 | 33.6823 | 30.957 | 3.082 | 0.9017 | 4.3443 | 30 | 42.473
77.6883 | 6.6897 | 6.1465 | 31.1955 | 30.7867 | 27.2416 | 8.8754 | 0.9017 | 3.8594 | 30 | 9.8814
77.6917 | 6.6985 | 6.1246 | 32.5922 | 33.8527 | 28.9449 | 10.4766 | 0.86764 | 5.1399 | 30 | 44.6616
77.695 | 6.7073 | 6.1246 | 32.6603 | 33.3417 | 29.6263 | 4.2764 | 0.9017 | 5.2059 | 30 | 39.0958
77.6984 | 6.7073 | 6.1246 | 31.8427 | 31.9449 | 29.1493 | 9.2842 | 0.9017 | 4.8763 | 30 | 23.4659
77.7017 | 6.7073 | 6.1246 | 31.9449 | 32.7285 | 29.2856 | 8.3985 | 0.9017 | 4.6242 | 30 | 32.4552
77.7051 | 6.7073 | 6.2122 | 31.9109 | 31.6724 | 32.3537 | 10.5447 | 0.9017 | 2.8088 | 30 | 20.6492
77.7084 | 6.6985 | 6.1903 | 31.9109 | 31.468 | 31.2977 | 10.3062 | 0.9017 | 5.1663 | 30 | 18.4305
77.7118 | 6.6985 | 6.2122 | 31.9449 | 31.0933 | 30.8548 | 15.5546 | 0.9017 | 5.1824 | 30 | 14.2702
77.7151 | 6.6897 | 6.1465 | 32.6603 | 31.5702 | 31.9449 | 7.3765 | 0.9017 | 4.7341 | 30 | 19.7367
77.7185 | 6.6897 | 6.1246 | 31.5361 | 30.1032 | 26.9691 | 3.0479 | 0.86764 | 5.2337 | 30 | 3.2084
77.7218 | 6.6897 | 6.1246 | 31.6724 | 29.6603 | 28.7065 | 5.2303 | 0.9017 | 5.074 | 30 | 0
77.7252 | 6.7073 | 6.1246 | 32.2175 | 32.1153 | 37.6 | 18.314 | 0.9017 | 5.0286 | 30 | 23.954
77.7285 | 6.6897 | 6.1465 | 33.4439 | 33.9549 | 33.3757 | 15.9634 | 0.9017 | 4.359 | 30 | 44.9174
77.7319 | 6.6633 | 6.1246 | 34.023 | 33.9549 | 30.7185 | 12.2821 | 0.9017 | 5.222 | 30 | 45.1465
77.7352 | 6.6633 | 6.0588 | 35.0109 | 34.4999 | 30.0351 | 12.9996 | 0.9017 | 4.6433 | 30 | 51.5508
77.7386 | 6.6809 | 6.0588 | 35.0109 | 35.1472 | 31.7405 | 13.6469 | 0.86764 | 5.2631 | 30 | 59.1458
77.7419 | 6.6809 | 6.0369 | 34.3977 | 32.7285 | 28.4339 | 11.9074 | 0.9017 | 3.5282 | 30 | 32.0435
77.7453 | 6.6809 | 6.0588 | 33.7845 | 33.7164 | 30.446 | 11.2601 | 0.9017 | 5.1897 | 30 | 43.3929
77.7486 | 6.6809 | 6.1246 | 33.512 | 33.0351 | 30.7526 | 4.4127 | 0.9017 | 5.1443 | 30 | 35.8885
77.752 | 6.6985 | 6.1246 | 33.3757 | 33.1373 | 27.3779 | 3.4226 | 0.9017 | 1.8344 | 30 | 37.2222
77.7553 | 6.716 | 6.1246 | 33.3417 | 32.1834 | 29.1834 | 11.4304 | 0.9017 | 4.1025 | 30 | 26.6
77.7587 | 6.7073 | 6.1246 | 32.7966 | 32.6263 | 29.8307 | 8.7732 | 0.86764 | 3.9136 | 30 | 31.743
77.762 | 6.6985 | 6.1246 | 32.7625 | 32.6944 | 31.2977 | 9.8293 | 0.9017 | 5.1458 | 30 | 32.6656
77.7654 | 6.6985 | 6.1246 | 32.7625 | 34.1252 | 33.3076 | 3.4567 | 0.9017 | 5.2543 | 30 | 49.0331
77.7687 | 6.7073 | 6.1246 | 32.7625 | 32.3878 | 26.935 | 2.4006 | 0.9017 | 5.1604 | 30 | 29.5874
77.7721 | 6.716 | 6.1465 | 32.3197 | 31.1955 | 25.2317 | 3.3886 | 0.9017 | 4.3092 | 30 | 16.2183
77.7754 | 6.7073 | 6.1465 | 31.9109 | 31.5361 | 28.1273 | 13.3744 | 0.9017 | 4.3487 | 30 | 20.1466
77.7788 | 6.7073 | 6.1246 | 32.3878 | 32.0131 | 30.1032 | 11.6008 | 0.9017 | 5.1736 | 30 | 25.6399
77.7821 | 6.6985 | 6.1246 | 32.49 | 31.9449 | 29.7966 | 3.6611 | 0.86764 | 5.2454 | 30 | 24.9835
77.7855 | 6.6809 | 6.1246 | 32.0812 | 31.6043 | 28.6383 | 10.0337 | 0.86764 | 2.6682 | 30 | 21.2378
77.7888 | 6.7073 | 6.1246 | 32.7285 | 32.9329 | 31.9449 | 14.703 | 0.9017 | 3.1927 | 30 | 36.3811
77.7922 | 6.7073 | 6.1246 | 33.1032 | 33.0351 | 31.7065 | 11.8052 | 0.9017 | 4.7736 | 30 | 37.7106
77.7955 | 6.6897 | 6.1246 | 33.1713 | 32.7285 | 30.3779 | 10.4425 | 0.9017 | 4.9436 | 30 | 34.4114
77.7989 | 6.6809 | 6.1246 | 32.9669 | 33.0351 | 29.9669 | 9.5227 | 0.9017 | 5.1854 | 30 | 38.0446
77.8022 | 6.6897 | 6.1246 | 33.0351 | 32.2856 | 29.8307 | 7.4106 | 0.9017 | 5.1619 | 30 | 29.7283
77.8056 | 6.6985 | 6.1246 | 32.6944 | 32.5922 | 28.0933 | 8.2282 | 0.9017 | 5.1736 | 30 | 33.3356
77.8089 | 6.6985 | 6.1246 | 32.2515 | 30.957 | 29.4559 | 8.7051 | 0.86764 | 5.1531 | 30 | 14.9597
77.8123 | 6.6985 | 6.1246 | 32.9669 | 31.1614 | 27.5141 | 10.9535 | 0.9017 | 5.2337 | 30 | 17.3307
77.8156 | 6.6897 | 6.1246 | 32.5581 | 32.4219 | 30.7867 | 9.7612 | 0.86764 | 5.1941 | 30 | 31.6778
77.819 | 6.7073 | 6.1465 | 32.1834 | 29.7625 | 27.6163 | 2.5028 | 0.86764 | 5.1546 | 30 | 1.6913
77.8223 | 6.7073 | 6.1465 | 32.3197 | 31.8768 | 30.7185 | 15.3502 | 0.86764 | 5.1385 | 30 | 25.6295
77.8257 | 6.716 | 6.1246 | 32.6603 | 32.49 | 30.957 | 4.1061 | 0.9017 | 3.6776 | 30 | 32.6852
77.829 | 6.6985 | 6.1246 | 32.5922 | 32.5241 | 33.1373 | 11.8052 | 0.9017 | 3.1956 | 30 | 33.2162
77.8324 | 6.6985 | 6.1903 | 32.7285 | 32.6944 | 31.7065 | 12.8634 | 0.86764 | 3.7069 | 30 | 35.2922
77.8357 | 6.6985 | 6.1246 | 32.7285 | 32.5241 | 30.6504 | 10.5106 | 0.9017 | 3.748 | 30 | 33.5178
77.8391 | 6.6897 | 6.1246 | 32.7625 | 32.2856 | 29.4559 | 10.2722 | 0.9017 | 5.2073 | 30 | 30.9639
77.8424 | 6.6985 | 6.1246 | 32.0812 | 32.2515 | 29.1493 | 9.693 | 0.9017 | 5.1297 | 30 | 30.7091
77.8458 | 6.7073 | 6.1903 | 32.3537 | 31.6043 | 30.9229 | 5.2303 | 0.9017 | 5.1722 | 30 | 23.5073
77.8491 | 6.6985 | 6.1465 | 31.7746 | 32.1493 | 26.2537 | 7.3084 | 0.86764 | 3.7187 | 30 | 29.7748
77.8525 | 6.716 | 6.1684 | 32.1153 | 31.3317 | 31.0592 | 15.0436 | 0.9017 | 5.2337 | 30 | 20.6372
77.8558 | 6.7073 | 6.1684 | 32.0131 | 28.2636 | 26.6965 | 11.5667 | 0.9017 | 4.5861 | 30 | 0
77.8592 | 6.6897 | 6.1246 | 32.3878 | 32.3878 | 31.2636 | 17.2239 | 0.9017 | 5.1429 | 30 | 27.0012
77.8625 | 6.6809 | 6.2122 | 33.3076 | 31.7405 | 29.8647 | 6.8996 | 0.9017 | 4.5554 | 30 | 19.8061
77.8659 | 6.6897 | 6.1465 | 31.7065 | 31.1614 | 28.1273 | 15.6568 | 0.86764 | 4.8117 | 30 | 13.3468
77.8692 | 6.6897 | 6.1246 | 33.6483 | 33.6142 | 33.7505 | 20.0855 | 0.9017 | 5.2146 | 30 | 41.2004
77.8726 | 6.6897 | 6.1246 | 34.8065 | 34.8065 | 33.0351 | 11.6689 | 0.9017 | 5.2205 | 30 | 54.919
77.8759 | 6.6809 | 6.1465 | 34.1933 | 33.2735 | 30.0691 | 9.0117 | 0.86764 | 5.2675 | 30 | 37.8314
77.8793 | 6.6809 | 6.0588 | 33.1032 | 31.6724 | 26.3218 | 4.3786 | 0.86764 | 5.2543 | 30 | 19.8819
77.8826 | 6.7073 | 6.1246 | 32.4219 | 33.1032 | 28.7065 | 11.226 | 0.86764 | 3.9985 | 30 | 36.1869
77.886 | 6.7073 | 6.1246 | 32.7285 | 31.9449 | 30.5823 | 14.3623 | 0.9017 | 3.6029 | 30 | 23.2455
77.8893 | 6.6985 | 6.1246 | 32.8988 | 32.8988 | 29.9669 | 11.5326 | 0.86764 | 4.6389 | 30 | 34.1638
77.8927 | 6.6897 | 6.1246 | 32.8647 | 33.5461 | 30.5823 | 6.1501 | 0.9017 | 4.4923 | 30 | 41.6675
77.896 | 6.6985 | 6.1246 | 32.1153 | 31.5361 | 26.9009 | 9.1139 | 0.9017 | 4.6286 | 30 | 19.101
77.8994 | 6.6985 | 6.1465 | 32.3878 | 31.979 | 30.9229 | 6.0138 | 0.9017 | 5.1663 | 30 | 24.2083
77.9027 | 6.7073 | 6.1246 | 32.0812 | 29.6603 | 28.2636 | 10.8854 | 0.9017 | 4.8938 | 30 | 0
77.9061 | 6.7073 | 6.1903 | 32.1493 | 31.979 | 32.3537 | 6.9677 | 0.86764 | 3.5019 | 30 | 22.4108
77.9094 | 6.7073 | 6.2122 | 32.1493 | 33.1373 | 32.6944 | 21.4482 | 0.9017 | 5.0975 | 30 | 35.6459
77.9128 | 6.6985 | 6.2122 | 33.2395 | 34.1933 | 31.6724 | 9.4205 | 0.9017 | 5.1795 | 30 | 47.7951
77.9161 | 6.6809 | 6.1465 | 31.4339 | 30.6845 | 24.1415 | 14.6348 | 0.86764 | 3.4403 | 30 | 8.2841
77.9195 | 6.6985 | 6.1465 | 33.3417 | 33.4779 | 33.5801 | 14.1238 | 0.86764 | 5.2587 | 30 | 39.9721
77.9228 | 6.6809 | 6.1246 | 33.4098 | 31.7405 | 26.8669 | 5.3666 | 0.9017 | 5.2117 | 30 | 20.4891
77.9262 | 6.6809 | 6.1465 | 32.3537 | 32.7966 | 27.1053 | 13.1018 | 0.9017 | 3.6205 | 30 | 32.5554
77.9295 | 6.6897 | 6.1246 | 32.2856 | 32.1834 | 31.6724 | 19.1316 | 0.9017 | 3.3216 | 30 | 25.7692
77.9329 | 6.7073 | 6.1465 | 33.0351 | 32.9329 | 30.5141 | 5.5369 | 0.9017 | 4.7971 | 30 | 34.3878
77.9362 | 6.6809 | 6.1246 | 31.9449 | 30.2054 | 24.8569 | 7.8534 | 0.9017 | 4.1334 | 30 | 3.6575
77.9396 | 6.6985 | 6.1246 | 32.5241 | 29.7966 | 28.468 | 15.248 | 0.86764 | 2.8059 | 30 | 0
77.9429 | 6.7073 | 6.1246 | 32.7625 | 32.2856 | 31.2295 | 14.6689 | 0.9017 | 5.1634 | 30 | 25.8874
77.9463 | 6.6985 | 6.1246 | 32.6603 | 31.7746 | 29.3878 | 5.7754 | 0.9017 | 4.5319 | 30 | 20.2313
77.9496 | 6.6897 | 6.1903 | 32.49 | 32.3878 | 30.7185 | 13.8854 | 0.9017 | 5.1854 | 30 | 27.2805
77.953 | 6.6897 | 6.1246 | 32.7285 | 32.3878 | 30.3097 | 5.7754 | 0.86764 | 5.1546 | 30 | 27.4182
77.9563 | 6.6985 | 6.1246 | 31.1273 | 29.9669 | 26.3218 | 2.571 | 0.86764 | 5.2645 | 30 | 0.13065
77.9597 | 6.6985 | 6.1246 | 32.2175 | 31.8087 | 28.1955 | 2.4688 | 0.86764 | 5.1487 | 30 | 20.9941
77.963 | 6.716 | 6.1246 | 31.6043 | 31.5361 | 29.4219 | 1.6512 | 0.9017 | 1.9443 | 30 | 18.0109
77.9664 | 6.7248 | 6.1903 | 31.8427 | 31.1273 | 32.3537 | 18.1778 | 0.9017 | 5.2616 | 30 | 13.4694
77.9697 | 6.6985 | 6.2122 | 32.7625 | 32.6263 | 30.4119 | 18.1778 | 0.86764 | 3.5165 | 30 | 30.515
77.9731 | 6.6809 | 6.1465 | 33.9208 | 35.1813 | 33.4098 | 12.5546 | 0.9017 | 5.2396 | 30 | 59.6139
77.9764 | 6.6721 | 6.1246 | 34.1933 | 33.9889 | 32.7625 | 12.1118 | 0.9017 | 5.2278 | 30 | 46.4036
77.9798 | 6.6897 | 6.0807 | 34.6362 | 34.1252 | 31.0933 | 12.214 | 0.9017 | 3.6674 | 30 | 48.1808
77.9831 | 6.6809 | 6.0588 | 34.6703 | 31.2636 | 26.1174 | 10.9876 | 0.9017 | 4.7355 | 30 | 15.9994
77.9865 | 6.6897 | 6.0588 | 33.2054 | 32.9669 | 30.5482 | 4.3446 | 0.9017 | 2.378 | 30 | 35.3763
77.9898 | 6.6985 | 6.1246 | 32.8307 | 32.4219 | 29.2515 | 12.3502 | 0.86764 | 4.6477 | 30 | 29.3646
77.9932 | 6.6985 | 6.1465 | 32.6944 | 34.534 | 32.49 | 9.5568 | 0.86764 | 3.5722 | 30 | 53.4353
77.9965 | 6.6985 | 6.1246 | 32.6944 | 33.9889 | 32.3197 | 14.0898 | 0.93577 | 5.2807 | 30 | 47.5218
77.9999 | 6.6985 | 6.1246 | 32.8307 | 33.4439 | 30.6845 | 9.693 | 0.9017 | 5.2602 | 30 | 41.5789
78.0032 | 6.6985 | 6.1246 | 32.49 | 30.8207 | 29.6263 | 4.4808 | 0.9017 | 1.6308 | 30 | 12.0605
78.0066 | 6.716 | 6.1465 | 31.9449 | 33.5801 | 31.1273 | 11.737 | 0.86764 | 5.2602 | 30 | 43.3692
78.0099 | 6.716 | 6.1246 | 31.5021 | 32.0131 | 27.4119 | 12.6228 | 0.86764 | 5.0081 | 30 | 25.8234
78.0133 | 6.7073 | 6.2122 | 31.7405 | 31.5021 | 28.5021 | 7.4446 | 0.93577 | 5.2748 | 30 | 20.1535
78.0166 | 6.6985 | 6.1903 | 32.0131 | 29.9669 | 28.0933 | 9.7612 | 0.86764 | 2.5641 | 30 | 2.8481
78.02 | 6.716 | 6.1684 | 31.0251 | 32.7966 | 31.1955 | 14.703 | 0.9017 | 3.9897 | 30 | 34.9041
78.0233 | 6.716 | 6.1246 | 31.6043 | 30.3438 | 27.0031 | 8.2622 | 0.86764 | 4.1832 | 30 | 7.2776
78.0267 | 6.7073 | 6.1246 | 31.1614 | 31.0251 | 31.6043 | 14.703 | 0.86764 | 5.2278 | 30 | 15.0173
78.03 | 6.6985 | 6.2122 | 31.6724 | 32.5922 | 30.3438 | 9.0798 | 0.9017 | 5.1985 | 30 | 32.8273
78.0334 | 6.6897 | 6.2122 | 31.2295 | 29.5581 | 26.6284 | 5.605 | 0.9017 | 4.6447 | 30 | 0
78.0367 | 6.6985 | 6.1246 | 31.7065 | 31.2636 | 30.7867 | 19.0294 | 0.9017 | 5.1487 | 30 | 14.3025
78.0401 | 6.6985 | 6.2122 | 32.49 | 32.49 | 32.9329 | 20.358 | 0.9017 | 5.1634 | 30 | 28.27
78.0434 | 6.6897 | 6.1246 | 33.0691 | 33.4098 | 31.1273 | 16.8492 | 0.9017 | 5.2631 | 30 | 38.8339
78.0468 | 6.6721 | 6.1246 | 33.8867 | 32.3197 | 28.3658 | 7.9556 | 0.86764 | 5.2572 | 30 | 26.683
78.0501 | 6.6809 | 6.1246 | 31.1955 | 32.6944 | 33.2735 | 13.0678 | 0.9017 | 5.0784 | 30 | 31.0628
78.0535 | 6.6985 | 6.1246 | 32.8307 | 34.1933 | 32.9329 | 10.8854 | 0.9017 | 5.2439 | 30 | 48.2013
78.0568 | 6.6897 | 6.1246 | 32.1834 | 29.6944 | 24.6866 | 2.06 | 0.9017 | 5.1209 | 30 | 0
78.0602 | 6.6897 | 6.1246 | 32.4219 | 32.6944 | 28.3999 | 5.9116 | 0.86764 | 1.5033 | 30 | 30.5171
78.0635 | 6.7073 | 6.2122 | 31.5702 | 31.9109 | 30.8207 | 14.2942 | 0.9017 | 5.2176 | 30 | 21.7945
78.0669 | 6.716 | 6.1903 | 31.6383 | 30.6504 | 26.7647 | 12.5887 | 0.9017 | 4.7927 | 30 | 7.6255
78.0702 | 6.6985 | 6.2122 | 31.6724 | 32.1493 | 27.957 | 2.8094 | 0.93577 | 5.2528 | 30 | 24.645
78.0736 | 6.6897 | 6.1903 | 31.7405 | 30.7526 | 27.7526 | 3.6611 | 0.9017 | 5.0169 | 30 | 8.9464
78.0769 | 6.6985 | 6.2122 | 31.2977 | 27.8889 | 26.6625 | 14.3282 | 0.9017 | 2.8366 | 30 | 0
78.0803 | 6.716 | 6.2122 | 31.9449 | 33.6823 | 39.2714 | 28.1955 | 0.86764 | 5.2807 | 30 | 41.656
78.0836 | 6.6897 | 6.1684 | 32.5922 | 33.6142 | 31.8087 | 15.9294 | 0.9017 | 2.1333 | 30 | 41.0975
78.087 | 6.6545 | 6.1246 | 34.0911 | 32.7966 | 30.6845 | 9.3864 | 0.9017 | 5.1561 | 30 | 32.0462
78.0903 | 6.6545 | 6.0588 | 34.5681 | 33.6823 | 31.1614 | 11.8052 | 0.9017 | 5.1282 | 30 | 42.2408
78.0937 | 6.6721 | 6.0588 | 35.4197 | 34.4659 | 31.7065 | 3.1501 | 0.86764 | 2.633 | 30 | 51.3332
78.097 | 6.6809 | 6.0588 | 31.8768 | 30.3779 | 27.8889 | 13.9194 | 0.9017 | 2.7385 | 30 | 5.2778
78.1004 | 6.6809 | 6.1246 | 32.7625 | 34.6362 | 32.1493 | 15.3162 | 0.86764 | 5.0726 | 30 | 53.5436
78.1037 | 6.6897 | 6.1246 | 32.6603 | 32.9329 | 30.1373 | 4.4468 | 0.9017 | 3.5224 | 30 | 34.5131
78.1071 | 6.6897 | 6.1246 | 31.6724 | 33.1032 | 33.0691 | 10.9876 | 0.9017 | 5.0462 | 30 | 36.6154
78.1104 | 6.7073 | 6.1246 | 32.7285 | 36.8505 | 32.5922 | 14.0898 | 0.9017 | 3.0945 | 30 | 79.2443
78.1138 | 6.6985 | 6.1246 | 32.6603 | 32.0131 | 28.4339 | 10.9535 | 0.9017 | 5.2337 | 30 | 24.8403
78.1171 | 6.6282 | 6.1246 | 32.6603 | 32.5241 | 30.0691 | 11.7711 | 0.9017 | 3.8784 | 30 | 30.7448
78.1205 | 6.6985 | 6.1246 | 32.3537 | 32.6944 | 31.979 | 3.9677 | 0.9017 | 3.0301 | 30 | 32.8223
78.1238 | 6.716 | 6.1246 | 31.7405 | 30.446 | 29.5922 | 13.1018 | 0.93577 | 4.8205 | 30 | 7.5054
78.1272 | 6.7073 | 6.1246 | 32.0812 | 31.0251 | 27.8548 | 14.6348 | 0.9017 | 5.266 | 30 | 14.0925
78.1305 | 6.6985 | 6.1465 | 32.3878 | 31.0933 | 26.8328 | 4.583 | 0.9017 | 5.1692 | 30 | 14.9235
78.1339 | 6.6985 | 6.1246 | 31.3999 | 30.7526 | 25.0273 | 3.3545 | 0.9017 | 5.1634 | 30 | 11.1279
78.1372 | 6.716 | 6.1246 | 31.3999 | 29.7625 | 28.468 | 4.1402 | 0.86764 | 2.882 | 30 | 0
78.1406 | 6.7248 | 6.1903 | 31.1955 | 32.0471 | 34.4999 | 19.5745 | 0.9017 | 2.6726 | 30 | 23.1854
78.1439 | 6.6633 | 6.2122 | 32.7625 | 33.6142 | 33.4779 | 19.6086 | 0.86764 | 5.2161 | 30 | 41.0581
78.1473 | 6.6633 | 6.1465 | 34.3977 | 32.5922 | 31.979 | 8.8414 | 0.9017 | 2.5787 | 30 | 29.6893
78.1506 | 6.6633 | 6.1246 | 34.7384 | 35.0109 | 30.8207 | 8.3985 | 0.9017 | 4.9144 | 30 | 57.2391
78.154 | 6.6809 | 6.1026 | 35.045 | 34.9769 | 32.3878 | 13.6469 | 0.86764 | 5.2132 | 30 | 57.145
78.1573 | 6.6194 | 6.0588 | 35.4197 | 32.4219 | 28.3999 | 12.7952 | 0.9017 | 4.419 | 30 | 28.4868
78.1607 | 6.6721 | 6.0588 | 34.0571 | 30.957 | 27.2416 | 12.725 | 0.9017 | 4.274 | 30 | 12.0327
78.164 | 6.6809 | 6.0588 | 33.4098 | 33.5461 | 32.0812 | 12.5546 | 0.9017 | 5.2498 | 30 | 41.4183
78.1674 | 6.6985 | 6.1465 | 32.1834 | 33.1373 | 27.6163 | 11.2942 | 0.9017 | 4.1334 | 30 | 36.9925
78.1707 | 6.7073 | 6.1246 | 32.7966 | 32.9329 | 32.0131 | 13.9876 | 0.9017 | 5.1312 | 30 | 34.8586
78.1741 | 6.7073 | 6.1246 | 33.1713 | 33.9208 | 31.468 | 11.6348 | 0.86764 | 4.6228 | 30 | 46.2218
78.1774 | 6.6897 | 6.1246 | 33.0691 | 31.2636 | 27.446 | 9.9315 | 0.86764 | 4.6843 | 30 | 16.3465
78.1808 | 6.6721 | 6.1465 | 33.1713 | 32.2515 | 30.9229 | 3.5248 | 0.93577 | 5.2777 | 30 | 27.6165
78.1841 | 6.6897 | 6.1246 | 33.3417 | 28.1955 | 28.9449 | 2.1281 | 0.9017 | 5.1707 | 30 | 0
78.1875 | 6.6985 | 6.1246 | 32.2856 | 31.2977 | 27.6504 | 11.192 | 0.86764 | 3.8989 | 30 | 14.6489
78.1908 | 6.716 | 6.1246 | 32.4219 | 32.3537 | 29.0471 | 12.3162 | 0.9017 | 4.6564 | 30 | 26.6872
78.1942 | 6.6985 | 6.1246 | 32.5581 | 30.7867 | 28.5021 | 12.6909 | 0.9017 | 5.2029 | 30 | 9.0708
78.1975 | 6.6897 | 6.1903 | 33.1032 | 33.1713 | 30.9911 | 12.3162 | 0.9017 | 5.178 | 30 | 36.1316
78.2009 | 6.6106 | 6.2122 | 32.9669 | 33.0691 | 28.2636 | 3.4226 | 0.9017 | 5.1502 | 30 | 35.1594
78.2042 | 6.6721 | 6.1246 | 32.8307 | 32.6603 | 30.9911 | 4.4468 | 0.9017 | 5.1751 | 30 | 30.7043
78.2076 | 6.6897 | 6.1246 | 32.6944 | 32.3197 | 32.1834 | 12.248 | 0.9017 | 5.0374 | 30 | 27.0005
78.2109 | 6.6545 | 6.1246 | 33.0691 | 32.6944 | 31.1614 | 12.3162 | 0.86764 | 3.1399 | 30 | 31.3795
78.2143 | 6.6282 | 6.1465 | 33.1373 | 32.0812 | 27.3438 | 9.0117 | 0.9017 | 3.704 | 30 | 24.5887
78.2176 | 6.6809 | 6.1246 | 32.8647 | 33.1373 | 30.8889 | 3.3886 | 0.9017 | 5.2498 | 30 | 36.6727
78.221 | 6.6897 | 6.1246 | 32.8988 | 32.4219 | 27.3779 | 8.8414 | 0.86764 | 2.8791 | 30 | 28.7514
78.2243 | 6.6809 | 6.1465 | 32.7285 | 32.7625 | 31.8768 | 12.2821 | 0.9017 | 4.7062 | 30 | 32.7496
78.2277 | 6.6721 | 6.1246 | 32.9669 | 32.5581 | 31.0251 | 5.4688 | 0.9017 | 2.4645 | 30 | 30.5964
78.231 | 6.6897 | 6.1246 | 32.4219 | 32.1834 | 30.2757 | 10.5447 | 0.9017 | 4.1436 | 30 | 26.4972
78.2344 | 6.6897 | 6.1246 | 32.9669 | 32.6603 | 31.5702 | 9.6249 | 0.9017 | 5.2777 | 30 | 32.0283
78.2377 | 6.6985 | 6.1246 | 33.1032 | 32.7285 | 29.7625 | 2.8776 | 0.9017 | 5.0477 | 30 | 32.9528
78.2411 | 6.6809 | 6.1246 | 33.0691 | 33.2395 | 27.957 | 3.6952 | 0.9017 | 5.2997 | 30 | 38.9018
78.2444 | 6.6985 | 6.1465 | 32.0471 | 30.7867 | 29.3537 | 11.3623 | 0.86764 | 5.2543 | 30 | 11.3018
78.2478 | 6.6985 | 6.1246 | 32.6603 | 32.5581 | 31.0251 | 14.192 | 0.9017 | 4.6096 | 30 | 31.4163
78.2511 | 6.6897 | 6.1246 | 32.8307 | 30.8207 | 29.8307 | 9.182 | 0.9017 | 5.1473 | 30 | 11.8805
78.2545 | 6.6809 | 6.1246 | 32.9669 | 32.0812 | 30.5823 | 9.7612 | 0.9017 | 5.1839 | 30 | 26.2087
78.2578 | 6.6897 | 6.1246 | 32.49 | 32.1493 | 29.9669 | 9.2502 | 0.9017 | 5.307 | 30 | 27.1
78.2612 | 6.6897 | 6.1246 | 32.8307 | 32.7285 | 32.0812 | 3.4908 | 0.86764 | 5.2059 | 30 | 33.787
78.2645 | 6.6897 | 6.1246 | 32.4219 | 31.9109 | 28.3658 | 4.7534 | 0.86764 | 3.6088 | 30 | 24.6818
78.2679 | 6.7073 | 6.1246 | 32.1834 | 32.2175 | 32.2856 | 16.747 | 0.9017 | 3.0359 | 30 | 28.2666
78.2712 | 6.7073 | 6.1246 | 32.7625 | 33.2054 | 31.3658 | 13.6128 | 0.9017 | 4.3824 | 30 | 39.5858
78.2746 | 6.6809 | 6.1246 | 32.9669 | 31.8768 | 28.8087 | 8.4326 | 0.9017 | 5.0872 | 30 | 24.7214
78.2779 | 6.6809 | 6.1246 | 32.8988 | 32.6944 | 30.2054 | 8.671 | 0.9017 | 5.1312 | 30 | 34.0914
78.2813 | 6.6897 | 6.1246 | 32.7285 | 32.7285 | 26.9691 | 3.7292 | 0.9017 | 5.0916 | 30 | 34.6342
78.2846 | 6.7073 | 6.1246 | 32.1834 | 32.1153 | 28.0592 | 12.5546 | 0.9017 | 3.7304 | 30 | 27.8447
78.288 | 6.716 | 6.1246 | 32.6603 | 32.4219 | 31.2636 | 13.1359 | 0.9017 | 4.8205 | 30 | 31.4421
78.2913 | 6.7073 | 6.1246 | 32.7285 | 32.5241 | 30.9911 | 9.148 | 0.9017 | 5.1385 | 30 | 32.7388
78.2947 | 6.6897 | 6.1465 | 32.2515 | 31.0592 | 28.5021 | 1.7193 | 0.86764 | 5.1297 | 30 | 16.2902
78.298 | 6.6985 | 6.1246 | 32.5922 | 31.7746 | 29.8307 | 11.8392 | 0.9017 | 3.8477 | 30 | 24.4559
78.3014 | 6.716 | 6.1903 | 32.2515 | 31.9449 | 31.3999 | 16.6448 | 0.86764 | 2.7634 | 30 | 26.49
78.3047 | 6.6985 | 6.2122 | 32.6263 | 32.2515 | 29.1153 | 9.2161 | 0.9017 | 3.6146 | 30 | 30.0744
78.3081 | 6.6721 | 6.1465 | 31.5021 | 30.3779 | 26.5603 | 14.2942 | 0.86764 | 5.2205 | 30 | 8.9785
78.3114 | 6.6985 | 6.1246 | 32.2515 | 31.7746 | 30.3438 | 9.9996 | 0.9017 | 5.2234 | 30 | 24.8236
78.3148 | 6.6897 | 6.1465 | 32.0131 | 27.9229 | 24.7888 | 13.8172 | 0.86764 | 5.1897 | 30 | 0
78.3181 | 6.6985 | 6.1246 | 32.0131 | 31.8427 | 30.6504 | 16.781 | 0.9017 | 5.2514 | 30 | 20.8162
78.3215 | 6.6897 | 6.1246 | 32.1834 | 30.2757 | 25.8789 | 8.637 | 0.9017 | 2.1392 | 30 | 3.1701
78.3248 | 6.6985 | 6.1246 | 32.2856 | 32.0471 | 31.8768 | 17.4964 | 0.86764 | 3.7729 | 30 | 23.2546
78.3282 | 6.6985 | 6.1246 | 33.2395 | 33.3757 | 32.7285 | 14.9755 | 0.86764 | 5.1282 | 30 | 38.4265
78.3315 | 6.6897 | 6.1246 | 32.6263 | 31.7746 | 27.6504 | 11.3623 | 0.86764 | 5.1546 | 30 | 20.4814
78.3349 | 6.6809 | 6.1246 | 33.1032 | 33.2054 | 31.2295 | 13.5788 | 0.86764 | 5.219 | 30 | 36.7944
78.3382 | 6.6897 | 6.1465 | 33.1032 | 34.0911 | 31.6383 | 6.116 | 0.9017 | 5.219 | 30 | 47.0146
78.3416 | 6.6809 | 6.1246 | 32.5581 | 30.3097 | 27.6504 | 6.0138 | 0.86764 | 4.9363 | 30 | 4.413
78.3449 | 6.6985 | 6.1246 | 32.4219 | 32.0131 | 31.0592 | 14.3623 | 0.86764 | 4.7399 | 30 | 23.7273
78.3483 | 6.6985 | 6.1246 | 32.2515 | 32.1493 | 28.1273 | 14.2942 | 0.9017 | 4.7956 | 30 | 25.3883
78.3516 | 6.6985 | 6.1246 | 32.1153 | 32.1493 | 29.0812 | 4.6852 | 0.86764 | 5.2337 | 30 | 25.5123
78.355 | 6.6897 | 6.1246 | 31.5361 | 28.7405 | 28.1273 | 1.8556 | 0.86764 | 3.2293 | 30 | 0
78.3583 | 6.7073 | 6.2122 | 30.7185 | 31.2295 | 29.2856 | 17.9393 | 0.9017 | 4.4425 | 30 | 13.8929
78.3617 | 6.7248 | 6.1903 | 32.3197 | 32.5581 | 35.4538 | 23.2558 | 0.86764 | 5.2278 | 30 | 29.0164
78.365 | 6.6985 | 6.1903 | 33.5801 | 32.8307 | 31.0592 | 14.9755 | 0.9017 | 5.2396 | 30 | 32.2514
78.3684 | 6.6721 | 6.1246 | 33.9208 | 34.8406 | 30.0351 | 11.703 | 0.9017 | 5.2763 | 30 | 55.1881
78.3717 | 6.6721 | 6.1246 | 34.534 | 33.3076 | 29.9669 | 2.4347 | 0.93577 | 3.1824 | 30 | 38.099
78.3751 | 6.6897 | 6.1246 | 30.6504 | 28.7065 | 26.5603 | 11.9074 | 0.9017 | 3.641 | 30 | 0
78.3784 | 6.6985 | 6.1246 | 32.5581 | 34.7384 | 30.8548 | 5.8776 | 0.9017 | 4.737 | 30 | 53.6428
78.3818 | 6.7073 | 6.1465 | 31.6724 | 31.2295 | 31.5021 | 16.8151 | 0.9017 | 4.7897 | 30 | 14.1672
78.3851 | 6.7073 | 6.1465 | 31.6383 | 33.1032 | 31.5361 | 7.9556 | 0.86764 | 3.5253 | 30 | 35.464
78.3885 | 6.6985 | 6.1246 | 32.2856 | 33.8186 | 29.9669 | 10.4766 | 0.9017 | 4.8322 | 30 | 43.7486
78.3918 | 6.716 | 6.1465 | 31.8768 | 31.6724 | 28.7405 | 7.2402 | 0.9017 | 5.1883 | 30 | 19.6556
78.3952 | 6.7073 | 6.2122 | 31.5702 | 28.6383 | 27.2075 | 10.204 | 0.86764 | 4.3429 | 30 | 0
78.3985 | 6.7073 | 6.2122 | 31.0251 | 30.8207 | 29.8647 | 18.1437 | 0.86764 | 3.6469 | 30 | 9.2588
78.4019 | 6.7073 | 6.2122 | 31.6724 | 31.468 | 31.0592 | 13.8513 | 0.86764 | 5.0271 | 30 | 16.6399
78.4052 | 6.6809 | 6.1903 | 31.3999 | 31.5702 | 27.6504 | 12.759 | 0.86764 | 5.2278 | 30 | 17.8823
78.4086 | 6.6809 | 6.2122 | 31.9449 | 31.7746 | 29.6263 | 6.4226 | 0.9017 | 5.1604 | 30 | 20.2894
78.4119 | 6.6897 | 6.1903 | 30.9911 | 28.7065 | 25.6064 | 2.9457 | 0.9017 | 5.2483 | 30 | 0
78.4153 | 6.716 | 6.2122 | 30.8548 | 30.6504 | 28.1614 | 17.8712 | 0.86764 | 3.5253 | 30 | 7.3308
78.4186 | 6.7248 | 6.2122 | 31.2977 | 32.2175 | 34.1252 | 22.2679 | 0.9017 | 5.2278 | 30 | 25.1209
78.422 | 6.6897 | 6.1903 | 32.7625 | 33.9549 | 31.5021 | 13.1359 | 0.9017 | 5.1883 | 30 | 44.9323
78.4253 | 6.6721 | 6.1246 | 33.1032 | 33.8867 | 30.2416 | 9.4886 | 0.9017 | 5.2322 | 30 | 44.3896
78.4287 | 6.6809 | 6.1246 | 33.512 | 32.4219 | 30.1032 | 12.4524 | 0.86764 | 5.1355 | 30 | 28.0213
78.4321 | 6.6897 | 6.1246 | 33.0351 | 30.6845 | 27.2075 | 4.5149 | 0.9017 | 2.8542 | 30 | 8.4777
78.4354 | 6.6897 | 6.1246 | 31.9109 | 31.6043 | 26.0152 | 15.1458 | 0.86764 | 4.1305 | 30 | 18.9382
78.4388 | 6.6985 | 6.1246 | 31.8427 | 34.7384 | 34.6362 | 19.9833 | 0.9017 | 5.1458 | 30 | 54.5367
78.4421 | 6.6985 | 6.1903 | 32.1153 | 34.3296 | 33.8527 | 18.1096 | 0.9017 | 2.6022 | 30 | 50.18
78.4455 | 6.6897 | 6.2122 | 31.8768 | 34.0911 | 31.9109 | 10.5106 | 0.86764 | 4.2726 | 30 | 47.7293
78.4488 | 6.6897 | 6.1903 | 32.1493 | 32.8647 | 31.5702 | 9.5227 | 0.9017 | 5.2616 | 30 | 34.0735
78.4522 | 6.6985 | 6.1246 | 31.9449 | 30.1713 | 24.8569 | 2.3666 | 0.9017 | 5.2645 | 30 | 3.7257
78.4555 | 6.6985 | 6.2122 | 31.6383 | 32.6603 | 31.7405 | 3.3204 | 0.9017 | 5.1575 | 30 | 31.9342
78.4589 | 6.7248 | 6.2122 | 31.0251 | 31.8768 | 25.8789 | 15.5206 | 0.9017 | 2.4967 | 30 | 23.2118
78.4622 | 6.7073 | 6.2122 | 30.8207 | 30.5823 | 30.5482 | 17.292 | 0.9017 | 4.2931 | 30 | 8.6544
78.4656 | 6.6985 | 6.2122 | 31.5361 | 31.3999 | 32.0131 | 4.3786 | 0.86764 | 5.1106 | 30 | 17.9504
78.4689 | 6.6897 | 6.1903 | 31.1955 | 28.6383 | 25.7086 | 3.7633 | 0.9017 | 4.6374 | 30 | 0
78.4723 | 6.7073 | 6.2122 | 30.9911 | 27.0372 | 28.0592 | 21.7909 | 0.9017 | 4.4527 | 30 | 0
78.4756 | 6.7073 | 6.2122 | 32.2175 | 32.2856 | 34.4659 | 24.6185 | 0.9017 | 4.0806 | 30 | 25.8076
78.479 | 6.6897 | 6.1903 | 33.3076 | 34.2274 | 33.8527 | 15.5887 | 0.9017 | 5.1736 | 30 | 47.9377
78.4823 | 6.6633 | 6.1246 | 33.4439 | 32.7966 | 30.8548 | 14.8733 | 0.9017 | 5.2675 | 30 | 31.9752
78.4857 | 6.6721 | 6.1246 | 34.534 | 35.0109 | 32.6603 | 15.3843 | 0.9017 | 5.2689 | 30 | 57.2212
78.489 | 6.6897 | 6.1246 | 34.4999 | 35.0791 | 31.0592 | 16.9173 | 0.9017 | 3.0564 | 30 | 58.2849
78.4924 | 6.6897 | 6.0588 | 35.1131 | 34.1593 | 32.3878 | 8.0238 | 0.9017 | 5.2132 | 30 | 48.1575
78.4957 | 6.6721 | 6.0588 | 32.8647 | 29.7625 | 23.3239 | 5.2984 | 0.9017 | 5.1355 | 30 | 0
78.4991 | 6.6897 | 6.1026 | 30.5482 | 28.0592 | 23.9712 | 8.7732 | 0.9017 | 3.4667 | 30 | 0
78.5024 | 6.716 | 6.1465 | 31.0251 | 33.4098 | 31.7405 | 16.6107 | 0.86764 | 5.1502 | 30 | 38.5738
78.5058 | 6.716 | 6.1246 | 32.1153 | 33.0691 | 31.2295 | 15.4184 | 0.93577 | 4.0117 | 30 | 34.9101
78.5091 | 6.6985 | 6.1246 | 31.8768 | 32.9669 | 30.1713 | 10.8172 | 0.9017 | 5.1736 | 30 | 33.931
78.5125 | 6.6809 | 6.1246 | 32.1153 | 30.1032 | 25.1295 | 3.5248 | 0.86764 | 5.2396 | 30 | 1.6594
78.5158 | 6.6985 | 6.1684 | 31.8768 | 25.2317 | 29.5922 | 5.6391 | 0.9017 | 2.8381 | 30 | 0
78.5192 | 6.7073 | 6.2122 | 31.6724 | 31.2977 | 27.6163 | 16.6448 | 0.86764 | 5.1648 | 30 | 14.5642
78.5225 | 6.7073 | 6.2122 | 31.2977 | 31.3317 | 25.4701 | 4.5149 | 0.86764 | 5.2396 | 30 | 15.0253
78.5259 | 6.7073 | 6.2122 | 30.8889 | 29.8647 | 26.5603 | 3.7974 | 0.9017 | 5.241 | 30 | 0
78.5292 | 6.6985 | 6.1465 | 31.2295 | 30.9911 | 27.0031 | 3.1501 | 0.9017 | 5.1766 | 30 | 11.2239
78.5326 | 6.7073 | 6.1246 | 30.6845 | 28.1273 | 27.957 | 24.2437 | 0.86764 | 4.9041 | 30 | 0
78.5359 | 6.7073 | 6.1903 | 32.1834 | 34.7725 | 35.7945 | 20.835 | 0.86764 | 1.7875 | 30 | 54.0088
78.5393 | 6.6897 | 6.1903 | 33.2735 | 33.5461 | 30.6845 | 10.7832 | 0.9017 | 5.2689 | 30 | 40.3915
78.5426 | 6.6633 | 6.1246 | 33.3757 | 33.1713 | 30.9911 | 6.593 | 0.86764 | 3.6981 | 30 | 36.3526
78.546 | 6.6721 | 6.1465 | 34.0571 | 33.3417 | 29.9329 | 12.2821 | 0.86764 | 5.2543 | 30 | 38.4651
78.5493 | 6.6809 | 6.1246 | 35.1131 | 34.4999 | 31.5021 | 14.4645 | 0.9017 | 3.6645 | 30 | 51.7807
78.5527 | 6.6809 | 6.0588 | 34.7043 | 33.7845 | 30.8207 | 10.1359 | 0.86764 | 2.0146 | 30 | 43.9368
78.556 | 6.6721 | 6.0588 | 34.2955 | 32.5581 | 28.3658 | 9.2502 | 0.9017 | 3.9004 | 30 | 30.2622
78.5594 | 6.6809 | 6.0588 | 32.5581 | 32.49 | 30.6163 | 11.0216 | 0.9017 | 5.1634 | 30 | 29.6386
78.5627 | 6.6897 | 6.1246 | 32.1834 | 34.2615 | 29.7966 | 9.6249 | 0.9017 | 5.1766 | 30 | 49.8517
78.5661 | 6.6985 | 6.1246 | 32.2175 | 33.512 | 31.2295 | 13.17 | 0.86764 | 5.0564 | 30 | 41.6091
78.5694 | 6.6985 | 6.1246 | 32.4219 | 33.9549 | 32.6263 | 11.0557 | 0.9017 | 5.1414 | 30 | 46.8309
78.5728 | 6.6897 | 6.1246 | 32.5922 | 31.9449 | 29.9329 | 4.7193 | 0.86764 | 5.1604 | 30 | 24.2879
78.5761 | 6.6985 | 6.1246 | 32.1493 | 32.1834 | 29.6263 | 2.1622 | 0.9017 | 5.1414 | 30 | 27.1023
78.5795 | 6.7073 | 6.1465 | 31.5361 | 31.9449 | 27.4801 | 9.9996 | 0.9017 | 1.8329 | 30 | 24.5272
78.5828 | 6.716 | 6.1246 | 32.0471 | 32.0471 | 29.2175 | 11.703 | 0.9017 | 3.7891 | 30 | 25.7977
78.5862 | 6.6985 | 6.2122 | 31.8427 | 30.7185 | 28.8087 | 5.7072 | 0.86764 | 5.2366 | 30 | 10.8647
78.5895 | 6.6809 | 6.2122 | 32.0812 | 24.9591 | 26.8669 | 3.6611 | 0.9017 | 4.0688 | 30 | 0
78.5929 | 6.6897 | 6.1684 | 31.1614 | 30.5482 | 28.3999 | 25.0954 | 0.9017 | 5.2938 | 30 | 6.0646
78.5962 | 6.6985 | 6.2122 | 32.9329 | 37.7363 | 35.5901 | 24.1075 | 0.9017 | 5.2029 | 30 | 87.5309
78.5996 | 6.6897 | 6.1684 | 33.7505 | 33.6483 | 30.6845 | 15.1799 | 0.86764 | 4.0073 | 30 | 41.6648
78.6029 | 6.6633 | 6.1246 | 34.4318 | 33.0691 | 30.7526 | 8.9095 | 0.86764 | 5.2293 | 30 | 35.3152
78.6063 | 6.6633 | 6.1026 | 34.7384 | 34.2955 | 32.1493 | 12.4865 | 0.9017 | 4.0498 | 30 | 49.3869
78.6096 | 6.6897 | 6.0588 | 35.1131 | 32.8647 | 29.49 | 13.1359 | 0.9017 | 5.2938 | 30 | 33.4273
78.613 | 6.6809 | 6.0588 | 34.6703 | 31.8768 | 27.7867 | 10.9535 | 0.9017 | 4.7927 | 30 | 22.4004
78.6163 | 6.6809 | 6.0588 | 33.512 | 32.6603 | 30.1713 | 7.3084 | 0.86764 | 5.1268 | 30 | 31.3858
78.6197 | 6.6897 | 6.1246 | 32.7966 | 32.5241 | 31.6383 | 11.737 | 0.9017 | 5.1663 | 30 | 29.9962
78.623 | 6.6897 | 6.1246 | 32.5581 | 32.8647 | 28.468 | 12.3502 | 0.9017 | 2.7004 | 30 | 34.0026
78.6264 | 6.6985 | 6.1246 | 32.8647 | 32.2856 | 30.1032 | 14.8392 | 0.9017 | 5.2132 | 30 | 27.6069
78.6297 | 6.6985 | 6.1465 | 33.2395 | 33.5461 | 30.9911 | 10.4425 | 0.86764 | 5.2748 | 30 | 42.0191
78.6331 | 6.6985 | 6.1246 | 33.1032 | 34.534 | 33.3076 | 10.17 | 0.86764 | 5.2543 | 30 | 53.4169
78.6364 | 6.6897 | 6.1246 | 33.1373 | 32.0131 | 29.9669 | 4.7193 | 0.9017 | 5.2176 | 30 | 25.1201
78.6398 | 6.6985 | 6.1246 | 32.7966 | 32.0471 | 29.49 | 3.3545 | 0.86764 | 5.2293 | 30 | 25.6227
78.6431 | 6.7073 | 6.1246 | 32.9669 | 31.979 | 29.5241 | 13.0337 | 0.9017 | 5.0857 | 30 | 24.9694
78.6465 | 6.7073 | 6.1246 | 32.9669 | 32.2175 | 29.3878 | 13.7491 | 0.9017 | 5.115 | 30 | 27.7857
78.6498 | 6.6897 | 6.1246 | 33.1032 | 32.8307 | 30.957 | 3.7633 | 0.93577 | 5.1385 | 30 | 34.8611
78.6532 | 6.6809 | 6.1246 | 32.1493 | 31.7746 | 28.1614 | 2.4006 | 0.9017 | 5.1502 | 30 | 23.0623
78.6565 | 6.6897 | 6.1246 | 32.6944 | 32.6603 | 30.6504 | 1.5149 | 0.86764 | 5.241 | 30 | 33.1983
78.6599 | 6.7073 | 6.1246 | 32.1834 | 31.9109 | 28.468 | 11.703 | 0.9017 | 5.2645 | 30 | 24.8618
78.6632 | 6.7073 | 6.1465 | 32.8307 | 32.49 | 32.2856 | 13.5788 | 0.9017 | 4.0498 | 30 | 31.5335
78.6666 | 6.6897 | 6.1246 | 33.2054 | 33.0351 | 31.2295 | 9.693 | 0.9017 | 4.8836 | 30 | 37.8528
78.6699 | 6.6809 | 6.1246 | 33.0691 | 32.1493 | 29.2175 | 5.7072 | 0.9017 | 5.055 | 30 | 27.9943
78.6733 | 6.6897 | 6.1246 | 33.1713 | 32.3878 | 30.446 | 8.0238 | 0.9017 | 5.1561 | 30 | 30.8204
78.6766 | 6.6985 | 6.1246 | 33.0691 | 32.49 | 30.7526 | 7.3765 | 0.9017 | 5.181 | 30 | 32.1166
78.68 | 6.6897 | 6.1465 | 32.8307 | 32.5922 | 28.5702 | 7.5128 | 0.86764 | 4.9891 | 30 | 33.4187
78.6833 | 6.6985 | 6.1246 | 32.7625 | 32.1834 | 30.7185 | 10.8854 | 0.9017 | 4.148 | 30 | 28.9377
78.6867 | 6.6809 | 6.1246 | 32.8307 | 32.1153 | 30.6845 | 10.8172 | 0.9017 | 5.1487 | 30 | 28.2923
78.69 | 6.6897 | 6.1246 | 33.3076 | 32.7625 | 31.1273 | 10.7832 | 0.86764 | 5.1487 | 30 | 35.7485
78.6934 | 6.6897 | 6.1246 | 33.512 | 33.0351 | 31.0251 | 2.06 | 0.83357 | 5.2146 | 30 | 38.9952
78.6967 | 6.6809 | 6.1246 | 32.8988 | 32.5581 | 27.7526 | 3.7292 | 0.9017 | 5.1473 | 30 | 33.7679
78.7001 | 6.6897 | 6.1246 | 32.7966 | 32.8307 | 30.446 | 5.06 | 0.86764 | 4.1935 | 30 | 37.006
78.7034 | 6.6897 | 6.1246 | 32.8988 | 32.7285 | 32.1834 | 10.681 | 0.86764 | 3.3538 | 30 | 36.0098
78.7068 | 6.6897 | 6.1246 | 32.8988 | 33.3417 | 28.5361 | 9.4205 | 0.9017 | 4.6096 | 30 | 43.1149
78.7101 | 6.6897 | 6.1246 | 32.9669 | 32.8307 | 30.6504 | 9.7952 | 0.9017 | 4.8763 | 30 | 37.5194
78.7135 | 6.6897 | 6.1246 | 33.0351 | 32.9669 | 29.2856 | 9.6249 | 0.9017 | 5.2146 | 30 | 39.2272
78.7168 | 6.6985 | 6.1465 | 33.0351 | 32.7285 | 30.2054 | 3.593 | 0.93577 | 5.241 | 30 | 36.6976
78.7202 | 6.6985 | 6.1465 | 32.9669 | 28.3317 | 27.2075 | 10.4084 | 0.9017 | 5.1414 | 30 | 0
78.7235 | 6.7073 | 6.1246 | 32.7285 | 32.5581 | 31.5021 | 6.2523 | 0.93577 | 4.6828 | 30 | 28.9328
78.7269 | 6.7073 | 6.1246 | 32.1834 | 32.0812 | 29.5581 | 13.2722 | 0.86764 | 5.1707 | 30 | 23.6846
78.7302 | 6.6897 | 6.1246 | 32.2856 | 32.1153 | 30.3779 | 10.7832 | 0.93577 | 2.586 | 30 | 24.185
78.7336 | 6.6897 | 6.1246 | 31.8768 | 31.7405 | 29.6263 | 15.6568 | 0.86764 | 3.5312 | 30 | 20.0622
78.7369 | 6.6985 | 6.1246 | 32.6944 | 32.7285 | 31.9449 | 14.6348 | 0.9017 | 4.7927 | 30 | 31.3554
78.7403 | 6.6897 | 6.1246 | 32.9329 | 32.6944 | 30.9229 | 5.8776 | 0.9017 | 5.3041 | 30 | 31.1276
78.7436 | 6.6809 | 6.1246 | 32.2515 | 31.1614 | 27.446 | 11.4645 | 0.9017 | 4.3561 | 30 | 13.9181
78.747 | 6.6897 | 6.1246 | 32.7285 | 32.6263 | 32.0471 | 14.737 | 0.86764 | 5.2953 | 30 | 30.5791
78.7503 | 6.6897 | 6.1246 | 32.3878 | 29.7966 | 24.9591 | 2.6391 | 0.9017 | 3.723 | 30 | 0
78.7537 | 6.7073 | 6.1246 | 32.7966 | 28.8427 | 29.6944 | 14.8052 | 0.9017 | 4.9524 | 30 | 0
78.757 | 6.6985 | 6.1246 | 32.8307 | 32.6263 | 31.5021 | 14.4986 | 0.9017 | 5.2205 | 30 | 29.7201
78.7604 | 6.6809 | 6.1246 | 32.9669 | 32.2515 | 30.957 | 12.4184 | 0.9017 | 4.6491 | 30 | 25.6248
78.7637 | 6.6897 | 6.1246 | 32.7966 | 32.0131 | 26.3559 | 12.0096 | 0.9017 | 3.7686 | 30 | 23.0549
78.7671 | 6.6985 | 6.1465 | 32.7285 | 32.5922 | 30.2757 | 15.3162 | 0.9017 | 5.2161 | 30 | 29.7312
78.7704 | 6.7073 | 6.1246 | 32.7966 | 31.8427 | 28.7746 | 7.649 | 0.86764 | 3.455 | 30 | 21.3908
78.7738 | 6.6985 | 6.1246 | 32.5922 | 32.8647 | 31.0592 | 13.0337 | 0.86764 | 5.1912 | 30 | 33.0757
78.7771 | 6.6985 | 6.1246 | 32.7966 | 32.6263 | 31.8768 | 4.1061 | 0.9017 | 5.2572 | 30 | 30.5402
78.7805 | 6.6897 | 6.1246 | 32.7625 | 32.49 | 27.2416 | 8.9776 | 0.9017 | 5.1927 | 30 | 29.1486
78.7838 | 6.7073 | 6.1465 | 32.0812 | 31.8427 | 31.1614 | 5.2303 | 0.86764 | 5.2322 | 30 | 21.96
78.7872 | 6.7073 | 6.1246 | 31.9449 | 30.957 | 27.957 | -0.69943 | 0.9017 | 4.8527 | 30 | 12.0324
78.7905 | 6.716 | 6.1465 | 31.8427 | 30.5141 | 28.7746 | 15.4865 | 0.9017 | 3.0491 | 30 | 7.0706
78.7939 | 6.716 | 6.1246 | 31.8087 | 31.9449 | 30.4119 | 19.4723 | 0.9017 | 4.0806 | 30 | 23.3099
78.7972 | 6.7073 | 6.1246 | 33.5801 | 33.0351 | 32.8988 | 14.0557 | 0.9017 | 5.1165 | 30 | 35.7727
78.8006 | 6.6809 | 6.1246 | 33.9549 | 33.4439 | 31.468 | 12.5206 | 0.9017 | 3.7406 | 30 | 40.5799
78.8039 | 6.6809 | 6.1465 | 34.534 | 33.8186 | 31.1273 | 12.5206 | 0.9017 | 5.2278 | 30 | 45.0248
78.8073 | 6.6809 | 6.1246 | 34.7384 | 34.4318 | 32.1493 | 4.1061 | 0.9017 | 5.2631 | 30 | 52.193
78.8106 | 6.6809 | 6.0588 | 32.0131 | 30.7867 | 25.7086 | 8.671 | 0.86764 | 5.2997 | 30 | 11.1557
78.814 | 6.6985 | 6.1246 | 33.4439 | 33.5461 | 31.5702 | 5.7754 | 0.9017 | 4.8439 | 30 | 42.4643
78.8173 | 6.6985 | 6.1246 | 32.7966 | 32.0131 | 32.6944 | 8.0238 | 0.86764 | 5.2587 | 30 | 25.2985
78.8207 | 6.6985 | 6.1246 | 32.1834 | 32.1153 | 28.468 | 12.248 | 0.9017 | 2.8249 | 30 | 26.5729
78.824 | 6.6985 | 6.1246 | 32.6263 | 31.8427 | 29.4219 | 15.4865 | 0.9017 | 5.181 | 30 | 23.608
78.8274 | 6.6985 | 6.1246 | 32.6263 | 34.3296 | 28.9109 | 6.4908 | 0.86764 | 4.7517 | 30 | 51.8884
78.8307 | 6.6985 | 6.1465 | 31.8768 | 32.4219 | 34.534 | 12.6909 | 0.9017 | 4.9495 | 30 | 30.5267
78.8341 | 6.7073 | 6.1465 | 32.3878 | 31.6043 | 30.6845 | 8.4326 | 0.9017 | 2.5597 | 30 | 21.4045
78.8374 | 6.716 | 6.1465 | 32.7285 | 32.2856 | 31.3317 | 14.0216 | 0.86764 | 4.7854 | 30 | 29.2162
78.8408 | 6.6985 | 6.1465 | 32.3197 | 31.8427 | 30.957 | 9.4886 | 0.86764 | 5.1561 | 30 | 24.3315
78.8441 | 6.6897 | 6.1465 | 31.9449 | 31.7746 | 25.4361 | 2.8094 | 0.86764 | 3.4696 | 30 | 23.6663
78.8475 | 6.7073 | 6.1465 | 32.0131 | 30.9911 | 26.3218 | 13.0678 | 0.9017 | 2.9772 | 30 | 14.8934
78.8508 | 6.7073 | 6.2122 | 31.979 | 31.8087 | 30.957 | 20.2899 | 0.9017 | 4.9788 | 30 | 24.2126
78.8542 | 6.6985 | 6.1903 | 33.3076 | 33.8867 | 35.045 | 11.4645 | 0.86764 | 5.1399 | 30 | 47.8597
78.8575 | 6.6809 | 6.1465 | 31.9449 | 30.6845 | 26.2196 | 10.8513 | 0.9017 | 5.077 | 30 | 11.8066
78.8609 | 6.6809 | 6.1246 | 33.0691 | 33.9549 | 30.2416 | 15.4184 | 0.9017 | 5.1722 | 30 | 48.8965
78.8642 | 6.6985 | 6.1246 | 33.5461 | 34.8406 | 32.7285 | 15.4524 | 0.9017 | 5.1502 | 30 | 59.1601
78.8676 | 6.6897 | 6.1246 | 33.6483 | 32.2856 | 28.0251 | 4.9237 | 0.9017 | 5.1634 | 30 | 30.4951
78.8709 | 6.6809 | 6.1465 | 31.7065 | 32.0471 | 29.7625 | 4.6852 | 0.9017 | 5.2675 | 30 | 27.926
78.8743 | 6.6985 | 6.1246 | 31.9449 | 32.8647 | 32.9669 | 15.4184 | 0.9017 | 5.2293 | 30 | 37.3072
78.8776 | 6.7073 | 6.1246 | 32.7285 | 33.7164 | 31.9109 | 14.3623 | 0.86764 | 5.0359 | 30 | 47.1217
78.881 | 6.6897 | 6.1246 | 32.1493 | 32.8988 | 30.5823 | 5.4006 | 0.86764 | 5.1458 | 30 | 38.0745
78.8843 | 6.6809 | 6.1465 | 32.6603 | 32.3537 | 28.3999 | 2.3325 | 0.9017 | 5.0374 | 30 | 32.0682
78.8877 | 6.6897 | 6.1246 | 32.0471 | 31.1614 | 29.0131 | 3.4226 | 0.86764 | 5.2616 | 30 | 18.6962
78.891 | 6.716 | 6.1246 | 31.8087 | 31.5702 | 32.9669 | 13.4425 | 0.86764 | 2.7062 | 30 | 23.3947
78.8944 | 6.716 | 6.1246 | 31.8087 | 31.6043 | 28.6724 | 12.3843 | 0.9017 | 5.1619 | 30 | 23.8717
78.8977 | 6.6985 | 6.1246 | 32.2515 | 33.512 | 31.6724 | 12.8634 | 0.9017 | 3.4696 | 30 | 45.5773
78.9011 | 6.6897 | 6.1246 | 31.7746 | 30.0351 | 26.6965 | 16.27 | 0.9017 | 3.8975 | 30 | 6.3908
78.9044 | 6.6897 | 6.1684 | 32.6263 | 31.7746 | 30.3779 | 10.9876 | 0.86764 | 5.1795 | 30 | 26.0999
78.9078 | 6.6897 | 6.2122 | 32.1493 | 29.6263 | 24.7547 | 13.2381 | 0.9017 | 3.348 | 30 | 1.8644
78.9111 | 6.6985 | 6.2122 | 32.0812 | 32.3197 | 30.7867 | 16.6448 | 0.9017 | 5.2528 | 30 | 32.3561
78.9145 | 6.6897 | 6.1465 | 32.6944 | 32.4219 | 30.7185 | 8.16 | 0.9017 | 4.5349 | 30 | 33.6484
78.9178 | 6.6809 | 6.1246 | 32.0471 | 32.1493 | 31.7405 | 12.4184 | 0.9017 | 5.1531 | 30 | 30.7012
78.9212 | 6.6897 | 6.1465 | 32.4219 | 32.1153 | 30.6163 | 15.725 | 0.9017 | 5.1414 | 30 | 30.4404
78.9245 | 6.6897 | 6.1246 | 32.0812 | 29.5581 | 23.5624 | 10.715 | 0.86764 | 5.0257 | 30 | 1.5931
78.9279 | 6.6897 | 6.1246 | 32.0471 | 31.6383 | 27.4119 | 4.3446 | 0.9017 | 5.2498 | 30 | 25.134
78.9312 | 6.6985 | 6.1246 | 32.1493 | 31.7746 | 27.7185 | 12.5887 | 0.9017 | 4.1949 | 30 | 26.7727
78.9346 | 6.716 | 6.1246 | 32.0131 | 31.8427 | 28.6383 | 17.8371 | 0.9017 | 4.4439 | 30 | 27.6474
78.9379 | 6.7073 | 6.1246 | 32.3537 | 32.2856 | 30.1373 | 9.3864 | 0.9017 | 5.1604 | 30 | 32.7714
78.9413 | 6.6369 | 6.1246 | 31.2977 | 31.0592 | 25.5723 | 2.9457 | 0.9017 | 4.7136 | 30 | 19.01
78.9446 | 6.6897 | 6.1465 | 32.0131 | 31.1955 | 28.2295 | 4.9918 | 0.9017 | 3.3465 | 30 | 20.6151
78.948 | 6.716 | 6.2122 | 31.8087 | 30.7185 | 32.3537 | 16.0656 | 0.9017 | 5.2029 | 30 | 15.2813
78.9513 | 6.6897 | 6.1903 | 31.8427 | 31.3317 | 27.4119 | 4.0018 | 0.9017 | 1.8989 | 30 | 22.2698
78.9547 | 6.6809 | 6.1465 | 31.8087 | 32.2515 | 31.0933 | 14.8392 | 0.86764 | 5.2748 | 30 | 32.7674
78.958 | 6.6897 | 6.1903 | 32.7625 | 33.6823 | 32.6263 | 13.681 | 0.9017 | 4.7414 | 30 | 49.1091
78.9614 | 6.6633 | 6.1465 | 33.512 | 33.512 | 31.1273 | 2.7072 | 0.9017 | 5.2938 | 30 | 47.3907
78.9647 | 6.6721 | 6.1465 | 31.3317 | 30.8889 | 27.8207 | 3.8996 | 0.9017 | 2.2227 | 30 | 17.8768
78.9681 | 6.6985 | 6.1246 | 31.979 | 33.9549 | 28.979 | 12.1118 | 0.9017 | 4.6931 | 30 | 52.6636
78.9714 | 6.6985 | 6.1246 | 32.0471 | 32.6263 | 30.9229 | 3.2864 | 0.86764 | 5.1473 | 30 | 37.8402
78.9748 | 6.6897 | 6.1465 | 31.1955 | 32.2856 | 27.8207 | 13.5447 | 0.86764 | 4.5759 | 30 | 34.1329
78.9781 | 6.6985 | 6.1903 | 31.9449 | 32.5241 | 30.1373 | 12.8634 | 0.9017 | 4.1949 | 30 | 36.967
78.9815 | 6.6897 | 6.2122 | 31.7746 | 31.468 | 29.2175 | 10.17 | 0.9017 | 4.7722 | 30 | 25.1491
78.9848 | 6.6985 | 6.1903 | 31.8087 | 31.0251 | 29.1834 | 3.593 | 0.86764 | 5.1517 | 30 | 20.2169
78.9882 | 6.6985 | 6.2122 | 31.1614 | 30.9229 | 30.1713 | 11.4304 | 0.86764 | 5.2851 | 30 | 19.1185
78.9915 | 6.7073 | 6.2122 | 31.5021 | 31.3317 | 29.9329 | 11.2601 | 0.86764 | 4.5466 | 30 | 23.8033
78.9949 | 6.6985 | 6.1903 | 31.6383 | 31.468 | 30.1713 | 14.9414 | 0.93577 | 5.1751 | 30 | 25.4242
78.9982 | 6.6897 | 6.1903 | 32.49 | 32.1493 | 34.0911 | 3.1501 | 0.9017 | 5.1824 | 30 | 33.2281
79.0016 | 6.6809 | 6.2122 | 31.2977 | 31.7405 | 24.5163 | 4.4808 | 0.9017 | 1.7641 | 30 | 28.7214
79.0049 | 6.6985 | 6.2122 | 30.7185 | 29.4559 | 28.8427 | 16.0316 | 0.9017 | 4.2638 | 30 | 2.9405
79.0083 | 6.716 | 6.2122 | 31.6043 | 31.468 | 30.1373 | 8.2963 | 0.9017 | 5.1136 | 30 | 25.7033
79.0116 | 6.6985 | 6.1903 | 31.7405 | 31.5361 | 29.49 | 10.681 | 0.86764 | 5.2073 | 30 | 26.5602
79.015 | 6.6897 | 6.2122 | 31.7405 | 31.6383 | 29.1493 | 4.8896 | 0.86764 | 4.4029 | 30 | 27.8071
79.0183 | 6.6897 | 6.1903 | 31.7405 | 31.8087 | 29.9329 | 11.3964 | 0.9017 | 3.7216 | 30 | 29.8317
79.0217 | 6.6985 | 6.1903 | 31.6724 | 31.0592 | 30.8889 | 5.4688 | 0.9017 | 5.1341 | 30 | 21.4458
79.025 | 6.6985 | 6.2122 | 31.1273 | 31.3658 | 26.7987 | 8.3644 | 0.9017 | 3.0623 | 30 | 24.9807
79.0284 | 6.6985 | 6.1246 | 31.7746 | 30.1032 | 30.4119 | 16.1678 | 0.86764 | 5.1736 | 30 | 10.7559
79.0317 | 6.6985 | 6.1903 | 31.3317 | 31.1955 | 25.7086 | 5.7413 | 0.9017 | 2.378 | 30 | 23.1361
79.0351 | 6.6897 | 6.1903 | 31.2295 | 31.3999 | 30.2416 | 13.8172 | 0.86764 | 4.9978 | 30 | 25.521
79.0384 | 6.6897 | 6.2122 | 31.9449 | 31.6724 | 30.9911 | 9.0117 | 0.86764 | 5.1399 | 30 | 28.6896
79.0418 | 6.6897 | 6.2122 | 31.1273 | 29.6263 | 25.2998 | 2.3325 | 0.86764 | 5.2132 | 30 | 5.6064
79.0451 | 6.6809 | 6.2122 | 31.3658 | 31.9449 | 30.001 | 3.5248 | 0.9017 | 3.9443 | 30 | 31.8523
79.0485 | 6.716 | 6.2122 | 30.8548 | 31.1614 | 27.0031 | 19.9492 | 0.9017 | 4.7414 | 30 | 23.0884
79.0518 | 6.7073 | 6.2122 | 30.446 | 31.7746 | 28.9109 | 17.4624 | 0.86764 | 5.0022 | 30 | 30.1026
79.0552 | 6.6721 | 6.2122 | 32.0131 | 31.1273 | 27.0031 | 8.671 | 0.86764 | 5.2821 | 30 | 22.8726
79.0585 | 6.6721 | 6.1903 | 31.7065 | 31.8427 | 30.8548 | 9.6249 | 0.9017 | 5.1751 | 30 | 31.0427
79.0619 | 6.6809 | 6.2122 | 31.6043 | 31.0592 | 24.9591 | 4.3786 | 0.9017 | 4.6008 | 30 | 22.2729
79.0652 | 6.6985 | 6.2122 | 31.0592 | 30.7867 | 26.7647 | 12.1799 | 0.9017 | 5.1751 | 30 | 19.2467
79.0686 | 6.7073 | 6.1903 | 31.1614 | 31.0933 | 29.1834 | 14.5667 | 0.9017 | 4.9744 | 30 | 22.7658
79.0719 | 6.6985 | 6.2122 | 31.5021 | 31.2636 | 30.0351 | 11.5667 | 0.9017 | 5.2689 | 30 | 24.7588
79.0753 | 6.6809 | 6.1903 | 31.8087 | 31.7065 | 25.8449 | 4.4808 | 0.9017 | 4.8645 | 30 | 29.8493
79.0786 | 6.6897 | 6.2122 | 31.4339 | 30.0351 | 26.7987 | 12.8634 | 0.9017 | 2.255 | 30 | 11.0132
79.082 | 6.716 | 6.2122 | 31.5361 | 31.6383 | 31.1614 | 16.0656 | 0.9017 | 5.1429 | 30 | 29.1783
79.0853 | 6.6985 | 6.1903 | 31.1614 | 31.0251 | 25.402 | 4.9918 | 0.86764 | 2.7795 | 30 | 22.3263
79.0887 | 6.6897 | 6.2122 | 31.1955 | 31.1273 | 30.2054 | 14.6348 | 0.9017 | 5.1897 | 30 | 23.5436
79.092 | 6.6985 | 6.1903 | 31.7405 | 31.6383 | 30.3097 | 14.6008 | 0.9017 | 5.1312 | 30 | 29.398
79.0954 | 6.6897 | 6.1903 | 32.2856 | 31.9449 | 28.4339 | 9.2161 | 0.9017 | 5.2059 | 30 | 32.9664
79.0987 | 6.6897 | 6.2122 | 31.6043 | 31.1614 | 26.6965 | 4.1061 | 0.9017 | 3.751 | 30 | 24.2025
79.1021 | 6.6897 | 6.1903 | 31.3317 | 31.8427 | 26.0493 | 3.4226 | 0.86764 | 3.3743 | 30 | 31.9886
79.1054 | 6.7073 | 6.2122 | 30.6845 | 30.1713 | 30.0691 | 13.1359 | 0.86764 | 4.3634 | 30 | 13.1602
79.1088 | 6.7073 | 6.2122 | 31.2636 | 31.0933 | 29.0131 | 12.5206 | 0.86764 | 5.2763 | 30 | 23.6155
79.1121 | 6.6897 | 6.2122 | 31.4339 | 31.1614 | 30.2416 | 11.8392 | 0.9017 | 4.2564 | 30 | 24.4491
79.1155 | 6.6897 | 6.1903 | 31.6724 | 31.7746 | 29.3878 | 12.1458 | 0.86764 | 5.2146 | 30 | 31.4638
79.1188 | 6.6897 | 6.2122 | 32.0812 | 31.5702 | 29.1153 | 5.6391 | 0.9017 | 5.2689 | 30 | 29.2505
79.1222 | 6.6897 | 6.2122 | 31.3999 | 29.3878 | 23.6305 | 2.06 | 0.9017 | 5.178 | 30 | 4.6173
79.1255 | 6.6985 | 6.1903 | 31.3317 | 30.6504 | 30.2757 | 3.4567 | 0.9017 | 1.7011 | 30 | 18.8857
79.1289 | 6.7073 | 6.1903 | 31.3999 | 30.8207 | 28.0251 | 18.8591 | 0.86764 | 4.6257 | 30 | 20.8531
79.1322 | 6.7073 | 6.1903 | 32.0471 | 31.979 | 29.5581 | 11.0557 | 0.86764 | 4.8763 | 30 | 34.0227
79.1356 | 6.6897 | 6.2122 | 32.5581 | 32.1834 | 29.5922 | 10.7491 | 0.9017 | 4.9773 | 30 | 36.453
79.1389 | 6.6809 | 6.1465 | 32.1153 | 32.4219 | 29.5922 | 6.3886 | 0.9017 | 5.2425 | 30 | 39.2824
79.1423 | 6.6809 | 6.1465 | 32.0131 | 31.7746 | 30.3438 | 10.1359 | 0.9017 | 5.1839 | 30 | 32.0899
79.1456 | 6.6985 | 6.1246 | 32.3537 | 31.8427 | 28.6383 | 5.6732 | 0.9017 | 5.0301 | 30 | 32.9636
79.149 | 6.6897 | 6.2122 | 32.1153 | 29.2515 | 27.4801 | 2.8435 | 0.9017 | 4.9275 | 30 | 3.715
79.1523 | 6.7073 | 6.2122 | 31.8087 | 31.979 | 31.6383 | 12.6568 | 0.9017 | 5.1473 | 30 | 34.5711
79.1557 | 6.7073 | 6.1903 | 31.7746 | 31.7746 | 30.446 | 11.737 | 0.9017 | 4.3971 | 30 | 32.369
79.159 | 6.6897 | 6.1903 | 31.8768 | 30.8207 | 29.1153 | 5.4347 | 0.9017 | 5.266 | 30 | 21.6655
79.1624 | 6.6897 | 6.2122 | 31.3999 | 31.0251 | 25.5042 | 2.7072 | 0.86764 | 4.529 | 30 | 24.0287
79.1657 | 6.7073 | 6.2122 | 30.9229 | 29.2175 | 27.5141 | 14.9755 | 0.86764 | 4.6345 | 30 | 3.6092
79.1691 | 6.716 | 6.2122 | 31.6043 | 31.468 | 30.7526 | 19.5404 | 0.9017 | 5.2132 | 30 | 29.06
79.1724 | 6.6985 | 6.2122 | 32.7625 | 32.8307 | 26.935 | 6.4908 | 0.9017 | 5.241 | 30 | 44.5827
79.1758 | 6.6721 | 6.1246 | 30.7185 | 31.0251 | 30.7526 | 11.703 | 0.9017 | 5.1912 | 30 | 24.2919
79.1791 | 6.6897 | 6.1903 | 32.3878 | 32.7285 | 31.8087 | 15.3843 | 0.86764 | 3.3377 | 30 | 43.6483
79.1825 | 6.6721 | 6.2122 | 33.7845 | 34.2615 | 31.6043 | 10.1359 | 0.86764 | 5.2938 | 30 | 61.1738
79.1859 | 6.6809 | 6.1465 | 33.2395 | 31.2636 | 26.1855 | 3.5248 | 0.9017 | 5.1927 | 30 | 27.458
79.1892 | 6.6897 | 6.1246 | 31.1955 | 31.3999 | 27.3438 | 3.5589 | 0.86764 | 4.2403 | 30 | 29.0749
79.1926 | 6.6985 | 6.1246 | 31.5702 | 30.9229 | 28.0933 | 11.7711 | 0.86764 | 3.8608 | 30 | 23.7529
79.1959 | 6.7073 | 6.1246 | 31.9449 | 32.5922 | 31.1955 | 13.8854 | 0.9017 | 4.8718 | 30 | 42.7175
79.1993 | 6.6897 | 6.1246 | 32.0812 | 33.0351 | 30.4119 | 10.4425 | 0.9017 | 5.266 | 30 | 47.8865
79.2026 | 6.6809 | 6.1246 | 32.4219 | 33.2735 | 30.1032 | 3.593 | 0.9017 | 5.1985 | 30 | 50.7622
79.206 | 6.6985 | 6.1465 | 31.9449 | 31.1955 | 28.3317 | 10.1359 | 0.9017 | 4.1069 | 30 | 27.4127
79.2093 | 6.7073 | 6.1246 | 32.0471 | 33.1373 | 31.7405 | 5.605 | 0.9017 | 5.1985 | 30 | 49.4775
79.2127 | 6.6985 | 6.1903 | 31.5702 | 32.0131 | 28.5361 | 5.1622 | 0.93577 | 4.5114 | 30 | 36.9233
79.216 | 6.6985 | 6.2122 | 31.7746 | 32.49 | 32.5581 | 15.5887 | 0.9017 | 2.6065 | 30 | 42.4431
79.2194 | 6.6897 | 6.1903 | 31.7405 | 31.7405 | 26.9691 | 9.2161 | 0.9017 | 5.1795 | 30 | 34.0997
79.2227 | 6.6897 | 6.1246 | 32.0471 | 30.0691 | 28.2295 | 3.1842 | 0.86764 | 5.2249 | 30 | 15.2641
79.2261 | 6.6985 | 6.1246 | 30.9911 | 29.2515 | 27.8889 | 3.0138 | 0.9017 | 1.9517 | 30 | 6.0055
79.2294 | 6.716 | 6.2122 | 31.5361 | 30.5823 | 29.49 | 12.8634 | 0.86764 | 2.2755 | 30 | 21.038
79.2328 | 6.7073 | 6.2122 | 31.3317 | 31.0933 | 29.8307 | 13.4084 | 0.9017 | 5.1312 | 30 | 26.8611
79.2361 | 6.6897 | 6.2122 | 31.1273 | 30.3779 | 23.3921 | 16.5085 | 0.9017 | 2.8015 | 30 | 18.8199
79.2395 | 6.6897 | 6.2122 | 31.1955 | 31.2977 | 29.1153 | 15.8612 | 0.9017 | 2.6799 | 30 | 29.2617
79.2428 | 6.6985 | 6.2122 | 31.7746 | 31.6383 | 29.0131 | 11.8733 | 0.9017 | 5.1502 | 30 | 33.1963
79.2462 | 6.6897 | 6.2122 | 31.5021 | 30.7526 | 25.7767 | 5.9457 | 0.9017 | 5.1443 | 30 | 23.2568
79.2495 | 6.6985 | 6.2122 | 31.2295 | 31.468 | 30.446 | 14.8392 | 0.86764 | 5.1502 | 30 | 31.4051
79.2529 | 6.7073 | 6.2122 | 31.5702 | 31.0592 | 30.3097 | 13.0337 | 0.9017 | 4.8234 | 30 | 26.8589
79.2562 | 6.6897 | 6.1903 | 31.5702 | 31.2977 | 29.3197 | 12.7952 | 0.86764 | 5.2894 | 30 | 29.6219
79.2596 | 6.6897 | 6.2122 | 31.5361 | 30.8889 | 25.9471 | 4.4808 | 0.9017 | 5.1663 | 30 | 25.0658
79.2629 | 6.6897 | 6.2122 | 30.9911 | 30.4119 | 27.8207 | 6.2523 | 0.9017 | 4.5378 | 30 | 19.7143
79.2663 | 6.716 | 6.1903 | 30.7526 | 30.3438 | 27.5482 | 6.6952 | 0.9017 | 4.8836 | 30 | 18.9662
79.2696 | 6.716 | 6.2122 | 30.7867 | 30.7185 | 30.0691 | 16.781 | 0.9017 | 4.0103 | 30 | 23.2315
79.273 | 6.7073 | 6.1903 | 31.3999 | 31.0251 | 29.2515 | 14.3964 | 0.83357 | 4.9964 | 30 | 26.7468
79.2763 | 6.6809 | 6.2122 | 32.49 | 31.8087 | 28.9449 | 3.1501 | 0.86764 | 5.1839 | 30 | 35.6824
79.2797 | 6.6809 | 6.1903 | 30.6504 | 28.9449 | 25.913 | 2.4688 | 0.86764 | 5.3085 | 30 | 3.3441
79.283 | 6.7073 | 6.2122 | 31.0251 | 30.3097 | 27.0713 | 4.4468 | 0.9017 | 5.1692 | 30 | 18.7447
79.2864 | 6.7073 | 6.1903 | 30.4119 | 29.7285 | 24.8569 | 15.214 | 0.93577 | 3.2776 | 30 | 12.1776
79.2897 | 6.6985 | 6.1903 | 31.3317 | 31.3317 | 29.8647 | 16.9514 | 0.9017 | 5.2968 | 30 | 30.3259
79.2931 | 6.6897 | 6.1903 | 32.1834 | 32.6603 | 30.5482 | 13.17 | 0.86764 | 5.2234 | 30 | 45.4519
79.2964 | 6.6721 | 6.2122 | 32.6603 | 32.6603 | 31.2295 | 13.7832 | 0.9017 | 5.2381 | 30 | 45.606
79.2998 | 6.6721 | 6.1246 | 33.3076 | 32.7966 | 30.3779 | 8.6029 | 0.86764 | 4.3429 | 30 | 47.304
79.3031 | 6.6897 | 6.1246 | 32.2515 | 29.3197 | 26.4921 | 10.6469 | 0.9017 | 5.2514 | 30 | 8.076
79.3065 | 6.6897 | 6.1246 | 32.7966 | 33.1032 | 29.8307 | 13.4425 | 0.9017 | 5.1575 | 30 | 50.9001
79.3098 | 6.6809 | 6.1246 | 32.1834 | 32.7285 | 32.1153 | 12.5206 | 0.86764 | 5.159 | 30 | 46.8362
79.3132 | 6.6809 | 6.2122 | 32.5922 | 32.3197 | 27.957 | 3.2864 | 0.9017 | 5.0916 | 30 | 42.363
79.3165 | 6.6897 | 6.1246 | 31.8768 | 29.2175 | 25.9471 | 12.5206 | 0.86764 | 4 | 30 | 7.3526
79.3199 | 6.716 | 6.1246 | 32.0471 | 32.9329 | 30.8889 | 12.0096 | 0.86764 | 5.2645 | 30 | 49.3992
79.3232 | 6.7073 | 6.1246 | 31.5021 | 29.49 | 27.2757 | 3.7292 | 0.86764 | 1.5326 | 30 | 10.565
79.3266 | 6.6985 | 6.2122 | 31.5702 | 31.1273 | 29.9669 | 10.204 | 0.9017 | 3.9678 | 30 | 29.0845
79.3299 | 6.7073 | 6.2122 | 31.1955 | 29.5581 | 27.0372 | 4.8215 | 0.86764 | 2.8483 | 30 | 11.3725
79.3333 | 6.7073 | 6.2122 | 31.1955 | 30.9229 | 28.3658 | 11.6008 | 0.86764 | 5.2865 | 30 | 26.8086
79.3366 | 6.6985 | 6.2122 | 31.2636 | 31.6724 | 29.8647 | 12.759 | 0.9017 | 5.2733 | 30 | 35.3528
79.34 | 6.7073 | 6.1903 | 31.3658 | 30.6845 | 27.2757 | 5.3325 | 0.9017 | 5.2044 | 30 | 24.2574
79.3433 | 6.6897 | 6.2122 | 30.5482 | 27.1735 | 25.8108 | 12.9656 | 0.86764 | 4.7194 | 30 | 0
79.3467 | 6.7073 | 6.2122 | 30.957 | 30.5482 | 30.9229 | 17.4283 | 0.9017 | 5.1531 | 30 | 6.1284
79.35 | 6.6985 | 6.1903 | 30.9911 | 29.49 | 26.935 | 15.2821 | 0.9017 | 4.0996 | 30 | 0
79.3534 | 6.6897 | 6.1903 | 31.3999 | 31.2295 | 28.1273 | 15.9975 | 0.86764 | 5.2689 | 30 | 13.9146
79.3567 | 6.6897 | 6.1903 | 32.8647 | 32.3537 | 30.7526 | 15.248 | 0.9017 | 3.2381 | 30 | 26.7219
79.3601 | 6.6809 | 6.1903 | 33.3417 | 32.6263 | 30.6504 | 15.6909 | 0.86764 | 5.1561 | 30 | 29.9458
79.3634 | 6.6721 | 6.1465 | 33.8867 | 33.8186 | 31.2977 | 13.9194 | 0.9017 | 5.2396 | 30 | 43.606
79.3668 | 6.6721 | 6.1246 | 33.7845 | 30.7185 | 26.2537 | 5.2984 | 0.9017 | 3.2747 | 30 | 8.7067
79.3701 | 6.6809 | 6.1246 | 30.3097 | 27.7185 | 27.5482 | 13.0678 | 0.86764 | 5.1282 | 30 | 0
79.3735 | 6.6897 | 6.1465 | 31.7746 | 32.2856 | 33.2054 | 17.3261 | 0.86764 | 5.2015 | 30 | 25.8275
79.3768 | 6.6897 | 6.1903 | 33.0351 | 32.5241 | 29.3197 | 9.8634 | 0.86764 | 5.1604 | 30 | 28.6615
79.3802 | 6.6897 | 6.1246 | 32.7285 | 33.0351 | 33.0351 | 12.5206 | 0.9017 | 4.4381 | 30 | 34.5969
79.3835 | 6.6897 | 6.1903 | 32.2175 | 33.7505 | 32.3878 | 11.6348 | 0.86764 | 5.2483 | 30 | 42.8775
79.3869 | 6.6897 | 6.1465 | 32.3537 | 30.4119 | 24.5844 | 2.2644 | 0.86764 | 5.1897 | 30 | 5.2727
79.3902 | 6.6897 | 6.1465 | 32.2175 | 30.3779 | 24.9591 | 2.9116 | 0.86764 | 3.6703 | 30 | 4.9106
79.3936 | 6.7073 | 6.1465 | 31.7065 | 28.4339 | 27.3779 | 10.3062 | 0.9017 | 4.4205 | 30 | 0
79.3969 | 6.7073 | 6.2122 | 31.8087 | 31.1273 | 30.2054 | 13.6469 | 0.9017 | 5.2205 | 30 | 12.7263
79.4003 | 6.6897 | 6.2122 | 32.2515 | 31.2636 | 30.0691 | 13.6469 | 0.9017 | 4.9231 | 30 | 14.3354
79.4036 | 6.6897 | 6.1246 | 32.6603 | 31.468 | 27.7867 | 10.3403 | 0.9017 | 5.2704 | 30 | 16.7243
79.407 | 6.6897 | 6.1246 | 32.6603 | 33.7164 | 33.2735 | 15.0777 | 0.9017 | 5.1443 | 30 | 42.2814
79.4103 | 6.6985 | 6.1246 | 33.7164 | 34.3637 | 32.7966 | 13.9194 | 0.86764 | 5.2205 | 30 | 49.8319
79.4137 | 6.6809 | 6.1246 | 34.3296 | 34.0911 | 31.6043 | 10.2381 | 0.9017 | 5.2953 | 30 | 46.9948
79.417 | 6.6809 | 6.1026 | 34.4318 | 31.0592 | 27.0713 | 3.7633 | 0.9017 | 5.2132 | 30 | 12.8832
79.4204 | 6.6809 | 6.1246 | 32.1493 | 31.2636 | 27.6845 | 3.116 | 0.9017 | 5.2044 | 30 | 15.2603
79.4237 | 6.6985 | 6.1246 | 32.7625 | 31.6724 | 28.7065 | 12.0436 | 0.9017 | 5.1312 | 30 | 19.9648
79.4271 | 6.7073 | 6.1246 | 32.6944 | 35.0791 | 35.6582 | 12.9656 | 0.86764 | 1.9194 | 30 | 58.6557
79.4304 | 6.7073 | 6.1246 | 32.8988 | 33.7505 | 30.7526 | 12.1118 | 0.9017 | 1.3729 | 30 | 43.9047
79.4338 | 6.6809 | 6.1246 | 32.7625 | 34.4318 | 31.3317 | 8.126 | 0.9017 | 5.2103 | 30 | 51.835
79.4371 | 6.6897 | 6.1465 | 32.8647 | 33.8527 | 31.7746 | 8.7051 | 0.9017 | 5.3129 | 30 | 45.5308
79.4405 | 6.6897 | 6.1246 | 33.2054 | 32.5581 | 29.3537 | 3.3204 | 0.9017 | 2.8659 | 30 | 31.0883
79.4438 | 6.7073 | 6.1246 | 32.5922 | 34.1593 | 33.6483 | 9.5227 | 0.86764 | 5.2572 | 30 | 49.3767
79.4472 | 6.6985 | 6.1246 | 32.8988 | 32.3197 | 33.3417 | 11.703 | 0.9017 | 4.1671 | 30 | 28.776
79.4505 | 6.6897 | 6.1246 | 32.6603 | 33.8186 | 31.1273 | 9.8634 | 0.9017 | 5.2483 | 30 | 45.8918
79.4539 | 6.6985 | 6.1246 | 32.5922 | 33.7845 | 30.1713 | 8.2282 | 0.83357 | 5.1795 | 30 | 45.7272
79.4572 | 6.6897 | 6.1246 | 32.7966 | 32.6944 | 26.4921 | 4.3105 | 0.86764 | 5.1136 | 30 | 33.5964
79.4606 | 6.6985 | 6.1246 | 32.2175 | 32.9669 | 32.2515 | 4.8215 | 0.9017 | 4.0176 | 30 | 36.8401
79.4639 | 6.716 | 6.1246 | 32.5581 | 30.7867 | 30.3438 | 10.17 | 0.86764 | 2.781 | 30 | 12.3118
79.4673 | 6.7073 | 6.1246 | 32.2856 | 31.979 | 30.0691 | 2.094 | 0.86764 | 3.6747 | 30 | 25.8657
79.4706 | 6.6897 | 6.1246 | 32.5241 | 31.9449 | 29.1834 | 10.17 | 0.9017 | 4.6594 | 30 | 25.5939
79.474 | 6.6897 | 6.1246 | 32.1153 | 31.979 | 31.1273 | 14.1238 | 0.86764 | 5.3144 | 30 | 26.0925
79.4773 | 6.6897 | 6.1246 | 32.7285 | 32.2175 | 30.001 | 4.7534 | 0.86764 | 5.2059 | 30 | 28.9088
79.4807 | 6.6897 | 6.1246 | 32.3537 | 31.1955 | 24.6525 | 11.7711 | 0.9017 | 4.4498 | 30 | 17.4591
79.484 | 6.7073 | 6.1246 | 32.2856 | 32.0812 | 31.6383 | 16.4744 | 0.9017 | 5.2689 | 30 | 27.5628
79.4874 | 6.6897 | 6.1246 | 32.8307 | 32.3537 | 30.7526 | 12.759 | 0.9017 | 5.1106 | 30 | 30.7709
79.4907 | 6.6897 | 6.1246 | 32.6603 | 32.1834 | 30.0351 | 10.4766 | 0.86764 | 3.6688 | 30 | 28.9776
79.4941 | 6.6809 | 6.1465 | 32.7966 | 31.9109 | 29.0471 | 8.8073 | 0.9017 | 5.1648 | 30 | 26.0166
79.4974 | 6.6985 | 6.1246 | 32.49 | 30.5823 | 27.0031 | 2.8435 | 0.9017 | 5.0945 | 30 | 11.0757
79.5008 | 6.7073 | 6.1246 | 32.1153 | 32.1834 | 30.1373 | 6.116 | 0.86764 | 1.4856 | 30 | 29.249
79.5041 | 6.7073 | 6.1246 | 32.5922 | 32.5922 | 33.0351 | 15.6909 | 0.9017 | 4.5144 | 30 | 34.0068
79.5075 | 6.6985 | 6.1246 | 32.5922 | 32.8647 | 29.5581 | 12.0777 | 0.86764 | 4.7619 | 30 | 37.2438
79.5108 | 6.6809 | 6.1246 | 32.8647 | 32.3197 | 29.3537 | 7.138 | 0.9017 | 5.1429 | 30 | 31.2347
79.5142 | 6.6282 | 6.1465 | 32.6944 | 34.0571 | 29.3878 | 3.4567 | 0.9017 | 5.2117 | 30 | 51.0521
79.5175 | 6.6985 | 6.1246 | 32.3537 | 32.4219 | 30.9229 | 2.4006 | 0.9017 | 5.2044 | 30 | 32.7621
79.5209 | 6.7073 | 6.1246 | 31.7746 | 27.7867 | 29.0131 | 4.7193 | 0.86764 | 4.907 | 30 | 0
79.5242 | 6.6721 | 6.1246 | 32.2175 | 32.1493 | 29.8647 | 12.3843 | 0.9017 | 2.1758 | 30 | 24.2857
79.5276 | 6.6721 | 6.2122 | 32.3197 | 31.9109 | 29.7966 | 9.9315 | 0.86764 | 3.7612 | 30 | 21.7086
79.5309 | 6.6633 | 6.2122 | 32.1153 | 32.1834 | 30.7867 | 7.615 | 0.86764 | 5.1517 | 30 | 24.9069
79.5343 | 6.6721 | 6.1684 | 32.2175 | 31.8427 | 27.4119 | 11.0557 | 0.86764 | 3.7216 | 30 | 21.174
79.5376 | 6.6809 | 6.1246 | 32.49 | 32.2175 | 32.1153 | 15.6568 | 0.86764 | 5.1106 | 30 | 25.5262
79.541 | 6.6897 | 6.1246 | 32.7966 | 32.0812 | 30.8889 | 6.593 | 0.86764 | 5.0213 | 30 | 24.1109
79.5443 | 6.6106 | 6.1246 | 32.49 | 32.7625 | 33.0351 | 11.0557 | 0.86764 | 3.0066 | 30 | 31.9503
79.5477 | 6.6194 | 6.1465 | 32.3537 | 31.7746 | 27.7185 | 13.8854 | 0.9017 | 5.1502 | 30 | 20.9181
79.551 | 6.6194 | 6.1246 | 32.4219 | 32.4219 | 30.7185 | 11.6689 | 0.9017 | 5.159 | 30 | 28.3538
79.5544 | 6.6633 | 6.1246 | 32.6603 | 32.2515 | 30.2416 | 5.1622 | 0.9017 | 5.159 | 30 | 26.5645
79.5577 | 6.6809 | 6.1246 | 32.3878 | 32.0131 | 27.2757 | 4.3105 | 0.9017 | 2.7561 | 30 | 23.9934
79.5611 | 6.6545 | 6.1246 | 32.2515 | 29.1493 | 28.1273 | 15.8272 | 0.9017 | 3.5912 | 30 | 0
79.5644 | 6.6633 | 6.1246 | 32.2515 | 31.9109 | 30.8548 | 15.5206 | 0.9017 | 5.0828 | 30 | 21.6236
79.5678 | 6.6897 | 6.1246 | 32.7285 | 33.6483 | 30.8889 | 10.681 | 0.9017 | 5.1956 | 30 | 41.4173
79.5711 | 6.6809 | 6.1246 | 32.6944 | 32.49 | 28.3317 | 4.3786 | 0.86764 | 5.1429 | 30 | 28.5067
79.5745 | 6.6897 | 6.1465 | 32.2175 | 31.3658 | 29.0471 | 2.4688 | 0.86764 | 4.3136 | 30 | 15.915
79.5778 | 6.6985 | 6.1246 | 32.0131 | 31.8768 | 29.3537 | 13.0678 | 0.86764 | 4.5378 | 30 | 21.7832
79.5812 | 6.6985 | 6.1246 | 32.5922 | 32.5581 | 31.5361 | 15.759 | 0.9017 | 4.9627 | 30 | 29.6108
79.5845 | 6.6897 | 6.1246 | 33.2735 | 33.3076 | 30.5823 | 9.659 | 0.9017 | 5.1531 | 30 | 38.254
79.5879 | 6.6721 | 6.1465 | 32.8988 | 32.6944 | 30.5482 | 9.8293 | 0.86764 | 5.1429 | 30 | 31.4952
79.5912 | 6.6897 | 6.1246 | 32.8647 | 32.6263 | 30.7185 | 4.7874 | 0.9017 | 5.2337 | 30 | 30.8787
79.5946 | 6.6897 | 6.1246 | 33.0351 | 31.3658 | 27.9911 | 2.2303 | 0.9017 | 5.2572 | 30 | 16.7511
79.5979 | 6.6985 | 6.1246 | 31.3999 | 31.2295 | 29.7625 | 4.583 | 0.9017 | 5.2631 | 30 | 15.2884
79.6013 | 6.7073 | 6.1246 | 32.5581 | 32.49 | 31.8427 | 12.6228 | 0.9017 | 4.1201 | 30 | 29.6367
79.6046 | 6.6897 | 6.1246 | 32.7285 | 32.2856 | 32.3537 | 10.17 | 0.9017 | 5.2322 | 30 | 27.4654
79.608 | 6.6809 | 6.1246 | 32.7966 | 32.0471 | 29.2856 | 5.5369 | 0.86764 | 4.6418 | 30 | 24.8962
79.6113 | 6.6897 | 6.1246 | 32.7285 | 32.9329 | 31.8427 | 12.248 | 0.9017 | 3.8623 | 30 | 35.0493
79.6147 | 6.6985 | 6.1246 | 32.5922 | 32.1834 | 30.4119 | 8.8414 | 0.86764 | 5.159 | 30 | 26.7286
79.618 | 6.6985 | 6.1246 | 32.8988 | 32.5922 | 31.8427 | 13.7832 | 0.9017 | 5.1341 | 30 | 31.4864
79.6214 | 6.6897 | 6.1246 | 33.0691 | 32.8647 | 30.2054 | 3.5248 | 0.86764 | 5.2631 | 30 | 34.7241
79.6247 | 6.6809 | 6.1246 | 32.0471 | 31.2295 | 26.5262 | 9.9315 | 0.9017 | 4.7663 | 30 | 16.3656
79.6281 | 6.6897 | 6.1246 | 32.5581 | 31.6383 | 31.1614 | 13.8854 | 0.86764 | 5.1136 | 30 | 21.0677
79.6314 | 6.6985 | 6.1246 | 32.6944 | 31.8427 | 29.5922 | 8.3644 | 0.9017 | 5.1619 | 30 | 23.4783
79.6348 | 6.6897 | 6.1246 | 31.8427 | 30.3438 | 26.5262 | 1.7193 | 0.86764 | 4.3414 | 30 | 6.6037
79.6381 | 6.6985 | 6.1246 | 32.0131 | 31.2977 | 30.446 | 13.5788 | 0.9017 | 4.5114 | 30 | 17.43
79.6415 | 6.7073 | 6.1903 | 32.5922 | 33.1032 | 34.7043 | 19.302 | 0.86764 | 5.2059 | 30 | 37.96
79.6448 | 6.6897 | 6.1246 | 33.8527 | 33.3757 | 31.7746 | 12.4184 | 0.9017 | 5.2059 | 30 | 41.2273
79.6482 | 6.6721 | 6.1246 | 33.7845 | 31.9109 | 28.1614 | 4.4468 | 0.86764 | 5.2719 | 30 | 24.8275
79.6515 | 6.6809 | 6.1246 | 31.3999 | 30.9229 | 26.935 | 13.3744 | 0.9017 | 5.2572 | 30 | 13.7464
79.6549 | 6.7073 | 6.1246 | 33.0351 | 34.8065 | 33.9549 | 15.4524 | 0.9017 | 5.2396 | 30 | 57.7971
79.6582 | 6.6985 | 6.1246 | 32.8988 | 33.8527 | 32.0471 | 7.2402 | 0.86764 | 5.1722 | 30 | 47.268
79.6616 | 6.6897 | 6.1465 | 32.2175 | 32.8647 | 27.2757 | 15.3502 | 0.93577 | 4.6667 | 30 | 36.301
79.6649 | 6.6985 | 6.1246 | 32.4219 | 33.6823 | 31.5361 | 13.2381 | 0.9017 | 5.2117 | 30 | 45.7277
79.6683 | 6.7073 | 6.1246 | 32.5922 | 32.9329 | 30.8889 | 9.7271 | 0.9017 | 5.2396 | 30 | 37.4504
79.6716 | 6.6985 | 6.1246 | 32.0471 | 32.5581 | 26.3899 | 1.9918 | 0.9017 | 5.2602 | 30 | 33.375
79.675 | 6.7073 | 6.1246 | 31.5702 | 30.5823 | 30.8889 | 12.6568 | 0.86764 | 2.381 | 30 | 11.1391
79.6783 | 6.7073 | 6.1903 | 31.7746 | 31.6043 | 28.3999 | 14.0898 | 0.9017 | 4.7722 | 30 | 22.7508
79.6817 | 6.7073 | 6.2122 | 31.6383 | 31.5361 | 29.6603 | 9.7952 | 0.9017 | 4.4278 | 30 | 22.0718
79.685 | 6.7073 | 6.2122 | 31.3999 | 29.4219 | 24.9251 | 15.4865 | 0.86764 | 4.6813 | 30 | 0
79.6884 | 6.7073 | 6.2122 | 31.9109 | 31.9109 | 32.1834 | 17.0876 | 0.86764 | 5.2366 | 30 | 21.6315
79.6917 | 6.6985 | 6.2122 | 32.7285 | 31.9109 | 31.8427 | 7.7172 | 0.9017 | 4.8469 | 30 | 21.7422
79.6951 | 6.6809 | 6.2122 | 31.3999 | 30.1713 | 24.2437 | 4.0018 | 0.86764 | 5.2924 | 30 | 2.1459
79.6984 | 6.7073 | 6.2122 | 31.9449 | 31.3999 | 34.7043 | 21.2438 | 0.86764 | 4.2477 | 30 | 16.074
79.7018 | 6.6897 | 6.2122 | 33.1032 | 34.9769 | 33.5461 | 19.813 | 0.86764 | 2.6153 | 30 | 56.6779
79.7051 | 6.6809 | 6.1465 | 33.6823 | 33.7164 | 30.3779 | 15.1458 | 0.9017 | 5.1912 | 30 | 42.6865
79.7085 | 6.6633 | 6.1246 | 34.0911 | 34.4318 | 29.4559 | 12.3162 | 0.9017 | 5.1443 | 30 | 51.0066
79.7118 | 6.6809 | 6.1465 | 33.4779 | 30.1373 | 23.5624 | 2.9457 | 0.9017 | 4.1187 | 30 | 2.6109
79.7152 | 6.6985 | 6.1246 | 30.1713 | 28.3999 | 22.5063 | 13.5788 | 0.9017 | 2.8498 | 30 | 0
79.7185 | 6.716 | 6.1246 | 32.0812 | 33.3417 | 32.6263 | 9.0458 | 0.86764 | 4.4615 | 30 | 37.8114
79.7219 | 6.7073 | 6.2122 | 31.8427 | 32.9329 | 31.7065 | 13.7491 | 0.9017 | 2.8469 | 30 | 33.3737
79.7252 | 6.6985 | 6.1903 | 31.6724 | 33.0691 | 31.0592 | 5.6732 | 0.86764 | 5.1473 | 30 | 35.0874
79.7286 | 6.6985 | 6.1684 | 31.8768 | 31.0933 | 28.5702 | 0.6973 | 0.9017 | 4.9363 | 30 | 12.8808
79.7319 | 6.6985 | 6.2122 | 31.8427 | 29.1834 | 27.7185 | 12.5206 | 0.93577 | 5.2675 | 30 | 0
79.7353 | 6.7248 | 6.2122 | 31.3317 | 31.0933 | 30.3097 | 14.8733 | 0.9017 | 5.2337 | 30 | 12.362
79.7386 | 6.6985 | 6.2122 | 30.957 | 29.7966 | 28.4339 | 2.0259 | 0.93577 | 5.1722 | 30 | 0
79.742 | 6.6985 | 6.2122 | 30.8207 | 25.5723 | 24.6525 | 3.3204 | 0.93577 | 3.0213 | 30 | 0
79.7453 | 6.7248 | 6.1903 | 30.8548 | 30.0691 | 27.7185 | 23.8009 | 0.9017 | 1.2264 | 30 | 0.65504
79.7487 | 6.716 | 6.1903 | 32.8307 | 33.512 | 32.7285 | 23.2558 | 0.86764 | 4.9729 | 30 | 39.6631
79.752 | 6.6721 | 6.1903 | 33.3757 | 34.9769 | 30.6504 | 13.7491 | 0.86764 | 5.1458 | 30 | 56.4621
79.7554 | 6.6633 | 6.1246 | 34.2274 | 33.0351 | 29.8307 | 11.7711 | 0.9017 | 5.1502 | 30 | 34.7519
79.7587 | 6.6721 | 6.1465 | 34.8406 | 34.4659 | 31.6724 | 14.703 | 0.9017 | 5.2161 | 30 | 51.1373
79.7621 | 6.6809 | 6.0588 | 35.4879 | 34.6703 | 31.1273 | 4.2424 | 0.9017 | 4.1363 | 30 | 53.7117
79.7654 | 6.6721 | 6.0588 | 31.8427 | 28.5702 | 25.5042 | 13.715 | 0.86764 | 2.6813 | 30 | 0
79.7688 | 6.6809 | 6.1246 | 33.3757 | 33.4098 | 31.0933 | 17.0536 | 0.86764 | 5.2337 | 30 | 38.5879
79.7721 | 6.6985 | 6.1246 | 32.8307 | 33.5461 | 31.3658 | 16.4404 | 0.9017 | 4.7736 | 30 | 40.3292
79.7755 | 6.6985 | 6.1246 | 33.4779 | 33.7845 | 32.1834 | 7.2062 | 0.9017 | 5.2103 | 30 | 43.2363
79.7788 | 6.6897 | 6.1465 | 32.5241 | 34.1252 | 24.8229 | 8.3644 | 0.9017 | 4.0732 | 30 | 47.315
79.7822 | 6.6985 | 6.1246 | 32.2175 | 32.5922 | 30.7526 | 12.5887 | 0.9017 | 4.9422 | 30 | 30.1877
79.7855 | 6.6985 | 6.1246 | 32.1834 | 32.3537 | 31.8768 | 10.0678 | 0.9017 | 5.2616 | 30 | 27.6357
79.7889 | 6.6985 | 6.1246 | 32.0471 | 31.9449 | 28.5021 | 2.2984 | 0.9017 | 5.2587 | 30 | 23.1408
79.7922 | 6.6985 | 6.1246 | 32.0812 | 31.0592 | 25.6064 | -0.9379 | 0.9017 | 3.8418 | 30 | 13.219
79.7956 | 6.716 | 6.1465 | 31.2977 | 31.6043 | 28.8087 | 14.192 | 0.9017 | 4.0542 | 30 | 19.4555
79.7989 | 6.716 | 6.2122 | 31.7065 | 31.1614 | 30.5141 | 7.3765 | 0.9017 | 5.1619 | 30 | 14.5312
79.8023 | 6.6897 | 6.2122 | 31.5021 | 30.9911 | 28.3317 | 4.8896 | 0.9017 | 5.241 | 30 | 12.6688
79.8056 | 6.6897 | 6.2122 | 31.6383 | 30.8889 | 28.6043 | 16.747 | 0.9017 | 1.1883 | 30 | 11.5684
79.809 | 6.7073 | 6.2122 | 32.5241 | 32.8307 | 34.5681 | 19.9152 | 0.86764 | 5.2161 | 30 | 33.619
79.8123 | 6.6985 | 6.2122 | 33.7505 | 33.1713 | 32.2175 | 12.214 | 0.86764 | 5.2514 | 30 | 37.6433
79.8157 | 6.6633 | 6.1246 | 33.6823 | 33.7164 | 30.446 | 10.9876 | 0.86764 | 5.1106 | 30 | 44.0022
79.819 | 6.6721 | 6.1246 | 34.1252 | 33.7505 | 31.6383 | 10.9876 | 0.9017 | 5.2059 | 30 | 44.6045
79.8224 | 6.6809 | 6.1465 | 34.3637 | 33.1032 | 27.9229 | 5.8094 | 0.9017 | 5.181 | 30 | 37.487
79.8257 | 6.6897 | 6.1026 | 31.3999 | 32.0131 | 31.0251 | 10.0337 | 0.9017 | 4.3429 | 30 | 25.3175
79.8291 | 6.6897 | 6.1246 | 32.7625 | 33.2054 | 32.6603 | 4.8556 | 0.9017 | 5.2146 | 30 | 38.9413
79.8324 | 6.6985 | 6.1246 | 32.5241 | 32.8307 | 27.8207 | 12.5206 | 0.9017 | 3.7905 | 30 | 34.8826
79.8358 | 6.6985 | 6.1465 | 31.6043 | 33.3417 | 31.3999 | 14.8052 | 0.86764 | 3.1824 | 30 | 40.834
79.8391 | 6.6985 | 6.1465 | 32.3878 | 33.1032 | 30.5141 | 4.4808 | 0.9017 | 5.1648 | 30 | 38.3279
79.8425 | 6.6897 | 6.1246 | 32.2175 | 30.1032 | 27.0713 | 2.3666 | 0.9017 | 3.9092 | 30 | 4.5199
79.8458 | 6.6985 | 6.1465 | 31.9109 | 31.2636 | 33.2054 | 11.0898 | 0.86764 | 4.5978 | 30 | 17.672
79.8492 | 6.7073 | 6.1246 | 32.0471 | 28.6043 | 29.1153 | 12.3162 | 0.86764 | 5.2029 | 30 | 0
79.8525 | 6.6985 | 6.2122 | 31.8427 | 31.5702 | 29.8307 | 11.3964 | 0.9017 | 4.7077 | 30 | 17.7484
79.8559 | 6.6809 | 6.1903 | 32.0471 | 31.9109 | 29.7625 | 13.2381 | 0.9017 | 5.2059 | 30 | 21.6998
79.8592 | 6.6809 | 6.1903 | 32.1834 | 31.1273 | 25.8108 | 5.094 | 0.9017 | 4.8264 | 30 | 12.933
79.8626 | 6.6897 | 6.2122 | 31.7065 | 30.001 | 27.5823 | 2.9457 | 0.9017 | 5.137 | 30 | 0.2382
79.8659 | 6.7073 | 6.2122 | 31.2295 | 29.4559 | 29.2515 | 2.571 | 0.93577 | 2.4205 | 30 | 0
79.8693 | 6.7073 | 6.2122 | 30.957 | 31.3317 | 30.1373 | 28.9449 | 0.9017 | 2.5333 | 30 | 15.0715
79.8726 | 6.6985 | 6.2122 | 32.8307 | 34.7043 | 35.1472 | 19.2338 | 0.9017 | 5.1868 | 30 | 53.3568
79.876 | 6.6633 | 6.1246 | 34.4999 | 35.5219 | 30.1713 | 9.182 | 0.86764 | 2.1245 | 30 | 62.8919
79.8793 | 6.6545 | 6.0588 | 34.4999 | 34.7043 | 31.0592 | 9.693 | 0.9017 | 5.1355 | 30 | 53.9494
79.8827 | 6.6721 | 6.0588 | 35.1131 | 35.5219 | 33.6823 | 15.0777 | 0.86764 | 5.2132 | 30 | 63.4845
79.886 | 6.6809 | 6.0588 | 36.3395 | 35.6241 | 33.3757 | 13.17 | 0.9017 | 5.2132 | 30 | 64.9623
79.8894 | 6.6721 | 6.0588 | 35.1472 | 34.7043 | 31.6724 | 10.5788 | 0.86764 | 5.1707 | 30 | 54.8694
79.8927 | 6.6721 | 6.0588 | 34.6362 | 33.3757 | 29.3197 | 10.5447 | 0.9017 | 5.2558 | 30 | 40.1008
79.8961 | 6.6809 | 6.0588 | 33.1713 | 33.6142 | 31.8768 | 9.6249 | 0.86764 | 5.2748 | 30 | 42.9879
79.8994 | 6.6985 | 6.1246 | 33.4779 | 32.5581 | 27.957 | 9.7271 | 0.9017 | 4.1583 | 30 | 31.2332
79.9028 | 6.6985 | 6.1246 | 33.2054 | 32.9329 | 30.8207 | 12.8293 | 0.9017 | 3.855 | 30 | 35.6268
79.9061 | 6.6985 | 6.1246 | 33.2395 | 33.1373 | 31.5021 | 10.3403 | 0.9017 | 5.181 | 30 | 38.1124
79.9095 | 6.6897 | 6.1246 | 33.1373 | 32.0812 | 28.979 | 4.3446 | 0.86764 | 5.2675 | 30 | 26.33
79.9128 | 6.6985 | 6.1246 | 32.5581 | 29.7285 | 29.8647 | 3.7633 | 0.86764 | 5.1941 | 30 | 0
79.9162 | 6.6985 | 6.1246 | 32.49 | 31.979 | 27.957 | 18.9613 | 0.86764 | 4.8117 | 30 | 22.4123
79.9195 | 6.7073 | 6.1465 | 33.3417 | 33.4439 | 35.4879 | 24.6866 | 0.9017 | 5.2161 | 30 | 39.1224
79.9229 | 6.6809 | 6.1246 | 34.1933 | 34.6021 | 32.6944 | 13.3744 | 0.9017 | 4.8718 | 30 | 52.4439
79.9262 | 6.6633 | 6.1246 | 35.0109 | 35.045 | 30.7526 | 7.8534 | 0.9017 | 5.1985 | 30 | 57.7278
79.9296 | 6.6721 | 6.0588 | 34.9769 | 34.3977 | 30.5482 | 9.5908 | 0.9017 | 5.2337 | 30 | 50.6873
79.9329 | 6.6809 | 6.0588 | 35.045 | 33.6483 | 30.2416 | 7.7172 | 0.86764 | 5.1546 | 30 | 42.4526
79.9363 | 6.6897 | 6.0369 | 33.7164 | 31.8087 | 28.0592 | 2.9457 | 0.86764 | 5.1487 | 30 | 21.8225
79.9397 | 6.6809 | 6.0588 | 33.1713 | 33.512 | 31.5361 | 6.4908 | 0.9017 | 3.4462 | 30 | 41.2243
79.943 | 6.6985 | 6.1246 | 33.2735 | 33.3076 | 29.8307 | 12.4524 | 0.9017 | 3.7891 | 30 | 39.1122
79.9464 | 6.7073 | 6.1246 | 33.2054 | 32.9669 | 30.001 | 10.6128 | 0.9017 | 5.1443 | 30 | 35.4444
79.9497 | 6.6985 | 6.1246 | 33.3757 | 33.6483 | 30.5823 | 8.5688 | 0.86764 | 5.1487 | 30 | 43.3352
79.9531 | 6.6897 | 6.1246 | 33.2054 | 31.1614 | 29.8647 | 3.593 | 0.86764 | 5.2308 | 30 | 15.3729
79.9564 | 6.7073 | 6.1246 | 32.9669 | 30.8548 | 29.5922 | 8.126 | 0.9017 | 5.1048 | 30 | 11.9668
79.9598 | 6.7073 | 6.1246 | 33.0691 | 31.7746 | 31.8768 | 7.5128 | 0.9017 | 5.1399 | 30 | 22.4367
79.9631 | 6.6985 | 6.1246 | 32.9669 | 32.8988 | 32.7285 | 16.747 | 0.9017 | 3.3523 | 30 | 35.2756
79.9665 | 6.6897 | 6.1246 | 33.6142 | 32.9669 | 30.1032 | 12.2821 | 0.9017 | 5.2616 | 30 | 36.2154
79.9698 | 6.6897 | 6.1246 | 34.2615 | 33.7845 | 31.1614 | 4.1402 | 0.9017 | 5.241 | 30 | 45.6499
79.9732 | 6.6809 | 6.1465 | 32.8647 | 31.3999 | 27.2416 | 4.2764 | 0.86764 | 5.1385 | 30 | 18.8534
79.9765 | 6.6985 | 6.1246 | 32.4219 | 32.8307 | 29.0131 | 5.9457 | 0.86764 | 4.419 | 30 | 35.1501
79.9799 | 6.716 | 6.1246 | 33.2735 | 31.5702 | 33.4779 | 14.4645 | 0.9017 | 4.9451 | 30 | 21.028
79.9832 | 6.6985 | 6.1246 | 33.8186 | 33.7505 | 31.6383 | 12.1799 | 0.86764 | 5.2264 | 30 | 45.8192
79.9866 | 6.6809 | 6.1246 | 33.4779 | 33.2735 | 30.6845 | 10.0678 | 0.86764 | 4.2037 | 30 | 40.6334
79.9899 | 6.6809 | 6.1246 | 33.6142 | 33.1713 | 31.3658 | 9.7612 | 0.9017 | 5.1341 | 30 | 39.6652
79.9933 | 6.6897 | 6.1246 | 33.6142 | 32.9329 | 30.5482 | 8.3304 | 0.86764 | 5.1429 | 30 | 37.1474
79.9966 | 6.6897 | 6.0588 | 33.3757 | 31.0933 | 29.2175 | 6.1501 | 0.9017 | 4.4557 | 30 | 16.4766
80 | 6.6985 | 6.0369 | 33.2054 | 33.0351 | 31.0592 | 9.7271 | 0.86764 | 2.8454 | 30 | 38.5386
80.0033 | 6.7073 | 6.1246 | 32.7625 | 32.7966 | 31.3317 | 11.0216 | 0.9017 | 5.1414 | 30 | 36.0129
80.0067 | 6.6985 | 6.1246 | 33.4098 | 33.7505 | 31.0933 | 9.7952 | 0.9017 | 5.1956 | 30 | 46.9812
80.01 | 6.6897 | 6.1246 | 33.1373 | 32.3878 | 27.0713 | 3.7633 | 0.9017 | 5.2645 | 30 | 31.761
80.0134 | 6.6985 | 6.1246 | 32.2175 | 32.4219 | 31.0592 | 2.6391 | 0.9017 | 5.2645 | 30 | 32.286
80.0167 | 6.6985 | 6.1246 | 32.2515 | 32.4219 | 29.7625 | 14.1238 | 0.9017 | 1.7318 | 30 | 32.4256
80.0201 | 6.7073 | 6.1246 | 32.2856 | 32.2175 | 32.0812 | 10.9876 | 0.86764 | 4.318 | 30 | 30.2503
80.0234 | 6.6897 | 6.1465 | 32.2515 | 31.7746 | 29.6944 | 9.148 | 0.86764 | 5.1443 | 30 | 25.3616
80.0268 | 6.6809 | 6.1903 | 32.2856 | 31.9109 | 30.1713 | 12.4524 | 0.86764 | 5.1912 | 30 | 27.0082
80.0301 | 6.6809 | 6.1246 | 32.2856 | 32.1493 | 30.5141 | 11.7711 | 0.86764 | 5.219 | 30 | 29.8205
80.0335 | 6.6897 | 6.1246 | 32.2856 | 32.1493 | 28.8427 | 6.8314 | 0.9017 | 5.2587 | 30 | 29.9451
80.0368 | 6.6897 | 6.1465 | 32.2515 | 30.7867 | 30.6163 | 15.8272 | 0.86764 | 5.1824 | 30 | 14.632
80.0402 | 6.6897 | 6.1246 | 32.2856 | 32.6263 | 30.6845 | 12.0096 | 0.9017 | 4.0161 | 30 | 35.5184
80.0435 | 6.6809 | 6.1246 | 32.2856 | 32.6944 | 30.1713 | 11.2601 | 0.83357 | 5.1575 | 30 | 36.4425
80.0469 | 6.6985 | 6.1246 | 32.2515 | 31.6043 | 27.8207 | 4.8215 | 0.9017 | 5.181 | 30 | 24.2485
80.0502 | 6.6985 | 6.1246 | 32.0812 | 31.5702 | 27.7867 | 5.4006 | 0.9017 | 2.7414 | 30 | 23.9564
80.0536 | 6.716 | 6.1465 | 32.0471 | 31.8768 | 29.3537 | 15.8272 | 0.9017 | 4.2828 | 30 | 27.5199
80.0569 | 6.6985 | 6.1246 | 32.2175 | 32.0812 | 29.7625 | 15.248 | 0.86764 | 4.8777 | 30 | 29.9443
80.0603 | 6.6809 | 6.2122 | 32.3878 | 31.8087 | 27.8548 | 10.3062 | 0.9017 | 5.2 | 30 | 26.9774
80.0636 | 6.6809 | 6.2122 | 31.5361 | 28.468 | 25.0954 | 3.2523 | 0.86764 | 5.2616 | 30 | 0
80.067 | 6.6985 | 6.1903 | 31.7746 | 31.8768 | 25.5383 | 17.4624 | 0.9017 | 5.2205 | 30 | 21.2179
80.0703 | 6.716 | 6.2122 | 32.2856 | 32.1153 | 33.5801 | 25.5042 | 0.9017 | 4.2154 | 30 | 24.0282
80.0737 | 6.6897 | 6.2122 | 34.3296 | 34.2955 | 30.8207 | 15.8272 | 0.86764 | 5.181 | 30 | 48.851
80.077 | 6.6545 | 6.1465 | 33.8186 | 33.4439 | 29.6944 | 12.0096 | 0.9017 | 5.1443 | 30 | 39.4514
80.0804 | 6.6721 | 6.0588 | 34.1593 | 31.5361 | 26.3559 | 6.8655 | 0.9017 | 4.8586 | 30 | 18.0383
80.0837 | 6.6985 | 6.1246 | 30.001 | 30.2054 | 29.9329 | 12.4184 | 0.9017 | 5.1941 | 30 | 3.0516
80.0871 | 6.7073 | 6.1246 | 32.6263 | 33.4779 | 31.8427 | 7.4446 | 0.9017 | 5.1854 | 30 | 40.1394
80.0904 | 6.6985 | 6.1465 | 31.7065 | 32.0812 | 26.0152 | 5.06 | 0.86764 | 3.5165 | 30 | 24.515
80.0938 | 6.7073 | 6.1246 | 31.7405 | 33.2735 | 32.7285 | 18.4162 | 0.9017 | 4.7707 | 30 | 38.1435
80.0971 | 6.6985 | 6.1246 | 32.8988 | 32.9329 | 30.6163 | 6.1842 | 0.86764 | 5.1561 | 30 | 34.4738
80.1005 | 6.6897 | 6.1246 | 30.9911 | 29.4219 | 26.4581 | 3.2523 | 0.93577 | 5.118 | 30 | 0
80.1038 | 6.6985 | 6.2122 | 31.7405 | 31.0251 | 28.468 | 7.5128 | 0.9017 | 3.5473 | 30 | 11.597
80.1072 | 6.716 | 6.1903 | 31.8087 | 32.2175 | 33.6483 | 16.3722 | 0.86764 | 2.0967 | 30 | 25.1643
80.1105 | 6.6985 | 6.2122 | 31.7065 | 30.9911 | 28.6043 | 15.2821 | 0.9017 | 2.4747 | 30 | 11.399
80.1139 | 6.6809 | 6.2122 | 31.6043 | 31.5021 | 29.3197 | 14.226 | 0.86764 | 4.6491 | 30 | 17.2455
80.1172 | 6.6897 | 6.1903 | 32.6603 | 32.3197 | 31.7065 | 15.8272 | 0.86764 | 5.1443 | 30 | 26.5951
80.1206 | 6.6809 | 6.1465 | 33.0691 | 33.9208 | 31.5702 | 5.7754 | 0.86764 | 5.2587 | 30 | 44.8687
80.1239 | 6.6897 | 6.1246 | 30.1713 | 27.7526 | 24.9591 | 3.3545 | 0.9017 | 2.3751 | 30 | 0
80.1273 | 6.6985 | 6.1246 | 30.8548 | 31.3999 | 33.0351 | 15.214 | 0.86764 | 3.745 | 30 | 15.794
80.1306 | 6.7073 | 6.1246 | 32.5581 | 32.8647 | 33.5801 | 20.6646 | 0.9017 | 4.7399 | 30 | 32.4705
80.134 | 6.6897 | 6.1246 | 33.4439 | 32.1153 | 30.2416 | 14.737 | 0.86764 | 3.9868 | 30 | 24.1459
80.1373 | 6.6721 | 6.1246 | 34.0911 | 33.2395 | 29.8647 | 12.248 | 0.9017 | 5.181 | 30 | 37.0045
80.1407 | 6.6809 | 6.1246 | 33.6823 | 32.3197 | 28.3658 | 7.0699 | 0.9017 | 5.1473 | 30 | 26.7718
80.144 | 6.6897 | 6.1246 | 29.8988 | 28.0251 | 24.1075 | 10.2722 | 0.86764 | 4.6154 | 30 | 0
80.1474 | 6.7073 | 6.1246 | 32.3197 | 33.1032 | 33.1373 | 15.3502 | 0.9017 | 4.907 | 30 | 35.0989
80.1507 | 6.7073 | 6.1903 | 32.1493 | 32.7285 | 31.2977 | 16.8151 | 0.86764 | 5.2 | 30 | 31.0334
80.1541 | 6.6809 | 6.1465 | 32.6603 | 32.8647 | 27.7185 | 8.16 | 0.86764 | 5.1341 | 30 | 32.7353
80.1574 | 6.6897 | 6.1246 | 32.1834 | 32.5581 | 28.979 | 3.2864 | 0.86764 | 5.2821 | 30 | 29.4278
80.1608 | 6.7073 | 6.2122 | 31.2295 | 29.7966 | 28.7405 | 2.3325 | 0.9017 | 4.7707 | 30 | 0
80.1641 | 6.716 | 6.1903 | 31.8427 | 29.3537 | 29.4219 | 2.6391 | 0.86764 | 3.2337 | 30 | 0
80.1675 | 6.716 | 6.1903 | 31.0251 | 30.6163 | 28.2295 | 13.3062 | 0.86764 | 3.1648 | 30 | 6.9638
80.1708 | 6.6985 | 6.2122 | 31.3317 | 31.7065 | 30.001 | 13.5447 | 0.9017 | 5.1458 | 30 | 19.3502
80.1742 | 6.6897 | 6.2122 | 31.7746 | 30.5482 | 29.1153 | 11.0216 | 0.9017 | 5.2176 | 30 | 6.3265
80.1775 | 6.6809 | 6.2122 | 31.8087 | 33.1713 | 35.0109 | 14.5667 | 0.9017 | 5.0857 | 30 | 36.0757
80.1809 | 6.6897 | 6.1903 | 32.5922 | 33.4098 | 31.6383 | 13.0337 | 0.93577 | 4.0469 | 30 | 38.961
80.1842 | 6.6809 | 6.2122 | 33.2395 | 32.0471 | 30.2054 | 13.0678 | 0.9017 | 5.1941 | 30 | 23.721
80.1876 | 6.6809 | 6.1465 | 31.6724 | 32.6944 | 32.3537 | 13.1018 | 0.86764 | 5.2454 | 30 | 31.1725
80.1909 | 6.6809 | 6.1246 | 32.7625 | 32.8307 | 30.8548 | 5.571 | 0.9017 | 5.1868 | 30 | 32.8724
80.1943 | 6.6809 | 6.1465 | 32.0471 | 30.3779 | 28.7405 | 7.9556 | 0.9017 | 5.1897 | 30 | 5.2488
80.1976 | 6.6985 | 6.1465 | 31.1273 | 32.6263 | 31.6383 | 13.9876 | 0.9017 | 5.1429 | 30 | 30.7427
80.201 | 6.6985 | 6.2122 | 32.1493 | 33.0351 | 29.5241 | 5.571 | 0.86764 | 5.1956 | 30 | 35.5262
80.2043 | 6.6897 | 6.1903 | 31.7405 | 29.4559 | 27.4119 | 11.6689 | 0.9017 | 5.0008 | 30 | 0
80.2077 | 6.6985 | 6.2122 | 31.5702 | 32.1153 | 31.6383 | 9.5568 | 0.86764 | 5.2 | 30 | 23.9483
80.211 | 6.6897 | 6.2122 | 32.0812 | 32.8647 | 29.6263 | 11.4645 | 0.9017 | 4.841 | 30 | 32.5609
80.2144 | 6.6897 | 6.2998 | 31.9449 | 31.7746 | 29.3878 | 4.0018 | 0.9017 | 5.1487 | 30 | 20.3768
80.2177 | 6.6897 | 6.2998 | 30.957 | 28.3999 | 25.2998 | 2.4006 | 0.9017 | 5.2278 | 30 | 0
80.2211 | 6.7073 | 6.2998 | 31.5361 | 31.3317 | 30.446 | 11.3964 | 0.86764 | 4.781 | 30 | 15.0409
80.2244 | 6.7073 | 6.2779 | 31.4339 | 32.3197 | 32.6263 | 23.1195 | 0.9017 | 5.1985 | 30 | 26.3103
80.2278 | 6.6985 | 6.2998 | 33.3757 | 32.8988 | 30.7185 | 17.3261 | 0.93577 | 4.1686 | 30 | 33.0057
80.2311 | 6.6721 | 6.2122 | 33.8527 | 33.1713 | 32.2175 | 11.2601 | 0.9017 | 5.2528 | 30 | 36.2612
80.2345 | 6.6633 | 6.2122 | 33.6483 | 33.2395 | 30.2416 | 8.0238 | 0.9017 | 5.2675 | 30 | 37.2169
80.2378 | 6.6809 | 6.1465 | 32.7625 | 29.1834 | 24.2437 | 5.3325 | 0.9017 | 5.219 | 30 | 0
80.2412 | 6.6897 | 6.2122 | 29.5581 | 28.9449 | 24.6525 | 10.1359 | 0.9017 | 3.1824 | 30 | 0
80.2445 | 6.6985 | 6.2122 | 32.1153 | 34.6021 | 33.4779 | 13.7491 | 0.86764 | 5.2073 | 30 | 52.111
80.2479 | 6.6985 | 6.2122 | 32.0131 | 32.9329 | 25.0273 | 11.8052 | 0.9017 | 3.2278 | 30 | 33.4579
80.2512 | 6.6985 | 6.2779 | 31.979 | 33.7505 | 30.6845 | 7.8534 | 0.9017 | 5.077 | 30 | 42.8904
80.2546 | 6.6985 | 6.2998 | 32.1493 | 31.2636 | 28.3658 | 12.0096 | 0.93577 | 5.1194 | 30 | 14.9342
80.2579 | 6.6985 | 6.2998 | 31.8087 | 32.7285 | 29.6603 | 9.9315 | 0.86764 | 4.9861 | 30 | 31.6028
80.2613 | 6.6985 | 6.2998 | 31.8427 | 31.3317 | 31.7065 | 10.3403 | 0.9017 | 5.1414 | 30 | 15.9374
80.2646 | 6.6985 | 6.2998 | 31.8087 | 31.0592 | 29.7285 | 4.9237 | 0.86764 | 5.159 | 30 | 12.927
80.268 | 6.6985 | 6.2998 | 30.9911 | 30.8889 | 26.935 | 11.1579 | 0.86764 | 4.8909 | 30 | 11.0587
80.2713 | 6.7073 | 6.2998 | 31.6043 | 31.6383 | 32.5581 | 24.2097 | 0.9017 | 3.622 | 30 | 19.6013
80.2747 | 6.6897 | 6.2998 | 33.3417 | 36.1351 | 34.8406 | 15.6228 | 0.9017 | 4.8088 | 30 | 70.6392
80.278 | 6.6633 | 6.2122 | 33.512 | 32.2515 | 29.4559 | 13.3744 | 0.86764 | 4.9598 | 30 | 26.9975
80.2814 | 6.6721 | 6.2122 | 34.7384 | 33.9208 | 30.2757 | 11.0216 | 0.9017 | 5.2337 | 30 | 46.0417
80.2847 | 6.6809 | 6.1903 | 34.2274 | 33.6823 | 30.957 | 3.6952 | 0.86764 | 5.1619 | 30 | 43.5641
80.2881 | 6.6897 | 6.2122 | 31.1614 | 29.0471 | 27.6845 | 3.082 | 0.9017 | 5.1736 | 30 | 0
80.2914 | 6.6985 | 6.2122 | 32.3537 | 32.7285 | 28.468 | 13.3062 | 0.9017 | 3.8081 | 30 | 30.8832
80.2948 | 6.7073 | 6.2122 | 32.2856 | 33.8527 | 34.4318 | 18.1437 | 0.9017 | 5.1561 | 30 | 43.7773
80.2981 | 6.6985 | 6.2998 | 32.3537 | 34.4659 | 32.1153 | 9.4546 | 0.86764 | 5.1443 | 30 | 50.9475
80.3015 | 6.6897 | 6.2779 | 31.9449 | 32.5581 | 25.4701 | 10.1018 | 0.9017 | 3.6688 | 30 | 29.5937
80.3048 | 6.6985 | 6.2122 | 32.0131 | 33.0691 | 31.5361 | 13.4766 | 0.9017 | 4.3048 | 30 | 35.531
80.3082 | 6.7073 | 6.2998 | 31.7405 | 32.8647 | 32.9329 | 13.17 | 0.86764 | 5.2146 | 30 | 33.3932
80.3115 | 6.6985 | 6.2998 | 31.7746 | 31.7405 | 29.6944 | 11.6008 | 0.9017 | 5.266 | 30 | 20.8232
80.3149 | 6.6897 | 6.2122 | 31.8768 | 32.7625 | 26.0152 | 5.06 | 0.86764 | 5.2381 | 30 | 32.5023
80.3182 | 6.6897 | 6.2122 | 31.7405 | 32.2175 | 28.5702 | 2.6391 | 0.9017 | 5.2322 | 30 | 26.4873
80.3216 | 6.716 | 6.2122 | 31.2977 | 29.9669 | 27.2416 | 9.7612 | 0.9017 | 1.9326 | 30 | 1.1196
80.3249 | 6.716 | 6.2122 | 31.0251 | 31.2977 | 30.3097 | 7.8194 | 0.86764 | 5.2176 | 30 | 16.1935
80.3283 | 6.6985 | 6.2122 | 31.2636 | 31.5021 | 29.5922 | 11.5667 | 0.86764 | 3.5634 | 30 | 18.5843
80.3316 | 6.6809 | 6.2998 | 31.9449 | 31.7065 | 29.9329 | 15.0096 | 0.83357 | 5.2631 | 30 | 20.9879
80.335 | 6.6809 | 6.1903 | 33.1713 | 32.5241 | 30.9229 | 4.4127 | 0.9017 | 5.1985 | 30 | 30.3482
80.3383 | 6.6809 | 6.2122 | 31.2295 | 29.6944 | 25.9811 | 2.9457 | 0.9017 | 5.1312 | 30 | 0
80.3417 | 6.6897 | 6.2122 | 31.1955 | 31.7065 | 29.0812 | 10.8854 | 0.9017 | 4.5261 | 30 | 19.3237
80.345 | 6.6985 | 6.2122 | 32.0131 | 33.512 | 33.8867 | 19.4042 | 0.9017 | 1.6981 | 30 | 39.8775
80.3484 | 6.6809 | 6.1903 | 34.023 | 34.2955 | 30.9229 | 13.2722 | 0.9017 | 5.2044 | 30 | 48.9576
80.3517 | 6.6633 | 6.2122 | 33.6483 | 33.1713 | 29.7625 | 3.6952 | 0.86764 | 5.2146 | 30 | 36.4705
80.3551 | 6.6721 | 6.2122 | 32.0471 | 30.6163 | 26.3899 | 8.3304 | 0.86764 | 5.2719 | 30 | 7.7087
80.3584 | 6.6897 | 6.1903 | 31.8768 | 32.3878 | 30.1373 | 12.4865 | 0.86764 | 5.1268 | 30 | 27.8134
80.3618 | 6.6985 | 6.2122 | 32.2515 | 33.1373 | 31.0592 | 12.3502 | 0.86764 | 5.074 | 30 | 36.4424
80.3651 | 6.6985 | 6.2122 | 32.2175 | 33.6483 | 31.6043 | 8.3985 | 0.9017 | 5.1604 | 30 | 42.4153
80.3685 | 6.6809 | 6.2122 | 32.0131 | 32.2515 | 25.3339 | 2.1281 | 0.9017 | 4.2945 | 30 | 26.8014
80.3718 | 6.6985 | 6.2122 | 31.7746 | 31.8427 | 29.6263 | 12.725 | 0.9017 | 2.677 | 30 | 22.3006
80.3752 | 6.716 | 6.2122 | 31.2636 | 31.7746 | 32.1493 | 3.9677 | 0.9017 | 5.2483 | 30 | 21.6355
80.3785 | 6.6985 | 6.1903 | 30.8548 | 30.7185 | 26.4581 | 9.2502 | 0.93577 | 4.9671 | 30 | 9.7742
80.3819 | 6.6985 | 6.1903 | 31.7065 | 31.2636 | 31.2977 | 16.5766 | 0.9017 | 2.7751 | 30 | 15.9909
80.3852 | 6.6985 | 6.2122 | 32.5922 | 33.4779 | 33.512 | 16.781 | 0.9017 | 5.1355 | 30 | 41.1502
80.3886 | 6.6809 | 6.1903 | 33.6142 | 33.512 | 31.0251 | 3.4908 | 0.9017 | 4.8997 | 30 | 41.7377
80.3919 | 6.6721 | 6.2122 | 31.2295 | 30.3438 | 28.5361 | 13.204 | 0.86764 | 5.2205 | 30 | 6.0488
80.3953 | 6.6809 | 6.2122 | 33.6823 | 34.2615 | 32.8647 | 14.703 | 0.9017 | 3.4242 | 30 | 50.4518
80.3986 | 6.6897 | 6.1903 | 33.3417 | 33.3757 | 31.9449 | 12.8634 | 0.9017 | 5.1517 | 30 | 40.6643
80.402 | 6.6809 | 6.2122 | 33.5461 | 32.7966 | 28.5361 | 3.7292 | 0.9017 | 5.219 | 30 | 34.2999
80.4053 | 6.6809 | 6.1465 | 31.3658 | 30.5141 | 26.7647 | 6.0138 | 0.9017 | 5.0389 | 30 | 8.6035
80.4087 | 6.7073 | 6.1903 | 31.7405 | 33.1713 | 32.49 | 13.5788 | 0.9017 | 2.3121 | 30 | 38.7366
80.412 | 6.7073 | 6.1903 | 32.6263 | 33.4779 | 31.9109 | 14.0216 | 0.9017 | 3.5663 | 30 | 42.3938
80.4154 | 6.6985 | 6.1903 | 32.5922 | 33.6823 | 30.8889 | 9.9656 | 0.9017 | 5.1224 | 30 | 44.911
80.4187 | 6.6897 | 6.2122 | 32.3197 | 33.7845 | 32.1153 | 4.549 | 0.9017 | 5.2278 | 30 | 46.2822
80.4221 | 6.6985 | 6.1903 | 32.3197 | 29.7285 | 26.6625 | 8.8073 | 0.9017 | 3.5707 | 30 | 0.55051
80.4254 | 6.6633 | 6.2122 | 32.0471 | 28.7405 | 29.7625 | 9.659 | 0.9017 | 5.1355 | 30 | 0
80.4288 | 6.7073 | 6.1903 | 32.1834 | 32.1834 | 30.9229 | 10.4425 | 0.9017 | 5.1429 | 30 | 24.6993
80.4321 | 6.6985 | 6.2122 | 31.5702 | 28.1955 | 25.5042 | 3.5589 | 0.86764 | 5.1985 | 30 | 0
80.4355 | 6.6985 | 6.1903 | 31.1273 | 31.0933 | 28.5702 | 12.7952 | 0.9017 | 4.7941 | 30 | 12.3334
80.4388 | 6.716 | 6.1903 | 31.3658 | 31.2636 | 28.1955 | 4.7874 | 0.9017 | 5.1868 | 30 | 14.3299
80.4422 | 6.6897 | 6.2122 | 30.6845 | 31.3317 | 26.6625 | 22.3701 | 0.9017 | 5.2146 | 30 | 15.1716
80.4455 | 6.6985 | 6.2122 | 32.2175 | 32.3878 | 30.8207 | 19.7108 | 0.9017 | 3.5297 | 30 | 27.2124
80.4489 | 6.6633 | 6.2122 | 33.2395 | 34.9428 | 31.7065 | 11.6348 | 0.9017 | 5.1399 | 30 | 56.2962
80.4522 | 6.6633 | 6.1465 | 33.4779 | 32.49 | 30.5482 | 11.3282 | 0.9017 | 5.1766 | 30 | 28.795
80.4556 | 6.6809 | 6.1246 | 34.0571 | 32.1493 | 27.9911 | 11.5667 | 0.9017 | 5.1854 | 30 | 25.0799
80.4589 | 6.6633 | 6.1246 | 31.5702 | 32.2175 | 31.5361 | 10.1359 | 0.86764 | 5.2602 | 30 | 25.9763
80.4623 | 6.6106 | 6.1246 | 32.1153 | 33.1032 | 31.1955 | 7.6831 | 0.86764 | 2.5025 | 30 | 36.1392
80.4656 | 6.6897 | 6.1246 | 32.2856 | 33.2735 | 30.1713 | 12.8293 | 0.9017 | 4.8015 | 30 | 38.2488
80.469 | 6.6545 | 6.1246 | 32.0471 | 33.1032 | 31.0933 | 18.4844 | 0.86764 | 5.2777 | 30 | 36.5088
80.4723 | 6.6985 | 6.1246 | 32.3878 | 33.9208 | 30.2416 | 10.2381 | 0.86764 | 4.9729 | 30 | 45.9511
80.4757 | 6.6897 | 6.1465 | 31.979 | 31.1955 | 28.3999 | 6.5589 | 0.9017 | 4.2975 | 30 | 15.3054
80.479 | 6.6282 | 6.1246 | 31.2295 | 30.8207 | 31.1955 | 8.3644 | 0.86764 | 5.1912 | 30 | 11.1284
80.4824 | 6.6809 | 6.1246 | 31.7405 | 31.8087 | 29.1493 | 3.2182 | 0.86764 | 5.1927 | 30 | 22.3683
80.4857 | 6.7073 | 6.1903 | 31.1273 | 29.9329 | 25.2657 | 13.5788 | 0.86764 | 3.0652 | 30 | 1.2222
80.4891 | 6.6633 | 6.1903 | 31.3999 | 31.0251 | 28.3317 | 8.4666 | 0.86764 | 5.1692 | 30 | 13.5925
80.4924 | 6.6897 | 6.1903 | 30.9911 | 27.6504 | 27.4119 | 5.9798 | 0.86764 | 2.0718 | 30 | 0
80.4958 | 6.7073 | 6.2122 | 30.9911 | 30.001 | 31.7405 | 22.7448 | 0.9017 | 5.1604 | 30 | 0
80.4991 | 6.6809 | 6.2122 | 33.2054 | 33.7845 | 33.7505 | 23.8349 | 0.9017 | 2.7561 | 30 | 42.8636
80.5025 | 6.6721 | 6.1465 | 34.2274 | 33.4779 | 31.3999 | 16.6448 | 0.9017 | 4.9861 | 30 | 39.6094
80.5058 | 6.6545 | 6.1246 | 34.1593 | 33.8867 | 31.5702 | 12.6568 | 0.9017 | 5.1341 | 30 | 44.4422
80.5092 | 6.6633 | 6.1246 | 34.023 | 34.8406 | 32.8647 | 16.4063 | 0.9017 | 5.2543 | 30 | 55.4738
80.5125 | 6.6633 | 6.0588 | 35.9989 | 35.1131 | 34.4318 | 18.4503 | 0.93577 | 5.2366 | 30 | 58.8418
80.5159 | 6.6633 | 6.0588 | 35.6923 | 33.9208 | 29.49 | 11.6348 | 0.9017 | 5.1766 | 30 | 45.6302
80.5192 | 6.6633 | 6.0588 | 34.7043 | 32.6944 | 29.1493 | 11.4645 | 0.86764 | 5.1458 | 30 | 31.9636
80.5226 | 6.6721 | 6.0588 | 33.6483 | 32.5581 | 26.6625 | 3.593 | 0.9017 | 3.8916 | 30 | 30.5767
80.5259 | 6.6897 | 6.0588 | 30.6845 | 31.2977 | 30.1373 | 13.5447 | 0.86764 | 4.5158 | 30 | 16.4463
80.5293 | 6.6985 | 6.1026 | 31.8427 | 31.8768 | 30.2054 | 8.8073 | 0.9017 | 5.1121 | 30 | 23.0811
80.5326 | 6.6897 | 6.1246 | 32.5241 | 31.979 | 30.4119 | 10.9535 | 0.9017 | 5.1868 | 30 | 24.3476
80.536 | 6.6897 | 6.1465 | 32.1153 | 35.4197 | 33.6823 | 12.214 | 0.86764 | 5.1634 | 30 | 63.4423
80.5393 | 6.6897 | 6.1246 | 32.2856 | 27.1394 | 24.1756 | 2.5028 | 0.86764 | 5.2146 | 30 | 0
80.5427 | 6.6985 | 6.1246 | 31.6383 | 30.0351 | 28.9109 | 3.5589 | 0.9017 | 5.266 | 30 | 0.31451
80.546 | 6.7073 | 6.1246 | 31.1955 | 30.3438 | 27.7867 | 15.9975 | 0.86764 | 3.9722 | 30 | 3.8141
80.5494 | 6.7073 | 6.1246 | 32.1153 | 34.2274 | 34.7725 | 18.791 | 0.9017 | 5.2161 | 30 | 47.8312
80.5527 | 6.6897 | 6.1246 | 33.7505 | 37.0209 | 33.5801 | 14.2942 | 0.9017 | 5.0564 | 30 | 79.7233
80.5561 | 6.6633 | 6.1465 | 34.3637 | 33.7164 | 30.1032 | 10.6469 | 0.9017 | 5.1531 | 30 | 42.694
80.5594 | 6.6721 | 6.0588 | 34.4999 | 35.8967 | 31.9109 | 10.2722 | 0.9017 | 5.1575 | 30 | 67.6123
80.5628 | 6.6809 | 6.0588 | 35.2835 | 33.9889 | 29.4219 | 3.1842 | 0.86764 | 5.2337 | 30 | 46.3385
80.5661 | 6.6809 | 6.0588 | 32.4219 | 30.8548 | 27.8889 | 2.3666 | 0.86764 | 5.1399 | 30 | 11.0631
80.5695 | 6.6809 | 6.0369 | 33.5801 | 30.5823 | 29.2856 | 1.9918 | 0.9017 | 2.6286 | 30 | 8.0251
80.5728 | 6.6985 | 6.0588 | 32.6944 | 31.5702 | 29.2515 | 12.214 | 0.86764 | 5.1268 | 30 | 19.2511
80.5762 | 6.7073 | 6.0588 | 32.9669 | 32.7966 | 29.6603 | 6.0479 | 0.9017 | 5.2234 | 30 | 33.2372
80.5795 | 6.6897 | 6.0588 | 32.9669 | 33.1713 | 32.8988 | 10.4425 | 0.9017 | 5.241 | 30 | 37.6429
80.5829 | 6.6897 | 6.0588 | 33.2735 | 35.0791 | 31.8087 | 11.0557 | 0.93577 | 5.159 | 30 | 59.4394
80.5862 | 6.6897 | 6.1246 | 33.4779 | 32.3537 | 30.1713 | 10.4084 | 0.86764 | 3.8799 | 30 | 28.8585
80.5896 | 6.6897 | 6.0588 | 33.4098 | 33.0351 | 31.1273 | 9.2161 | 0.9017 | 5.2469 | 30 | 36.7136
80.5929 | 6.6985 | 6.0588 | 33.3417 | 33.6142 | 32.2856 | 8.0238 | 0.86764 | 5.1473 | 30 | 43.4505
80.5963 | 6.6897 | 6.0588 | 33.3417 | 31.468 | 30.1032 | 8.7392 | 0.9017 | 5.1692 | 30 | 19.3465
80.5996 | 6.6985 | 6.0588 | 33.3757 | 31.5361 | 29.1153 | 4.1061 | 0.9017 | 5.2059 | 30 | 20.203
80.603 | 6.6897 | 6.0588 | 33.1032 | 32.9329 | 27.6163 | 5.605 | 0.9017 | 5.1927 | 30 | 36.1155
80.6063 | 6.6985 | 6.0588 | 32.8647 | 31.7405 | 31.3658 | 9.182 | 0.86764 | 5.2366 | 30 | 22.781
80.6097 | 6.6897 | 6.0588 | 33.0691 | 32.1153 | 27.4119 | 7.1721 | 0.9017 | 4.9056 | 30 | 27.1244
80.613 | 6.6633 | 6.0588 | 33.1713 | 33.1373 | 31.3317 | 12.6909 | 0.9017 | 2.2579 | 30 | 38.8252
80.6164 | 6.6985 | 6.1246 | 33.0691 | 33.1032 | 30.4119 | 10.3062 | 0.9017 | 5.1561 | 30 | 38.621
80.6197 | 6.6897 | 6.0588 | 33.512 | 33.2395 | 31.979 | 7.8534 | 0.9017 | 5.0755 | 30 | 40.3446
80.6231 | 6.6897 | 6.0588 | 33.4439 | 33.1373 | 30.4119 | 6.9336 | 0.86764 | 5.1575 | 30 | 39.3754
80.6264 | 6.6809 | 6.0588 | 33.3417 | 33.5461 | 30.1713 | 6.4226 | 0.9017 | 5.137 | 30 | 44.1876
80.6298 | 6.6809 | 6.0588 | 33.4098 | 32.5922 | 29.6263 | 3.6952 | 0.9017 | 5.137 | 30 | 33.5867
80.6331 | 6.6809 | 6.0588 | 33.2395 | 32.3197 | 29.2175 | 8.3644 | 0.86764 | 3.2337 | 30 | 30.6501
80.6365 | 6.6897 | 6.0588 | 33.0351 | 32.6603 | 30.6163 | 9.6249 | 0.9017 | 5.1487 | 30 | 34.6432
80.6398 | 6.6985 | 6.0588 | 33.0691 | 32.5241 | 30.0351 | 9.9315 | 0.9017 | 2.104 | 30 | 33.2536
80.6432 | 6.6985 | 6.0588 | 33.0691 | 32.9669 | 28.5021 | 8.6029 | 0.93577 | 4.5202 | 30 | 38.4171
80.6465 | 6.6897 | 6.0588 | 33.2735 | 34.1593 | 31.7065 | 6.8996 | 0.9017 | 5.1839 | 30 | 52.097
80.6499 | 6.6897 | 6.0588 | 33.2735 | 33.512 | 28.1955 | 3.8314 | 0.9017 | 5.1458 | 30 | 45.0051
80.6532 | 6.6985 | 6.0588 | 32.6263 | 31.8768 | 30.1032 | 12.3843 | 0.9017 | 3.3905 | 30 | 26.6835
80.6566 | 6.7073 | 6.0588 | 32.6603 | 32.6944 | 29.5581 | 6.6952 | 0.86764 | 5.2366 | 30 | 36.0555
80.6599 | 6.6897 | 6.1026 | 32.6603 | 32.2856 | 30.7185 | 5.605 | 0.9017 | 4.3824 | 30 | 31.5796
80.6633 | 6.7073 | 6.1246 | 32.6263 | 31.9449 | 28.9449 | 10.4766 | 0.9017 | 2.1685 | 30 | 27.8527
80.6666 | 6.6985 | 6.0588 | 32.6263 | 32.6263 | 31.0592 | 10.8854 | 0.86764 | 4.5861 | 30 | 35.6842
80.67 | 6.6897 | 6.0588 | 32.6263 | 32.49 | 30.446 | 12.1118 | 0.9017 | 3.3362 | 30 | 34.2941
80.6733 | 6.6897 | 6.1246 | 32.6603 | 32.6944 | 30.5141 | 12.248 | 0.86764 | 5.1736 | 30 | 36.7525
80.6767 | 6.6809 | 6.1246 | 32.6603 | 32.4219 | 27.0713 | 11.1238 | 0.9017 | 5.2044 | 30 | 33.8211
80.68 | 6.6897 | 6.1246 | 32.6603 | 32.6603 | 31.3317 | 11.9755 | 0.9017 | 5.2366 | 30 | 36.6631
80.6834 | 6.6985 | 6.1465 | 32.6603 | 32.49 | 29.0471 | 4.3446 | 0.93577 | 5.2909 | 30 | 34.8875
80.6867 | 6.6985 | 6.0588 | 32.3537 | 28.9109 | 23.4943 | 11.3282 | 0.86764 | 4.8557 | 30 | 0
80.6901 | 6.6985 | 6.1465 | 32.4219 | 32.0812 | 29.5241 | 10.5788 | 0.9017 | 4.4 | 30 | 23.5464
80.6935 | 6.6985 | 6.1246 | 32.3197 | 32.0812 | 31.2636 | 12.8293 | 0.86764 | 3.0726 | 30 | 23.667
80.6968 | 6.6985 | 6.1246 | 32.2175 | 32.2175 | 30.2416 | 3.3204 | 0.86764 | 5.2645 | 30 | 25.3313
80.7002 | 6.6985 | 6.1246 | 31.3317 | 31.6383 | 27.0372 | 14.2942 | 0.93577 | 3.3084 | 30 | 18.8989
80.7035 | 6.716 | 6.1246 | 32.2175 | 32.2515 | 31.979 | 2.7754 | 0.9017 | 4.9334 | 30 | 25.9407
80.7069 | 6.6985 | 6.1246 | 31.5361 | 29.7285 | 24.9251 | 12.8634 | 0.9017 | 2.8659 | 30 | 0
80.7102 | 6.6985 | 6.1246 | 31.9109 | 31.3999 | 30.7526 | 18.4503 | 0.9017 | 4.6257 | 30 | 15.8512
80.7136 | 6.6897 | 6.1246 | 32.5241 | 32.2515 | 30.6163 | 8.9095 | 0.86764 | 4.4923 | 30 | 25.5809
80.7169 | 6.6809 | 6.1246 | 32.6263 | 33.7845 | 31.8427 | 16.9514 | 0.9017 | 5.1707 | 30 | 43.0796
80.7203 | 6.6897 | 6.1246 | 33.6823 | 34.6021 | 31.979 | 16.5426 | 0.86764 | 5.1824 | 30 | 52.5602
80.7236 | 6.6809 | 6.0588 | 33.7845 | 30.7867 | 25.6064 | 4.3786 | 0.9017 | 5.1751 | 30 | 9.6016
80.727 | 6.6809 | 6.0588 | 32.1834 | 26.4921 | 25.2998 | 13.0337 | 0.86764 | 5.266 | 30 | 0
80.7303 | 6.7073 | 6.1246 | 32.1834 | 32.6263 | 33.3417 | 19.8811 | 0.9017 | 5.2205 | 30 | 29.6513
80.7337 | 6.6985 | 6.1246 | 33.4098 | 32.9329 | 28.7065 | 14.1238 | 0.86764 | 2.4806 | 30 | 33.277
80.737 | 6.6809 | 6.1246 | 32.7966 | 33.8186 | 32.3197 | 12.3502 | 0.9017 | 3.6791 | 30 | 43.4824
80.7404 | 6.6809 | 6.1465 | 33.2054 | 32.9329 | 31.2636 | 6.8314 | 0.9017 | 5.2308 | 30 | 33.6682
80.7437 | 6.6809 | 6.0588 | 32.2175 | 29.9669 | 26.4921 | 2.1622 | 0.93577 | 2.482 | 30 | 0.2377
80.7471 | 6.6985 | 6.0588 | 32.8307 | 32.2175 | 29.3878 | 12.5887 | 0.86764 | 2.2124 | 30 | 25.7316
80.7504 | 6.7073 | 6.1246 | 32.3878 | 33.7164 | 29.6944 | 14.6689 | 0.9017 | 4.9759 | 30 | 42.8424
80.7538 | 6.6985 | 6.1246 | 32.4219 | 31.5702 | 30.7867 | 5.1622 | 0.9017 | 3.937 | 30 | 18.7442
80.7571 | 6.6809 | 6.1246 | 31.9449 | 30.0351 | 26.5603 | 2.8776 | 0.93577 | 5.0096 | 30 | 1.4433
80.7605 | 6.6985 | 6.1246 | 31.3317 | 28.8087 | 26.2537 | 15.4865 | 0.86764 | 3.8242 | 30 | 0
80.7638 | 6.716 | 6.1246 | 31.979 | 31.7746 | 29.4219 | 6.4908 | 0.9017 | 5.2293 | 30 | 20.07
80.7672 | 6.7073 | 6.1246 | 31.0592 | 30.9911 | 25.2317 | 11.6689 | 0.9017 | 3.5663 | 30 | 11.2958
80.7705 | 6.6897 | 6.1246 | 31.8427 | 32.0471 | 30.446 | 17.7349 | 0.9017 | 4.9847 | 30 | 23.3183
80.7739 | 6.6897 | 6.1246 | 32.8647 | 34.6021 | 33.5461 | 9.6249 | 0.9017 | 3.9927 | 30 | 52.3805
80.7772 | 6.6809 | 6.0588 | 32.1834 | 30.3097 | 27.6163 | 12.4865 | 0.86764 | 2.781 | 30 | 4.0258
80.7806 | 6.6897 | 6.1246 | 33.7505 | 33.5801 | 30.6845 | 16.8492 | 0.9017 | 4.6345 | 30 | 41.0884
80.7839 | 6.6809 | 6.1246 | 33.3757 | 34.4318 | 32.3878 | 16.6788 | 0.86764 | 5.2264 | 30 | 50.9444
80.7873 | 6.6809 | 6.1246 | 34.2274 | 33.6142 | 32.1834 | 12.8634 | 0.9017 | 5.1985 | 30 | 41.9387
80.7906 | 6.6809 | 6.0588 | 33.4779 | 30.446 | 25.6064 | 3.4908 | 0.86764 | 1.8358 | 30 | 6.2621
80.794 | 6.6809 | 6.0588 | 32.5241 | 32.8647 | 25.8449 | 12.0096 | 0.86764 | 3.5707 | 30 | 33.6844
80.7973 | 6.6985 | 6.1246 | 32.3197 | 32.7625 | 31.8427 | 16.8492 | 0.9017 | 4.5158 | 30 | 32.6926
80.8007 | 6.6985 | 6.1246 | 32.8647 | 32.6263 | 29.8647 | 5.4347 | 0.9017 | 5.2558 | 30 | 31.309
80.804 | 6.6897 | 6.0588 | 32.5241 | 33.7505 | 25.4701 | 7.3765 | 0.86764 | 3.9722 | 30 | 44.1972
80.8074 | 6.6985 | 6.1246 | 32.6603 | 32.6603 | 29.7285 | 4.2424 | 0.9017 | 5.1941 | 30 | 32.0653
80.8107 | 6.7073 | 6.1246 | 30.9229 | 30.8548 | 28.7405 | 11.0898 | 0.9017 | 3.3304 | 30 | 11.7652
80.8141 | 6.6985 | 6.1246 | 32.3537 | 32.6944 | 30.446 | 12.0096 | 0.83357 | 5.2264 | 30 | 32.6545
80.8174 | 6.6897 | 6.1246 | 32.0471 | 31.2295 | 24.4141 | 2.3666 | 0.9017 | 5.2514 | 30 | 16.2152
80.8208 | 6.7073 | 6.1246 | 31.2636 | 31.3999 | 28.7746 | 13.204 | 0.9017 | 3.3099 | 30 | 18.2161
80.8241 | 6.7073 | 6.1246 | 31.8768 | 31.7746 | 31.7065 | 16.0656 | 0.9017 | 5.2498 | 30 | 22.5426
80.8275 | 6.6897 | 6.1246 | 32.1493 | 32.1153 | 25.1295 | 4.0018 | 0.9017 | 2.948 | 30 | 26.5054
80.8308 | 6.6897 | 6.1246 | 31.979 | 31.7065 | 28.0933 | 13.8854 | 0.9017 | 4.6154 | 30 | 21.9978
80.8342 | 6.6985 | 6.1246 | 32.5241 | 32.6603 | 31.5702 | 18.0415 | 0.9017 | 5.266 | 30 | 32.9011
80.8375 | 6.6897 | 6.1246 | 33.1373 | 32.49 | 30.9911 | 3.2182 | 0.86764 | 5.2572 | 30 | 31.1263
80.8409 | 6.6721 | 6.1246 | 31.2295 | 29.1153 | 25.0273 | 9.4546 | 0.86764 | 2.8161 | 30 | 0
80.8442 | 6.6897 | 6.1465 | 32.2515 | 33.2735 | 33.1373 | 13.4425 | 0.86764 | 5.1751 | 30 | 37.0602
80.8476 | 6.6985 | 6.1465 | 32.3197 | 33.0351 | 30.1713 | 10.5447 | 0.86764 | 5.1648 | 30 | 34.5483
80.8509 | 6.6809 | 6.1246 | 31.7065 | 31.6383 | 27.4801 | 9.148 | 0.9017 | 4.4981 | 30 | 18.9013
80.8543 | 6.6809 | 6.1246 | 31.3658 | 31.9109 | 28.9449 | 12.8634 | 0.9017 | 5.1736 | 30 | 22.0833
80.8576 | 6.6897 | 6.1246 | 31.7405 | 31.8768 | 29.4559 | 11.6348 | 0.86764 | 5.2689 | 30 | 21.8086
80.861 | 6.6897 | 6.1246 | 31.9449 | 31.3999 | 24.9591 | 4.3105 | 0.9017 | 4.6989 | 30 | 16.5137
80.8643 | 6.7073 | 6.1465 | 31.4339 | 30.7526 | 30.5823 | 13.9194 | 0.9017 | 5.0052 | 30 | 9.2626
80.8677 | 6.7073 | 6.1246 | 31.9449 | 31.2977 | 30.1373 | 6.3545 | 0.9017 | 5.1429 | 30 | 15.4807
80.871 | 6.6985 | 6.1246 | 31.8087 | 30.957 | 26.0833 | 4.7534 | 0.86764 | 5.2439 | 30 | 11.6968
80.8744 | 6.6985 | 6.1246 | 31.1955 | 29.5241 | 25.8108 | 22.4041 | 0.9017 | 4.211 | 30 | 0
80.8777 | 6.6985 | 6.1246 | 32.3537 | 32.5922 | 33.512 | 22.8811 | 0.9017 | 4.9583 | 30 | 29.3532
80.8811 | 6.6809 | 6.1465 | 33.512 | 33.4439 | 31.7746 | 14.3623 | 0.9017 | 3.6278 | 30 | 39.152
80.8844 | 6.6633 | 6.1246 | 33.7505 | 33.0351 | 29.7625 | 8.4666 | 0.9017 | 5.2763 | 30 | 34.7202
80.8878 | 6.6721 | 6.0588 | 33.5461 | 33.7845 | 31.6043 | 13.8854 | 0.86764 | 4.8044 | 30 | 43.3868
80.8911 | 6.6721 | 6.0588 | 34.6021 | 34.2615 | 31.468 | 14.3623 | 0.9017 | 5.159 | 30 | 49.0104
80.8945 | 6.6721 | 6.0588 | 34.1933 | 32.9669 | 31.0251 | 9.148 | 0.9017 | 5.1575 | 30 | 34.5906
80.8978 | 6.6721 | 6.0588 | 32.0471 | 29.6603 | 26.8328 | 4.2424 | 0.86764 | 2.4718 | 30 | 0
80.9012 | 6.6809 | 6.0588 | 32.1834 | 34.2274 | 27.8889 | 12.8634 | 0.9017 | 3.7055 | 30 | 47.8818
80.9045 | 6.6985 | 6.1246 | 31.9449 | 32.2515 | 27.8889 | 16.5426 | 0.86764 | 4.9759 | 30 | 25.7422
80.9079 | 6.6985 | 6.1246 | 31.8768 | 31.2977 | 25.913 | 11.5326 | 0.9017 | 4.6989 | 30 | 15.0664
80.9112 | 6.6985 | 6.1246 | 32.0131 | 33.0691 | 31.3999 | 12.2821 | 0.86764 | 5.2439 | 30 | 35.2117
80.9146 | 6.6985 | 6.1246 | 31.9109 | 30.8207 | 30.6163 | 7.9216 | 0.9017 | 2.2535 | 30 | 9.9164
80.9179 | 6.6985 | 6.1246 | 31.3658 | 31.6043 | 31.8768 | 14.1579 | 0.9017 | 5.1707 | 30 | 18.8441
80.9213 | 6.6985 | 6.1246 | 31.1273 | 30.0691 | 23.8349 | 1.5149 | 0.9017 | 5.1502 | 30 | 1.5432
80.9246 | 6.7073 | 6.1246 | 31.2977 | 30.3438 | 26.9691 | 18.8591 | 0.9017 | 2.4293 | 30 | 4.6588
80.928 | 6.7073 | 6.1246 | 32.3878 | 34.4318 | 36.2033 | 21.5865 | 0.9017 | 4.6228 | 30 | 50.9916
80.9313 | 6.6897 | 6.1246 | 33.5461 | 34.4318 | 31.9449 | 14.3282 | 0.86764 | 2.3839 | 30 | 51.2484
80.9347 | 6.6633 | 6.0588 | 33.9208 | 33.7164 | 30.9229 | 10.1359 | 0.9017 | 5.2044 | 30 | 43.4005
80.938 | 6.6721 | 6.0588 | 34.6362 | 33.6142 | 30.7867 | 9.0798 | 0.9017 | 5.1385 | 30 | 42.458
80.9414 | 6.6897 | 6.0588 | 32.5922 | 33.3757 | 29.8647 | 4.4127 | 0.86764 | 3.9927 | 30 | 39.9659
80.9447 | 6.6897 | 6.0588 | 30.957 | 28.2636 | 28.6724 | 13.6128 | 0.86764 | 4.8396 | 30 | 0
80.9481 | 6.6985 | 6.0588 | 32.4219 | 35.6582 | 34.4659 | 16.4404 | 0.9017 | 5.2205 | 30 | 64.0519
80.9514 | 6.7073 | 6.1246 | 32.5581 | 34.5681 | 31.6724 | 7.5128 | 0.86764 | 4.5642 | 30 | 52.0268
80.9548 | 6.6985 | 6.1246 | 32.0812 | 32.3537 | 28.5702 | 13.0678 | 0.86764 | 3.2938 | 30 | 27.2054
80.9581 | 6.716 | 6.1246 | 30.6504 | 31.7405 | 29.5241 | 11.192 | 0.86764 | 4.0747 | 30 | 20.3948
80.9615 | 6.7073 | 6.1246 | 31.5361 | 30.957 | 29.3197 | 11.8392 | 0.9017 | 3.3978 | 30 | 11.6191
80.9648 | 6.6897 | 6.1246 | 31.7405 | 31.3317 | 30.9229 | 13.5788 | 0.9017 | 5.2483 | 30 | 15.9199
80.9682 | 6.6897 | 6.1246 | 31.979 | 29.7285 | 27.5141 | 4.3105 | 0.9017 | 5.2689 | 30 | 0
80.9715 | 6.6985 | 6.1246 | 31.7746 | 30.8548 | 27.6163 | 4.549 | 0.9017 | 5.2719 | 30 | 9.6762
80.9749 | 6.716 | 6.1246 | 31.5021 | 30.5482 | 25.5042 | 29.3537 | 0.93577 | 2.1699 | 30 | 6.2523
80.9782 | 6.716 | 6.1246 | 32.2175 | 33.5461 | 35.045 | 21.5865 | 0.9017 | 4.1935 | 30 | 40.2468
80.9816 | 6.6985 | 6.1246 | 33.1373 | 35.1131 | 32.1834 | 17.0195 | 0.86764 | 5.2675 | 30 | 58.2055
80.9849 | 6.6633 | 6.1246 | 34.2274 | 35.0109 | 31.8427 | 10.9876 | 0.86764 | 5.2689 | 30 | 57.3601
80.9883 | 6.6721 | 6.0588 | 34.2955 | 33.9549 | 30.6845 | 7.3765 | 0.9017 | 5.1883 | 30 | 45.6721
80.9916 | 6.6897 | 6.0588 | 33.2735 | 31.0933 | 28.468 | 12.6909 | 0.9017 | 4.9173 | 30 | 13.4823
80.995 | 6.6721 | 6.0588 | 33.7505 | 32.9669 | 30.7185 | 8.9095 | 0.9017 | 5.1399 | 30 | 34.7724
80.9983 | 6.6809 | 6.0588 | 32.0131 | 30.8548 | 28.3658 | 13.4425 | 0.9017 | 5.1985 | 30 | 11.016
81.0017 | 6.6809 | 6.0369 | 32.5241 | 32.3537 | 31.5361 | 7.1721 | 0.9017 | 5.2748 | 30 | 28.0469
81.005 | 6.6897 | 6.1246 | 32.1834 | 32.0812 | 25.1295 | 2.3325 | 0.9017 | 4.3443 | 30 | 25.0958
81.0084 | 6.6985 | 6.1026 | 32.2175 | 29.9329 | 26.2196 | 14.9414 | 0.9017 | 3.1971 | 30 | 0.87801
81.0117 | 6.7073 | 6.1246 | 32.2175 | 36.067 | 32.3197 | 16.781 | 0.9017 | 3.7656 | 30 | 70.3675
81.0151 | 6.6985 | 6.1246 | 32.8988 | 32.0471 | 30.6845 | 14.0557 | 0.9017 | 3.8389 | 30 | 25.1781
81.0184 | 6.6809 | 6.1465 | 33.3417 | 32.8647 | 30.6845 | 9.5908 | 0.9017 | 5.2704 | 30 | 34.5593
81.0218 | 6.6721 | 6.1246 | 32.6944 | 31.2636 | 29.3537 | 9.9996 | 0.9017 | 5.1619 | 30 | 16.5879
81.0251 | 6.6809 | 6.1465 | 32.8647 | 31.9109 | 29.7625 | 3.7633 | 0.86764 | 5.1531 | 30 | 23.9926
81.0285 | 6.6897 | 6.1246 | 32.3878 | 31.8087 | 29.7285 | 2.4006 | 0.9017 | 5.2249 | 30 | 22.9456
81.0318 | 6.6985 | 6.1246 | 32.6263 | 31.1955 | 30.0691 | 2.2303 | 0.86764 | 2.2124 | 30 | 16.1034
81.0352 | 6.6985 | 6.1246 | 31.2636 | 31.6043 | 28.8087 | 14.1238 | 0.86764 | 3.5399 | 30 | 20.804
81.0385 | 6.7073 | 6.0588 | 32.9329 | 33.9549 | 33.9208 | 17.3602 | 0.9017 | 5.2396 | 30 | 47.5268
81.0419 | 6.6721 | 6.0588 | 34.2615 | 33.8186 | 31.3658 | 9.0798 | 0.9017 | 5.0901 | 30 | 46.2134
81.0452 | 6.6721 | 6.0588 | 34.2615 | 33.4439 | 28.3999 | 3.6611 | 0.86764 | 4.614 | 30 | 42.1883
81.0486 | 6.6809 | 6.0588 | 32.8647 | 32.6603 | 29.49 | 7.5809 | 0.86764 | 5.2602 | 30 | 33.5112
81.0519 | 6.6897 | 6.0588 | 32.7285 | 33.2054 | 33.2395 | 9.9315 | 0.86764 | 5.0447 | 30 | 39.8404
81.0553 | 6.6985 | 6.0588 | 33.4098 | 32.5581 | 31.1955 | 4.6852 | 0.9017 | 5.1604 | 30 | 32.6933
81.0586 | 6.6897 | 6.0588 | 31.979 | 32.6944 | 30.5482 | 3.9677 | 0.9017 | 2.6286 | 30 | 34.3861
81.062 | 6.6897 | 6.0588 | 32.3197 | 33.4439 | 30.446 | 10.2722 | 0.9017 | 3.9824 | 30 | 43.0329
81.0653 | 6.6985 | 6.0588 | 31.8087 | 34.0911 | 31.0592 | 11.9755 | 0.9017 | 3.7187 | 30 | 50.5653
81.0687 | 6.6985 | 6.1246 | 33.1713 | 33.2395 | 31.1955 | 8.637 | 0.9017 | 1.8388 | 30 | 41.1539
81.072 | 6.6897 | 6.1246 | 32.5922 | 32.2515 | 25.9471 | 9.2842 | 0.9017 | 4.8659 | 30 | 30.1493
81.0754 | 6.6897 | 6.1246 | 33.0351 | 32.9329 | 30.2757 | 5.2984 | 0.93577 | 5.1443 | 30 | 37.9986
81.0787 | 6.6897 | 6.1246 | 32.7285 | 31.5702 | 30.2416 | 8.9436 | 0.9017 | 3.9634 | 30 | 22.731
81.0821 | 6.6985 | 6.1246 | 32.3197 | 32.5922 | 31.0592 | 10.9535 | 0.9017 | 5.2425 | 30 | 34.4002
81.0854 | 6.6985 | 6.1465 | 31.8087 | 30.3438 | 26.5943 | 2.0259 | 0.86764 | 5.1736 | 30 | 9.0783
81.0888 | 6.6985 | 6.1246 | 31.5021 | 31.2977 | 26.4581 | 13.5788 | 0.9017 | 3.7494 | 30 | 19.9046
81.0921 | 6.7073 | 6.1246 | 32.1493 | 31.9109 | 31.2636 | 17.3942 | 0.9017 | 3.5092 | 30 | 26.9267
81.0955 | 6.7073 | 6.1246 | 32.9669 | 33.8867 | 31.7746 | 13.8172 | 0.9017 | 5.0945 | 30 | 49.422
81.0988 | 6.6897 | 6.1246 | 32.8307 | 33.6483 | 29.5922 | 10.6469 | 0.9017 | 5.2029 | 30 | 46.9456
81.1022 | 6.6897 | 6.0588 | 33.2735 | 33.6142 | 30.6504 | 10.5447 | 0.9017 | 5.1443 | 30 | 46.7711
81.1055 | 6.6897 | 6.1246 | 32.6603 | 32.8647 | 29.0812 | 4.7874 | 0.86764 | 5.1604 | 30 | 38.4917
81.1089 | 6.6897 | 6.1246 | 32.8647 | 31.1955 | 29.0812 | 7.3765 | 0.86764 | 4.1554 | 30 | 19.7455
81.1122 | 6.7073 | 6.1246 | 32.1493 | 31.9449 | 30.6163 | 13.6128 | 0.86764 | 3.5707 | 30 | 28.3054
81.1156 | 6.7073 | 6.1465 | 32.3878 | 31.7065 | 29.8647 | 8.6029 | 0.86764 | 5.1062 | 30 | 25.7166
81.1189 | 6.6985 | 6.1246 | 32.5922 | 32.5581 | 31.2295 | 8.0238 | 0.9017 | 2.5758 | 30 | 35.464
81.1223 | 6.6985 | 6.1246 | 31.8768 | 31.6724 | 30.1713 | 10.5106 | 0.83357 | 5.2322 | 30 | 25.5778
81.1256 | 6.6985 | 6.1246 | 32.0131 | 30.1713 | 26.7987 | 2.8094 | 0.9017 | 5.2469 | 30 | 8.6692
81.129 | 6.7073 | 6.1246 | 30.9911 | 30.6163 | 25.7086 | 15.8953 | 0.9017 | 3.2835 | 30 | 13.7205
81.1323 | 6.7073 | 6.1246 | 32.0471 | 31.9449 | 32.5241 | 23.1877 | 0.86764 | 1.5531 | 30 | 28.8086
81.1357 | 6.6897 | 6.1246 | 34.2955 | 33.7164 | 32.9329 | 14.0898 | 0.86764 | 5.2161 | 30 | 48.9885
81.139 | 6.6633 | 6.1026 | 33.8867 | 32.9329 | 28.9109 | 3.2864 | 0.86764 | 5.1502 | 30 | 40.3273
81.1424 | 6.6721 | 6.0807 | 31.2977 | 31.0933 | 26.5943 | 4.9237 | 0.9017 | 5.1326 | 30 | 19.6576
81.1457 | 6.6985 | 6.1026 | 32.1153 | 33.4439 | 32.0812 | 15.8612 | 0.9017 | 5.1297 | 30 | 46.3496
81.1491 | 6.7073 | 6.1246 | 32.49 | 33.6142 | 33.0691 | 10.3403 | 0.93577 | 5.159 | 30 | 48.4788
81.1524 | 6.6897 | 6.1465 | 32.49 | 31.0251 | 24.5163 | 10.3403 | 0.9017 | 5.2396 | 30 | 19.3568
81.1558 | 6.6809 | 6.1246 | 32.5581 | 34.9087 | 30.3779 | 15.214 | 0.86764 | 5.1268 | 30 | 63.4134
81.1591 | 6.6985 | 6.1246 | 32.2515 | 33.9889 | 32.7625 | 14.4645 | 0.86764 | 5.1136 | 30 | 53.2775
81.1625 | 6.6985 | 6.1246 | 32.3537 | 33.7845 | 29.8647 | 4.9578 | 0.9017 | 5.1297 | 30 | 51.193
81.1658 | 6.6985 | 6.1246 | 31.6724 | 30.3779 | 26.1515 | 6.3886 | 0.9017 | 2.6652 | 30 | 12.8183
81.1692 | 6.7073 | 6.1246 | 31.5361 | 30.3438 | 27.6504 | 15.3162 | 0.9017 | 5.096 | 30 | 12.4542
81.1725 | 6.716 | 6.1465 | 31.7065 | 31.6383 | 32.2515 | 11.737 | 0.86764 | 5.2161 | 30 | 27.1399
81.1759 | 6.6897 | 6.1246 | 31.1273 | 30.7867 | 27.2416 | 3.3545 | 0.9017 | 5.1839 | 30 | 17.5863
81.1792 | 6.6897 | 6.1246 | 31.5021 | 30.4119 | 25.7086 | 10.3062 | 0.86764 | 1.9663 | 30 | 13.3867
81.1826 | 6.7073 | 6.1246 | 31.0251 | 30.9229 | 32.2175 | 11.3964 | 0.9017 | 3.4535 | 30 | 19.1995
81.1859 | 6.716 | 6.1246 | 30.6163 | 30.5823 | 23.6305 | 21.38 | 0.9017 | 5.2821 | 30 | 15.3936
81.1893 | 6.6985 | 6.1246 | 31.8427 | 31.7746 | 29.1153 | 17.8712 | 0.93577 | 2.3883 | 30 | 28.9352
81.1926 | 6.6809 | 6.1465 | 33.1032 | 33.512 | 31.1614 | 13.3403 | 0.9017 | 5.1414 | 30 | 48.721
81.196 | 6.6721 | 6.1246 | 32.9329 | 32.7285 | 30.6163 | 13.681 | 0.86764 | 5.1692 | 30 | 40.0479
81.1993 | 6.6721 | 6.1246 | 33.6142 | 32.6603 | 28.7746 | 4.7534 | 0.86764 | 5.2322 | 30 | 39.4357
81.2027 | 6.6721 | 6.1465 | 30.3779 | 28.6383 | 25.1295 | 12.6228 | 0.93577 | 5.1414 | 30 | 0
81.206 | 6.6897 | 6.1465 | 30.3097 | 32.6603 | 33.5801 | 15.1458 | 0.9017 | 3.8813 | 30 | 30.0998
81.2094 | 6.6985 | 6.1246 | 31.6043 | 31.5702 | 30.3097 | 17.1898 | 0.9017 | 5.2381 | 30 | 17.9027
81.2127 | 6.6809 | 6.1246 | 32.4219 | 31.8087 | 28.0592 | 6.2864 | 0.9017 | 5.2454 | 30 | 20.6963
81.2161 | 6.6809 | 6.1246 | 31.7746 | 31.9109 | 28.6724 | 11.226 | 0.9017 | 5.241 | 30 | 21.9594
81.2194 | 6.6897 | 6.1246 | 31.9449 | 32.1834 | 30.2416 | 4.6171 | 0.9017 | 5.2483 | 30 | 25.1559
81.2228 | 6.6985 | 6.1246 | 31.3999 | 28.3999 | 25.4361 | 2.4347 | 0.9017 | 5.1399 | 30 | 0
81.2261 | 6.6985 | 6.1246 | 30.7867 | 29.5581 | 29.3878 | 7.3424 | 0.9017 | 3.3172 | 30 | 0
81.2295 | 6.7073 | 6.1246 | 30.3438 | 30.9229 | 33.0351 | 22.336 | 0.9017 | 3.2718 | 30 | 10.4432
81.2328 | 6.6897 | 6.1465 | 33.1032 | 33.1373 | 33.4439 | 16.9173 | 0.86764 | 5.219 | 30 | 35.5839
81.2362 | 6.6633 | 6.1465 | 32.9669 | 34.2274 | 28.0592 | 10.7832 | 0.9017 | 5.1912 | 30 | 48.1137
81.2395 | 6.6633 | 6.0807 | 34.023 | 33.1373 | 28.2636 | 3.4908 | 0.9017 | 5.266 | 30 | 36.0086
81.2429 | 6.6633 | 6.0588 | 31.8087 | 29.5241 | 24.2778 | 3.3886 | 0.93577 | 5.1355 | 30 | 0
81.2462 | 6.6985 | 6.1246 | 31.7746 | 29.8647 | 28.3999 | 1.9918 | 0.9017 | 4.4527 | 30 | 0
81.2496 | 6.7073 | 6.1246 | 32.0131 | 32.1493 | 35.0109 | 20.6306 | 0.9017 | 5.1502 | 30 | 24.3459
81.2529 | 6.6897 | 6.1246 | 32.3537 | 34.7725 | 35.7604 | 21.5525 | 0.86764 | 4.7575 | 30 | 54.1878
81.2563 | 6.6721 | 6.1026 | 34.0911 | 35.3175 | 32.4219 | 13.715 | 0.86764 | 5.1385 | 30 | 60.6394
81.2596 | 6.6721 | 6.0588 | 34.3637 | 34.8065 | 31.5021 | 11.6348 | 0.9017 | 5.2454 | 30 | 55.1585
81.263 | 6.6897 | 6.0588 | 34.4318 | 34.4999 | 30.8207 | 7.8875 | 0.9017 | 5.2528 | 30 | 51.9635
81.2663 | 6.6897 | 6.0588 | 33.3757 | 33.4439 | 31.3658 | 10.4425 | 0.9017 | 5.1985 | 30 | 40.2602
81.2697 | 6.6809 | 6.0588 | 33.512 | 34.1252 | 31.2295 | 4.8556 | 0.9017 | 5.2322 | 30 | 48.1785
81.273 | 6.6897 | 6.0588 | 32.2515 | 33.0691 | 26.5943 | 7.138 | 0.86764 | 3.6117 | 30 | 36.4535
81.2764 | 6.7073 | 6.1246 | 31.8768 | 33.1032 | 30.1032 | 13.8172 | 0.9017 | 4.6901 | 30 | 37.0172
81.2797 | 6.716 | 6.1246 | 31.979 | 33.3417 | 30.6504 | 11.6689 | 0.86764 | 5.1517 | 30 | 39.8986
81.2831 | 6.7073 | 6.1246 | 32.49 | 30.8207 | 27.2075 | 2.2303 | 0.9017 | 5.2483 | 30 | 11.5327
81.2864 | 6.7073 | 6.1246 | 31.979 | 30.0691 | 27.4119 | 2.4688 | 0.9017 | 5.2381 | 30 | 3.0655
81.2898 | 6.716 | 6.1246 | 31.7065 | 31.1614 | 28.8087 | 16.0316 | 0.9017 | 3.2747 | 30 | 15.4437
81.2931 | 6.716 | 6.1465 | 31.7065 | 32.2515 | 29.1153 | 20.9031 | 0.86764 | 5.2807 | 30 | 27.8611
81.2965 | 6.6897 | 6.1246 | 33.2735 | 33.3757 | 31.8427 | 14.703 | 0.9017 | 3.4535 | 30 | 40.7276
81.2998 | 6.6721 | 6.1246 | 33.6142 | 32.8307 | 31.1273 | 10.715 | 0.9017 | 5.2059 | 30 | 34.749
81.3032 | 6.6721 | 6.0807 | 33.512 | 32.7625 | 29.9669 | 10.9876 | 0.9017 | 5.1561 | 30 | 34.1404
81.3065 | 6.6809 | 6.0588 | 33.8186 | 33.1032 | 30.8548 | 10.0337 | 0.9017 | 5.2821 | 30 | 38.1599
81.3099 | 6.6809 | 6.0588 | 33.0691 | 31.3658 | 26.5943 | 4.9578 | 0.9017 | 5.2103 | 30 | 18.6568
81.3132 | 6.6897 | 6.1246 | 32.7625 | 31.1614 | 28.3317 | 9.2502 | 0.9017 | 5.2851 | 30 | 16.4203
81.3166 | 6.7073 | 6.1246 | 32.2175 | 32.5241 | 31.8087 | 13.1359 | 0.86764 | 5.1912 | 30 | 31.9252
81.3199 | 6.7073 | 6.1246 | 32.1834 | 31.9109 | 29.6944 | 11.3964 | 0.9017 | 5.2733 | 30 | 25.1245
81.3233 | 6.6897 | 6.1246 | 32.3197 | 30.5823 | 25.6064 | 5.06 | 0.9017 | 4.6989 | 30 | 10.1836
81.3266 | 6.6985 | 6.1246 | 31.7746 | 33.9889 | 31.3999 | 14.4986 | 0.9017 | 5.2234 | 30 | 48.8114
81.33 | 6.6985 | 6.1246 | 32.5922 | 32.9669 | 33.4439 | 16.3041 | 0.9017 | 3.4843 | 30 | 37.4653
81.3333 | 6.6809 | 6.1246 | 33.6823 | 33.5801 | 33.9549 | 12.6909 | 0.9017 | 4.0762 | 30 | 44.5832
81.3367 | 6.6809 | 6.1465 | 33.2735 | 32.1834 | 29.5581 | 11.7711 | 0.9017 | 3.181 | 30 | 28.968
81.34 | 6.6809 | 6.0588 | 34.1933 | 33.2395 | 29.6263 | 9.2161 | 0.9017 | 5.2498 | 30 | 41.0579
81.3434 | 6.6809 | 6.0588 | 32.6603 | 30.5141 | 26.424 | 4.0018 | 0.93577 | 4.6359 | 30 | 10.3704
81.3467 | 6.6897 | 6.0588 | 32.7285 | 33.6142 | 32.5581 | 8.671 | 0.9017 | 5.118 | 30 | 45.5207
81.3501 | 6.6985 | 6.0588 | 32.4219 | 33.5461 | 30.3097 | 5.6732 | 0.9017 | 5.159 | 30 | 44.9583
81.3534 | 6.6985 | 6.1246 | 32.49 | 31.2636 | 28.5021 | 3.3204 | 0.9017 | 2.5187 | 30 | 19.3058
81.3568 | 6.7073 | 6.1246 | 32.2175 | 32.8307 | 31.5702 | 10.0337 | 0.86764 | 4.9598 | 30 | 37.1322
81.3601 | 6.6985 | 6.1246 | 32.2856 | 33.2395 | 30.2054 | 6.2523 | 0.86764 | 4.4718 | 30 | 41.9276
81.3635 | 6.6897 | 6.1246 | 32.5581 | 32.6603 | 31.9109 | 8.2282 | 0.86764 | 4.0249 | 30 | 35.5543
81.3668 | 6.6897 | 6.1246 | 32.2856 | 30.9911 | 30.5482 | 1.9578 | 0.9017 | 5.1634 | 30 | 16.7974
81.3702 | 6.6985 | 6.1465 | 32.0131 | 31.9109 | 29.49 | 3.6952 | 0.9017 | 5.2498 | 30 | 27.2752
81.3735 | 6.6985 | 6.1246 | 31.1273 | 31.2295 | 31.7405 | 11.7711 | 0.9017 | 2.6813 | 30 | 19.6676
81.3769 | 6.6985 | 6.1246 | 32.0471 | 31.7405 | 29.6944 | 17.0876 | 0.86764 | 3.3304 | 30 | 25.5275
81.3802 | 6.6897 | 6.1246 | 32.5241 | 32.9329 | 26.6284 | 12.6568 | 0.9017 | 5.1399 | 30 | 39.1363
81.3836 | 6.6809 | 6.1465 | 32.8647 | 32.6944 | 30.2757 | 11.192 | 0.93577 | 5.1268 | 30 | 36.6055
81.3869 | 6.6809 | 6.1465 | 32.6603 | 32.2856 | 31.5702 | 6.8996 | 0.9017 | 5.1766 | 30 | 32.1296
81.3903 | 6.6809 | 6.1246 | 32.2856 | 30.1032 | 26.1174 | 1.7534 | 0.86764 | 4.1671 | 30 | 7.5377
81.3936 | 6.6897 | 6.1246 | 31.7746 | 31.8427 | 32.1153 | 9.9656 | 0.86764 | 4.9334 | 30 | 27.2508
81.397 | 6.6897 | 6.1465 | 32.2515 | 31.7065 | 31.0933 | 4.9578 | 0.9017 | 4.9187 | 30 | 25.8138
81.4003 | 6.6985 | 6.1246 | 32.2515 | 32.0471 | 31.6383 | 9.9315 | 0.9017 | 5.1751 | 30 | 29.7721
81.4037 | 6.6897 | 6.1246 | 32.1493 | 33.3417 | 30.3438 | 10.0337 | 0.9017 | 5.178 | 30 | 44.5565
81.407 | 6.6369 | 6.1246 | 32.4219 | 32.6263 | 31.0933 | 12.8293 | 0.9017 | 4.3224 | 30 | 36.6454
81.4104 | 6.6721 | 6.0807 | 32.0471 | 31.7065 | 29.0471 | 12.0096 | 0.9017 | 5.1077 | 30 | 26.3784
81.4137 | 6.6897 | 6.1246 | 32.3878 | 32.2175 | 30.8207 | 8.2622 | 0.86764 | 5.2938 | 30 | 32.2653
81.4171 | 6.6897 | 6.1246 | 31.8427 | 30.5141 | 26.8669 | 3.2864 | 0.9017 | 2.7575 | 30 | 13.0968
81.4204 | 6.6282 | 6.1246 | 31.6724 | 31.2977 | 30.8889 | 13.204 | 0.9017 | 5.137 | 30 | 22.0032
81.4238 | 6.6809 | 6.1246 | 32.1493 | 31.3658 | 29.7966 | 3.6952 | 0.86764 | 5.1766 | 30 | 22.8503
81.4271 | 6.6985 | 6.1465 | 31.3999 | 31.2636 | 25.4361 | 2.1281 | 0.9017 | 5.2953 | 30 | 21.7716
81.4305 | 6.7073 | 6.1246 | 30.6163 | 30.446 | 28.7405 | 21.0734 | 0.9017 | 2.4161 | 30 | 12.5823
81.4338 | 6.6633 | 6.1246 | 32.0131 | 32.0471 | 31.5021 | 19.6767 | 0.86764 | 3.5121 | 30 | 30.7477
81.4372 | 6.6985 | 6.1246 | 32.7966 | 33.0351 | 29.8307 | 11.8392 | 0.86764 | 5.2381 | 30 | 42.0578
81.4405 | 6.6545 | 6.1246 | 32.7625 | 33.2395 | 31.6724 | 10.9535 | 0.86764 | 3.2981 | 30 | 44.5494
81.4439 | 6.6897 | 6.0588 | 33.0351 | 32.5922 | 30.8207 | 13.3062 | 0.9017 | 4.4322 | 30 | 37.4042
81.4473 | 6.6897 | 6.1246 | 32.5581 | 31.8768 | 26.1174 | 11.6689 | 0.9017 | 5.2645 | 30 | 29.4497
81.4506 | 6.6633 | 6.1246 | 31.979 | 31.8087 | 30.8889 | 9.7612 | 0.9017 | 5.2645 | 30 | 28.7866
81.454 | 6.6897 | 6.1246 | 32.2175 | 31.6043 | 29.6944 | 4.8215 | 0.9017 | 2.463 | 30 | 26.5757
81.4573 | 6.6633 | 6.1246 | 31.9109 | 31.8768 | 29.2515 | 13.17 | 0.86764 | 4.9422 | 30 | 29.7562
81.4607 | 6.6897 | 6.1246 | 32.1493 | 31.1273 | 30.1373 | 9.7612 | 0.9017 | 5.1414 | 30 | 21.3743
81.464 | 6.6897 | 6.1246 | 31.7405 | 28.0592 | 25.2657 | 11.3623 | 0.9017 | 4.8454 | 30 | 0
81.4674 | 6.6897 | 6.1246 | 31.7405 | 31.5702 | 31.1955 | 7.9556 | 0.86764 | 4.6345 | 30 | 17.7326
81.4707 | 6.6897 | 6.1246 | 32.0812 | 32.0812 | 35.7604 | 19.3701 | 0.9017 | 3.1531 | 30 | 23.6127
81.4741 | 6.6897 | 6.1246 | 33.4098 | 33.2054 | 33.5801 | 17.3942 | 0.9017 | 5.2337 | 30 | 36.4693
81.4774 | 6.6633 | 6.1465 | 33.7505 | 33.7845 | 30.5823 | 12.7952 | 0.9017 | 5.3026 | 30 | 43.2161
81.4808 | 6.6545 | 6.0588 | 35.045 | 33.0691 | 28.6043 | 7.3424 | 0.86764 | 5.1648 | 30 | 35.3306
81.4841 | 6.6721 | 6.0588 | 31.0592 | 31.2295 | 27.4119 | 7.5809 | 0.9017 | 5.0784 | 30 | 14.6677
81.4875 | 6.6985 | 6.0588 | 31.6043 | 32.6603 | 31.5021 | 7.9556 | 0.86764 | 5.159 | 30 | 30.9484
81.4908 | 6.7073 | 6.1246 | 32.8988 | 32.8988 | 31.8427 | 14.8392 | 0.86764 | 4.91 | 30 | 33.8042
81.4942 | 6.6897 | 6.1246 | 32.6944 | 32.49 | 29.5241 | 4.6512 | 0.9017 | 5.1487 | 30 | 29.3417
81.4975 | 6.6809 | 6.1246 | 32.3197 | 32.49 | 27.0713 | 8.0238 | 0.9017 | 4.2945 | 30 | 29.4852
81.5009 | 6.7073 | 6.1246 | 32.3537 | 31.3317 | 30.957 | 14.8392 | 0.86764 | 4.9964 | 30 | 16.5076
81.5042 | 6.7073 | 6.1246 | 32.5241 | 34.0571 | 32.9669 | 9.2842 | 0.9017 | 5.1385 | 30 | 47.4599
81.5076 | 6.6897 | 6.1465 | 31.8087 | 29.2856 | 27.2757 | 3.116 | 0.86764 | 5.1458 | 30 | 0
81.5109 | 6.6809 | 6.1246 | 31.9449 | 28.7405 | 28.8427 | 11.0898 | 0.86764 | 4 | 30 | 0
81.5143 | 6.7073 | 6.1246 | 31.9109 | 32.0812 | 35.4879 | 20.9031 | 0.86764 | 5.1531 | 30 | 23.5414
81.5176 | 6.7073 | 6.1246 | 33.1373 | 33.4098 | 33.4439 | 15.3843 | 0.93577 | 5.1121 | 30 | 38.7137
81.521 | 6.6809 | 6.1465 | 32.8647 | 32.4219 | 27.9229 | 13.6469 | 0.9017 | 5.2264 | 30 | 27.719
81.5243 | 6.6721 | 6.1246 | 34.1593 | 33.2395 | 31.5702 | 12.8293 | 0.86764 | 5.2337 | 30 | 37.122
81.5277 | 6.6721 | 6.0588 | 34.0911 | 33.6483 | 30.6845 | 4.9237 | 0.9017 | 5.2645 | 30 | 41.941
81.531 | 6.6809 | 6.0588 | 32.1493 | 30.0691 | 25.0273 | 2.2644 | 0.9017 | 5.159 | 30 | 1.6051
81.5344 | 6.6897 | 6.0588 | 33.3757 | 33.3757 | 28.9449 | 10.5447 | 0.86764 | 4.3971 | 30 | 39.0689
81.5377 | 6.6985 | 6.1246 | 32.1834 | 32.6263 | 31.6724 | 14.3964 | 0.9017 | 5.1912 | 30 | 30.7738
81.5411 | 6.6985 | 6.1246 | 32.3878 | 32.3878 | 30.5482 | 10.1018 | 0.9017 | 4.8703 | 30 | 28.2244
81.5444 | 6.6897 | 6.1246 | 32.6603 | 31.468 | 28.9449 | 9.9315 | 0.9017 | 4.1539 | 30 | 17.9424
81.5478 | 6.6809 | 6.1246 | 32.5241 | 30.3438 | 28.3999 | 8.7051 | 0.9017 | 4.7297 | 30 | 5.2915
81.5511 | 6.6985 | 6.1246 | 32.2175 | 31.8768 | 30.7526 | 17.5646 | 0.9017 | 1.6352 | 30 | 22.6787
81.5545 | 6.6985 | 6.1465 | 32.5922 | 39.4417 | 33.8186 | 19.7108 | 0.9017 | 5.1458 | 30 | 100
81.5578 | 6.6809 | 6.1246 | 34.1252 | 34.9428 | 33.5801 | 16.8492 | 0.9017 | 2.3854 | 30 | 56.2705
81.5612 | 6.6721 | 6.0588 | 34.8406 | 33.9549 | 32.2856 | 13.4425 | 0.86764 | 5.1473 | 30 | 45.3646
81.5645 | 6.6721 | 6.0588 | 34.8406 | 33.8527 | 30.2416 | 12.0777 | 0.86764 | 5.2528 | 30 | 44.4371
81.5679 | 6.6809 | 5.9712 | 34.3296 | 32.2175 | 27.3779 | 3.6611 | 0.9017 | 5.1854 | 30 | 26.1361
81.5712 | 6.6809 | 6.0588 | 30.5823 | 29.6603 | 25.0273 | 2.4347 | 0.86764 | 5.1443 | 30 | 0
81.5746 | 6.6985 | 6.0588 | 32.6263 | 33.9208 | 31.0592 | 5.2984 | 0.9017 | 5.2088 | 30 | 44.4089
81.5779 | 6.7073 | 6.1246 | 32.49 | 32.7285 | 28.8087 | 15.8953 | 0.86764 | 4.7604 | 30 | 31.1282
81.5813 | 6.7073 | 6.1246 | 32.7285 | 32.5581 | 32.0131 | 12.3502 | 0.9017 | 4.7941 | 30 | 29.3566
81.5846 | 6.6897 | 6.1246 | 32.2515 | 32.9669 | 29.0131 | 8.16 | 0.9017 | 5.1766 | 30 | 34.1361
81.588 | 6.6897 | 6.1246 | 32.7625 | 31.7405 | 30.5823 | 8.4666 | 0.9017 | 3.5355 | 30 | 20.4142
81.5913 | 6.6897 | 6.1246 | 32.5581 | 31.2636 | 29.6944 | 10.8854 | 0.86764 | 5.1077 | 30 | 15.1119
81.5947 | 6.6897 | 6.1246 | 32.7966 | 32.5581 | 31.5361 | 10.681 | 0.9017 | 5.2807 | 30 | 29.8508
81.598 | 6.6897 | 6.1246 | 32.5922 | 31.5361 | 27.7867 | 8.4666 | 0.9017 | 5.2293 | 30 | 18.4209
81.6014 | 6.6897 | 6.1246 | 32.5581 | 32.5241 | 31.9449 | 12.6909 | 0.9017 | 5.2425 | 30 | 29.7022
81.6047 | 6.6897 | 6.1246 | 32.7625 | 32.7625 | 31.7405 | 3.0479 | 0.86764 | 5.159 | 30 | 32.5577
81.6081 | 6.6985 | 6.1246 | 33.0351 | 31.9449 | 24.891 | 2.4688 | 0.9017 | 5.1443 | 30 | 23.4483
81.6114 | 6.6985 | 6.1246 | 31.6724 | 31.6043 | 27.3438 | 15.5546 | 0.86764 | 5.0711 | 30 | 19.7017
81.6148 | 6.7073 | 6.1246 | 32.5922 | 32.3537 | 31.7746 | 16.1338 | 0.9017 | 4.778 | 30 | 28.2853
81.6181 | 6.6985 | 6.1246 | 33.0691 | 32.6603 | 30.8889 | 11.9755 | 0.9017 | 5.2528 | 30 | 31.8952
81.6215 | 6.6809 | 6.1246 | 32.7966 | 33.0351 | 29.6603 | 4.6171 | 0.9017 | 5.219 | 30 | 36.2947
81.6248 | 6.6809 | 6.1246 | 32.2175 | 29.5922 | 26.5603 | 7.5468 | 0.86764 | 5.2865 | 30 | 0
81.6282 | 6.6897 | 6.1246 | 32.5581 | 31.979 | 29.9669 | 13.8854 | 0.9017 | 2.4015 | 30 | 22.4083
81.6315 | 6.6897 | 6.1465 | 32.6944 | 32.2515 | 30.6163 | 13.6128 | 0.86764 | 4.252 | 30 | 25.6105
81.6349 | 6.6809 | 6.1246 | 32.6263 | 32.5241 | 29.7625 | 12.0777 | 0.9017 | 3.7539 | 30 | 28.8285
81.6382 | 6.6809 | 6.1246 | 32.8647 | 32.6944 | 31.2636 | 10.5788 | 0.9017 | 5.1897 | 30 | 30.9045
81.6416 | 6.6897 | 6.1246 | 32.8307 | 29.49 | 24.9251 | 3.2864 | 0.9017 | 4.9187 | 30 | 0
81.6449 | 6.6985 | 6.0588 | 32.1834 | 31.468 | 25.2317 | 2.4006 | 0.86764 | 5.222 | 30 | 16.6162
81.6483 | 6.7073 | 6.1246 | 32.1834 | 31.8427 | 31.6043 | 6.2523 | 0.86764 | 1.9282 | 30 | 20.9466
81.6516 | 6.7073 | 6.1246 | 32.3878 | 32.1153 | 33.3417 | 18.9272 | 0.9017 | 2.759 | 30 | 24.1409
81.655 | 6.6985 | 6.1246 | 33.4779 | 33.7845 | 34.6703 | 11.192 | 0.86764 | 5.2821 | 30 | 43.1746
81.6583 | 6.6809 | 6.0588 | 33.6142 | 32.5581 | 29.4219 | 3.1501 | 0.86764 | 4.4293 | 30 | 29.5001
81.6617 | 6.6809 | 6.0588 | 31.2977 | 30.3438 | 28.3658 | 11.0898 | 0.9017 | 4.6726 | 30 | 4.5622
81.665 | 6.6985 | 6.0807 | 32.7285 | 34.0911 | 33.7164 | 13.6128 | 0.86764 | 5.2675 | 30 | 47.0355
81.6684 | 6.6985 | 6.0588 | 32.6603 | 32.7966 | 30.7185 | 12.7952 | 0.86764 | 5.2117 | 30 | 32.6069
81.6717 | 6.6809 | 6.1246 | 32.6263 | 32.7285 | 29.2175 | 12.1458 | 0.9017 | 5.1546 | 30 | 31.9971
81.6751 | 6.6809 | 6.1465 | 32.6263 | 32.7966 | 27.8889 | 4.2424 | 0.9017 | 5.2587 | 30 | 32.927
81.6784 | 6.6897 | 6.0588 | 32.6263 | 30.7185 | 29.4219 | 12.4865 | 0.9017 | 5.2953 | 30 | 9.5468
81.6818 | 6.7073 | 6.1246 | 32.6603 | 32.2856 | 30.957 | 14.0557 | 0.86764 | 5.1077 | 30 | 27.3416
81.6851 | 6.6985 | 6.1026 | 32.6603 | 32.49 | 29.6603 | 4.3105 | 0.86764 | 5.1985 | 30 | 29.7897
81.6885 | 6.6809 | 6.1246 | 31.979 | 31.7405 | 28.8427 | 4.5149 | 0.9017 | 2.4322 | 30 | 21.4439
81.6918 | 6.6897 | 6.1246 | 32.0471 | 31.8768 | 31.3658 | 15.0436 | 0.9017 | 4.9495 | 30 | 23.0881
81.6952 | 6.7073 | 6.1246 | 32.4219 | 32.5581 | 30.6163 | 5.9116 | 0.9017 | 4.4469 | 30 | 30.9156
81.6985 | 6.6897 | 6.1246 | 32.5241 | 32.5922 | 32.7285 | 10.1359 | 0.9017 | 5.1839 | 30 | 31.4498
81.7019 | 6.6809 | 6.1465 | 33.1032 | 32.8647 | 30.9911 | 1.4808 | 0.86764 | 5.1473 | 30 | 34.6875
81.7052 | 6.6809 | 6.1246 | 32.1153 | 30.2054 | 27.6163 | 4.2424 | 0.9017 | 4.3927 | 30 | 4.7261
81.7086 | 6.6897 | 6.1246 | 32.3878 | 32.3878 | 31.1273 | 15.8272 | 0.9017 | 4.2491 | 30 | 29.4623
81.7119 | 6.6985 | 6.1246 | 32.5922 | 32.3537 | 31.1273 | 16.6788 | 0.9017 | 5.1517 | 30 | 29.2147
81.7153 | 6.6721 | 6.1246 | 32.5581 | 30.957 | 27.1735 | 9.148 | 0.86764 | 4.7355 | 30 | 13.5276
81.7186 | 6.6721 | 6.1246 | 32.5241 | 32.5922 | 29.5581 | 10.204 | 0.9017 | 5.266 | 30 | 32.1082
81.722 | 6.6897 | 6.1246 | 32.8307 | 32.2515 | 29.3878 | 4.5149 | 0.9017 | 5.2205 | 30 | 28.399
81.7253 | 6.6897 | 6.1246 | 31.3658 | 32.0131 | 28.8087 | 5.2984 | 0.9017 | 2.6916 | 30 | 25.8285
81.7287 | 6.6985 | 6.1465 | 32.0131 | 32.2856 | 31.2295 | 14.8733 | 0.9017 | 5.1502 | 30 | 29.032
81.732 | 6.6897 | 6.1246 | 32.2856 | 31.3999 | 27.7526 | 5.5028 | 0.9017 | 3.8711 | 30 | 19.13
81.7354 | 6.6897 | 6.1465 | 31.8087 | 30.2416 | 28.468 | 13.3744 | 0.9017 | 5.181 | 30 | 6.0892
81.7387 | 6.6897 | 6.1465 | 32.3537 | 32.0131 | 30.4119 | 7.104 | 0.86764 | 5.2396 | 30 | 26.1721
81.7421 | 6.6985 | 6.1465 | 31.2977 | 34.3977 | 32.8988 | 14.703 | 0.9017 | 5.1868 | 30 | 53.3045
81.7454 | 6.6897 | 6.1246 | 32.5581 | 32.4219 | 31.9449 | 15.248 | 0.86764 | 5.0081 | 30 | 31.1749
81.7488 | 6.6809 | 6.1246 | 33.4098 | 36.2033 | 30.446 | 4.6171 | 0.9017 | 3.7598 | 30 | 74.1546
81.7521 | 6.6721 | 6.1246 | 32.0812 | 30.7867 | 28.8087 | 11.1579 | 0.86764 | 5.222 | 30 | 13.1495
81.7555 | 6.6897 | 6.1246 | 32.1493 | 31.8087 | 30.6163 | 7.138 | 0.93577 | 5.1927 | 30 | 24.7733
81.7588 | 6.6897 | 6.1246 | 32.3878 | 32.5922 | 30.8548 | 11.7711 | 0.9017 | 5.2425 | 30 | 33.7554
81.7622 | 6.6897 | 6.1246 | 32.6603 | 32.5922 | 30.2054 | 5.094 | 0.86764 | 5.2777 | 30 | 33.9071
81.7655 | 6.6897 | 6.1246 | 31.2295 | 31.3317 | 28.6724 | 3.9336 | 0.9017 | 3.622 | 30 | 19.7758
81.7689 | 6.7073 | 6.1246 | 31.8427 | 31.8768 | 31.7746 | 15.7931 | 0.9017 | 3.7773 | 30 | 26.0281
81.7722 | 6.7073 | 6.1246 | 32.2515 | 31.5361 | 30.1373 | 8.0919 | 0.9017 | 5.0975 | 30 | 22.2774
81.7756 | 6.6809 | 6.1246 | 31.979 | 29.3878 | 25.3339 | 3.4226 | 0.9017 | 3.8726 | 30 | 0
81.7789 | 6.6897 | 6.1246 | 31.7746 | 31.7405 | 32.1834 | 16.4063 | 0.86764 | 5.1458 | 30 | 19.7011
81.7823 | 6.7073 | 6.1246 | 32.6263 | 32.5241 | 33.1373 | 20.358 | 0.93577 | 4.5393 | 30 | 28.6774
81.7856 | 6.6897 | 6.1246 | 33.9549 | 33.6823 | 31.9449 | 14.3282 | 0.86764 | 5.1385 | 30 | 41.9456
81.789 | 6.6633 | 6.0807 | 34.023 | 32.3197 | 27.9911 | 4.8896 | 0.9017 | 5.266 | 30 | 26.7214
81.7923 | 6.6809 | 6.0588 | 31.0933 | 29.9329 | 25.5723 | 12.6228 | 0.9017 | 5.2704 | 30 | 0
81.7957 | 6.6985 | 6.0588 | 32.6944 | 35.6923 | 34.0571 | 14.9074 | 0.9017 | 5.1473 | 30 | 64.4857
81.799 | 6.6985 | 6.1246 | 33.0351 | 34.2274 | 32.9329 | 16.3041 | 0.9017 | 5.1414 | 30 | 48.2345
81.8024 | 6.6721 | 6.1246 | 32.7966 | 31.9449 | 25.5723 | 4.7874 | 0.86764 | 4.2799 | 30 | 22.6125
81.8057 | 6.6809 | 6.1465 | 32.49 | 33.7164 | 30.9229 | 12.4865 | 0.9017 | 4.6506 | 30 | 42.7941
81.8091 | 6.716 | 6.1246 | 32.3197 | 34.3977 | 32.2175 | 19.0976 | 0.86764 | 3.7978 | 30 | 50.7283
81.8124 | 6.6985 | 6.1246 | 32.7285 | 32.2856 | 30.446 | 5.9116 | 0.9017 | 3.7949 | 30 | 27.0548
81.8158 | 6.6897 | 6.1246 | 32.2515 | 30.957 | 26.6625 | 8.6029 | 0.9017 | 3.6674 | 30 | 12.1365
81.8191 | 6.6897 | 6.1246 | 31.5361 | 31.6383 | 31.1955 | 14.1238 | 0.86764 | 4.5158 | 30 | 19.91
81.8225 | 6.6985 | 6.1246 | 32.0812 | 30.5141 | 28.8427 | 4.3446 | 0.86764 | 5.1487 | 30 | 7.2696
81.8258 | 6.6985 | 6.1246 | 32.0812 | 29.6603 | 24.6525 | 10.681 | 0.9017 | 5.1077 | 30 | 0
81.8292 | 6.7073 | 6.1246 | 31.7065 | 31.6043 | 32.6603 | 15.3843 | 0.9017 | 5.1473 | 30 | 18.1649
81.8325 | 6.6897 | 6.1246 | 31.5702 | 30.1032 | 23.5283 | 6.7974 | 0.9017 | 5.2572 | 30 | 1.2524
81.8359 | 6.6985 | 6.1465 | 31.5021 | 30.9229 | 24.6525 | 5.571 | 0.86764 | 3.2381 | 30 | 10.5451
81.8392 | 6.7073 | 6.1465 | 31.6724 | 32.8307 | 33.6142 | 21.6547 | 0.9017 | 2.463 | 30 | 32.2123
81.8426 | 6.6897 | 6.1465 | 32.8988 | 32.5581 | 31.2636 | 13.715 | 0.86764 | 4.0322 | 30 | 29.2873
81.8459 | 6.6545 | 6.0588 | 33.7505 | 32.9329 | 30.2757 | 8.9095 | 0.9017 | 5.241 | 30 | 33.6808
81.8493 | 6.6633 | 5.9931 | 34.3296 | 33.6823 | 32.0471 | 12.6909 | 0.9017 | 5.1795 | 30 | 42.3415
81.8526 | 6.6985 | 6.0588 | 31.3999 | 32.1834 | 32.2515 | 9.5227 | 0.9017 | 4.992 | 30 | 26.6026
81.856 | 6.6985 | 6.0588 | 31.3317 | 31.7065 | 27.7526 | 2.8435 | 0.86764 | 5.2645 | 30 | 21.3254
81.8593 | 6.6985 | 6.0588 | 31.5361 | 26.6965 | 25.0613 | 13.3062 | 0.9017 | 4.9407 | 30 | 0
81.8627 | 6.6985 | 6.0588 | 31.2636 | 30.4119 | 26.2196 | 4.4127 | 0.86764 | 3.3304 | 30 | 4.5385
81.866 | 6.6985 | 6.0588 | 31.2977 | 31.468 | 32.4219 | 24.3459 | 0.9017 | 2.0688 | 30 | 16.5262
81.8694 | 6.6897 | 6.0588 | 33.4439 | 33.4779 | 33.7845 | 16.5426 | 0.86764 | 3.9502 | 30 | 39.3818
81.8727 | 6.6545 | 5.9931 | 33.9208 | 32.8647 | 30.7185 | 10.3062 | 0.86764 | 4.4029 | 30 | 32.6364
81.8761 | 6.6721 | 5.9931 | 33.7505 | 33.1032 | 30.5823 | 12.9315 | 0.86764 | 5.2924 | 30 | 35.504
81.8794 | 6.6721 | 5.9712 | 35.2835 | 34.9769 | 32.7625 | 13.6469 | 0.86764 | 2.696 | 30 | 56.9105
81.8828 | 6.6809 | 5.9931 | 34.2615 | 33.4439 | 30.7867 | 12.1118 | 0.86764 | 5.096 | 30 | 39.8316
81.8861 | 6.6809 | 5.9712 | 33.2735 | 31.0592 | 27.3438 | 5.4688 | 0.9017 | 5.1883 | 30 | 13.0154
81.8895 | 6.6897 | 5.9931 | 31.1955 | 30.6504 | 30.8889 | 10.5106 | 0.9017 | 5.1312 | 30 | 8.4454
81.8928 | 6.7073 | 5.9712 | 32.3878 | 34.3977 | 32.8647 | 4.3446 | 0.86764 | 5.1399 | 30 | 50.9373
81.8962 | 6.6985 | 6.0588 | 31.5361 | 31.2977 | 25.0613 | 13.1359 | 0.9017 | 1.7289 | 30 | 16.0708
81.8995 | 6.6985 | 6.0588 | 31.8427 | 33.9889 | 31.6724 | 16.9173 | 0.9017 | 4.9393 | 30 | 46.636
81.9029 | 6.6897 | 6.0588 | 32.0131 | 32.2515 | 32.2515 | 14.9414 | 0.9017 | 4.3399 | 30 | 27.186
81.9062 | 6.6897 | 6.0588 | 31.8427 | 31.7746 | 29.8307 | 11.6008 | 0.86764 | 5.1561 | 30 | 21.9116
81.9096 | 6.6897 | 6.0588 | 31.8427 | 31.2977 | 27.3779 | 4.3105 | 0.9017 | 5.2587 | 30 | 16.6112
81.9129 | 6.6897 | 6.0588 | 30.9911 | 34.0911 | 26.5603 | 1.583 | 0.9017 | 4.1143 | 30 | 48.3335
81.9163 | 6.7073 | 6.0588 | 31.0933 | 30.7867 | 28.5361 | 21.7228 | 0.9017 | 4.2813 | 30 | 11.1344
81.9196 | 6.7073 | 6.0588 | 31.7746 | 33.7505 | 32.1153 | 9.7271 | 0.9017 | 4.4645 | 30 | 44.7568
81.923 | 6.6897 | 6.0588 | 32.49 | 30.8548 | 27.4119 | 12.9315 | 0.9017 | 4.8688 | 30 | 12.1692
81.9263 | 6.6809 | 6.0588 | 32.1834 | 33.2395 | 32.49 | 4.9578 | 0.9017 | 5.0872 | 30 | 39.2346
81.9297 | 6.6985 | 6.0588 | 30.6504 | 27.5823 | 23.9371 | 15.5206 | 0.9017 | 2.2916 | 30 | 0
81.933 | 6.7073 | 6.0588 | 31.9109 | 32.3537 | 31.2977 | 17.769 | 0.86764 | 5.1868 | 30 | 26.5954
81.9364 | 6.6985 | 6.0588 | 32.5581 | 33.4098 | 32.3537 | 15.6909 | 0.86764 | 3.4359 | 30 | 38.6959
81.9397 | 6.6809 | 6.0807 | 32.2856 | 33.3757 | 31.3999 | 13.2722 | 0.86764 | 5.2308 | 30 | 38.5076
81.9431 | 6.6809 | 6.0588 | 32.5922 | 31.8087 | 24.0053 | 3.9677 | 0.9017 | 5.2807 | 30 | 20.95
81.9464 | 6.6985 | 6.0588 | 31.8768 | 32.8988 | 26.7306 | 11.3623 | 0.86764 | 3.7949 | 30 | 33.4049
81.9498 | 6.7073 | 6.0588 | 31.8087 | 33.512 | 32.8988 | 19.3701 | 0.86764 | 4.9627 | 30 | 40.5198
81.9531 | 6.7073 | 6.0588 | 32.9669 | 32.7625 | 30.957 | 14.1238 | 0.9017 | 4.3165 | 30 | 32.2326
81.9565 | 6.6897 | 6.0588 | 31.9109 | 32.9329 | 29.5922 | 3.8314 | 0.86764 | 5.178 | 30 | 34.3224
81.9598 | 6.6897 | 6.0369 | 31.1955 | 29.9329 | 27.7526 | 2.3325 | 0.9017 | 5.1912 | 30 | 0.50549
81.9632 | 6.716 | 6.0588 | 31.3317 | 31.3658 | 31.9109 | 3.3545 | 0.9017 | 5.2073 | 30 | 16.7352
81.9665 | 6.716 | 6.0588 | 30.5482 | 30.446 | 27.446 | 13.2722 | 0.9017 | 3.7978 | 30 | 6.3966
81.9699 | 6.716 | 6.0588 | 30.8548 | 30.3438 | 26.6625 | 10.5447 | 0.9017 | 4.3399 | 30 | 5.2635
81.9732 | 6.6985 | 6.0588 | 31.3317 | 31.2636 | 28.7405 | 14.2601 | 0.9017 | 4.9231 | 30 | 15.7038
81.9766 | 6.6897 | 6.0588 | 31.8087 | 31.7065 | 30.0351 | 9.659 | 0.86764 | 4.3604 | 30 | 20.7942
81.9799 | 6.6897 | 6.0588 | 31.8768 | 32.8988 | 30.9911 | 14.6689 | 0.9017 | 5.1604 | 30 | 34.4011
81.9833 | 6.6985 | 6.0588 | 32.9669 | 32.8647 | 31.8768 | 14.3964 | 0.9017 | 3.7494 | 30 | 34.1831
81.9866 | 6.6721 | 6.0588 | 33.3076 | 32.8988 | 31.5021 | 8.9095 | 0.9017 | 5.159 | 30 | 34.735
81.99 | 6.6721 | 5.9712 | 32.5922 | 30.9911 | 27.7867 | 2.7413 | 0.9017 | 5.1487 | 30 | 13.2904
81.9933 | 6.6721 | 5.9931 | 31.3658 | 30.6845 | 26.935 | 1.0039 | 0.86764 | 5.2249 | 30 | 9.8743
81.9967 | 6.6985 | 6.0588 | 31.8087 | 30.446 | 29.9329 | 12.759 | 0.86764 | 5.0989 | 30 | 7.2124
82 | 6.6985 | 6.0588 | 31.7405 | 31.8768 | 30.6163 | 8.9436 | 0.86764 | 5.1883 | 30 | 23.4477
82.0034 | 6.6897 | 6.0588 | 30.8889 | 31.1955 | 25.8789 | 9.3183 | 0.86764 | 4.9393 | 30 | 15.8377
82.0067 | 6.6897 | 6.0369 | 31.9109 | 34.6021 | 32.0131 | 17.7349 | 0.86764 | 5.0477 | 30 | 54.501
82.0101 | 6.6897 | 6.0588 | 33.0691 | 34.3637 | 31.7405 | 16.8492 | 0.9017 | 5.0491 | 30 | 52.0661
82.0134 | 6.6721 | 6.0588 | 34.5681 | 33.2054 | 31.6724 | 12.1799 | 0.9017 | 5.2146 | 30 | 39.1992
82.0168 | 6.6633 | 6.015 | 33.7845 | 33.7845 | 32.1153 | 7.9556 | 0.9017 | 5.241 | 30 | 45.9439
82.0201 | 6.6721 | 5.9712 | 33.5461 | 31.3658 | 30.0691 | 11.7711 | 0.9017 | 4.1891 | 30 | 18.7615
82.0235 | 6.6809 | 5.9712 | 33.5801 | 34.3637 | 28.6043 | 11.2601 | 0.86764 | 2.545 | 30 | 52.8034
82.0268 | 6.6897 | 5.9931 | 32.2175 | 33.7505 | 33.4098 | 6.1501 | 0.9017 | 5.241 | 30 | 46.1093
82.0302 | 6.6897 | 5.9712 | 32.0131 | 30.8889 | 26.2537 | 2.3325 | 0.9017 | 5.2514 | 30 | 13.9077
82.0335 | 6.6985 | 6.0369 | 32.3197 | 33.2735 | 29.4219 | 5.9457 | 0.9017 | 4.8645 | 30 | 40.975
82.0369 | 6.716 | 5.9931 | 31.979 | 33.4779 | 30.7526 | 16.6788 | 0.9017 | 5.2602 | 30 | 43.4803
82.0402 | 6.7073 | 6.0588 | 32.0471 | 30.8889 | 27.957 | 11.6008 | 0.93577 | 3.3216 | 30 | 14.3504
82.0436 | 6.6897 | 6.0369 | 32.2515 | 31.2977 | 30.0691 | 3.4908 | 0.9017 | 5.2807 | 30 | 19.0332
82.0469 | 6.6897 | 6.0588 | 31.8427 | 29.7966 | 26.8669 | 9.3864 | 0.86764 | 2.9816 | 30 | 2.1029
82.0503 | 6.6985 | 6.0588 | 31.979 | 30.7185 | 30.4119 | 11.4304 | 0.9017 | 5.2587 | 30 | 12.5358
82.0536 | 6.6985 | 6.0588 | 31.979 | 31.0251 | 28.7065 | 5.3666 | 0.86764 | 5.1458 | 30 | 16.0506
82.057 | 6.6985 | 6.0588 | 31.0933 | 31.2636 | 24.2778 | 17.9052 | 0.9017 | 5.0872 | 30 | 18.8113
82.0603 | 6.7073 | 6.0588 | 31.9449 | 32.6603 | 32.9669 | 21.5184 | 0.9017 | 2.359 | 30 | 34.708
82.0637 | 6.6897 | 6.0588 | 33.6142 | 33.1713 | 31.979 | 13.7491 | 0.9017 | 5.1268 | 30 | 40.6513
82.067 | 6.6633 | 6.0588 | 33.3417 | 32.6603 | 29.5922 | 10.9535 | 0.9017 | 4.5554 | 30 | 35.0502
82.0704 | 6.6809 | 6.015 | 33.6823 | 33.2054 | 29.7625 | 12.0436 | 0.86764 | 4.2608 | 30 | 41.3752
82.0737 | 6.6897 | 5.9931 | 33.1373 | 31.3317 | 27.7867 | 12.1458 | 0.9017 | 2.6095 | 30 | 20.3342
82.0771 | 6.6985 | 5.9712 | 32.5581 | 32.8988 | 32.2856 | 10.8854 | 0.86764 | 5.2396 | 30 | 38.1646
82.0804 | 6.6897 | 6.0369 | 32.6944 | 32.6263 | 26.3218 | 3.2864 | 0.9017 | 5.118 | 30 | 35.2451
82.0838 | 6.7073 | 6.0588 | 32.0471 | 29.3537 | 26.3899 | 10.8854 | 0.9017 | 3.4755 | 30 | 0
82.0871 | 6.716 | 6.0588 | 32.1834 | 32.8988 | 31.9449 | 12.7952 | 0.86764 | 3.6938 | 30 | 32.8221
82.0905 | 6.7073 | 6.0369 | 31.5702 | 31.6043 | 30.4119 | 11.226 | 0.86764 | 5.2704 | 30 | 18.3237
82.0938 | 6.6897 | 6.0588 | 31.8768 | 30.5823 | 28.6383 | 11.192 | 0.9017 | 5.2439 | 30 | 6.8388
82.0972 | 6.6985 | 6.0588 | 31.979 | 33.4098 | 29.7285 | 11.226 | 0.9017 | 5.2704 | 30 | 38.9061
82.1005 | 6.6897 | 6.0588 | 31.8087 | 27.9911 | 24.9932 | 3.9677 | 0.86764 | 5.2572 | 30 | 0
82.1039 | 6.6985 | 6.0588 | 31.5361 | 28.7746 | 27.8207 | 4.1061 | 0.9017 | 5.1604 | 30 | 0
82.1072 | 6.716 | 6.0588 | 31.1614 | 30.1373 | 28.1955 | 22.6767 | 0.9017 | 5.1429 | 30 | 1.5197
82.1106 | 6.7073 | 6.0588 | 32.5922 | 33.2054 | 33.8527 | 21.8931 | 0.9017 | 5.2528 | 30 | 36.2874
82.1139 | 6.6721 | 6.0588 | 33.3076 | 34.0571 | 32.6263 | 13.8513 | 0.9017 | 5.2015 | 30 | 46.1195
82.1173 | 6.6633 | 5.9712 | 33.7845 | 32.49 | 32.3878 | 12.5206 | 0.9017 | 5.2425 | 30 | 28.6014
82.1206 | 6.6721 | 5.9712 | 34.6362 | 35.2153 | 32.5922 | 14.6689 | 0.9017 | 5.2777 | 30 | 59.6209
82.124 | 6.6809 | 5.9931 | 34.9428 | 34.4659 | 32.3197 | 16.0316 | 0.9017 | 5.2308 | 30 | 51.4507
82.1273 | 6.6721 | 5.9712 | 35.4538 | 33.7845 | 30.4119 | 14.5667 | 0.9017 | 2 | 30 | 43.9751
82.1307 | 6.6633 | 5.9712 | 34.2615 | 31.3658 | 28.2636 | 13.3403 | 0.9017 | 5.2704 | 30 | 16.7927
82.134 | 6.6809 | 5.9712 | 33.4779 | 33.6823 | 28.8427 | 12.1458 | 0.9017 | 3.0623 | 30 | 43.1157
82.1374 | 6.6985 | 5.9931 | 32.1153 | 32.1493 | 29.9669 | 5.06 | 0.86764 | 5.1487 | 30 | 25.9627
82.1407 | 6.6985 | 5.9712 | 32.9329 | 32.2515 | 25.3339 | 11.3282 | 0.86764 | 2.2901 | 30 | 27.2444
82.1441 | 6.7073 | 5.9712 | 32.1153 | 31.2636 | 31.5021 | 12.0096 | 0.9017 | 4.7883 | 30 | 16.1826
82.1474 | 6.6897 | 5.9712 | 32.6603 | 34.0571 | 32.6603 | 11.5326 | 0.9017 | 4.4688 | 30 | 47.9029
82.1508 | 6.6985 | 6.0369 | 32.5581 | 31.9109 | 29.5922 | 3.4567 | 0.9017 | 5.1751 | 30 | 23.8238
82.1541 | 6.6985 | 6.0588 | 31.6724 | 29.5581 | 27.2416 | 4.2424 | 0.9017 | 5.2602 | 30 | 0
82.1575 | 6.7073 | 6.0588 | 31.8768 | 31.2295 | 26.1855 | 14.9074 | 0.86764 | 3.5678 | 30 | 13.9166
82.1608 | 6.7073 | 6.0588 | 32.1153 | 31.7746 | 28.6724 | 5.8776 | 0.9017 | 5.2528 | 30 | 20.1642
82.1642 | 6.6985 | 6.0588 | 31.8087 | 31.2636 | 27.5823 | 3.9336 | 0.9017 | 4.1363 | 30 | 14.4766
82.1675 | 6.6897 | 6.0588 | 31.7746 | 32.0131 | 26.1515 | 17.3602 | 0.9017 | 1.7143 | 30 | 23.0406
82.1709 | 6.7073 | 6.0588 | 32.4219 | 33.8527 | 33.7505 | 18.5525 | 0.9017 | 2.8542 | 30 | 43.998
82.1742 | 6.6897 | 6.0588 | 33.3076 | 34.534 | 32.8988 | 11.3623 | 0.9017 | 4.0938 | 30 | 51.94
82.1776 | 6.6721 | 5.9931 | 33.5461 | 32.9669 | 31.6724 | 7.5128 | 0.86764 | 5.1604 | 30 | 34.4495
82.1809 | 6.6721 | 5.9931 | 33.3076 | 32.49 | 29.8307 | 8.5688 | 0.9017 | 5.2454 | 30 | 29.2183
82.1843 | 6.6809 | 5.9931 | 32.4219 | 31.5361 | 29.6263 | 8.9436 | 0.9017 | 5.1546 | 30 | 18.5563
82.1876 | 6.6721 | 5.9931 | 32.3197 | 33.4439 | 32.2856 | 4.583 | 0.9017 | 5.2264 | 30 | 40.2579
82.191 | 6.6897 | 6.0588 | 32.4219 | 34.2274 | 27.8889 | 8.0578 | 0.9017 | 4.9891 | 30 | 49.3341
82.1943 | 6.6985 | 6.0588 | 32.2515 | 33.6823 | 33.4098 | 12.3162 | 0.9017 | 4.7736 | 30 | 43.404
82.1977 | 6.6985 | 6.0588 | 32.1493 | 33.7505 | 31.2636 | 12.5206 | 0.9017 | 2.7092 | 30 | 44.3893
82.2011 | 6.6897 | 6.0588 | 32.2515 | 32.2515 | 30.5141 | 8.637 | 0.9017 | 4.3927 | 30 | 27.6253
82.2044 | 6.6985 | 6.0588 | 32.2856 | 32.8647 | 33.3417 | 8.126 | 0.86764 | 5.1663 | 30 | 34.7027
82.2078 | 6.6985 | 6.0588 | 31.3999 | 31.6724 | 30.6845 | 4.9237 | 0.86764 | 5.1648 | 30 | 21.3621
82.2111 | 6.6985 | 6.0588 | 31.979 | 31.6383 | 28.6383 | 2.2644 | 0.9017 | 4.0806 | 30 | 21.0721
82.2145 | 6.7073 | 6.0588 | 31.8768 | 30.8889 | 27.6845 | 15.2821 | 0.9017 | 2.4498 | 30 | 12.6764
82.2178 | 6.716 | 6.0588 | 31.1614 | 31.5361 | 32.2175 | 16.2019 | 0.9017 | 2.8879 | 30 | 20.0607
82.2212 | 6.6985 | 6.0588 | 32.1153 | 31.6724 | 29.2856 | 18.0415 | 0.9017 | 1.9546 | 30 | 21.6935
82.2245 | 6.6809 | 6.0588 | 33.0691 | 32.2515 | 31.6383 | 14.192 | 0.9017 | 5.2264 | 30 | 28.3514
82.2279 | 6.6809 | 6.0588 | 33.3417 | 32.5241 | 29.9329 | 12.5206 | 0.9017 | 5.288 | 30 | 31.5694
82.2312 | 6.6809 | 6.0588 | 33.2735 | 32.4219 | 30.5482 | 7.5809 | 0.9017 | 5.1722 | 30 | 30.5579
82.2346 | 6.6809 | 5.9712 | 32.1493 | 29.1834 | 24.38 | 6.3204 | 0.9017 | 5.2073 | 30 | 0
82.2379 | 6.6897 | 5.9712 | 32.2856 | 33.0691 | 33.1713 | 11.6689 | 0.9017 | 3.1414 | 30 | 34.7466
82.2413 | 6.6985 | 6.0588 | 32.2515 | 32.7285 | 30.7526 | 5.7413 | 0.83357 | 5.1429 | 30 | 31.065
82.2446 | 6.7073 | 6.0588 | 31.8427 | 31.6724 | 24.2437 | 11.4645 | 0.86764 | 4.1245 | 30 | 19.2602
82.248 | 6.6985 | 6.0369 | 32.0131 | 31.1273 | 28.6383 | 11.3282 | 0.9017 | 5.0975 | 30 | 13.1817
82.2513 | 6.6897 | 6.0588 | 31.8427 | 31.8427 | 30.9229 | 10.9876 | 0.86764 | 4.7312 | 30 | 21.3513
82.2547 | 6.6985 | 6.0588 | 31.9109 | 31.1273 | 30.2054 | 11.6008 | 0.9017 | 5.0037 | 30 | 13.3534
82.258 | 6.6985 | 6.0588 | 32.1153 | 30.2054 | 26.424 | 5.094 | 0.9017 | 5.266 | 30 | 2.9742
82.2614 | 6.6985 | 6.0588 | 31.8427 | 30.8889 | 26.7647 | 5.1281 | 0.86764 | 5.2689 | 30 | 10.729
82.2647 | 6.7073 | 6.0588 | 31.2977 | 30.9229 | 27.5141 | 20.6987 | 0.9017 | 4.8571 | 30 | 11.1665
82.2681 | 6.7073 | 6.0588 | 32.8988 | 32.7625 | 33.4779 | 21.2438 | 0.9017 | 5.3056 | 30 | 32.0607
82.2714 | 6.6809 | 6.0588 | 33.3757 | 35.2153 | 31.6383 | 12.1799 | 0.9017 | 5.1912 | 30 | 60.0085
82.2748 | 6.6721 | 5.9931 | 34.2274 | 33.4439 | 30.446 | 7.0358 | 0.86764 | 4.6213 | 30 | 40.2419
82.2781 | 6.6809 | 5.9931 | 33.6142 | 33.7845 | 28.9109 | 7.3084 | 0.86764 | 5.1912 | 30 | 44.3008
82.2815 | 6.6897 | 5.9931 | 32.7285 | 30.1373 | 25.6064 | 4.9918 | 0.9017 | 5.2454 | 30 | 3.2009
82.2848 | 6.6897 | 5.9712 | 31.5021 | 30.2757 | 26.6625 | 7.4446 | 0.86764 | 3.8696 | 30 | 4.7767
82.2882 | 6.6985 | 5.9712 | 32.0812 | 32.2856 | 31.5361 | 13.7832 | 0.9017 | 4.4 | 30 | 27.5632
82.2915 | 6.6985 | 6.0588 | 32.3197 | 32.2515 | 29.4559 | 4.7534 | 0.86764 | 5.1341 | 30 | 27.3104
82.2949 | 6.6985 | 6.0588 | 32.5581 | 33.3076 | 29.1834 | 3.4567 | 0.93577 | 2.567 | 30 | 39.4042
82.2982 | 6.7073 | 6.0588 | 31.8768 | 30.8889 | 28.5021 | 15.4865 | 0.86764 | 3.6747 | 30 | 12.1941
82.3016 | 6.7073 | 6.0588 | 32.2856 | 31.1955 | 30.3779 | 13.715 | 0.9017 | 5.2293 | 30 | 15.719
82.3049 | 6.6985 | 6.0588 | 32.1153 | 31.979 | 30.5482 | 10.6469 | 0.9017 | 4.9378 | 30 | 24.6673
82.3083 | 6.6809 | 6.0588 | 32.1493 | 31.6724 | 27.957 | 12.759 | 0.9017 | 5.1751 | 30 | 21.3058
82.3116 | 6.6809 | 6.0588 | 32.8307 | 32.2515 | 30.2054 | 5.7413 | 0.86764 | 5.1458 | 30 | 27.9637
82.315 | 6.6809 | 6.015 | 31.7746 | 28.4339 | 24.4822 | 2.5369 | 0.86764 | 5.266 | 30 | 0
82.3183 | 6.6897 | 5.9931 | 31.3999 | 30.7867 | 27.7526 | 13.5447 | 0.9017 | 5.1048 | 30 | 8.8656
82.3217 | 6.7073 | 6.0588 | 32.7285 | 32.8988 | 33.9208 | 18.9272 | 0.93577 | 5.2337 | 30 | 32.8336
82.325 | 6.6897 | 6.0369 | 33.4439 | 33.3076 | 29.3537 | 9.3864 | 0.9017 | 5.2733 | 30 | 37.6329
82.3284 | 6.6809 | 6.0588 | 32.9669 | 29.8647 | 23.5624 | 10.204 | 0.9017 | 4.9349 | 30 | 0
82.3317 | 6.6809 | 5.9931 | 34.023 | 35.3857 | 31.2295 | 13.6469 | 0.9017 | 5.1062 | 30 | 61.0102
82.3351 | 6.6897 | 6.0369 | 33.2735 | 33.512 | 31.8087 | 7.8875 | 0.86764 | 5.2821 | 30 | 40.0956
82.3384 | 6.6633 | 5.9931 | 32.8647 | 33.4439 | 33.4439 | 10.1018 | 0.86764 | 5.2645 | 30 | 39.5272
82.3418 | 6.6721 | 5.9931 | 33.3417 | 33.1032 | 30.7526 | 3.7292 | 0.86764 | 5.1868 | 30 | 35.8674
82.3451 | 6.6721 | 5.9931 | 32.4219 | 31.8087 | 26.5603 | 3.082 | 0.86764 | 5.1414 | 30 | 21.3815
82.3485 | 6.6809 | 5.9712 | 31.9449 | 31.979 | 28.3999 | 8.3644 | 0.9017 | 2.5641 | 30 | 23.416
82.3518 | 6.7073 | 5.9712 | 32.3878 | 33.4439 | 31.6383 | 13.715 | 0.9017 | 4.3927 | 30 | 40.1261
82.3552 | 6.6985 | 5.9712 | 32.5922 | 31.3317 | 28.8427 | 10.3403 | 0.93577 | 5.052 | 30 | 16.3981
82.3585 | 6.6106 | 6.0369 | 32.7625 | 32.5922 | 29.7285 | 7.6831 | 0.9017 | 5.137 | 30 | 30.7545
82.3619 | 6.6633 | 5.9931 | 32.5581 | 30.4119 | 27.2075 | 2.2644 | 0.86764 | 4.7956 | 30 | 6.2045
82.3652 | 6.6897 | 6.0588 | 31.5021 | 31.1955 | 28.8427 | 4.2424 | 0.86764 | 4.8425 | 30 | 15.105
82.3686 | 6.6985 | 6.0369 | 32.3197 | 32.1153 | 33.9549 | 20.0514 | 0.9017 | 5.2572 | 30 | 25.5947
82.3719 | 6.6369 | 6.0588 | 33.7164 | 34.0911 | 33.4779 | 15.3502 | 0.9017 | 4.2857 | 30 | 48.1018
82.3753 | 6.6545 | 5.9931 | 34.3637 | 33.9208 | 30.6845 | 8.2963 | 0.86764 | 5.1722 | 30 | 46.4092
82.3786 | 6.6545 | 5.9931 | 34.9428 | 33.9889 | 31.8768 | 7.2743 | 0.9017 | 5.1473 | 30 | 47.4083
82.382 | 6.6809 | 5.9055 | 33.9549 | 32.5581 | 29.0812 | 8.8414 | 0.86764 | 4.929 | 30 | 31.4299
82.3853 | 6.6897 | 5.9712 | 33.9208 | 32.8988 | 28.3999 | 4.6852 | 0.9017 | 5.1883 | 30 | 35.4376
82.3887 | 6.6809 | 5.9931 | 33.1713 | 33.6483 | 27.8207 | 6.3545 | 0.86764 | 3.9897 | 30 | 44.0962
82.392 | 6.6897 | 5.9712 | 32.8647 | 33.9889 | 32.5581 | 15.3502 | 0.86764 | 4.9378 | 30 | 48.167
82.3954 | 6.6897 | 5.9712 | 32.6944 | 33.8186 | 29.2175 | 9.3864 | 0.9017 | 5.1912 | 30 | 46.4685
82.3987 | 6.6897 | 6.0369 | 32.5241 | 32.3878 | 29.9669 | 9.4546 | 0.9017 | 4.3048 | 30 | 30.4803
82.4021 | 6.6897 | 6.0588 | 32.7966 | 32.5241 | 31.3658 | 10.204 | 0.9017 | 5.1443 | 30 | 32.1667
82.4054 | 6.6721 | 6.0588 | 32.7285 | 32.0131 | 29.5922 | 11.0898 | 0.9017 | 4.8322 | 30 | 26.5199
82.4088 | 6.6809 | 6.0588 | 32.5581 | 32.3537 | 30.2757 | 6.2864 | 0.9017 | 3.2249 | 30 | 30.496
82.4121 | 6.6985 | 6.0588 | 32.49 | 30.1373 | 26.6625 | 12.1799 | 0.86764 | 2.7414 | 30 | 5.5221
82.4155 | 6.6369 | 6.0588 | 32.3878 | 32.0471 | 29.8307 | 13.681 | 0.9017 | 4.9803 | 30 | 27.1672
82.4188 | 6.6545 | 6.0588 | 32.6944 | 33.1032 | 32.5922 | 6.8996 | 0.86764 | 5.2528 | 30 | 39.2492
82.4222 | 6.6897 | 6.0588 | 31.3658 | 31.1273 | 26.6965 | 3.3204 | 0.86764 | 4.1612 | 30 | 17.0445
82.4255 | 6.6985 | 6.0588 | 31.9449 | 32.5922 | 27.7526 | 17.1558 | 0.9017 | 3.833 | 30 | 33.7052
82.4289 | 6.6985 | 6.0369 | 32.2856 | 32.6603 | 32.6944 | 19.2679 | 0.9017 | 4.3048 | 30 | 34.6273
82.4322 | 6.6985 | 6.0369 | 33.7164 | 33.2395 | 29.6944 | 2.5369 | 0.9017 | 4.7766 | 30 | 41.3434
82.4356 | 6.6809 | 5.9712 | 31.2295 | 30.5823 | 27.7867 | 6.6611 | 0.9017 | 5.2572 | 30 | 11.4272
82.4389 | 6.6897 | 6.0588 | 32.2856 | 32.3197 | 29.1834 | 4.3446 | 0.9017 | 5.2997 | 30 | 31.1447
82.4423 | 6.6985 | 6.0369 | 32.4219 | 32.6944 | 29.3537 | 13.2722 | 0.9017 | 3.3494 | 30 | 35.523
82.4456 | 6.7073 | 6.015 | 32.0131 | 32.7285 | 32.0471 | 17.2239 | 0.9017 | 3.5253 | 30 | 36.0651
82.449 | 6.7073 | 6.0588 | 32.3537 | 32.1834 | 29.8647 | 12.3162 | 0.86764 | 4.8557 | 30 | 30.0482
82.4523 | 6.6897 | 6.0588 | 32.49 | 32.2175 | 26.8669 | 9.7952 | 0.9017 | 5.1517 | 30 | 30.5606
82.4557 | 6.6897 | 6.0588 | 32.0471 | 31.2977 | 25.913 | 4.583 | 0.9017 | 5.1985 | 30 | 20.2688
82.459 | 6.6897 | 6.0588 | 31.6724 | 28.6383 | 29.1493 | 1.8215 | 0.86764 | 5.2308 | 30 | 0
82.4624 | 6.716 | 6.0588 | 31.4339 | 30.7526 | 25.3339 | 15.0096 | 0.86764 | 4.0439 | 30 | 8.4869
82.4657 | 6.716 | 6.0588 | 31.8427 | 31.6724 | 31.7065 | 19.3701 | 0.86764 | 4.422 | 30 | 18.9509
82.4691 | 6.6369 | 6.0588 | 32.5241 | 33.3076 | 33.2395 | 12.9315 | 0.86764 | 5.2543 | 30 | 37.5729
82.4724 | 6.6369 | 6.0588 | 33.2735 | 32.8988 | 31.979 | 15.1458 | 0.9017 | 5.2059 | 30 | 33.1342
82.4758 | 6.6545 | 5.9931 | 34.2615 | 33.3757 | 31.2295 | 14.5667 | 0.9017 | 5.1517 | 30 | 38.7081
82.4791 | 6.6809 | 5.9931 | 34.6021 | 33.7164 | 31.2636 | 6.4226 | 0.9017 | 5.1326 | 30 | 42.759
82.4825 | 6.6194 | 5.9712 | 31.8087 | 27.7867 | 27.0031 | 11.0216 | 0.86764 | 4.8337 | 30 | 0
82.4858 | 6.6282 | 5.9931 | 32.7625 | 34.3637 | 31.0592 | 5.5028 | 0.9017 | 5.1312 | 30 | 49.3718
82.4892 | 6.6897 | 5.9712 | 30.8889 | 30.4119 | 25.913 | 15.759 | 0.9017 | 4.2447 | 30 | 4.8556
82.4925 | 6.7073 | 6.0369 | 32.2515 | 33.9889 | 29.0812 | 15.8953 | 0.9017 | 5.1443 | 30 | 45.4032
82.4959 | 6.7073 | 6.0588 | 32.3878 | 33.9889 | 32.0131 | 13.17 | 0.9017 | 5.1795 | 30 | 45.6344
82.4992 | 6.6897 | 6.0588 | 32.2515 | 30.446 | 28.1614 | 1.583 | 0.86764 | 5.1736 | 30 | 5.7277
82.5026 | 6.6985 | 6.0588 | 31.8427 | 31.2636 | 30.2054 | 12.8293 | 0.9017 | 3.8066 | 30 | 15.0161
82.5059 | 6.7073 | 6.0588 | 31.4339 | 31.2977 | 29.6944 | 17.4624 | 0.86764 | 4.8205 | 30 | 15.4753
82.5093 | 6.6897 | 6.0588 | 31.979 | 31.6043 | 29.6263 | 11.192 | 0.9017 | 5.2733 | 30 | 19.024
82.5126 | 6.6721 | 6.0588 | 31.2295 | 30.1032 | 25.6405 | 2.7413 | 0.86764 | 5.1106 | 30 | 2.1119
82.516 | 6.6809 | 6.0588 | 31.6043 | 31.0592 | 27.1735 | 2.8435 | 0.86764 | 1.9678 | 30 | 12.948
82.5193 | 6.6545 | 6.0588 | 30.5482 | 30.2757 | 33.4779 | 21.6887 | 0.86764 | 3.7113 | 30 | 4.1328
82.5227 | 6.6633 | 6.0588 | 32.2515 | 32.8307 | 32.4219 | 20.0174 | 0.9017 | 4.9041 | 30 | 33.0943
82.526 | 6.6194 | 6.0588 | 33.6823 | 33.0691 | 28.0592 | 11.737 | 0.9017 | 5.1634 | 30 | 35.9599
82.5294 | 6.6545 | 5.9931 | 33.8867 | 31.9449 | 31.3317 | 13.9876 | 0.86764 | 5.0271 | 30 | 23.4017
82.5327 | 6.6194 | 5.9931 | 34.7384 | 34.3296 | 32.3537 | 8.8073 | 0.93577 | 5.1443 | 30 | 50.5302
82.5361 | 6.6633 | 5.9931 | 33.2395 | 31.979 | 29.6603 | 12.3843 | 0.9017 | 5.1897 | 30 | 24.1513
82.5394 | 6.6721 | 5.9931 | 32.2515 | 32.8988 | 31.6043 | 4.4468 | 0.86764 | 5.1663 | 30 | 34.6863
82.5428 | 6.6633 | 6.0588 | 30.6845 | 32.3197 | 25.8449 | 14.2942 | 0.9017 | 5.1048 | 30 | 28.2941
82.5461 | 6.6282 | 6.0588 | 32.0812 | 34.0911 | 31.5702 | 16.3041 | 0.86764 | 1.6439 | 30 | 48.4964
82.5495 | 6.6985 | 6.0588 | 31.9449 | 33.6142 | 30.446 | 13.3062 | 0.9017 | 4.7473 | 30 | 43.3315
82.5528 | 6.6897 | 6.0588 | 32.2856 | 33.0691 | 30.5141 | 11.6348 | 0.9017 | 5.2015 | 30 | 37.3659
82.5562 | 6.6809 | 6.0588 | 31.8427 | 30.2757 | 30.001 | 4.9578 | 0.93577 | 5.1355 | 30 | 5.899
82.5595 | 6.6809 | 6.0588 | 31.7746 | 27.2075 | 29.3197 | 2.1622 | 0.9017 | 5.1443 | 30 | 0
82.5629 | 6.716 | 6.0588 | 30.957 | 30.8548 | 26.6284 | 14.8733 | 0.9017 | 3.0066 | 30 | 9.6032
82.5662 | 6.7073 | 6.0588 | 31.1614 | 31.5021 | 30.3779 | 15.5887 | 0.86764 | 5.077 | 30 | 16.9856
82.5696 | 6.6897 | 6.0588 | 31.8427 | 33.0351 | 30.3779 | 3.4567 | 0.86764 | 5.1531 | 30 | 34.4399
82.5729 | 6.6809 | 6.0588 | 30.7185 | 27.6845 | 24.2097 | 2.8094 | 0.9017 | 4.7077 | 30 | 0
82.5763 | 6.7073 | 6.0588 | 30.7526 | 30.7526 | 31.8087 | 6.8655 | 0.9017 | 3.0022 | 30 | 8.4592
82.5796 | 6.7248 | 6.1026 | 30.6845 | 31.0251 | 33.0351 | 27.4119 | 0.9017 | 5.1429 | 30 | 11.5903
82.583 | 6.6985 | 6.1246 | 32.8647 | 33.1373 | 31.7065 | 19.847 | 0.9017 | 5.2205 | 30 | 35.578
82.5863 | 6.6633 | 6.0588 | 32.6944 | 33.1032 | 31.0933 | 13.3403 | 0.9017 | 5.2498 | 30 | 35.3739
82.5897 | 6.6545 | 6.015 | 33.4779 | 32.8647 | 29.5922 | 13.7832 | 0.86764 | 4.1524 | 30 | 32.8521
82.593 | 6.6721 | 5.9712 | 34.2955 | 34.2274 | 30.9911 | 14.3964 | 0.9017 | 3.9194 | 30 | 48.4557
82.5964 | 6.6897 | 5.9712 | 33.6483 | 32.8647 | 30.3779 | 12.759 | 0.9017 | 5.2851 | 30 | 33.2651
82.5997 | 6.6897 | 5.9931 | 32.1834 | 30.1032 | 25.2317 | 12.759 | 0.86764 | 3.2732 | 30 | 2.1454
82.6031 | 6.6809 | 5.9712 | 31.9449 | 31.979 | 30.8207 | 10.4425 | 0.9017 | 4.8396 | 30 | 23.402
82.6064 | 6.6985 | 6.0588 | 31.979 | 32.3197 | 28.3999 | 13.681 | 0.86764 | 5.2558 | 30 | 27.376
82.6098 | 6.6985 | 6.0588 | 31.5361 | 31.7405 | 25.2657 | 2.6391 | 0.9017 | 5.2909 | 30 | 20.9495
82.6131 | 6.6985 | 6.0588 | 31.0592 | 27.7185 | 27.5141 | 4.1402 | 0.9017 | 2.3326 | 30 | 0
82.6165 | 6.7073 | 6.0588 | 30.8889 | 29.8647 | 30.2757 | 23.7668 | 0.9017 | 3.6454 | 30 | 0
82.6198 | 6.716 | 6.0588 | 32.5922 | 33.4779 | 36.0329 | 24.6185 | 0.9017 | 4.3927 | 30 | 39.3976
82.6232 | 6.6809 | 6.0588 | 32.8307 | 34.7725 | 32.5922 | 15.8272 | 0.86764 | 5.2396 | 30 | 54.2672
82.6265 | 6.6633 | 6.015 | 34.1252 | 34.2615 | 31.9449 | 14.1579 | 0.86764 | 5.0799 | 30 | 48.7521
82.6299 | 6.6721 | 5.9931 | 34.7725 | 34.534 | 33.2395 | 15.214 | 0.9017 | 5.2865 | 30 | 52.0865
82.6332 | 6.6809 | 5.9931 | 35.0109 | 34.5681 | 31.5021 | 14.6008 | 0.9017 | 5.266 | 30 | 52.7365
82.6366 | 6.6809 | 5.9712 | 35.556 | 34.8065 | 32.6603 | 13.2722 | 0.9017 | 5.2176 | 30 | 55.7015
82.6399 | 6.6721 | 5.9055 | 34.8065 | 31.6383 | 26.6625 | 3.8655 | 0.86764 | 5.1517 | 30 | 20.0922
82.6433 | 6.6721 | 5.9712 | 30.8548 | 29.8647 | 25.8789 | 2.3666 | 0.86764 | 5.1355 | 30 | 0.093063
82.6466 | 6.6985 | 5.9931 | 32.6603 | 33.6142 | 26.6284 | 2.8435 | 0.9017 | 2.5992 | 30 | 42.5628
82.65 | 6.7073 | 6.0588 | 32.0812 | 31.8427 | 30.5482 | 16.2019 | 0.9017 | 4.2711 | 30 | 22.7033
82.6533 | 6.6985 | 6.0588 | 32.2856 | 31.979 | 29.4559 | 13.17 | 0.9017 | 3.7011 | 30 | 24.3539
82.6567 | 6.6809 | 6.0588 | 32.5241 | 32.1153 | 28.9109 | 8.7732 | 0.86764 | 5.1458 | 30 | 26.0123
82.66 | 6.6897 | 6.0588 | 32.49 | 31.9449 | 29.6944 | 8.8414 | 0.9017 | 5.1443 | 30 | 24.2052
82.6634 | 6.6897 | 6.0588 | 32.3537 | 29.2856 | 26.9009 | 9.2842 | 0.86764 | 3.3935 | 30 | 0
82.6667 | 6.6985 | 6.0588 | 32.2175 | 32.5241 | 34.5681 | 17.4624 | 0.9017 | 3.6454 | 30 | 28.5745
82.6701 | 6.6897 | 6.0588 | 33.7164 | 33.7164 | 35.2153 | 19.9152 | 0.86764 | 5.1692 | 30 | 42.2295
82.6734 | 6.6721 | 6.0588 | 34.3977 | 35.3175 | 32.3878 | 14.4304 | 0.86764 | 5.1912 | 30 | 60.5828
82.6768 | 6.6633 | 5.9931 | 35.0109 | 34.2615 | 32.2856 | 4.3786 | 0.93577 | 5.2587 | 30 | 48.9268
82.6801 | 6.6721 | 5.9931 | 33.3757 | 33.6483 | 31.6043 | 12.5206 | 0.9017 | 3.1985 | 30 | 42.2268
82.6835 | 6.6897 | 5.9712 | 35.045 | 34.8065 | 33.1713 | 10.6128 | 0.86764 | 5.1941 | 30 | 55.5602
82.6868 | 6.6897 | 5.9712 | 33.4439 | 32.5581 | 30.3438 | 7.8534 | 0.9017 | 5.2146 | 30 | 30.3667
82.6902 | 6.6809 | 5.9712 | 32.5922 | 31.3999 | 25.8789 | 2.2984 | 0.9017 | 1.9912 | 30 | 17.3929
82.6935 | 6.6897 | 5.9931 | 32.8647 | 32.3878 | 28.1273 | 3.2864 | 0.86764 | 2.4996 | 30 | 28.6663
82.6969 | 6.6985 | 5.9712 | 33.0351 | 30.9229 | 28.4339 | 11.8733 | 0.9017 | 4.085 | 30 | 12.2097
82.7002 | 6.6985 | 5.9712 | 33.1713 | 32.1493 | 30.001 | 11.6689 | 0.9017 | 5.0901 | 30 | 26.1566
82.7036 | 6.6809 | 5.9931 | 33.4439 | 33.7164 | 32.2175 | 6.0479 | 0.86764 | 5.1912 | 30 | 44.0344
82.7069 | 6.6809 | 5.9712 | 33.3076 | 32.0471 | 30.446 | 6.5248 | 0.9017 | 5.1985 | 30 | 25.3404
82.7103 | 6.6809 | 6.0369 | 33.7164 | 32.5922 | 32.3878 | 7.6831 | 0.9017 | 5.1985 | 30 | 31.6334
82.7136 | 6.6809 | 5.9712 | 33.2395 | 30.7526 | 25.913 | 5.6732 | 0.9017 | 5.1414 | 30 | 10.9423
82.717 | 6.6897 | 5.9712 | 33.3417 | 32.0812 | 33.1373 | 10.681 | 0.86764 | 4.9729 | 30 | 26.0376
82.7203 | 6.6897 | 5.9712 | 33.5461 | 32.3878 | 31.3999 | 9.5568 | 0.86764 | 5.2308 | 30 | 29.6317
82.7237 | 6.6809 | 5.9712 | 33.6483 | 33.4779 | 30.0691 | 9.4546 | 0.86764 | 5.2073 | 30 | 42.1219
82.727 | 6.6809 | 5.9712 | 33.7505 | 33.2395 | 31.8427 | 3.2182 | 0.9017 | 5.1561 | 30 | 39.6208
82.7304 | 6.6809 | 5.9712 | 33.6823 | 33.4098 | 29.8647 | 3.1501 | 0.9017 | 5.1355 | 30 | 41.7373
82.7337 | 6.6897 | 5.9931 | 33.6823 | 31.7405 | 29.7966 | 2.1622 | 0.9017 | 2.3766 | 30 | 23.0238
82.7371 | 6.6985 | 5.9712 | 33.6142 | 33.4779 | 31.1955 | 8.8414 | 0.9017 | 5.1575 | 30 | 42.8076
82.7404 | 6.6897 | 5.9931 | 33.3757 | 32.9669 | 30.1373 | 9.3183 | 0.86764 | 5.0125 | 30 | 37.2201
82.7438 | 6.6809 | 5.9931 | 33.5461 | 33.1373 | 30.446 | 6.116 | 0.9017 | 5.2146 | 30 | 39.3217
82.7471 | 6.6809 | 5.9931 | 33.512 | 33.3076 | 31.3999 | 8.0578 | 0.86764 | 5.2308 | 30 | 41.4332
82.7505 | 6.6897 | 5.9712 | 33.5801 | 33.1713 | 32.3197 | 9.0798 | 0.9017 | 4.3443 | 30 | 40.0811
82.7538 | 6.6897 | 5.9712 | 33.2735 | 33.3076 | 29.3537 | 9.7612 | 0.9017 | 5.2645 | 30 | 41.8087
82.7572 | 6.6985 | 5.9931 | 33.4439 | 33.3076 | 30.7526 | 8.8414 | 0.86764 | 4.3004 | 30 | 42.0013
82.7605 | 6.6985 | 5.9931 | 33.5461 | 33.3076 | 31.6043 | 8.9095 | 0.86764 | 4.9041 | 30 | 42.192
82.7639 | 6.6897 | 5.9931 | 33.2735 | 30.8548 | 31.468 | 8.7732 | 0.9017 | 5.1663 | 30 | 14.596
82.7672 | 6.6985 | 5.9931 | 33.6142 | 33.4098 | 28.1955 | 3.4908 | 0.86764 | 5.2103 | 30 | 43.5916
82.7706 | 6.6985 | 5.9712 | 32.9669 | 33.0691 | 29.6263 | 9.693 | 0.86764 | 4.0205 | 30 | 39.9289
82.7739 | 6.7073 | 5.9712 | 32.9669 | 31.979 | 31.7065 | 7.1721 | 0.9017 | 5.2396 | 30 | 27.7567
82.7773 | 6.7073 | 5.9712 | 32.5581 | 31.979 | 27.446 | 9.7271 | 0.9017 | 2.7429 | 30 | 27.8713
82.7806 | 6.6985 | 5.9712 | 32.6944 | 32.5922 | 30.6163 | 11.3964 | 0.9017 | 5.1883 | 30 | 34.9363
82.784 | 6.6985 | 5.9712 | 32.8647 | 33.0691 | 31.468 | 11.4304 | 0.9017 | 2.9582 | 30 | 40.4855
82.7873 | 6.6985 | 5.9931 | 32.7285 | 31.6043 | 29.5581 | 11.2601 | 0.9017 | 5.1854 | 30 | 24.068
82.7907 | 6.6985 | 6.0588 | 32.4219 | 33.6823 | 28.0592 | 5.8094 | 0.86764 | 4.1011 | 30 | 47.7048
82.794 | 6.7073 | 5.9712 | 32.3878 | 31.6383 | 31.5361 | 13.2381 | 0.9017 | 5.0638 | 30 | 24.7602
82.7974 | 6.7073 | 6.0588 | 32.3197 | 32.0812 | 29.8647 | 14.0216 | 0.9017 | 5.222 | 30 | 29.8724
82.8007 | 6.7073 | 6.0588 | 32.3197 | 32.2856 | 28.9109 | 5.7072 | 0.9017 | 4.9026 | 30 | 32.3086
82.8041 | 6.6897 | 6.0588 | 31.8427 | 31.6724 | 30.3438 | 13.6469 | 0.86764 | 5.1004 | 30 | 25.4942
82.8074 | 6.6985 | 6.0588 | 31.7405 | 31.6383 | 28.7746 | 16.1338 | 0.9017 | 5.2381 | 30 | 25.2061
82.8108 | 6.7073 | 6.0588 | 32.1153 | 31.7065 | 29.1153 | 10.5447 | 0.9017 | 5.2528 | 30 | 26.0719
82.8141 | 6.6985 | 6.0588 | 31.1273 | 30.7867 | 24.9932 | 9.9315 | 0.9017 | 4.7824 | 30 | 15.7505
82.8175 | 6.6985 | 6.0588 | 31.2295 | 31.7065 | 30.3097 | 16.8492 | 0.9017 | 5.1062 | 30 | 26.2164
82.8208 | 6.7073 | 6.0588 | 31.8087 | 29.9669 | 24.6525 | 4.5149 | 0.86764 | 2.7414 | 30 | 6.6083
82.8242 | 6.7073 | 6.0588 | 31.3317 | 31.0592 | 29.6263 | 14.192 | 0.9017 | 3.2264 | 30 | 18.9805
82.8275 | 6.6985 | 6.0588 | 31.5021 | 31.5021 | 30.957 | 6.2864 | 0.86764 | 3.5561 | 30 | 24.0599
82.8309 | 6.6897 | 6.0588 | 30.5482 | 31.3658 | 26.3559 | 14.4645 | 0.9017 | 2.5948 | 30 | 22.6023
82.8342 | 6.6985 | 6.0588 | 31.5702 | 31.3317 | 31.7405 | 8.671 | 0.86764 | 5.1912 | 30 | 22.2955
82.8376 | 6.6985 | 6.0588 | 30.5482 | 29.5922 | 25.8108 | 1.583 | 0.86764 | 2.5846 | 30 | 2.6656
82.8409 | 6.6985 | 6.0588 | 30.8548 | 30.8548 | 29.4559 | 15.5206 | 0.86764 | 4.4703 | 30 | 16.9459
82.8443 | 6.7073 | 6.0588 | 31.2295 | 30.8207 | 29.8307 | 16.9173 | 0.9017 | 4.3956 | 30 | 16.6095
82.8476 | 6.6897 | 6.0588 | 31.9449 | 29.0471 | 23.9371 | 15.0777 | 0.9017 | 4.6901 | 30 | 0
82.851 | 6.6809 | 6.0588 | 31.7746 | 32.9669 | 31.468 | 16.4404 | 0.86764 | 3.3289 | 30 | 33.5862
82.8543 | 6.6809 | 6.0588 | 31.979 | 32.49 | 31.6043 | 17.292 | 0.9017 | 5.1883 | 30 | 28.351
82.8577 | 6.6809 | 6.0588 | 32.8988 | 32.2515 | 29.6603 | 6.6611 | 0.86764 | 5.1399 | 30 | 25.7937
82.861 | 6.6809 | 6.0588 | 29.0812 | 28.9109 | 25.6064 | 4.9578 | 0.9017 | 3.7201 | 30 | 0
82.8644 | 6.6985 | 6.0588 | 31.6383 | 31.1273 | 31.6043 | 16.3041 | 0.9017 | 5.2088 | 30 | 12.7401
82.8677 | 6.7073 | 6.0369 | 31.8087 | 31.6043 | 32.0812 | 18.1096 | 0.9017 | 4.9583 | 30 | 18.2078
82.8711 | 6.6897 | 6.0588 | 32.3537 | 30.6504 | 29.6263 | 9.1139 | 0.86764 | 5.181 | 30 | 7.4944
82.8744 | 6.6721 | 6.0588 | 31.2977 | 28.6724 | 22.4723 | 5.7754 | 0.86764 | 1.3831 | 30 | 0
82.8778 | 6.6985 | 6.0588 | 31.5361 | 27.5823 | 27.2075 | 19.302 | 0.86764 | 5.1502 | 30 | 0
82.8811 | 6.716 | 6.0588 | 32.7625 | 34.3296 | 37.0209 | 26.424 | 0.86764 | 4.8322 | 30 | 48.98
82.8845 | 6.6809 | 6.0588 | 32.7285 | 34.1593 | 35.2494 | 18.3481 | 0.9017 | 5.2337 | 30 | 47.3011
82.8878 | 6.6369 | 5.9931 | 34.3977 | 34.4999 | 31.6043 | 11.8392 | 0.9017 | 5.1795 | 30 | 51.4015
82.8912 | 6.6545 | 5.9931 | 35.3857 | 34.6703 | 33.1373 | 15.248 | 0.9017 | 5.1487 | 30 | 53.592
82.8945 | 6.6369 | 5.9931 | 35.9989 | 36.3055 | 35.2835 | 18.0415 | 0.9017 | 5.1839 | 30 | 72.3878
82.8979 | 6.6809 | 5.9712 | 36.6461 | 34.7384 | 31.6724 | 3.4567 | 0.9017 | 5.2528 | 30 | 54.9999
82.9012 | 6.6633 | 5.9055 | 31.6383 | 29.1834 | 24.1756 | 2.9116 | 0.86764 | 3.9077 | 30 | 0
82.9046 | 6.6809 | 5.9712 | 30.6163 | 30.6163 | 26.8328 | 14.703 | 0.9017 | 4.9363 | 30 | 6.9589
82.9079 | 6.7073 | 5.9931 | 33.8527 | 33.3076 | 33.2395 | 19.0976 | 0.9017 | 4.6594 | 30 | 37.4839
82.9113 | 6.6985 | 5.9931 | 34.023 | 34.1252 | 32.1834 | 6.1501 | 0.86764 | 5.1531 | 30 | 46.9381
82.9146 | 6.6809 | 5.9931 | 32.2515 | 32.1493 | 30.446 | 7.2743 | 0.86764 | 5.1487 | 30 | 24.7927
82.918 | 6.6897 | 5.9712 | 33.1032 | 32.7625 | 31.6383 | 15.2821 | 0.9017 | 5.2103 | 30 | 31.8641
82.9213 | 6.6897 | 5.9931 | 33.9549 | 33.4098 | 31.5361 | 4.072 | 0.9017 | 5.1253 | 30 | 39.3571
82.9247 | 6.6809 | 5.9712 | 32.9329 | 28.7405 | 26.1515 | 4.9237 | 0.9017 | 3.7788 | 30 | 0
82.928 | 6.6809 | 5.9712 | 33.2395 | 31.8427 | 33.0351 | 9.7271 | 0.86764 | 3.5941 | 30 | 20.8399
82.9314 | 6.6985 | 5.9712 | 33.2395 | 32.0131 | 29.7285 | 4.3786 | 0.9017 | 5.1634 | 30 | 22.8763
82.9347 | 6.7073 | 5.9712 | 32.4219 | 30.3779 | 25.5042 | 3.6952 | 0.9017 | 4.2872 | 30 | 4.4696
82.9381 | 6.6985 | 5.9931 | 32.6263 | 30.5823 | 30.0351 | 14.3964 | 0.9017 | 3.7729 | 30 | 6.8064
82.9414 | 6.7073 | 5.9712 | 32.8647 | 32.7625 | 30.7526 | 18.4503 | 0.9017 | 1.4358 | 30 | 31.5404
82.9448 | 6.6809 | 5.9931 | 34.4999 | 34.5681 | 33.4439 | 13.5788 | 0.9017 | 5.1912 | 30 | 52.1553
82.9481 | 6.6721 | 5.9931 | 35.045 | 34.5681 | 31.3317 | 9.2161 | 0.9017 | 5.3026 | 30 | 52.42
82.9515 | 6.6633 | 5.9931 | 35.3857 | 34.4659 | 30.7867 | 8.0578 | 0.9017 | 5.1736 | 30 | 51.5269
82.9549 | 6.6809 | 5.9274 | 35.2153 | 32.6603 | 28.1614 | 4.072 | 0.86764 | 3.9282 | 30 | 31.3308
82.9582 | 6.6897 | 5.9055 | 32.6263 | 31.2295 | 27.9911 | 8.3304 | 0.86764 | 3.4271 | 30 | 15.2755
82.9616 | 6.6985 | 5.9493 | 34.3296 | 32.3537 | 32.7285 | 9.7612 | 0.9017 | 5.1546 | 30 | 28.0828
82.9649 | 6.6897 | 5.9712 | 33.7845 | 32.1834 | 33.7164 | 10.7491 | 0.9017 | 5.1282 | 30 | 26.2895
82.9683 | 6.6809 | 5.9931 | 33.8527 | 33.7164 | 30.1713 | 3.8314 | 0.86764 | 2.8674 | 30 | 43.7833
82.9716 | 6.6897 | 5.9712 | 33.4098 | 32.5581 | 31.7405 | 10.9876 | 0.9017 | 2.586 | 30 | 30.8767
82.975 | 6.6985 | 5.9712 | 33.8186 | 33.4439 | 31.468 | 14.6689 | 0.9017 | 3.3055 | 30 | 41.0603
82.9783 | 6.6897 | 5.9931 | 34.2615 | 34.2615 | 32.2515 | 8.671 | 0.86764 | 5.0843 | 30 | 50.5213
82.9817 | 6.6809 | 5.9931 | 34.0911 | 32.4219 | 30.8548 | 6.593 | 0.9017 | 5.1429 | 30 | 29.9275
82.985 | 6.6897 | 5.9055 | 34.2955 | 33.2054 | 31.9449 | 3.0138 | 0.86764 | 5.1663 | 30 | 38.9461
82.9884 | 6.6897 | 5.9712 | 34.1252 | 31.2977 | 30.8548 | 2.571 | 0.86764 | 5.2587 | 30 | 17.5179
82.9917 | 6.6985 | 5.9931 | 33.9208 | 33.8527 | 31.5361 | 2.3325 | 0.9017 | 1.8402 | 30 | 46.5386
82.9951 | 6.6985 | 5.9931 | 33.512 | 33.1032 | 29.6603 | 11.7711 | 0.9017 | 4.674 | 30 | 38.2712
82.9984 | 6.7073 | 5.9712 | 33.6823 | 33.512 | 30.2416 | 11.4304 | 0.9017 | 3.2791 | 30 | 43.0823
83.0018 | 6.6897 | 5.9931 | 33.7164 | 32.7966 | 29.5922 | 7.649 | 0.86764 | 5.2938 | 30 | 35.181
83.0051 | 6.6897 | 5.9712 | 33.6823 | 33.5801 | 31.0251 | 8.2622 | 0.9017 | 4.6594 | 30 | 44.2197
83.0085 | 6.7073 | 5.9931 | 33.7164 | 33.6823 | 30.1032 | 7.8534 | 0.93577 | 5.1736 | 30 | 45.585
83.0118 | 6.6985 | 5.9712 | 33.6142 | 33.7505 | 30.4119 | 9.2842 | 0.9017 | 5.2015 | 30 | 46.5703
83.0152 | 6.6897 | 5.9931 | 33.4439 | 33.5801 | 29.7625 | 8.4326 | 0.9017 | 5.2454 | 30 | 44.8579
83.0185 | 6.6897 | 5.9712 | 33.5801 | 33.3076 | 31.7746 | 3.593 | 0.9017 | 5.2719 | 30 | 41.9778
83.0219 | 6.6985 | 5.9931 | 33.2735 | 32.6944 | 30.0351 | 6.116 | 0.86764 | 5.178 | 30 | 35.2235
83.0252 | 6.7073 | 5.9712 | 33.0351 | 31.8087 | 32.7625 | 12.1799 | 0.86764 | 5.1443 | 30 | 25.3445
83.0286 | 6.6985 | 6.015 | 33.0351 | 32.7285 | 30.5823 | 10.8854 | 0.9017 | 5.1634 | 30 | 35.8697
83.0319 | 6.6985 | 5.9712 | 33.1713 | 33.2395 | 29.6603 | 4.8215 | 0.9017 | 5.1443 | 30 | 41.8169
83.0353 | 6.6721 | 5.9931 | 32.5581 | 31.9109 | 27.6504 | 2.1962 | 0.9017 | 3.2088 | 30 | 26.953
83.0386 | 6.6985 | 5.9931 | 32.8647 | 30.957 | 31.979 | 14.3282 | 0.9017 | 2.8967 | 30 | 16.2574
83.042 | 6.7073 | 5.9931 | 32.8647 | 32.7625 | 31.1273 | 7.9556 | 0.9017 | 4.8821 | 30 | 36.7677
83.0453 | 6.6897 | 5.9712 | 32.6944 | 32.6263 | 32.8307 | 10.4766 | 0.9017 | 4.7795 | 30 | 35.3855
83.0487 | 6.6897 | 5.9712 | 32.5241 | 32.6603 | 31.0933 | 13.0337 | 0.9017 | 4.4908 | 30 | 35.9221
83.052 | 6.6809 | 6.0369 | 32.9329 | 32.4219 | 30.4119 | 11.8052 | 0.9017 | 4.5407 | 30 | 33.3747
83.0554 | 6.6897 | 5.9931 | 32.3197 | 32.2515 | 29.7625 | 5.3325 | 0.86764 | 5.159 | 30 | 31.5854
83.0587 | 6.6897 | 5.9931 | 31.6724 | 31.5702 | 29.1153 | 13.7491 | 0.9017 | 4.9715 | 30 | 23.9987
83.0621 | 6.7073 | 6.0369 | 32.1153 | 32.1834 | 28.7746 | 13.3403 | 0.9017 | 3.8623 | 30 | 31.035
83.0654 | 6.6985 | 6.0588 | 32.3878 | 32.2856 | 29.5241 | 8.6029 | 0.9017 | 5.2763 | 30 | 32.3193
83.0688 | 6.6897 | 6.0588 | 32.2175 | 31.5361 | 31.7746 | 6.3886 | 0.9017 | 5.2088 | 30 | 23.9611
83.0721 | 6.6897 | 6.0369 | 31.1273 | 30.3438 | 26.5603 | 1.9578 | 0.9017 | 2.6608 | 30 | 10.5422
83.0755 | 6.7073 | 6.0369 | 31.8087 | 28.3317 | 28.6724 | 20.4943 | 0.86764 | 2.9831 | 30 | 0
83.0788 | 6.7073 | 6.0369 | 32.9329 | 32.9329 | 32.8988 | 23.3921 | 0.86764 | 5.178 | 30 | 33.1781
83.0822 | 6.6721 | 6.0588 | 33.8867 | 33.9889 | 32.7966 | 16.747 | 0.86764 | 4.6726 | 30 | 45.3122
83.0855 | 6.6545 | 5.9931 | 34.023 | 33.512 | 30.7867 | 16.6107 | 0.9017 | 5.2587 | 30 | 40.1402
83.0889 | 6.6721 | 5.9931 | 35.6241 | 35.5901 | 32.7966 | 18.0756 | 0.86764 | 5.2733 | 30 | 63.8861
83.0922 | 6.6809 | 5.9055 | 35.3857 | 34.0911 | 30.5823 | 8.1941 | 0.9017 | 5.2514 | 30 | 47.2286
83.0956 | 6.6721 | 5.9712 | 32.1834 | 33.7845 | 32.2856 | 11.192 | 0.86764 | 4.9817 | 30 | 43.9934
83.0989 | 6.6809 | 5.9931 | 33.7505 | 33.2395 | 29.3197 | 4.4808 | 0.86764 | 3.6308 | 30 | 38.0367
83.1023 | 6.6985 | 5.9712 | 32.2515 | 32.5241 | 26.9009 | 14.1579 | 0.9017 | 4.4264 | 30 | 30.1196
83.1056 | 6.7248 | 5.9712 | 32.2175 | 32.9669 | 30.9229 | 7.9216 | 0.9017 | 5.1312 | 30 | 35.2831
83.109 | 6.716 | 6.0588 | 31.9449 | 32.3537 | 28.7405 | 10.9876 | 0.9017 | 3.8931 | 30 | 28.5081
83.1123 | 6.6985 | 6.0588 | 32.0812 | 30.7185 | 30.6163 | 7.0018 | 0.9017 | 5.2322 | 30 | 10.1194
83.1157 | 6.6985 | 6.0369 | 31.8087 | 30.957 | 35.1813 | 11.6008 | 0.9017 | 1.3641 | 30 | 12.8626
83.119 | 6.716 | 6.0588 | 31.8427 | 31.5021 | 30.7526 | 20.2899 | 0.9017 | 3.7861 | 30 | 19.0931
83.1224 | 6.7073 | 6.0588 | 32.2856 | 33.4098 | 35.6923 | 20.2899 | 0.86764 | 5.1487 | 30 | 40.7928
83.1257 | 6.6897 | 6.0588 | 32.2856 | 30.5823 | 23.6646 | 3.2182 | 0.9017 | 5.1414 | 30 | 8.9573
83.1291 | 6.6721 | 6.0588 | 29.5922 | 28.2295 | 25.2657 | 3.2182 | 0.83357 | 5.2088 | 30 | 0
83.1324 | 6.716 | 6.0588 | 30.5141 | 29.0812 | 25.4701 | 19.813 | 0.86764 | 1.5473 | 30 | 0
83.1358 | 6.7248 | 6.0588 | 32.8647 | 32.8307 | 33.6142 | 25.8789 | 0.86764 | 4.2857 | 30 | 32.042
83.1391 | 6.6809 | 6.0588 | 33.9208 | 33.8527 | 31.6383 | 15.3502 | 0.86764 | 5.2117 | 30 | 43.7842
83.1425 | 6.6633 | 5.9712 | 33.7164 | 32.8988 | 29.0131 | 15.6228 | 0.86764 | 4.551 | 30 | 33.2041
83.1458 | 6.6721 | 5.9712 | 34.3977 | 32.8307 | 29.0131 | 21.1756 | 0.9017 | 5.2865 | 30 | 32.5977
83.1492 | 6.6897 | 5.9712 | 34.9769 | 34.1933 | 33.2735 | 17.769 | 0.9017 | 5.2088 | 30 | 48.1994
83.1525 | 6.6897 | 5.9712 | 34.7043 | 34.3296 | 31.0251 | 11.703 | 0.9017 | 5.1399 | 30 | 49.9861
83.1559 | 6.6633 | 5.9931 | 34.023 | 33.0351 | 28.0251 | 5.1622 | 0.86764 | 4.9861 | 30 | 35.5713
83.1592 | 6.6809 | 5.9931 | 31.979 | 30.6163 | 26.0833 | 10.5447 | 0.9017 | 3.411 | 30 | 8.3454
83.1626 | 6.716 | 5.9712 | 32.5581 | 31.7746 | 30.5482 | 15.8612 | 0.86764 | 4.9832 | 30 | 21.5031
83.1659 | 6.716 | 6.015 | 32.4219 | 32.1153 | 30.001 | 14.4645 | 0.86764 | 5.0682 | 30 | 25.4653
83.1693 | 6.6985 | 6.0588 | 32.3197 | 32.1493 | 29.2175 | 3.7292 | 0.9017 | 5.1517 | 30 | 25.9739
83.1726 | 6.6809 | 6.0588 | 31.9449 | 29.7966 | 30.7185 | 2.7413 | 0.9017 | 3.9136 | 30 | 0
83.176 | 6.7073 | 6.0588 | 31.0592 | 28.2636 | 26.5262 | 2.4347 | 0.9017 | 5.2146 | 30 | 0
83.1793 | 6.716 | 6.0588 | 31.6043 | 30.446 | 28.2295 | 4.8896 | 0.9017 | 3.0594 | 30 | 5.0023
83.1827 | 6.7248 | 6.0588 | 31.979 | 31.6724 | 36.2373 | 24.0393 | 0.86764 | 4.0879 | 30 | 18.9217
83.186 | 6.6897 | 6.0588 | 33.7505 | 35.1813 | 31.8768 | 15.4524 | 0.86764 | 5.2543 | 30 | 58.7704
83.1894 | 6.6633 | 6.0588 | 33.8527 | 32.8307 | 29.3197 | 9.8634 | 0.9017 | 5.2675 | 30 | 32.4408
83.1927 | 6.6721 | 5.9712 | 34.8406 | 34.2615 | 31.0592 | 11.0216 | 0.9017 | 4.655 | 30 | 48.8143
83.1961 | 6.6809 | 5.9712 | 34.7043 | 35.4197 | 32.9329 | 13.2381 | 0.86764 | 4.7165 | 30 | 62.1833
83.1994 | 6.6809 | 5.9931 | 35.4879 | 34.3296 | 31.3999 | 10.681 | 0.9017 | 5.1854 | 30 | 50.1473
83.2028 | 6.6633 | 5.9712 | 34.8065 | 33.1713 | 29.9329 | 5.5369 | 0.9017 | 5.2044 | 30 | 37.2762
83.2061 | 6.6809 | 5.9712 | 31.5021 | 30.9229 | 25.9811 | 8.8754 | 0.86764 | 5.178 | 30 | 11.9879
83.2095 | 6.6985 | 5.9931 | 32.8988 | 33.1713 | 31.6724 | 13.5447 | 0.9017 | 3.9062 | 30 | 37.5134
83.2128 | 6.7073 | 5.9712 | 32.9329 | 32.5922 | 30.1373 | 13.0678 | 0.9017 | 4.8088 | 30 | 31.1362
83.2162 | 6.6985 | 6.0588 | 33.1373 | 32.49 | 29.0812 | 4.7193 | 0.9017 | 5.2894 | 30 | 30.1293
83.2195 | 6.6897 | 5.9931 | 32.1834 | 33.5461 | 26.7987 | 11.2942 | 0.9017 | 3.1429 | 30 | 42.2369
83.2229 | 6.6985 | 5.9931 | 32.7966 | 31.2977 | 32.2175 | 14.9755 | 0.9017 | 4.9993 | 30 | 16.9703
83.2262 | 6.7073 | 5.9931 | 32.5922 | 31.6724 | 30.8207 | 13.3403 | 0.86764 | 4.8674 | 30 | 21.2909
83.2296 | 6.6985 | 6.0369 | 32.7625 | 32.5581 | 30.2416 | 4.7193 | 0.9017 | 5.2234 | 30 | 31.4241
83.2329 | 6.6985 | 6.0588 | 31.7065 | 32.1493 | 28.6383 | 1.7534 | 0.9017 | 5.1209 | 30 | 26.939
83.2363 | 6.7073 | 6.0588 | 31.9109 | 31.6043 | 27.3438 | 14.2942 | 0.86764 | 3.8184 | 30 | 20.8885
83.2396 | 6.6985 | 6.0588 | 32.3197 | 32.0471 | 31.8427 | 6.116 | 0.9017 | 5.1604 | 30 | 25.9987
83.243 | 6.6809 | 6.0588 | 32.1153 | 31.5361 | 27.446 | 3.6952 | 0.86764 | 2.7663 | 30 | 20.3282
83.2463 | 6.6897 | 6.0588 | 31.6383 | 30.1713 | 30.001 | 12.7952 | 0.9017 | 4.2975 | 30 | 4.9555
83.2497 | 6.6985 | 6.0588 | 32.3878 | 32.6603 | 32.9669 | 18.8591 | 0.9017 | 3.4462 | 30 | 33.1632
83.253 | 6.6897 | 6.0588 | 32.8647 | 34.0571 | 32.2515 | 13.3403 | 0.86764 | 5.3217 | 30 | 49.1429
83.2564 | 6.6633 | 5.9931 | 34.3637 | 33.5461 | 30.9229 | 10.4084 | 0.86764 | 3.433 | 30 | 43.5866
83.2597 | 6.6633 | 5.9931 | 34.8065 | 32.2856 | 26.7306 | 9.2502 | 0.86764 | 4.214 | 30 | 29.5123
83.2631 | 6.6809 | 5.9712 | 33.2395 | 35.0791 | 34.4659 | 13.681 | 0.93577 | 5.2543 | 30 | 61.2919
83.2664 | 6.6985 | 5.9712 | 34.7725 | 35.6241 | 34.3637 | 2.3666 | 0.9017 | 5.2322 | 30 | 67.7613
83.2698 | 6.6809 | 5.9931 | 32.3537 | 30.1032 | 26.9691 | 8.0578 | 0.9017 | 5.222 | 30 | 5.5407
83.2731 | 6.6897 | 5.9931 | 32.5581 | 36.2373 | 34.4659 | 12.1799 | 0.9017 | 5.1414 | 30 | 75.0401
83.2765 | 6.7073 | 5.9712 | 32.9669 | 33.8527 | 31.3999 | 14.9074 | 0.86764 | 5.2439 | 30 | 48.3857
83.2798 | 6.7073 | 5.9931 | 33.1032 | 34.0911 | 30.2757 | 11.0898 | 0.86764 | 5.1854 | 30 | 51.3105
83.2832 | 6.6897 | 5.9712 | 32.9329 | 32.1493 | 27.6504 | 2.7072 | 0.86764 | 5.052 | 30 | 29.549
83.2865 | 6.6985 | 5.9712 | 32.4219 | 32.5922 | 31.9449 | 10.9876 | 0.9017 | 2.3604 | 30 | 34.6908
83.2899 | 6.716 | 5.9712 | 32.7285 | 33.0351 | 31.2295 | 12.9996 | 0.9017 | 5.1824 | 30 | 39.8599
83.2932 | 6.7073 | 6.0588 | 32.3878 | 32.0471 | 28.7405 | 10.4425 | 0.9017 | 4.6096 | 30 | 28.842
83.2966 | 6.6985 | 6.0588 | 31.8427 | 32.1153 | 31.5361 | 3.3204 | 0.86764 | 5.2103 | 30 | 29.7325
83.2999 | 6.6985 | 6.0588 | 31.7065 | 28.2295 | 28.5361 | 14.3623 | 0.86764 | 2.2036 | 30 | 0
83.3033 | 6.716 | 6.0369 | 32.0131 | 30.8889 | 30.0691 | 5.9116 | 0.86764 | 5.2645 | 30 | 10.0187
83.3066 | 6.7073 | 6.0588 | 31.5702 | 30.3438 | 24.4822 | 15.725 | 0.9017 | 5.2278 | 30 | 3.8952
83.31 | 6.6985 | 6.0588 | 32.6263 | 32.2515 | 32.2856 | 25.6064 | 0.9017 | 5.159 | 30 | 25.5281
83.3133 | 6.6897 | 6.0588 | 34.023 | 34.4659 | 34.1933 | 17.0876 | 0.86764 | 5.2278 | 30 | 50.7437
83.3167 | 6.6545 | 5.9712 | 34.6362 | 33.7845 | 30.9911 | 13.4084 | 0.9017 | 5.1927 | 30 | 43.2838
83.32 | 6.6545 | 5.9931 | 34.3637 | 33.9549 | 31.8087 | 17.0536 | 0.86764 | 5.0887 | 30 | 45.4327
83.3234 | 6.6194 | 5.9493 | 35.7604 | 35.2494 | 33.0351 | 15.759 | 0.86764 | 5.1487 | 30 | 60.3277
83.3267 | 6.6633 | 5.9055 | 34.9428 | 33.512 | 27.5482 | 7.3765 | 0.9017 | 3.8638 | 30 | 40.9489
83.3301 | 6.6721 | 5.9493 | 30.8889 | 30.5823 | 28.6383 | 9.148 | 0.86764 | 5.2439 | 30 | 7.9616
83.3334 | 6.6897 | 5.9712 | 32.5922 | 33.2395 | 29.2856 | 10.1018 | 0.9017 | 4.6418 | 30 | 38.0987
83.3368 | 6.716 | 6.0369 | 32.8647 | 32.9329 | 32.2515 | 15.5206 | 0.9017 | 3.6674 | 30 | 34.8129
83.3401 | 6.6985 | 6.0588 | 32.7966 | 32.5922 | 29.2175 | 9.2161 | 0.9017 | 5.1341 | 30 | 31.1235
83.3435 | 6.6897 | 6.015 | 32.2856 | 31.2977 | 27.2416 | 2.6732 | 0.86764 | 5.2176 | 30 | 16.608
83.3468 | 6.6985 | 5.9931 | 32.3878 | 27.6845 | 29.6603 | 12.214 | 0.86764 | 1.9971 | 30 | 0
83.3502 | 6.7248 | 6.0588 | 32.5922 | 32.49 | 32.2515 | 19.5745 | 0.9017 | 1.4461 | 30 | 28.1421
83.3535 | 6.6897 | 6.0588 | 33.6483 | 32.8988 | 35.7604 | 19.0294 | 0.9017 | 4.7678 | 30 | 32.9177
83.3569 | 6.6721 | 6.0588 | 34.0911 | 33.4098 | 30.8207 | 4.4468 | 0.86764 | 5.1531 | 30 | 38.8748
83.3602 | 6.6633 | 5.9712 | 33.2735 | 30.8207 | 25.0954 | 3.6611 | 0.9017 | 5.1736 | 30 | 9.7409
83.3636 | 6.6282 | 5.9712 | 33.512 | 30.5482 | 27.7867 | 2.3666 | 0.86764 | 5.2689 | 30 | 6.701
83.3669 | 6.6721 | 5.9931 | 32.5241 | 33.4439 | 29.0131 | 4.0358 | 0.9017 | 3.0052 | 30 | 39.5377
83.3703 | 6.6809 | 6.0588 | 32.3878 | 33.1032 | 34.6021 | 16.8832 | 0.93577 | 5.1326 | 30 | 35.8778
83.3736 | 6.6809 | 6.0588 | 33.1713 | 34.1252 | 31.5361 | 5.7413 | 0.9017 | 2.6197 | 30 | 47.6379
83.377 | 6.6721 | 5.9931 | 32.3878 | 30.8889 | 28.2636 | 9.4205 | 0.9017 | 5.1956 | 30 | 11.2112
83.3803 | 6.6809 | 6.0369 | 32.8647 | 34.2955 | 30.9229 | 12.2821 | 0.9017 | 4.9788 | 30 | 49.8567
83.3837 | 6.6985 | 5.9712 | 32.8647 | 32.7966 | 31.2295 | 13.9876 | 0.9017 | 2.1274 | 30 | 33.1243
83.387 | 6.6897 | 5.9931 | 33.2054 | 33.6483 | 32.2856 | 10.5447 | 0.9017 | 5.1429 | 30 | 42.9349
83.3904 | 6.6809 | 5.9712 | 33.1373 | 32.5241 | 28.3658 | 4.7874 | 0.86764 | 3.7377 | 30 | 30.4103
83.3937 | 6.6721 | 5.9931 | 33.2395 | 29.8307 | 28.3999 | 9.7271 | 0.9017 | 4.888 | 30 | 0.043123
83.3971 | 6.6985 | 5.9931 | 32.49 | 32.3537 | 32.2175 | 10.5788 | 0.9017 | 4.0483 | 30 | 28.617
83.4004 | 6.7073 | 6.0369 | 32.7625 | 31.6383 | 30.6504 | 12.4524 | 0.9017 | 4.7443 | 30 | 20.6487
83.4038 | 6.6897 | 6.0588 | 32.6944 | 31.5702 | 27.5482 | 3.593 | 0.86764 | 5.1692 | 30 | 19.9717
83.4071 | 6.6897 | 5.9931 | 32.2175 | 32.1834 | 25.0613 | 3.0479 | 0.86764 | 5.1663 | 30 | 27.0096
83.4105 | 6.7073 | 6.0588 | 31.8087 | 30.7526 | 25.2317 | 19.7108 | 0.9017 | 4.929 | 30 | 10.9271
83.4138 | 6.7073 | 6.0369 | 32.49 | 32.1834 | 32.9669 | 17.1558 | 0.86764 | 5.1458 | 30 | 27.1798
83.4172 | 6.6897 | 6.0588 | 33.6823 | 33.5801 | 32.6944 | 10.715 | 0.93577 | 5.2249 | 30 | 43.1298
83.4205 | 6.6721 | 5.9931 | 33.8186 | 33.2395 | 27.6845 | 8.9095 | 0.86764 | 4.5832 | 30 | 39.4779
83.4239 | 6.6809 | 5.9931 | 34.1933 | 33.3417 | 31.3658 | 11.226 | 0.9017 | 5.2454 | 30 | 40.8234
83.4272 | 6.6809 | 5.9931 | 33.512 | 32.5581 | 28.3999 | 5.7413 | 0.86764 | 5.2 | 30 | 32.1405
83.4306 | 6.6897 | 5.9931 | 32.9669 | 33.0351 | 30.6504 | 12.0096 | 0.9017 | 5.1736 | 30 | 37.6919
83.4339 | 6.6985 | 5.9712 | 32.49 | 32.6263 | 29.49 | 12.8634 | 0.9017 | 5.2 | 30 | 33.2365
83.4373 | 6.6897 | 6.0369 | 32.8988 | 33.3076 | 31.6383 | 10.5447 | 0.9017 | 4.2901 | 30 | 41.1075
83.4406 | 6.6897 | 6.0588 | 32.5241 | 32.5922 | 30.5141 | 6.9336 | 0.9017 | 5.2645 | 30 | 33.1944
83.444 | 6.7073 | 5.9931 | 32.3197 | 28.9449 | 26.3559 | 6.082 | 0.86764 | 3.6439 | 30 | 0
83.4473 | 6.716 | 6.0588 | 32.0471 | 31.8768 | 31.0251 | 11.6008 | 0.86764 | 5.074 | 30 | 21.2318
83.4507 | 6.7073 | 6.0588 | 31.9449 | 32.0131 | 28.7746 | 2.8435 | 0.86764 | 5.2602 | 30 | 22.8838
83.454 | 6.6985 | 6.0588 | 31.7746 | 31.0592 | 29.3197 | 13.0678 | 0.86764 | 1.493 | 30 | 12.1955
83.4574 | 6.7073 | 6.0588 | 31.6724 | 32.6263 | 33.4779 | 19.847 | 0.86764 | 4.4747 | 30 | 30.0085
83.4607 | 6.6985 | 6.0588 | 33.2054 | 34.9428 | 34.3296 | 14.226 | 0.9017 | 5.1985 | 30 | 56.4046
83.4641 | 6.6809 | 6.0588 | 32.6944 | 32.3537 | 25.0954 | 6.082 | 0.9017 | 2.7883 | 30 | 27.3617
83.4674 | 6.6809 | 6.0588 | 31.1614 | 31.6724 | 32.1493 | 13.715 | 0.9017 | 3.4652 | 30 | 19.7799
83.4708 | 6.6985 | 6.0588 | 33.0351 | 32.7966 | 31.2295 | 15.759 | 0.9017 | 5.159 | 30 | 32.6109
83.4741 | 6.6897 | 6.0588 | 33.2735 | 32.9329 | 31.468 | 14.1579 | 0.86764 | 5.1736 | 30 | 34.3167
83.4775 | 6.6721 | 6.0588 | 33.2735 | 32.6603 | 30.6504 | 9.148 | 0.9017 | 5.137 | 30 | 31.3999
83.4808 | 6.6721 | 5.9931 | 32.8988 | 31.7065 | 28.3999 | 9.7612 | 0.9017 | 4.0044 | 30 | 20.7471
83.4842 | 6.6897 | 5.9712 | 32.3537 | 30.9229 | 28.3999 | 12.1458 | 0.9017 | 5.1912 | 30 | 11.9732
83.4875 | 6.7073 | 5.9712 | 31.8427 | 31.8768 | 26.424 | 4.583 | 0.9017 | 4.123 | 30 | 22.829
83.4909 | 6.7073 | 5.9712 | 32.5241 | 30.6845 | 28.9449 | 18.4162 | 0.86764 | 5.1136 | 30 | 9.4302
83.4942 | 6.6985 | 6.0588 | 32.6603 | 32.4219 | 32.3537 | 17.7349 | 0.9017 | 5.0989 | 30 | 29.1524
83.4976 | 6.6985 | 6.0588 | 33.8527 | 34.3637 | 33.8186 | 14.9755 | 0.86764 | 5.1443 | 30 | 51.2943
83.5009 | 6.6809 | 5.9931 | 33.8527 | 34.3637 | 31.3658 | 12.6568 | 0.9017 | 5.2454 | 30 | 51.5433
83.5043 | 6.6721 | 5.9931 | 34.6021 | 33.7164 | 29.3197 | 4.7534 | 0.9017 | 5.2675 | 30 | 44.4633
83.5076 | 6.6809 | 5.9931 | 31.6043 | 29.9669 | 26.9691 | 2.5369 | 0.9017 | 5.1634 | 30 | 2.2012
83.511 | 6.6985 | 5.9712 | 32.49 | 33.4779 | 31.3999 | 3.9677 | 0.86764 | 2.1025 | 30 | 41.9767
83.5143 | 6.7073 | 6.015 | 32.8307 | 33.0691 | 30.5482 | 16.4744 | 0.9017 | 3.5854 | 30 | 37.5441
83.5177 | 6.6985 | 5.9931 | 32.5922 | 32.3878 | 28.8427 | 12.725 | 0.86764 | 3.663 | 30 | 30.0032
83.521 | 6.6897 | 6.0369 | 32.6944 | 32.7285 | 30.4119 | 3.2864 | 0.9017 | 5.1546 | 30 | 34.0009
83.5244 | 6.6897 | 5.9712 | 32.3537 | 29.5581 | 27.7185 | 6.2523 | 0.9017 | 2.5523 | 30 | 0
83.5277 | 6.7073 | 5.9931 | 32.5581 | 32.6263 | 32.5581 | 13.0337 | 0.9017 | 5.2059 | 30 | 29.7402
83.5311 | 6.7073 | 5.9931 | 32.5241 | 31.0251 | 28.5021 | 8.7732 | 0.86764 | 5.1795 | 30 | 11.7532
83.5344 | 6.6897 | 6.0369 | 32.49 | 31.0933 | 30.7867 | 12.6568 | 0.9017 | 3.2293 | 30 | 12.5845
83.5378 | 6.6897 | 6.0588 | 32.4219 | 31.8427 | 30.9229 | 10.8854 | 0.86764 | 5.2675 | 30 | 21.1385
83.5411 | 6.6897 | 6.0588 | 32.2515 | 29.7966 | 25.6405 | 17.4283 | 0.9017 | 5.115 | 30 | 0
83.5445 | 6.6985 | 6.0588 | 33.3076 | 33.0351 | 33.6142 | 19.7789 | 0.9017 | 5.241 | 30 | 34.3784
83.5478 | 6.6809 | 6.015 | 34.4999 | 34.3637 | 33.7505 | 14.0216 | 0.9017 | 5.1941 | 30 | 49.6059
83.5512 | 6.6633 | 5.9931 | 34.1933 | 32.1834 | 26.4581 | 5.0259 | 0.9017 | 5.2337 | 30 | 25.1586
83.5545 | 6.6721 | 5.9931 | 31.6043 | 31.6043 | 31.8087 | 13.7832 | 0.9017 | 5.1561 | 30 | 18.7242
83.5579 | 6.6897 | 5.9712 | 33.6142 | 35.7604 | 35.5219 | 18.1437 | 0.9017 | 5.2322 | 30 | 65.9018
83.5612 | 6.6809 | 5.9712 | 33.7845 | 34.1252 | 26.6965 | 13.5788 | 0.86764 | 3.1019 | 30 | 47.7105
83.5646 | 6.6721 | 5.9712 | 33.5461 | 34.7384 | 32.1493 | 12.1458 | 0.86764 | 2.4879 | 30 | 54.8965
83.5679 | 6.6897 | 5.9931 | 33.2735 | 34.1593 | 31.3317 | 12.0777 | 0.9017 | 5.1385 | 30 | 48.6114
83.5713 | 6.6897 | 5.9712 | 33.1373 | 33.5801 | 29.7625 | 2.06 | 0.9017 | 5.2044 | 30 | 42.2903
83.5746 | 6.6985 | 5.9712 | 32.0812 | 32.9329 | 31.3317 | 9.5227 | 0.9017 | 5.1912 | 30 | 35.1649
83.578 | 6.7073 | 5.9931 | 31.8087 | 33.0351 | 32.5922 | 14.737 | 0.9017 | 5.137 | 30 | 36.4926
83.5813 | 6.6985 | 5.9712 | 32.6263 | 32.2515 | 31.7746 | 5.1281 | 0.86764 | 5.1766 | 30 | 27.7919
83.5847 | 6.7073 | 5.9712 | 32.1493 | 32.6944 | 27.5482 | 2.06 | 0.86764 | 4.9759 | 30 | 32.9396
83.588 | 6.7073 | 6.0588 | 31.7746 | 28.7065 | 25.8449 | 16.9173 | 0.9017 | 1.7992 | 30 | 0
83.5914 | 6.7073 | 6.0588 | 32.2515 | 32.6603 | 32.3878 | 5.9116 | 0.86764 | 5.1355 | 30 | 30.101
83.5947 | 6.6897 | 6.0588 | 31.6724 | 27.2416 | 27.1053 | 2.1622 | 0.9017 | 1.9985 | 30 | 0
83.5981 | 6.6897 | 6.0588 | 31.0251 | 30.6845 | 29.2856 | 16.9173 | 0.9017 | 5.2278 | 30 | 7.6744
83.6014 | 6.6985 | 6.0588 | 32.0131 | 32.2515 | 30.1032 | 15.3502 | 0.9017 | 3.0228 | 30 | 25.4674
83.6048 | 6.6985 | 6.0588 | 32.3878 | 33.5801 | 31.5021 | 15.248 | 0.9017 | 4.8909 | 30 | 40.6503
83.6081 | 6.6809 | 5.9931 | 33.4439 | 33.3076 | 30.9911 | 14.192 | 0.86764 | 5.2015 | 30 | 37.7693
83.6115 | 6.6721 | 5.9931 | 33.8186 | 34.4659 | 30.8207 | 8.16 | 0.86764 | 5.2366 | 30 | 51.0829
83.6148 | 6.6809 | 5.9712 | 33.1713 | 31.468 | 29.6603 | 13.1018 | 0.9017 | 4.4674 | 30 | 17.379
83.6182 | 6.6809 | 5.9931 | 33.4439 | 32.5241 | 30.6163 | 17.4624 | 0.9017 | 5.2396 | 30 | 29.4282
83.6215 | 6.6897 | 5.9712 | 32.6603 | 33.1713 | 31.979 | 16.236 | 0.9017 | 3.9399 | 30 | 36.9073
83.6249 | 6.6809 | 5.9712 | 33.1713 | 31.9449 | 30.1373 | 15.4865 | 0.9017 | 2.967 | 30 | 23.1973
83.6282 | 6.6809 | 5.9712 | 32.8988 | 32.6603 | 27.9229 | 11.9074 | 0.86764 | 5.1839 | 30 | 31.4147
83.6316 | 6.6897 | 5.9712 | 32.7966 | 32.4219 | 28.3999 | 6.9336 | 0.9017 | 4.4352 | 30 | 28.8688
83.6349 | 6.6897 | 5.9712 | 31.8427 | 31.6043 | 28.5021 | 4.6852 | 0.86764 | 3.7583 | 30 | 19.7454
83.6383 | 6.7073 | 5.9931 | 32.4219 | 31.9449 | 32.9329 | 15.8953 | 0.86764 | 3.6776 | 30 | 23.6977
83.6416 | 6.7073 | 6.0369 | 32.3197 | 32.2515 | 32.0131 | 17.4283 | 0.9017 | 5.1414 | 30 | 27.2851
83.645 | 6.6897 | 6.0588 | 32.5241 | 31.9449 | 24.38 | 2.4688 | 0.86764 | 5.2425 | 30 | 23.9415
83.6483 | 6.6897 | 6.0588 | 32.1834 | 30.957 | 28.0933 | 4.6852 | 0.86764 | 2.7224 | 30 | 12.8616
83.6517 | 6.7073 | 6.0588 | 32.4219 | 31.5361 | 31.2977 | 15.0436 | 0.9017 | 5.2322 | 30 | 19.478
83.655 | 6.6985 | 6.0588 | 32.6263 | 31.9449 | 26.935 | 2.0259 | 0.9017 | 5.2 | 30 | 24.1983
83.6584 | 6.6985 | 6.0588 | 31.7065 | 32.6944 | 28.1614 | 6.1842 | 0.86764 | 4.8938 | 30 | 32.8017
83.6617 | 6.6985 | 6.0588 | 32.0131 | 31.979 | 32.7966 | 16.4404 | 0.9017 | 3.4638 | 30 | 24.8531
83.6651 | 6.6897 | 6.0588 | 32.8988 | 32.5922 | 31.468 | 6.8655 | 0.9017 | 5.1487 | 30 | 31.9147
83.6684 | 6.6809 | 6.0588 | 31.8768 | 31.7405 | 29.7285 | 8.4326 | 0.9017 | 3.8462 | 30 | 22.4164
83.6718 | 6.6897 | 6.0369 | 32.6263 | 32.2175 | 30.8207 | 4.1061 | 0.86764 | 5.2234 | 30 | 27.9204
83.6751 | 6.6809 | 5.9931 | 32.3878 | 31.9109 | 27.7526 | 4.7534 | 0.86764 | 2.6095 | 30 | 24.5761
83.6785 | 6.6985 | 6.0369 | 32.49 | 32.0471 | 29.7966 | 14.703 | 0.9017 | 4.6638 | 30 | 26.2363
83.6818 | 6.6985 | 6.0588 | 32.3197 | 31.8768 | 27.8207 | 12.0777 | 0.86764 | 4.3077 | 30 | 24.4195
83.6852 | 6.6897 | 6.0588 | 32.2515 | 32.0471 | 30.1713 | 15.6568 | 0.9017 | 2.822 | 30 | 26.458
83.6885 | 6.6809 | 6.0588 | 32.5922 | 31.3317 | 26.0833 | 14.1579 | 0.86764 | 2.5304 | 30 | 18.4719
83.6919 | 6.6809 | 6.0588 | 32.6603 | 32.0471 | 29.9329 | 14.226 | 0.86764 | 4.2843 | 30 | 26.6538
83.6952 | 6.6809 | 6.0588 | 33.1032 | 32.4219 | 30.001 | 12.5206 | 0.9017 | 3.6 | 30 | 31.0184
83.6986 | 6.6897 | 6.0588 | 32.6603 | 33.0691 | 31.8768 | 7.3084 | 0.86764 | 5.1517 | 30 | 38.4908
83.7019 | 6.6721 | 6.0588 | 32.6944 | 30.6163 | 24.8229 | 5.3666 | 0.86764 | 3.5912 | 30 | 10.881
83.7053 | 6.6897 | 6.0588 | 32.5241 | 32.3537 | 30.6504 | 13.6469 | 0.9017 | 5.2 | 30 | 30.5997
83.7086 | 6.6985 | 6.0588 | 32.5922 | 31.9449 | 30.6504 | 8.2963 | 0.9017 | 5.1883 | 30 | 26.1048
83.712 | 6.6809 | 6.0588 | 32.6263 | 32.1834 | 31.468 | 12.6568 | 0.9017 | 4.6945 | 30 | 28.9191
83.7154 | 6.6809 | 6.0588 | 32.8647 | 32.2856 | 29.7285 | 5.06 | 0.86764 | 4.3736 | 30 | 30.2034
83.7187 | 6.6897 | 5.9931 | 32.2175 | 33.1373 | 31.5021 | 11.226 | 0.9017 | 5.2572 | 30 | 39.9844
83.7221 | 6.7073 | 5.9931 | 32.3537 | 32.1493 | 31.3999 | 7.0358 | 0.86764 | 5.2293 | 30 | 28.9739
83.7254 | 6.6985 | 5.9712 | 32.4219 | 32.2856 | 27.7185 | 8.0919 | 0.9017 | 5.0564 | 30 | 30.6441
83.7288 | 6.6985 | 6.0369 | 32.1153 | 30.8889 | 30.6504 | 10.9535 | 0.9017 | 5.1458 | 30 | 14.9517
83.7321 | 6.6985 | 6.0588 | 31.9449 | 31.7405 | 27.5823 | 2.2644 | 0.9017 | 5.1604 | 30 | 24.6517
83.7355 | 6.6985 | 6.0588 | 31.1273 | 31.6043 | 30.5482 | 16.1338 | 0.9017 | 2.9626 | 30 | 23.2088
83.7388 | 6.6985 | 6.0588 | 31.7065 | 31.6043 | 30.5141 | 18.6547 | 0.9017 | 4.951 | 30 | 23.3017
83.7422 | 6.6985 | 6.0588 | 32.2856 | 31.3317 | 29.7285 | 13.7832 | 0.9017 | 5.0389 | 30 | 20.3072
83.7455 | 6.6809 | 6.0588 | 32.6263 | 32.2856 | 29.8307 | 10.5788 | 0.9017 | 5.1414 | 30 | 31.1907
83.7489 | 6.6721 | 6.0588 | 32.5922 | 32.4219 | 30.1713 | 7.615 | 0.86764 | 5.2029 | 30 | 32.8669
83.7522 | 6.6809 | 6.0369 | 32.1153 | 29.0812 | 25.8789 | 5.6391 | 0.9017 | 5.266 | 30 | 0
83.7556 | 6.6985 | 6.0588 | 31.8087 | 31.8087 | 32.7625 | 13.6469 | 0.86764 | 2.1963 | 30 | 20.4639
83.7589 | 6.6985 | 6.0588 | 32.1493 | 31.8427 | 30.7867 | 6.3886 | 0.93577 | 3.6806 | 30 | 20.9541
83.7623 | 6.6809 | 6.0588 | 31.2977 | 31.3999 | 34.4318 | 12.3843 | 0.9017 | 5.0213 | 30 | 16.0442
83.7656 | 6.6809 | 6.0588 | 31.9109 | 31.9449 | 29.0471 | 18.5184 | 0.9017 | 5.1795 | 30 | 22.2998
83.769 | 6.6897 | 6.0588 | 32.6263 | 30.8548 | 27.1053 | 14.6689 | 0.9017 | 1.8695 | 30 | 10.0625
83.7723 | 6.6809 | 6.0588 | 33.4779 | 33.7505 | 30.6504 | 14.9755 | 0.86764 | 5.2719 | 30 | 42.9169
83.7757 | 6.6897 | 6.0588 | 33.4098 | 33.8186 | 32.9669 | 4.9237 | 0.86764 | 5.2528 | 30 | 43.9072
83.779 | 6.6721 | 5.9931 | 31.8087 | 28.4339 | 24.7547 | 3.1842 | 0.9017 | 4.0732 | 30 | 0
83.7824 | 6.6897 | 5.9712 | 32.49 | 31.9109 | 33.3417 | 15.725 | 0.86764 | 5.2719 | 30 | 21.6028
83.7857 | 6.6897 | 6.0588 | 32.7966 | 32.9669 | 33.4098 | 19.5404 | 0.86764 | 5.2132 | 30 | 33.6791
83.7891 | 6.6809 | 5.9931 | 33.7505 | 33.2735 | 30.0691 | 12.214 | 0.9017 | 5.2293 | 30 | 37.3227
83.7924 | 6.6721 | 5.9931 | 33.7505 | 34.534 | 28.9109 | 8.637 | 0.9017 | 5.2689 | 30 | 51.7934
83.7958 | 6.6809 | 5.9931 | 32.7625 | 30.5482 | 26.0152 | 2.7413 | 0.93577 | 5.2249 | 30 | 6.9018
83.7991 | 6.6985 | 5.9931 | 32.7966 | 31.3658 | 28.0933 | 3.1842 | 0.9017 | 2.4366 | 30 | 16.1959
83.8025 | 6.6985 | 5.9931 | 31.1273 | 31.5021 | 29.0812 | 15.8612 | 0.9017 | 3.5399 | 30 | 17.8192
83.8058 | 6.7073 | 5.9712 | 32.3878 | 31.6383 | 30.1032 | 14.0557 | 0.9017 | 5.1575 | 30 | 19.4491
83.8092 | 6.6897 | 6.0369 | 31.9449 | 31.8427 | 24.6525 | 3.7974 | 0.9017 | 5.1561 | 30 | 21.8597
83.8125 | 6.6809 | 6.0588 | 32.1153 | 29.3537 | 27.2416 | 3.6611 | 0.9017 | 4.0308 | 30 | 0
83.8159 | 6.6985 | 6.0369 | 31.2977 | 29.5241 | 31.8087 | 18.5184 | 0.86764 | 4.6052 | 30 | 0
83.8192 | 6.7073 | 5.9931 | 32.6603 | 32.8307 | 32.1834 | 16.4404 | 0.86764 | 4.8498 | 30 | 32.0548
83.8226 | 6.6809 | 5.9931 | 33.6142 | 33.8186 | 33.1373 | 14.6008 | 0.86764 | 5.1941 | 30 | 43.4111
83.8259 | 6.6721 | 5.9712 | 34.2274 | 33.8186 | 32.3878 | 13.3403 | 0.9017 | 4.2726 | 30 | 43.6324
83.8293 | 6.6721 | 5.9712 | 34.7384 | 33.7164 | 32.2856 | 13.5788 | 0.86764 | 5.2689 | 30 | 42.6959
83.8326 | 6.6721 | 5.9712 | 35.3175 | 34.7043 | 31.5702 | 15.0096 | 0.9017 | 5.2366 | 30 | 54.1035
83.836 | 6.6721 | 5.9055 | 34.6362 | 33.9208 | 31.6383 | 9.7952 | 0.9017 | 5.1956 | 30 | 45.502
83.8393 | 6.6721 | 5.9274 | 33.8186 | 31.6043 | 25.7086 | 8.126 | 0.9017 | 5.1839 | 30 | 19.4837
83.8427 | 6.6809 | 5.9055 | 31.3999 | 32.4219 | 31.1955 | 5.4347 | 0.9017 | 5.1912 | 30 | 28.8392
83.846 | 6.6985 | 5.9931 | 33.2054 | 31.8087 | 26.0152 | 7.1721 | 0.86764 | 2.5421 | 30 | 22.0326
83.8494 | 6.6985 | 5.9712 | 32.6944 | 31.6043 | 29.7285 | 13.3062 | 0.93577 | 4.3531 | 30 | 19.8218
83.8527 | 6.7073 | 5.9931 | 32.7625 | 32.4219 | 31.6043 | 12.3502 | 0.86764 | 4.5964 | 30 | 29.1773
83.8561 | 6.6985 | 5.9931 | 32.8307 | 31.1273 | 30.3097 | 12.1458 | 0.9017 | 4.715 | 30 | 14.6519
83.8594 | 6.6809 | 6.0369 | 33.3757 | 32.2515 | 32.1493 | 3.9677 | 0.93577 | 5.1443 | 30 | 27.4533
83.8628 | 6.6809 | 6.0369 | 33.0351 | 29.6944 | 27.1053 | 5.2644 | 0.9017 | 4.2945 | 30 | 0
83.8661 | 6.6897 | 5.9931 | 32.5241 | 32.4219 | 33.1032 | 15.4865 | 0.9017 | 4.9393 | 30 | 27.4285
83.8695 | 6.6897 | 5.9931 | 32.9669 | 32.6263 | 30.2054 | 13.3744 | 0.9017 | 5.2103 | 30 | 29.8845
83.8728 | 6.6809 | 5.9931 | 33.2395 | 32.9669 | 32.3197 | 11.1579 | 0.9017 | 5.2381 | 30 | 33.8969
83.8762 | 6.6721 | 5.9931 | 33.2735 | 32.5241 | 29.49 | 1.3105 | 0.86764 | 5.1531 | 30 | 29.0556
83.8795 | 6.6809 | 5.9931 | 32.8647 | 30.3779 | 27.0713 | 3.5589 | 0.9017 | 5.2029 | 30 | 4.8855
83.8829 | 6.6985 | 5.9712 | 32.6263 | 31.6724 | 27.9911 | 11.8052 | 0.9017 | 4.0483 | 30 | 19.5731
83.8862 | 6.6985 | 5.9712 | 32.7285 | 32.7285 | 32.0812 | 14.192 | 0.9017 | 3.9326 | 30 | 31.6342
83.8896 | 6.6897 | 5.9712 | 32.8988 | 32.6603 | 30.2054 | 5.9116 | 0.86764 | 5.1517 | 30 | 31.0212
83.8929 | 6.6721 | 5.9931 | 32.8988 | 32.3537 | 31.0251 | 7.104 | 0.9017 | 5.2161 | 30 | 27.7019
83.8963 | 6.6809 | 5.9931 | 33.1373 | 32.49 | 30.9229 | 1.8215 | 0.86764 | 5.1517 | 30 | 29.3813
83.8996 | 6.6897 | 5.9712 | 32.5581 | 32.2515 | 30.8889 | 9.182 | 0.9017 | 4.9612 | 30 | 26.824
83.903 | 6.6985 | 5.9712 | 32.7285 | 32.3878 | 30.5141 | 15.8612 | 0.86764 | 4.5642 | 30 | 28.4983
83.9063 | 6.6897 | 5.9931 | 32.9329 | 32.5241 | 23.6987 | 12.1799 | 0.9017 | 5.2205 | 30 | 30.1804
83.9097 | 6.6809 | 6.015 | 33.0691 | 32.1153 | 30.3438 | 10.5106 | 0.9017 | 5.1282 | 30 | 25.6954
83.913 | 6.6897 | 6.0588 | 32.9669 | 32.0471 | 28.5361 | 3.8655 | 0.9017 | 4.1817 | 30 | 25.0461
83.9164 | 6.6985 | 5.9931 | 32.3878 | 32.5922 | 26.6965 | 11.0557 | 0.93577 | 5.1443 | 30 | 31.3398
83.9197 | 6.6985 | 5.9931 | 32.8647 | 32.5922 | 30.7867 | 3.3545 | 0.9017 | 5.2059 | 30 | 31.4915
83.9231 | 6.6897 | 5.9712 | 31.9449 | 32.6263 | 28.9109 | 8.1941 | 0.9017 | 2.8527 | 30 | 32.0261
83.9264 | 6.6897 | 5.9931 | 32.4219 | 32.2856 | 32.2175 | 16.3041 | 0.9017 | 4.5187 | 30 | 28.3203
83.9298 | 6.6897 | 6.0588 | 33.0691 | 32.3878 | 29.9669 | 9.5227 | 0.86764 | 4.8249 | 30 | 29.6093
83.9331 | 6.6809 | 6.0588 | 32.7285 | 32.0131 | 29.9669 | 9.9996 | 0.9017 | 5.1385 | 30 | 25.5023
83.9365 | 6.6897 | 6.0588 | 32.6263 | 32.3537 | 29.5581 | 11.6008 | 0.86764 | 5.0462 | 30 | 29.4783
83.9398 | 6.6897 | 5.9931 | 32.3537 | 32.2515 | 31.8427 | 13.0337 | 0.9017 | 4.8571 | 30 | 28.4569
83.9432 | 6.6809 | 5.9712 | 32.5241 | 31.7065 | 27.9911 | 9.8293 | 0.86764 | 5.1663 | 30 | 22.4123
83.9465 | 6.6897 | 5.9712 | 32.6944 | 32.3537 | 29.9669 | 15.7931 | 0.9017 | 4.7854 | 30 | 29.8441
83.9499 | 6.6897 | 5.9931 | 32.5581 | 32.1153 | 30.7526 | 14.1238 | 0.9017 | 5.1429 | 30 | 27.2789
83.9532 | 6.6897 | 5.9931 | 32.7966 | 32.5241 | 29.9329 | 3.8996 | 0.9017 | 5.2748 | 30 | 32.0328
83.9566 | 6.6897 | 5.9712 | 32.1493 | 31.1614 | 25.2317 | 2.5369 | 0.86764 | 5.2865 | 30 | 16.7425
83.9599 | 6.6985 | 6.0588 | 31.8427 | 31.1614 | 28.8087 | 16.4744 | 0.9017 | 2.0366 | 30 | 16.8091
83.9633 | 6.7073 | 6.0588 | 32.0812 | 32.1153 | 30.3438 | 17.5986 | 0.86764 | 5.2249 | 30 | 27.6827
83.9666 | 6.6985 | 6.0588 | 32.4219 | 32.1834 | 28.0933 | 3.8996 | 0.86764 | 5.2807 | 30 | 28.5772
83.97 | 6.6809 | 6.0588 | 32.2856 | 31.5361 | 26.1174 | 11.3282 | 0.9017 | 4.715 | 30 | 21.3709
83.9733 | 6.7073 | 6.0588 | 32.0471 | 31.9109 | 28.1273 | 14.9414 | 0.9017 | 4.2506 | 30 | 25.7052
83.9767 | 6.6985 | 6.0588 | 32.1493 | 31.8087 | 29.3537 | 12.5546 | 0.9017 | 5.1692 | 30 | 24.6582
83.98 | 6.6985 | 6.0588 | 32.0812 | 31.6724 | 24.6525 | 7.0699 | 0.86764 | 4.3751 | 30 | 23.2197
83.9834 | 6.6897 | 6.0588 | 32.0812 | 31.9449 | 31.7405 | 15.5546 | 0.9017 | 5.1429 | 30 | 26.4036
83.9867 | 6.6985 | 6.0588 | 32.2515 | 32.0471 | 33.2735 | 9.7271 | 0.86764 | 3.4154 | 30 | 27.6741
83.9901 | 6.6897 | 6.0369 | 31.8087 | 31.1614 | 30.3438 | 9.4546 | 0.9017 | 5.1121 | 30 | 17.7583
83.9934 | 6.6809 | 6.0588 | 32.0131 | 30.9229 | 25.6064 | 5.7413 | 0.9017 | 2.0615 | 30 | 15.1243
83.9968 | 6.6985 | 6.0588 | 31.979 | 30.7867 | 29.8307 | 15.759 | 0.86764 | 4.8997 | 30 | 13.6338
84.0001 | 6.716 | 6.0588 | 32.0131 | 30.8889 | 29.4219 | 6.7974 | 0.9017 | 1.9575 | 30 | 14.8372
84.0035 | 6.6985 | 6.0588 | 31.7746 | 31.3999 | 29.9669 | 16.8492 | 0.9017 | 5.2278 | 30 | 20.6778
84.0068 | 6.6897 | 6.0588 | 33.0351 | 32.9329 | 33.2735 | 21.0053 | 0.86764 | 5.2278 | 30 | 38.1275
84.0102 | 6.6897 | 6.0588 | 33.5461 | 33.512 | 32.9669 | 14.737 | 0.9017 | 5.2645 | 30 | 44.8566
84.0135 | 6.6809 | 6.0588 | 33.6142 | 33.7505 | 30.7185 | 3.2864 | 0.9017 | 5.2 | 30 | 47.7617
84.0169 | 6.6897 | 5.9931 | 31.6383 | 28.4339 | 25.3679 | 4.8896 | 0.86764 | 3.2322 | 30 | 0
84.0202 | 6.6897 | 5.9931 | 32.0471 | 31.0251 | 29.8647 | 13.7832 | 0.9017 | 4.6755 | 30 | 11.5682
84.0236 | 6.7073 | 6.0588 | 32.0131 | 32.6263 | 30.8207 | 17.0536 | 0.9017 | 4.7839 | 30 | 29.7658
84.0269 | 6.6897 | 6.0588 | 32.3197 | 33.512 | 31.5021 | 15.7931 | 0.9017 | 5.2807 | 30 | 39.9524
84.0303 | 6.6809 | 6.0588 | 32.1493 | 34.9769 | 25.7767 | 2.8435 | 0.9017 | 5.2029 | 30 | 56.7563
84.0336 | 6.6897 | 6.0588 | 31.7065 | 30.1373 | 24.0393 | 13.0678 | 0.9017 | 4.2052 | 30 | 2.2141
84.037 | 6.716 | 6.0588 | 31.5702 | 31.2295 | 31.468 | 7.2402 | 0.9017 | 5.2514 | 30 | 14.5962
84.0403 | 6.6985 | 6.0588 | 30.957 | 30.6504 | 26.7306 | 11.192 | 0.9017 | 1.9604 | 30 | 8.1065
84.0437 | 6.6897 | 6.0588 | 31.2636 | 30.7867 | 29.9329 | 13.9535 | 0.86764 | 5.1033 | 30 | 9.688
84.047 | 6.6897 | 6.0588 | 31.0251 | 27.9911 | 29.0812 | 4.0358 | 0.86764 | 5.2 | 30 | 0
84.0504 | 6.6985 | 6.0588 | 30.8548 | 28.7405 | 27.5482 | 20.6987 | 0.86764 | 5.2264 | 30 | 0
84.0537 | 6.7073 | 6.0588 | 32.6944 | 32.5922 | 33.6823 | 24.9251 | 0.86764 | 5.2366 | 30 | 29.3305
84.0571 | 6.6809 | 6.0588 | 33.0691 | 34.3637 | 32.6944 | 17.8371 | 0.86764 | 5.1429 | 30 | 49.5497
84.0604 | 6.6545 | 5.9931 | 34.0911 | 36.1351 | 32.2175 | 14.192 | 0.93577 | 5.1575 | 30 | 69.8744
84.0638 | 6.6633 | 5.9931 | 34.2615 | 34.3296 | 31.8427 | 18.314 | 0.9017 | 5.0477 | 30 | 49.7752
84.0671 | 6.6809 | 5.9931 | 36.2033 | 35.9307 | 34.3977 | 19.3701 | 0.9017 | 5.1326 | 30 | 68.1652
84.0705 | 6.6721 | 5.9931 | 35.9989 | 35.5901 | 32.7285 | 6.7974 | 0.86764 | 5.2059 | 30 | 64.6478
84.0738 | 6.6633 | 5.9274 | 33.4098 | 28.6724 | 23.6646 | 12.3843 | 0.86764 | 3.0667 | 30 | 0
84.0772 | 6.6721 | 5.9055 | 31.6383 | 31.6724 | 29.1493 | 3.3204 | 0.9017 | 5.2953 | 30 | 18.9082
84.0805 | 6.7073 | 5.9931 | 32.2515 | 31.1614 | 26.0833 | 6.9677 | 0.9017 | 3.1224 | 30 | 13.216
84.0839 | 6.7073 | 5.9931 | 31.5702 | 35.2494 | 35.4197 | 18.791 | 0.9017 | 2.4791 | 30 | 59.5961
84.0872 | 6.716 | 6.0588 | 32.6944 | 34.2955 | 32.9329 | 10.8172 | 0.9017 | 5.2117 | 30 | 49.094
84.0906 | 6.6897 | 6.0588 | 32.0131 | 29.8647 | 26.7987 | 10.5788 | 0.9017 | 3.3861 | 30 | 0
84.0939 | 6.6897 | 6.0588 | 32.2515 | 34.7384 | 32.0812 | 13.3744 | 0.9017 | 5.137 | 30 | 53.6774
84.0973 | 6.6985 | 6.0588 | 31.9449 | 32.3197 | 31.2636 | 5.7754 | 0.9017 | 5.2176 | 30 | 26.5502
84.1006 | 6.6897 | 6.0588 | 31.0251 | 29.9329 | 26.4921 | 2.571 | 0.9017 | 5.2176 | 30 | 0
84.104 | 6.716 | 6.0588 | 31.6724 | 29.5922 | 26.1855 | 17.0536 | 0.86764 | 2.1318 | 30 | 0
84.1073 | 6.716 | 6.0588 | 31.7065 | 31.6724 | 31.2977 | 9.2161 | 0.9017 | 5.288 | 30 | 18.9348
84.1107 | 6.6985 | 6.0588 | 30.957 | 31.1614 | 26.935 | 4.2764 | 0.93577 | 5.181 | 30 | 13.2426
84.114 | 6.6897 | 6.0588 | 31.4339 | 29.0131 | 26.8328 | 7.4106 | 0.9017 | 3.7216 | 30 | 0
84.1174 | 6.716 | 6.0588 | 31.1955 | 31.0592 | 31.6043 | 18.5525 | 0.9017 | 4.1157 | 30 | 11.9711
84.1207 | 6.6985 | 6.0588 | 33.1713 | 33.2735 | 34.0571 | 16.3041 | 0.9017 | 4.8571 | 30 | 37.1198
84.1241 | 6.6721 | 6.0588 | 33.2054 | 32.4219 | 30.3438 | 11.703 | 0.93577 | 5.2308 | 30 | 27.6593
84.1274 | 6.6545 | 5.9931 | 34.534 | 33.6142 | 31.0251 | 11.4645 | 0.9017 | 5.219 | 30 | 41.3102
84.1308 | 6.6809 | 5.9931 | 34.3977 | 33.4098 | 28.3999 | 16.236 | 0.86764 | 5.2602 | 30 | 39.2009
84.1341 | 6.6897 | 5.9931 | 34.2955 | 34.1933 | 31.9109 | 13.9876 | 0.9017 | 4.9891 | 30 | 48.2752
84.1375 | 6.6897 | 5.9712 | 34.1933 | 33.8186 | 30.9911 | 6.2523 | 0.86764 | 5.2528 | 30 | 44.2728
84.1408 | 6.6721 | 5.9712 | 31.0933 | 29.49 | 28.2295 | 5.3325 | 0.9017 | 3.4022 | 30 | 0
84.1442 | 6.6897 | 5.9712 | 31.5702 | 32.8988 | 31.2977 | 8.671 | 0.86764 | 5.2044 | 30 | 32.8261
84.1475 | 6.7073 | 6.0588 | 32.5581 | 32.6944 | 29.7625 | 11.4645 | 0.86764 | 4.9847 | 30 | 30.6792
84.1509 | 6.6985 | 6.0369 | 32.4219 | 32.0131 | 29.0812 | 2.7754 | 0.9017 | 5.2396 | 30 | 23.1166
84.1542 | 6.6897 | 6.0588 | 32.0131 | 32.3197 | 29.6603 | 2.4006 | 0.9017 | 2.9904 | 30 | 26.7054
84.1576 | 6.6985 | 6.0588 | 32.0131 | 30.957 | 28.3317 | 2.1281 | 0.9017 | 5.1429 | 30 | 11.4027
84.1609 | 6.716 | 6.0588 | 31.7405 | 29.4559 | 28.9449 | 13.715 | 0.9017 | 2.2007 | 30 | 0
84.1643 | 6.7248 | 6.0588 | 31.9109 | 31.979 | 31.7065 | 22.1997 | 0.9017 | 5.0799 | 30 | 22.4044
84.1676 | 6.6985 | 6.0588 | 33.8186 | 33.512 | 31.0933 | 14.9755 | 0.9017 | 1.8681 | 30 | 39.8863
84.171 | 6.6721 | 5.9931 | 34.1252 | 33.4098 | 31.0592 | 10.5106 | 0.86764 | 5.1399 | 30 | 38.943
84.1743 | 6.6721 | 5.9712 | 34.2955 | 33.1713 | 30.9911 | 11.6689 | 0.9017 | 5.0535 | 30 | 36.4286
84.1777 | 6.6721 | 5.9931 | 34.9769 | 34.7043 | 31.7405 | 8.7732 | 0.86764 | 5.2 | 30 | 53.9808
84.181 | 6.6809 | 5.9712 | 34.3637 | 33.4779 | 30.6845 | 10.0678 | 0.9017 | 5.2176 | 30 | 40.3584
84.1844 | 6.6809 | 5.9931 | 34.023 | 33.3757 | 30.8889 | 8.3644 | 0.9017 | 4.5554 | 30 | 39.4021
84.1877 | 6.6809 | 5.9712 | 33.3076 | 32.49 | 28.9109 | 3.8996 | 0.9017 | 3.7494 | 30 | 29.565
84.1911 | 6.6897 | 5.9931 | 33.1032 | 33.5801 | 28.3999 | 10.4766 | 0.9017 | 5.1502 | 30 | 42.0576
84.1944 | 6.6985 | 5.9931 | 32.7966 | 31.979 | 30.3097 | 13.681 | 0.86764 | 4.5202 | 30 | 24.1259
84.1978 | 6.6897 | 5.9712 | 33.0351 | 33.3757 | 29.0812 | 3.1842 | 0.9017 | 3.474 | 30 | 40.0649
84.2011 | 6.6985 | 5.9712 | 32.3878 | 31.5021 | 29.6944 | 7.138 | 0.9017 | 4.6755 | 30 | 19.0331
84.2045 | 6.6985 | 5.9712 | 32.6263 | 31.2295 | 30.8889 | 8.8073 | 0.9017 | 5.0433 | 30 | 16.0326
84.2078 | 6.6985 | 5.9712 | 32.5922 | 32.0812 | 31.6043 | 12.6909 | 0.86764 | 3.6 | 30 | 25.7524
84.2112 | 6.6897 | 6.0588 | 32.8307 | 32.8647 | 31.9449 | 15.725 | 0.9017 | 4.5978 | 30 | 34.7567
84.2145 | 6.6809 | 6.0588 | 33.5461 | 34.3296 | 31.6043 | 11.2601 | 0.9017 | 5.1824 | 30 | 51.5078
84.2179 | 6.6721 | 6.015 | 33.5801 | 33.0351 | 30.3097 | 1.6512 | 0.9017 | 5.1355 | 30 | 37.0929
84.2212 | 6.6809 | 5.9931 | 33.1373 | 30.2416 | 28.3317 | 2.2984 | 0.9017 | 5.2117 | 30 | 5.6217
84.2246 | 6.6897 | 5.9931 | 31.3658 | 32.49 | 28.3999 | 3.7974 | 0.86764 | 5.1326 | 30 | 31.1117
84.2279 | 6.6985 | 5.9712 | 31.979 | 31.8427 | 28.8087 | 11.0216 | 0.9017 | 4.6784 | 30 | 23.9169
84.2313 | 6.6985 | 6.0588 | 32.5922 | 32.49 | 31.6383 | 10.1018 | 0.9017 | 5.1092 | 30 | 31.3565
84.2346 | 6.6897 | 6.0588 | 32.6944 | 32.49 | 30.3779 | 8.7392 | 0.86764 | 2.8806 | 30 | 31.5008
84.238 | 6.6282 | 6.015 | 32.8647 | 32.5922 | 29.9669 | 9.1139 | 0.86764 | 5.1282 | 30 | 32.8029
84.2413 | 6.6809 | 5.9712 | 32.8647 | 32.4219 | 30.3097 | 7.6831 | 0.9017 | 5.0799 | 30 | 31.0235
84.2447 | 6.6282 | 5.9931 | 32.7966 | 32.5581 | 32.0812 | 10.681 | 0.9017 | 5.2587 | 30 | 32.7076
84.248 | 6.6369 | 5.9931 | 32.9329 | 33.9889 | 30.5823 | 4.3446 | 0.9017 | 5.2763 | 30 | 49.0653
84.2514 | 6.6545 | 6.0588 | 32.8988 | 32.3537 | 28.1955 | 9.7271 | 0.9017 | 2.9274 | 30 | 30.7713
84.2547 | 6.6633 | 6.0588 | 32.7285 | 32.4219 | 30.1032 | 11.226 | 0.93577 | 5.1033 | 30 | 31.6796
84.2581 | 6.6809 | 5.9712 | 32.5922 | 32.1834 | 30.2757 | 8.6029 | 0.9017 | 5.1854 | 30 | 29.1184
84.2614 | 6.6633 | 5.9712 | 32.0471 | 31.5021 | 26.8669 | 3.082 | 0.9017 | 5.2498 | 30 | 21.5261
84.2648 | 6.6985 | 5.9712 | 32.0131 | 31.7746 | 28.7405 | 3.3886 | 0.86764 | 2.3839 | 30 | 24.7006
84.2681 | 6.6809 | 6.0588 | 32.49 | 30.2054 | 30.957 | 15.7931 | 0.9017 | 4.9949 | 30 | 7.0261
84.2715 | 6.6809 | 6.0588 | 32.9329 | 32.5581 | 31.5702 | 14.3964 | 0.9017 | 5.2117 | 30 | 33.692
84.2748 | 6.6721 | 6.0588 | 33.4098 | 33.2054 | 30.6845 | 13.5447 | 0.86764 | 4.8264 | 30 | 41.1731
84.2782 | 6.6721 | 5.9712 | 34.2274 | 33.4779 | 30.0691 | 13.6128 | 0.9017 | 4.0059 | 30 | 44.4464
84.2815 | 6.6721 | 5.9931 | 34.4999 | 33.8527 | 31.0933 | 15.4184 | 0.9017 | 5.2733 | 30 | 48.8933
84.2849 | 6.6721 | 5.9931 | 34.3296 | 33.3417 | 31.0592 | 3.593 | 0.86764 | 5.0623 | 30 | 43.3285
84.2882 | 6.6721 | 5.9931 | 31.8768 | 30.8889 | 27.5823 | 10.7491 | 0.86764 | 4.7824 | 30 | 15.7344
84.2916 | 6.6809 | 5.9931 | 33.0351 | 35.3516 | 32.5922 | 14.1579 | 0.9017 | 5.1604 | 30 | 66.3441
84.2949 | 6.6985 | 5.9712 | 33.1713 | 34.2274 | 30.446 | 11.6008 | 0.9017 | 4.9261 | 30 | 53.9182
84.2983 | 6.6985 | 5.9931 | 32.7625 | 34.1252 | 33.512 | 9.148 | 0.86764 | 5.2381 | 30 | 53.0053
84.3016 | 6.6985 | 6.0588 | 32.6263 | 33.3757 | 28.9449 | 6.9677 | 0.86764 | 2.9992 | 30 | 44.7537
84.305 | 6.6985 | 5.9712 | 32.5241 | 29.1834 | 30.0351 | 12.9656 | 0.9017 | 5.0564 | 30 | 0
84.3083 | 6.7073 | 6.0588 | 32.2856 | 32.1153 | 31.1955 | 5.5369 | 0.9017 | 5.1956 | 30 | 23.9406
84.3117 | 6.6985 | 6.0588 | 31.8427 | 31.7405 | 27.7185 | 12.3502 | 0.9017 | 3.8315 | 30 | 19.8184
84.315 | 6.6985 | 6.0588 | 32.0471 | 31.2295 | 30.2416 | 7.4787 | 0.9017 | 5.2044 | 30 | 14.1297
84.3184 | 6.7073 | 6.0588 | 31.2295 | 28.9109 | 27.0372 | 2.5369 | 0.86764 | 5.1956 | 30 | 0
84.3217 | 6.716 | 6.0588 | 30.5823 | 30.6845 | 27.446 | 23.1877 | 0.86764 | 2.7165 | 30 | 7.7228
84.3251 | 6.7248 | 6.0588 | 32.4219 | 33.0691 | 34.3637 | 26.7647 | 0.86764 | 5.2719 | 30 | 34.7783
84.3284 | 6.6897 | 6.0588 | 33.0351 | 33.0351 | 31.6383 | 15.0777 | 0.9017 | 5.1766 | 30 | 34.5702
84.3318 | 6.6545 | 5.9931 | 33.6142 | 33.3757 | 29.7625 | 12.759 | 0.9017 | 5.1092 | 30 | 38.6055
84.3351 | 6.6809 | 5.9931 | 34.1933 | 34.0571 | 32.1834 | 17.4964 | 0.86764 | 3.1341 | 30 | 46.5199
84.3385 | 6.6897 | 5.9931 | 35.1472 | 34.9428 | 32.6603 | 17.1898 | 0.9017 | 5.1883 | 30 | 56.7895
84.3418 | 6.6809 | 5.9931 | 34.4318 | 33.2735 | 29.4219 | 8.7392 | 0.9017 | 5.159 | 30 | 38.1648
84.3452 | 6.6721 | 5.9931 | 32.8647 | 30.5482 | 23.2558 | 4.0358 | 0.86764 | 4.1554 | 30 | 7.4799
84.3485 | 6.6897 | 5.9712 | 31.8427 | 30.0351 | 26.7987 | 12.9656 | 0.86764 | 4.5788 | 30 | 1.6983
84.3519 | 6.7073 | 5.9931 | 31.3999 | 32.1834 | 31.1273 | 17.3942 | 0.9017 | 5.2088 | 30 | 26.0387
84.3552 | 6.7073 | 6.0588 | 32.0131 | 32.2175 | 29.0812 | 4.1402 | 0.9017 | 5.2645 | 30 | 26.5525
84.3586 | 6.6897 | 6.0588 | 31.5361 | 29.2856 | 26.8669 | 12.3162 | 0.9017 | 2.3224 | 30 | 0
84.3619 | 6.716 | 6.0588 | 31.0933 | 31.1614 | 31.5361 | 21.4482 | 0.86764 | 5.1443 | 30 | 13.137
84.3653 | 6.7073 | 6.0588 | 32.8647 | 32.7625 | 33.6142 | 19.8811 | 0.86764 | 5.1912 | 30 | 31.3423
84.3686 | 6.6897 | 6.0588 | 33.2395 | 33.9889 | 30.8889 | 13.8854 | 0.86764 | 5.2146 | 30 | 45.3982
84.372 | 6.6721 | 5.9712 | 34.8406 | 34.1933 | 30.7185 | 9.5227 | 0.9017 | 5.1517 | 30 | 47.9427
84.3753 | 6.6721 | 5.9712 | 32.8988 | 29.3197 | 23.9712 | 2.3666 | 0.9017 | 5.2234 | 30 | 0
84.3787 | 6.6809 | 5.9712 | 30.3438 | 29.6603 | 24.0734 | 2.4347 | 0.9017 | 5.2631 | 30 | 0
84.382 | 6.6985 | 6.0588 | 31.8427 | 32.0131 | 27.2075 | 2.5369 | 0.86764 | 3.4315 | 30 | 22.7967
84.3854 | 6.716 | 6.0588 | 31.5361 | 31.1955 | 34.0911 | 20.6987 | 0.9017 | 3.348 | 30 | 13.6498
84.3887 | 6.6897 | 6.0588 | 32.7625 | 33.6823 | 31.6383 | 16.9173 | 0.9017 | 4.4439 | 30 | 41.8942
84.3921 | 6.6721 | 6.0588 | 33.1373 | 34.6703 | 30.2054 | 11.8052 | 0.9017 | 5.011 | 30 | 53.2974
84.3954 | 6.6721 | 6.0588 | 33.8527 | 33.9889 | 31.1955 | 12.0096 | 0.86764 | 5.1839 | 30 | 45.8493
84.3988 | 6.6897 | 5.9931 | 33.2735 | 34.5681 | 31.7405 | 11.9755 | 0.9017 | 5.1312 | 30 | 52.6414
84.4021 | 6.6809 | 5.9712 | 33.8867 | 34.1252 | 32.0812 | 3.5589 | 0.9017 | 4.4498 | 30 | 47.8914
84.4055 | 6.6721 | 5.9931 | 33.0351 | 29.1153 | 28.2295 | 2.9798 | 0.9017 | 4.2638 | 30 | 0
84.4088 | 6.6897 | 5.9931 | 32.2856 | 29.1834 | 29.1493 | 11.3282 | 0.86764 | 3.2835 | 30 | 0
84.4122 | 6.7073 | 5.9931 | 32.0131 | 33.2054 | 32.8647 | 15.1799 | 0.93577 | 5.2733 | 30 | 36.2899
84.4155 | 6.7073 | 5.9931 | 31.8427 | 33.3757 | 28.7405 | 14.0216 | 0.9017 | 5.1531 | 30 | 38.4054
84.4189 | 6.6985 | 6.0369 | 31.8768 | 30.2757 | 22.5063 | 3.7633 | 0.9017 | 5.2293 | 30 | 3.481
84.4222 | 6.6985 | 6.0588 | 31.2636 | 29.6263 | 26.8669 | 8.637 | 0.86764 | 3.1619 | 30 | 0
84.4256 | 6.7073 | 6.0588 | 31.4339 | 31.0933 | 32.1493 | 16.6788 | 0.9017 | 4.9539 | 30 | 12.3743
84.4289 | 6.6985 | 6.0588 | 31.8427 | 31.9449 | 32.2175 | 16.781 | 0.9017 | 5.0154 | 30 | 22.0862
84.4323 | 6.6809 | 6.0588 | 33.5801 | 32.7625 | 30.1032 | 12.5206 | 0.86764 | 5.219 | 30 | 31.4614
84.4356 | 6.6721 | 6.0588 | 33.8186 | 30.8889 | 26.2196 | 5.4006 | 0.86764 | 5.2645 | 30 | 10.3975
84.439 | 6.6721 | 5.9712 | 30.7185 | 29.5581 | 26.2537 | 16.27 | 0.9017 | 5.1956 | 30 | 0
84.4423 | 6.7073 | 5.9712 | 32.1834 | 35.1472 | 36.5099 | 20.4602 | 0.9017 | 3.3172 | 30 | 58.3011
84.4457 | 6.6985 | 6.0588 | 33.7505 | 35.1813 | 34.4999 | 22.1997 | 0.86764 | 4.0352 | 30 | 58.9823
84.449 | 6.6721 | 6.015 | 34.4999 | 35.4197 | 33.2395 | 21.5525 | 0.86764 | 5.077 | 30 | 61.9919
84.4524 | 6.6633 | 5.9931 | 33.4439 | 34.2615 | 33.2735 | 14.6689 | 0.93577 | 4.8924 | 30 | 49.1769
84.4557 | 6.6809 | 5.9931 | 34.2274 | 35.3857 | 31.9109 | 13.3744 | 0.86764 | 5.2029 | 30 | 62.1627
84.4591 | 6.6897 | 5.9712 | 33.1373 | 34.7384 | 31.1273 | 11.9074 | 0.9017 | 5.2733 | 30 | 55.139
84.4624 | 6.6897 | 5.9931 | 32.9329 | 34.7384 | 30.001 | 3.8996 | 0.93577 | 5.1839 | 30 | 55.4163
84.4658 | 6.6897 | 5.9931 | 32.0812 | 34.0911 | 27.7526 | 2.3325 | 0.9017 | 5.1546 | 30 | 48.3555
84.4692 | 6.6985 | 6.0588 | 32.0471 | 33.2395 | 27.8548 | 9.2161 | 0.9017 | 1.43 | 30 | 38.9473
84.4725 | 6.716 | 6.0588 | 31.979 | 32.9329 | 31.468 | 13.9535 | 0.86764 | 4.1349 | 30 | 35.6588
84.4759 | 6.716 | 6.0588 | 31.8768 | 31.3999 | 30.6504 | 12.1458 | 0.86764 | 3.8916 | 30 | 18.4627
84.4792 | 6.6985 | 6.0588 | 31.8087 | 31.3317 | 28.6383 | 4.7874 | 0.9017 | 5.1722 | 30 | 17.7712
84.4826 | 6.6985 | 6.0588 | 31.5702 | 30.8207 | 25.913 | 3.2864 | 0.9017 | 1.3406 | 30 | 12.0602
84.4859 | 6.716 | 6.0588 | 31.2977 | 30.9229 | 30.2757 | 18.8591 | 0.9017 | 4.3253 | 30 | 13.2648
84.4893 | 6.7073 | 6.0588 | 31.7065 | 32.2515 | 32.3537 | 22.1316 | 0.9017 | 1.5092 | 30 | 28.3709
84.4926 | 6.6897 | 6.0588 | 33.3076 | 33.2735 | 29.9669 | 15.214 | 0.86764 | 5.2425 | 30 | 40.078
84.496 | 6.6721 | 6.0588 | 33.3417 | 33.0691 | 29.6603 | 12.5206 | 0.9017 | 5.266 | 30 | 37.952
84.4993 | 6.6809 | 5.9931 | 33.7505 | 31.6383 | 26.0152 | 4.3105 | 0.9017 | 5.219 | 30 | 21.9204
84.5027 | 6.6809 | 5.9931 | 30.1713 | 28.8087 | 23.8009 | 16.3041 | 0.9017 | 2.7121 | 30 | 0
84.506 | 6.7073 | 6.0588 | 32.0471 | 34.2274 | 33.9208 | 17.9052 | 0.9017 | 2.7985 | 30 | 47.8563
84.5094 | 6.6985 | 6.0588 | 32.1153 | 33.5461 | 32.3197 | 20.9712 | 0.9017 | 5.2205 | 30 | 40.3847
84.5127 | 6.6809 | 6.0588 | 32.3537 | 33.9889 | 30.6163 | 18.4503 | 0.9017 | 4.7766 | 30 | 45.6053
84.5161 | 6.6809 | 6.0588 | 32.2515 | 34.1593 | 29.3537 | 11.8392 | 0.86764 | 5.2719 | 30 | 47.7685
84.5194 | 6.6985 | 6.0588 | 32.3197 | 33.1713 | 29.1834 | 8.9095 | 0.86764 | 5.2587 | 30 | 36.8151
84.5228 | 6.6985 | 6.0588 | 32.3197 | 33.7164 | 29.3878 | 10.4425 | 0.86764 | 4.992 | 30 | 43.1749
84.5261 | 6.7073 | 6.0588 | 31.8087 | 32.8988 | 30.7526 | 8.637 | 0.86764 | 5.1487 | 30 | 34.1268
84.5295 | 6.7073 | 6.0588 | 32.2175 | 31.6724 | 27.8207 | 2.2984 | 0.9017 | 5.2631 | 30 | 20.4016
84.5328 | 6.6985 | 6.0588 | 29.8647 | 27.8548 | 27.7185 | 2.4347 | 0.86764 | 5.2748 | 30 | 0
84.5362 | 6.7248 | 6.0588 | 29.8988 | 30.5141 | 23.9712 | 2.7754 | 0.86764 | 3.4169 | 30 | 5.7606
84.5395 | 6.716 | 6.0588 | 30.5141 | 30.2416 | 27.446 | 19.9152 | 0.86764 | 5.0052 | 30 | 2.7019
84.5429 | 6.7073 | 6.1246 | 30.8889 | 31.1273 | 31.979 | 20.7668 | 0.86764 | 2.0352 | 30 | 12.7504
84.5462 | 6.6897 | 6.1246 | 32.6944 | 32.0812 | 32.1493 | 14.8392 | 0.93577 | 5.1766 | 30 | 23.6216
84.5496 | 6.6721 | 6.0588 | 32.7625 | 32.0812 | 29.3878 | 13.3062 | 0.86764 | 4.7077 | 30 | 23.7482
84.5529 | 6.6721 | 6.0588 | 32.8988 | 33.1713 | 30.3438 | 15.6228 | 0.86764 | 5.1458 | 30 | 36.2113
84.5563 | 6.6809 | 5.9931 | 33.5461 | 34.2955 | 31.979 | 12.1458 | 0.86764 | 5.1341 | 30 | 49.1311
84.5596 | 6.6809 | 5.9931 | 32.7625 | 32.9329 | 30.0351 | 11.0557 | 0.9017 | 4.2286 | 30 | 33.9424
84.563 | 6.6721 | 5.9931 | 32.5581 | 31.6724 | 29.1153 | 6.3886 | 0.9017 | 5.2454 | 30 | 19.8386
84.5663 | 6.6809 | 5.9931 | 30.2416 | 30.5482 | 27.0713 | 11.3964 | 0.86764 | 5.0667 | 30 | 7.1966
84.5697 | 6.6985 | 6.0588 | 31.7746 | 35.0109 | 32.6263 | 15.4865 | 0.9017 | 3.792 | 30 | 57.7873
84.573 | 6.7073 | 6.0588 | 31.3658 | 32.7966 | 30.1032 | 16.3382 | 0.9017 | 4.8 | 30 | 32.9904
84.5764 | 6.6985 | 6.0588 | 31.5361 | 32.5922 | 29.0471 | 6.4567 | 0.9017 | 5.2572 | 30 | 30.8384
84.5797 | 6.6897 | 6.0588 | 30.9229 | 30.2757 | 24.3119 | 8.6029 | 0.9017 | 3.282 | 30 | 4.7438
84.5831 | 6.7073 | 6.0588 | 31.1614 | 33.1373 | 31.1955 | 6.9677 | 0.9017 | 5.0652 | 30 | 37.1793
84.5864 | 6.716 | 6.0588 | 30.9229 | 31.7746 | 25.1976 | 1.2424 | 0.86764 | 2.4996 | 30 | 21.9228
84.5898 | 6.7073 | 6.0588 | 29.49 | 30.8889 | 26.8669 | 16.747 | 0.86764 | 1.5766 | 30 | 11.9916
84.5931 | 6.7073 | 6.1246 | 30.8889 | 30.1373 | 29.2515 | 5.2644 | 0.9017 | 1.6425 | 30 | 3.5281
84.5965 | 6.6985 | 6.1246 | 30.7526 | 30.8207 | 29.2515 | 16.27 | 0.9017 | 3.5604 | 30 | 11.279
84.5998 | 6.6897 | 6.1246 | 31.5361 | 32.7625 | 32.3537 | 19.2679 | 0.9017 | 4.633 | 30 | 33.3251
84.6032 | 6.6809 | 6.0588 | 33.1713 | 32.7285 | 32.6944 | 6.4226 | 0.9017 | 5.1604 | 30 | 33.0993
84.6065 | 6.6633 | 6.0588 | 31.6383 | 27.957 | 25.7767 | 3.593 | 0.9017 | 1.2161 | 30 | 0
84.6099 | 6.6721 | 6.0588 | 30.7526 | 28.8087 | 26.9691 | 19.9833 | 0.9017 | 5.2073 | 30 | 0
84.6132 | 6.6985 | 6.0588 | 32.3537 | 33.6142 | 34.1933 | 21.1416 | 0.9017 | 4.8732 | 30 | 40.9111
84.6166 | 6.6897 | 6.0588 | 33.7845 | 33.9889 | 33.4439 | 15.759 | 0.86764 | 5.2631 | 30 | 45.3659
84.6199 | 6.6633 | 6.0588 | 33.8186 | 32.7966 | 30.6504 | 14.1238 | 0.9017 | 5.1106 | 30 | 32.0881
84.6233 | 6.6545 | 5.9931 | 34.534 | 34.2615 | 31.8768 | 13.0678 | 0.9017 | 5.1385 | 30 | 48.8456
84.6266 | 6.6809 | 5.9931 | 34.3637 | 33.8867 | 31.1955 | 2.4688 | 0.9017 | 4.7941 | 30 | 44.8472
84.63 | 6.6721 | 5.9931 | 31.9109 | 30.1032 | 27.6504 | 8.9776 | 0.9017 | 5.1868 | 30 | 2.2089
84.6333 | 6.6809 | 5.9931 | 32.6263 | 32.9669 | 28.3658 | 8.0238 | 0.86764 | 2.8718 | 30 | 34.658
84.6367 | 6.6985 | 6.0369 | 32.6944 | 33.2735 | 30.3097 | 12.8293 | 0.9017 | 4.7458 | 30 | 38.3034
84.64 | 6.6985 | 6.0588 | 32.0131 | 32.9329 | 31.3658 | 14.9414 | 0.9017 | 5.2146 | 30 | 34.6337
84.6434 | 6.6985 | 6.0588 | 32.1834 | 32.8988 | 28.468 | 4.7193 | 0.9017 | 5.1546 | 30 | 34.4186
84.6467 | 6.6897 | 6.0588 | 31.4339 | 31.2295 | 26.1515 | 7.615 | 0.93577 | 1.2146 | 30 | 15.6749
84.6501 | 6.7073 | 6.0588 | 31.7065 | 30.6163 | 33.0351 | 8.7392 | 0.9017 | 5.2088 | 30 | 8.7992
84.6534 | 6.7073 | 6.0588 | 31.2295 | 31.6724 | 26.5603 | 1.7874 | 0.9017 | 2.8264 | 30 | 20.7991
84.6568 | 6.6985 | 6.0588 | 31.5702 | 30.4119 | 27.6163 | 15.4865 | 0.9017 | 4.9964 | 30 | 6.6165
84.6601 | 6.6985 | 6.0369 | 32.1493 | 32.8647 | 32.2856 | 14.8733 | 0.9017 | 4.8513 | 30 | 34.43
84.6635 | 6.6897 | 6.0588 | 32.9329 | 34.3637 | 32.0131 | 10.8172 | 0.9017 | 5.1092 | 30 | 51.5721
84.6668 | 6.6721 | 6.0588 | 33.5801 | 34.8065 | 32.5581 | 9.8293 | 0.9017 | 4.9363 | 30 | 56.8422
84.6702 | 6.6721 | 6.0588 | 34.3637 | 34.7384 | 32.2175 | 2.0259 | 0.86764 | 5.1546 | 30 | 56.3503
84.6735 | 6.6809 | 5.9931 | 33.2054 | 31.2977 | 27.7526 | 3.0479 | 0.9017 | 5.2132 | 30 | 17.6484
84.6769 | 6.6809 | 5.9712 | 32.1153 | 30.8207 | 30.9229 | 2.1622 | 0.9017 | 4.4762 | 30 | 12.3192
84.6802 | 6.6897 | 5.9712 | 31.8087 | 30.6845 | 28.3317 | 13.3744 | 0.9017 | 5.0945 | 30 | 10.8232
84.6836 | 6.6985 | 6.0588 | 31.8427 | 35.3516 | 35.2835 | 16.8832 | 0.9017 | 5.2205 | 30 | 63.7358
84.6869 | 6.6897 | 6.0588 | 32.9669 | 34.2955 | 28.6383 | 17.7349 | 0.9017 | 5.0403 | 30 | 52.0832
84.6903 | 6.6809 | 6.0588 | 32.6263 | 35.2153 | 32.5241 | 11.1579 | 0.9017 | 5.2909 | 30 | 62.7566
84.6936 | 6.6897 | 6.0588 | 32.3878 | 34.8406 | 33.4098 | 12.5206 | 0.9017 | 5.1443 | 30 | 58.8091
84.697 | 6.6897 | 6.0588 | 32.6603 | 33.0351 | 28.9109 | 10.2381 | 0.9017 | 5.241 | 30 | 38.6348
84.7003 | 6.6897 | 6.0588 | 32.6603 | 33.8867 | 31.8427 | 9.6249 | 0.9017 | 5.1751 | 30 | 48.4572
84.7037 | 6.6897 | 6.0369 | 32.6603 | 34.4999 | 31.3999 | 11.3623 | 0.9017 | 3.8315 | 30 | 55.6427
84.707 | 6.6985 | 6.0588 | 32.1834 | 32.7966 | 30.5482 | 9.5227 | 0.93577 | 5.2631 | 30 | 36.5948
84.7104 | 6.6897 | 6.0369 | 32.3537 | 33.4779 | 29.3537 | 4.3786 | 0.86764 | 5.2029 | 30 | 44.4757
84.7137 | 6.6897 | 6.0588 | 31.6724 | 29.7966 | 27.4119 | 7.2062 | 0.9017 | 2.2682 | 30 | 2.9716
84.7171 | 6.6985 | 6.0588 | 31.8087 | 31.0251 | 28.7405 | 11.7711 | 0.9017 | 5.033 | 30 | 16.879
84.7204 | 6.7073 | 6.0588 | 31.9109 | 31.6043 | 29.1493 | 8.1941 | 0.86764 | 5.178 | 30 | 23.4953
84.7238 | 6.6985 | 6.0588 | 31.5021 | 30.5482 | 26.0833 | 10.4766 | 0.9017 | 4.4952 | 30 | 11.6244
84.7271 | 6.6897 | 6.0588 | 31.8427 | 31.8427 | 30.1032 | 2.9116 | 0.86764 | 5.2278 | 30 | 26.3215
84.7305 | 6.6809 | 6.0369 | 31.3658 | 29.5922 | 27.8889 | 3.2182 | 0.86764 | 4.2652 | 30 | 0.93212
84.7338 | 6.6985 | 6.0588 | 32.0471 | 30.0351 | 30.1713 | 3.116 | 0.86764 | 3.6308 | 30 | 5.9257
84.7372 | 6.7073 | 6.0588 | 31.2295 | 31.1273 | 32.0812 | 16.6107 | 0.9017 | 5.1634 | 30 | 18.3018
84.7405 | 6.6985 | 6.0588 | 32.8988 | 33.7505 | 33.9208 | 15.9634 | 0.86764 | 4.4381 | 30 | 48.0845
84.7439 | 6.6633 | 6.0588 | 33.2054 | 33.2395 | 30.6163 | 11.8733 | 0.9017 | 5.2498 | 30 | 42.5127
84.7472 | 6.6633 | 5.9931 | 34.0911 | 33.512 | 30.3779 | 11.8392 | 0.9017 | 5.3144 | 30 | 45.788
84.7506 | 6.6809 | 5.9931 | 34.5681 | 33.5461 | 30.6845 | 11.8052 | 0.86764 | 5.2088 | 30 | 46.3784
84.7539 | 6.6897 | 5.9712 | 33.8527 | 33.2735 | 31.0592 | 9.5908 | 0.9017 | 5.1883 | 30 | 43.4954
84.7573 | 6.6721 | 5.9931 | 32.7285 | 33.2735 | 30.7185 | 9.3183 | 0.9017 | 5.2498 | 30 | 43.6851
84.7606 | 6.6721 | 5.9712 | 31.9109 | 32.3537 | 30.6504 | 4.6171 | 0.86764 | 5.1355 | 30 | 33.4544
84.764 | 6.6897 | 5.9931 | 32.2515 | 33.1713 | 27.4119 | 7.0699 | 0.9017 | 3.8008 | 30 | 42.8542
84.7673 | 6.6985 | 6.0588 | 32.6603 | 31.8087 | 34.2955 | 10.2722 | 0.9017 | 5.2029 | 30 | 27.5996
84.7707 | 6.6985 | 6.0369 | 32.2856 | 31.8768 | 28.5702 | 2.0259 | 0.9017 | 5.2851 | 30 | 28.4774
84.774 | 6.6985 | 6.0588 | 32.0812 | 28.979 | 25.913 | 2.4006 | 0.9017 | 5.2528 | 30 | 0
84.7774 | 6.6985 | 6.0588 | 31.8087 | 29.6603 | 26.935 | 16.3382 | 0.9017 | 4.614 | 30 | 0
84.7807 | 6.7073 | 6.0588 | 32.0471 | 34.4318 | 36.7483 | 23.5283 | 0.9017 | 5.2396 | 30 | 50.198
84.7841 | 6.6897 | 6.0588 | 33.1713 | 34.6021 | 32.4219 | 14.9074 | 0.9017 | 5.0447 | 30 | 52.3858
84.7874 | 6.6633 | 5.9712 | 34.534 | 34.2274 | 30.6504 | 9.693 | 0.9017 | 5.1824 | 30 | 48.4059
84.7908 | 6.6545 | 5.9712 | 34.534 | 33.8186 | 31.979 | 13.3403 | 0.86764 | 4.7458 | 30 | 44.0196
84.7941 | 6.6897 | 5.9931 | 35.4538 | 34.1933 | 30.446 | 12.1458 | 0.86764 | 4.1349 | 30 | 48.4862
84.7975 | 6.6897 | 5.9712 | 34.9769 | 32.3537 | 27.1735 | 11.8733 | 0.86764 | 5.1502 | 30 | 27.8894
84.8008 | 6.6809 | 5.9931 | 33.0691 | 33.2735 | 30.7867 | 2.06 | 0.9017 | 5.2132 | 30 | 38.4453
84.8042 | 6.6809 | 5.9712 | 33.1713 | 30.7185 | 26.5262 | 11.3623 | 0.9017 | 4.3502 | 30 | 9.6895
84.8075 | 6.6897 | 5.9712 | 32.8647 | 32.7625 | 31.8768 | 11.0216 | 0.9017 | 4.1803 | 30 | 32.8881
84.8109 | 6.6985 | 6.0588 | 32.8988 | 32.1834 | 31.0251 | 10.8854 | 0.9017 | 5.1707 | 30 | 26.4872
84.8142 | 6.6985 | 6.0588 | 33.1032 | 33.7845 | 30.6504 | 10.8172 | 0.9017 | 5.1517 | 30 | 44.752
84.8176 | 6.6809 | 6.0588 | 33.1713 | 32.7625 | 28.6043 | 5.3666 | 0.86764 | 4.8249 | 30 | 33.395
84.8209 | 6.6809 | 6.0369 | 32.4219 | 29.6944 | 29.0131 | 9.2502 | 0.9017 | 2.2901 | 30 | 0
84.8243 | 6.6985 | 5.9712 | 32.3878 | 32.5241 | 32.0131 | 5.7754 | 0.9017 | 5.2088 | 30 | 28.5866
84.8276 | 6.6985 | 5.9712 | 32.3537 | 30.1032 | 25.9811 | 13.2722 | 0.9017 | 5.1692 | 30 | 1.3066
84.831 | 6.6897 | 6.0588 | 32.6603 | 32.3878 | 29.8307 | 12.0096 | 0.9017 | 4.9187 | 30 | 27.1955
84.8343 | 6.6985 | 5.9931 | 32.8988 | 31.979 | 29.9669 | 1.8556 | 0.86764 | 5.2454 | 30 | 22.7013
84.8377 | 6.6897 | 5.9712 | 32.7285 | 30.6504 | 28.0251 | 2.6391 | 0.86764 | 5.2719 | 30 | 7.7647
84.841 | 6.6985 | 6.0369 | 32.49 | 31.979 | 30.8207 | 2.8435 | 0.9017 | 3.9604 | 30 | 22.8544
84.8444 | 6.7073 | 6.0588 | 31.7065 | 31.6383 | 34.6021 | 16.5085 | 0.9017 | 2.7531 | 30 | 19.1086
84.8477 | 6.6897 | 6.0588 | 33.7505 | 33.7845 | 33.8527 | 14.1238 | 0.9017 | 4.6418 | 30 | 43.5178
84.8511 | 6.6809 | 6.0588 | 34.3296 | 33.3417 | 31.9109 | 8.4666 | 0.9017 | 5.2865 | 30 | 38.7209
84.8544 | 6.6809 | 5.9931 | 34.3296 | 34.1593 | 30.3779 | 7.7172 | 0.9017 | 5.2322 | 30 | 48.1782
84.8578 | 6.6809 | 5.9931 | 33.8867 | 32.7966 | 30.7526 | 5.2303 | 0.9017 | 5.3334 | 30 | 32.9897
84.8611 | 6.6809 | 5.9931 | 32.7966 | 31.9109 | 29.7625 | 9.2502 | 0.86764 | 5.2894 | 30 | 23.1105
84.8645 | 6.6809 | 5.9931 | 33.1032 | 33.1713 | 30.8889 | 4.9918 | 0.9017 | 2.8 | 30 | 37.5017
84.8678 | 6.6897 | 5.9931 | 32.8988 | 32.8988 | 30.0351 | 11.703 | 0.86764 | 4.8483 | 30 | 34.5971
84.8712 | 6.6985 | 5.9712 | 33.0351 | 32.9669 | 29.49 | 10.715 | 0.86764 | 5.1692 | 30 | 35.5863
84.8745 | 6.6985 | 5.9931 | 32.8307 | 31.9449 | 28.8087 | 10.3062 | 0.9017 | 5.0755 | 30 | 24.1743
84.8779 | 6.6985 | 5.9931 | 33.2054 | 32.9669 | 31.3658 | 2.8776 | 0.9017 | 5.219 | 30 | 35.8659
84.8812 | 6.6897 | 5.9712 | 33.1713 | 30.8889 | 29.5241 | 2.8776 | 0.9017 | 5.1575 | 30 | 12.495
84.8846 | 6.6897 | 5.9712 | 32.6263 | 31.7065 | 29.5581 | 13.8854 | 0.86764 | 5.0037 | 30 | 21.809
84.8879 | 6.7073 | 5.9712 | 32.8647 | 33.3417 | 30.5482 | 16.4063 | 0.86764 | 4.2462 | 30 | 40.433
84.8913 | 6.6897 | 6.0369 | 33.1713 | 33.2054 | 31.2295 | 10.715 | 0.86764 | 5.2514 | 30 | 39.0839
84.8946 | 6.6809 | 6.0588 | 33.1373 | 32.3878 | 29.6944 | 8.637 | 0.9017 | 4.3795 | 30 | 30.0063
84.898 | 6.6897 | 6.0369 | 33.2054 | 32.5581 | 30.5823 | 9.0798 | 0.86764 | 5.2514 | 30 | 32.0801
84.9013 | 6.6897 | 5.9712 | 33.0351 | 32.6944 | 28.3317 | 4.8896 | 0.9017 | 1.5561 | 30 | 33.766
84.9047 | 6.6809 | 5.9931 | 32.7625 | 32.5241 | 30.5141 | 11.6008 | 0.9017 | 4.8425 | 30 | 31.9924
84.908 | 6.6897 | 5.9712 | 32.6603 | 32.4219 | 30.8548 | 13.5447 | 0.9017 | 3.055 | 30 | 30.9809
84.9114 | 6.6897 | 5.9931 | 32.8647 | 32.6263 | 27.0031 | 11.2601 | 0.9017 | 4.7341 | 30 | 33.4376
84.9147 | 6.6897 | 6.0369 | 32.8307 | 31.979 | 28.468 | 3.8996 | 0.9017 | 5.1443 | 30 | 26.2596
84.9181 | 6.6985 | 6.0369 | 32.8988 | 32.0131 | 29.2175 | 2.7072 | 0.86764 | 5.1209 | 30 | 26.7573
84.9214 | 6.7073 | 5.9931 | 32.1834 | 31.6043 | 28.0592 | 12.5887 | 0.9017 | 2.9699 | 30 | 22.2427
84.9248 | 6.7073 | 6.0588 | 32.5922 | 32.6263 | 31.6043 | 17.7349 | 0.9017 | 3.3993 | 30 | 33.9138
84.9281 | 6.6897 | 6.0588 | 32.9329 | 32.9329 | 30.7867 | 11.6348 | 0.9017 | 4.8 | 30 | 37.5395
84.9315 | 6.6809 | 6.0588 | 32.9329 | 32.5241 | 29.6944 | 10.0678 | 0.86764 | 1.9971 | 30 | 33.079
84.9348 | 6.6809 | 6.0588 | 32.7625 | 33.1373 | 30.8548 | 6.7292 | 0.9017 | 5.2675 | 30 | 40.1713
84.9382 | 6.6897 | 6.0588 | 32.2175 | 32.2856 | 28.5702 | 2.1622 | 0.86764 | 5.2015 | 30 | 30.7054
84.9415 | 6.7073 | 6.0588 | 32.2515 | 32.0131 | 29.49 | 6.1842 | 0.9017 | 4.9964 | 30 | 27.7497
84.9449 | 6.7073 | 6.0588 | 32.2856 | 31.6724 | 31.1614 | 16.8151 | 0.86764 | 3.855 | 30 | 24.007
84.9482 | 6.6985 | 5.9931 | 32.5581 | 32.1834 | 28.9109 | 11.6689 | 0.86764 | 4.0908 | 30 | 29.8941
84.9516 | 6.6809 | 5.9931 | 32.6603 | 32.3878 | 30.6845 | 6.9336 | 0.9017 | 5.1385 | 30 | 32.3356
84.9549 | 6.6897 | 6.0588 | 31.6383 | 31.7746 | 26.0493 | 9.4205 | 0.86764 | 4.3414 | 30 | 25.5264
84.9583 | 6.6985 | 6.0588 | 32.2515 | 32.49 | 31.1614 | 14.6689 | 0.93577 | 5.2909 | 30 | 33.734
84.9616 | 6.6985 | 6.0588 | 31.9109 | 32.0131 | 26.2196 | 10.5106 | 0.9017 | 2.6945 | 30 | 28.4752
84.965 | 6.6985 | 6.0588 | 32.1153 | 32.1493 | 29.2856 | 12.759 | 0.9017 | 3.6483 | 30 | 30.1356
84.9683 | 6.6985 | 6.0588 | 32.1153 | 31.5361 | 31.0592 | 5.3325 | 0.93577 | 5.2264 | 30 | 23.3132
84.9717 | 6.6897 | 6.0588 | 31.3999 | 26.8328 | 29.2515 | 2.4006 | 0.9017 | 4.7897 | 30 | 0
84.975 | 6.6985 | 6.0588 | 31.2636 | 31.1273 | 29.6603 | 15.248 | 0.9017 | 4.778 | 30 | 12.6798
84.9784 | 6.716 | 6.0588 | 32.2856 | 32.7966 | 33.8186 | 26.2537 | 0.9017 | 4.419 | 30 | 31.6568
84.9817 | 6.6897 | 6.0588 | 32.9669 | 33.2395 | 31.7746 | 15.9294 | 0.9017 | 5.2249 | 30 | 36.8352
84.9851 | 6.6633 | 6.0588 | 34.3296 | 34.1933 | 32.1834 | 12.4524 | 0.9017 | 4.9363 | 30 | 47.8303
84.9884 | 6.6721 | 5.9712 | 34.1933 | 33.1713 | 30.6845 | 14.8392 | 0.9017 | 2.9904 | 30 | 36.4941
84.9918 | 6.6809 | 5.9712 | 34.8406 | 33.3757 | 30.8548 | 11.8052 | 0.86764 | 5.2719 | 30 | 38.9935
84.9951 | 6.6985 | 5.9931 | 33.4779 | 31.7405 | 30.7526 | 4.9237 | 0.9017 | 5.0813 | 30 | 20.664
84.9985 | 6.6897 | 5.9931 | 32.1153 | 28.4339 | 25.2998 | 3.6952 | 0.9017 | 2.0952 | 30 | 0
85.0018 | 6.7073 | 6.0369 | 32.6263 | 32.9329 | 30.5823 | 16.4404 | 0.9017 | 3.7084 | 30 | 33.1811
85.0052 | 6.7248 | 6.0588 | 32.0812 | 32.7625 | 30.0351 | 12.5206 | 0.9017 | 5.1927 | 30 | 31.4213
85.0085 | 6.6985 | 6.0588 | 31.9109 | 30.1032 | 25.0273 | 2.8094 | 0.86764 | 5.1312 | 30 | 1.4539
85.0119 | 6.6985 | 6.0588 | 31.8087 | 31.0251 | 31.3317 | 7.1721 | 0.9017 | 2.0088 | 30 | 11.9044
85.0152 | 6.7248 | 6.0588 | 31.7065 | 32.6263 | 31.979 | 27.1394 | 0.86764 | 5.0462 | 30 | 30.103
85.0186 | 6.7073 | 6.0588 | 33.512 | 35.1813 | 35.8626 | 20.4262 | 0.9017 | 5.2 | 30 | 59.2007
85.0219 | 6.6809 | 6.0369 | 33.3757 | 35.3857 | 31.5702 | 13.5447 | 0.86764 | 4.3824 | 30 | 61.8197
85.0253 | 6.6633 | 5.9712 | 33.5801 | 31.2636 | 27.6163 | 14.0216 | 0.86764 | 5.2982 | 30 | 15.4311
85.0286 | 6.6809 | 5.9931 | 34.3637 | 34.8065 | 31.0933 | 15.0777 | 0.9017 | 5.2381 | 30 | 55.6421
85.032 | 6.6897 | 5.9931 | 34.1252 | 34.3637 | 31.979 | 8.4666 | 0.9017 | 5.266 | 30 | 50.9034
85.0353 | 6.6897 | 5.9931 | 32.4219 | 28.5702 | 24.2778 | 2.2644 | 0.86764 | 5.1795 | 30 | 0
85.0387 | 6.6809 | 5.9712 | 32.6263 | 32.0812 | 29.3878 | 11.0898 | 0.86764 | 2.123 | 30 | 23.5365
85.042 | 6.7073 | 6.0588 | 32.0812 | 33.512 | 33.4439 | 19.0635 | 0.86764 | 4.6198 | 30 | 39.8674
85.0454 | 6.7073 | 6.0588 | 32.7285 | 33.4439 | 32.3878 | 15.2821 | 0.86764 | 4.9847 | 30 | 39.2991
85.0487 | 6.6809 | 6.0588 | 32.2515 | 33.7164 | 27.9911 | 5.5369 | 0.9017 | 5.2103 | 30 | 42.5851
85.0521 | 6.6897 | 6.0588 | 32.3537 | 29.3537 | 25.3679 | 8.0578 | 0.9017 | 3.2806 | 30 | 0
85.0554 | 6.7073 | 6.0588 | 32.0812 | 32.1493 | 31.9109 | 15.8953 | 0.86764 | 5.0638 | 30 | 24.3315
85.0588 | 6.7073 | 6.0588 | 32.1153 | 32.49 | 31.0933 | 14.192 | 0.9017 | 3.3406 | 30 | 28.3141
85.0621 | 6.6897 | 6.0588 | 32.2515 | 31.8087 | 31.468 | 12.7952 | 0.9017 | 5.1502 | 30 | 20.7396
85.0655 | 6.6809 | 6.0588 | 31.6724 | 31.6724 | 26.7306 | 4.9918 | 0.9017 | 5.1692 | 30 | 19.3007
85.0688 | 6.6985 | 6.0588 | 31.5021 | 31.5702 | 25.8789 | 3.8314 | 0.9017 | 4.3883 | 30 | 18.2398
85.0722 | 6.7073 | 6.0588 | 30.9229 | 31.7405 | 25.2317 | 15.4184 | 0.9017 | 2.3136 | 30 | 20.2604
85.0755 | 6.716 | 6.0588 | 31.8768 | 31.8087 | 32.1153 | 16.0316 | 0.86764 | 2.0806 | 30 | 21.1332
85.0789 | 6.6897 | 6.0588 | 32.8647 | 32.7625 | 31.979 | 10.204 | 0.86764 | 5.1561 | 30 | 32.0443
85.0822 | 6.6633 | 6.0588 | 32.6603 | 31.6043 | 28.7746 | 6.3545 | 0.9017 | 5.1458 | 30 | 19.0856
85.0856 | 6.6721 | 6.0588 | 31.9449 | 31.5361 | 28.1273 | 7.2743 | 0.9017 | 5.1692 | 30 | 18.4044
85.0889 | 6.6897 | 6.0588 | 31.7746 | 28.9449 | 27.1053 | 3.4908 | 0.9017 | 5.1868 | 30 | 0
85.0923 | 6.6985 | 6.0588 | 31.7746 | 30.8548 | 26.0493 | 17.9734 | 0.9017 | 4.6916 | 30 | 9.6535
85.0956 | 6.6897 | 6.0588 | 31.7405 | 31.2977 | 31.0933 | 20.7668 | 0.86764 | 4.3517 | 30 | 14.7206
85.099 | 6.6809 | 6.0588 | 33.4779 | 33.4098 | 32.49 | 17.0536 | 0.9017 | 1.8153 | 30 | 38.7234
85.1023 | 6.6721 | 6.0588 | 34.0571 | 33.6823 | 33.0691 | 11.4304 | 0.86764 | 5.2483 | 30 | 42.0085
85.1057 | 6.6633 | 6.0588 | 33.9208 | 34.2955 | 30.7867 | 12.9996 | 0.86764 | 3.5854 | 30 | 49.1711
85.109 | 6.6809 | 5.9712 | 34.9428 | 34.7043 | 31.9109 | 10.0678 | 0.93577 | 5.1634 | 30 | 54.0553
85.1124 | 6.6809 | 5.9712 | 33.6483 | 32.5581 | 30.1373 | 10.5788 | 0.86764 | 5.1766 | 30 | 30.0084
85.1157 | 6.6721 | 5.9931 | 33.8527 | 33.512 | 30.4119 | 3.9677 | 0.9017 | 5.1326 | 30 | 40.9638
85.1191 | 6.6809 | 5.9931 | 31.0933 | 28.7405 | 27.8889 | 2.7072 | 0.86764 | 5.1824 | 30 | 0
85.1224 | 6.6985 | 5.9712 | 32.2175 | 33.9208 | 31.1614 | 13.5788 | 0.9017 | 4.0894 | 30 | 44.3861
85.1258 | 6.716 | 6.0588 | 32.0471 | 34.534 | 31.6383 | 17.4283 | 0.86764 | 4.5832 | 30 | 51.548
85.1291 | 6.6897 | 6.0369 | 32.3197 | 34.3977 | 32.0812 | 9.693 | 0.86764 | 5.1385 | 30 | 50.2682
85.1325 | 6.6721 | 6.0588 | 31.9109 | 29.3537 | 26.7647 | 5.7413 | 0.9017 | 4.5773 | 30 | 0
85.1358 | 6.6985 | 6.0588 | 31.5361 | 32.0131 | 32.7625 | 9.3864 | 0.9017 | 5.2953 | 30 | 22.7877
85.1392 | 6.7073 | 6.0588 | 31.6724 | 29.9669 | 29.1834 | 9.6249 | 0.9017 | 2.277 | 30 | 0
85.1425 | 6.7073 | 6.0588 | 31.7405 | 29.8307 | 28.0933 | 12.7952 | 0.9017 | 4.4234 | 30 | 0
85.1459 | 6.6985 | 6.0588 | 31.3317 | 32.1493 | 27.5823 | 3.8314 | 0.86764 | 5.1502 | 30 | 24.3446
85.1492 | 6.6809 | 6.0588 | 30.7867 | 31.2295 | 27.8548 | 12.1118 | 0.9017 | 2.3194 | 30 | 14.0488
85.1526 | 6.6985 | 6.0588 | 31.0933 | 31.1614 | 31.0251 | 17.9734 | 0.86764 | 4.6271 | 30 | 13.3495
85.1559 | 6.6985 | 6.0588 | 32.2856 | 32.0812 | 32.7966 | 18.1778 | 0.86764 | 5.1561 | 30 | 23.8358
85.1593 | 6.6809 | 6.0588 | 33.1713 | 32.7285 | 30.9911 | 13.681 | 0.9017 | 5.1531 | 30 | 31.2886
85.1626 | 6.6721 | 6.0588 | 33.2395 | 32.7966 | 28.7405 | 12.2821 | 0.9017 | 5.2044 | 30 | 32.2194
85.166 | 6.6721 | 5.9931 | 33.512 | 33.0691 | 30.9229 | 13.7491 | 0.9017 | 5.2587 | 30 | 35.4681
85.1693 | 6.6897 | 5.9712 | 32.9669 | 30.0351 | 24.7547 | 1.9918 | 0.9017 | 5.2366 | 30 | 1.2732
85.1727 | 6.6809 | 5.9931 | 30.3097 | 29.7966 | 24.9932 | 3.1842 | 0.86764 | 4.2813 | 30 | 0
85.176 | 6.6985 | 6.015 | 30.3779 | 31.0251 | 26.8669 | 13.2722 | 0.86764 | 4.1583 | 30 | 11.608
85.1794 | 6.7073 | 6.0588 | 31.2636 | 32.5581 | 31.3317 | 17.5646 | 0.86764 | 4.7209 | 30 | 29.0347
85.1827 | 6.6897 | 6.0588 | 32.1834 | 33.512 | 30.8207 | 11.3282 | 0.86764 | 5.1575 | 30 | 39.9893
85.1861 | 6.6721 | 6.0588 | 32.49 | 33.3076 | 29.1834 | 8.9776 | 0.9017 | 5.1385 | 30 | 37.8762
85.1894 | 6.6809 | 6.0588 | 32.3878 | 31.9109 | 27.5141 | 4.2424 | 0.9017 | 4.8924 | 30 | 22.2443
85.1928 | 6.6897 | 5.9712 | 32.2175 | 30.9911 | 29.1153 | 2.4688 | 0.9017 | 5.2176 | 30 | 11.9346
85.1961 | 6.6985 | 6.0588 | 32.2175 | 30.1713 | 27.5823 | 2.7413 | 0.9017 | 2.3722 | 30 | 2.7054
85.1995 | 6.7073 | 6.0588 | 31.7065 | 31.7065 | 31.979 | 16.9514 | 0.9017 | 5.1473 | 30 | 20.1068
85.2028 | 6.6985 | 6.0588 | 32.2175 | 32.3878 | 30.6845 | 17.9052 | 0.86764 | 5.2249 | 30 | 27.925
85.2062 | 6.6721 | 6.0588 | 33.2054 | 33.6483 | 29.8647 | 10.6469 | 0.9017 | 5.2543 | 30 | 42.3423
85.2095 | 6.6633 | 6.0588 | 33.5461 | 33.2735 | 30.8889 | 6.2523 | 0.9017 | 5.2059 | 30 | 38.3084
85.2129 | 6.6809 | 6.0588 | 32.1493 | 29.3878 | 27.2757 | 10.6128 | 0.9017 | 4.715 | 30 | 0
85.2162 | 6.6985 | 6.0588 | 32.7625 | 35.0109 | 29.49 | 8.9095 | 0.9017 | 5.241 | 30 | 56.7523
85.2196 | 6.6809 | 6.015 | 31.8087 | 32.2175 | 26.0493 | 3.5248 | 0.9017 | 2.1934 | 30 | 25.3935
85.223 | 6.6809 | 6.0588 | 30.9229 | 32.0131 | 32.8988 | 13.6128 | 0.9017 | 3.4403 | 30 | 23.2064
85.2263 | 6.6985 | 6.0588 | 31.9109 | 32.9669 | 32.3197 | 9.7612 | 0.9017 | 4.4981 | 30 | 34.1294
85.2297 | 6.6809 | 6.0588 | 32.1153 | 33.4098 | 31.7405 | 11.2601 | 0.86764 | 5.1722 | 30 | 39.3194
85.233 | 6.6809 | 6.0588 | 32.3878 | 31.7746 | 29.1834 | 3.7292 | 0.9017 | 5.2132 | 30 | 20.9911
85.2364 | 6.6809 | 6.0588 | 32.3878 | 30.3097 | 26.6965 | 5.4006 | 0.86764 | 5.2117 | 30 | 4.4985
85.2397 | 6.6897 | 6.0588 | 32.2856 | 32.2175 | 31.468 | 14.192 | 0.9017 | 2.7004 | 30 | 26.1292
85.2431 | 6.6897 | 6.0588 | 32.0471 | 34.3296 | 32.7625 | 12.0777 | 0.9017 | 4.7004 | 30 | 50.1869
85.2464 | 6.6809 | 6.0588 | 32.5241 | 32.2856 | 29.2175 | 12.0436 | 0.9017 | 5.2088 | 30 | 27.2804
85.2498 | 6.6721 | 6.0588 | 32.6263 | 32.6944 | 26.9691 | 3.4567 | 0.9017 | 4.9891 | 30 | 32.0442
85.2531 | 6.6721 | 6.0588 | 32.9669 | 30.8889 | 27.0031 | 2.4006 | 0.9017 | 5.1355 | 30 | 11.7455
85.2565 | 6.6985 | 6.0588 | 32.2856 | 31.3999 | 26.1174 | 5.7072 | 0.9017 | 5.1751 | 30 | 17.5864
85.2598 | 6.6985 | 6.0588 | 32.0131 | 32.0131 | 32.0471 | 13.9876 | 0.9017 | 4.6623 | 30 | 24.614
85.2632 | 6.6897 | 6.0588 | 32.0812 | 31.2295 | 29.8307 | 11.3964 | 0.9017 | 4.9554 | 30 | 15.854
85.2665 | 6.6809 | 6.0588 | 32.2515 | 31.5702 | 29.6603 | 6.4908 | 0.9017 | 3.6044 | 30 | 19.7846
85.2699 | 6.6721 | 6.0588 | 32.1834 | 29.8307 | 27.2075 | 12.1458 | 0.9017 | 5.2498 | 30 | 0.16855
85.2732 | 6.6897 | 6.0588 | 32.6944 | 32.6263 | 31.5021 | 16.5426 | 0.9017 | 5.0184 | 30 | 31.8299
85.2766 | 6.6809 | 6.0588 | 33.8186 | 33.3417 | 32.0131 | 12.8293 | 0.9017 | 5.1575 | 30 | 40.0869
85.2799 | 6.6721 | 6.0588 | 34.023 | 33.3417 | 30.001 | 7.5468 | 0.86764 | 5.2498 | 30 | 40.2805
85.2833 | 6.6633 | 5.9931 | 33.3417 | 30.9229 | 26.4921 | 3.8314 | 0.9017 | 5.2425 | 30 | 13.073
85.2866 | 6.6897 | 5.9931 | 32.7966 | 33.9889 | 28.3317 | 11.703 | 0.9017 | 5.1707 | 30 | 47.8604
85.29 | 6.6897 | 5.9712 | 32.6944 | 34.3296 | 35.1131 | 19.6426 | 0.9017 | 5.1429 | 30 | 51.951
85.2933 | 6.6897 | 5.9931 | 33.9208 | 34.8406 | 32.2515 | 12.2821 | 0.9017 | 5.2675 | 30 | 57.991
85.2967 | 6.6721 | 5.9931 | 33.8186 | 33.9889 | 30.5141 | 6.4908 | 0.86764 | 5.1941 | 30 | 48.623
85.3 | 6.6721 | 5.9931 | 33.1373 | 33.6142 | 28.7405 | 3.6952 | 0.9017 | 5.1326 | 30 | 44.6121
85.3034 | 6.6985 | 5.9931 | 32.8307 | 34.4318 | 29.9669 | 2.9798 | 0.86764 | 2.9274 | 30 | 54.0806
85.3067 | 6.7073 | 5.9931 | 32.2856 | 33.0351 | 31.7405 | 12.759 | 0.9017 | 4.2491 | 30 | 38.5149
85.3101 | 6.7073 | 5.9931 | 32.5241 | 32.5241 | 30.5823 | 11.2601 | 0.86764 | 4.819 | 30 | 32.9009
85.3134 | 6.6897 | 6.0588 | 32.6263 | 32.49 | 32.9669 | 7.8875 | 0.86764 | 5.2528 | 30 | 32.6627
85.3168 | 6.6809 | 6.0588 | 32.6263 | 30.0351 | 28.3317 | 3.7292 | 0.86764 | 5.1897 | 30 | 4.9945
85.3201 | 6.6985 | 6.0588 | 32.0812 | 31.2636 | 29.8307 | 11.3282 | 0.86764 | 4.2506 | 30 | 18.9145
85.3235 | 6.716 | 6.0369 | 32.2175 | 31.979 | 31.7405 | 17.0195 | 0.9017 | 5.2278 | 30 | 27.0924
85.3268 | 6.6985 | 6.0588 | 32.8307 | 32.6603 | 35.0109 | 14.6689 | 0.86764 | 5.2469 | 30 | 34.9272
85.3302 | 6.6809 | 6.0588 | 32.8988 | 32.6944 | 28.8427 | 2.4688 | 0.9017 | 5.2278 | 30 | 35.4658
85.3335 | 6.6809 | 6.0588 | 31.6043 | 31.5702 | 26.6284 | 13.4084 | 0.86764 | 5.241 | 30 | 22.8865
85.3369 | 6.6985 | 6.0588 | 32.1834 | 32.8307 | 31.8087 | 16.1338 | 0.9017 | 4.0981 | 30 | 37.2579
85.3402 | 6.6897 | 6.0588 | 32.5241 | 33.1373 | 31.1273 | 3.4567 | 0.9017 | 5.2322 | 30 | 40.8946
85.3436 | 6.6809 | 6.0588 | 32.1834 | 31.3999 | 26.8669 | 10.1018 | 0.9017 | 5.266 | 30 | 21.3928
85.3469 | 6.6897 | 6.0588 | 32.0471 | 32.3878 | 30.9911 | 15.6909 | 0.9017 | 5.1722 | 30 | 32.6689
85.3503 | 6.6985 | 6.0588 | 32.3878 | 32.0131 | 31.1955 | 10.8172 | 0.9017 | 5.1268 | 30 | 28.5588
85.3536 | 6.6985 | 6.0369 | 32.4219 | 32.6263 | 30.5482 | 11.737 | 0.86764 | 5.159 | 30 | 35.6237
85.357 | 6.6897 | 6.0588 | 32.2515 | 31.468 | 29.9329 | 7.3424 | 0.9017 | 5.2704 | 30 | 22.6527
85.3603 | 6.6985 | 6.0588 | 31.5702 | 31.7065 | 27.3438 | 6.593 | 0.93577 | 5.0535 | 30 | 25.4417
85.3637 | 6.7073 | 6.0588 | 31.7746 | 32.2515 | 29.9669 | 16.5085 | 0.86764 | 2.3473 | 30 | 31.7133
85.367 | 6.7073 | 6.0588 | 31.8427 | 31.7405 | 29.1493 | 9.4886 | 0.9017 | 5.2366 | 30 | 26.0552
85.3704 | 6.6897 | 6.0588 | 31.5361 | 28.979 | 26.2537 | 2.3666 | 0.9017 | 4.6359 | 30 | 0
85.3737 | 6.6897 | 6.0588 | 30.9229 | 30.3779 | 28.4339 | 2.1622 | 0.86764 | 5.2044 | 30 | 4.2512
85.3771 | 6.716 | 6.0588 | 30.8889 | 29.5922 | 26.1174 | 23.6987 | 0.9017 | 3.9209 | 30 | 0
85.3804 | 6.716 | 6.1246 | 32.2856 | 32.3878 | 34.6021 | 22.9833 | 0.9017 | 3.9297 | 30 | 27.039
85.3838 | 6.6809 | 6.0588 | 33.8186 | 33.4439 | 30.3438 | 13.6469 | 0.86764 | 5.2865 | 30 | 39.1407
85.3871 | 6.6545 | 6.0588 | 34.0911 | 34.2274 | 30.7185 | 15.4524 | 0.9017 | 5.137 | 30 | 48.2169
85.3905 | 6.6633 | 5.9931 | 34.9428 | 34.6021 | 32.6603 | 18.6547 | 0.9017 | 4.3341 | 30 | 52.711
85.3938 | 6.6721 | 5.9931 | 35.9989 | 36.067 | 35.9989 | 13.4766 | 0.86764 | 5.1414 | 30 | 69.57
85.3972 | 6.6545 | 5.9274 | 35.5901 | 35.3516 | 32.49 | 15.1799 | 0.86764 | 5.1399 | 30 | 61.8152
85.4005 | 6.6545 | 5.9055 | 35.4879 | 34.0571 | 29.7625 | 8.4666 | 0.9017 | 5.1619 | 30 | 47.4596
85.4039 | 6.6721 | 5.9055 | 31.6383 | 32.1834 | 30.8207 | 11.0557 | 0.86764 | 4.0938 | 30 | 26.4707
85.4072 | 6.6985 | 5.9712 | 31.3658 | 33.7505 | 32.0471 | 14.2601 | 0.86764 | 5.181 | 30 | 44.3479
85.4106 | 6.7073 | 6.015 | 32.5241 | 35.5901 | 36.7824 | 8.671 | 0.9017 | 5.0931 | 30 | 65.4047
85.4139 | 6.6985 | 6.0588 | 32.6603 | 31.7405 | 26.4581 | 13.1359 | 0.86764 | 4.759 | 30 | 22.1184
85.4173 | 6.6985 | 6.0588 | 32.3197 | 32.6603 | 28.3658 | 2.8776 | 0.86764 | 5.1561 | 30 | 32.639
85.4206 | 6.6985 | 6.0588 | 31.5021 | 32.0471 | 28.9109 | 3.8996 | 0.86764 | 2.948 | 30 | 25.8463
85.424 | 6.716 | 6.0588 | 30.8548 | 30.9229 | 28.5361 | 17.1898 | 0.9017 | 3.9414 | 30 | 13.2284
85.4273 | 6.716 | 6.0588 | 31.2977 | 31.1955 | 28.468 | 14.1238 | 0.86764 | 5.0975 | 30 | 16.3701
85.4307 | 6.6897 | 6.0588 | 30.957 | 27.446 | 26.1174 | 4.8215 | 0.86764 | 5.1897 | 30 | 0
85.434 | 6.6897 | 6.0588 | 30.5823 | 30.7185 | 26.424 | 26.1174 | 0.86764 | 4.214 | 30 | 8.0658
85.4374 | 6.7073 | 6.0588 | 31.1273 | 31.7405 | 37.089 | 24.7888 | 0.86764 | 3.7143 | 30 | 19.6849
85.4407 | 6.6897 | 6.0588 | 32.9329 | 35.1813 | 33.6142 | 17.258 | 0.9017 | 5.219 | 30 | 58.7677
85.4441 | 6.6633 | 6.0588 | 33.1032 | 31.6043 | 30.0691 | 11.703 | 0.86764 | 5.2059 | 30 | 18.5423
85.4474 | 6.6633 | 5.9931 | 33.1713 | 31.5361 | 23.1536 | 17.4964 | 0.9017 | 5.178 | 30 | 17.8638
85.4508 | 6.6809 | 6.015 | 34.0911 | 33.1032 | 30.3097 | 16.6107 | 0.93577 | 5.1663 | 30 | 35.7055
85.4541 | 6.6897 | 5.9931 | 33.7505 | 34.1933 | 31.8427 | 14.2942 | 0.9017 | 5.2498 | 30 | 48.2375
85.4575 | 6.6721 | 5.9931 | 32.8988 | 32.9669 | 31.3999 | 13.4084 | 0.9017 | 5.2293 | 30 | 34.5846
85.4608 | 6.6721 | 6.0588 | 32.5581 | 30.6163 | 24.7547 | 4.583 | 0.86764 | 1.6103 | 30 | 8.1292
85.4642 | 6.6809 | 6.0588 | 32.0131 | 33.9208 | 31.5702 | 12.0436 | 0.9017 | 5.0931 | 30 | 45.5978
85.4675 | 6.6985 | 6.0588 | 31.8087 | 33.0351 | 30.0351 | 13.9876 | 0.9017 | 3.7421 | 30 | 35.7926
85.4709 | 6.6985 | 6.0588 | 32.1153 | 32.2175 | 30.9911 | 10.7491 | 0.93577 | 5.2161 | 30 | 26.7044
85.4742 | 6.6897 | 6.0588 | 31.8427 | 31.2977 | 25.402 | 2.1622 | 0.86764 | 5.1561 | 30 | 16.413
85.4776 | 6.7073 | 6.0588 | 31.6043 | 30.6163 | 27.8889 | 2.4006 | 0.9017 | 5.1531 | 30 | 8.7691
85.4809 | 6.716 | 6.0369 | 30.3779 | 30.2416 | 27.7867 | 7.3084 | 0.9017 | 2.8073 | 30 | 4.5598
85.4843 | 6.716 | 6.0588 | 30.9229 | 30.8889 | 30.957 | 16.3382 | 0.9017 | 4.9158 | 30 | 11.9063
85.4876 | 6.7073 | 6.0588 | 31.3317 | 33.9208 | 31.1955 | 4.6852 | 0.93577 | 4.3854 | 30 | 46.3093
85.491 | 6.6721 | 6.0588 | 30.8207 | 29.3197 | 27.4119 | 5.1622 | 0.86764 | 3.3582 | 30 | 0
85.4943 | 6.6897 | 6.0588 | 31.2295 | 29.7966 | 28.7065 | 3.9677 | 0.9017 | 3.3362 | 30 | 0
85.4977 | 6.6985 | 6.0588 | 30.9911 | 28.3658 | 27.3779 | 20.9031 | 0.9017 | 5.1443 | 30 | 0
85.501 | 6.6985 | 6.0588 | 31.7746 | 32.8307 | 32.7966 | 22.1997 | 0.9017 | 5.2308 | 30 | 32.0214
85.5044 | 6.6721 | 6.0588 | 33.1373 | 33.3076 | 31.7746 | 13.681 | 0.9017 | 3.5648 | 30 | 37.5878
85.5077 | 6.6633 | 6.0588 | 34.3296 | 33.6483 | 30.6163 | 11.9074 | 0.9017 | 4.4718 | 30 | 41.6408
85.5111 | 6.6633 | 5.9931 | 34.6362 | 34.4318 | 32.0131 | 14.6689 | 0.86764 | 4.7326 | 30 | 50.7265
85.5144 | 6.6809 | 5.9712 | 35.7263 | 35.1472 | 33.1032 | 15.6909 | 0.9017 | 5.2103 | 30 | 59.0895
85.5178 | 6.6721 | 5.9274 | 35.7604 | 34.8065 | 32.1834 | 8.5348 | 0.9017 | 5.1458 | 30 | 55.5269
85.5211 | 6.6545 | 5.9055 | 34.6021 | 30.6845 | 27.2757 | 9.8634 | 0.86764 | 4.7971 | 30 | 9.1075
85.5245 | 6.6721 | 5.9493 | 34.4659 | 32.6944 | 28.0933 | 13.8513 | 0.86764 | 5.2044 | 30 | 31.9171
85.5278 | 6.6809 | 5.9931 | 33.6142 | 33.6483 | 30.957 | 9.9315 | 0.86764 | 4.9422 | 30 | 42.8814
85.5312 | 6.6897 | 5.9712 | 31.979 | 32.3537 | 33.2395 | 12.6568 | 0.86764 | 5.2689 | 30 | 28.4271
85.5345 | 6.6897 | 5.9931 | 33.1713 | 32.7285 | 30.1373 | 10.8172 | 0.86764 | 3.137 | 30 | 32.8089
85.5379 | 6.6897 | 5.9931 | 32.6944 | 32.9669 | 30.0351 | 11.4986 | 0.86764 | 4.9422 | 30 | 35.6669
85.5412 | 6.6985 | 6.0588 | 32.8307 | 31.9109 | 28.6043 | 5.6732 | 0.9017 | 5.2396 | 30 | 23.8761
85.5446 | 6.6985 | 5.9712 | 32.4219 | 29.2175 | 30.7185 | 5.2303 | 0.86764 | 3.4315 | 30 | 0
85.5479 | 6.7073 | 5.9712 | 32.2175 | 31.7405 | 33.5801 | 12.6909 | 0.86764 | 4.5949 | 30 | 19.6961
85.5513 | 6.6985 | 6.0588 | 32.2856 | 31.9449 | 27.9911 | 5.8776 | 0.86764 | 3.9238 | 30 | 22.1116
85.5546 | 6.6809 | 6.0588 | 32.0131 | 30.1713 | 28.3658 | 12.6909 | 0.9017 | 2.8864 | 30 | 2.1313
85.558 | 6.6985 | 6.0588 | 32.2515 | 32.1493 | 30.1373 | 17.3261 | 0.9017 | 4.9319 | 30 | 24.5499
85.5613 | 6.6809 | 6.0588 | 34.0911 | 33.5801 | 33.4098 | 12.0777 | 0.9017 | 5.1517 | 30 | 40.8855
85.5647 | 6.6633 | 6.0369 | 34.0571 | 32.8988 | 27.4801 | 3.1842 | 0.86764 | 5.2469 | 30 | 33.3723
85.568 | 6.6633 | 5.9712 | 33.0351 | 30.6845 | 29.4559 | 2.8435 | 0.9017 | 5.2748 | 30 | 8.4552
85.5714 | 6.6809 | 5.9712 | 32.5922 | 32.49 | 29.7966 | 3.8655 | 0.9017 | 3.0286 | 30 | 28.9488
85.5747 | 6.6897 | 5.9712 | 32.9329 | 33.1713 | 29.0471 | 14.737 | 0.9017 | 3.8945 | 30 | 36.8135
85.5781 | 6.6809 | 6.0588 | 32.8988 | 34.5681 | 34.7384 | 11.9755 | 0.9017 | 4.7985 | 30 | 52.8186
85.5814 | 6.6633 | 6.0588 | 33.4098 | 33.5461 | 28.468 | 5.9116 | 0.86764 | 4.9378 | 30 | 41.5075
85.5848 | 6.6721 | 5.9931 | 33.3076 | 35.1131 | 31.6043 | 6.627 | 0.9017 | 5.0696 | 30 | 59.465
85.5881 | 6.6897 | 5.9712 | 33.1032 | 33.3417 | 30.6163 | 4.2083 | 0.9017 | 3.3803 | 30 | 39.6936
85.5915 | 6.6985 | 5.9712 | 32.5922 | 32.5922 | 31.2295 | 8.0578 | 0.9017 | 3.7216 | 30 | 31.3949
85.5948 | 6.6985 | 5.9931 | 33.0351 | 34.3296 | 33.4779 | 7.9216 | 0.9017 | 5.181 | 30 | 51.23
85.5982 | 6.6897 | 6.0588 | 32.5241 | 32.3878 | 30.3779 | 8.7051 | 0.9017 | 5.1604 | 30 | 29.4804
85.6015 | 6.6897 | 6.0588 | 32.5581 | 32.1153 | 28.979 | 3.5248 | 0.9017 | 5.2264 | 30 | 26.5319
85.6049 | 6.6897 | 6.0588 | 32.1153 | 30.6163 | 27.6504 | 2.8094 | 0.9017 | 3.433 | 30 | 9.6747
85.6082 | 6.6985 | 6.0588 | 32.3537 | 32.5581 | 29.0471 | 9.9315 | 0.9017 | 4.5334 | 30 | 31.7071
85.6116 | 6.6985 | 6.0588 | 32.1493 | 31.979 | 30.8548 | 16.1338 | 0.9017 | 4.9187 | 30 | 25.2951
85.6149 | 6.6897 | 6.0588 | 32.5241 | 31.6043 | 29.6603 | 11.5326 | 0.86764 | 5.2234 | 30 | 21.1701
85.6183 | 6.6897 | 6.0588 | 32.5922 | 32.3197 | 31.0251 | 15.1458 | 0.9017 | 5.266 | 30 | 29.3615
85.6216 | 6.6897 | 6.0588 | 32.7966 | 32.7966 | 31.468 | 14.8392 | 0.9017 | 5.1868 | 30 | 34.8999
85.625 | 6.6809 | 5.9712 | 33.2054 | 32.5241 | 30.8889 | 13.5447 | 0.93577 | 5.1619 | 30 | 31.9721
85.6283 | 6.6721 | 5.9931 | 33.1032 | 32.2856 | 28.9449 | 13.0337 | 0.86764 | 5.31 | 30 | 29.421
85.6317 | 6.6721 | 5.9931 | 33.1713 | 33.2395 | 30.5141 | 11.3623 | 0.9017 | 5.1399 | 30 | 40.355
85.635 | 6.6721 | 5.9931 | 33.1373 | 32.0131 | 28.6043 | 5.0259 | 0.86764 | 5.1487 | 30 | 26.6504
85.6384 | 6.6809 | 5.9712 | 33.2054 | 32.4219 | 27.2075 | 9.7271 | 0.9017 | 3.4433 | 30 | 31.397
85.6417 | 6.6985 | 5.9712 | 32.5922 | 32.2515 | 30.8207 | 13.0337 | 0.9017 | 4.6506 | 30 | 29.6151
85.6451 | 6.6985 | 5.9931 | 32.8988 | 31.8768 | 28.979 | 9.0798 | 0.9017 | 5.222 | 30 | 25.4942
85.6484 | 6.6897 | 6.0588 | 32.7966 | 30.8548 | 27.0031 | 2.8435 | 0.86764 | 5.1707 | 30 | 14.0252
85.6518 | 6.6985 | 6.0588 | 31.8768 | 31.8087 | 29.6263 | 12.4184 | 0.86764 | 2.9245 | 30 | 24.8807
85.6551 | 6.7073 | 6.0588 | 32.5241 | 33.1032 | 32.7966 | 21.2438 | 0.86764 | 3.3055 | 30 | 39.659
85.6585 | 6.6897 | 6.0588 | 34.6021 | 34.2615 | 33.0351 | 12.3162 | 0.9017 | 5.2381 | 30 | 52.9491
85.6618 | 6.6721 | 5.9931 | 34.3637 | 34.8065 | 32.6603 | 1.6852 | 0.9017 | 5.2587 | 30 | 59.3711
85.6652 | 6.6721 | 5.9712 | 33.0691 | 31.0933 | 29.1834 | 3.8655 | 0.9017 | 5.1385 | 30 | 17.5813
85.6685 | 6.6897 | 5.9712 | 33.1032 | 34.3977 | 28.1273 | 2.2644 | 0.9017 | 5.2059 | 30 | 55.0832
85.6719 | 6.6985 | 5.9712 | 32.7966 | 31.2977 | 31.8087 | 4.9918 | 0.86764 | 3.1268 | 30 | 20.215
85.6752 | 6.7073 | 5.9931 | 32.0812 | 32.0131 | 30.5823 | 15.0436 | 0.9017 | 3.9282 | 30 | 28.3959
85.6786 | 6.6897 | 6.0588 | 32.9329 | 34.9769 | 32.9329 | 11.8052 | 0.9017 | 3.3729 | 30 | 62.0874
85.6819 | 6.6809 | 6.0588 | 32.8988 | 33.2054 | 30.446 | 5.605 | 0.86764 | 4.7736 | 30 | 42.308
85.6853 | 6.6985 | 6.0588 | 32.7966 | 31.468 | 28.8427 | 9.0798 | 0.86764 | 4.7766 | 30 | 22.8102
85.6886 | 6.6897 | 6.0588 | 32.8307 | 32.5581 | 30.5482 | 10.7491 | 0.9017 | 4.6345 | 30 | 35.2471
85.692 | 6.6897 | 6.0588 | 32.9329 | 32.2856 | 30.9911 | 3.8655 | 0.9017 | 5.2366 | 30 | 32.3057
85.6953 | 6.6809 | 6.0588 | 32.2856 | 27.957 | 24.38 | 10.4425 | 0.9017 | 2.0762 | 30 | 0
85.6987 | 6.6985 | 6.015 | 32.5922 | 31.6043 | 30.5482 | 12.7952 | 0.9017 | 3.2938 | 30 | 18.1155
85.702 | 6.7073 | 6.0588 | 32.5241 | 32.5241 | 30.957 | 16.5085 | 0.86764 | 4.3502 | 30 | 28.6264
85.7054 | 6.6985 | 6.0588 | 32.8647 | 32.7966 | 31.1614 | 2.7754 | 0.9017 | 5.2572 | 30 | 31.8602
85.7087 | 6.6897 | 5.9712 | 33.1032 | 32.0131 | 25.1635 | 2.4347 | 0.9017 | 5.2498 | 30 | 23.1456
85.7121 | 6.7073 | 5.9712 | 31.7746 | 29.8647 | 28.7065 | 17.0536 | 0.86764 | 4.0527 | 30 | 0
85.7154 | 6.7073 | 6.0588 | 32.5922 | 32.6603 | 32.0131 | 20.3921 | 0.86764 | 4.1069 | 30 | 30.1335
85.7188 | 6.6897 | 6.0588 | 33.4098 | 33.2395 | 30.7526 | 12.3843 | 0.9017 | 4.6418 | 30 | 36.8487
85.7221 | 6.6809 | 6.0588 | 32.7285 | 32.6263 | 29.6263 | 11.3623 | 0.9017 | 3.1355 | 30 | 30.0895
85.7255 | 6.6809 | 5.9931 | 32.4219 | 32.7285 | 28.5021 | 3.7633 | 0.9017 | 5.1663 | 30 | 31.4042
85.7288 | 6.6897 | 5.9931 | 32.2175 | 32.2856 | 28.7405 | 3.3545 | 0.9017 | 2.7927 | 30 | 26.5407
85.7322 | 6.6985 | 6.0588 | 32.3878 | 32.5581 | 31.3999 | 14.0216 | 0.9017 | 3.663 | 30 | 29.7606
85.7355 | 6.6985 | 6.0588 | 32.5581 | 32.6263 | 31.7746 | 13.9535 | 0.9017 | 5.1502 | 30 | 30.6808
85.7389 | 6.6897 | 6.0588 | 32.4219 | 32.3878 | 29.6603 | 10.681 | 0.9017 | 5.1458 | 30 | 28.1314
85.7422 | 6.6809 | 6.0588 | 32.6263 | 32.5922 | 28.7405 | 3.4908 | 0.86764 | 5.2088 | 30 | 30.5854
85.7456 | 6.6985 | 6.0369 | 32.0471 | 32.6263 | 28.4339 | 4.3446 | 0.9017 | 5.2454 | 30 | 31.1215
85.7489 | 6.7073 | 6.0588 | 31.7405 | 31.3658 | 28.2636 | 14.9755 | 0.86764 | 5.0154 | 30 | 16.9939
85.7523 | 6.7073 | 6.0588 | 31.7065 | 31.6383 | 24.2437 | 2.8776 | 0.9017 | 5.2205 | 30 | 20.1606
85.7556 | 6.6897 | 6.0369 | 31.6383 | 30.6504 | 25.913 | 14.0216 | 0.9017 | 4.4527 | 30 | 9.0633
85.759 | 6.6985 | 6.0588 | 31.6043 | 31.3999 | 30.1713 | 17.1898 | 0.9017 | 4.4396 | 30 | 17.5916
85.7623 | 6.6809 | 6.0588 | 32.9329 | 33.1713 | 33.1713 | 14.8392 | 0.86764 | 5.1575 | 30 | 37.7423
85.7657 | 6.6721 | 6.0588 | 33.1713 | 33.1032 | 32.49 | 13.0678 | 0.9017 | 4.4703 | 30 | 37.1533
85.769 | 6.6721 | 6.0588 | 33.5461 | 33.4439 | 32.4219 | 9.0117 | 0.9017 | 5.096 | 30 | 41.1926
85.7724 | 6.6633 | 5.9931 | 33.3757 | 33.0351 | 33.7164 | 13.9194 | 0.9017 | 5.2132 | 30 | 36.7608
85.7757 | 6.6721 | 5.9931 | 33.9208 | 31.8768 | 28.9449 | 4.9578 | 0.86764 | 5.1517 | 30 | 23.8147
85.7791 | 6.6721 | 5.9931 | 32.6944 | 30.3438 | 29.7966 | 10.8513 | 0.9017 | 5.1722 | 30 | 6.5562
85.7824 | 6.6897 | 6.015 | 32.3197 | 32.2856 | 31.2295 | 10.9876 | 0.9017 | 5.096 | 30 | 28.5747
85.7858 | 6.6897 | 6.0369 | 32.1153 | 33.9549 | 25.9811 | 13.4084 | 0.86764 | 4.8732 | 30 | 47.6182
85.7891 | 6.6985 | 6.0588 | 32.2515 | 33.4439 | 32.1153 | 7.2743 | 0.9017 | 5.137 | 30 | 42.0583
85.7925 | 6.6897 | 6.0588 | 32.1153 | 31.2636 | 27.6163 | 12.8634 | 0.9017 | 4.9891 | 30 | 17.5577
85.7958 | 6.6985 | 6.0588 | 31.9109 | 31.7405 | 30.8207 | 5.4347 | 0.86764 | 5.1927 | 30 | 23.0345
85.7992 | 6.6985 | 6.0588 | 31.5702 | 30.9911 | 28.7065 | 1.072 | 0.86764 | 4.0791 | 30 | 14.6447
85.8025 | 6.7073 | 6.0588 | 30.7526 | 29.7285 | 25.6064 | 19.847 | 0.86764 | 2.5538 | 30 | 0.3981
85.8059 | 6.7073 | 6.0369 | 32.2515 | 32.0812 | 31.8087 | 24.2097 | 0.9017 | 5.1766 | 30 | 27.0364
85.8092 | 6.6809 | 6.0588 | 32.8307 | 33.8867 | 30.9229 | 13.8172 | 0.86764 | 5.1517 | 30 | 47.6118
85.8126 | 6.6633 | 6.0588 | 34.3977 | 34.2955 | 32.8307 | 13.8854 | 0.86764 | 5.1326 | 30 | 52.4683
85.8159 | 6.6633 | 5.9931 | 34.1252 | 33.8186 | 32.6944 | 14.9755 | 0.9017 | 5.2088 | 30 | 47.3141
85.8193 | 6.6809 | 5.9931 | 34.9769 | 34.3977 | 32.2175 | 5.605 | 0.86764 | 5.1648 | 30 | 54.0964
85.8226 | 6.6897 | 5.9274 | 32.8307 | 28.1273 | 24.4822 | 4.072 | 0.86764 | 3.2366 | 30 | 0
85.826 | 6.6721 | 5.9712 | 30.0691 | 28.4339 | 25.4701 | 12.248 | 0.93577 | 2.1187 | 30 | 0
85.8293 | 6.6985 | 5.9712 | 32.1834 | 33.6483 | 32.9329 | 16.747 | 0.86764 | 5.1722 | 30 | 41.2858
85.8327 | 6.6985 | 5.9712 | 32.0812 | 33.3076 | 27.0031 | 5.1281 | 0.9017 | 5.1473 | 30 | 37.6378
85.836 | 6.6985 | 6.0588 | 30.7185 | 31.6724 | 26.1855 | 14.4986 | 0.93577 | 5.3026 | 30 | 19.3044
85.8394 | 6.6985 | 6.0588 | 31.979 | 32.5241 | 30.7526 | 14.4645 | 0.86764 | 5.2176 | 30 | 29.0498
85.8427 | 6.7073 | 6.0588 | 31.9109 | 32.49 | 28.1273 | 9.693 | 0.86764 | 4.8381 | 30 | 28.8101
85.8461 | 6.6897 | 6.0588 | 31.8768 | 31.0933 | 30.1373 | 9.5227 | 0.86764 | 5.2469 | 30 | 13.1309
85.8494 | 6.6809 | 6.0588 | 31.6043 | 29.1834 | 25.6745 | 2.1962 | 0.86764 | 5.1473 | 30 | 0
85.8528 | 6.6985 | 5.9931 | 30.8548 | 30.0691 | 27.5823 | 1.4468 | 0.9017 | 2.123 | 30 | 0.75967
85.8561 | 6.7073 | 6.0369 | 30.9229 | 31.0251 | 30.6163 | 28.5361 | 0.9017 | 3.7803 | 30 | 11.5941
85.8595 | 6.6985 | 6.0588 | 33.1032 | 32.49 | 31.9449 | 23.358 | 0.86764 | 5.181 | 30 | 28.249
85.8628 | 6.6545 | 6.0588 | 34.0571 | 33.4439 | 29.1834 | 12.4524 | 0.9017 | 5.2176 | 30 | 39.1996
85.8662 | 6.6545 | 5.9712 | 33.8186 | 33.7164 | 30.9229 | 11.737 | 0.86764 | 5.2132 | 30 | 42.4877
85.8695 | 6.6721 | 5.9931 | 34.3977 | 33.7505 | 32.0471 | 13.5788 | 0.86764 | 4.9686 | 30 | 43.0879
85.8729 | 6.6897 | 5.9931 | 34.7384 | 34.1252 | 31.7065 | 9.8293 | 0.93577 | 5.1458 | 30 | 47.5506
85.8762 | 6.6809 | 5.9931 | 32.8988 | 31.5361 | 28.0251 | 11.2942 | 0.86764 | 5.2425 | 30 | 18.4582
85.8796 | 6.6721 | 5.9712 | 33.1373 | 33.2054 | 30.5141 | 4.3446 | 0.9017 | 5.2073 | 30 | 37.4583
85.8829 | 6.6897 | 5.9712 | 32.6263 | 32.1834 | 28.468 | 3.3545 | 0.93577 | 5.1648 | 30 | 26.0674
85.8863 | 6.6985 | 5.9712 | 32.49 | 30.7185 | 26.3218 | 12.4865 | 0.9017 | 3.3611 | 30 | 9.5977
85.8896 | 6.7073 | 5.9931 | 32.1493 | 32.1493 | 30.6845 | 14.3623 | 0.86764 | 4.4278 | 30 | 25.8488
85.893 | 6.7073 | 5.9931 | 32.1493 | 35.0109 | 32.5241 | 10.3062 | 0.86764 | 5.1707 | 30 | 58.3923
85.8963 | 6.6897 | 5.9712 | 32.2515 | 32.0471 | 31.3999 | 11.1579 | 0.9017 | 5.2249 | 30 | 25.1059
85.8997 | 6.6809 | 5.9931 | 32.2856 | 30.5141 | 26.6284 | 2.9457 | 0.9017 | 5.2616 | 30 | 7.8572
85.903 | 6.6985 | 5.9712 | 32.2515 | 29.49 | 26.6625 | 5.1281 | 0.86764 | 5.074 | 30 | 0
85.9064 | 6.7073 | 5.9931 | 31.9449 | 32.0812 | 33.3076 | 17.5986 | 0.9017 | 5.2015 | 30 | 23.5631
85.9097 | 6.6985 | 5.9931 | 33.1373 | 32.9669 | 32.9329 | 5.1622 | 0.9017 | 5.159 | 30 | 33.7182
85.9131 | 6.6721 | 5.9055 | 31.2636 | 31.0592 | 26.3559 | 3.2864 | 0.86764 | 2.3312 | 30 | 12.2775
85.9164 | 6.6809 | 5.9055 | 32.2515 | 31.5702 | 29.1834 | 16.3382 | 0.9017 | 1.7611 | 30 | 18.128
85.9198 | 6.6897 | 5.9274 | 33.0351 | 33.6823 | 33.4439 | 19.1657 | 0.9017 | 5.1546 | 30 | 42.148
85.9231 | 6.6809 | 5.9055 | 34.0571 | 33.7164 | 31.979 | 10.1018 | 0.9017 | 4.5114 | 30 | 42.7463
85.9265 | 6.6633 | 5.9055 | 34.1593 | 31.979 | 28.5021 | 7.4787 | 0.9017 | 4.1861 | 30 | 23.2787
85.9298 | 6.6633 | 5.8398 | 33.1373 | 32.1493 | 29.6263 | 6.3886 | 0.9017 | 5.1385 | 30 | 25.3231
85.9332 | 6.6809 | 5.9274 | 32.5922 | 32.7966 | 31.0251 | 9.4886 | 0.86764 | 3.1678 | 30 | 32.7805
85.9365 | 6.6897 | 5.9055 | 32.8307 | 33.3757 | 31.7746 | 7.0018 | 0.86764 | 4.9686 | 30 | 39.5035
85.9399 | 6.6809 | 5.9055 | 32.49 | 31.9449 | 27.7185 | 4.8556 | 0.9017 | 3.937 | 30 | 23.4896
85.9432 | 6.6985 | 5.9055 | 32.5581 | 33.1032 | 31.9449 | 13.3403 | 0.9017 | 4.4146 | 30 | 36.7243
85.9466 | 6.6897 | 5.9055 | 32.5922 | 33.9208 | 32.1493 | 11.2942 | 0.9017 | 5.0506 | 30 | 46.1667
85.9499 | 6.6897 | 5.8398 | 32.6944 | 32.8307 | 32.0471 | 10.3403 | 0.9017 | 5.1341 | 30 | 34.0438
85.9533 | 6.6897 | 5.8178 | 32.8647 | 33.4439 | 32.7625 | 9.5227 | 0.9017 | 5.137 | 30 | 41.1548
85.9566 | 6.6809 | 5.8398 | 32.6603 | 30.8548 | 28.2636 | 3.9336 | 0.86764 | 5.2117 | 30 | 12.0235
85.96 | 6.6985 | 5.8398 | 32.3197 | 33.1713 | 29.6603 | 8.1941 | 0.9017 | 4.8557 | 30 | 38.3164
85.9633 | 6.7073 | 5.8398 | 31.9109 | 31.9109 | 31.0251 | 6.6611 | 0.9017 | 4.2374 | 30 | 24.2204
85.9667 | 6.6985 | 5.8398 | 31.3658 | 30.5482 | 26.2537 | 10.0337 | 0.86764 | 4.8234 | 30 | 8.8935
85.97 | 6.6897 | 5.8398 | 31.6383 | 31.0933 | 30.957 | 13.3403 | 0.9017 | 5.1561 | 30 | 15.1003
85.9734 | 6.6897 | 5.8398 | 31.979 | 31.1955 | 29.9669 | 13.715 | 0.9017 | 4.9832 | 30 | 16.3215
85.9768 | 6.6897 | 5.8398 | 32.0131 | 31.5021 | 30.7526 | 14.2601 | 0.86764 | 5.1795 | 30 | 19.8642
85.9801 | 6.6809 | 5.8398 | 32.2515 | 31.8087 | 29.4559 | 5.8776 | 0.86764 | 3.6103 | 30 | 23.4248
85.9835 | 6.6809 | 5.8398 | 32.0812 | 31.9449 | 31.468 | 14.0216 | 0.86764 | 4.7648 | 30 | 25.0739
85.9868 | 6.6897 | 5.8398 | 32.6263 | 32.1834 | 31.2295 | 19.1657 | 0.9017 | 4.0571 | 30 | 27.8876
85.9902 | 6.6721 | 5.8398 | 33.4779 | 32.9329 | 30.0351 | 12.1799 | 0.86764 | 5.1648 | 30 | 36.5048
85.9935 | 6.6721 | 5.8398 | 32.5581 | 31.7405 | 27.0372 | 5.6732 | 0.9017 | 3.5751 | 30 | 23.1736
85.9969 | 6.6897 | 5.8398 | 32.5241 | 32.0131 | 27.5482 | 11.0898 | 0.86764 | 3.2015 | 30 | 26.3565
86.0002 | 6.6985 | 5.8398 | 32.0812 | 31.0933 | 29.0812 | 16.1338 | 0.9017 | 5.0696 | 30 | 16.0528
86.0036 | 6.6897 | 5.8398 | 32.0812 | 32.2175 | 29.1153 | 7.4787 | 0.9017 | 3.8389 | 30 | 28.8522
86.0069 | 6.6897 | 5.8398 | 32.2175 | 31.8768 | 30.1032 | 12.4865 | 0.9017 | 5.1634 | 30 | 25.1213
86.0103 | 6.6897 | 5.8398 | 31.8087 | 31.8087 | 29.8647 | 6.2864 | 0.86764 | 5.2498 | 30 | 24.4587
86.0136 | 6.6985 | 5.8398 | 31.3999 | 30.3438 | 28.3999 | 2.7413 | 0.9017 | 4.2667 | 30 | 7.9678
86.017 | 6.716 | 5.8398 | 31.5361 | 31.0933 | 31.5702 | 17.0876 | 0.9017 | 3.8213 | 30 | 16.4784
86.0203 | 6.6985 | 5.8398 | 32.4219 | 32.0131 | 34.9087 | 20.9372 | 0.9017 | 4.5334 | 30 | 26.9621
86.0237 | 6.6809 | 5.8398 | 33.1713 | 32.9669 | 32.4219 | 8.671 | 0.9017 | 4.9231 | 30 | 37.8851
86.027 | 6.6721 | 5.8398 | 32.2175 | 30.5482 | 23.9371 | 10.2381 | 0.9017 | 3.2967 | 30 | 10.6553
86.0304 | 6.6809 | 5.8398 | 33.4098 | 33.7505 | 31.8087 | 13.8172 | 0.9017 | 5.2748 | 30 | 46.9654
86.0337 | 6.6897 | 5.8398 | 33.6483 | 33.8186 | 33.0691 | 4.8556 | 0.9017 | 5.2733 | 30 | 47.9557
86.0371 | 6.6721 | 5.8398 | 31.7405 | 30.6504 | 26.0152 | 2.1622 | 0.86764 | 5.1766 | 30 | 12.2839
86.0404 | 6.6809 | 5.8398 | 32.3878 | 34.0571 | 29.5922 | 3.3545 | 0.93577 | 4.7414 | 30 | 50.9156
86.0438 | 6.7073 | 5.8398 | 32.6603 | 33.0351 | 33.3757 | 15.214 | 0.86764 | 5.1414 | 30 | 39.5725
86.0471 | 6.6985 | 5.8398 | 32.8307 | 33.7845 | 31.1273 | 5.3666 | 0.9017 | 3.1341 | 30 | 48.2391
86.0505 | 6.6809 | 5.8398 | 32.3197 | 31.3317 | 29.0131 | 8.9436 | 0.9017 | 4.8396 | 30 | 20.6707
86.0538 | 6.6809 | 5.8398 | 31.9109 | 31.5702 | 31.5361 | 11.4304 | 0.86764 | 3.8462 | 30 | 23.4494
86.0572 | 6.6985 | 5.8398 | 32.0812 | 31.6724 | 29.6603 | 5.7413 | 0.9017 | 5.2308 | 30 | 24.6983
86.0605 | 6.6985 | 5.8398 | 31.3999 | 31.3658 | 28.8427 | 11.0557 | 0.86764 | 3.1971 | 30 | 21.3217
86.0639 | 6.6985 | 5.8398 | 31.9109 | 30.1032 | 29.6944 | 15.0777 | 0.9017 | 5.1707 | 30 | 7.0969
86.0672 | 6.6985 | 5.9055 | 31.8087 | 30.2054 | 24.8569 | 13.0678 | 0.86764 | 3.7554 | 30 | 8.2608
86.0706 | 6.7073 | 5.8398 | 31.979 | 31.6383 | 33.2054 | 17.3261 | 0.9017 | 5.2425 | 30 | 24.5063
86.0739 | 6.6985 | 5.8398 | 32.9669 | 33.9549 | 33.6142 | 16.3041 | 0.9017 | 5.159 | 30 | 50.8451
86.0773 | 6.6721 | 5.8398 | 33.4779 | 33.3076 | 29.5922 | 3.8655 | 0.86764 | 5.1561 | 30 | 43.7425
86.0806 | 6.6633 | 5.8398 | 31.979 | 29.4559 | 25.5723 | 4.3105 | 0.86764 | 5.2088 | 30 | 0.29843
86.084 | 6.6809 | 5.8398 | 31.6383 | 33.8867 | 30.1032 | 8.1941 | 0.9017 | 4.0278 | 30 | 50.4632
86.0873 | 6.7073 | 5.8398 | 31.979 | 32.9329 | 36.5439 | 19.813 | 0.86764 | 2.6857 | 30 | 39.8822
86.0907 | 6.6897 | 5.9055 | 33.3417 | 34.4318 | 34.3637 | 8.8073 | 0.9017 | 5.052 | 30 | 57.0335
86.094 | 6.6633 | 5.8398 | 32.3878 | 31.6383 | 28.0251 | 4.072 | 0.9017 | 5.2278 | 30 | 25.6432
86.0974 | 6.6809 | 5.8398 | 32.2856 | 32.5922 | 30.2054 | 7.104 | 0.9017 | 5.2234 | 30 | 36.5445
86.1007 | 6.6985 | 5.8398 | 32.3537 | 31.0251 | 26.0152 | 9.9315 | 0.9017 | 3.2732 | 30 | 18.9425
86.1041 | 6.7073 | 5.8398 | 32.1493 | 31.9109 | 31.1955 | 14.4645 | 0.93577 | 3.2293 | 30 | 29.0372
86.1074 | 6.6897 | 5.8398 | 32.3537 | 31.9109 | 30.4119 | 12.3502 | 0.9017 | 4.3487 | 30 | 29.1457
86.1108 | 6.6721 | 5.8398 | 32.4219 | 31.979 | 31.1273 | 4.3786 | 0.86764 | 5.2161 | 30 | 30.0283
86.1141 | 6.6809 | 5.8398 | 31.6383 | 29.1493 | 26.2196 | 2.4006 | 0.9017 | 4.7077 | 30 | 0
86.1175 | 6.6985 | 5.8398 | 30.5482 | 30.0351 | 26.4581 | 3.4567 | 0.86764 | 5.1517 | 30 | 0.37287
86.1208 | 6.716 | 5.8617 | 31.2295 | 31.0933 | 24.9932 | 19.813 | 0.9017 | 5.1692 | 30 | 12.3632
86.1242 | 6.7073 | 5.9055 | 32.6944 | 33.7845 | 35.1472 | 22.6767 | 0.9017 | 2.7399 | 30 | 42.9158
86.1275 | 6.6721 | 5.8398 | 32.9329 | 34.1252 | 30.2757 | 9.0458 | 0.9017 | 5.2176 | 30 | 46.9945
86.1309 | 6.6545 | 5.8178 | 33.7505 | 32.7285 | 28.468 | 8.7392 | 0.9017 | 5.2587 | 30 | 31.41
86.1342 | 6.6721 | 5.8398 | 34.2615 | 34.2955 | 31.979 | 4.1402 | 0.93577 | 3.5824 | 30 | 49.3214
86.1376 | 6.6897 | 5.774 | 32.49 | 30.7185 | 26.6625 | 12.248 | 0.9017 | 5.288 | 30 | 9.0466
86.1409 | 6.6897 | 5.8398 | 32.2175 | 33.1713 | 31.5361 | 12.759 | 0.86764 | 5.2059 | 30 | 36.8759
86.1443 | 6.6809 | 5.8398 | 32.49 | 31.5702 | 26.6284 | 13.8513 | 0.86764 | 2.5743 | 30 | 18.9205
86.1476 | 6.6897 | 5.8178 | 32.5241 | 33.7505 | 30.9229 | 15.3502 | 0.9017 | 5.2425 | 30 | 43.7116
86.151 | 6.6897 | 5.8178 | 32.0812 | 32.8988 | 28.468 | 13.4766 | 0.93577 | 5.2073 | 30 | 34.2815
86.1543 | 6.6985 | 5.8398 | 32.7625 | 33.9889 | 30.6163 | 14.8052 | 0.86764 | 5.1839 | 30 | 46.7985
86.1577 | 6.6897 | 5.8178 | 32.6944 | 33.9208 | 31.979 | 10.7491 | 0.9017 | 5.2704 | 30 | 46.2601
86.161 | 6.6897 | 5.8398 | 32.3878 | 31.3658 | 27.7867 | 3.0138 | 0.9017 | 5.2851 | 30 | 17.5402
86.1644 | 6.6985 | 5.8398 | 32.1834 | 31.979 | 32.3197 | 6.5248 | 0.9017 | 4.6652 | 30 | 24.5663
86.1677 | 6.716 | 5.8398 | 32.0471 | 31.5361 | 31.5361 | 15.3502 | 0.9017 | 2.8835 | 30 | 19.6638
86.1711 | 6.7073 | 5.8398 | 31.9449 | 31.0592 | 27.9229 | 5.1281 | 0.9017 | 5.1604 | 30 | 14.3496
86.1744 | 6.6985 | 5.8178 | 31.0933 | 28.5361 | 29.3537 | 5.2303 | 0.9017 | 4.4615 | 30 | 0
86.1778 | 6.6985 | 5.8398 | 31.1955 | 30.6504 | 31.2295 | 15.6909 | 0.9017 | 3.2952 | 30 | 7.326
86.1811 | 6.716 | 5.9055 | 31.2977 | 31.1955 | 29.3537 | 19.7789 | 0.9017 | 5.3085 | 30 | 13.5388
86.1845 | 6.6897 | 5.9055 | 33.0351 | 33.1373 | 33.0691 | 16.5766 | 0.86764 | 5.2322 | 30 | 35.6066
86.1878 | 6.6721 | 5.8617 | 33.2054 | 33.3757 | 29.5922 | 13.3744 | 0.86764 | 5.2777 | 30 | 38.4994
86.1912 | 6.6721 | 5.8398 | 33.8867 | 33.3417 | 31.1955 | 10.715 | 0.9017 | 5.1648 | 30 | 38.2994
86.1945 | 6.6721 | 5.8398 | 33.2735 | 30.8207 | 23.6987 | 1.7534 | 0.86764 | 5.2234 | 30 | 9.9335
86.1979 | 6.6369 | 5.8398 | 31.5702 | 30.3779 | 25.4701 | 5.7413 | 0.9017 | 5.2278 | 30 | 4.9638
86.2012 | 6.6985 | 5.8398 | 31.6724 | 31.7405 | 30.9911 | 17.4283 | 0.9017 | 4.7194 | 30 | 20.4233
86.2046 | 6.6897 | 5.8398 | 32.3878 | 32.1153 | 31.3658 | 13.681 | 0.9017 | 5.1663 | 30 | 24.7695
86.2079 | 6.6721 | 5.8398 | 32.7625 | 32.9669 | 30.5482 | 10.8513 | 0.9017 | 4.8439 | 30 | 34.5406
86.2113 | 6.6809 | 5.8398 | 31.9449 | 33.2395 | 29.7966 | 13.6469 | 0.9017 | 5.0154 | 30 | 37.8001
86.2146 | 6.6282 | 5.8398 | 32.6603 | 33.4098 | 30.1032 | 3.8655 | 0.86764 | 5.1385 | 30 | 39.9175
86.218 | 6.6282 | 5.8178 | 31.979 | 28.2636 | 26.7306 | 2.4688 | 0.86764 | 5.1795 | 30 | 0
86.2213 | 6.6897 | 5.8398 | 30.7867 | 29.3537 | 28.7746 | 2.8094 | 0.86764 | 1.9561 | 30 | 0
86.2247 | 6.6985 | 5.8398 | 30.8889 | 30.446 | 30.3097 | 14.8733 | 0.9017 | 2.8103 | 30 | 5.0341
86.228 | 6.6369 | 5.8398 | 32.0131 | 32.7966 | 30.3438 | 16.0316 | 0.86764 | 5.2293 | 30 | 31.6898
86.2314 | 6.6809 | 5.8398 | 32.0471 | 31.7405 | 28.468 | 11.192 | 0.9017 | 5.2278 | 30 | 19.8877
86.2347 | 6.6809 | 5.8398 | 32.0131 | 29.7285 | 23.6305 | 3.7633 | 0.9017 | 4.0425 | 30 | 0
86.2381 | 6.6897 | 5.8398 | 32.0131 | 31.979 | 26.6965 | 3.4567 | 0.9017 | 5.1473 | 30 | 22.4118
86.2414 | 6.7073 | 5.8398 | 31.1955 | 30.1373 | 28.2295 | 18.2459 | 0.93577 | 5.1575 | 30 | 1.6615
86.2448 | 6.7073 | 5.9055 | 32.3537 | 32.6944 | 33.0691 | 24.1756 | 0.86764 | 4.4 | 30 | 30.6391
86.2481 | 6.6106 | 5.8398 | 33.8186 | 33.2735 | 31.8087 | 12.6228 | 0.9017 | 5.2558 | 30 | 37.3563
86.2515 | 6.593 | 5.8398 | 33.5801 | 33.7845 | 30.2054 | 10.0678 | 0.86764 | 5.1194 | 30 | 43.3351
86.2548 | 6.6369 | 5.8398 | 34.1252 | 33.9208 | 31.2295 | 13.5447 | 0.9017 | 5.2469 | 30 | 45.0981
86.2582 | 6.6721 | 5.774 | 34.6021 | 34.1933 | 30.001 | 15.9975 | 0.9017 | 5.0975 | 30 | 48.4129
86.2615 | 6.6809 | 5.774 | 32.8307 | 33.2395 | 31.9109 | 4.6171 | 0.9017 | 5.219 | 30 | 37.8495
86.2649 | 6.6282 | 5.8398 | 31.7746 | 30.7185 | 26.7987 | 8.7392 | 0.86764 | 5.1751 | 30 | 9.4777
86.2682 | 6.6897 | 5.8398 | 31.8768 | 34.2274 | 32.1493 | 14.0898 | 0.93577 | 4.5671 | 30 | 49.2712
86.2716 | 6.7073 | 5.8398 | 32.3537 | 33.7164 | 31.3999 | 12.8293 | 0.9017 | 5.2748 | 30 | 43.7293
86.2749 | 6.6985 | 5.8398 | 32.3197 | 33.0351 | 30.446 | 6.7292 | 0.9017 | 5.2249 | 30 | 36.2239
86.2783 | 6.6721 | 5.8398 | 32.2175 | 31.0592 | 25.9471 | 2.3325 | 0.9017 | 4.611 | 30 | 14.0153
86.2816 | 6.6985 | 5.8398 | 31.979 | 32.9669 | 27.9229 | 1.583 | 0.9017 | 5.2 | 30 | 35.6893
86.285 | 6.6985 | 5.8398 | 31.6724 | 31.2295 | 25.9811 | 13.3062 | 0.9017 | 4.2579 | 30 | 16.1795
86.2883 | 6.7073 | 5.9055 | 31.5021 | 30.5823 | 29.7625 | 13.9535 | 0.9017 | 5.159 | 30 | 8.9174
86.2917 | 6.6897 | 5.8836 | 31.7405 | 32.1153 | 31.2977 | 10.9535 | 0.9017 | 4.3985 | 30 | 26.3184
86.295 | 6.6985 | 5.9055 | 31.8087 | 31.2295 | 29.7285 | 12.8634 | 0.86764 | 5.0843 | 30 | 16.4065
86.2984 | 6.6897 | 5.8617 | 31.6724 | 29.6263 | 27.2075 | 3.2182 | 0.86764 | 5.2366 | 30 | 0
86.3017 | 6.6897 | 5.8398 | 31.5021 | 30.4119 | 31.1955 | 23.358 | 0.9017 | 5.2278 | 30 | 4.656
86.3051 | 6.6985 | 5.8398 | 31.8768 | 31.7405 | 36.2714 | 24.8229 | 0.9017 | 4.9114 | 30 | 19.7316
86.3084 | 6.6897 | 5.8398 | 33.5461 | 34.4659 | 37.3956 | 16.9173 | 0.9017 | 5.1268 | 30 | 50.7085
86.3118 | 6.6545 | 5.8398 | 34.0911 | 33.8186 | 30.5141 | 12.5887 | 0.9017 | 4.4908 | 30 | 43.6333
86.3151 | 6.6545 | 5.774 | 34.7043 | 34.2274 | 29.9329 | 15.0436 | 0.9017 | 3.2 | 30 | 48.4858
86.3185 | 6.6809 | 5.7521 | 35.1472 | 34.9087 | 33.7164 | 15.9975 | 0.9017 | 5.2763 | 30 | 56.4496
86.3218 | 6.6809 | 5.7521 | 35.2835 | 34.2274 | 31.0251 | 12.9996 | 0.9017 | 5.2572 | 30 | 49.0153
86.3252 | 6.6809 | 5.7521 | 34.3977 | 33.6142 | 30.0351 | 7.0358 | 0.86764 | 5.1824 | 30 | 42.3133
86.3285 | 6.6809 | 5.774 | 32.2515 | 31.6383 | 26.1515 | 5.8094 | 0.9017 | 1.9634 | 30 | 20.1382
86.3319 | 6.6897 | 5.8178 | 32.3878 | 34.1593 | 30.6845 | 12.5887 | 0.86764 | 3.433 | 30 | 48.7936
86.3352 | 6.716 | 5.8398 | 32.5241 | 33.0691 | 30.6504 | 15.6568 | 0.9017 | 5.2264 | 30 | 36.6835
86.3386 | 6.7073 | 5.8398 | 32.3537 | 33.4779 | 30.8548 | 4.1061 | 0.9017 | 4.7473 | 30 | 41.4936
86.3419 | 6.6897 | 5.8398 | 32.1493 | 31.6043 | 28.0251 | 1.3786 | 0.9017 | 5.2249 | 30 | 20.4677
86.3453 | 6.6985 | 5.8178 | 30.9229 | 31.8768 | 29.6263 | 11.7711 | 0.86764 | 4.3429 | 30 | 23.6532
86.3486 | 6.716 | 5.8398 | 31.7065 | 31.5021 | 29.9329 | 8.7051 | 0.9017 | 3.3069 | 30 | 19.5117
86.352 | 6.7073 | 5.8398 | 31.5702 | 31.1273 | 29.1834 | 11.737 | 0.9017 | 4.7561 | 30 | 15.3534
86.3553 | 6.6897 | 5.9055 | 31.6043 | 33.512 | 31.1955 | 13.3062 | 0.86764 | 5.2308 | 30 | 42.4345
86.3587 | 6.6897 | 5.8398 | 31.8087 | 30.001 | 25.7086 | 4.0018 | 0.9017 | 5.2264 | 30 | 2.8621
86.362 | 6.6897 | 5.8398 | 31.5021 | 30.7185 | 26.3899 | 3.4908 | 0.86764 | 5.1897 | 30 | 10.991
86.3654 | 6.7073 | 5.8398 | 30.0691 | 30.446 | 28.3999 | 19.0976 | 0.86764 | 3.2527 | 30 | 7.9451
86.3687 | 6.7073 | 5.8178 | 31.979 | 33.7164 | 33.1713 | 22.0975 | 0.9017 | 5.0096 | 30 | 45.0212
86.3721 | 6.6721 | 5.8398 | 33.0351 | 33.4098 | 31.9109 | 14.4645 | 0.9017 | 2.7458 | 30 | 41.7631
86.3754 | 6.6633 | 5.8398 | 34.023 | 33.8186 | 30.7185 | 11.737 | 0.86764 | 4.5788 | 30 | 46.592
86.3788 | 6.6809 | 5.8398 | 34.0911 | 35.2494 | 31.6383 | 12.6909 | 0.9017 | 5.0784 | 30 | 63.0228
86.3821 | 6.6897 | 5.7959 | 34.6703 | 34.9769 | 31.8087 | 13.1359 | 0.86764 | 5.1194 | 30 | 60.2439
86.3855 | 6.6809 | 5.774 | 34.1933 | 33.3076 | 30.1032 | 3.8996 | 0.93577 | 5.1561 | 30 | 41.6176
86.3888 | 6.6721 | 5.7521 | 31.6383 | 30.5141 | 29.4559 | 9.6249 | 0.86764 | 5.222 | 30 | 10.1622
86.3922 | 6.6897 | 5.8178 | 32.6263 | 31.5361 | 28.6724 | 9.7612 | 0.9017 | 5.1429 | 30 | 21.7702
86.3955 | 6.6985 | 5.8398 | 32.49 | 31.979 | 30.6845 | 13.4084 | 0.9017 | 3.2337 | 30 | 26.8765
86.3989 | 6.6985 | 5.8398 | 32.1834 | 31.6383 | 27.6504 | 12.3502 | 0.86764 | 5.2587 | 30 | 23.1317
86.4022 | 6.6897 | 5.8398 | 32.5241 | 31.0251 | 27.5482 | 4.4468 | 0.9017 | 5.1692 | 30 | 16.2797
86.4056 | 6.6985 | 5.8398 | 32.0812 | 31.3658 | 26.0833 | 3.0479 | 0.86764 | 5.1546 | 30 | 20.1986
86.4089 | 6.6985 | 5.8398 | 31.5361 | 31.6724 | 28.468 | 6.2523 | 0.86764 | 3.3582 | 30 | 23.7512
86.4123 | 6.716 | 5.8398 | 31.5361 | 31.6724 | 34.9428 | 23.0173 | 0.9017 | 3.814 | 30 | 23.8481
86.4156 | 6.6985 | 5.8398 | 33.2735 | 34.1593 | 30.8548 | 12.2821 | 0.9017 | 4.7736 | 30 | 52.1186
86.419 | 6.6721 | 5.8398 | 33.4779 | 33.6483 | 28.6724 | 6.3204 | 0.9017 | 4.8894 | 30 | 46.5706
86.4223 | 6.6721 | 5.8398 | 33.1373 | 31.8427 | 26.9691 | 3.7633 | 0.86764 | 5.1912 | 30 | 26.3271
86.4257 | 6.6897 | 5.8398 | 31.3658 | 30.8548 | 27.5141 | 3.082 | 0.9017 | 4.4674 | 30 | 15.2416
86.429 | 6.7073 | 5.8398 | 31.8768 | 28.6383 | 31.3999 | 10.7832 | 0.9017 | 5.1546 | 30 | 0
86.4324 | 6.6985 | 5.8398 | 31.6043 | 31.8427 | 24.6866 | 14.9414 | 0.9017 | 4.7429 | 30 | 20.8366
86.4357 | 6.6897 | 5.8398 | 32.1493 | 33.3076 | 31.7065 | 12.0436 | 0.93577 | 5.2293 | 30 | 37.5388
86.4391 | 6.6897 | 5.8178 | 32.1493 | 34.3296 | 31.9449 | 12.5546 | 0.86764 | 5.2528 | 30 | 49.3087
86.4424 | 6.6897 | 5.8398 | 31.5021 | 31.5702 | 27.6504 | 2.6391 | 0.86764 | 3.6879 | 30 | 18.2984
86.4458 | 6.6897 | 5.8398 | 32.0471 | 32.0812 | 28.7746 | 13.8513 | 0.86764 | 4.781 | 30 | 24.1785
86.4491 | 6.6985 | 5.8178 | 32.6603 | 32.1834 | 29.6263 | 14.226 | 0.9017 | 5.2483 | 30 | 25.4569
86.4525 | 6.6897 | 5.8398 | 32.0131 | 30.9911 | 27.8548 | 10.4425 | 0.9017 | 5.1692 | 30 | 12.0764
86.4558 | 6.6809 | 5.8398 | 32.0471 | 31.7746 | 29.5922 | 12.1118 | 0.9017 | 5.0843 | 30 | 21.0097
86.4592 | 6.6809 | 5.8398 | 32.2175 | 32.0471 | 30.5141 | 4.3446 | 0.9017 | 5.2029 | 30 | 24.2
86.4625 | 6.6897 | 5.8398 | 32.0131 | 30.8548 | 27.5141 | 3.4226 | 0.9017 | 5.1414 | 30 | 10.8108
86.4659 | 6.6985 | 5.8398 | 31.6383 | 30.5141 | 30.6504 | 22.0975 | 0.9017 | 1.896 | 30 | 7.0013
86.4692 | 6.6985 | 5.8398 | 32.7625 | 32.7625 | 33.2054 | 20.324 | 0.9017 | 5.1487 | 30 | 32.5036
86.4726 | 6.6721 | 5.8178 | 33.8867 | 33.6142 | 32.0131 | 15.0096 | 0.9017 | 5.2631 | 30 | 42.3095
86.4759 | 6.6633 | 5.8398 | 34.023 | 33.9889 | 30.2757 | 12.9656 | 0.9017 | 4.4088 | 30 | 46.7642
86.4793 | 6.6633 | 5.8178 | 35.1472 | 34.3977 | 31.0933 | 16.8492 | 0.9017 | 5.2205 | 30 | 51.6267
86.4826 | 6.6809 | 5.7521 | 35.556 | 34.6362 | 30.4119 | 14.1238 | 0.9017 | 5.1473 | 30 | 54.587
86.486 | 6.6721 | 5.7521 | 34.6021 | 33.7845 | 30.8207 | 11.0216 | 0.9017 | 5.1707 | 30 | 45.2035
86.4893 | 6.6721 | 5.774 | 34.1933 | 32.9329 | 29.6603 | 9.9996 | 0.9017 | 5.1648 | 30 | 35.7743
86.4927 | 6.6721 | 5.7521 | 32.8988 | 32.6603 | 30.1713 | 4.3105 | 0.9017 | 5.1912 | 30 | 32.8567
86.496 | 6.6897 | 5.7521 | 32.8647 | 33.4439 | 29.3878 | 9.9315 | 0.9017 | 3.2176 | 30 | 41.8875
86.4994 | 6.7073 | 5.8398 | 32.3878 | 32.8307 | 31.0933 | 15.1799 | 0.9017 | 4.7443 | 30 | 35.1402
86.5027 | 6.7073 | 5.8398 | 32.3197 | 33.6483 | 32.3537 | 11.6008 | 0.9017 | 4.2564 | 30 | 44.5677
86.5061 | 6.6985 | 5.8398 | 32.0812 | 29.7285 | 29.8307 | 9.8293 | 0.86764 | 4.2945 | 30 | 0.37138
86.5094 | 6.6897 | 5.8398 | 32.1493 | 32.0471 | 30.001 | 6.627 | 0.9017 | 5.1663 | 30 | 26.6237
86.5128 | 6.7073 | 5.8398 | 32.3878 | 31.8087 | 26.9691 | 3.8996 | 0.9017 | 2.9626 | 30 | 24.0452
86.5161 | 6.7073 | 5.8398 | 31.979 | 31.6383 | 29.1153 | 15.3843 | 0.86764 | 5.1268 | 30 | 22.2164
86.5195 | 6.6985 | 5.8398 | 31.8427 | 30.6163 | 27.4801 | 3.0479 | 0.86764 | 5.2308 | 30 | 10.7337
86.5228 | 6.6897 | 5.8398 | 31.6043 | 31.2977 | 25.5383 | 2.8094 | 0.86764 | 3.7568 | 30 | 18.4877
86.5262 | 6.6985 | 5.8398 | 31.6043 | 31.2295 | 31.3317 | 25.8108 | 0.86764 | 5.266 | 30 | 17.791
86.5295 | 6.6985 | 5.8398 | 33.1713 | 33.9889 | 34.4999 | 16.8492 | 0.9017 | 2.8396 | 30 | 49.1234
86.5329 | 6.6721 | 5.8398 | 33.8527 | 33.2735 | 29.1834 | 10.5447 | 0.9017 | 5.2997 | 30 | 41.2498
86.5362 | 6.6721 | 5.8398 | 33.6483 | 32.1153 | 30.001 | 11.0898 | 0.9017 | 5.2616 | 30 | 28.3176
86.5396 | 6.6809 | 5.8398 | 33.6142 | 33.2395 | 28.6043 | 11.6689 | 0.9017 | 3.1385 | 30 | 41.1832
86.5429 | 6.6897 | 5.8398 | 33.1032 | 32.6263 | 29.3878 | 7.9897 | 0.9017 | 5.1824 | 30 | 34.4163
86.5463 | 6.6809 | 5.8398 | 32.0131 | 31.1273 | 28.7405 | 9.5227 | 0.9017 | 5.0022 | 30 | 17.5871
86.5496 | 6.6897 | 5.8398 | 32.3537 | 32.0471 | 29.3878 | 6.9677 | 0.9017 | 3.433 | 30 | 28.0728
86.553 | 6.6985 | 5.8178 | 32.4219 | 31.9449 | 29.49 | 12.1118 | 0.86764 | 3.8257 | 30 | 27.0336
86.5563 | 6.6985 | 5.8398 | 32.3197 | 31.9109 | 30.001 | 15.0777 | 0.9017 | 5.1883 | 30 | 26.7604
86.5597 | 6.6897 | 5.8398 | 32.4219 | 33.0691 | 28.7746 | 5.4688 | 0.9017 | 5.2278 | 30 | 39.9931
86.563 | 6.6809 | 5.8398 | 32.0812 | 29.9329 | 28.5021 | 3.2523 | 0.86764 | 5.266 | 30 | 4.6403
86.5664 | 6.7073 | 5.8398 | 31.3317 | 30.3097 | 27.3438 | 23.358 | 0.9017 | 3.5385 | 30 | 8.9059
86.5697 | 6.716 | 5.8178 | 31.5702 | 30.6163 | 31.6383 | 20.2218 | 0.93577 | 4.3648 | 30 | 12.3973
86.5731 | 6.6985 | 5.8398 | 32.6603 | 32.3537 | 29.49 | 15.0777 | 0.9017 | 5.2543 | 30 | 32.116
86.5764 | 6.6721 | 5.8398 | 33.7845 | 33.6142 | 31.0933 | 13.6469 | 0.9017 | 5.2763 | 30 | 46.5339
86.5798 | 6.6809 | 5.8398 | 34.023 | 33.512 | 30.6163 | 13.681 | 0.9017 | 5.2968 | 30 | 45.5835
86.5831 | 6.6809 | 5.8398 | 34.8406 | 33.8867 | 30.7526 | 12.5546 | 0.86764 | 5.1312 | 30 | 50.0323
86.5865 | 6.6809 | 5.7959 | 34.5681 | 33.3417 | 30.6163 | 2.5028 | 0.9017 | 5.1941 | 30 | 44.0825
86.5898 | 6.6721 | 5.7521 | 31.979 | 31.6043 | 26.9691 | 6.7974 | 0.9017 | 5.2176 | 30 | 24.5932
86.5932 | 6.6809 | 5.7521 | 32.6944 | 32.9329 | 27.3779 | 5.9116 | 0.9017 | 4.1671 | 30 | 39.7378
86.5965 | 6.6985 | 5.8398 | 32.49 | 30.8889 | 31.3658 | 16.7129 | 0.9017 | 5.0652 | 30 | 16.7514
86.5999 | 6.6985 | 5.8398 | 32.5581 | 32.0471 | 29.9669 | 11.3282 | 0.9017 | 4.9378 | 30 | 29.9249
86.6032 | 6.6809 | 5.8398 | 32.3197 | 32.2175 | 28.468 | 3.4908 | 0.9017 | 5.1751 | 30 | 31.9744
86.6066 | 6.6897 | 5.8398 | 32.2175 | 31.6383 | 28.5021 | 5.4347 | 0.86764 | 2.9626 | 30 | 25.5408
86.6099 | 6.7073 | 5.8398 | 31.8427 | 31.1273 | 31.7746 | 15.2821 | 0.9017 | 4.9436 | 30 | 19.8507
86.6133 | 6.7073 | 5.8398 | 32.0812 | 31.8087 | 30.3779 | 13.3403 | 0.9017 | 2.8864 | 30 | 27.631
86.6166 | 6.6809 | 5.8398 | 32.0812 | 31.5702 | 27.8548 | 14.7711 | 0.9017 | 4.0542 | 30 | 25.0342
86.62 | 6.6721 | 5.8398 | 32.8988 | 32.49 | 30.8889 | 13.715 | 0.93577 | 5.2044 | 30 | 35.5456
86.6233 | 6.6809 | 5.8178 | 33.2054 | 32.5922 | 29.5922 | 4.3105 | 0.9017 | 5.178 | 30 | 36.8484
86.6267 | 6.6809 | 5.8398 | 30.5141 | 31.1955 | 28.7746 | 4.6512 | 0.86764 | 5.2366 | 30 | 21.1745
86.63 | 6.6985 | 5.8398 | 32.0471 | 31.9109 | 28.6383 | 14.226 | 0.9017 | 3.9385 | 30 | 29.3486
86.6334 | 6.6985 | 5.8398 | 31.979 | 31.8768 | 29.6944 | 15.9634 | 0.86764 | 5.0872 | 30 | 29.0733
86.6367 | 6.6897 | 5.8398 | 32.2515 | 32.2515 | 30.4119 | 10.681 | 0.9017 | 5.222 | 30 | 33.428
86.6401 | 6.6809 | 5.8398 | 32.3878 | 32.0131 | 30.3438 | 8.4666 | 0.86764 | 5.159 | 30 | 30.8582
86.6434 | 6.6897 | 5.8398 | 32.3878 | 31.6724 | 29.7966 | 3.4226 | 0.86764 | 5.1443 | 30 | 27.1138
86.6468 | 6.6897 | 5.8398 | 32.0812 | 31.0933 | 29.4559 | 3.082 | 0.86764 | 1.8813 | 30 | 20.6498
86.6501 | 6.7073 | 5.8398 | 31.8768 | 31.6724 | 29.5922 | 15.3162 | 0.86764 | 5.1399 | 30 | 27.2741
86.6535 | 6.7073 | 5.8398 | 31.9109 | 31.8087 | 30.8889 | 16.27 | 0.9017 | 4.5436 | 30 | 28.9148
86.6568 | 6.6809 | 5.8398 | 32.6603 | 32.3878 | 29.9329 | 10.0678 | 0.9017 | 4.9261 | 30 | 35.5806
86.6602 | 6.6809 | 5.8398 | 32.49 | 31.8427 | 28.7746 | 6.6952 | 0.86764 | 5.1429 | 30 | 29.5445
86.6635 | 6.6809 | 5.8398 | 32.0131 | 33.2054 | 28.4339 | 3.6611 | 0.86764 | 5.2425 | 30 | 45.0882
86.6669 | 6.6985 | 5.8398 | 31.8768 | 31.6724 | 28.1273 | 3.1501 | 0.9017 | 5.1561 | 30 | 27.9066
86.6702 | 6.6985 | 5.8398 | 31.3658 | 31.0592 | 27.3779 | 13.3744 | 0.93577 | 2.9128 | 30 | 21.0566
86.6736 | 6.6985 | 5.8398 | 31.6383 | 31.2977 | 29.5241 | 11.8392 | 0.9017 | 4.1201 | 30 | 23.8196
86.6769 | 6.6985 | 5.8398 | 31.1955 | 30.5141 | 29.7285 | 9.2502 | 0.9017 | 4.718 | 30 | 15.0181
86.6803 | 6.6809 | 5.8836 | 31.5361 | 32.6603 | 29.1153 | 13.1359 | 0.86764 | 5.2015 | 30 | 39.3621
86.6836 | 6.6985 | 5.9055 | 31.3658 | 31.2295 | 28.468 | 7.615 | 0.9017 | 5.0843 | 30 | 23.3068
86.687 | 6.7073 | 5.9055 | 31.6383 | 31.5702 | 31.0251 | 12.8293 | 0.86764 | 5.2689 | 30 | 27.2375
86.6903 | 6.6985 | 5.9055 | 31.5702 | 31.5702 | 28.8087 | 12.5206 | 0.9017 | 5.2337 | 30 | 27.3285
86.6937 | 6.6897 | 5.9055 | 31.2977 | 31.0592 | 26.7306 | 4.9237 | 0.9017 | 5.2631 | 30 | 21.6346
86.697 | 6.6809 | 5.9055 | 31.1614 | 30.8548 | 27.0031 | 11.6008 | 0.9017 | 2.9348 | 30 | 19.3775
86.7004 | 6.7073 | 5.9055 | 30.8207 | 30.8889 | 29.7625 | 21.4822 | 0.86764 | 5.1517 | 30 | 19.813
86.7037 | 6.6897 | 5.9055 | 31.9449 | 30.7867 | 27.6845 | 4.6512 | 0.86764 | 4.0015 | 30 | 18.7064
86.7071 | 6.6809 | 5.9055 | 31.3999 | 32.6603 | 29.7285 | 15.0096 | 0.93577 | 2.6065 | 30 | 39.9787
86.7104 | 6.6897 | 5.9055 | 31.6383 | 31.5021 | 31.5702 | 16.6788 | 0.9017 | 3.5604 | 30 | 27.0115
86.7138 | 6.6897 | 5.9055 | 32.2515 | 31.6043 | 29.7966 | 11.0216 | 0.9017 | 5.2763 | 30 | 28.256
86.7171 | 6.6897 | 5.9055 | 31.7746 | 30.7185 | 29.1493 | 3.4908 | 0.9017 | 5.1722 | 30 | 18.3148
86.7205 | 6.6897 | 5.9055 | 31.5361 | 31.8087 | 24.1756 | 2.6732 | 0.9017 | 2.1992 | 30 | 30.7062
86.7238 | 6.6985 | 5.9055 | 30.6845 | 29.7285 | 29.9329 | 15.6909 | 0.86764 | 4.8366 | 30 | 7.2447
86.7272 | 6.716 | 5.9055 | 31.1955 | 31.6383 | 31.8768 | 15.9294 | 0.9017 | 5.1546 | 30 | 28.8656
86.7306 | 6.6897 | 5.9055 | 31.0933 | 30.2416 | 24.8569 | 2.1281 | 0.86764 | 5.2337 | 30 | 13.1372
86.7339 | 6.6897 | 5.9055 | 30.9229 | 30.7867 | 26.1174 | 6.4567 | 0.86764 | 4.907 | 30 | 19.3264
86.7373 | 6.7073 | 5.9055 | 30.6504 | 31.5021 | 29.9669 | 20.3921 | 0.86764 | 5.2176 | 30 | 27.4764
86.7406 | 6.7073 | 5.9055 | 31.8768 | 32.3197 | 30.8889 | 4.5149 | 0.9017 | 5.1443 | 30 | 36.8255
86.744 | 6.6809 | 5.9055 | 28.6383 | 28.2636 | 30.957 | 11.9755 | 0.86764 | 3.1824 | 30 | 0
86.7473 | 6.6809 | 5.9055 | 30.9911 | 32.0471 | 30.2054 | 15.5887 | 0.9017 | 2.1304 | 30 | 23.1416
86.7507 | 6.6985 | 5.9055 | 31.7746 | 31.2977 | 30.2757 | 13.1018 | 0.86764 | 5.2587 | 30 | 14.7739
86.754 | 6.6809 | 5.9055 | 31.0592 | 28.0251 | 24.5503 | 10.3403 | 0.9017 | 3.2483 | 30 | 0
86.7574 | 6.6897 | 5.9055 | 31.4339 | 31.2977 | 32.0471 | 15.3843 | 0.86764 | 5.2997 | 30 | 14.6439
86.7607 | 6.6985 | 5.9055 | 31.0251 | 30.2757 | 25.5042 | 5.9798 | 0.9017 | 4.8249 | 30 | 3.1402
86.7641 | 6.6985 | 5.9055 | 30.8548 | 31.7746 | 36.1011 | 15.9975 | 0.9017 | 5.31 | 30 | 20.1402
86.7674 | 6.6809 | 5.9055 | 32.7966 | 32.2856 | 33.8867 | 17.7349 | 0.86764 | 5.288 | 30 | 26.0274
86.7708 | 6.6633 | 5.8398 | 33.2395 | 33.0351 | 30.7867 | 13.3744 | 0.9017 | 5.2763 | 30 | 34.6529
86.7741 | 6.6721 | 5.8398 | 33.5801 | 34.0911 | 31.2636 | 13.9876 | 0.9017 | 5.3187 | 30 | 46.7888
86.7775 | 6.6721 | 5.8398 | 34.3296 | 34.6021 | 30.3097 | 4.4468 | 0.9017 | 4.4967 | 30 | 52.8162
86.7808 | 6.6721 | 5.8178 | 30.8889 | 30.3097 | 29.4219 | 11.1238 | 0.9017 | 5.2366 | 30 | 4.4537
86.7842 | 6.6897 | 5.8178 | 32.2515 | 33.4098 | 32.9329 | 2.5028 | 0.86764 | 5.1912 | 30 | 39.5928
86.7875 | 6.6897 | 5.8398 | 30.7867 | 31.2295 | 29.0471 | 6.116 | 0.86764 | 2.2638 | 30 | 15.0895
86.7909 | 6.7073 | 5.8398 | 31.7065 | 31.7746 | 34.3296 | 16.781 | 0.9017 | 4.6213 | 30 | 21.3362
86.7942 | 6.6985 | 5.8398 | 31.8087 | 32.2515 | 28.468 | 15.5206 | 0.9017 | 5.1766 | 30 | 26.8417
86.7976 | 6.6897 | 5.8398 | 32.6944 | 33.3076 | 31.0251 | 12.0436 | 0.9017 | 5.2851 | 30 | 38.9379
86.8009 | 6.6809 | 5.8398 | 32.4219 | 30.1032 | 27.7867 | 3.4908 | 0.9017 | 4.8044 | 30 | 2.8261
86.8043 | 6.6897 | 5.8398 | 31.8087 | 29.7966 | 30.1713 | 3.2182 | 0.9017 | 2.9465 | 30 | 0
86.8076 | 6.716 | 5.8398 | 31.0592 | 31.3658 | 29.9329 | 18.825 | 0.86764 | 3.7245 | 30 | 15.4671
86.811 | 6.6985 | 5.8398 | 32.2856 | 32.0471 | 30.9229 | 17.3942 | 0.9017 | 4.7458 | 30 | 23.2656
86.8143 | 6.6809 | 5.8398 | 32.8988 | 30.6845 | 27.5141 | 4.5149 | 0.86764 | 4.1583 | 30 | 7.9462
86.8177 | 6.6809 | 5.9055 | 31.2636 | 29.9329 | 27.3779 | 12.5546 | 0.9017 | 4.2784 | 30 | 0
86.821 | 6.6985 | 5.9055 | 32.3197 | 32.5241 | 31.7405 | 18.0074 | 0.86764 | 5.1561 | 30 | 28.5922
86.8244 | 6.6809 | 5.8398 | 34.023 | 34.0911 | 32.6603 | 13.2381 | 0.9017 | 5.219 | 30 | 46.4917
86.8277 | 6.6633 | 5.8398 | 33.7845 | 32.2515 | 29.3197 | 4.5149 | 0.9017 | 4.4439 | 30 | 25.8898
86.8311 | 6.6545 | 5.8398 | 32.0471 | 30.1373 | 28.0251 | 4.1402 | 0.9017 | 5.2483 | 30 | 2.0675
86.8344 | 6.6809 | 5.8398 | 32.7625 | 31.9449 | 31.8768 | 18.0074 | 0.9017 | 5.2894 | 30 | 22.5541
86.8378 | 6.6897 | 5.8398 | 33.2735 | 33.4779 | 34.7043 | 21.7569 | 0.86764 | 4.9261 | 30 | 40.0349
86.8411 | 6.6721 | 5.8398 | 34.1252 | 33.5461 | 33.3757 | 12.759 | 0.9017 | 5.2616 | 30 | 41.0073
86.8445 | 6.6633 | 5.774 | 34.6362 | 32.1153 | 29.2175 | 8.7051 | 0.9017 | 5.2425 | 30 | 25.0041
86.8478 | 6.6721 | 5.774 | 33.512 | 33.0691 | 29.2515 | 11.4304 | 0.86764 | 5.1473 | 30 | 35.9714
86.8512 | 6.6897 | 5.7521 | 33.3076 | 31.3317 | 27.6845 | 5.3666 | 0.9017 | 3.3743 | 30 | 16.4656
86.8545 | 6.6897 | 5.7521 | 32.8307 | 32.0812 | 31.3317 | 14.2601 | 0.9017 | 4.4952 | 30 | 25.0335
86.8579 | 6.6809 | 5.8178 | 33.1713 | 32.5241 | 31.3658 | 8.1941 | 0.9017 | 5.0535 | 30 | 30.1713
86.8612 | 6.6897 | 5.8398 | 33.3417 | 33.1032 | 31.6383 | 9.9656 | 0.9017 | 4.5436 | 30 | 36.8786
86.8646 | 6.6985 | 5.8178 | 33.1032 | 33.5461 | 30.7185 | 11.1579 | 0.9017 | 4.6462 | 30 | 42.0756
86.8679 | 6.6985 | 5.774 | 33.2395 | 32.7285 | 30.3779 | 5.4688 | 0.9017 | 5.1575 | 30 | 33.0185
86.8713 | 6.6809 | 5.7959 | 32.9329 | 30.5482 | 29.1153 | 2.2644 | 0.93577 | 4.8909 | 30 | 8.4765
86.8746 | 6.6897 | 5.774 | 32.9329 | 31.9449 | 29.6263 | 2.3666 | 0.9017 | 5.1707 | 30 | 24.3325
86.878 | 6.6985 | 5.8178 | 32.7966 | 31.0251 | 28.5361 | 3.8996 | 0.9017 | 4.8264 | 30 | 14.0283
86.8813 | 6.6985 | 5.8178 | 32.7625 | 32.6603 | 32.7285 | 13.1018 | 0.9017 | 5.0652 | 30 | 32.6075
86.8847 | 6.7073 | 5.8398 | 33.0351 | 32.6944 | 31.468 | 11.2942 | 0.9017 | 3.7113 | 30 | 33.1476
86.888 | 6.6897 | 5.8398 | 33.4439 | 33.2054 | 29.6944 | 5.4688 | 0.9017 | 5.266 | 30 | 39.0928
86.8914 | 6.6897 | 5.8398 | 32.9669 | 31.5702 | 26.6965 | 6.0138 | 0.86764 | 4.2945 | 30 | 20.761
86.8947 | 6.6985 | 5.8398 | 33.1373 | 32.9669 | 32.1493 | 9.7612 | 0.9017 | 5.2498 | 30 | 36.6683
86.8981 | 6.6985 | 5.8398 | 33.2395 | 32.4219 | 29.7625 | 4.5149 | 0.9017 | 5.1429 | 30 | 30.6668
86.9014 | 6.6809 | 5.8398 | 32.5581 | 32.2175 | 29.0131 | 3.6611 | 0.86764 | 3.9985 | 30 | 28.4902
86.9048 | 6.6985 | 5.8398 | 32.7285 | 32.5581 | 31.6383 | 11.8733 | 0.86764 | 5.2176 | 30 | 32.4822
86.9081 | 6.6897 | 5.8398 | 33.1713 | 33.1373 | 31.6383 | 9.9315 | 0.9017 | 3.452 | 30 | 39.1865
86.9115 | 6.6897 | 5.8398 | 33.1373 | 32.3878 | 30.6504 | 7.8875 | 0.9017 | 4.9495 | 30 | 30.8784
86.9148 | 6.6897 | 5.8398 | 33.2395 | 31.979 | 29.5581 | 8.5348 | 0.86764 | 4.4688 | 30 | 26.3849
86.9182 | 6.6897 | 5.8398 | 33.1032 | 31.2295 | 30.0351 | 6.1842 | 0.9017 | 5.2366 | 30 | 18.0139
86.9215 | 6.6897 | 5.8398 | 33.3757 | 30.6845 | 31.2977 | 9.659 | 0.9017 | 5.1956 | 30 | 11.9071
86.9249 | 6.6897 | 5.8398 | 33.1373 | 32.3878 | 30.7526 | 7.3765 | 0.86764 | 4.4425 | 30 | 31.2438
86.9282 | 6.6897 | 5.7959 | 33.3757 | 31.9449 | 30.6845 | 4.2764 | 0.9017 | 5.0813 | 30 | 26.5633
86.9316 | 6.6897 | 5.7521 | 33.1373 | 31.468 | 28.3658 | 5.4347 | 0.9017 | 4.0059 | 30 | 21.2778
86.9349 | 6.7073 | 5.8398 | 33.1032 | 32.6603 | 31.9109 | 14.6008 | 0.86764 | 5.0564 | 30 | 34.8648
86.9383 | 6.6985 | 5.8398 | 32.9669 | 32.1153 | 30.001 | 11.4645 | 0.9017 | 5.1575 | 30 | 28.8439
86.9416 | 6.6809 | 5.8398 | 33.0351 | 32.9329 | 29.4559 | 10.715 | 0.9017 | 3.3523 | 30 | 38.229
86.945 | 6.6721 | 5.8398 | 33.0691 | 32.7966 | 30.3779 | 9.2161 | 0.86764 | 5.1912 | 30 | 36.8561
86.9483 | 6.6809 | 5.8398 | 33.2054 | 32.5581 | 30.3438 | 4.0018 | 0.86764 | 5.1443 | 30 | 34.322
86.9517 | 6.6985 | 5.8398 | 32.1153 | 31.7746 | 29.9669 | 10.7491 | 0.9017 | 4.7487 | 30 | 25.5892
86.955 | 6.7073 | 5.8178 | 32.6263 | 32.1493 | 30.9229 | 10.4766 | 0.9017 | 5.1502 | 30 | 29.9368
86.9584 | 6.6985 | 5.8178 | 32.3537 | 31.3658 | 25.8449 | 10.1018 | 0.9017 | 2.6315 | 30 | 21.1847
86.9617 | 6.6897 | 5.8398 | 32.6944 | 32.3197 | 30.6845 | 13.4425 | 0.9017 | 5.1414 | 30 | 32.0702
86.9651 | 6.6897 | 5.8178 | 32.6263 | 32.49 | 32.1493 | 11.0557 | 0.9017 | 5.118 | 30 | 34.1343
86.9684 | 6.6809 | 5.8398 | 32.2175 | 32.0812 | 25.9471 | 4.9918 | 0.86764 | 5.033 | 30 | 29.6473
86.9718 | 6.6897 | 5.8398 | 32.5241 | 32.4219 | 30.7185 | 14.1238 | 0.9017 | 5.1106 | 30 | 33.628
86.9751 | 6.6985 | 5.8398 | 32.49 | 32.2515 | 29.6263 | 7.4106 | 0.93577 | 3.4535 | 30 | 31.838
86.9785 | 6.6985 | 5.8398 | 32.3197 | 32.1834 | 30.3779 | 12.4184 | 0.86764 | 5.0682 | 30 | 31.1972
86.9818 | 6.6985 | 5.8398 | 32.3197 | 32.1834 | 29.5922 | 12.214 | 0.9017 | 4.2154 | 30 | 31.3231
86.9852 | 6.6897 | 5.8398 | 32.1834 | 31.7065 | 31.5021 | 12.9996 | 0.9017 | 5.2938 | 30 | 26.047
86.9885 | 6.6985 | 5.8398 | 31.7405 | 31.6043 | 25.1295 | 4.7874 | 0.86764 | 3.2938 | 30 | 24.9876
86.9919 | 6.7073 | 5.8398 | 31.9109 | 31.5702 | 31.1614 | 16.781 | 0.9017 | 4.9422 | 30 | 24.6951
86.9952 | 6.7073 | 5.9055 | 32.0131 | 32.7285 | 31.2977 | 8.9776 | 0.83357 | 5.1619 | 30 | 37.9074
86.9986 | 6.6897 | 5.9055 | 31.7746 | 30.8889 | 25.2998 | 13.9194 | 0.86764 | 3.6674 | 30 | 17.2253
87.0019 | 6.6897 | 5.8398 | 31.6724 | 31.8768 | 30.001 | 13.0678 | 0.9017 | 5.2366 | 30 | 28.4687
87.0053 | 6.6985 | 5.8178 | 30.9229 | 30.7867 | 27.4801 | 13.6128 | 0.86764 | 4.8059 | 30 | 16.2277
87.0086 | 6.7073 | 5.8398 | 31.0251 | 30.957 | 31.5702 | 19.336 | 0.86764 | 4.0088 | 30 | 18.2028
87.012 | 6.6985 | 5.8398 | 31.8768 | 31.7065 | 28.0592 | 16.0316 | 0.86764 | 5.1414 | 30 | 26.7489
87.0153 | 6.6809 | 5.8398 | 31.2977 | 30.9911 | 26.5262 | 3.5248 | 0.86764 | 3.9692 | 30 | 18.743
87.0187 | 6.6985 | 5.8398 | 30.7867 | 30.0691 | 25.2998 | 15.7931 | 0.9017 | 4.5583 | 30 | 8.3561
87.022 | 6.716 | 5.9055 | 31.5702 | 31.3999 | 30.8548 | 16.8151 | 0.9017 | 5.1136 | 30 | 23.4361
87.0254 | 6.6985 | 5.9055 | 31.1273 | 30.8889 | 26.2196 | 7.3084 | 0.9017 | 5.2454 | 30 | 17.7275
87.0287 | 6.6809 | 5.9055 | 30.6163 | 28.3658 | 27.7867 | 18.825 | 0.9017 | 2.2183 | 30 | 0
87.0321 | 6.6985 | 5.9055 | 32.1834 | 33.1032 | 32.1493 | 23.9371 | 0.93577 | 3.7157 | 30 | 35.1109
87.0354 | 6.6809 | 5.8617 | 33.6483 | 32.8647 | 31.3317 | 17.9734 | 0.9017 | 5.1795 | 30 | 32.5805
87.0388 | 6.6633 | 5.8398 | 34.1933 | 33.6823 | 31.6043 | 12.6568 | 0.86764 | 5.1502 | 30 | 42.0091
87.0421 | 6.6721 | 5.8398 | 33.0691 | 29.1153 | 25.1635 | 5.4347 | 0.9017 | 1.6952 | 30 | 0
87.0455 | 6.6897 | 5.8398 | 30.5823 | 30.1032 | 28.0592 | 13.7832 | 0.86764 | 5.2161 | 30 | 1.1427
87.0488 | 6.7073 | 5.8398 | 31.9449 | 31.979 | 32.1493 | 8.8414 | 0.86764 | 5.1634 | 30 | 22.3965
87.0522 | 6.7073 | 5.8398 | 32.1153 | 31.6383 | 26.3559 | 8.9776 | 0.9017 | 3.704 | 30 | 18.6518
87.0555 | 6.7073 | 5.8398 | 32.1493 | 33.9208 | 35.4879 | 19.847 | 0.9017 | 2.9787 | 30 | 44.6047
87.0589 | 6.6809 | 5.9055 | 33.1373 | 33.0351 | 31.0592 | 14.4645 | 0.9017 | 5.1517 | 30 | 34.8076
87.0622 | 6.6809 | 5.8398 | 32.7625 | 32.7966 | 28.1955 | 4.5149 | 0.9017 | 5.2264 | 30 | 32.2734
87.0656 | 6.6809 | 5.8398 | 30.3097 | 28.3317 | 23.358 | 5.0259 | 0.9017 | 2.6623 | 30 | 0
87.0689 | 6.7073 | 5.8398 | 30.2757 | 28.3999 | 30.2054 | 16.4404 | 0.93577 | 5.0271 | 30 | 0
87.0723 | 6.716 | 5.8398 | 31.8427 | 32.6603 | 32.2515 | 6.9677 | 0.9017 | 4.6755 | 30 | 30.0938
87.0756 | 6.6985 | 5.8398 | 31.7746 | 31.7746 | 28.9449 | 16.27 | 0.9017 | 5.0359 | 30 | 20.2071
87.079 | 6.6897 | 5.8398 | 32.3197 | 32.2175 | 30.6504 | 14.3282 | 0.9017 | 5.1722 | 30 | 25.3271
87.0823 | 6.6809 | 5.8398 | 31.7065 | 29.8307 | 24.3459 | 3.116 | 0.9017 | 5.2029 | 30 | 0
87.0857 | 6.6897 | 5.8398 | 31.6724 | 31.2636 | 28.2295 | 11.4645 | 0.9017 | 5.0594 | 30 | 14.3121
87.089 | 6.6985 | 5.8398 | 31.6043 | 32.0812 | 32.7285 | 20.6646 | 0.9017 | 5.1561 | 30 | 23.643
87.0924 | 6.6985 | 5.9055 | 32.0131 | 31.1955 | 25.402 | 5.8435 | 0.9017 | 3.0623 | 30 | 13.7291
87.0957 | 6.6809 | 5.8398 | 31.4339 | 31.0592 | 31.468 | 8.9776 | 0.9017 | 4.0791 | 30 | 12.2547
87.0991 | 6.6985 | 5.8398 | 31.7746 | 31.8768 | 30.4119 | 18.4503 | 0.9017 | 5.2015 | 30 | 21.5786
87.1024 | 6.6985 | 5.8398 | 32.1493 | 31.2295 | 26.7647 | 6.0138 | 0.9017 | 5.2777 | 30 | 14.3545
87.1058 | 6.6985 | 5.8398 | 31.8087 | 31.2636 | 26.6965 | 14.4645 | 0.9017 | 5.0799 | 30 | 14.8121
87.1091 | 6.6985 | 5.8398 | 31.8768 | 31.7065 | 31.979 | 20.8009 | 0.9017 | 5.1985 | 30 | 19.9021
87.1125 | 6.6897 | 5.8398 | 33.4098 | 33.3417 | 33.3076 | 15.0096 | 0.9017 | 2.9348 | 30 | 38.5275
87.1158 | 6.6721 | 5.8398 | 32.8647 | 34.0571 | 28.7065 | 9.2842 | 0.9017 | 5.2059 | 30 | 46.8238
87.1192 | 6.6633 | 5.8398 | 32.7966 | 32.1153 | 29.0812 | 9.7612 | 0.9017 | 5.1546 | 30 | 25.0603
87.1225 | 6.6897 | 5.8398 | 31.979 | 32.5581 | 28.6383 | 8.2622 | 0.86764 | 2.2124 | 30 | 30.2001
87.1259 | 6.6985 | 5.8398 | 32.1153 | 32.6603 | 30.8548 | 3.4226 | 0.9017 | 5.1165 | 30 | 31.5062
87.1292 | 6.6897 | 5.8398 | 31.8768 | 32.1834 | 28.0933 | 2.571 | 0.9017 | 5.2161 | 30 | 26.2572
87.1326 | 6.6985 | 5.8178 | 31.3317 | 31.8087 | 26.1515 | 11.9755 | 0.9017 | 2.8249 | 30 | 22.1389
87.1359 | 6.6985 | 5.9055 | 31.3317 | 32.2515 | 30.2054 | 19.6086 | 0.9017 | 4.5085 | 30 | 27.2604
87.1393 | 6.6985 | 5.9055 | 33.1032 | 32.5922 | 30.4119 | 12.9996 | 0.86764 | 5.1531 | 30 | 31.251
87.1426 | 6.6897 | 5.9055 | 33.2054 | 32.1493 | 29.5241 | 9.7952 | 0.9017 | 5.1824 | 30 | 26.3846
87.146 | 6.6809 | 5.8398 | 32.8988 | 32.8307 | 32.0812 | 5.5369 | 0.9017 | 5.2059 | 30 | 34.2265
87.1493 | 6.6897 | 5.8398 | 31.8427 | 29.0131 | 24.0053 | 3.5248 | 0.93577 | 5.2602 | 30 | 0
87.1527 | 6.6985 | 5.8398 | 30.9911 | 31.3999 | 29.8307 | 8.5688 | 0.9017 | 2.8996 | 30 | 15.8305
87.156 | 6.6897 | 5.8398 | 31.6724 | 32.4219 | 31.468 | 13.8854 | 0.9017 | 3.515 | 30 | 27.4899
87.1594 | 6.6809 | 5.8398 | 31.8087 | 31.7746 | 27.9229 | 4.6512 | 0.9017 | 5.2469 | 30 | 20.2973
87.1627 | 6.6721 | 5.9055 | 31.6383 | 30.5482 | 26.7987 | 10.715 | 0.86764 | 2.7897 | 30 | 6.5063
87.1661 | 6.6985 | 5.8398 | 31.3317 | 30.9911 | 30.8548 | 15.759 | 0.9017 | 4.8645 | 30 | 11.5555
87.1694 | 6.6985 | 5.9055 | 33.5801 | 35.0791 | 35.4879 | 15.8953 | 0.86764 | 5.2454 | 30 | 57.9249
87.1728 | 6.6721 | 5.8398 | 33.2735 | 32.3878 | 31.0592 | 12.0436 | 0.93577 | 4.7429 | 30 | 27.7311
87.1761 | 6.6545 | 5.8398 | 33.8867 | 34.1252 | 32.1153 | 11.4986 | 0.93577 | 5.1443 | 30 | 47.5514
87.1795 | 6.6633 | 5.8398 | 34.2955 | 33.6823 | 30.5141 | 4.9918 | 0.86764 | 5.181 | 30 | 42.7744
87.1828 | 6.6809 | 5.774 | 31.3999 | 31.9449 | 31.9449 | 9.9315 | 0.9017 | 3.0652 | 30 | 23.304
87.1862 | 6.6809 | 5.774 | 32.7966 | 33.5801 | 31.8087 | 5.1281 | 0.9017 | 5.2631 | 30 | 41.9426
87.1895 | 6.6897 | 5.8398 | 31.2295 | 33.0691 | 28.5021 | 11.703 | 0.9017 | 2.9772 | 30 | 36.3601
87.1929 | 6.6985 | 5.8398 | 32.3878 | 35.3175 | 31.6724 | 16.8151 | 0.9017 | 3.4447 | 30 | 62.0112
87.1962 | 6.6897 | 5.8398 | 32.3878 | 34.0571 | 29.2175 | 7.4787 | 0.86764 | 5.2616 | 30 | 48.0382
87.1996 | 6.6897 | 5.8398 | 32.0812 | 31.7405 | 27.6845 | 9.2502 | 0.9017 | 3.7876 | 30 | 22.0377
87.2029 | 6.6985 | 5.8398 | 32.0471 | 33.3757 | 32.7966 | 9.0458 | 0.86764 | 5.2278 | 30 | 40.6563
87.2063 | 6.6985 | 5.8398 | 31.7405 | 27.4119 | 27.446 | 2.2644 | 0.86764 | 5.2968 | 30 | 0
87.2096 | 6.7073 | 5.8398 | 31.3317 | 31.5361 | 26.3218 | 2.7413 | 0.9017 | 2.4762 | 30 | 17.3279
87.213 | 6.716 | 5.8398 | 31.0592 | 28.6043 | 26.0152 | 15.0777 | 0.9017 | 3.5033 | 30 | 0
87.2163 | 6.7073 | 5.9055 | 31.1955 | 32.3537 | 28.5702 | 16.5426 | 0.9017 | 5.2337 | 30 | 26.6236
87.2197 | 6.6897 | 5.9055 | 31.5361 | 30.8889 | 30.6163 | 15.0436 | 0.86764 | 5.1443 | 30 | 10.1646
87.223 | 6.6897 | 5.9274 | 31.9109 | 31.6043 | 29.8647 | 12.759 | 0.9017 | 5.1634 | 30 | 18.3209
87.2264 | 6.6809 | 5.9055 | 31.5361 | 29.7285 | 23.7327 | 6.3545 | 0.9017 | 1.8505 | 30 | 0
87.2297 | 6.6897 | 5.9055 | 31.5361 | 28.7405 | 29.7625 | 14.0557 | 0.86764 | 5.307 | 30 | 0
87.2331 | 6.6985 | 5.9055 | 32.1834 | 32.9329 | 32.5581 | 25.913 | 0.9017 | 4.5715 | 30 | 33.19
87.2364 | 6.6809 | 5.8398 | 34.3637 | 34.3296 | 33.4779 | 18.8932 | 0.86764 | 5.159 | 30 | 49.1835
87.2398 | 6.6545 | 5.8398 | 34.7725 | 34.3977 | 32.7285 | 13.3403 | 0.9017 | 5.1707 | 30 | 50.2189
87.2431 | 6.6545 | 5.774 | 34.7043 | 33.8867 | 31.8427 | 15.5546 | 0.9017 | 5.2498 | 30 | 44.6726
87.2465 | 6.6721 | 5.774 | 35.1813 | 33.1713 | 27.5482 | 19.6767 | 0.9017 | 5.3129 | 30 | 36.7931
87.2498 | 6.6809 | 5.7521 | 33.6142 | 35.4538 | 34.2615 | 12.4524 | 0.86764 | 5.1912 | 30 | 62.8349
87.2532 | 6.6721 | 5.7521 | 34.1252 | 32.4219 | 28.7746 | 10.2381 | 0.9017 | 4.5231 | 30 | 28.8022
87.2565 | 6.6809 | 5.7521 | 30.8548 | 31.0933 | 31.0251 | 12.248 | 0.86764 | 4.5436 | 30 | 13.8914
87.2599 | 6.6985 | 5.8398 | 32.7625 | 34.1593 | 33.4439 | 16.3382 | 0.86764 | 3.9561 | 30 | 48.6886
87.2632 | 6.7073 | 5.8398 | 32.7285 | 35.1813 | 32.6263 | 13.1359 | 0.86764 | 5.1604 | 30 | 60.5106
87.2666 | 6.6897 | 5.8398 | 32.5922 | 31.5702 | 26.1515 | 2.4688 | 0.86764 | 5.2396 | 30 | 19.9002
87.2699 | 6.6897 | 5.8398 | 32.6603 | 31.3999 | 33.6483 | 2.4006 | 0.9017 | 5.2132 | 30 | 18.061
87.2733 | 6.7248 | 5.8398 | 31.5361 | 33.2054 | 26.9691 | 4.5149 | 0.9017 | 3.3216 | 30 | 38.5983
87.2766 | 6.7248 | 5.8398 | 31.6043 | 31.6724 | 29.9329 | 18.1096 | 0.86764 | 4.7854 | 30 | 21.4153
87.28 | 6.7073 | 5.9055 | 31.8768 | 32.0131 | 28.0592 | 4.0358 | 0.9017 | 4.929 | 30 | 25.3727
87.2833 | 6.6897 | 5.9055 | 31.6043 | 30.0351 | 28.468 | 12.2821 | 0.86764 | 5.178 | 30 | 3.0804
87.2867 | 6.6897 | 5.9055 | 31.3999 | 30.7867 | 30.7526 | 15.759 | 0.9017 | 5.1385 | 30 | 11.5971
87.29 | 6.6897 | 5.8398 | 32.0812 | 31.0251 | 27.957 | 6.0138 | 0.9017 | 1.7216 | 30 | 14.3443
87.2934 | 6.6985 | 5.8617 | 31.7405 | 30.3779 | 30.2757 | 16.6107 | 0.9017 | 5.1341 | 30 | 7.0711
87.2967 | 6.6985 | 5.9274 | 32.3878 | 32.5922 | 32.8307 | 19.6426 | 0.9017 | 5.1048 | 30 | 32.1786
87.3001 | 6.6897 | 5.8617 | 33.3757 | 32.8647 | 32.0471 | 15.3502 | 0.9017 | 2.022 | 30 | 35.4179
87.3034 | 6.6721 | 5.8398 | 33.8867 | 34.1593 | 31.6383 | 12.8293 | 0.86764 | 5.1106 | 30 | 50.2477
87.3068 | 6.6721 | 5.774 | 34.1252 | 34.0571 | 31.3658 | 14.0216 | 0.9017 | 5.2044 | 30 | 49.3321
87.3101 | 6.6809 | 5.774 | 33.7505 | 30.8207 | 24.7888 | 12.3162 | 0.86764 | 4.4645 | 30 | 12.9021
87.3135 | 6.6809 | 5.7521 | 32.6944 | 32.5241 | 29.49 | 11.8052 | 0.9017 | 4.2447 | 30 | 32.2467
87.3168 | 6.6985 | 5.8178 | 32.7966 | 33.9208 | 30.8207 | 9.2161 | 0.86764 | 4.6462 | 30 | 48.2165
87.3202 | 6.6897 | 5.8398 | 32.5922 | 33.3076 | 32.7285 | 13.5447 | 0.9017 | 5.0975 | 30 | 41.4968
87.3235 | 6.6809 | 5.8398 | 33.0351 | 33.3757 | 31.5702 | 12.6909 | 0.9017 | 5.1531 | 30 | 42.4603
87.3269 | 6.6897 | 5.8398 | 32.7625 | 32.2856 | 30.0691 | 8.7051 | 0.9017 | 5.1692 | 30 | 30.3059
87.3302 | 6.6985 | 5.8398 | 32.1153 | 33.2395 | 28.1614 | 2.2644 | 0.86764 | 5.0667 | 30 | 41.2447
87.3336 | 6.7073 | 5.8178 | 32.2856 | 32.0471 | 30.3438 | 4.3105 | 0.9017 | 2.8352 | 30 | 27.9245
87.3369 | 6.7073 | 5.8398 | 31.8768 | 29.9669 | 29.6944 | 12.1799 | 0.9017 | 4.8029 | 30 | 4.4769
87.3403 | 6.7073 | 5.8398 | 32.2175 | 30.9229 | 30.1373 | 6.4226 | 0.86764 | 1.8109 | 30 | 15.3053
87.3436 | 6.6897 | 5.8398 | 31.3317 | 32.5922 | 32.6944 | 13.2381 | 0.9017 | 4.3062 | 30 | 34.2699
87.347 | 6.6897 | 5.8836 | 32.6603 | 32.8307 | 30.4119 | 5.1281 | 0.9017 | 5.1385 | 30 | 37.1225
87.3503 | 6.6809 | 5.8398 | 31.2636 | 28.4339 | 25.7086 | 3.8314 | 0.9017 | 5.2719 | 30 | 0
87.3537 | 6.6633 | 5.8398 | 31.8427 | 31.8427 | 29.7966 | 2.9457 | 0.86764 | 2.4205 | 30 | 20.8314
87.357 | 6.7073 | 5.8178 | 31.6724 | 28.468 | 28.8087 | 19.2679 | 0.86764 | 5.1824 | 30 | 0
87.3604 | 6.7073 | 5.8398 | 32.6603 | 33.2395 | 32.4219 | 16.747 | 0.9017 | 5.1385 | 30 | 36.6555
87.3637 | 6.6809 | 5.8398 | 33.2735 | 32.7285 | 29.0131 | 11.2942 | 0.9017 | 5.1634 | 30 | 31.0541
87.3671 | 6.6809 | 5.8398 | 31.8768 | 32.5581 | 31.7065 | 11.8733 | 0.9017 | 3.7143 | 30 | 29.2825
87.3704 | 6.6897 | 5.8398 | 32.49 | 32.3537 | 30.6504 | 12.5887 | 0.9017 | 5.2719 | 30 | 27.1166
87.3738 | 6.6985 | 5.8398 | 32.49 | 33.5461 | 29.8307 | 11.5667 | 0.9017 | 5.2777 | 30 | 40.7592
87.3771 | 6.6809 | 5.8398 | 31.8087 | 33.1373 | 32.49 | 6.627 | 0.9017 | 3.0447 | 30 | 36.3343
87.3805 | 6.6809 | 5.8398 | 31.5021 | 32.2175 | 29.6944 | 9.8293 | 0.9017 | 3.5883 | 30 | 26.095
87.3838 | 6.6985 | 5.8398 | 31.6383 | 32.5922 | 30.7526 | 10.7491 | 0.9017 | 5.074 | 30 | 30.4688
87.3872 | 6.6985 | 5.8398 | 32.3878 | 31.8087 | 30.3779 | 13.0678 | 0.86764 | 5.1854 | 30 | 21.7424
87.3905 | 6.6985 | 5.8398 | 32.1493 | 32.8307 | 28.6043 | 5.4688 | 0.9017 | 5.222 | 30 | 33.4268
87.3939 | 6.7073 | 5.8398 | 31.979 | 31.0592 | 31.0933 | 10.4425 | 0.9017 | 4.9788 | 30 | 13.5208
87.3972 | 6.716 | 5.8398 | 31.8087 | 31.5021 | 30.6504 | 14.6348 | 0.9017 | 5.2645 | 30 | 18.6001
87.4006 | 6.6985 | 5.8398 | 31.7405 | 31.2977 | 26.3218 | 3.3204 | 0.9017 | 1.9897 | 30 | 16.3715
87.4039 | 6.6897 | 5.8398 | 31.6724 | 31.6383 | 29.6944 | 16.747 | 0.9017 | 1.9429 | 30 | 20.3061
87.4073 | 6.6897 | 5.8398 | 32.6263 | 33.4779 | 33.512 | 15.6228 | 0.9017 | 4.1495 | 30 | 41.2411
87.4106 | 6.6809 | 5.8398 | 33.1713 | 32.5922 | 30.6163 | 1.6852 | 0.86764 | 5.2073 | 30 | 31.4152
87.414 | 6.6809 | 5.8398 | 31.6724 | 29.9329 | 24.4481 | 2.8776 | 0.9017 | 5.2616 | 30 | 1.4347
87.4173 | 6.6897 | 5.8398 | 32.1153 | 31.0251 | 29.1493 | 3.9677 | 0.9017 | 3.4638 | 30 | 13.8051
87.4207 | 6.7073 | 5.8398 | 31.1955 | 32.2856 | 31.979 | 20.9031 | 0.9017 | 1.8095 | 30 | 28.1443
87.424 | 6.7073 | 5.8178 | 32.7966 | 33.5801 | 33.0351 | 22.0975 | 0.86764 | 5.2337 | 30 | 42.9459
87.4274 | 6.6809 | 5.8398 | 33.1713 | 33.7505 | 29.7966 | 14.1238 | 0.86764 | 2.6227 | 30 | 45.0778
87.4307 | 6.6721 | 5.8178 | 32.9669 | 33.8867 | 29.7285 | 12.2821 | 0.9017 | 5.2278 | 30 | 46.8411
87.4341 | 6.6809 | 5.8398 | 33.1373 | 32.6944 | 27.5482 | 8.671 | 0.86764 | 5.2938 | 30 | 33.5565
87.4374 | 6.7073 | 5.8398 | 32.3537 | 32.8307 | 30.3438 | 10.4766 | 0.86764 | 5.1414 | 30 | 35.2572
87.4408 | 6.7073 | 5.8398 | 32.2175 | 32.6263 | 29.4219 | 4.6171 | 0.86764 | 5.0184 | 30 | 33.1048
87.4441 | 6.6985 | 5.8398 | 31.9109 | 32.2175 | 28.1955 | 13.2381 | 0.86764 | 4.3648 | 30 | 28.6271
87.4475 | 6.6985 | 5.8398 | 32.0812 | 33.0351 | 31.3999 | 13.4425 | 0.93577 | 5.1282 | 30 | 38.0182
87.4508 | 6.6985 | 5.8398 | 31.2636 | 31.0592 | 26.5603 | 3.5589 | 0.86764 | 5.222 | 30 | 15.8113
87.4542 | 6.6985 | 5.8398 | 31.2977 | 30.7867 | 24.2437 | 9.6249 | 0.86764 | 2.145 | 30 | 12.7838
87.4575 | 6.7073 | 5.8617 | 31.2977 | 30.4119 | 30.8548 | 15.3502 | 0.9017 | 5.2249 | 30 | 8.5844
87.4609 | 6.6985 | 5.9055 | 31.0933 | 30.9911 | 24.6185 | 9.3864 | 0.9017 | 2.1304 | 30 | 15.1689
87.4642 | 6.6897 | 5.9055 | 30.9229 | 31.6724 | 32.1834 | 17.769 | 0.9017 | 3.6015 | 30 | 22.9451
87.4676 | 6.6897 | 5.9274 | 32.49 | 32.8307 | 31.979 | 15.3162 | 0.9017 | 4.7707 | 30 | 36.164
87.4709 | 6.6809 | 5.8398 | 32.7625 | 32.7625 | 31.5361 | 10.6469 | 0.9017 | 5.1458 | 30 | 35.5569
87.4743 | 6.6721 | 5.8398 | 33.4439 | 31.7746 | 29.5581 | 3.8655 | 0.9017 | 5.241 | 30 | 24.5241
87.4776 | 6.6809 | 5.8398 | 30.5482 | 29.1493 | 25.5723 | 5.605 | 0.9017 | 5.1897 | 30 | 0
87.481 | 6.6897 | 5.8178 | 30.8548 | 32.3197 | 29.9669 | 12.1458 | 0.86764 | 4.3165 | 30 | 26.2544
87.4844 | 6.6985 | 5.8178 | 31.6724 | 32.7625 | 31.3317 | 18.3822 | 0.86764 | 5.1429 | 30 | 31.4061
87.4877 | 6.6985 | 5.8398 | 32.0471 | 32.5581 | 29.8647 | 14.6008 | 0.9017 | 5.1487 | 30 | 29.2505
87.4911 | 6.6721 | 5.8398 | 31.8087 | 34.3637 | 30.446 | 11.3623 | 0.9017 | 5.1575 | 30 | 49.8556
87.4944 | 6.6721 | 5.8398 | 32.0812 | 31.9449 | 28.7405 | 2.7413 | 0.9017 | 5.1883 | 30 | 22.714
87.4978 | 6.6985 | 5.8398 | 31.9109 | 31.8427 | 26.0833 | 9.4205 | 0.9017 | 4.5568 | 30 | 21.6634
87.5011 | 6.6985 | 5.8398 | 31.6383 | 32.6603 | 30.001 | 13.5447 | 0.86764 | 5.1897 | 30 | 31.0328
87.5045 | 6.6633 | 5.9055 | 31.6383 | 28.979 | 25.402 | 3.4567 | 0.86764 | 3.1766 | 30 | 0
87.5078 | 6.6985 | 5.8398 | 30.6845 | 29.9669 | 29.3878 | 11.8733 | 0.86764 | 5.0623 | 30 | 0
87.5112 | 6.7073 | 5.8398 | 31.0933 | 32.3878 | 29.3197 | 9.5568 | 0.93577 | 5.1487 | 30 | 27.0508
87.5145 | 6.6985 | 5.8398 | 30.9911 | 30.2416 | 27.1735 | 13.9876 | 0.9017 | 2.1846 | 30 | 2.8745
87.5179 | 6.6369 | 5.8836 | 31.8427 | 31.8768 | 30.1373 | 20.835 | 0.86764 | 5.2498 | 30 | 21.4143
87.5212 | 6.6809 | 5.8398 | 33.4098 | 34.7725 | 30.1032 | 14.192 | 0.9017 | 3.4491 | 30 | 54.326
87.5246 | 6.6721 | 5.8398 | 33.8186 | 33.2735 | 31.1955 | 12.5887 | 0.9017 | 5.2821 | 30 | 37.6224
87.5279 | 6.6721 | 5.8398 | 33.5801 | 32.8307 | 31.5361 | 13.0678 | 0.9017 | 5.2689 | 30 | 32.794
87.5313 | 6.6194 | 5.8398 | 34.3296 | 33.1373 | 30.446 | 2.8094 | 0.9017 | 3.9751 | 30 | 36.4332
87.5346 | 6.6282 | 5.774 | 31.0933 | 29.8307 | 27.5823 | 7.2402 | 0.9017 | 3.3538 | 30 | 0
87.538 | 6.6809 | 5.8398 | 32.2856 | 34.6021 | 32.1834 | 5.1622 | 0.9017 | 5.1634 | 30 | 52.1326
87.5413 | 6.6985 | 5.8398 | 31.3658 | 29.0471 | 27.6163 | 1.1742 | 0.86764 | 5.1385 | 30 | 0
87.5447 | 6.6721 | 5.8398 | 31.5361 | 31.8087 | 28.1955 | 12.0096 | 0.9017 | 3.9106 | 30 | 20.4629
87.548 | 6.7073 | 5.8398 | 31.2977 | 31.7746 | 30.8889 | 14.8733 | 0.9017 | 4.9539 | 30 | 20.1813
87.5514 | 6.6897 | 5.9055 | 32.0131 | 31.2295 | 29.4559 | 11.4645 | 0.9017 | 3.9106 | 30 | 14.1091
87.5547 | 6.6721 | 5.9055 | 31.9449 | 32.1493 | 29.5922 | 8.7051 | 0.9017 | 5.2146 | 30 | 24.6007
87.5581 | 6.6897 | 5.8617 | 31.9449 | 28.5021 | 26.9009 | 3.1501 | 0.86764 | 5.1355 | 30 | 0
87.5614 | 6.6897 | 5.8398 | 31.1273 | 30.446 | 26.2537 | 10.9876 | 0.9017 | 2.4161 | 30 | 5.0097
87.5648 | 6.6985 | 5.8617 | 31.5021 | 31.5021 | 36.2033 | 22.2338 | 0.9017 | 4.0381 | 30 | 17.0011
87.5681 | 6.6809 | 5.9055 | 33.4098 | 35.4879 | 33.1713 | 16.8832 | 0.9017 | 5.2645 | 30 | 62.2381
87.5715 | 6.6633 | 5.8398 | 33.8527 | 33.8867 | 29.4219 | 7.9897 | 0.86764 | 5.1897 | 30 | 44.4196
87.5748 | 6.6545 | 5.8398 | 33.6142 | 30.8207 | 26.0152 | 5.1281 | 0.9017 | 5.137 | 30 | 9.9089
87.5782 | 6.6809 | 5.8398 | 30.957 | 29.6603 | 24.7888 | 11.8052 | 0.9017 | 4.9788 | 30 | 0
87.5815 | 6.6985 | 5.8398 | 32.1834 | 36.2033 | 37.9407 | 17.4624 | 0.93577 | 4.8894 | 30 | 70.266
87.5849 | 6.6985 | 5.8398 | 33.6823 | 35.2153 | 35.4197 | 19.7448 | 0.9017 | 5.0813 | 30 | 59.4365
87.5882 | 6.6633 | 5.8178 | 34.1593 | 34.9087 | 32.5581 | 13.2381 | 0.9017 | 5.1487 | 30 | 56.2624
87.5916 | 6.6633 | 5.7521 | 34.6021 | 35.1813 | 31.1614 | 8.0919 | 0.93577 | 5.1839 | 30 | 59.6416
87.5949 | 6.6721 | 5.774 | 34.1933 | 33.6483 | 28.5702 | 10.5788 | 0.9017 | 5.1458 | 30 | 42.5682
87.5983 | 6.6985 | 5.774 | 32.0471 | 32.5241 | 30.3438 | 11.7711 | 0.9017 | 2.9509 | 30 | 30.0454
87.6016 | 6.7073 | 5.774 | 32.9669 | 35.4197 | 31.8768 | 10.9876 | 0.9017 | 5.1561 | 30 | 62.9943
87.605 | 6.6897 | 5.8398 | 32.9329 | 34.3296 | 30.1373 | 4.7874 | 0.9017 | 1.9121 | 30 | 50.9596
87.6083 | 6.6897 | 5.8398 | 32.2515 | 34.2615 | 33.6142 | 13.204 | 0.9017 | 3.981 | 30 | 50.4374
87.6117 | 6.6985 | 5.8398 | 32.5241 | 33.2395 | 31.1614 | 7.8194 | 0.9017 | 5.1458 | 30 | 39.1083
87.615 | 6.6985 | 5.8398 | 31.979 | 31.1614 | 30.001 | 6.4226 | 0.9017 | 3.0945 | 30 | 15.7537
87.6184 | 6.6985 | 5.8398 | 32.2856 | 33.5461 | 30.9229 | 6.3204 | 0.9017 | 4.5847 | 30 | 42.8361
87.6217 | 6.6985 | 5.8398 | 31.9449 | 30.3779 | 28.1273 | 1.6171 | 0.9017 | 5.2337 | 30 | 7.1486
87.6251 | 6.7073 | 5.8398 | 31.4339 | 30.6163 | 29.2515 | 13.6128 | 0.9017 | 3.3993 | 30 | 9.8724
87.6284 | 6.716 | 5.8617 | 31.4339 | 31.8087 | 28.6383 | 16.9514 | 0.86764 | 5.1004 | 30 | 23.4153
87.6318 | 6.7073 | 5.9055 | 31.7405 | 32.2175 | 29.4559 | 15.4524 | 0.9017 | 4.4908 | 30 | 28.1525
87.6351 | 6.6897 | 5.8836 | 32.4219 | 31.8427 | 30.0351 | 11.9755 | 0.9017 | 3.7964 | 30 | 24.0351
87.6385 | 6.6809 | 5.8398 | 32.2175 | 31.3658 | 26.4921 | 12.6568 | 0.9017 | 5.2807 | 30 | 18.7387
87.6418 | 6.6897 | 5.8398 | 31.979 | 32.0471 | 30.957 | 13.2381 | 0.9017 | 5.2689 | 30 | 26.5362
87.6452 | 6.6897 | 5.8178 | 32.3537 | 31.979 | 30.7185 | 14.3964 | 0.86764 | 5.1897 | 30 | 25.883
87.6485 | 6.6809 | 5.8398 | 32.2515 | 31.8427 | 30.2054 | 11.8733 | 0.9017 | 5.2146 | 30 | 24.4539
87.6519 | 6.6809 | 5.8398 | 32.5922 | 32.3197 | 30.4119 | 9.7271 | 0.9017 | 5.2059 | 30 | 29.9656
87.6552 | 6.6809 | 5.8398 | 32.0471 | 31.8087 | 26.424 | 10.2722 | 0.86764 | 4.8557 | 30 | 24.3092
87.6586 | 6.6809 | 5.8398 | 32.1834 | 31.2295 | 28.5361 | 13.9876 | 0.9017 | 5.2337 | 30 | 17.8538
87.6619 | 6.6985 | 5.8398 | 32.2515 | 32.1153 | 28.1955 | 5.6391 | 0.9017 | 5.2205 | 30 | 27.9586
87.6653 | 6.6809 | 5.8398 | 31.9449 | 31.9109 | 25.3339 | 9.4205 | 0.9017 | 1.5751 | 30 | 25.7667
87.6686 | 6.6897 | 5.8398 | 31.7746 | 31.2977 | 30.9911 | 13.3744 | 0.9017 | 5.1341 | 30 | 18.9296
87.672 | 6.6985 | 5.8398 | 31.7065 | 32.3537 | 23.9712 | 2.7072 | 0.9017 | 5.1985 | 30 | 30.97
87.6753 | 6.6985 | 5.8398 | 31.3317 | 31.2636 | 26.935 | 2.2644 | 0.9017 | 3.3626 | 30 | 18.7552
87.6787 | 6.7073 | 5.8398 | 31.5702 | 31.6724 | 33.8867 | 18.8591 | 0.9017 | 3.2 | 30 | 23.4602
87.682 | 6.6985 | 5.8398 | 32.4219 | 34.1933 | 31.5702 | 12.3162 | 0.86764 | 5.0242 | 30 | 52.1158
87.6854 | 6.6721 | 5.8398 | 33.1713 | 32.1493 | 28.5021 | 3.2864 | 0.9017 | 5.0857 | 30 | 29.2042
87.6887 | 6.6721 | 5.8398 | 31.5021 | 29.2515 | 26.5262 | 4.072 | 0.86764 | 5.1399 | 30 | 0
87.6921 | 6.6809 | 5.8398 | 32.2856 | 31.6383 | 29.2175 | 5.2303 | 0.9017 | 4.4029 | 30 | 18.5379
87.6954 | 6.6985 | 5.8398 | 31.6043 | 32.6603 | 33.1713 | 15.2821 | 0.9017 | 5.0755 | 30 | 30.2104
87.6988 | 6.6985 | 5.8398 | 32.6263 | 32.5241 | 30.446 | 13.2722 | 0.9017 | 5.1663 | 30 | 28.8223
87.7021 | 6.6721 | 5.8398 | 32.2515 | 32.1153 | 28.9109 | 9.7271 | 0.9017 | 5.1722 | 30 | 24.3373
87.7055 | 6.6809 | 5.8398 | 31.9449 | 31.5361 | 25.8789 | 7.649 | 0.9017 | 5.1854 | 30 | 17.8983
87.7088 | 6.6985 | 5.8398 | 32.0131 | 31.9109 | 29.8647 | 13.7832 | 0.93577 | 5.2733 | 30 | 22.2327
87.7122 | 6.6985 | 5.8398 | 32.1493 | 31.9109 | 30.8207 | 8.9436 | 0.9017 | 5.1326 | 30 | 22.3445
87.7155 | 6.6897 | 5.8178 | 31.8427 | 32.6944 | 33.6483 | 13.7491 | 0.86764 | 4.7502 | 30 | 31.3299
87.7189 | 6.6897 | 5.8398 | 32.1153 | 32.0131 | 31.1955 | 16.3041 | 0.86764 | 5.178 | 30 | 23.7741
87.7222 | 6.6897 | 5.8398 | 32.3878 | 31.6043 | 25.3679 | 11.6348 | 0.9017 | 5.0843 | 30 | 19.2542
87.7256 | 6.6897 | 5.8178 | 32.2175 | 32.5581 | 31.2977 | 13.8172 | 0.9017 | 5.2602 | 30 | 30.1547
87.7289 | 6.6897 | 5.8398 | 32.1834 | 30.5141 | 27.2075 | 11.2601 | 0.86764 | 4.3004 | 30 | 7.1456
87.7323 | 6.6897 | 5.8398 | 32.1834 | 31.5702 | 31.1273 | 11.5326 | 0.86764 | 5.2088 | 30 | 19.1395
87.7356 | 6.6897 | 5.8398 | 32.49 | 32.0812 | 29.8647 | 5.3325 | 0.9017 | 5.2602 | 30 | 25.0196
87.739 | 6.6809 | 5.8398 | 31.6043 | 31.1955 | 25.2998 | 6.3545 | 0.86764 | 2.8791 | 30 | 15.1063
87.7423 | 6.716 | 5.8398 | 31.8768 | 31.8087 | 33.2735 | 16.6448 | 0.86764 | 2.0952 | 30 | 22.1221
87.7457 | 6.7073 | 5.7302 | 32.8988 | 32.8988 | 31.1955 | 11.0898 | 0.93577 | 5.074 | 30 | 34.5838
87.749 | 6.6809 | 5.5988 | 32.3537 | 31.3317 | 28.1955 | 8.8754 | 0.86764 | 5.1692 | 30 | 16.9924
87.7524 | 6.6721 | 5.5988 | 33.1032 | 32.5581 | 29.7625 | 8.3985 | 0.9017 | 5.2645 | 30 | 30.964
87.7557 | 6.6809 | 5.5988 | 32.3537 | 29.9669 | 25.4361 | 2.3666 | 0.86764 | 5.1824 | 30 | 1.7563
87.7591 | 6.6985 | 5.533 | 32.1493 | 32.0131 | 29.1834 | 15.248 | 0.86764 | 3.9985 | 30 | 24.9377
87.7624 | 6.7073 | 5.5769 | 32.0812 | 31.9109 | 31.6043 | 19.2679 | 0.9017 | 5.1165 | 30 | 23.8909
87.7658 | 6.6897 | 5.5769 | 32.6603 | 31.5361 | 27.1394 | 10.6469 | 0.9017 | 5.2938 | 30 | 19.7563
87.7691 | 6.6809 | 5.5988 | 32.6944 | 33.512 | 30.446 | 10.2722 | 0.9017 | 5.1517 | 30 | 42.2298
87.7725 | 6.6809 | 5.5769 | 32.49 | 32.3197 | 30.5823 | 1.8896 | 0.9017 | 5.1854 | 30 | 28.9339
87.7758 | 6.6985 | 5.533 | 32.5241 | 30.1713 | 26.5943 | 2.2644 | 0.86764 | 5.2439 | 30 | 4.7264
87.7792 | 6.6985 | 5.5111 | 32.3197 | 32.1493 | 28.3317 | 7.649 | 0.9017 | 5.1209 | 30 | 27.1453
87.7825 | 6.7073 | 5.5111 | 32.0471 | 32.0471 | 34.3296 | 14.3282 | 0.9017 | 4.677 | 30 | 26.1114
87.7859 | 6.6985 | 5.5111 | 32.8307 | 32.7625 | 31.0251 | 6.3886 | 0.9017 | 5.1912 | 30 | 34.3355
87.7892 | 6.6809 | 5.533 | 32.0471 | 29.6944 | 28.1614 | 8.2963 | 0.86764 | 5.1619 | 30 | 0
87.7926 | 6.6897 | 5.5988 | 32.0131 | 30.7867 | 29.5241 | 7.3424 | 0.9017 | 5.2439 | 30 | 8.9033
87.7959 | 6.6985 | 5.5988 | 32.2175 | 31.1614 | 28.1614 | 9.9996 | 0.86764 | 3.7803 | 30 | 13.1943
87.7993 | 6.6985 | 5.5988 | 32.0812 | 31.979 | 30.5823 | 5.7072 | 0.9017 | 5.2103 | 30 | 22.5246
87.8026 | 6.6985 | 5.5988 | 31.9449 | 31.5361 | 29.2515 | 13.4425 | 0.86764 | 4.5832 | 30 | 17.6215
87.806 | 6.6985 | 5.5988 | 31.8768 | 31.8768 | 31.1273 | 15.0096 | 0.9017 | 5.2719 | 30 | 21.57
87.8093 | 6.6985 | 5.5769 | 32.9329 | 33.1713 | 31.6724 | 13.5447 | 0.86764 | 5.1692 | 30 | 36.3459
87.8127 | 6.6809 | 5.5988 | 33.1373 | 33.3757 | 31.0251 | 11.703 | 0.86764 | 2.8542 | 30 | 38.8444
87.816 | 6.6809 | 5.5111 | 33.3757 | 33.6823 | 31.3999 | 11.8052 | 0.9017 | 5.1868 | 30 | 42.5124
87.8194 | 6.6809 | 5.5111 | 33.5801 | 32.49 | 28.6724 | 6.082 | 0.86764 | 5.1531 | 30 | 29.2179
87.8227 | 6.6897 | 5.5111 | 30.9229 | 28.9449 | 27.0031 | 2.4347 | 0.9017 | 1.7743 | 30 | 0
87.8261 | 6.6985 | 5.5111 | 32.1153 | 31.5702 | 31.5021 | 12.5206 | 0.9017 | 5.241 | 30 | 17.7582
87.8294 | 6.7073 | 5.5111 | 32.1153 | 31.8427 | 29.3537 | 15.3843 | 0.9017 | 4.2564 | 30 | 20.9368
87.8328 | 6.6985 | 5.5111 | 32.3197 | 32.2175 | 29.2175 | 12.0096 | 0.9017 | 5.1092 | 30 | 25.2889
87.8361 | 6.6809 | 5.5111 | 32.4219 | 31.2977 | 27.1735 | 5.5028 | 0.9017 | 5.0989 | 30 | 14.997
87.8395 | 6.6809 | 5.533 | 32.4219 | 30.0351 | 28.2636 | 2.7413 | 0.86764 | 3.3935 | 30 | 0.7683
87.8428 | 6.7073 | 5.5769 | 31.8427 | 31.3317 | 29.6944 | 24.5844 | 0.86764 | 3.9648 | 30 | 15.4602
87.8462 | 6.716 | 5.5988 | 33.5801 | 33.6483 | 34.3977 | 23.1195 | 0.9017 | 5.2366 | 30 | 41.782
87.8495 | 6.6633 | 5.5111 | 34.1593 | 33.9208 | 29.6944 | 12.6228 | 0.93577 | 5.1429 | 30 | 45.0798
87.8529 | 6.6369 | 5.533 | 33.8867 | 33.512 | 29.3537 | 11.703 | 0.9017 | 5.288 | 30 | 40.6769
87.8562 | 6.6809 | 5.5111 | 34.3296 | 34.2274 | 31.7746 | 13.8513 | 0.86764 | 2.9729 | 30 | 48.984
87.8596 | 6.6985 | 5.5111 | 34.4659 | 33.6823 | 30.7526 | 7.9897 | 0.86764 | 5.1502 | 30 | 43.0539
87.8629 | 6.6985 | 5.4454 | 32.3197 | 30.1032 | 25.1635 | 3.3545 | 0.9017 | 5.2645 | 30 | 2.7195
87.8663 | 6.6897 | 5.5111 | 32.6944 | 33.8186 | 27.6845 | 9.9996 | 0.9017 | 3.9883 | 30 | 44.8176
87.8696 | 6.7073 | 5.5111 | 32.6944 | 33.4439 | 30.6845 | 17.6327 | 0.9017 | 4.8439 | 30 | 40.7925
87.873 | 6.7073 | 5.5111 | 32.3537 | 32.1153 | 30.3779 | 10.8854 | 0.9017 | 3.7128 | 30 | 25.9412
87.8763 | 6.6985 | 5.533 | 32.4219 | 31.5702 | 28.4339 | 8.8073 | 0.9017 | 4.8586 | 30 | 19.8882
87.8797 | 6.6985 | 5.5111 | 32.3537 | 30.8207 | 29.3878 | 5.1622 | 0.9017 | 5.2044 | 30 | 11.4885
87.883 | 6.7073 | 5.5111 | 31.9449 | 31.2977 | 27.957 | 3.8996 | 0.86764 | 5.1897 | 30 | 16.9399
87.8864 | 6.716 | 5.5769 | 31.2977 | 31.2636 | 28.9449 | 10.8513 | 0.86764 | 4.9817 | 30 | 16.6284
87.8897 | 6.7073 | 5.5988 | 31.7065 | 31.5702 | 30.4119 | 18.0415 | 0.86764 | 3.9019 | 30 | 20.175
87.8931 | 6.6897 | 5.5988 | 32.8647 | 32.9669 | 31.2977 | 14.2942 | 0.9017 | 5.1092 | 30 | 36.0903
87.8964 | 6.6721 | 5.533 | 33.3076 | 33.2054 | 30.6163 | 10.3062 | 0.9017 | 5.1985 | 30 | 38.9629
87.8998 | 6.6809 | 5.5111 | 33.1713 | 32.7966 | 28.9449 | 3.7974 | 0.9017 | 5.1692 | 30 | 34.5182
87.9031 | 6.6897 | 5.5111 | 30.5823 | 29.49 | 26.9009 | 3.7974 | 0.9017 | 5.1458 | 30 | 0
87.9065 | 6.7073 | 5.5111 | 32.0471 | 31.9449 | 28.6383 | 10.9535 | 0.86764 | 5.0594 | 30 | 22.0196
87.9098 | 6.6985 | 5.5111 | 31.9109 | 31.8427 | 31.1273 | 16.781 | 0.9017 | 4.5378 | 30 | 20.9739
87.9132 | 6.6897 | 5.555 | 32.0812 | 31.979 | 28.7405 | 2.9457 | 0.86764 | 5.2366 | 30 | 22.6289
87.9165 | 6.6897 | 5.5988 | 31.8768 | 30.957 | 27.9911 | 7.3765 | 0.9017 | 3.5941 | 30 | 11.162
87.9199 | 6.7073 | 5.5988 | 31.5702 | 31.468 | 31.3317 | 20.5965 | 0.9017 | 4.3546 | 30 | 17.0073
87.9232 | 6.7073 | 5.5988 | 32.5581 | 34.0571 | 31.6043 | 16.5766 | 0.9017 | 5.2015 | 30 | 46.4222
87.9266 | 6.6809 | 5.5988 | 33.5801 | 32.8647 | 29.6603 | 10.5106 | 0.86764 | 5.1722 | 30 | 33.1504
87.9299 | 6.6721 | 5.533 | 33.3076 | 32.7966 | 30.8207 | 14.6348 | 0.9017 | 5.1897 | 30 | 32.5437
87.9333 | 6.6809 | 5.5111 | 33.4098 | 32.7285 | 31.3317 | 14.5667 | 0.9017 | 5.1722 | 30 | 31.9347
87.9366 | 6.6809 | 5.533 | 32.9329 | 30.6504 | 29.3197 | 11.6008 | 0.86764 | 3.9648 | 30 | 8.5499
87.94 | 6.6897 | 5.5111 | 32.3197 | 32.5922 | 29.4559 | 7.4446 | 0.86764 | 5.266 | 30 | 30.5862
87.9433 | 6.6985 | 5.533 | 32.3537 | 29.6603 | 25.2317 | 2.5028 | 0.86764 | 5.1927 | 30 | 0
87.9467 | 6.7073 | 5.533 | 32.3197 | 31.7065 | 27.3779 | 4.4808 | 0.9017 | 3.1575 | 30 | 19.3227
87.95 | 6.7248 | 5.5111 | 31.6724 | 27.6163 | 31.979 | 17.8712 | 0.9017 | 4.5217 | 30 | 0
87.9534 | 6.716 | 5.533 | 32.3197 | 32.1493 | 29.6603 | 14.4986 | 0.9017 | 3.2513 | 30 | 24.2807
87.9567 | 6.6897 | 5.5111 | 32.49 | 32.4219 | 29.4559 | 13.5788 | 0.86764 | 5.1648 | 30 | 27.4921
87.9601 | 6.6809 | 5.5111 | 32.6944 | 32.2856 | 31.3658 | 13.2722 | 0.86764 | 5.2498 | 30 | 26.0887
87.9634 | 6.6897 | 5.5111 | 32.9669 | 32.2515 | 30.7526 | 11.0557 | 0.9017 | 5.2381 | 30 | 25.8352
87.9668 | 6.6809 | 5.533 | 32.7625 | 29.8647 | 25.8789 | 2.094 | 0.86764 | 5.1399 | 30 | 0
87.9701 | 6.6897 | 5.5111 | 32.3537 | 32.1153 | 33.0691 | 3.6952 | 0.9017 | 3.5678 | 30 | 23.9594
87.9735 | 6.6985 | 5.5111 | 32.1834 | 31.9449 | 31.2295 | 18.1437 | 0.9017 | 4.7927 | 30 | 22.1522
87.9768 | 6.6985 | 5.5111 | 32.5241 | 32.5241 | 31.1273 | 14.8392 | 0.86764 | 5.1355 | 30 | 28.826
87.9802 | 6.6897 | 5.5111 | 33.0351 | 32.6263 | 29.2175 | 2.9116 | 0.9017 | 5.2396 | 30 | 30.1308
87.9835 | 6.6809 | 5.533 | 31.2636 | 30.001 | 26.5603 | 4.549 | 0.9017 | 5.2645 | 30 | 0.54108
87.9869 | 6.6985 | 5.5111 | 32.1153 | 33.0691 | 29.7285 | 6.8996 | 0.9017 | 2.8308 | 30 | 35.2999
87.9902 | 6.716 | 5.5988 | 31.979 | 32.2856 | 32.49 | 15.8612 | 0.9017 | 5.0857 | 30 | 26.6011
87.9936 | 6.6985 | 5.5988 | 32.1493 | 31.3658 | 22.8811 | 7.0358 | 0.9017 | 2.1802 | 30 | 16.3132
87.9969 | 6.6897 | 5.5988 | 31.9109 | 31.6383 | 29.2175 | 11.4645 | 0.9017 | 3.2542 | 30 | 19.4798
88.0003 | 6.6985 | 5.5988 | 31.7746 | 33.0691 | 30.7526 | 13.0337 | 0.9017 | 5.1824 | 30 | 35.7843
88.0036 | 6.6985 | 5.5111 | 31.9109 | 30.446 | 28.4339 | 5.3325 | 0.9017 | 5.1004 | 30 | 6.2457
88.007 | 6.6985 | 5.5111 | 32.0471 | 32.0471 | 31.8768 | 13.2381 | 0.9017 | 5.0213 | 30 | 24.4104
88.0103 | 6.6985 | 5.555 | 31.9449 | 31.8427 | 32.3537 | 14.8733 | 0.9017 | 5.1517 | 30 | 22.2128
88.0137 | 6.6809 | 5.5988 | 31.979 | 30.8889 | 28.7405 | 13.2381 | 0.9017 | 5.1648 | 30 | 11.5133
88.017 | 6.6809 | 5.5988 | 32.2856 | 32.0131 | 28.979 | 16.1678 | 0.9017 | 5.2117 | 30 | 24.3008
88.0204 | 6.6633 | 5.533 | 33.3076 | 33.3076 | 31.3658 | 5.605 | 0.9017 | 5.2587 | 30 | 39.084
88.0237 | 6.6721 | 5.5111 | 32.2175 | 30.4119 | 26.0493 | 12.214 | 0.9017 | 1.9092 | 30 | 6.4702
88.0271 | 6.6897 | 5.5111 | 32.3537 | 32.7966 | 33.3757 | 18.8591 | 0.86764 | 5.2439 | 30 | 33.5099
88.0304 | 6.6897 | 5.5111 | 34.1593 | 34.3977 | 34.6703 | 15.759 | 0.9017 | 5.2132 | 30 | 51.8111
88.0338 | 6.6721 | 5.5111 | 33.9208 | 34.1933 | 32.2515 | 9.4205 | 0.9017 | 5.1502 | 30 | 49.7503
88.0371 | 6.6721 | 5.5111 | 33.6483 | 31.3999 | 27.957 | 5.605 | 0.9017 | 4.5114 | 30 | 18.3462
88.0405 | 6.6809 | 5.5111 | 31.7405 | 29.2856 | 25.6064 | 12.725 | 0.9017 | 5.1912 | 30 | 0
88.0438 | 6.6985 | 5.5111 | 31.6724 | 32.3878 | 32.6603 | 16.5085 | 0.9017 | 5.1502 | 30 | 27.0283
88.0472 | 6.6985 | 5.533 | 32.8307 | 32.8307 | 33.1713 | 13.6128 | 0.9017 | 5.1707 | 30 | 32.1839
88.0505 | 6.6721 | 5.5111 | 32.8988 | 32.3197 | 29.3537 | 5.2644 | 0.9017 | 4.9275 | 30 | 26.5588
88.0539 | 6.6809 | 5.5111 | 32.3197 | 32.2515 | 26.0493 | 10.204 | 0.86764 | 3.4286 | 30 | 25.928
88.0572 | 6.7073 | 5.5111 | 32.4219 | 33.0691 | 31.6724 | 16.747 | 0.86764 | 5.0945 | 30 | 35.3133
88.0606 | 6.7073 | 5.5111 | 32.7966 | 32.8647 | 31.7405 | 13.3403 | 0.86764 | 3.9839 | 30 | 33.1763
88.0639 | 6.6897 | 5.5111 | 32.5922 | 30.8548 | 27.5823 | 7.8194 | 0.9017 | 5.2088 | 30 | 10.5713
88.0673 | 6.6897 | 5.5111 | 32.7285 | 32.5241 | 30.001 | 2.8094 | 0.86764 | 5.2807 | 30 | 29.532
88.0706 | 6.6897 | 5.5111 | 31.9109 | 31.2295 | 27.9229 | 2.6391 | 0.9017 | 5.1883 | 30 | 15.0125
88.074 | 6.7073 | 5.5111 | 32.1153 | 31.0592 | 25.2657 | 13.6128 | 0.9017 | 3.0916 | 30 | 13.1541
88.0773 | 6.716 | 5.5111 | 31.979 | 31.979 | 31.9109 | 18.7569 | 0.9017 | 4.7854 | 30 | 23.6367
88.0807 | 6.6985 | 5.5111 | 33.2054 | 33.0351 | 31.2295 | 13.4084 | 0.9017 | 4.1788 | 30 | 35.7141
88.084 | 6.6809 | 5.5111 | 34.0911 | 33.1032 | 31.1614 | 13.6128 | 0.9017 | 3.2029 | 30 | 36.6627
88.0874 | 6.6721 | 5.533 | 34.0911 | 33.8867 | 30.5823 | 12.0777 | 0.9017 | 5.1458 | 30 | 45.7182
88.0907 | 6.6809 | 5.5111 | 34.023 | 32.8988 | 31.5702 | 10.7832 | 0.86764 | 5.1854 | 30 | 34.7511
88.0941 | 6.6809 | 5.533 | 33.3757 | 32.49 | 28.6724 | 7.5468 | 0.9017 | 5.2572 | 30 | 30.2878
88.0974 | 6.6897 | 5.5111 | 32.6263 | 34.2955 | 32.2856 | 5.4347 | 0.86764 | 5.2249 | 30 | 50.8869
88.1008 | 6.6897 | 5.5111 | 32.5922 | 31.2977 | 27.2416 | 13.5788 | 0.86764 | 5.1414 | 30 | 17.1731
88.1041 | 6.6985 | 5.5111 | 32.5922 | 33.3757 | 29.0812 | 4.2424 | 0.9017 | 5.1312 | 30 | 40.7907
88.1075 | 6.6897 | 5.5111 | 32.5922 | 30.5482 | 27.6504 | 10.4766 | 0.9017 | 4.7429 | 30 | 8.9533
88.1108 | 6.6985 | 5.5111 | 32.2175 | 32.0812 | 30.1713 | 13.8513 | 0.86764 | 4.7971 | 30 | 26.3523
88.1142 | 6.7073 | 5.5769 | 32.2856 | 32.5922 | 30.2416 | 7.8194 | 0.9017 | 5.0945 | 30 | 32.2634
88.1175 | 6.6985 | 5.555 | 32.1153 | 30.957 | 27.0372 | 5.2303 | 0.9017 | 3.0682 | 30 | 13.8875
88.1209 | 6.7073 | 5.5111 | 31.8427 | 32.2175 | 30.1713 | 14.2601 | 0.9017 | 5.1839 | 30 | 28.2227
88.1242 | 6.7073 | 5.5111 | 31.7746 | 31.0933 | 26.6965 | 4.8896 | 0.9017 | 5.1531 | 30 | 15.6157
88.1276 | 6.6897 | 5.533 | 31.1273 | 30.9229 | 26.5943 | 12.0436 | 0.86764 | 4.7868 | 30 | 13.7493
88.1309 | 6.6985 | 5.5769 | 31.5702 | 31.5361 | 27.4801 | 15.4184 | 0.9017 | 5.0374 | 30 | 20.7494
88.1343 | 6.6985 | 5.5988 | 31.2636 | 30.5141 | 24.6866 | 17.7349 | 0.86764 | 5.1912 | 30 | 9.2602
88.1376 | 6.6985 | 5.5988 | 32.2515 | 31.7746 | 29.1493 | 19.7448 | 0.93577 | 4.463 | 30 | 23.5707
88.141 | 6.6809 | 5.5769 | 33.6823 | 33.512 | 30.9229 | 15.3502 | 0.9017 | 5.1941 | 30 | 43.3542
88.1443 | 6.6721 | 5.5111 | 33.6823 | 32.5241 | 30.3097 | 13.2381 | 0.9017 | 4.422 | 30 | 32.3655
88.1477 | 6.6809 | 5.533 | 33.6483 | 33.3076 | 30.9229 | 14.0557 | 0.9017 | 5.3275 | 30 | 41.3884
88.151 | 6.6809 | 5.5111 | 33.5461 | 32.9669 | 27.3438 | 6.4226 | 0.86764 | 4.2389 | 30 | 37.7206
88.1544 | 6.6897 | 5.533 | 31.6043 | 29.6944 | 29.5241 | 9.8634 | 0.9017 | 4.9788 | 30 | 0.81819
88.1577 | 6.6809 | 5.5111 | 32.0131 | 31.8768 | 27.2075 | 6.9336 | 0.9017 | 3.7143 | 30 | 25.5248
88.1611 | 6.7073 | 5.5111 | 31.979 | 33.5801 | 30.8207 | 15.8272 | 0.86764 | 4.6066 | 30 | 44.9321
88.1644 | 6.7073 | 5.5111 | 32.0471 | 31.979 | 29.9329 | 8.2622 | 0.9017 | 5.1663 | 30 | 26.9988
88.1678 | 6.6985 | 5.5988 | 31.6724 | 29.5581 | 24.891 | 2.9457 | 0.9017 | 5.2088 | 30 | 0
88.1711 | 6.7073 | 5.5111 | 30.9911 | 30.9911 | 29.0131 | 12.6568 | 0.86764 | 3.8228 | 30 | 11.2146
88.1745 | 6.7248 | 5.5988 | 31.3999 | 31.2295 | 28.4339 | 8.5348 | 0.9017 | 4.7766 | 30 | 13.974
88.1778 | 6.716 | 5.5988 | 30.9911 | 27.6504 | 21.7228 | 20.7668 | 0.9017 | 2.9934 | 30 | 0
88.1812 | 6.6985 | 5.5988 | 31.9109 | 32.4219 | 32.2515 | 20.1877 | 0.9017 | 5.2602 | 30 | 27.3693
88.1845 | 6.6721 | 5.5988 | 32.8647 | 33.7505 | 31.5702 | 13.715 | 0.86764 | 5.1502 | 30 | 42.5613
88.1879 | 6.6633 | 5.5111 | 33.0351 | 31.979 | 30.2054 | 13.0337 | 0.9017 | 5.1458 | 30 | 22.7097
88.1912 | 6.6633 | 5.5111 | 33.9208 | 33.7164 | 30.9229 | 13.9194 | 0.9017 | 5.2483 | 30 | 42.5073
88.1946 | 6.6897 | 5.5111 | 34.3637 | 33.7505 | 31.8768 | 3.1501 | 0.9017 | 5.1414 | 30 | 43.1086
88.1979 | 6.6809 | 5.533 | 31.1614 | 30.0691 | 27.7185 | 11.192 | 0.9017 | 5.0872 | 30 | 1.6214
88.2013 | 6.6809 | 5.5111 | 32.0812 | 33.2054 | 32.1153 | 14.4645 | 0.9017 | 4.6535 | 30 | 37.1551
88.2046 | 6.6985 | 5.5111 | 31.7405 | 31.8087 | 29.2515 | 20.9031 | 0.9017 | 5.2396 | 30 | 21.5173
88.208 | 6.6897 | 5.5769 | 32.3878 | 33.5461 | 31.0251 | 16.6448 | 0.9017 | 5.1956 | 30 | 41.3051
88.2113 | 6.6809 | 5.533 | 32.2856 | 32.49 | 27.7526 | 5.1281 | 0.86764 | 5.2439 | 30 | 29.5464
88.2147 | 6.6809 | 5.5111 | 31.5361 | 29.7966 | 26.0152 | 12.3843 | 0.9017 | 2.0688 | 30 | 0
88.218 | 6.716 | 5.533 | 31.4339 | 31.5021 | 30.957 | 13.3062 | 0.9017 | 4.8542 | 30 | 17.0111
88.2214 | 6.6985 | 5.5988 | 31.6383 | 31.3658 | 30.957 | 14.1238 | 0.86764 | 5.2689 | 30 | 15.5556
88.2247 | 6.6897 | 5.5988 | 31.5021 | 31.2636 | 27.446 | 2.4688 | 0.86764 | 5.1385 | 30 | 14.4758
88.2281 | 6.6809 | 5.5988 | 30.3438 | 26.9691 | 23.2217 | 2.6391 | 0.86764 | 5.1912 | 30 | 0
88.2314 | 6.6897 | 5.5988 | 29.9669 | 29.4559 | 28.8087 | 26.6965 | 0.86764 | 1.959 | 30 | 0
88.2348 | 6.7073 | 5.5988 | 31.8427 | 31.5021 | 35.6923 | 28.979 | 0.9017 | 5.1854 | 30 | 17.0013
88.2382 | 6.6809 | 5.5988 | 32.6603 | 34.7725 | 31.7065 | 13.6128 | 0.9017 | 5.1399 | 30 | 54.1414
88.2415 | 6.5754 | 5.533 | 33.6142 | 33.3417 | 28.3658 | 11.6348 | 0.86764 | 5.2088 | 30 | 38.2037
88.2449 | 6.6545 | 5.5111 | 34.1933 | 34.3637 | 32.2175 | 17.3942 | 0.9017 | 5.2558 | 30 | 49.9756
88.2482 | 6.6721 | 5.5111 | 35.0791 | 34.8065 | 33.1373 | 16.781 | 0.86764 | 5.307 | 30 | 55.2457
88.2516 | 6.6194 | 5.5111 | 34.9769 | 33.4098 | 29.0131 | 14.4986 | 0.86764 | 4.3473 | 30 | 39.7149
88.2549 | 6.6369 | 5.4454 | 34.9087 | 32.2515 | 27.5823 | 11.8392 | 0.9017 | 5.1648 | 30 | 26.7807
88.2583 | 6.6633 | 5.4454 | 32.0812 | 31.8427 | 29.1834 | 5.7754 | 0.9017 | 4.2667 | 30 | 22.2799
88.2616 | 6.6897 | 5.5111 | 32.2856 | 32.6603 | 29.9329 | 11.3282 | 0.9017 | 1.9033 | 30 | 31.6492
88.265 | 6.6985 | 5.5111 | 31.8768 | 32.8988 | 32.1493 | 11.1238 | 0.86764 | 2.381 | 30 | 34.5058
88.2683 | 6.6985 | 5.5111 | 31.0251 | 32.5241 | 31.9449 | 11.737 | 0.9017 | 2.8513 | 30 | 30.4277
88.2717 | 6.6897 | 5.5111 | 32.0131 | 33.2735 | 31.5361 | 12.214 | 0.9017 | 4.7209 | 30 | 39.0663
88.275 | 6.6545 | 5.5111 | 32.1153 | 32.5241 | 31.6383 | 4.072 | 0.9017 | 5.1648 | 30 | 30.7636
88.2784 | 6.6985 | 5.533 | 31.5021 | 29.4559 | 27.1053 | 2.1281 | 0.93577 | 4.1245 | 30 | 0
88.2817 | 6.6633 | 5.5111 | 31.5702 | 31.2295 | 28.1955 | 13.5447 | 0.86764 | 3.6864 | 30 | 13.9136
88.2851 | 6.6633 | 5.5988 | 31.4339 | 31.1955 | 28.5361 | 11.9755 | 0.9017 | 2.6124 | 30 | 13.599
88.2884 | 6.6897 | 5.5988 | 31.3317 | 30.6845 | 28.1614 | 2.8094 | 0.93577 | 5.2543 | 30 | 7.8791
88.2918 | 6.6633 | 5.5988 | 31.2636 | 28.8087 | 26.424 | 3.082 | 0.9017 | 4.7297 | 30 | 0
88.2951 | 6.6809 | 5.5769 | 30.957 | 30.0351 | 27.3438 | 24.6866 | 0.86764 | 3.4257 | 30 | 0.36271
88.2985 | 6.6721 | 5.5988 | 31.6724 | 31.2295 | 36.4417 | 22.5404 | 0.86764 | 5.2132 | 30 | 13.8969
88.3018 | 6.6721 | 5.5111 | 32.9329 | 34.3296 | 31.8427 | 13.17 | 0.86764 | 5.2572 | 30 | 49.0872
88.3052 | 6.6545 | 5.5111 | 33.1713 | 32.49 | 29.49 | 11.4304 | 0.9017 | 5.2249 | 30 | 28.4973
88.3085 | 6.6633 | 5.5111 | 34.4999 | 34.3296 | 30.7185 | 15.3162 | 0.9017 | 3.978 | 30 | 49.4883
88.3119 | 6.6809 | 5.5111 | 34.8406 | 34.3296 | 33.3076 | 15.5206 | 0.9017 | 5.1897 | 30 | 49.7329
88.3152 | 6.6809 | 5.5111 | 34.8406 | 34.6703 | 31.9109 | 12.0436 | 0.86764 | 5.1531 | 30 | 53.8432
88.3186 | 6.6633 | 5.4454 | 35.045 | 33.9889 | 30.7867 | 10.9876 | 0.86764 | 5.1824 | 30 | 46.395
88.3219 | 6.6633 | 5.4454 | 34.3637 | 33.3417 | 30.1373 | 5.4006 | 0.9017 | 5.2308 | 30 | 39.2986
88.3253 | 6.6809 | 5.4454 | 31.5702 | 30.7526 | 27.5823 | 10.2722 | 0.9017 | 5.1883 | 30 | 10.1578
88.3286 | 6.6985 | 5.5111 | 32.8988 | 33.3417 | 33.0691 | 11.737 | 0.9017 | 4.151 | 30 | 39.5329
88.332 | 6.6985 | 5.5111 | 32.7285 | 32.6603 | 30.8207 | 12.5546 | 0.9017 | 5.2543 | 30 | 32.0077
88.3353 | 6.6985 | 5.533 | 32.6263 | 32.4219 | 29.2515 | 10.1359 | 0.9017 | 5.0696 | 30 | 29.4611
88.3387 | 6.6809 | 5.533 | 32.1153 | 31.979 | 28.0251 | 4.8215 | 0.9017 | 5.2924 | 30 | 24.5848
88.342 | 6.6985 | 5.5111 | 32.0471 | 33.0691 | 29.6603 | 2.4006 | 0.86764 | 5.2249 | 30 | 37.0482
88.3454 | 6.716 | 5.5111 | 31.6383 | 30.446 | 26.9691 | 10.9535 | 0.9017 | 1.726 | 30 | 7.5096
88.3487 | 6.7073 | 5.533 | 31.7746 | 31.8427 | 31.7746 | 17.6327 | 0.9017 | 4.4059 | 30 | 23.3583
88.3521 | 6.6897 | 5.5988 | 32.5581 | 32.2856 | 29.3878 | 10.2381 | 0.9017 | 5.222 | 30 | 28.4835
88.3554 | 6.6721 | 5.5111 | 32.8647 | 32.1493 | 28.468 | 3.1501 | 0.9017 | 5.0828 | 30 | 27.0723
88.3588 | 6.6721 | 5.5111 | 31.7405 | 31.8087 | 29.2856 | 5.1281 | 0.9017 | 5.2587 | 30 | 23.3374
88.3621 | 6.7073 | 5.5111 | 31.8427 | 32.3537 | 27.1735 | 6.5248 | 0.86764 | 5.2645 | 30 | 29.616
88.3655 | 6.7073 | 5.5988 | 31.8427 | 32.7285 | 31.8427 | 15.0096 | 0.9017 | 3.3832 | 30 | 33.9993
88.3688 | 6.6897 | 5.5988 | 32.3537 | 32.1493 | 30.446 | 9.6249 | 0.9017 | 4.5217 | 30 | 27.595
88.3722 | 6.6809 | 5.5988 | 32.0471 | 31.8427 | 27.7867 | 7.7172 | 0.93577 | 5.1033 | 30 | 24.2466
88.3755 | 6.6897 | 5.5769 | 32.2175 | 30.7185 | 28.7405 | 10.5447 | 0.9017 | 5.115 | 30 | 11.617
88.3789 | 6.6985 | 5.5111 | 32.2515 | 31.8427 | 30.8207 | 5.2303 | 0.9017 | 5.266 | 30 | 24.3954
88.3822 | 6.6897 | 5.5111 | 32.1153 | 30.3779 | 28.1614 | 10.8854 | 0.86764 | 4.3619 | 30 | 7.9061
88.3856 | 6.6897 | 5.5111 | 31.979 | 31.9109 | 30.9229 | 17.258 | 0.9017 | 3.2425 | 30 | 25.296
88.3889 | 6.6809 | 5.5111 | 32.2515 | 31.8768 | 29.8307 | 15.7931 | 0.9017 | 4.9407 | 30 | 25.0197
88.3923 | 6.6721 | 5.5111 | 33.1373 | 32.6603 | 28.1614 | 13.7491 | 0.9017 | 4.2462 | 30 | 34.0057
88.3956 | 6.6721 | 5.5111 | 33.3417 | 32.4219 | 29.8647 | 9.5568 | 0.9017 | 5.2689 | 30 | 31.4576
88.399 | 6.6721 | 5.533 | 33.1373 | 32.8307 | 30.0351 | 5.7072 | 0.9017 | 5.1619 | 30 | 36.23
88.4023 | 6.6721 | 5.5111 | 32.1493 | 29.5922 | 25.3679 | 2.1622 | 0.9017 | 5.1326 | 30 | 0
88.4057 | 6.6897 | 5.5111 | 32.0812 | 32.0812 | 28.0592 | 2.8435 | 0.86764 | 5.2483 | 30 | 23.5673
88.409 | 6.6985 | 5.5111 | 31.9109 | 30.5823 | 26.6965 | 15.0777 | 0.86764 | 3.5751 | 30 | 6.7046
88.4124 | 6.6985 | 5.533 | 31.9449 | 31.0251 | 28.9449 | 13.6469 | 0.93577 | 4.4542 | 30 | 11.7561
88.4157 | 6.6809 | 5.5111 | 32.0812 | 31.6383 | 29.1153 | 9.6249 | 0.9017 | 5.1517 | 30 | 18.7616
88.4191 | 6.6809 | 5.5111 | 32.1493 | 29.9669 | 28.4339 | 4.6512 | 0.86764 | 3.811 | 30 | 0
88.4224 | 6.6897 | 5.5111 | 31.6043 | 31.2977 | 29.3878 | 14.7711 | 0.9017 | 4.148 | 30 | 14.6983
88.4258 | 6.6897 | 5.5111 | 32.5922 | 31.9449 | 32.4219 | 19.4042 | 0.86764 | 5.2982 | 30 | 22.1069
88.4291 | 6.6809 | 5.533 | 34.0911 | 33.8867 | 32.3537 | 14.2601 | 0.9017 | 5.1766 | 30 | 44.2182
88.4325 | 6.6545 | 5.5111 | 34.2615 | 33.7845 | 31.979 | 11.7711 | 0.9017 | 5.1355 | 30 | 43.2845
88.4358 | 6.6633 | 5.533 | 34.4999 | 33.7505 | 31.9449 | 6.5589 | 0.9017 | 5.1546 | 30 | 43.12
88.4392 | 6.6721 | 5.5111 | 32.6944 | 32.0812 | 28.2295 | 12.5206 | 0.9017 | 3.2381 | 30 | 24.4246
88.4425 | 6.6809 | 5.533 | 33.4779 | 33.7845 | 31.2295 | 12.3502 | 0.9017 | 5.1722 | 30 | 43.8422
88.4459 | 6.6897 | 5.533 | 33.0691 | 34.1593 | 30.1373 | 4.5149 | 0.9017 | 5.2 | 30 | 48.3069
88.4492 | 6.6897 | 5.533 | 32.2515 | 32.2856 | 29.8647 | 2.7072 | 0.9017 | 5.1956 | 30 | 27.3212
88.4526 | 6.7073 | 5.5111 | 32.2515 | 32.0812 | 27.7185 | 15.0096 | 0.9017 | 3.792 | 30 | 25.1386
88.4559 | 6.716 | 5.5111 | 32.0812 | 31.5361 | 30.6163 | 11.6689 | 0.9017 | 4.7473 | 30 | 19.0836
88.4593 | 6.6985 | 5.5111 | 32.2175 | 29.8307 | 29.3878 | 9.5227 | 0.9017 | 5.0066 | 30 | 0
88.4626 | 6.6897 | 5.5111 | 32.2175 | 31.468 | 28.6724 | 4.6512 | 0.86764 | 5.178 | 30 | 16.6259
88.466 | 6.6897 | 5.5111 | 32.0471 | 33.5461 | 25.0954 | 20.6646 | 0.9017 | 3.3567 | 30 | 40.2548
88.4693 | 6.6985 | 5.5111 | 32.0812 | 32.7285 | 35.6923 | 22.5404 | 0.9017 | 3.0213 | 30 | 31.1959
88.4727 | 6.6897 | 5.533 | 33.512 | 33.6483 | 32.5241 | 16.4744 | 0.9017 | 5.1502 | 30 | 41.7753
88.476 | 6.6721 | 5.533 | 33.4439 | 32.8647 | 29.2856 | 9.8974 | 0.86764 | 1.5897 | 30 | 33.1129
88.4794 | 6.6633 | 5.5111 | 33.512 | 31.5021 | 29.1493 | 11.4304 | 0.93577 | 5.159 | 30 | 17.8394
88.4827 | 6.6809 | 5.5111 | 32.2515 | 32.0131 | 29.7625 | 4.549 | 0.86764 | 4.4659 | 30 | 23.7151
88.4861 | 6.6897 | 5.533 | 32.3197 | 32.0131 | 25.6745 | 2.3325 | 0.9017 | 3.1546 | 30 | 23.8317
88.4894 | 6.716 | 5.5111 | 31.6724 | 31.7065 | 28.1955 | 16.1678 | 0.9017 | 4.1436 | 30 | 20.4749
88.4928 | 6.7073 | 5.533 | 32.2515 | 32.0131 | 30.9229 | 18.0756 | 0.9017 | 4.1099 | 30 | 24.0478
88.4961 | 6.6897 | 5.5111 | 31.4339 | 37.5659 | 33.512 | 4.3446 | 0.9017 | 4.6564 | 30 | 87.0713
88.4995 | 6.6721 | 5.5111 | 31.5021 | 31.0933 | 29.7285 | 11.8733 | 0.9017 | 5.1004 | 30 | 14.1811
88.5028 | 6.6897 | 5.5111 | 32.3878 | 31.6043 | 30.3097 | 8.0238 | 0.9017 | 5.1707 | 30 | 20.0336
88.5062 | 6.6809 | 5.533 | 32.4219 | 32.6263 | 31.8427 | 14.737 | 0.86764 | 5.2059 | 30 | 31.7054
88.5095 | 6.6897 | 5.5111 | 32.2856 | 31.7405 | 30.9229 | 16.27 | 0.9017 | 4.9231 | 30 | 21.8225
88.5129 | 6.6897 | 5.5111 | 32.5581 | 32.3197 | 29.1153 | 13.7491 | 0.9017 | 5.178 | 30 | 28.4849
88.5162 | 6.6721 | 5.533 | 33.0351 | 33.1713 | 30.1373 | 9.5908 | 0.9017 | 5.2454 | 30 | 38.267
88.5196 | 6.6809 | 5.5111 | 32.6263 | 30.001 | 24.5503 | 2.2303 | 0.86764 | 5.2044 | 30 | 2.5347
88.5229 | 6.6985 | 5.5111 | 32.5241 | 31.8768 | 30.0691 | 2.4688 | 0.9017 | 5.1429 | 30 | 23.7853
88.5263 | 6.716 | 5.5111 | 31.7405 | 31.3999 | 26.4581 | 2.6732 | 0.86764 | 3.0872 | 30 | 18.4909
88.5296 | 6.716 | 5.5769 | 31.7405 | 30.6163 | 27.9229 | 15.4865 | 0.9017 | 4.0088 | 30 | 9.6954
88.533 | 6.6985 | 5.5988 | 31.8768 | 29.6263 | 29.1493 | 11.8392 | 0.9017 | 3.4345 | 30 | 0
88.5363 | 6.6897 | 5.5769 | 32.0131 | 31.2977 | 29.0812 | 15.1799 | 0.9017 | 3.5912 | 30 | 14.6894
88.5397 | 6.6897 | 5.5988 | 33.2395 | 32.5922 | 32.0812 | 14.9074 | 0.86764 | 4.4996 | 30 | 29.4309
88.543 | 6.6809 | 5.5111 | 34.0911 | 33.1032 | 31.3658 | 12.1458 | 0.86764 | 5.1326 | 30 | 35.3694
88.5464 | 6.6721 | 5.5111 | 33.8867 | 33.7845 | 32.7966 | 13.8513 | 0.9017 | 5.2514 | 30 | 43.268
88.5497 | 6.6721 | 5.533 | 33.6483 | 32.0131 | 27.446 | 4.2764 | 0.9017 | 4.085 | 30 | 23.4201
88.5531 | 6.6809 | 5.5111 | 30.957 | 31.1614 | 30.446 | 12.1458 | 0.9017 | 4.8924 | 30 | 13.8878
88.5564 | 6.6897 | 5.5111 | 32.49 | 33.6142 | 32.7966 | 15.759 | 0.86764 | 5.2982 | 30 | 41.7421
88.5598 | 6.6897 | 5.5111 | 32.7966 | 33.4439 | 32.8307 | 13.1018 | 0.9017 | 5.2439 | 30 | 40.0219
88.5631 | 6.6809 | 5.5111 | 32.8647 | 33.6823 | 31.1955 | 12.9656 | 0.86764 | 5.2938 | 30 | 42.923
88.5665 | 6.6897 | 5.533 | 32.8988 | 32.8647 | 29.5581 | 4.4808 | 0.9017 | 5.1795 | 30 | 33.8738
88.5698 | 6.6897 | 5.533 | 32.3197 | 30.2054 | 29.2515 | 3.2523 | 0.86764 | 5.1648 | 30 | 3.9124
88.5732 | 6.6985 | 5.5111 | 32.1153 | 31.8768 | 30.7526 | 12.3162 | 0.9017 | 4.6052 | 30 | 22.8595
88.5765 | 6.716 | 5.5111 | 32.1834 | 32.0131 | 30.6504 | 10.7832 | 0.86764 | 5.096 | 30 | 24.512
88.5799 | 6.6897 | 5.5111 | 31.3999 | 31.0251 | 27.2075 | 10.4084 | 0.9017 | 3.9341 | 30 | 13.4364
88.5832 | 6.6897 | 5.5111 | 31.7746 | 31.8768 | 32.5241 | 19.1316 | 0.9017 | 5.0901 | 30 | 23.1443
88.5866 | 6.6985 | 5.5988 | 32.5922 | 33.2054 | 32.8988 | 18.4162 | 0.9017 | 5.1868 | 30 | 38.3084
88.5899 | 6.6809 | 5.533 | 33.3757 | 32.7966 | 30.7185 | 13.3062 | 0.86764 | 5.2616 | 30 | 33.8585
88.5933 | 6.6633 | 5.5111 | 33.5801 | 32.3878 | 29.5241 | 10.0337 | 0.9017 | 5.1868 | 30 | 29.39
88.5966 | 6.6721 | 5.5111 | 33.4779 | 30.4119 | 27.2416 | 12.4865 | 0.9017 | 5.1385 | 30 | 7.1435
88.6 | 6.6897 | 5.5111 | 33.1032 | 32.6263 | 30.8889 | 6.1842 | 0.93577 | 5.1927 | 30 | 32.2535
88.6033 | 6.6809 | 5.5111 | 32.6263 | 30.8207 | 26.2537 | 11.8392 | 0.9017 | 5.2381 | 30 | 11.9508
88.6067 | 6.6897 | 5.533 | 32.4219 | 33.5461 | 33.9208 | 17.1898 | 0.9017 | 5.1531 | 30 | 42.8742
88.61 | 6.6985 | 5.533 | 32.7625 | 32.5241 | 30.8548 | 15.214 | 0.93577 | 5.1092 | 30 | 31.5024
88.6134 | 6.6809 | 5.5111 | 32.3537 | 32.5241 | 24.9591 | 4.4808 | 0.9017 | 5.2997 | 30 | 31.6487
88.6167 | 6.6809 | 5.533 | 32.1153 | 30.6163 | 26.3559 | 11.0216 | 0.9017 | 4.1788 | 30 | 10.1864
88.6201 | 6.6985 | 5.5111 | 32.1493 | 31.3317 | 29.8307 | 18.3481 | 0.9017 | 5.2821 | 30 | 18.324
88.6234 | 6.6985 | 5.5111 | 32.2856 | 32.0471 | 29.7625 | 12.6568 | 0.9017 | 4.9935 | 30 | 26.5064
88.6268 | 6.6897 | 5.533 | 32.3197 | 32.0131 | 28.9109 | 13.3403 | 0.86764 | 4.7927 | 30 | 26.2385
88.6301 | 6.6897 | 5.533 | 32.0131 | 32.4219 | 28.8427 | 4.7193 | 0.93577 | 5.2469 | 30 | 30.9865
88.6335 | 6.6897 | 5.5111 | 31.7065 | 26.3559 | 24.1415 | 12.6228 | 0.9017 | 5.1634 | 30 | 0
88.6368 | 6.716 | 5.5769 | 31.7746 | 31.5361 | 30.0691 | 18.5525 | 0.9017 | 4.8103 | 30 | 17.2973
88.6402 | 6.6897 | 5.5988 | 32.1493 | 32.2515 | 29.8307 | 4.1402 | 0.9017 | 5.1692 | 30 | 25.4911
88.6435 | 6.6809 | 5.5988 | 30.446 | 30.3097 | 26.3559 | 2.5369 | 0.86764 | 5.1297 | 30 | 3.624
88.6469 | 6.6897 | 5.5988 | 31.2295 | 31.5361 | 28.1955 | 15.6909 | 0.9017 | 3.1546 | 30 | 17.5348
88.6502 | 6.7073 | 5.5769 | 31.5702 | 32.1834 | 32.3537 | 23.4261 | 0.9017 | 5.2982 | 30 | 24.9561
88.6536 | 6.6897 | 5.5988 | 32.49 | 30.3097 | 24.8229 | 6.082 | 0.9017 | 2.6638 | 30 | 3.8563
88.6569 | 6.6721 | 5.533 | 31.6383 | 30.8548 | 29.8647 | 13.204 | 0.9017 | 5.0989 | 30 | 10.05
88.6603 | 6.6897 | 5.5769 | 32.3878 | 33.7164 | 32.0471 | 17.5305 | 0.9017 | 5.2117 | 30 | 42.5165
88.6636 | 6.6897 | 5.533 | 32.9669 | 33.6142 | 31.8768 | 5.9116 | 0.9017 | 5.2777 | 30 | 41.5719
88.667 | 6.6809 | 5.533 | 31.6383 | 27.8889 | 25.1976 | 15.3843 | 0.9017 | 5.1473 | 30 | 0
88.6703 | 6.6809 | 5.533 | 32.3197 | 35.045 | 31.3658 | 19.5404 | 0.86764 | 5.1751 | 30 | 57.094
88.6737 | 6.6897 | 5.5111 | 33.2395 | 33.9549 | 32.6944 | 19.5404 | 0.9017 | 4.8997 | 30 | 45.0375
88.677 | 6.6721 | 5.5111 | 33.9208 | 34.0571 | 31.6724 | 14.5667 | 0.9017 | 3.9429 | 30 | 46.4222
88.6804 | 6.6721 | 5.5111 | 33.5461 | 33.2735 | 31.5361 | 11.6689 | 0.9017 | 5.2851 | 30 | 37.7807
88.6837 | 6.6721 | 5.533 | 33.5801 | 33.1373 | 31.3658 | 5.4347 | 0.86764 | 5.2675 | 30 | 36.4276
88.6871 | 6.6809 | 5.5111 | 30.8889 | 28.3317 | 27.8207 | 5.6732 | 0.9017 | 3.1092 | 30 | 0
88.6904 | 6.7073 | 5.5111 | 32.4219 | 32.4219 | 32.6263 | 12.759 | 0.9017 | 4.2037 | 30 | 27.3892
88.6938 | 6.7073 | 5.5111 | 32.2856 | 30.2054 | 28.1273 | 13.8854 | 0.86764 | 5.222 | 30 | 2.4186
88.6971 | 6.6985 | 5.5111 | 32.3537 | 30.6845 | 27.1394 | 4.583 | 0.9017 | 5.2645 | 30 | 7.858
88.7005 | 6.6897 | 5.5111 | 31.7405 | 29.9669 | 30.3438 | 3.9677 | 0.9017 | 3.855 | 30 | 0
88.7038 | 6.7073 | 5.5111 | 31.7405 | 30.9229 | 33.1032 | 19.2679 | 0.9017 | 2.5948 | 30 | 10.4553
88.7072 | 6.7073 | 5.5111 | 33.2054 | 33.7845 | 33.8867 | 19.6767 | 0.93577 | 5.2572 | 30 | 42.9264
88.7105 | 6.6897 | 5.533 | 33.512 | 33.8527 | 30.2054 | 12.6568 | 0.9017 | 5.2572 | 30 | 43.9198
88.7139 | 6.6545 | 5.5111 | 34.7725 | 35.2494 | 30.2416 | 8.7732 | 0.86764 | 5.1502 | 30 | 59.9653
88.7172 | 6.6721 | 5.533 | 33.8186 | 31.2295 | 25.1295 | 5.6732 | 0.9017 | 5.1736 | 30 | 14.7285
88.7206 | 6.6809 | 5.5111 | 30.8207 | 30.8207 | 27.2757 | 3.7974 | 0.9017 | 4.2257 | 30 | 10.1682
88.7239 | 6.6897 | 5.5111 | 32.6603 | 31.7065 | 33.2735 | 19.0635 | 0.9017 | 5.2264 | 30 | 20.2509
88.7273 | 6.6897 | 5.533 | 33.6483 | 33.7505 | 33.5461 | 18.1437 | 0.9017 | 5.2425 | 30 | 43.5046
88.7306 | 6.6721 | 5.533 | 33.8527 | 33.9889 | 27.4119 | 4.583 | 0.9017 | 5.2322 | 30 | 46.4258
88.734 | 6.6721 | 5.5111 | 31.6043 | 33.3076 | 32.1834 | 10.5106 | 0.9017 | 4.4439 | 30 | 38.936
88.7373 | 6.6985 | 5.5111 | 32.9329 | 33.0691 | 30.8548 | 3.593 | 0.9017 | 5.2278 | 30 | 36.428
88.7407 | 6.6897 | 5.5111 | 33.0351 | 30.7185 | 26.4921 | 9.1139 | 0.93577 | 4.8293 | 30 | 9.9749
88.744 | 6.6897 | 5.533 | 32.8988 | 32.8988 | 30.5141 | 12.759 | 0.9017 | 5.2337 | 30 | 34.7182
88.7474 | 6.6897 | 5.5111 | 32.7625 | 32.2515 | 31.3999 | 13.9535 | 0.9017 | 4.5715 | 30 | 27.5511
88.7507 | 6.6809 | 5.5111 | 32.5241 | 32.3878 | 30.5823 | 6.082 | 0.9017 | 3.7392 | 30 | 29.226
88.7541 | 6.6897 | 5.5111 | 31.8427 | 32.7625 | 29.7285 | 13.2722 | 0.86764 | 4.7458 | 30 | 33.609
88.7574 | 6.6985 | 5.5111 | 32.3878 | 32.1834 | 30.9911 | 12.5546 | 0.9017 | 5.1385 | 30 | 27.2081
88.7608 | 6.6985 | 5.5111 | 32.5581 | 32.49 | 30.4119 | 4.0018 | 0.9017 | 5.2264 | 30 | 30.8081
88.7641 | 6.6809 | 5.533 | 32.4219 | 31.3999 | 25.0954 | 2.2984 | 0.9017 | 4.9422 | 30 | 18.6034
88.7675 | 6.6985 | 5.5111 | 31.7746 | 31.1955 | 26.6284 | 11.703 | 0.9017 | 2.2344 | 30 | 16.3689
88.7708 | 6.7073 | 5.5111 | 31.8087 | 31.7405 | 31.0251 | 16.4744 | 0.9017 | 1.852 | 30 | 22.6132
88.7742 | 6.6897 | 5.5111 | 32.0812 | 31.7405 | 30.4119 | 14.0898 | 0.9017 | 5.1502 | 30 | 22.713
88.7775 | 6.6721 | 5.5769 | 32.8647 | 32.2175 | 29.7285 | 12.1458 | 0.86764 | 5.2103 | 30 | 28.2171
88.7809 | 6.6721 | 5.5111 | 32.8647 | 32.6263 | 28.5361 | 4.3786 | 0.9017 | 5.1561 | 30 | 32.9776
88.7842 | 6.6897 | 5.533 | 32.49 | 30.8207 | 27.446 | 12.6909 | 0.86764 | 5.2 | 30 | 12.6749
88.7876 | 6.7073 | 5.5988 | 31.9449 | 32.1834 | 31.6383 | 17.0536 | 0.86764 | 3.3113 | 30 | 28.1597
88.7909 | 6.6897 | 5.5988 | 32.2175 | 31.1614 | 29.1153 | 15.248 | 0.9017 | 4.8483 | 30 | 16.7089
88.7943 | 6.6809 | 5.5111 | 32.2175 | 32.4219 | 28.7405 | 3.7633 | 0.86764 | 3.241 | 30 | 31.055
88.7976 | 6.6809 | 5.533 | 32.1493 | 31.8087 | 29.8647 | 10.17 | 0.9017 | 3.0945 | 30 | 24.249
88.801 | 6.6985 | 5.5111 | 32.0471 | 30.8889 | 30.5823 | 6.6611 | 0.86764 | 5.1912 | 30 | 13.9339
88.8043 | 6.6985 | 5.5111 | 31.8087 | 31.5021 | 26.5603 | 3.1842 | 0.9017 | 1.9355 | 30 | 20.9323
88.8077 | 6.6985 | 5.5111 | 31.6043 | 31.5702 | 29.0131 | 18.3822 | 0.86764 | 4.9773 | 30 | 21.7903
88.811 | 6.6985 | 5.5111 | 31.9109 | 32.3537 | 31.6383 | 19.6426 | 0.9017 | 5.2132 | 30 | 30.7585
88.8144 | 6.6809 | 5.5111 | 32.5922 | 32.8988 | 28.3999 | 2.7754 | 0.86764 | 3.0857 | 30 | 37.0692
88.8177 | 6.6809 | 5.5111 | 30.0691 | 29.5581 | 25.4361 | 11.0898 | 0.9017 | 5.1048 | 30 | 0
88.8211 | 6.6897 | 5.533 | 32.1153 | 32.4219 | 30.1713 | 16.8832 | 0.9017 | 5.2161 | 30 | 27.4237
88.8244 | 6.6897 | 5.533 | 32.1834 | 31.5702 | 26.9691 | 2.571 | 0.9017 | 5.1707 | 30 | 17.9161
88.8278 | 6.6809 | 5.5111 | 31.2295 | 30.7867 | 24.1075 | 13.2722 | 0.9017 | 4.841 | 30 | 9.1301
88.8311 | 6.6985 | 5.5769 | 31.7405 | 31.6043 | 30.9911 | 22.7107 | 0.9017 | 3.8887 | 30 | 18.439
88.8345 | 6.6897 | 5.5988 | 32.6263 | 32.5581 | 31.5702 | 14.4304 | 0.9017 | 5.2088 | 30 | 29.3371
88.8378 | 6.6721 | 5.555 | 32.7625 | 33.5461 | 31.3658 | 10.5788 | 0.9017 | 5.1443 | 30 | 40.6802
88.8412 | 6.6633 | 5.5111 | 32.2856 | 32.1834 | 29.4219 | 11.0557 | 0.9017 | 5.2278 | 30 | 25.4456
88.8445 | 6.6809 | 5.533 | 32.1493 | 30.6504 | 24.2778 | 3.4226 | 0.9017 | 5.3026 | 30 | 8.2056
88.8479 | 6.6897 | 5.5111 | 31.7746 | 32.3197 | 23.6305 | 12.759 | 0.86764 | 1.7523 | 30 | 27.1544
88.8512 | 6.716 | 5.5988 | 31.979 | 31.9109 | 31.9109 | 21.5184 | 0.9017 | 3.7905 | 30 | 22.6581
88.8546 | 6.6897 | 5.5769 | 32.6944 | 33.1373 | 29.7625 | 13.9535 | 0.86764 | 5.0389 | 30 | 36.6678
88.8579 | 6.6809 | 5.5988 | 32.6263 | 34.2615 | 28.3658 | 8.5688 | 0.9017 | 5.1897 | 30 | 49.5771
88.8613 | 6.6809 | 5.533 | 31.8768 | 30.001 | 25.0613 | 3.7974 | 0.9017 | 5.137 | 30 | 1.5562
88.8646 | 6.6985 | 5.5111 | 31.8768 | 32.3537 | 28.5021 | 4.6171 | 0.9017 | 5.2572 | 30 | 28.2109
88.868 | 6.7073 | 5.5111 | 31.6724 | 31.5702 | 32.3537 | 11.703 | 0.86764 | 3.3333 | 30 | 19.4701
88.8713 | 6.716 | 5.533 | 31.4339 | 31.3999 | 30.0351 | 14.4304 | 0.9017 | 3.4447 | 30 | 17.6318
88.8747 | 6.6897 | 5.5988 | 31.2977 | 29.7966 | 29.6263 | 2.8094 | 0.86764 | 4.5305 | 30 | 0
88.878 | 6.6985 | 5.5988 | 30.7185 | 29.4559 | 26.9009 | 6.116 | 0.9017 | 2.608 | 30 | 0
88.8814 | 6.7073 | 5.5988 | 31.5361 | 31.7405 | 33.1373 | 21.1416 | 0.86764 | 3.918 | 30 | 19.7024
88.8847 | 6.6985 | 5.5988 | 32.7285 | 33.8186 | 34.7725 | 16.6448 | 0.86764 | 5.2381 | 30 | 43.3456
88.8881 | 6.6721 | 5.533 | 32.9329 | 32.2856 | 30.2757 | 12.6909 | 0.9017 | 5.2821 | 30 | 26.1996
88.8914 | 6.6633 | 5.5111 | 33.6142 | 33.1373 | 29.9669 | 5.2303 | 0.86764 | 5.137 | 30 | 35.9821
88.8948 | 6.6809 | 5.5111 | 30.957 | 29.0812 | 26.4921 | 14.8052 | 0.9017 | 4.7443 | 30 | 0
88.8981 | 6.6985 | 5.5111 | 31.8768 | 35.4879 | 34.7384 | 15.725 | 0.9017 | 5.137 | 30 | 62.1467
88.9015 | 6.6985 | 5.5111 | 32.6263 | 33.2735 | 33.0351 | 18.5184 | 0.9017 | 5.1326 | 30 | 37.376
88.9048 | 6.6721 | 5.5111 | 33.4098 | 33.8527 | 31.9109 | 3.8655 | 0.9017 | 5.1619 | 30 | 44.1288
88.9082 | 6.6809 | 5.533 | 31.0592 | 31.3317 | 24.6185 | 3.1842 | 0.9017 | 3.8828 | 30 | 15.7909
88.9115 | 6.6985 | 5.5111 | 31.8427 | 31.7065 | 29.1493 | 13.7832 | 0.86764 | 4.8659 | 30 | 20.1135
88.9149 | 6.716 | 5.5988 | 31.4339 | 32.9329 | 32.1493 | 17.8712 | 0.86764 | 4.819 | 30 | 34.1062
88.9182 | 6.6897 | 5.533 | 31.7746 | 32.49 | 29.6603 | 13.6128 | 0.9017 | 5.1458 | 30 | 29.2605
88.9216 | 6.6809 | 5.5988 | 31.1955 | 31.1273 | 26.0493 | 2.2984 | 0.9017 | 5.2205 | 30 | 13.9661
88.9249 | 6.6809 | 5.5988 | 30.446 | 27.957 | 27.1053 | 12.4184 | 0.86764 | 3.9736 | 30 | 0
88.9283 | 6.716 | 5.5988 | 30.8548 | 30.8207 | 30.1032 | 18.9954 | 0.9017 | 4.4337 | 30 | 9.2391
88.9316 | 6.6985 | 5.5988 | 31.9109 | 35.8967 | 32.5241 | 18.5525 | 0.86764 | 5.1341 | 30 | 66.7937
88.935 | 6.6809 | 5.5988 | 32.8647 | 32.8988 | 31.6043 | 15.1458 | 0.9017 | 5.222 | 30 | 33.1702
88.9383 | 6.6633 | 5.5111 | 33.6142 | 31.8768 | 27.8207 | 4.0018 | 0.9017 | 5.2982 | 30 | 21.7613
88.9417 | 6.6721 | 5.5111 | 30.5141 | 29.5581 | 25.9471 | 3.3545 | 0.86764 | 5.1604 | 30 | 0
88.945 | 6.6985 | 5.533 | 31.1273 | 31.6043 | 28.468 | 2.8435 | 0.9017 | 3.3699 | 30 | 18.1623
88.9484 | 6.6985 | 5.5988 | 31.2636 | 28.7065 | 27.5823 | 26.1174 | 0.86764 | 5.2381 | 30 | 0
88.9517 | 6.6897 | 5.5769 | 32.8988 | 33.2395 | 32.6603 | 22.4723 | 0.9017 | 5.1634 | 30 | 36.6627
88.9551 | 6.6633 | 5.5988 | 34.1593 | 36.8846 | 31.8427 | 10.5447 | 0.86764 | 5.1487 | 30 | 78.1446
88.9584 | 6.6633 | 5.5111 | 33.5461 | 33.1713 | 29.6603 | 12.6568 | 0.86764 | 4.9349 | 30 | 36.4789
88.9618 | 6.6721 | 5.5111 | 34.4318 | 33.3417 | 30.6845 | 2.8094 | 0.93577 | 5.178 | 30 | 38.5905
88.9651 | 6.6897 | 5.5111 | 32.2175 | 30.0691 | 26.8328 | 10.8172 | 0.86764 | 4.3194 | 30 | 1.7103
88.9685 | 6.6897 | 5.533 | 32.4219 | 33.4098 | 29.49 | 13.204 | 0.86764 | 4.7238 | 30 | 39.56
88.9718 | 6.6897 | 5.5111 | 32.7966 | 31.1273 | 27.7867 | 13.3403 | 0.9017 | 4.819 | 30 | 13.9003
88.9752 | 6.6897 | 5.5111 | 31.7746 | 31.1955 | 29.1153 | 15.0777 | 0.9017 | 5.2807 | 30 | 14.7375
88.9785 | 6.6897 | 5.5111 | 32.1834 | 32.5241 | 31.0933 | 6.9677 | 0.86764 | 5.2337 | 30 | 29.8606
88.9819 | 6.6985 | 5.5111 | 32.1153 | 30.2416 | 24.6866 | 9.1139 | 0.86764 | 2.0483 | 30 | 4.1469
88.9852 | 6.6985 | 5.5988 | 31.7065 | 32.6944 | 32.8647 | 12.9315 | 0.86764 | 5.1619 | 30 | 31.9486
88.9886 | 6.6985 | 5.5988 | 31.7405 | 28.468 | 24.5503 | 2.8435 | 0.86764 | 5.1443 | 30 | 0
88.992 | 6.6985 | 5.5988 | 31.0933 | 31.1614 | 26.2196 | 3.6952 | 0.86764 | 4.277 | 30 | 13.1132
88.9953 | 6.7073 | 5.5988 | 30.6163 | 29.1493 | 29.1834 | 20.869 | 0.86764 | 1.1047 | 30 | 0
88.9987 | 6.6985 | 5.5988 | 33.1373 | 33.4098 | 32.6944 | 17.292 | 0.9017 | 5.2748 | 30 | 38.6049
89.002 | 6.6721 | 5.5769 | 33.3757 | 32.7625 | 30.2416 | 10.8854 | 0.9017 | 5.1546 | 30 | 31.4697
89.0054 | 6.6545 | 5.5111 | 34.023 | 33.1032 | 30.0351 | 10.5106 | 0.86764 | 5.1897 | 30 | 35.4892
89.0087 | 6.6633 | 5.533 | 34.5681 | 34.0911 | 31.3999 | 12.759 | 0.86764 | 5.2968 | 30 | 46.8613
89.0121 | 6.6721 | 5.4673 | 34.8406 | 34.0571 | 29.3878 | 4.8556 | 0.9017 | 5.2161 | 30 | 46.7136
89.0154 | 6.6545 | 5.4454 | 31.3658 | 30.5141 | 27.957 | 5.2644 | 0.9017 | 5.2616 | 30 | 6.8116
89.0188 | 6.6721 | 5.5111 | 32.1493 | 32.4219 | 32.6263 | 13.9535 | 0.9017 | 4.7326 | 30 | 28.4532
89.0221 | 6.6897 | 5.5111 | 32.49 | 32.5922 | 29.1153 | 14.9755 | 0.9017 | 3.9663 | 30 | 30.5232
89.0255 | 6.6897 | 5.533 | 32.7966 | 32.6263 | 29.7285 | 10.6469 | 0.9017 | 5.1766 | 30 | 31.0594
89.0288 | 6.6809 | 5.5111 | 32.6603 | 34.6703 | 29.8647 | 6.9677 | 0.9017 | 5.1399 | 30 | 54.3679
89.0322 | 6.6897 | 5.5111 | 32.6263 | 29.6263 | 25.2998 | 3.593 | 0.86764 | 2.1655 | 30 | 0
89.0355 | 6.6897 | 5.5111 | 32.3878 | 30.6845 | 30.3097 | 11.703 | 0.9017 | 4.7634 | 30 | 7.7435
89.0389 | 6.6985 | 5.533 | 32.2515 | 31.468 | 28.8087 | 6.8314 | 0.9017 | 4.5158 | 30 | 16.6598
89.0422 | 6.6985 | 5.5111 | 32.2515 | 32.2175 | 31.8768 | 12.214 | 0.9017 | 5.1956 | 30 | 25.2367
89.0456 | 6.7073 | 5.5988 | 32.0471 | 31.7746 | 27.9911 | 7.9216 | 0.9017 | 5.0813 | 30 | 20.3468
89.0489 | 6.6985 | 5.5988 | 32.1493 | 32.0812 | 33.3076 | 12.0777 | 0.86764 | 5.1883 | 30 | 23.9303
89.0523 | 6.6897 | 5.5769 | 32.3537 | 32.1153 | 29.2175 | 3.8314 | 0.9017 | 5.1985 | 30 | 24.429
89.0556 | 6.6809 | 5.555 | 32.0471 | 31.0933 | 27.1053 | 9.693 | 0.9017 | 3.5224 | 30 | 12.9743
89.059 | 6.6897 | 5.5988 | 31.979 | 31.8087 | 31.3658 | 16.3722 | 0.86764 | 5.1722 | 30 | 21.1416
89.0623 | 6.6985 | 5.5988 | 32.6603 | 32.1493 | 29.9329 | 12.214 | 0.9017 | 3.9897 | 30 | 25.1058
89.0657 | 6.6897 | 5.5769 | 32.3878 | 33.4439 | 32.3537 | 13.2381 | 0.86764 | 5.241 | 30 | 39.896
89.069 | 6.6809 | 5.5988 | 33.1713 | 33.5461 | 32.8307 | 12.4865 | 0.9017 | 1.8139 | 30 | 41.2534
89.0724 | 6.6809 | 5.5111 | 33.2054 | 33.3417 | 31.1614 | 9.8634 | 0.86764 | 5.2558 | 30 | 39.1433
89.0757 | 6.6809 | 5.5111 | 33.4098 | 32.7285 | 29.7966 | 7.2743 | 0.86764 | 5.1502 | 30 | 32.39
89.0791 | 6.6721 | 5.533 | 32.2515 | 31.2636 | 27.6163 | 3.7292 | 0.9017 | 5.1941 | 30 | 15.9527
89.0824 | 6.6897 | 5.5111 | 32.7625 | 31.7405 | 28.9449 | 6.5248 | 0.9017 | 3.7905 | 30 | 21.4291
89.0858 | 6.6985 | 5.5111 | 32.8307 | 32.6944 | 31.7065 | 12.0096 | 0.9017 | 5.0242 | 30 | 32.3363
89.0891 | 6.6897 | 5.533 | 32.4219 | 32.2175 | 30.5823 | 10.2722 | 0.9017 | 5.1385 | 30 | 27.0892
89.0925 | 6.6897 | 5.533 | 32.3878 | 32.2175 | 27.446 | 3.4567 | 0.93577 | 5.2044 | 30 | 27.2177
89.0958 | 6.6545 | 5.5111 | 32.1834 | 30.4119 | 27.1735 | 1.4127 | 0.9017 | 5.1487 | 30 | 6.8914
89.0992 | 6.6633 | 5.5111 | 31.9109 | 31.8427 | 31.3999 | 13.6128 | 0.9017 | 5.0843 | 30 | 23.1248
89.1025 | 6.716 | 5.5111 | 32.1493 | 31.979 | 31.5361 | 16.3722 | 0.86764 | 5.0975 | 30 | 24.7753
89.1059 | 6.6633 | 5.5769 | 32.6603 | 32.3878 | 30.7185 | 12.5887 | 0.9017 | 5.1575 | 30 | 29.5213
89.1092 | 6.6633 | 5.5988 | 32.8988 | 32.3537 | 28.6043 | 3.2523 | 0.86764 | 5.2366 | 30 | 29.2737
89.1126 | 6.6721 | 5.533 | 32.1834 | 32.2515 | 30.0351 | 11.6008 | 0.93577 | 5.2176 | 30 | 28.2523
89.1159 | 6.6985 | 5.533 | 32.6944 | 32.5922 | 30.6504 | 13.8172 | 0.86764 | 3.9355 | 30 | 32.2421
89.1193 | 6.6721 | 5.5111 | 32.6603 | 32.2856 | 29.1153 | 8.3304 | 0.86764 | 5.178 | 30 | 28.9189
89.1226 | 6.6721 | 5.5111 | 32.4219 | 32.6944 | 29.3878 | 10.0678 | 0.9017 | 5.2454 | 30 | 33.6826
89.126 | 6.6809 | 5.5111 | 32.6944 | 32.49 | 28.7746 | 3.4226 | 0.86764 | 3.9429 | 30 | 31.5231
89.1293 | 6.6809 | 5.5111 | 32.2515 | 29.9329 | 27.9229 | 12.9656 | 0.9017 | 4.3268 | 30 | 2.6978
89.1327 | 6.6545 | 5.5111 | 32.2515 | 30.9911 | 31.5021 | 11.1238 | 0.9017 | 2.6667 | 30 | 14.6824
89.136 | 6.6369 | 5.533 | 32.3878 | 32.2856 | 31.0933 | 10.5106 | 0.9017 | 5.2704 | 30 | 29.4046
89.1394 | 6.6721 | 5.5111 | 32.3197 | 31.9109 | 27.9911 | 3.4226 | 0.9017 | 3.2527 | 30 | 25.2917
89.1427 | 6.6985 | 5.5111 | 31.7405 | 29.49 | 28.8427 | 15.3843 | 0.9017 | 4.8483 | 30 | 0
89.1461 | 6.6985 | 5.5111 | 31.9109 | 31.8087 | 30.7185 | 17.258 | 0.86764 | 5.1502 | 30 | 20.4756
89.1494 | 6.6897 | 5.5988 | 32.2175 | 32.1834 | 29.0131 | 14.703 | 0.9017 | 5.1751 | 30 | 24.8258
89.1528 | 6.6721 | 5.533 | 32.5241 | 32.2856 | 31.3999 | 15.759 | 0.9017 | 5.2308 | 30 | 26.1101
89.1561 | 6.6633 | 5.533 | 33.6142 | 33.1373 | 31.7065 | 13.204 | 0.9017 | 5.2015 | 30 | 35.8911
89.1595 | 6.6721 | 5.5111 | 33.5801 | 32.9669 | 30.4119 | 4.9237 | 0.9017 | 5.2498 | 30 | 34.1432
89.1628 | 6.6809 | 5.533 | 31.0592 | 30.3779 | 26.7647 | 2.4006 | 0.9017 | 5.219 | 30 | 4.9837
89.1662 | 6.6897 | 5.5111 | 32.3878 | 32.7625 | 28.1955 | 2.8094 | 0.93577 | 2.6095 | 30 | 32.0214
89.1695 | 6.7073 | 5.5111 | 31.8087 | 32.7285 | 29.6263 | 16.27 | 0.86764 | 3.3553 | 30 | 31.7963
89.1729 | 6.6985 | 5.5111 | 32.1493 | 32.3537 | 30.7867 | 10.2722 | 0.9017 | 5.2836 | 30 | 27.7084
89.1762 | 6.6809 | 5.5111 | 31.7065 | 31.3999 | 29.2856 | 10.1359 | 0.86764 | 5.1927 | 30 | 17.0384
89.1796 | 6.6897 | 5.5988 | 31.7746 | 30.7867 | 31.0251 | 16.7129 | 0.9017 | 5.0037 | 30 | 10.1726
89.1829 | 6.6897 | 5.5988 | 31.8427 | 30.8207 | 29.7966 | 17.5646 | 0.86764 | 4.8894 | 30 | 10.6046
89.1863 | 6.6809 | 5.5769 | 32.9669 | 33.1373 | 31.1614 | 17.2239 | 0.9017 | 5.096 | 30 | 36.895
89.1896 | 6.6633 | 5.533 | 33.8527 | 33.2054 | 30.8889 | 13.6128 | 0.86764 | 5.2366 | 30 | 37.8486
89.193 | 6.6633 | 5.5111 | 34.5681 | 33.2395 | 30.957 | 5.9798 | 0.9017 | 5.2689 | 30 | 38.4203
89.1963 | 6.6633 | 5.5111 | 31.3658 | 30.5141 | 26.7647 | 8.2282 | 0.86764 | 3.9019 | 30 | 7.7328
89.1997 | 6.6809 | 5.5111 | 32.4219 | 34.0571 | 34.9428 | 15.0777 | 0.9017 | 5.1897 | 30 | 47.9004
89.203 | 6.6897 | 5.533 | 32.6603 | 31.7746 | 26.2537 | 9.7271 | 0.86764 | 4.5612 | 30 | 22.2775
89.2064 | 6.6985 | 5.5111 | 32.49 | 32.5922 | 33.1373 | 15.0436 | 0.9017 | 2.5113 | 30 | 31.6442
89.2097 | 6.6897 | 5.5111 | 32.9669 | 33.3076 | 32.1493 | 3.7292 | 0.86764 | 5.159 | 30 | 39.8974
89.2131 | 6.6897 | 5.5111 | 31.9109 | 29.2515 | 24.5163 | 7.7512 | 0.9017 | 5.0433 | 30 | 0
89.2164 | 6.6985 | 5.5111 | 32.0131 | 33.8867 | 31.8427 | 12.3162 | 0.9017 | 4.3854 | 30 | 44.0111
89.2198 | 6.7073 | 5.5111 | 32.0131 | 31.5021 | 31.3658 | 13.681 | 0.9017 | 5.2733 | 30 | 17.2205
89.2231 | 6.6897 | 5.5111 | 31.8087 | 29.5241 | 26.3559 | 2.094 | 0.9017 | 2.2652 | 30 | 0
89.2265 | 6.6985 | 5.5111 | 31.5361 | 30.3438 | 32.2856 | 10.17 | 0.9017 | 3.7612 | 30 | 3.8812
89.2298 | 6.716 | 5.5111 | 31.5021 | 31.2636 | 29.0471 | 14.4986 | 0.9017 | 5.1517 | 30 | 14.3215
89.2332 | 6.7073 | 5.5988 | 31.3999 | 31.2295 | 29.9329 | 2.6732 | 0.86764 | 5.1868 | 30 | 14.0088
89.2365 | 6.6985 | 5.5988 | 30.6845 | 29.2515 | 26.5262 | 2.8435 | 0.9017 | 5.2572 | 30 | 0
89.2399 | 6.7073 | 5.5988 | 30.9911 | 31.9109 | 25.6745 | 24.7207 | 0.93577 | 5.2704 | 30 | 21.6265
89.2432 | 6.7073 | 5.5988 | 32.7966 | 33.6483 | 34.6703 | 21.7569 | 0.9017 | 5.1927 | 30 | 41.421
89.2466 | 6.6809 | 5.5988 | 33.5801 | 32.3537 | 30.0351 | 14.226 | 0.86764 | 5.1956 | 30 | 26.9659
89.2499 | 6.6633 | 5.5111 | 33.6823 | 33.4779 | 28.4339 | 12.9315 | 0.9017 | 5.0916 | 30 | 39.84
89.2533 | 6.6809 | 5.533 | 34.2955 | 34.2615 | 31.6724 | 15.7931 | 0.9017 | 5.137 | 30 | 48.9159
89.2566 | 6.6809 | 5.5111 | 34.2615 | 32.7285 | 29.7625 | 14.8392 | 0.9017 | 5.1473 | 30 | 31.7976
89.26 | 6.6721 | 5.4673 | 34.3637 | 31.979 | 29.2856 | 5.5369 | 0.9017 | 5.2322 | 30 | 23.4636
89.2633 | 6.6633 | 5.5111 | 28.979 | 29.5581 | 24.6866 | 12.0096 | 0.9017 | 3.8433 | 30 | 0
89.2667 | 6.6985 | 5.5111 | 32.0131 | 34.4999 | 34.2955 | 12.6568 | 0.9017 | 4.9041 | 30 | 50.9657
89.27 | 6.716 | 5.533 | 31.4339 | 32.7285 | 31.7405 | 17.5646 | 0.9017 | 4.5305 | 30 | 31.1597
89.2734 | 6.6897 | 5.5988 | 30.9911 | 30.6163 | 25.5042 | 12.3843 | 0.86764 | 4.8425 | 30 | 7.3885
89.2767 | 6.6809 | 5.5988 | 31.979 | 31.0933 | 26.6625 | 5.8435 | 0.9017 | 3.8872 | 30 | 12.8279
89.2801 | 6.6985 | 5.5769 | 31.2977 | 31.1273 | 29.2856 | 13.0678 | 0.86764 | 4.9173 | 30 | 13.2766
89.2834 | 6.7248 | 5.5769 | 31.2977 | 31.0933 | 29.9669 | 8.2282 | 0.9017 | 5.1766 | 30 | 12.9563
89.2868 | 6.7073 | 5.5988 | 31.0933 | 30.957 | 21.6887 | 21.346 | 0.9017 | 5.137 | 30 | 11.4756
89.2901 | 6.6985 | 5.5769 | 31.6383 | 34.3637 | 33.1373 | 21.4822 | 0.86764 | 5.2366 | 30 | 50.1266
89.2935 | 6.6809 | 5.5988 | 33.6142 | 33.3076 | 33.6142 | 12.4865 | 0.9017 | 5.1092 | 30 | 38.4131
89.2968 | 6.6721 | 5.533 | 32.9329 | 30.9911 | 28.1614 | 11.4986 | 0.86764 | 5.2514 | 30 | 12.3608
89.3002 | 6.6809 | 5.5111 | 33.2054 | 31.8768 | 26.4581 | 6.2864 | 0.9017 | 5.222 | 30 | 22.4527
89.3035 | 6.6809 | 5.5111 | 29.5922 | 28.5021 | 28.0592 | 4.0358 | 0.9017 | 3.5224 | 30 | 0
89.3069 | 6.6985 | 5.5111 | 31.6043 | 31.8427 | 35.9307 | 21.1756 | 0.86764 | 4.0513 | 30 | 20.833
89.3102 | 6.6897 | 5.5769 | 32.2856 | 34.0571 | 33.8867 | 22.5745 | 0.86764 | 5.0901 | 30 | 46.0258
89.3136 | 6.6633 | 5.5111 | 33.2054 | 33.9208 | 30.8889 | 13.4425 | 0.9017 | 5.2264 | 30 | 44.7172
89.3169 | 6.6721 | 5.533 | 32.9669 | 33.6823 | 30.5823 | 10.3062 | 0.9017 | 5.2602 | 30 | 42.2428
89.3203 | 6.6897 | 5.5111 | 31.8087 | 32.5581 | 28.3317 | 5.2984 | 0.9017 | 5.1385 | 30 | 29.7202
89.3236 | 6.6985 | 5.5111 | 32.0131 | 32.5241 | 25.7767 | 3.6611 | 0.93577 | 2.4059 | 30 | 29.4825
89.327 | 6.7073 | 5.5988 | 31.6724 | 31.979 | 28.6043 | 17.1558 | 0.9017 | 4.8924 | 30 | 23.455
89.3303 | 6.6985 | 5.5988 | 31.6383 | 31.5021 | 29.8647 | 14.0216 | 0.9017 | 5.1634 | 30 | 18.1655
89.3337 | 6.6809 | 5.5988 | 31.7405 | 31.5702 | 29.2175 | 10.4425 | 0.9017 | 5.137 | 30 | 19.0244
89.337 | 6.6809 | 5.5988 | 31.3317 | 30.001 | 28.0933 | 6.6611 | 0.86764 | 5.1736 | 30 | 1.3381
89.3404 | 6.6985 | 5.5988 | 31.5702 | 30.2054 | 22.847 | 2.2644 | 0.9017 | 5.2689 | 30 | 3.6538
89.3437 | 6.7073 | 5.5988 | 31.0251 | 28.6383 | 26.2196 | 10.5788 | 0.9017 | 2.8322 | 30 | 0
89.3471 | 6.7073 | 5.5988 | 31.2977 | 31.2977 | 35.4538 | 28.979 | 0.86764 | 5.1531 | 30 | 14.6619
89.3504 | 6.6897 | 5.5988 | 32.6603 | 33.6142 | 33.0691 | 17.292 | 0.9017 | 5.2719 | 30 | 40.9824
89.3538 | 6.6545 | 5.533 | 33.9549 | 33.9889 | 29.7285 | 11.192 | 0.86764 | 5.1766 | 30 | 45.435
89.3571 | 6.6633 | 5.533 | 33.9208 | 33.1713 | 29.8647 | 12.1799 | 0.86764 | 4.8366 | 30 | 36.4036
89.3605 | 6.6809 | 5.4673 | 34.8065 | 34.8406 | 32.6603 | 16.3722 | 0.86764 | 5.2249 | 30 | 55.4984
89.3638 | 6.6809 | 5.4673 | 35.2494 | 34.6362 | 32.7625 | 14.0898 | 0.9017 | 2.6109 | 30 | 53.4647
89.3672 | 6.6721 | 5.4454 | 34.8065 | 33.8867 | 31.1273 | 9.6249 | 0.9017 | 5.2 | 30 | 45.2414
89.3705 | 6.6721 | 5.4454 | 33.4439 | 29.9669 | 25.6064 | 2.5369 | 0.9017 | 5.2366 | 30 | 1.0594
89.3739 | 6.6897 | 5.5111 | 30.6845 | 29.7285 | 24.1415 | 2.571 | 0.9017 | 3.792 | 30 | 0
89.3772 | 6.716 | 5.533 | 32.3197 | 32.1493 | 31.5021 | 12.4524 | 0.86764 | 3.1692 | 30 | 24.342
89.3806 | 6.716 | 5.5111 | 32.2856 | 33.4098 | 32.9669 | 17.4624 | 0.86764 | 5.2088 | 30 | 38.7463
89.3839 | 6.6897 | 5.5111 | 32.2175 | 33.0691 | 30.5823 | 12.1799 | 0.9017 | 4.9114 | 30 | 35.0845
89.3873 | 6.6809 | 5.533 | 32.3878 | 33.3757 | 30.4119 | 10.2722 | 0.9017 | 5.1751 | 30 | 38.7358
89.3906 | 6.6897 | 5.5111 | 32.2856 | 32.8307 | 30.5823 | 11.2601 | 0.86764 | 5.2689 | 30 | 32.7564
89.394 | 6.6985 | 5.533 | 32.1834 | 31.0933 | 27.3779 | 10.5106 | 0.9017 | 5.0682 | 30 | 13.2375
89.3973 | 6.6985 | 5.5111 | 32.1493 | 32.0471 | 31.0933 | 4.3105 | 0.9017 | 5.2146 | 30 | 24.108
89.4007 | 6.6985 | 5.5111 | 32.1834 | 31.7746 | 26.1855 | 2.2644 | 0.9017 | 5.052 | 30 | 21.1436
89.404 | 6.7073 | 5.5111 | 31.7065 | 32.0471 | 28.0933 | 3.7974 | 0.9017 | 5.1839 | 30 | 24.3284
89.4074 | 6.716 | 5.555 | 31.3317 | 28.1614 | 28.979 | 13.204 | 0.9017 | 3.918 | 30 | 0
89.4107 | 6.7073 | 5.5769 | 31.5361 | 31.3658 | 31.6383 | 16.4744 | 0.9017 | 4.6872 | 30 | 15.42
89.4141 | 6.6985 | 5.5988 | 32.2856 | 32.3537 | 33.7164 | 14.9074 | 0.9017 | 1.3201 | 30 | 26.692
89.4174 | 6.6721 | 5.5988 | 32.9329 | 32.8307 | 31.3999 | 11.3964 | 0.9017 | 2.7019 | 30 | 32.2316
89.4208 | 6.6809 | 5.5111 | 33.7845 | 32.8988 | 30.5482 | 8.7732 | 0.86764 | 3.8755 | 30 | 33.1667
89.4241 | 6.6809 | 5.5111 | 33.5461 | 33.7164 | 29.8647 | 8.7732 | 0.9017 | 5.1604 | 30 | 42.5991
89.4275 | 6.6809 | 5.533 | 32.9329 | 33.6823 | 29.2856 | 11.192 | 0.9017 | 5.2337 | 30 | 42.4264
89.4308 | 6.6809 | 5.5111 | 32.8647 | 33.1032 | 29.9669 | 7.1721 | 0.9017 | 5.2396 | 30 | 36.0788
89.4342 | 6.6897 | 5.533 | 31.979 | 33.3076 | 30.446 | 8.4666 | 0.9017 | 5.1868 | 30 | 38.5743
89.4375 | 6.6897 | 5.5111 | 32.0131 | 32.2515 | 27.0713 | 10.9535 | 0.9017 | 4.5012 | 30 | 26.8034
89.4409 | 6.6985 | 5.5111 | 32.0471 | 31.8768 | 29.1834 | 13.3744 | 0.9017 | 3.9736 | 30 | 22.6873
89.4442 | 6.7073 | 5.5111 | 32.1153 | 31.8768 | 29.4219 | 9.2161 | 0.86764 | 3.0198 | 30 | 22.7961
89.4476 | 6.6897 | 5.533 | 32.1493 | 33.4779 | 30.5482 | 4.7874 | 0.9017 | 2.3912 | 30 | 41.044
89.4509 | 6.6897 | 5.5111 | 31.8768 | 30.1032 | 28.8087 | 10.4766 | 0.9017 | 5.2015 | 30 | 3.0134
89.4543 | 6.7073 | 5.533 | 31.979 | 30.6504 | 29.7966 | 7.7172 | 0.86764 | 5.2587 | 30 | 9.2185
89.4576 | 6.7073 | 5.533 | 31.979 | 30.957 | 31.8768 | 13.9194 | 0.9017 | 4.1715 | 30 | 12.7299
89.461 | 6.6897 | 5.5988 | 32.0131 | 31.8768 | 30.8207 | 18.5184 | 0.86764 | 2.1465 | 30 | 23.2053
89.4643 | 6.6809 | 5.5988 | 33.4779 | 33.7505 | 30.957 | 12.9315 | 0.9017 | 5.1355 | 30 | 44.5408
89.4677 | 6.6721 | 5.533 | 33.4098 | 32.0812 | 26.2537 | 4.0018 | 0.86764 | 5.2293 | 30 | 25.8471
89.471 | 6.6809 | 5.533 | 31.5702 | 30.6163 | 27.3438 | 3.116 | 0.86764 | 5.2645 | 30 | 9.3722
89.4744 | 6.6985 | 5.5111 | 32.2515 | 31.3317 | 28.0592 | 2.9457 | 0.9017 | 2.9304 | 30 | 17.5127
89.4777 | 6.7073 | 5.533 | 31.5021 | 31.6724 | 30.5823 | 20.5284 | 0.9017 | 5.1458 | 30 | 21.4493
89.4811 | 6.6897 | 5.5988 | 32.6603 | 33.1032 | 31.6383 | 20.4943 | 0.9017 | 2.5714 | 30 | 37.7557
89.4844 | 6.6721 | 5.5111 | 33.3417 | 33.8867 | 29.2856 | 8.3644 | 0.9017 | 2.8103 | 30 | 46.8172
89.4878 | 6.6721 | 5.5111 | 33.4779 | 33.1032 | 29.0812 | 6.9336 | 0.9017 | 5.2851 | 30 | 38.1608
89.4911 | 6.6897 | 5.5111 | 32.5581 | 31.8087 | 28.979 | 8.0238 | 0.86764 | 5.159 | 30 | 23.6749
89.4945 | 6.6985 | 5.533 | 32.6603 | 32.6944 | 31.7405 | 6.7974 | 0.9017 | 3.8271 | 30 | 33.8141
89.4978 | 6.6897 | 5.533 | 31.8768 | 31.5021 | 29.1493 | 11.8052 | 0.9017 | 3.5194 | 30 | 20.4623
89.5012 | 6.6897 | 5.533 | 32.1153 | 31.8768 | 26.1515 | 11.4645 | 0.93577 | 5.1985 | 30 | 24.7947
89.5045 | 6.6985 | 5.5111 | 31.7405 | 32.5581 | 29.9329 | 13.0337 | 0.9017 | 5.1326 | 30 | 32.6223
89.5079 | 6.6897 | 5.533 | 31.9449 | 31.8087 | 30.2054 | 3.6952 | 0.9017 | 5.2439 | 30 | 24.2798
89.5112 | 6.6985 | 5.533 | 31.7405 | 30.7526 | 28.1273 | 2.7413 | 0.86764 | 5.2249 | 30 | 12.4209
89.5146 | 6.7073 | 5.5111 | 31.7746 | 31.5702 | 29.6263 | 16.0656 | 0.93577 | 4.8674 | 30 | 21.7267
89.5179 | 6.716 | 5.5111 | 31.6724 | 31.7405 | 34.3296 | 22.4041 | 0.9017 | 2.5641 | 30 | 23.7474
89.5213 | 6.6809 | 5.5111 | 33.2395 | 33.6483 | 30.8207 | 13.8854 | 0.86764 | 5.118 | 30 | 45.4617
89.5246 | 6.6721 | 5.4454 | 33.0351 | 30.8889 | 25.8789 | 12.0436 | 0.86764 | 5.2439 | 30 | 14.4113
89.528 | 6.6721 | 5.4454 | 32.9669 | 32.6944 | 30.8207 | 13.1359 | 0.93577 | 5.1854 | 30 | 34.9218
89.5313 | 6.6897 | 5.4454 | 33.2735 | 33.3076 | 31.6383 | 13.6128 | 0.93577 | 5.1429 | 30 | 42.0179
89.5347 | 6.6897 | 5.4454 | 32.8647 | 33.0351 | 29.7966 | 11.226 | 0.9017 | 5.288 | 30 | 39.122
89.538 | 6.6721 | 5.4454 | 32.6263 | 32.8988 | 31.1614 | 7.0358 | 0.86764 | 5.2234 | 30 | 37.7542
89.5414 | 6.6721 | 5.4454 | 32.4219 | 32.3878 | 27.7526 | 7.3765 | 0.86764 | 4.3297 | 30 | 32.1384
89.5447 | 6.6985 | 5.4454 | 32.1834 | 32.1493 | 30.8548 | 12.1118 | 0.9017 | 4.0806 | 30 | 29.5713
89.5481 | 6.6985 | 5.5111 | 32.1153 | 31.5361 | 29.49 | 3.3886 | 0.9017 | 5.2454 | 30 | 22.7483
89.5514 | 6.6985 | 5.533 | 31.6383 | 31.0251 | 31.1614 | 4.3446 | 0.9017 | 2.8645 | 30 | 17.0482
89.5548 | 6.6985 | 5.533 | 31.6043 | 31.2636 | 30.8889 | 17.5646 | 0.9017 | 3.641 | 30 | 19.8093
89.5581 | 6.7073 | 5.533 | 31.7746 | 31.8087 | 33.7505 | 19.7108 | 0.86764 | 4.6945 | 30 | 26.058
89.5615 | 6.6809 | 5.5111 | 32.8647 | 32.2515 | 31.2977 | 12.0096 | 0.86764 | 4.4557 | 30 | 31.1794
89.5648 | 6.6721 | 5.533 | 32.5241 | 30.7867 | 25.402 | 5.4347 | 0.9017 | 2.3004 | 30 | 14.7144
89.5682 | 6.6809 | 5.533 | 31.7065 | 31.7065 | 30.446 | 12.0436 | 0.9017 | 2.5553 | 30 | 25.1804
89.5715 | 6.7073 | 5.5111 | 31.8768 | 31.8768 | 32.1153 | 14.2942 | 0.9017 | 5.219 | 30 | 27.209
89.5749 | 6.6809 | 5.5111 | 31.8427 | 31.7405 | 25.0613 | 2.9116 | 0.9017 | 5.137 | 30 | 25.774
89.5782 | 6.6809 | 5.4454 | 31.8087 | 29.4559 | 27.7867 | 2.06 | 0.86764 | 2.6197 | 30 | 0
89.5816 | 6.6985 | 5.4454 | 31.5021 | 31.468 | 29.9329 | 14.9414 | 0.9017 | 4.5334 | 30 | 16.6152
89.5849 | 6.7073 | 5.533 | 31.7746 | 31.7405 | 29.5241 | 17.0536 | 0.86764 | 5.2015 | 30 | 19.7878
89.5883 | 6.6897 | 5.5111 | 31.9109 | 31.5361 | 29.4219 | 12.6568 | 0.9017 | 4.652 | 30 | 17.573
89.5916 | 6.6897 | 5.5111 | 31.9109 | 32.3537 | 31.8087 | 12.725 | 0.86764 | 3.5004 | 30 | 26.9246
89.595 | 6.6809 | 5.5111 | 31.7405 | 30.001 | 28.8427 | 12.6568 | 0.86764 | 5.1517 | 30 | 0.40773
89.5983 | 6.6809 | 5.5111 | 32.2515 | 31.7405 | 30.7526 | 6.4567 | 0.93577 | 5.1414 | 30 | 20.1143
89.6017 | 6.6897 | 5.533 | 32.1153 | 32.1493 | 26.424 | 14.9414 | 0.9017 | 4.7912 | 30 | 24.8476
89.605 | 6.6897 | 5.5111 | 32.0812 | 32.0812 | 31.7405 | 18.4844 | 0.93577 | 2.945 | 30 | 24.2003
89.6084 | 6.6897 | 5.5111 | 32.5581 | 31.8087 | 29.5922 | 14.4986 | 0.9017 | 5.2763 | 30 | 21.2334
89.6117 | 6.6809 | 5.4454 | 33.1713 | 32.6263 | 29.0131 | 12.6568 | 0.9017 | 5.1736 | 30 | 30.6001
89.6151 | 6.6809 | 5.4454 | 32.3878 | 30.9911 | 25.2317 | 4.0358 | 0.86764 | 5.1561 | 30 | 12.2266
89.6184 | 6.6897 | 5.4454 | 32.1153 | 31.8087 | 25.0613 | 3.5589 | 0.9017 | 2.9992 | 30 | 21.5466
89.6218 | 6.6985 | 5.5111 | 31.7746 | 31.2636 | 30.0351 | 16.781 | 0.86764 | 4.1378 | 30 | 15.4764
89.6251 | 6.7073 | 5.5111 | 32.0471 | 31.9109 | 30.3097 | 17.2239 | 0.9017 | 3.3523 | 30 | 22.8825
89.6285 | 6.6809 | 5.533 | 32.7285 | 32.49 | 29.5581 | 8.3304 | 0.86764 | 5.1722 | 30 | 29.5542
89.6318 | 6.6721 | 5.4454 | 32.0131 | 29.7966 | 25.1976 | 3.3204 | 0.93577 | 5.2439 | 30 | 0
89.6352 | 6.6897 | 5.5111 | 31.8087 | 30.8548 | 29.9329 | 15.214 | 0.9017 | 5.2088 | 30 | 9.6781
89.6385 | 6.7073 | 5.5111 | 31.5702 | 32.1493 | 32.49 | 20.0855 | 0.9017 | 5.2454 | 30 | 24.3934
89.6419 | 6.6897 | 5.5111 | 32.5241 | 30.3438 | 25.6405 | 11.5667 | 0.9017 | 1.4109 | 30 | 4.0631
89.6452 | 6.6809 | 5.4892 | 32.6603 | 33.8867 | 29.9669 | 12.759 | 0.86764 | 2.8146 | 30 | 44.2208
89.6486 | 6.6897 | 5.5111 | 32.5922 | 32.5241 | 30.7867 | 13.8854 | 0.9017 | 5.2454 | 30 | 29.0084
89.6519 | 6.6897 | 5.4673 | 33.0351 | 32.9329 | 30.3779 | 10.8513 | 0.9017 | 5.1868 | 30 | 33.786
89.6553 | 6.6809 | 5.4454 | 33.2054 | 31.8087 | 28.468 | 3.8655 | 0.9017 | 5.2293 | 30 | 21.2199
89.6586 | 6.6809 | 5.4454 | 32.0131 | 32.8307 | 28.3999 | 2.9116 | 0.86764 | 2.8205 | 30 | 32.9029
89.662 | 6.6897 | 5.4454 | 32.0471 | 31.3317 | 29.2175 | 15.759 | 0.9017 | 1.7011 | 30 | 16.0856
89.6653 | 6.6985 | 5.4892 | 32.4219 | 31.8427 | 29.6944 | 3.6952 | 0.9017 | 5.2645 | 30 | 21.9518
89.6687 | 6.6809 | 5.533 | 31.7065 | 31.0251 | 27.4119 | 9.9315 | 0.9017 | 4.9158 | 30 | 12.7965
89.672 | 6.6897 | 5.5111 | 32.0812 | 30.9911 | 29.4559 | 16.8492 | 0.9017 | 3.748 | 30 | 12.4696
89.6754 | 6.6985 | 5.5111 | 32.0812 | 30.1032 | 28.3999 | 15.1799 | 0.9017 | 5.2763 | 30 | 2.4688
89.6787 | 6.6897 | 5.5111 | 32.8647 | 33.4779 | 31.979 | 16.7129 | 0.9017 | 5.159 | 30 | 40.707
89.6821 | 6.6721 | 5.4454 | 34.1933 | 34.534 | 33.6142 | 15.1799 | 0.9017 | 5.2396 | 30 | 52.8704
89.6854 | 6.6633 | 5.4454 | 34.023 | 33.1032 | 30.9911 | 14.1579 | 0.9017 | 5.2953 | 30 | 36.9236
89.6888 | 6.6633 | 5.4454 | 35.2153 | 35.4879 | 32.3197 | 12.3843 | 0.86764 | 5.1531 | 30 | 64.1193
89.6921 | 6.6633 | 5.3797 | 35.2153 | 34.9428 | 33.0351 | 4.9578 | 0.9017 | 5.1355 | 30 | 58.2623
89.6955 | 6.6633 | 5.3797 | 33.3076 | 29.5581 | 24.5503 | 9.148 | 0.9017 | 4.5861 | 30 | 0
89.6988 | 6.6809 | 5.3797 | 31.3999 | 33.4098 | 32.3537 | 14.737 | 0.86764 | 5.181 | 30 | 38.6168
89.7022 | 6.6985 | 5.4454 | 32.7625 | 33.3757 | 33.4098 | 16.0656 | 0.9017 | 5.1414 | 30 | 38.4284
89.7055 | 6.6897 | 5.4454 | 33.2395 | 34.3977 | 32.49 | 4.3105 | 0.86764 | 5.2483 | 30 | 50.2023
89.7089 | 6.6721 | 5.4454 | 33.1713 | 32.0812 | 24.6185 | 3.0138 | 0.86764 | 3.1209 | 30 | 24.2132
89.7122 | 6.6985 | 5.3797 | 32.6263 | 33.0351 | 32.8988 | 14.6348 | 0.9017 | 5.2602 | 30 | 35.1401
89.7156 | 6.716 | 5.2921 | 32.6263 | 32.49 | 31.3999 | 12.1799 | 0.86764 | 4.5363 | 30 | 29.1425
89.7189 | 6.6897 | 5.2263 | 32.6603 | 32.5241 | 28.7405 | 10.4425 | 0.86764 | 4.6315 | 30 | 29.6713
89.7223 | 6.6897 | 5.1606 | 32.1834 | 32.0131 | 28.3317 | 6.6952 | 0.93577 | 5.2748 | 30 | 24.0285
89.7256 | 6.6985 | 5.1606 | 32.0131 | 29.0812 | 26.0493 | 9.5568 | 0.9017 | 4.2652 | 30 | 0
89.729 | 6.716 | 5.1606 | 31.8768 | 31.8768 | 34.0911 | 19.302 | 0.9017 | 4.6916 | 30 | 21.2357
89.7323 | 6.6985 | 5.1606 | 33.1032 | 33.512 | 35.2835 | 19.5745 | 0.9017 | 5.2015 | 30 | 39.8696
89.7357 | 6.6721 | 5.1387 | 33.3076 | 33.1032 | 31.0933 | 12.248 | 0.9017 | 5.1414 | 30 | 35.4418
89.739 | 6.6545 | 5.073 | 34.1252 | 33.6483 | 31.5021 | 11.8052 | 0.9017 | 5.1604 | 30 | 41.7967
89.7424 | 6.6721 | 5.0949 | 33.8186 | 33.1373 | 29.5581 | 6.627 | 0.9017 | 5.1912 | 30 | 36.219
89.7458 | 6.6809 | 5.073 | 30.9229 | 28.6724 | 25.6064 | 7.138 | 0.9017 | 4.2389 | 30 | 0
89.7491 | 6.6985 | 5.073 | 32.3197 | 33.0351 | 31.7405 | 12.6568 | 0.9017 | 5.2073 | 30 | 34.3458
89.7525 | 6.6897 | 5.073 | 32.4219 | 32.2856 | 31.7065 | 6.3886 | 0.9017 | 5.2953 | 30 | 26.0317
89.7558 | 6.6809 | 4.9853 | 32.3878 | 32.1493 | 25.3679 | 1.7193 | 0.86764 | 3.1619 | 30 | 24.6198
89.7592 | 6.6897 | 4.9196 | 32.0471 | 31.9449 | 31.2977 | 15.3502 | 0.9017 | 2.6711 | 30 | 22.4287
89.7625 | 6.7073 | 4.9196 | 32.0131 | 33.2735 | 30.3779 | 13.7832 | 0.9017 | 5.2029 | 30 | 37.5931
89.7659 | 6.6897 | 4.8977 | 32.0131 | 31.5702 | 29.9329 | 11.7711 | 0.9017 | 4.4264 | 30 | 18.4858
89.7692 | 6.6809 | 4.8977 | 32.0471 | 31.2636 | 29.5241 | 6.9336 | 0.86764 | 5.0989 | 30 | 15.1033
89.7726 | 6.6809 | 4.9196 | 32.0812 | 31.8087 | 28.3317 | 4.0018 | 0.9017 | 3.181 | 30 | 21.3516
89.7759 | 6.6985 | 4.9196 | 31.4339 | 31.3317 | 27.9911 | 21.7909 | 0.9017 | 4.7429 | 30 | 16.0532
89.7793 | 6.6985 | 4.9196 | 32.9329 | 32.9329 | 32.0471 | 19.0976 | 0.9017 | 5.3041 | 30 | 34.2696
89.7826 | 6.6721 | 4.9196 | 32.8988 | 30.3779 | 22.9833 | 4.583 | 0.86764 | 5.2059 | 30 | 5.494
89.786 | 6.6721 | 4.8977 | 31.1955 | 28.3658 | 24.8229 | 11.8052 | 0.86764 | 1.5795 | 30 | 0
89.7893 | 6.716 | 4.8977 | 31.7065 | 32.3537 | 33.3757 | 19.9152 | 0.9017 | 5.1604 | 30 | 26.6183
89.7927 | 6.6985 | 4.9196 | 33.0351 | 33.9549 | 33.0351 | 1.9578 | 0.9017 | 5.1575 | 30 | 44.8921
89.796 | 6.6721 | 4.8977 | 31.2977 | 28.7065 | 26.1515 | 4.6512 | 0.9017 | 4.8688 | 30 | 0
89.7994 | 6.6809 | 4.8977 | 32.0131 | 34.2955 | 32.2175 | 17.5646 | 0.86764 | 3.3084 | 30 | 48.6266
89.8027 | 6.6985 | 4.8977 | 32.5922 | 32.8307 | 33.1373 | 18.7569 | 0.9017 | 3.0081 | 30 | 32.28
89.8061 | 6.6897 | 4.9196 | 33.3076 | 32.8307 | 30.6845 | 13.715 | 0.9017 | 5.222 | 30 | 32.4441
89.8094 | 6.6633 | 4.8977 | 32.8307 | 31.3658 | 27.8889 | 11.1238 | 0.9017 | 5.1868 | 30 | 16.0127
89.8128 | 6.6721 | 4.8977 | 32.5922 | 32.1834 | 29.2856 | 7.0018 | 0.86764 | 5.2073 | 30 | 25.3544
89.8161 | 6.6985 | 4.9196 | 32.2515 | 32.2515 | 28.2636 | 13.0337 | 0.9017 | 3.6718 | 30 | 26.2541
89.8195 | 6.6985 | 4.9196 | 32.0812 | 31.9109 | 31.1955 | 16.2019 | 0.9017 | 5.2161 | 30 | 22.524
89.8228 | 6.6897 | 4.9196 | 32.1493 | 30.9229 | 23.2558 | 2.9798 | 0.9017 | 5.2631 | 30 | 11.4424
89.8262 | 6.6985 | 4.9196 | 31.7405 | 31.6383 | 25.6745 | 16.5085 | 0.9017 | 5.307 | 30 | 19.6014
89.8295 | 6.7073 | 4.8977 | 31.6043 | 33.9889 | 34.3296 | 22.9492 | 0.9017 | 5.1502 | 30 | 46.3246
89.8329 | 6.6985 | 4.8977 | 32.7625 | 32.49 | 31.1273 | 1.072 | 0.9017 | 5.2234 | 30 | 29.5744
89.8362 | 6.6633 | 4.8977 | 30.8889 | 28.6724 | 26.0152 | 2.5369 | 0.9017 | 5.2748 | 30 | 0
89.8396 | 6.6809 | 4.9196 | 31.6043 | 31.6043 | 30.6504 | 3.082 | 0.86764 | 1.7934 | 30 | 18.1363
89.8429 | 6.7073 | 4.9196 | 31.5702 | 31.5021 | 33.1032 | 20.324 | 0.9017 | 3.1619 | 30 | 17.0714
89.8463 | 6.6985 | 4.9196 | 32.2515 | 32.1493 | 32.3197 | 18.4503 | 0.9017 | 5.0447 | 30 | 24.4914
89.8496 | 6.6721 | 4.9196 | 32.5581 | 32.3878 | 29.7285 | 13.3062 | 0.86764 | 5.2322 | 30 | 27.3208
89.853 | 6.6633 | 4.8977 | 32.6603 | 32.3197 | 28.5702 | 14.1238 | 0.86764 | 5.2396 | 30 | 26.6838
89.8563 | 6.6106 | 4.9196 | 32.6944 | 32.1153 | 29.9669 | 4.8556 | 0.9017 | 5.2044 | 30 | 24.5026
89.8597 | 6.6897 | 4.9196 | 31.7065 | 32.0812 | 23.2558 | 5.8094 | 0.93577 | 3.5194 | 30 | 24.2393
89.863 | 6.6985 | 4.8977 | 31.7746 | 30.8207 | 31.1955 | 15.3162 | 0.9017 | 5.0564 | 30 | 10.0801
89.8664 | 6.6985 | 4.9196 | 31.8087 | 31.8087 | 31.5021 | 5.5028 | 0.86764 | 5.1634 | 30 | 21.3199
89.8697 | 6.6809 | 4.8977 | 31.7746 | 31.6043 | 24.7888 | 10.5447 | 0.9017 | 5.2 | 30 | 19.1091
89.8731 | 6.6897 | 4.9853 | 31.7746 | 31.2977 | 30.3438 | 18.0756 | 0.9017 | 5.1868 | 30 | 15.7294
89.8764 | 6.6985 | 4.9853 | 31.7746 | 31.1614 | 29.3197 | 6.3204 | 0.9017 | 5.1326 | 30 | 14.2601
89.8798 | 6.6985 | 4.9853 | 31.2977 | 31.7405 | 24.1075 | 14.1579 | 0.9017 | 3.0315 | 30 | 20.8884
89.8831 | 6.6985 | 4.9853 | 31.7065 | 31.5702 | 32.3537 | 23.6646 | 0.9017 | 5.222 | 30 | 19.0596
89.8865 | 6.6809 | 4.9634 | 33.2735 | 33.5461 | 32.1153 | 14.6689 | 0.9017 | 5.2558 | 30 | 41.5351
89.8898 | 6.6633 | 4.9196 | 32.9329 | 31.1614 | 27.0713 | 10.4766 | 0.9017 | 5.3056 | 30 | 14.7248
89.8932 | 6.6721 | 4.9196 | 32.6603 | 31.0592 | 25.5042 | 5.2644 | 0.86764 | 3.7759 | 30 | 13.6343
89.8965 | 6.6897 | 4.8977 | 32.1493 | 29.4559 | 24.4481 | 11.737 | 0.86764 | 4.4981 | 30 | 0
89.8999 | 6.7073 | 4.9196 | 31.8087 | 31.8087 | 32.0812 | 13.715 | 0.9017 | 5.1561 | 30 | 20.4747
89.9032 | 6.6985 | 4.9196 | 31.6724 | 31.468 | 26.3218 | 2.2984 | 0.9017 | 5.1575 | 30 | 16.7201
89.9066 | 6.6985 | 4.9196 | 30.957 | 31.468 | 27.8889 | 16.8151 | 0.9017 | 3.6205 | 30 | 16.8051
89.9099 | 6.6633 | 4.9853 | 30.8889 | 32.6603 | 32.2515 | 27.3097 | 0.9017 | 2.6065 | 30 | 30.3993
89.9133 | 6.6897 | 4.9853 | 32.0471 | 33.4439 | 32.9329 | 16.9173 | 0.9017 | 5.2733 | 30 | 39.4283
89.9166 | 6.6545 | 4.9853 | 33.2735 | 32.2515 | 31.0592 | 9.9656 | 0.93577 | 5.1912 | 30 | 26.12
89.92 | 6.6633 | 4.9853 | 32.5241 | 31.8768 | 30.1032 | 8.8073 | 0.9017 | 5.1429 | 30 | 22.0051
89.9233 | 6.6809 | 4.9853 | 31.6724 | 33.1032 | 29.6944 | 15.4184 | 0.93577 | 5.2439 | 30 | 36.0077
89.9267 | 6.6897 | 4.9853 | 32.2175 | 29.7285 | 28.9449 | 5.7413 | 0.9017 | 3.6293 | 30 | 0
89.93 | 6.6809 | 4.9853 | 31.7746 | 30.8548 | 29.2175 | 13.6128 | 0.9017 | 4.5261 | 30 | 9.6762
89.9334 | 6.6369 | 4.9853 | 31.6724 | 31.3999 | 27.7526 | 18.4844 | 0.86764 | 5.2909 | 30 | 15.9008
89.9367 | 6.6985 | 4.9634 | 31.6043 | 31.3658 | 27.6845 | 5.1622 | 0.9017 | 5.1546 | 30 | 15.596
89.9401 | 6.6985 | 4.9196 | 31.1955 | 27.5141 | 24.3119 | 1.2083 | 0.9017 | 3.0096 | 30 | 0
89.9434 | 6.6985 | 4.9196 | 30.8889 | 29.4559 | 31.2636 | 23.1536 | 0.9017 | 1.2015 | 30 | 0
89.9468 | 6.6985 | 4.8977 | 32.3537 | 32.6263 | 33.8527 | 24.5844 | 0.86764 | 3.5429 | 30 | 29.7375
89.9501 | 6.6369 | 4.9196 | 32.7625 | 32.3197 | 30.957 | 13.3744 | 0.9017 | 4.8909 | 30 | 26.4155
89.9535 | 6.6369 | 4.8977 | 33.3757 | 32.9669 | 30.8548 | 13.0337 | 0.86764 | 5.1839 | 30 | 33.8828
89.9568 | 6.6721 | 4.8977 | 33.8527 | 33.2735 | 31.979 | 18.1778 | 0.9017 | 5.1355 | 30 | 37.5282
89.9602 | 6.6809 | 4.9196 | 34.2274 | 34.8065 | 32.8647 | 12.248 | 0.9017 | 5.1868 | 30 | 55.0852
89.9635 | 6.6633 | 4.832 | 32.7966 | 31.3317 | 29.0471 | 12.0436 | 0.9017 | 5.1355 | 30 | 15.9978
89.9669 | 6.6545 | 4.832 | 34.3637 | 32.8307 | 27.4801 | 5.2303 | 0.9017 | 5.2558 | 30 | 33.0564
89.9702 | 6.6721 | 4.832 | 32.2175 | 28.8087 | 24.4141 | 10.3062 | 0.9017 | 5.0799 | 30 | 0
89.9736 | 6.6985 | 4.832 | 32.0131 | 33.3076 | 35.1472 | 20.6306 | 0.9017 | 4.2755 | 30 | 37.4373
89.9769 | 6.7073 | 4.832 | 32.1834 | 33.9208 | 31.9449 | 18.7228 | 0.86764 | 3.1678 | 30 | 44.5758
89.9803 | 6.6809 | 4.8977 | 32.7285 | 33.8867 | 30.4119 | 8.8414 | 0.86764 | 5.241 | 30 | 44.4171
89.9836 | 6.6721 | 4.9634 | 32.1834 | 29.2515 | 24.6185 | 2.1622 | 0.9017 | 5.1619 | 30 | 0
89.987 | 6.6897 | 4.9853 | 32.1153 | 30.9229 | 29.2175 | 2.2644 | 0.9017 | 5.2264 | 30 | 10.4342
89.9903 | 6.716 | 5.0292 | 31.4339 | 31.3317 | 27.7867 | 3.2523 | 0.9017 | 1.515 | 30 | 15.119
89.9937 | 6.716 | 5.073 | 31.2977 | 33.3417 | 28.7405 | 16.5766 | 0.86764 | 3.7494 | 30 | 37.9666
89.997 | 6.6985 | 5.073 | 31.1614 | 30.957 | 29.5922 | 10.7832 | 0.9017 | 5.0887 | 30 | 11.1444
90.0004 | 6.6897 | 5.073 | 31.2295 | 29.7285 | 29.2515 | 11.5667 | 0.9017 | 5.2543 | 30 | 0
90.0037 | 6.6897 | 5.073 | 31.2636 | 30.8889 | 29.3537 | 5.605 | 0.86764 | 5.2088 | 30 | 10.0622
90.0071 | 6.6985 | 5.073 | 31.2295 | 27.5482 | 28.1273 | 6.3886 | 0.86764 | 4.9788 | 30 | 0
90.0104 | 6.716 | 5.073 | 30.5482 | 30.4119 | 24.6866 | 24.7888 | 0.86764 | 5.1136 | 30 | 4.5958
90.0138 | 6.7073 | 5.073 | 32.2515 | 32.2175 | 35.2494 | 23.5624 | 0.9017 | 5.1634 | 30 | 25.0745
90.0171 | 6.6721 | 5.0949 | 32.1834 | 33.5801 | 30.8548 | 12.9315 | 0.9017 | 5.2132 | 30 | 40.6415
90.0205 | 6.6545 | 5.073 | 32.7285 | 32.6263 | 28.3999 | 13.1018 | 0.93577 | 5.2733 | 30 | 30.0426
90.0238 | 6.6721 | 5.1606 | 33.7505 | 33.5801 | 30.9229 | 15.4184 | 0.9017 | 5.2132 | 30 | 41.0011
90.0272 | 6.6809 | 5.1606 | 33.7164 | 33.512 | 30.2416 | 16.781 | 0.9017 | 5.2059 | 30 | 40.4367
90.0305 | 6.6809 | 5.1387 | 33.2735 | 32.6603 | 30.3097 | 9.0458 | 0.9017 | 5.181 | 30 | 30.9917
90.0339 | 6.6721 | 5.1606 | 32.2515 | 30.1373 | 25.7086 | 3.8655 | 0.9017 | 1.6015 | 30 | 2.5622
90.0372 | 6.6809 | 5.1387 | 32.0131 | 33.3757 | 29.4559 | 12.2821 | 0.9017 | 3.6454 | 30 | 39.2586
90.0406 | 6.716 | 5.2044 | 31.7065 | 32.7966 | 31.2295 | 19.336 | 0.86764 | 4.9759 | 30 | 32.8932
90.0439 | 6.716 | 5.2263 | 31.7746 | 32.7285 | 28.6043 | 6.0138 | 0.9017 | 5.1458 | 30 | 32.2834
90.0473 | 6.6809 | 5.2263 | 31.6383 | 29.7285 | 24.5503 | 3.7974 | 0.9017 | 2.3722 | 30 | 0
90.0506 | 6.7073 | 5.2263 | 31.5021 | 31.9449 | 30.1373 | 16.2019 | 0.86764 | 2.9582 | 30 | 22.0263
90.054 | 6.716 | 5.2263 | 31.1614 | 30.9229 | 30.2757 | 14.6348 | 0.9017 | 4.2433 | 30 | 10.5608
90.0573 | 6.6985 | 5.2263 | 31.2977 | 30.7867 | 27.3438 | 7.0358 | 0.9017 | 5.1634 | 30 | 9.0705
90.0607 | 6.6809 | 5.2263 | 30.9229 | 29.1834 | 25.9811 | 6.3204 | 0.9017 | 5.0696 | 30 | 0
90.064 | 6.6897 | 5.2263 | 30.8207 | 30.3779 | 26.9009 | 21.5525 | 0.9017 | 5.1883 | 30 | 4.2575
90.0674 | 6.7073 | 5.2263 | 32.1153 | 33.9208 | 36.6121 | 22.3701 | 0.9017 | 5.2088 | 30 | 44.4184
90.0707 | 6.6721 | 5.2263 | 33.3076 | 33.5461 | 32.2515 | 13.5447 | 0.9017 | 5.1517 | 30 | 40.3981
90.0741 | 6.6369 | 5.2263 | 33.6142 | 32.2856 | 29.8307 | 6.627 | 0.86764 | 5.2132 | 30 | 26.3238
90.0774 | 6.6633 | 5.1606 | 32.8647 | 30.9911 | 26.8669 | 3.3545 | 0.9017 | 5.2675 | 30 | 11.7905
90.0808 | 6.6809 | 5.1606 | 30.5141 | 28.9449 | 26.0833 | 2.9798 | 0.9017 | 2.6872 | 30 | 0
90.0841 | 6.6985 | 5.2044 | 31.7405 | 29.7285 | 26.3899 | 16.8151 | 0.86764 | 5.118 | 30 | 0
90.0875 | 6.6985 | 5.2263 | 32.5241 | 32.3878 | 33.3757 | 26.0493 | 0.86764 | 3.3964 | 30 | 27.0435
90.0908 | 6.6721 | 5.2263 | 33.1373 | 33.2054 | 30.1032 | 15.9634 | 0.9017 | 5.2748 | 30 | 36.4445
90.0942 | 6.6633 | 5.1387 | 34.023 | 35.0109 | 31.1273 | 12.6228 | 0.9017 | 5.2777 | 30 | 57.0874
90.0975 | 6.6633 | 5.1606 | 34.3637 | 34.3977 | 33.0691 | 14.4645 | 0.9017 | 5.2044 | 30 | 50.4282
90.1009 | 6.6809 | 5.1387 | 34.3296 | 33.8867 | 30.9911 | 13.9876 | 0.9017 | 5.181 | 30 | 44.8939
90.1042 | 6.6809 | 5.1606 | 34.1593 | 33.1032 | 29.2515 | 6.116 | 0.86764 | 5.1648 | 30 | 36.2445
90.1076 | 6.6721 | 5.1606 | 32.1493 | 30.3097 | 25.913 | 6.8655 | 0.93577 | 2.7312 | 30 | 4.7762
90.1109 | 6.6897 | 5.2263 | 32.3197 | 33.9208 | 32.6603 | 12.4524 | 0.86764 | 4.5334 | 30 | 45.7039
90.1143 | 6.6985 | 5.2482 | 32.5241 | 33.2395 | 32.3878 | 12.3502 | 0.86764 | 5.1883 | 30 | 38.2123
90.1176 | 6.6897 | 5.2921 | 32.3537 | 31.7065 | 27.2075 | 2.0259 | 0.86764 | 5.2514 | 30 | 21.0327
90.121 | 6.6897 | 5.2921 | 32.0131 | 29.8647 | 24.9591 | 3.4908 | 0.9017 | 1.9473 | 30 | 0.26668
90.1243 | 6.7073 | 5.2921 | 31.8427 | 30.446 | 29.5581 | 12.1458 | 0.9017 | 5.219 | 30 | 6.8439
90.1277 | 6.716 | 5.2921 | 31.7746 | 31.5702 | 28.1614 | 3.6952 | 0.9017 | 5.1766 | 30 | 19.6058
90.131 | 6.7073 | 5.314 | 31.5021 | 30.8548 | 26.4921 | 6.4567 | 0.86764 | 4.4776 | 30 | 11.5921
90.1344 | 6.6985 | 5.314 | 31.5702 | 31.3658 | 31.8087 | 16.4063 | 0.86764 | 2.7971 | 30 | 17.4307
90.1377 | 6.6985 | 5.2921 | 32.3878 | 35.0791 | 34.1933 | 13.4425 | 0.86764 | 4.6638 | 30 | 59.5774
90.1411 | 6.6809 | 5.314 | 33.0351 | 32.5241 | 30.3438 | 9.3864 | 0.9017 | 5.2616 | 30 | 30.9273
90.1444 | 6.6633 | 5.314 | 33.512 | 32.5922 | 30.5482 | 9.148 | 0.86764 | 4.9319 | 30 | 31.8521
90.1478 | 6.6809 | 5.2921 | 33.6823 | 33.4439 | 31.3658 | 10.1359 | 0.9017 | 5.1751 | 30 | 41.6421
90.1511 | 6.6809 | 5.314 | 32.7285 | 30.5482 | 27.0713 | 9.2161 | 0.9017 | 4.4542 | 30 | 9.0367
90.1545 | 6.6809 | 5.2921 | 32.49 | 33.4098 | 31.2295 | 3.9677 | 0.9017 | 2.8117 | 30 | 41.4874
90.1578 | 6.6897 | 5.2921 | 32.1153 | 31.2295 | 30.2416 | 13.3403 | 0.86764 | 4.8498 | 30 | 16.9848
90.1612 | 6.6897 | 5.2921 | 32.2515 | 32.0812 | 31.468 | 12.9656 | 0.93577 | 4.1422 | 30 | 26.7046
90.1645 | 6.6809 | 5.2921 | 32.1493 | 32.0471 | 29.1493 | 10.7491 | 0.86764 | 5.1824 | 30 | 26.4393
90.1679 | 6.6897 | 5.2921 | 32.1834 | 32.5922 | 30.6163 | 7.3084 | 0.86764 | 5.137 | 30 | 32.733
90.1712 | 6.6985 | 5.2921 | 32.0471 | 29.0131 | 27.3438 | 10.1359 | 0.9017 | 4.9407 | 30 | 0
90.1746 | 6.6985 | 5.2921 | 32.0812 | 33.512 | 30.2416 | 4.4808 | 0.86764 | 4.2813 | 30 | 39.7588
90.1779 | 6.6985 | 5.2921 | 31.7065 | 30.2757 | 30.8889 | 13.6469 | 0.86764 | 3.8506 | 30 | 3.2991
90.1813 | 6.6809 | 5.314 | 31.7746 | 31.6383 | 28.7746 | 11.2942 | 0.86764 | 5.0403 | 30 | 18.7522
90.1846 | 6.6809 | 5.2921 | 31.9449 | 31.0933 | 31.7405 | 12.2821 | 0.9017 | 5.1883 | 30 | 12.6721
90.188 | 6.6809 | 5.2921 | 31.6724 | 31.3658 | 26.6625 | 4.4127 | 0.86764 | 5.0506 | 30 | 15.8229
90.1913 | 6.6897 | 5.314 | 31.2977 | 26.9691 | 23.9371 | 17.4283 | 0.86764 | 2.1436 | 30 | 0
90.1947 | 6.6985 | 5.2921 | 32.5241 | 34.0911 | 33.4779 | 21.1075 | 0.86764 | 5.1517 | 30 | 46.2606
90.198 | 6.6721 | 5.2921 | 33.6483 | 32.8988 | 31.5702 | 11.6348 | 0.86764 | 3.2234 | 30 | 32.9898
90.2014 | 6.6545 | 5.314 | 33.4779 | 31.6724 | 26.7987 | 9.2161 | 0.86764 | 5.2103 | 30 | 19.2639
90.2047 | 6.6721 | 5.2921 | 32.9329 | 33.3417 | 30.2416 | 14.0216 | 0.9017 | 5.2337 | 30 | 38.2719
90.2081 | 6.6897 | 5.2921 | 33.6142 | 34.1933 | 32.7966 | 7.4106 | 0.86764 | 4.718 | 30 | 48.114
90.2114 | 6.6897 | 5.2921 | 31.5361 | 30.7526 | 27.5823 | 7.5809 | 0.9017 | 5.2543 | 30 | 9.3771
90.2148 | 6.6809 | 5.2921 | 32.3197 | 31.3658 | 30.5141 | 4.4127 | 0.9017 | 5.2602 | 30 | 16.3676
90.2181 | 6.6985 | 5.2921 | 32.49 | 32.1493 | 29.1834 | 5.9457 | 0.9017 | 4.7985 | 30 | 25.3234
90.2215 | 6.6985 | 5.2921 | 31.8768 | 33.6483 | 30.2416 | 16.4063 | 0.86764 | 3.8843 | 30 | 42.4293
90.2248 | 6.7073 | 5.2921 | 32.1834 | 31.7405 | 29.3537 | 13.7832 | 0.86764 | 4.2711 | 30 | 21.028
90.2282 | 6.6809 | 5.2921 | 32.2856 | 33.5801 | 29.2175 | 10.0678 | 0.86764 | 5.241 | 30 | 41.9697
90.2315 | 6.6721 | 5.314 | 32.3197 | 31.7405 | 30.0691 | 2.4688 | 0.86764 | 5.1575 | 30 | 21.3364
90.2349 | 6.6897 | 5.2921 | 32.1834 | 30.957 | 28.0933 | 2.571 | 0.86764 | 5.2719 | 30 | 12.5606
90.2382 | 6.6985 | 5.2921 | 32.0131 | 28.5021 | 28.5021 | 3.7974 | 0.9017 | 2.2402 | 30 | 0
90.2416 | 6.716 | 5.2921 | 31.6043 | 31.3317 | 32.3878 | 20.2218 | 0.9017 | 3.2996 | 30 | 15.0438
90.2449 | 6.6809 | 5.2921 | 33.2735 | 33.1373 | 32.5241 | 16.8832 | 0.9017 | 3.6923 | 30 | 35.5759
90.2483 | 6.6545 | 5.2921 | 33.1373 | 32.1834 | 29.5241 | 12.0777 | 0.9017 | 5.2396 | 30 | 24.9513
90.2516 | 6.6633 | 5.2482 | 34.1593 | 33.7845 | 31.2295 | 10.6469 | 0.9017 | 5.3026 | 30 | 43.2171
90.255 | 6.6809 | 5.2263 | 34.1933 | 33.9549 | 31.7746 | 9.6249 | 0.93577 | 5.1561 | 30 | 45.3694
90.2583 | 6.6809 | 5.2263 | 33.3076 | 29.5581 | 25.9471 | 11.4986 | 0.9017 | 5.1722 | 30 | 0
90.2617 | 6.6809 | 5.2263 | 31.3317 | 32.0131 | 31.2295 | 11.4986 | 0.86764 | 5.1692 | 30 | 22.7937
90.265 | 6.6897 | 5.2263 | 32.5922 | 32.7285 | 24.4141 | 7.9556 | 0.86764 | 4.7971 | 30 | 31.0137
90.2684 | 6.6897 | 5.2921 | 32.1153 | 32.1153 | 30.5482 | 16.3041 | 0.86764 | 5.0916 | 30 | 24.2249
90.2717 | 6.6985 | 5.314 | 32.3197 | 32.0812 | 30.446 | 14.8392 | 0.9017 | 5.1341 | 30 | 23.9615
90.2751 | 6.6897 | 5.2921 | 32.1153 | 31.9449 | 27.5823 | 2.8094 | 0.9017 | 5.2851 | 30 | 22.5384
90.2784 | 6.6809 | 5.2921 | 32.1493 | 29.2175 | 29.8307 | 5.3666 | 0.9017 | 3.0037 | 30 | 0
90.2818 | 6.7073 | 5.2921 | 31.7405 | 33.2054 | 32.3537 | 22.9151 | 0.9017 | 5.1399 | 30 | 36.2913
90.2851 | 6.6985 | 5.2921 | 33.0691 | 34.4318 | 36.1692 | 20.1536 | 0.9017 | 5.1941 | 30 | 50.3709
90.2885 | 6.6721 | 5.2921 | 33.4098 | 34.5681 | 31.1273 | 14.9755 | 0.9017 | 2.0967 | 30 | 52.1715
90.2918 | 6.6545 | 5.2921 | 33.7845 | 32.7285 | 31.5361 | 11.3623 | 0.9017 | 5.2938 | 30 | 31.5954
90.2952 | 6.6809 | 5.2263 | 34.3637 | 34.3637 | 30.8889 | 13.1359 | 0.86764 | 5.1839 | 30 | 50.2787
90.2985 | 6.6809 | 5.2263 | 33.6483 | 31.9449 | 27.2416 | 5.4006 | 0.86764 | 5.1429 | 30 | 23.1307
90.3019 | 6.6721 | 5.2263 | 32.1493 | 28.1614 | 24.6866 | 3.5589 | 0.86764 | 2.4996 | 30 | 0
90.3052 | 6.6985 | 5.2921 | 31.8768 | 31.3317 | 30.3438 | 17.1558 | 0.9017 | 3.178 | 30 | 15.034
90.3086 | 6.6985 | 5.2921 | 31.6383 | 31.9109 | 30.3779 | 11.7711 | 0.9017 | 4.6184 | 30 | 21.6721
90.3119 | 6.6897 | 5.2921 | 32.3197 | 32.1493 | 29.6603 | 12.0777 | 0.9017 | 4.2564 | 30 | 24.4845
90.3153 | 6.6721 | 5.3797 | 32.2175 | 32.4219 | 30.3097 | 12.3843 | 0.9017 | 5.1399 | 30 | 27.6965
90.3186 | 6.6809 | 5.4454 | 32.6944 | 32.2856 | 29.3197 | 4.8215 | 0.9017 | 5.2308 | 30 | 26.2931
90.322 | 6.6809 | 5.4454 | 31.8427 | 29.2515 | 28.2636 | 2.9116 | 0.9017 | 3.9297 | 30 | 0
90.3253 | 6.6985 | 5.4454 | 32.1493 | 32.0471 | 29.5922 | 17.0195 | 0.86764 | 5.2322 | 30 | 23.1703
90.3287 | 6.7073 | 5.5111 | 32.0812 | 31.8427 | 32.1493 | 18.1778 | 0.9017 | 1.9385 | 30 | 20.9733
90.332 | 6.6721 | 5.5111 | 31.9109 | 31.5021 | 27.9229 | 11.703 | 0.9017 | 5.1502 | 30 | 17.2207
90.3354 | 6.6633 | 5.5111 | 32.3537 | 32.2515 | 29.7285 | 12.3843 | 0.9017 | 5.2132 | 30 | 25.7995
90.3387 | 6.6809 | 5.533 | 32.4219 | 30.6504 | 29.7625 | 4.8556 | 0.9017 | 5.2044 | 30 | 7.7899
90.3421 | 6.6897 | 5.5111 | 31.9109 | 30.5482 | 27.2757 | 3.0138 | 0.9017 | 5.1399 | 30 | 6.6698
90.3454 | 6.6985 | 5.5111 | 31.9109 | 31.6724 | 27.5823 | 6.3545 | 0.9017 | 3.5824 | 30 | 19.4376
90.3488 | 6.6985 | 5.5111 | 32.3197 | 32.3197 | 34.9769 | 20.2218 | 0.86764 | 1.9751 | 30 | 26.8674
90.3521 | 6.6809 | 5.5111 | 33.512 | 33.7845 | 30.9229 | 10.5447 | 0.93577 | 5.266 | 30 | 43.5972
90.3555 | 6.6545 | 5.5111 | 33.6823 | 32.2856 | 28.3317 | 9.1139 | 0.86764 | 3.2894 | 30 | 26.8352
90.3588 | 6.6633 | 5.533 | 34.7384 | 33.7845 | 30.8889 | 8.1941 | 0.93577 | 5.2982 | 30 | 43.949
90.3622 | 6.6897 | 5.4673 | 33.8186 | 33.6823 | 31.7746 | 10.6469 | 0.9017 | 5.2278 | 30 | 43.0105
90.3655 | 6.6721 | 5.4454 | 33.512 | 32.2515 | 28.468 | 4.2764 | 0.9017 | 2.2051 | 30 | 27.0144
90.3689 | 6.6721 | 5.4454 | 33.3417 | 30.8207 | 27.7526 | 11.737 | 0.86764 | 3.6718 | 30 | 10.9353
90.3722 | 6.6897 | 5.5111 | 32.6263 | 32.8647 | 31.0251 | 16.6107 | 0.9017 | 5.2602 | 30 | 34.1409
90.3756 | 6.6985 | 5.533 | 32.7285 | 33.1032 | 30.7185 | 12.4865 | 0.9017 | 5.0975 | 30 | 37.0059
90.3789 | 6.6897 | 5.5111 | 32.6944 | 32.49 | 27.6504 | 10.715 | 0.86764 | 5.2645 | 30 | 30.2388
90.3823 | 6.6897 | 5.5111 | 32.6944 | 30.3438 | 27.2416 | 2.3666 | 0.9017 | 5.1722 | 30 | 6.0689
90.3856 | 6.6985 | 5.533 | 32.3537 | 32.2175 | 28.5702 | 2.9457 | 0.9017 | 5.1839 | 30 | 27.3155
90.389 | 6.7073 | 5.5111 | 31.6724 | 31.468 | 27.6845 | 15.0096 | 0.9017 | 5.137 | 30 | 18.9533
90.3923 | 6.716 | 5.5111 | 31.8427 | 32.1493 | 33.1032 | 18.5525 | 0.9017 | 3.1458 | 30 | 26.7572
90.3957 | 6.6809 | 5.5111 | 32.6263 | 32.7285 | 37.9747 | 14.3623 | 0.86764 | 5.2704 | 30 | 33.4428
90.399 | 6.6721 | 5.5111 | 33.2735 | 32.6263 | 30.2054 | 10.8172 | 0.9017 | 5.1824 | 30 | 32.443
90.4024 | 6.6809 | 5.533 | 33.4098 | 32.2856 | 30.0351 | 3.6611 | 0.9017 | 5.1326 | 30 | 28.7365
90.4057 | 6.6897 | 5.5111 | 30.0691 | 29.6603 | 27.8207 | 5.0259 | 0.9017 | 1.5854 | 30 | 0
90.4091 | 6.7073 | 5.5111 | 31.6043 | 31.3658 | 30.001 | 14.2601 | 0.86764 | 3.0638 | 30 | 15.4633
90.4124 | 6.6985 | 5.533 | 32.1493 | 32.5581 | 29.4559 | 15.248 | 0.86764 | 5.1531 | 30 | 29.051
90.4158 | 6.6809 | 5.5111 | 32.3537 | 32.2175 | 29.4219 | 8.0919 | 0.9017 | 5.2 | 30 | 25.3391
90.4191 | 6.6721 | 5.5111 | 31.8427 | 31.9109 | 26.5943 | 3.6952 | 0.86764 | 4.7927 | 30 | 21.9941
90.4225 | 6.6897 | 5.533 | 31.1955 | 28.1273 | 28.3999 | 19.0976 | 0.9017 | 5.1985 | 30 | 0
90.4258 | 6.716 | 5.5769 | 31.3658 | 31.3658 | 29.8647 | 25.0613 | 0.9017 | 4.7707 | 30 | 15.4189
90.4292 | 6.6985 | 5.533 | 32.8647 | 33.3417 | 34.7384 | 18.9954 | 0.9017 | 5.2381 | 30 | 37.8826
90.4325 | 6.6721 | 5.5111 | 33.2054 | 32.6603 | 30.1373 | 15.6568 | 0.86764 | 3.7187 | 30 | 30.3574
90.4359 | 6.6633 | 5.5111 | 34.1252 | 32.9329 | 27.8548 | 15.5887 | 0.9017 | 5.2572 | 30 | 33.5991
90.4392 | 6.6721 | 5.4454 | 34.4659 | 33.9549 | 31.7746 | 14.8052 | 0.9017 | 5.2675 | 30 | 45.3503
90.4426 | 6.6809 | 5.4454 | 33.8527 | 33.1373 | 30.1032 | 10.2722 | 0.9017 | 3.2132 | 30 | 36.3138
90.4459 | 6.6721 | 5.4454 | 32.1834 | 32.3537 | 31.2295 | 5.4006 | 0.86764 | 5.1912 | 30 | 27.619
90.4493 | 6.6809 | 5.5111 | 32.3197 | 29.5922 | 26.3899 | 3.6952 | 0.9017 | 5.2073 | 30 | 0
90.4526 | 6.6985 | 5.5111 | 32.2515 | 31.979 | 30.9229 | 14.3623 | 0.9017 | 2.6462 | 30 | 22.4083
90.456 | 6.7073 | 5.533 | 31.9449 | 31.7405 | 29.6944 | 18.0756 | 0.9017 | 2.4322 | 30 | 19.8225
90.4593 | 6.6985 | 5.533 | 31.979 | 31.2295 | 29.1493 | 12.6909 | 0.9017 | 4.6945 | 30 | 14.1334
90.4627 | 6.6809 | 5.5111 | 32.0812 | 32.2515 | 31.8768 | 12.6568 | 0.9017 | 5.1531 | 30 | 25.7828
90.466 | 6.6897 | 5.5111 | 31.9109 | 28.0592 | 26.8328 | 2.9457 | 0.86764 | 5.1604 | 30 | 0
90.4694 | 6.6985 | 5.533 | 31.8427 | 29.3537 | 27.9911 | 15.9975 | 0.9017 | 2.8117 | 30 | 0
90.4727 | 6.7073 | 5.5111 | 32.1493 | 31.979 | 32.49 | 23.869 | 0.9017 | 4.8483 | 30 | 22.4014
90.4761 | 6.6809 | 5.5111 | 33.5461 | 34.2615 | 33.1032 | 17.4964 | 0.9017 | 5.2704 | 30 | 48.3741
90.4794 | 6.6545 | 5.5111 | 33.7505 | 33.0691 | 29.1834 | 14.4645 | 0.9017 | 5.1399 | 30 | 35.1131
90.4828 | 6.6721 | 5.5111 | 34.6703 | 34.0571 | 31.6383 | 15.4524 | 0.86764 | 5.222 | 30 | 46.4832
90.4861 | 6.6721 | 5.4454 | 34.6362 | 34.3977 | 31.5361 | 14.9414 | 0.9017 | 5.2234 | 30 | 50.5777
90.4895 | 6.6809 | 5.4454 | 34.2955 | 31.2636 | 25.1295 | 3.7292 | 0.9017 | 5.1722 | 30 | 15.3261
90.4928 | 6.6809 | 5.4454 | 30.3438 | 28.1614 | 24.38 | 3.8314 | 0.9017 | 4.8542 | 30 | 0
90.4962 | 6.6897 | 5.4454 | 32.3197 | 32.4219 | 25.0613 | 15.4524 | 0.9017 | 5.1326 | 30 | 27.384
90.4996 | 6.7073 | 5.5111 | 32.4219 | 32.1493 | 31.2977 | 17.8712 | 0.9017 | 5.1385 | 30 | 24.4368
90.5029 | 6.6721 | 5.5111 | 31.6383 | 36.2373 | 31.1614 | 3.0479 | 0.9017 | 5.1897 | 30 | 70.8742
90.5063 | 6.6721 | 5.5111 | 32.0812 | 30.6845 | 25.8108 | 0.93577 | 0.9017 | 3.7788 | 30 | 8.3274
90.5096 | 6.6985 | 5.533 | 31.8768 | 32.2175 | 32.6944 | 13.7491 | 0.86764 | 5.1385 | 30 | 25.7343
90.513 | 6.7073 | 5.5111 | 32.3537 | 32.8307 | 31.7065 | 17.9734 | 0.9017 | 3.5604 | 30 | 32.8098
90.5163 | 6.6985 | 5.5111 | 32.3878 | 31.5361 | 27.6504 | 12.1458 | 0.9017 | 5.1722 | 30 | 18.3081
90.5197 | 6.6721 | 5.5111 | 32.5922 | 32.2175 | 29.9329 | 11.4986 | 0.9017 | 5.0945 | 30 | 26.1159
90.523 | 6.6721 | 5.5111 | 32.49 | 32.1493 | 29.9669 | 10.1018 | 0.86764 | 5.2161 | 30 | 25.4725
90.5264 | 6.6721 | 5.5111 | 32.4219 | 29.3537 | 26.1174 | 3.9677 | 0.83357 | 5.1326 | 30 | 0
90.5297 | 6.6985 | 5.5111 | 32.3197 | 28.6043 | 27.8889 | 2.6732 | 0.9017 | 5.159 | 30 | 0
90.5331 | 6.7073 | 5.5111 | 31.0251 | 29.8307 | 27.2416 | 5.5369 | 0.9017 | 2.2329 | 30 | 0
90.5364 | 6.7073 | 5.5111 | 32.0131 | 31.8768 | 33.7845 | 21.2438 | 0.9017 | 4.633 | 30 | 21.2574
90.5398 | 6.6809 | 5.5111 | 32.6944 | 34.2274 | 33.0691 | 13.3403 | 0.86764 | 5.2088 | 30 | 47.9969
90.5431 | 6.6369 | 5.533 | 34.6703 | 33.1373 | 30.0351 | 8.637 | 0.9017 | 5.1648 | 30 | 35.8907
90.5465 | 6.6369 | 5.4454 | 34.4999 | 33.9208 | 31.1614 | 11.4986 | 0.9017 | 2.9157 | 30 | 44.9491
90.5498 | 6.6721 | 5.4454 | 35.045 | 34.7725 | 32.7966 | 14.3282 | 0.9017 | 4.3971 | 30 | 54.8261
90.5532 | 6.6809 | 5.4454 | 35.1131 | 34.6703 | 31.9109 | 11.8392 | 0.9017 | 5.0945 | 30 | 53.9435
90.5565 | 6.6721 | 5.4454 | 34.9428 | 33.6823 | 30.9911 | 8.8073 | 0.9017 | 5.2234 | 30 | 43.0219
90.5599 | 6.6721 | 5.4454 | 33.6823 | 33.3417 | 32.3878 | 6.082 | 0.9017 | 5.2132 | 30 | 39.3758
90.5632 | 6.6721 | 5.4454 | 31.9109 | 31.6383 | 27.446 | 9.5227 | 0.9017 | 2.652 | 30 | 20.2725
90.5666 | 6.6897 | 5.4235 | 33.0351 | 32.4219 | 33.9549 | 13.6128 | 0.9017 | 4.5861 | 30 | 29.2499
90.5699 | 6.6985 | 5.4454 | 33.2395 | 32.3197 | 30.001 | 12.1458 | 0.9017 | 5.2704 | 30 | 28.2256
90.5733 | 6.6897 | 5.5111 | 33.1373 | 32.7285 | 30.3438 | 5.5369 | 0.86764 | 5.2704 | 30 | 32.9913
90.5766 | 6.6897 | 5.5111 | 32.4219 | 31.3999 | 27.7867 | 1.7193 | 0.9017 | 5.2249 | 30 | 18.0977
90.58 | 6.7073 | 5.5111 | 31.5361 | 33.0351 | 28.1955 | 10.5447 | 0.86764 | 3.9883 | 30 | 36.704
90.5833 | 6.716 | 5.5111 | 32.2856 | 32.2856 | 32.5241 | 15.4865 | 0.9017 | 5.1414 | 30 | 28.3892
90.5867 | 6.6985 | 5.5111 | 32.2515 | 32.0471 | 25.0954 | 1.4127 | 0.93577 | 3.3641 | 30 | 25.82
90.59 | 6.6809 | 5.533 | 31.6043 | 31.1273 | 27.1394 | 11.5667 | 0.86764 | 4.277 | 30 | 15.5192
90.5934 | 6.6897 | 5.5111 | 31.9109 | 31.8087 | 31.3999 | 19.3701 | 0.93577 | 2.5934 | 30 | 23.3025
90.5967 | 6.6897 | 5.5111 | 33.3076 | 34.6362 | 31.2295 | 13.9535 | 0.9017 | 5.2469 | 30 | 55.4403
90.6001 | 6.6721 | 5.5111 | 33.5801 | 32.49 | 30.6504 | 8.7732 | 0.9017 | 5.2454 | 30 | 31.3947
90.6034 | 6.6721 | 5.5111 | 32.9329 | 33.1032 | 29.6263 | 11.6689 | 0.9017 | 5.2293 | 30 | 38.486
90.6068 | 6.6897 | 5.5111 | 33.5801 | 33.9208 | 31.2636 | 7.9556 | 0.86764 | 5.1414 | 30 | 47.9294
90.6101 | 6.6897 | 5.5111 | 32.7285 | 30.3438 | 25.7086 | 2.7754 | 0.9017 | 5.2161 | 30 | 7.6323
90.6135 | 6.6897 | 5.5111 | 32.6263 | 33.1713 | 28.6043 | 8.5348 | 0.86764 | 3.5561 | 30 | 39.6852
90.6168 | 6.6985 | 5.5111 | 32.3878 | 33.3757 | 32.8647 | 14.8052 | 0.9017 | 3.8301 | 30 | 42.1846
90.6202 | 6.6985 | 5.5111 | 32.1834 | 32.2856 | 29.0812 | 4.2764 | 0.9017 | 4.4439 | 30 | 30.0343
90.6235 | 6.6897 | 5.5111 | 32.2175 | 30.5141 | 28.6724 | 10.3062 | 0.86764 | 3.4286 | 30 | 10.0966
90.6269 | 6.6897 | 5.533 | 32.2856 | 32.6944 | 29.3537 | 12.7952 | 0.9017 | 5.1839 | 30 | 34.8257
90.6302 | 6.6985 | 5.5111 | 31.9449 | 30.7867 | 30.2054 | 3.7633 | 0.9017 | 5.1839 | 30 | 13.3691
90.6336 | 6.7073 | 5.5111 | 32.0131 | 29.0131 | 26.7306 | 3.0138 | 0.9017 | 5.1458 | 30 | 0
90.6369 | 6.716 | 5.5111 | 31.2295 | 30.957 | 28.6724 | 18.9613 | 0.86764 | 3.3362 | 30 | 10.8133
90.6403 | 6.716 | 5.5111 | 31.7405 | 31.6724 | 28.979 | 22.0975 | 0.9017 | 5.1619 | 30 | 18.9735
90.6436 | 6.6897 | 5.5111 | 33.4098 | 33.5461 | 32.0812 | 15.759 | 0.9017 | 5.219 | 30 | 40.2972
90.647 | 6.6721 | 5.5111 | 33.2735 | 33.3757 | 29.7625 | 12.759 | 0.9017 | 5.2865 | 30 | 38.5729
90.6503 | 6.6721 | 5.533 | 33.9208 | 34.4999 | 31.0251 | 13.7832 | 0.9017 | 5.2514 | 30 | 51.5149
90.6537 | 6.6721 | 5.4673 | 34.1933 | 33.5461 | 30.8207 | 13.681 | 0.9017 | 5.2132 | 30 | 40.9588
90.657 | 6.6721 | 5.4454 | 33.5801 | 31.6043 | 31.1273 | 5.605 | 0.86764 | 5.2308 | 30 | 19.1657
90.6604 | 6.6721 | 5.4454 | 30.9911 | 30.8207 | 27.6845 | 9.659 | 0.9017 | 5.1531 | 30 | 10.382
90.6637 | 6.7073 | 5.5111 | 32.1834 | 33.9208 | 34.0911 | 14.9074 | 0.86764 | 5.2293 | 30 | 45.5502
90.6671 | 6.7073 | 5.5111 | 32.0471 | 32.3537 | 28.2636 | 13.3403 | 0.86764 | 4.9568 | 30 | 28.0251
90.6704 | 6.6985 | 5.5111 | 31.7746 | 31.1273 | 26.6284 | 5.1281 | 0.86764 | 2.7414 | 30 | 14.2676
90.6738 | 6.6809 | 5.533 | 31.3999 | 31.5702 | 32.9669 | 12.4524 | 0.86764 | 2.986 | 30 | 19.3497
90.6771 | 6.7073 | 5.5988 | 31.5702 | 31.7746 | 28.9109 | 17.0195 | 0.86764 | 4.8836 | 30 | 21.7564
90.6805 | 6.6985 | 5.5988 | 32.0812 | 32.1834 | 30.0351 | 5.9457 | 0.9017 | 5.2103 | 30 | 26.4917
90.6838 | 6.6897 | 5.5988 | 30.1373 | 28.979 | 24.1075 | 2.9457 | 0.86764 | 5.1604 | 30 | 0
90.6872 | 6.6897 | 5.5988 | 31.5361 | 31.1955 | 28.6724 | 18.0074 | 0.9017 | 3.263 | 30 | 13.5139
90.6905 | 6.6985 | 5.5988 | 31.6383 | 32.0131 | 31.5021 | 12.5887 | 0.9017 | 5.1736 | 30 | 22.8486
90.6939 | 6.6809 | 5.5988 | 31.1614 | 30.6845 | 25.2998 | 5.7072 | 0.86764 | 4.4571 | 30 | 7.9104
90.6972 | 6.6809 | 5.5988 | 31.1273 | 30.8548 | 28.5702 | 19.1316 | 0.86764 | 2.6872 | 30 | 9.88
90.7006 | 6.6809 | 5.5988 | 32.3197 | 33.512 | 33.9549 | 22.4723 | 0.9017 | 3.4052 | 30 | 40.0323
90.7039 | 6.6809 | 5.5988 | 32.9669 | 34.0571 | 30.1713 | 14.8733 | 0.86764 | 4.6887 | 30 | 46.4108
90.7073 | 6.6721 | 5.533 | 33.6142 | 33.3076 | 30.8548 | 12.1799 | 0.9017 | 3.9868 | 30 | 38.1553
90.7106 | 6.6633 | 5.533 | 33.8867 | 33.7164 | 32.8647 | 14.0557 | 0.86764 | 5.1941 | 30 | 42.9782
90.714 | 6.6809 | 5.5111 | 34.2615 | 34.1933 | 32.2515 | 14.9755 | 0.9017 | 5.2645 | 30 | 48.5967
90.7173 | 6.6633 | 5.5111 | 34.2274 | 30.9229 | 26.3899 | 6.2523 | 0.9017 | 4.9642 | 30 | 11.7895
90.7207 | 6.6633 | 5.533 | 31.8087 | 29.1834 | 30.6163 | 11.4645 | 0.9017 | 5.2029 | 30 | 0
90.724 | 6.6985 | 5.5111 | 32.5922 | 34.1252 | 28.1955 | 11.0216 | 0.9017 | 3.7128 | 30 | 46.7097
90.7274 | 6.6985 | 5.533 | 32.49 | 32.1493 | 33.1713 | 16.7129 | 0.86764 | 2.7604 | 30 | 24.5615
90.7307 | 6.6985 | 5.5988 | 32.3537 | 32.0471 | 29.2515 | 13.3744 | 0.9017 | 4.7868 | 30 | 23.5282
90.7341 | 6.6809 | 5.533 | 32.1153 | 32.9669 | 29.0812 | 5.1622 | 0.93577 | 5.1385 | 30 | 34.0673
90.7374 | 6.6809 | 5.5111 | 32.1493 | 28.4339 | 27.8207 | 2.4688 | 0.86764 | 5.1766 | 30 | 0
90.7408 | 6.6985 | 5.5111 | 31.6724 | 30.9229 | 28.0251 | 3.2182 | 0.9017 | 2.9509 | 30 | 10.4106
90.7441 | 6.7073 | 5.5111 | 31.2977 | 31.7405 | 33.2054 | 20.4262 | 0.9017 | 4.6096 | 30 | 19.7266
90.7475 | 6.6985 | 5.5988 | 32.6263 | 32.8647 | 32.6603 | 4.9918 | 0.86764 | 5.1868 | 30 | 32.5635
90.7508 | 6.6633 | 5.5988 | 30.9229 | 29.8307 | 23.6305 | 4.0358 | 0.86764 | 4.9173 | 30 | 0
90.7542 | 6.6809 | 5.5988 | 31.3999 | 31.7405 | 33.7505 | 16.5766 | 0.9017 | 4.0747 | 30 | 19.7136
90.7575 | 6.7073 | 5.5769 | 32.2515 | 32.6263 | 32.4219 | 16.5766 | 0.86764 | 5.1824 | 30 | 29.8489
90.7609 | 6.6809 | 5.5988 | 33.1032 | 32.7625 | 31.3999 | 7.5809 | 0.86764 | 4.7912 | 30 | 31.5511
90.7642 | 6.6633 | 5.5111 | 32.3197 | 31.6043 | 30.3779 | 9.7612 | 0.86764 | 5.1692 | 30 | 18.5842
90.7676 | 6.6721 | 5.5111 | 32.7285 | 32.5241 | 30.1713 | 6.593 | 0.9017 | 5.1399 | 30 | 29.0981
90.7709 | 6.6809 | 5.5111 | 32.3537 | 31.468 | 24.9932 | 10.5788 | 0.9017 | 1.7567 | 30 | 17.2797
90.7743 | 6.6985 | 5.5988 | 32.1493 | 31.9449 | 31.5702 | 14.3964 | 0.9017 | 5.2602 | 30 | 22.7679
90.7776 | 6.6897 | 5.5769 | 32.5241 | 32.3197 | 30.7867 | 5.0259 | 0.9017 | 5.1473 | 30 | 27.1259
90.781 | 6.6809 | 5.5988 | 32.3197 | 32.4219 | 25.913 | 3.9677 | 0.9017 | 2.5523 | 30 | 28.4196
90.7843 | 6.6985 | 5.5988 | 31.7405 | 29.7966 | 29.6263 | 17.2239 | 0.86764 | 4.9847 | 30 | 0
90.7877 | 6.6985 | 5.5988 | 32.2856 | 32.0812 | 30.0691 | 16.2019 | 0.86764 | 5.178 | 30 | 23.5718
90.791 | 6.6809 | 5.5769 | 32.5922 | 31.6724 | 30.9229 | 10.0337 | 0.9017 | 5.2322 | 30 | 19.0616
90.7944 | 6.6633 | 5.5988 | 32.6944 | 31.8087 | 30.9229 | 10.2722 | 0.9017 | 5.1443 | 30 | 20.7023
90.7977 | 6.6897 | 5.5988 | 32.2856 | 31.0592 | 28.7746 | 5.094 | 0.86764 | 5.2483 | 30 | 12.3164
90.8011 | 6.6985 | 5.5988 | 32.1834 | 32.2856 | 28.7065 | 6.2523 | 0.86764 | 5.2631 | 30 | 26.2716
90.8044 | 6.7073 | 5.5988 | 31.9449 | 31.6383 | 28.8427 | 28.6043 | 0.9017 | 4.6315 | 30 | 19.0707
90.8078 | 6.6985 | 5.5988 | 32.8988 | 32.7966 | 31.8427 | 22.6426 | 0.9017 | 1.6674 | 30 | 32.2869
90.8111 | 6.6721 | 5.533 | 34.023 | 35.6241 | 31.2977 | 10.8513 | 0.93577 | 4.8381 | 30 | 64.482
90.8145 | 6.6721 | 5.533 | 33.5801 | 32.5581 | 29.5241 | 8.4666 | 0.9017 | 4.6755 | 30 | 30.0733
90.8178 | 6.6809 | 5.5111 | 33.512 | 32.8988 | 30.0351 | 9.9996 | 0.9017 | 5.0916 | 30 | 34.081
90.8212 | 6.6897 | 5.5111 | 32.4219 | 31.6724 | 30.2416 | 10.7832 | 0.9017 | 5.1517 | 30 | 20.3558
90.8245 | 6.6897 | 5.5111 | 32.4219 | 31.7746 | 30.2054 | 4.4127 | 0.9017 | 5.2132 | 30 | 21.61
90.8279 | 6.6897 | 5.5769 | 32.4219 | 32.2856 | 27.2757 | 12.4524 | 0.9017 | 4.0073 | 30 | 27.5019
90.8312 | 6.6985 | 5.5988 | 32.3878 | 32.1493 | 30.7185 | 15.1799 | 0.9017 | 5.1663 | 30 | 26.0906
90.8346 | 6.6985 | 5.6207 | 32.3878 | 32.5241 | 28.5702 | 4.3105 | 0.86764 | 4.3634 | 30 | 30.4605
90.8379 | 6.6985 | 5.6645 | 32.3878 | 28.9109 | 28.9109 | 11.9755 | 0.9017 | 4.5319 | 30 | 0
90.8413 | 6.6897 | 5.6645 | 32.3878 | 30.446 | 31.9449 | 14.6348 | 0.9017 | 4.9773 | 30 | 5.0212
90.8446 | 6.6897 | 5.5988 | 32.3878 | 31.8768 | 29.5241 | 4.5149 | 0.9017 | 5.2088 | 30 | 21.2569
90.848 | 6.6897 | 5.5988 | 32.3878 | 32.2515 | 31.8427 | 15.214 | 0.86764 | 4.6945 | 30 | 25.6104
90.8513 | 6.6897 | 5.5988 | 32.4219 | 32.6603 | 32.3197 | 17.9052 | 0.9017 | 5.2807 | 30 | 30.3722
90.8547 | 6.6809 | 5.5988 | 33.0691 | 31.0251 | 27.3779 | 6.1842 | 0.9017 | 5.2132 | 30 | 12.0012
90.858 | 6.6809 | 5.5988 | 32.2856 | 34.3637 | 27.0372 | 5.4347 | 0.9017 | 3.3538 | 30 | 49.8828
90.8614 | 6.6985 | 5.5988 | 32.3537 | 33.3076 | 34.1593 | 19.9833 | 0.86764 | 4.7561 | 30 | 38.1715
90.8647 | 6.6985 | 5.5988 | 33.7164 | 33.7505 | 32.1493 | 6.6611 | 0.86764 | 5.1487 | 30 | 43.3804
90.8681 | 6.6897 | 5.5988 | 30.957 | 30.4119 | 27.2075 | 7.9216 | 0.9017 | 3.1194 | 30 | 5.7756
90.8714 | 6.6985 | 5.5988 | 32.1153 | 30.7867 | 28.6043 | 12.3843 | 0.86764 | 4.2242 | 30 | 10.0448
90.8748 | 6.6369 | 5.5988 | 32.2515 | 32.6603 | 30.0691 | 11.2601 | 0.86764 | 4.9627 | 30 | 31.3171
90.8781 | 6.6897 | 5.5988 | 32.3197 | 31.6043 | 30.8207 | 4.1061 | 0.9017 | 5.1854 | 30 | 19.5071
90.8815 | 6.6721 | 5.5769 | 31.8087 | 31.6043 | 27.2416 | 8.4666 | 0.9017 | 4.6711 | 30 | 19.6005
90.8848 | 6.7073 | 5.5769 | 31.8087 | 31.6724 | 31.5702 | 21.5184 | 0.9017 | 4.9671 | 30 | 20.4649
90.8882 | 6.7073 | 5.5988 | 32.7285 | 32.3537 | 28.0592 | 13.4766 | 0.9017 | 2.4103 | 30 | 28.2806
90.8915 | 6.6633 | 5.5988 | 33.0691 | 32.4219 | 30.2054 | 11.6348 | 0.9017 | 5.2645 | 30 | 29.1889
90.8949 | 6.6809 | 5.5988 | 32.6944 | 32.2515 | 29.9329 | 7.9216 | 0.9017 | 5.1883 | 30 | 27.3995
90.8982 | 6.6809 | 5.5988 | 31.9109 | 29.8307 | 26.2196 | 3.2523 | 0.9017 | 5.1854 | 30 | 0.10414
90.9016 | 6.6809 | 5.5769 | 32.0812 | 32.0471 | 26.1515 | 3.0479 | 0.9017 | 4.5773 | 30 | 25.2046
90.9049 | 6.7073 | 5.5988 | 31.7746 | 31.6724 | 31.8768 | 15.3843 | 0.86764 | 3.0286 | 30 | 21.0778
90.9083 | 6.6545 | 5.5988 | 32.4219 | 32.5922 | 30.0351 | 4.3446 | 0.9017 | 5.2616 | 30 | 31.5951
90.9116 | 6.6721 | 5.5988 | 31.3317 | 29.3878 | 25.402 | 6.1842 | 0.86764 | 4.9817 | 30 | 0
90.915 | 6.6633 | 5.5988 | 31.3658 | 31.2977 | 31.5702 | 14.6008 | 0.86764 | 3.4726 | 30 | 14.6836
90.9183 | 6.6897 | 5.5988 | 32.0471 | 31.6724 | 30.957 | 16.27 | 0.86764 | 5.2997 | 30 | 19.005
90.9217 | 6.6809 | 5.5988 | 32.7625 | 32.5581 | 31.0592 | 7.3765 | 0.86764 | 4.7077 | 30 | 29.1351
90.925 | 6.6633 | 5.5988 | 32.2515 | 32.0131 | 31.6043 | 14.3964 | 0.9017 | 5.1648 | 30 | 23.1083
90.9284 | 6.6721 | 5.5769 | 32.9329 | 32.7285 | 30.2054 | 16.3382 | 0.86764 | 4.5715 | 30 | 31.3297
90.9317 | 6.6721 | 5.5988 | 33.4439 | 33.4439 | 30.8889 | 10.715 | 0.9017 | 5.1561 | 30 | 39.5926
90.9351 | 6.6809 | 5.555 | 32.8988 | 31.8087 | 29.2515 | 2.7754 | 0.9017 | 5.2543 | 30 | 21.267
90.9384 | 6.6897 | 5.5111 | 32.4219 | 34.8406 | 27.4801 | 2.3666 | 0.9017 | 5.181 | 30 | 55.7205
90.9418 | 6.6985 | 5.5769 | 31.9449 | 31.3658 | 29.0812 | 4.4468 | 0.9017 | 3.2967 | 30 | 16.6351
90.9451 | 6.716 | 5.5988 | 31.8087 | 30.8207 | 30.7185 | 13.4084 | 0.9017 | 3.9341 | 30 | 10.5392
90.9485 | 6.7073 | 5.5988 | 32.0812 | 31.2977 | 27.957 | 12.1799 | 0.9017 | 5.2337 | 30 | 15.9899
90.9518 | 6.6897 | 5.5988 | 31.3317 | 32.0131 | 30.0351 | 7.5809 | 0.9017 | 4.7341 | 30 | 24.1699
90.9552 | 6.6897 | 5.5988 | 31.8768 | 28.8427 | 24.5844 | 11.226 | 0.9017 | 5.2528 | 30 | 0
90.9585 | 6.6985 | 5.5988 | 31.7065 | 30.8548 | 30.2416 | 9.3864 | 0.9017 | 5.2763 | 30 | 9.6506
90.9619 | 6.7073 | 5.5111 | 31.3999 | 31.0251 | 30.4119 | 23.0514 | 0.86764 | 4.0044 | 30 | 11.6299
90.9652 | 6.6897 | 5.555 | 32.2175 | 33.1032 | 32.1493 | 19.813 | 0.86764 | 2.0645 | 30 | 35.2316
90.9686 | 6.6633 | 5.533 | 33.1032 | 33.7505 | 30.446 | 14.3623 | 0.86764 | 5.2029 | 30 | 42.7443
90.9719 | 6.6633 | 5.4454 | 34.2955 | 33.9889 | 30.6163 | 10.8172 | 0.93577 | 2.7692 | 30 | 45.6633
90.9753 | 6.6721 | 5.4454 | 34.0571 | 32.8307 | 30.2054 | 9.2842 | 0.9017 | 5.0931 | 30 | 32.7724
90.9786 | 6.6809 | 5.4454 | 33.1373 | 32.6944 | 30.2416 | 2.7754 | 0.86764 | 5.2381 | 30 | 31.3927
90.982 | 6.6897 | 5.4016 | 31.0592 | 29.1493 | 26.4921 | 2.06 | 0.9017 | 1.9443 | 30 | 0
90.9853 | 6.7073 | 5.4454 | 31.8427 | 31.8427 | 31.9449 | 15.6228 | 0.9017 | 2.9904 | 30 | 20.8517
90.9887 | 6.7073 | 5.4454 | 31.8087 | 32.1493 | 30.8889 | 16.5085 | 0.9017 | 3.9106 | 30 | 24.432
90.992 | 6.6985 | 5.4454 | 32.0812 | 33.3757 | 29.6944 | 12.3162 | 0.9017 | 5.1619 | 30 | 38.4503
90.9954 | 6.6897 | 5.4454 | 32.1153 | 32.2856 | 29.3878 | 11.6348 | 0.9017 | 5.2425 | 30 | 26.2959
90.9987 | 6.6897 | 5.4454 | 32.1153 | 29.3197 | 25.8789 | 1.549 | 0.9017 | 5.1385 | 30 | 0
91.0021 | 6.7073 | 5.4454 | 31.7746 | 28.1273 | 29.6263 | 13.3062 | 0.9017 | 2.4791 | 30 | 0
91.0054 | 6.7073 | 5.4454 | 31.6724 | 31.3317 | 30.8548 | 8.5688 | 0.86764 | 5.1458 | 30 | 15.033
91.0088 | 6.6985 | 5.4454 | 31.5361 | 31.5361 | 23.2217 | 15.0436 | 0.9017 | 5.1619 | 30 | 17.4258
91.0121 | 6.6985 | 5.4454 | 32.1834 | 32.0471 | 31.7405 | 19.1316 | 0.86764 | 5.1473 | 30 | 23.3039
91.0155 | 6.6897 | 5.4454 | 33.2395 | 33.2735 | 31.0251 | 14.6689 | 0.86764 | 5.1604 | 30 | 37.3164
91.0188 | 6.6809 | 5.4235 | 33.3757 | 32.2515 | 29.3197 | 2.7072 | 0.9017 | 5.2146 | 30 | 25.9279
91.0222 | 6.6809 | 5.3578 | 31.3999 | 30.001 | 24.2437 | 2.3666 | 0.86764 | 5.1502 | 30 | 0.5622
91.0255 | 6.6985 | 5.4454 | 32.1153 | 33.8867 | 27.7867 | 4.583 | 0.9017 | 3.1912 | 30 | 44.5836
91.0289 | 6.7073 | 5.4454 | 31.7065 | 32.7285 | 31.0933 | 16.4404 | 0.9017 | 4.9012 | 30 | 31.6868
91.0322 | 6.6897 | 5.4454 | 32.7285 | 32.7966 | 29.6944 | 13.3403 | 0.86764 | 5.1399 | 30 | 32.6168
91.0356 | 6.6809 | 5.4454 | 32.0471 | 31.7065 | 26.0493 | 2.7072 | 0.86764 | 5.2558 | 30 | 20.4288
91.0389 | 6.6809 | 5.4454 | 31.7746 | 30.8889 | 26.6625 | 6.6952 | 0.9017 | 5.2132 | 30 | 11.2659
91.0423 | 6.7073 | 5.4454 | 31.8427 | 31.6724 | 28.9109 | 14.0216 | 0.86764 | 4.4044 | 30 | 20.1936
91.0456 | 6.6985 | 5.4454 | 31.6043 | 31.5702 | 29.1153 | 13.3403 | 0.9017 | 4.9832 | 30 | 19.1332
91.049 | 6.6897 | 5.4454 | 31.5702 | 31.2977 | 29.2856 | 12.5887 | 0.86764 | 5.1736 | 30 | 16.1358
91.0523 | 6.6721 | 5.4454 | 32.0131 | 31.9109 | 30.5823 | 7.7172 | 0.9017 | 5.2469 | 30 | 23.1579
91.0557 | 6.6897 | 5.4454 | 30.7526 | 29.0131 | 23.3239 | 2.7072 | 0.86764 | 5.1473 | 30 | 0
91.059 | 6.6985 | 5.4454 | 31.2295 | 30.957 | 28.7065 | 3.2523 | 0.9017 | 5.2278 | 30 | 10.8133
91.0624 | 6.7073 | 5.4892 | 31.2977 | 30.6845 | 26.424 | 19.2679 | 0.86764 | 3.1062 | 30 | 7.781
91.0657 | 6.7073 | 5.4892 | 31.9109 | 32.6603 | 34.4999 | 23.358 | 0.9017 | 5.1473 | 30 | 30.2052
91.0691 | 6.6721 | 5.4454 | 32.8988 | 32.7966 | 30.5823 | 12.3502 | 0.9017 | 4.9686 | 30 | 31.9031
91.0724 | 6.6545 | 5.4235 | 33.512 | 32.3537 | 29.9329 | 10.2722 | 0.9017 | 5.2821 | 30 | 27.048
91.0758 | 6.6721 | 5.4454 | 33.6483 | 32.8988 | 31.3658 | 7.8534 | 0.93577 | 5.0652 | 30 | 33.3602
91.0791 | 6.6897 | 5.4454 | 32.3878 | 32.7625 | 32.4219 | 12.0096 | 0.9017 | 3.6732 | 30 | 31.9836
91.0825 | 6.6809 | 5.4454 | 33.5461 | 33.1032 | 32.0471 | 11.1579 | 0.86764 | 5.052 | 30 | 36.0065
91.0858 | 6.6721 | 5.4235 | 32.49 | 31.468 | 30.0351 | 4.8556 | 0.86764 | 5.2117 | 30 | 17.6585
91.0892 | 6.6809 | 5.4454 | 31.9449 | 29.5241 | 24.5844 | 12.4184 | 0.86764 | 5.2117 | 30 | 0
91.0925 | 6.7073 | 5.4454 | 31.8087 | 31.7405 | 30.001 | 15.8272 | 0.9017 | 5.0213 | 30 | 19.7047
91.0959 | 6.7073 | 5.4454 | 31.7065 | 31.0933 | 27.957 | 14.3964 | 0.86764 | 3.052 | 30 | 12.4727
91.0992 | 6.6897 | 5.4454 | 31.8768 | 30.9229 | 28.0933 | 5.4006 | 0.86764 | 4.9949 | 30 | 10.6067
91.1026 | 6.6897 | 5.4454 | 31.6724 | 29.1834 | 27.1053 | 2.9798 | 0.9017 | 4.5144 | 30 | 0
91.1059 | 6.7073 | 5.4454 | 31.5361 | 30.7867 | 29.1834 | 8.8754 | 0.9017 | 3.2967 | 30 | 8.8885
91.1093 | 6.7073 | 5.4454 | 30.9911 | 30.8207 | 32.3537 | 25.2998 | 0.9017 | 5.1473 | 30 | 9.3201
91.1126 | 6.6897 | 5.4454 | 33.6142 | 34.1933 | 33.3757 | 21.0394 | 0.86764 | 5.1458 | 30 | 47.5844
91.116 | 6.6545 | 5.4454 | 33.3076 | 34.6703 | 28.2295 | 8.0578 | 0.86764 | 4.3312 | 30 | 53.2152
91.1193 | 6.6369 | 5.4454 | 33.4779 | 32.6263 | 28.3658 | 12.1458 | 0.9017 | 2.6623 | 30 | 30.3294
91.1227 | 6.6721 | 5.3797 | 34.2955 | 33.2735 | 30.4119 | 13.9876 | 0.86764 | 5.1897 | 30 | 37.8145
91.126 | 6.6809 | 5.3578 | 33.2054 | 33.1373 | 30.4119 | 5.8094 | 0.9017 | 5.2763 | 30 | 36.4641
91.1294 | 6.6721 | 5.3797 | 32.0812 | 29.0812 | 25.9811 | 6.6611 | 0.9017 | 2.7209 | 30 | 0
91.1327 | 6.6897 | 5.4454 | 32.1493 | 32.1153 | 30.7185 | 10.2381 | 0.86764 | 5.1121 | 30 | 23.9376
91.1361 | 6.6985 | 5.4454 | 32.0131 | 31.9109 | 28.2295 | 15.9634 | 0.86764 | 4.4322 | 30 | 21.7434
91.1394 | 6.716 | 5.4235 | 31.9449 | 31.5702 | 29.6263 | 12.1458 | 0.86764 | 5.2558 | 30 | 17.9947
91.1428 | 6.6985 | 5.4454 | 31.7746 | 28.9109 | 25.402 | 2.8435 | 0.86764 | 5.2631 | 30 | 0
91.1461 | 6.6985 | 5.4454 | 31.5702 | 31.1955 | 27.4801 | 3.4226 | 0.9017 | 3.622 | 30 | 13.5119
91.1495 | 6.716 | 5.4454 | 30.8207 | 31.0251 | 32.8307 | 24.8229 | 0.9017 | 4.0894 | 30 | 11.6521
91.1528 | 6.7073 | 5.4454 | 33.1373 | 33.5801 | 33.9549 | 20.4262 | 0.9017 | 5.2088 | 30 | 40.6557
91.1562 | 6.6633 | 5.4454 | 33.512 | 32.7285 | 29.7285 | 11.1579 | 0.86764 | 5.1531 | 30 | 31.2147
91.1595 | 6.6545 | 5.4454 | 33.3757 | 32.5922 | 28.8087 | 7.3424 | 0.86764 | 5.1326 | 30 | 29.829
91.1629 | 6.6809 | 5.4454 | 32.8988 | 32.1834 | 29.8647 | 12.4524 | 0.9017 | 3.7143 | 30 | 25.348
91.1662 | 6.6897 | 5.4235 | 33.1713 | 33.2054 | 29.8307 | 10.8854 | 0.9017 | 5.1985 | 30 | 37.0527
91.1696 | 6.6809 | 5.4454 | 32.49 | 32.2515 | 26.2537 | 2.2644 | 0.86764 | 4.1025 | 30 | 26.4321
91.1729 | 6.6809 | 5.4454 | 32.4219 | 31.6043 | 25.8108 | 2.7754 | 0.86764 | 2.1245 | 30 | 19.2298
91.1763 | 6.6985 | 5.4454 | 31.979 | 31.8768 | 28.3658 | 17.2239 | 0.9017 | 4.948 | 30 | 22.4102
91.1796 | 6.7073 | 5.4454 | 32.1493 | 31.9449 | 30.0691 | 14.7711 | 0.9017 | 5.2381 | 30 | 23.2909
91.183 | 6.6897 | 5.4454 | 32.9669 | 31.5361 | 30.5141 | 10.1018 | 0.86764 | 5.2425 | 30 | 18.7723
91.1863 | 6.6809 | 5.4454 | 31.9449 | 32.3197 | 30.2416 | 10.3403 | 0.9017 | 5.1619 | 30 | 27.7379
91.1897 | 6.6897 | 5.4454 | 32.6263 | 31.3317 | 30.3097 | 4.7534 | 0.86764 | 5.181 | 30 | 16.6801
91.193 | 6.6809 | 5.4454 | 32.2175 | 29.6944 | 28.9109 | 5.3666 | 0.9017 | 4.1729 | 30 | 0
91.1964 | 6.6985 | 5.4454 | 31.7746 | 31.2636 | 31.8427 | 22.6426 | 0.86764 | 5.1956 | 30 | 14.3067
91.1997 | 6.6897 | 5.4454 | 32.7625 | 34.3637 | 33.9208 | 22.3701 | 0.9017 | 5.1839 | 30 | 49.4996
91.2031 | 6.6809 | 5.4454 | 33.4439 | 33.9208 | 30.5823 | 14.6008 | 0.86764 | 5.1385 | 30 | 44.7353
91.2064 | 6.6633 | 5.4016 | 33.9549 | 34.2615 | 30.5823 | 13.6469 | 0.9017 | 4.4938 | 30 | 48.8219
91.2098 | 6.6721 | 5.3797 | 34.534 | 33.1373 | 28.9449 | 13.8854 | 0.86764 | 5.2176 | 30 | 36.3339
91.2131 | 6.6809 | 5.3797 | 34.3296 | 33.3417 | 30.957 | 12.1458 | 0.9017 | 5.2439 | 30 | 38.8304
91.2165 | 6.6809 | 5.3797 | 33.2395 | 31.9449 | 27.0372 | 4.2083 | 0.9017 | 5.2264 | 30 | 23.202
91.2198 | 6.6809 | 5.3797 | 32.7625 | 31.468 | 23.8009 | 2.9798 | 0.9017 | 5.2029 | 30 | 17.9106
91.2232 | 6.6985 | 5.4454 | 32.4219 | 32.5241 | 30.6504 | 19.1316 | 0.9017 | 4.5217 | 30 | 29.9627
91.2265 | 6.716 | 5.4454 | 32.2175 | 32.0812 | 29.7625 | 16.9514 | 0.9017 | 4.1495 | 30 | 25.0897
91.2299 | 6.6897 | 5.4454 | 32.2856 | 32.6603 | 29.8647 | 11.4645 | 0.86764 | 5.266 | 30 | 31.7699
91.2332 | 6.6809 | 5.4454 | 32.49 | 31.2977 | 28.5702 | 4.8556 | 0.9017 | 4.3355 | 30 | 16.4876
91.2366 | 6.6897 | 5.4454 | 32.2175 | 29.7285 | 29.2175 | 11.8392 | 0.86764 | 5.2 | 30 | 0
91.2399 | 6.6985 | 5.4454 | 32.2515 | 31.6383 | 32.3878 | 17.4283 | 0.9017 | 5.2587 | 30 | 18.5527
91.2433 | 6.6897 | 5.4454 | 32.8988 | 33.6142 | 33.1373 | 19.7789 | 0.9017 | 5.2498 | 30 | 41.0306
91.2466 | 6.6721 | 5.4454 | 33.8527 | 33.8527 | 32.6944 | 11.3964 | 0.9017 | 5.2366 | 30 | 43.9416
91.25 | 6.6721 | 5.4016 | 32.8647 | 31.8087 | 25.7767 | 12.0436 | 0.9017 | 5.2543 | 30 | 21.0085
91.2534 | 6.6809 | 5.3578 | 34.1252 | 34.2955 | 33.0351 | 13.7832 | 0.86764 | 5.1004 | 30 | 49.2913
91.2567 | 6.6897 | 5.4454 | 33.5801 | 33.2054 | 30.1373 | 3.9677 | 0.86764 | 5.1473 | 30 | 37.1847
91.2601 | 6.6809 | 5.3797 | 32.7285 | 30.5141 | 26.2196 | 2.2303 | 0.86764 | 5.1663 | 30 | 6.8812
91.2634 | 6.6809 | 5.4235 | 32.6944 | 32.2856 | 26.0152 | 4.072 | 0.9017 | 5.2543 | 30 | 26.9799
91.2668 | 6.7073 | 5.4454 | 32.4219 | 32.4219 | 27.5823 | 14.9755 | 0.9017 | 3.7598 | 30 | 28.6595
91.2701 | 6.716 | 5.4454 | 32.2175 | 31.5021 | 30.1032 | 14.4986 | 0.9017 | 5.1458 | 30 | 18.3772
91.2735 | 6.6985 | 5.4454 | 32.3537 | 31.6383 | 31.0251 | 9.4546 | 0.9017 | 3.0228 | 30 | 20.0075
91.2768 | 6.6809 | 5.4454 | 32.3878 | 31.8768 | 31.3317 | 10.681 | 0.9017 | 5.2015 | 30 | 22.8041
91.2802 | 6.6897 | 5.4454 | 32.4219 | 29.9329 | 25.1635 | 12.8634 | 0.86764 | 4.7839 | 30 | 0.89009
91.2835 | 6.6985 | 5.4454 | 32.4219 | 32.2515 | 31.6383 | 15.5206 | 0.86764 | 3.5854 | 30 | 27.1543
91.2869 | 6.6897 | 5.4454 | 32.9669 | 32.7966 | 32.1834 | 15.9634 | 0.86764 | 5.1766 | 30 | 33.4598
91.2902 | 6.6721 | 5.4454 | 33.2054 | 32.6944 | 30.3438 | 6.082 | 0.9017 | 5.1663 | 30 | 32.464
91.2936 | 6.6721 | 5.4016 | 32.5581 | 32.0131 | 29.2175 | 12.5887 | 0.9017 | 3.3113 | 30 | 24.9014
91.2969 | 6.6809 | 5.4454 | 32.9329 | 32.1834 | 30.2757 | 13.7491 | 0.9017 | 5.1766 | 30 | 26.9477
91.3003 | 6.6897 | 5.4016 | 33.1032 | 32.9329 | 29.8307 | 2.7072 | 0.86764 | 5.2264 | 30 | 35.5649
91.3036 | 6.6721 | 5.4454 | 32.8647 | 33.4779 | 24.5163 | 2.4347 | 0.86764 | 5.1561 | 30 | 41.9099
91.307 | 6.6985 | 5.4454 | 32.1834 | 31.5361 | 27.3438 | 2.5028 | 0.86764 | 1.7128 | 30 | 20.1194
91.3103 | 6.7073 | 5.4454 | 32.2515 | 32.0471 | 30.0351 | 11.8733 | 0.9017 | 4.6506 | 30 | 25.9929
91.3137 | 6.7073 | 5.4454 | 32.2856 | 32.1153 | 31.2636 | 11.0898 | 0.86764 | 3.9238 | 30 | 26.8834
91.317 | 6.6897 | 5.4454 | 31.8427 | 31.6724 | 30.4119 | 10.5106 | 0.9017 | 5.1443 | 30 | 21.9887
91.3204 | 6.6985 | 5.4454 | 31.979 | 31.979 | 31.1273 | 8.2622 | 0.86764 | 4.0996 | 30 | 25.5591
91.3237 | 6.6985 | 5.4454 | 32.2175 | 32.1153 | 31.3317 | 13.4084 | 0.9017 | 2.8381 | 30 | 27.2175
91.3271 | 6.6985 | 5.4454 | 32.2856 | 32.5241 | 30.7526 | 11.8733 | 0.9017 | 5.0975 | 30 | 31.9714
91.3304 | 6.6809 | 5.4454 | 31.5702 | 31.1614 | 25.5383 | 3.4226 | 0.9017 | 5.1399 | 30 | 16.6801
91.3338 | 6.6897 | 5.4454 | 31.9109 | 29.1834 | 27.5482 | 3.3204 | 0.9017 | 5.2704 | 30 | 0
91.3371 | 6.716 | 5.4454 | 31.3317 | 31.2636 | 28.8427 | 17.5986 | 0.9017 | 4.1905 | 30 | 14.2917
91.3405 | 6.716 | 5.4454 | 31.6043 | 30.9911 | 30.8548 | 19.3701 | 0.86764 | 5.2454 | 30 | 11.2774
91.3438 | 6.6897 | 5.4454 | 32.7625 | 32.5922 | 31.0933 | 15.8953 | 0.86764 | 5.2865 | 30 | 29.4751
91.3472 | 6.6809 | 5.4454 | 33.0691 | 33.7505 | 31.2977 | 14.6008 | 0.9017 | 5.1429 | 30 | 42.7454
91.3505 | 6.6721 | 5.4454 | 33.5801 | 33.4098 | 30.3779 | 16.0656 | 0.9017 | 5.241 | 30 | 39.1033
91.3539 | 6.6897 | 5.3797 | 34.1593 | 34.2274 | 31.9449 | 16.236 | 0.86764 | 5.266 | 30 | 48.5635
91.3572 | 6.6809 | 5.3797 | 34.6021 | 33.7505 | 31.5021 | 4.6512 | 0.86764 | 5.2733 | 30 | 43.4053
91.3606 | 6.6633 | 5.3797 | 31.9109 | 31.3658 | 29.6944 | 12.0777 | 0.9017 | 5.1912 | 30 | 16.6068
91.3639 | 6.6809 | 5.3578 | 32.7285 | 32.5581 | 30.2757 | 11.1238 | 0.9017 | 4.8249 | 30 | 30.1939
91.3673 | 6.6985 | 5.3797 | 32.5241 | 32.4219 | 31.3317 | 14.6008 | 0.86764 | 2.4908 | 30 | 28.7984
91.3706 | 6.6985 | 5.4454 | 32.1153 | 31.1955 | 28.7405 | 15.3162 | 0.9017 | 5.2103 | 30 | 15.0449
91.374 | 6.6985 | 5.4454 | 32.4219 | 32.0812 | 29.3537 | 9.182 | 0.9017 | 5.2587 | 30 | 25.1486
91.3773 | 6.6985 | 5.4454 | 31.8768 | 30.0351 | 26.2196 | 3.082 | 0.86764 | 5.2777 | 30 | 2.0887
91.3807 | 6.7073 | 5.4454 | 31.7065 | 29.3878 | 28.6043 | 16.5426 | 0.86764 | 3.452 | 30 | 0
91.384 | 6.716 | 5.4454 | 31.6383 | 31.6383 | 33.9208 | 19.3701 | 0.9017 | 3.0374 | 30 | 18.543
91.3874 | 6.6985 | 5.4454 | 32.6944 | 33.3757 | 31.7405 | 16.6107 | 0.9017 | 1.9692 | 30 | 38.3209
91.3907 | 6.6809 | 5.4454 | 33.5461 | 32.7285 | 29.5581 | 15.248 | 0.9017 | 5.2425 | 30 | 31.1854
91.3941 | 6.6721 | 5.4454 | 33.6823 | 33.8527 | 31.7065 | 15.725 | 0.86764 | 5.2631 | 30 | 44.0776
91.3974 | 6.6809 | 5.4454 | 34.0571 | 34.3296 | 32.0812 | 13.4425 | 0.86764 | 5.1473 | 30 | 49.7041
91.4008 | 6.6809 | 5.3797 | 34.1933 | 33.2054 | 29.1493 | 2.2644 | 0.86764 | 5.1824 | 30 | 37.2189
91.4041 | 6.6721 | 5.3578 | 31.2295 | 30.2054 | 26.0493 | 5.8094 | 0.9017 | 5.2264 | 30 | 3.4178
91.4075 | 6.6809 | 5.3797 | 32.49 | 31.5702 | 29.8647 | 13.3062 | 0.9017 | 1.7553 | 30 | 18.8927
91.4108 | 6.7073 | 5.3578 | 32.1153 | 31.9449 | 30.5141 | 8.1941 | 0.9017 | 5.0623 | 30 | 23.2265
91.4142 | 6.6985 | 5.4454 | 32.0131 | 31.2977 | 29.0131 | 9.7271 | 0.9017 | 2.5743 | 30 | 16.0063
91.4175 | 6.6897 | 5.4454 | 31.9449 | 32.0812 | 31.2977 | 4.7534 | 0.86764 | 4.7897 | 30 | 24.9582
91.4209 | 6.6897 | 5.4454 | 32.0131 | 29.2515 | 26.5603 | 11.3623 | 0.9017 | 4.8454 | 30 | 0
91.4242 | 6.7073 | 5.4235 | 31.979 | 32.7285 | 33.6142 | 17.3602 | 0.9017 | 2.8923 | 30 | 30.8877
91.4276 | 6.6897 | 5.4454 | 32.5241 | 32.1493 | 32.1493 | 5.9798 | 0.9017 | 3.8755 | 30 | 24.4862
91.4309 | 6.6809 | 5.4454 | 32.0812 | 30.4119 | 25.9471 | 13.8854 | 0.9017 | 5.0198 | 30 | 4.9271
91.4343 | 6.6897 | 5.4454 | 32.2515 | 32.2175 | 31.1614 | 15.3843 | 0.9017 | 4.3634 | 30 | 25.4062
91.4376 | 6.6809 | 5.4454 | 32.49 | 32.2856 | 32.0471 | 7.2062 | 0.9017 | 5.288 | 30 | 26.3059
91.441 | 6.6809 | 5.4454 | 31.5702 | 31.1955 | 24.7888 | 3.5589 | 0.86764 | 5.2645 | 30 | 14.0882
91.4443 | 6.6897 | 5.4454 | 31.3999 | 32.9329 | 27.0372 | 2.9457 | 0.86764 | 5.2675 | 30 | 33.8405
91.4477 | 6.716 | 5.4454 | 31.4339 | 30.9911 | 26.1855 | 19.3701 | 0.86764 | 4.8982 | 30 | 12.0147
91.451 | 6.7073 | 5.4454 | 31.8427 | 31.7405 | 30.2757 | 16.7129 | 0.9017 | 5.2015 | 30 | 20.5608
91.4544 | 6.6721 | 5.4454 | 32.3878 | 32.1153 | 28.5021 | 10.5447 | 0.86764 | 3.0872 | 30 | 24.907
91.4577 | 6.6633 | 5.4454 | 32.4219 | 32.0471 | 30.3097 | 11.3282 | 0.86764 | 5.0755 | 30 | 24.2577
91.4611 | 6.6809 | 5.4454 | 32.4219 | 31.8087 | 30.1373 | 13.2722 | 0.9017 | 3.8257 | 30 | 21.677
91.4644 | 6.6897 | 5.4454 | 32.3878 | 31.8087 | 31.0592 | 8.7732 | 0.9017 | 5.2425 | 30 | 21.7802
91.4678 | 6.6897 | 5.4454 | 32.0471 | 31.8427 | 27.0031 | 7.8194 | 0.9017 | 4.3751 | 30 | 22.2705
91.4711 | 6.6897 | 5.4673 | 32.0471 | 32.1153 | 29.7966 | 15.5887 | 0.9017 | 3.0916 | 30 | 25.4648
91.4745 | 6.6809 | 5.4454 | 32.6603 | 32.0471 | 32.5922 | 14.9414 | 0.9017 | 5.241 | 30 | 24.8155
91.4778 | 6.6809 | 5.4454 | 32.8647 | 32.6603 | 28.3999 | 2.8094 | 0.9017 | 5.3173 | 30 | 31.8817
91.4812 | 6.6721 | 5.4454 | 32.3197 | 29.3878 | 26.1515 | 2.1962 | 0.86764 | 5.2483 | 30 | 0
91.4845 | 6.6897 | 5.4454 | 31.0933 | 31.7405 | 30.9229 | 2.9116 | 0.86764 | 5.0652 | 30 | 19.7008
91.4879 | 6.7073 | 5.4454 | 31.5361 | 30.8889 | 28.0933 | 14.6348 | 0.9017 | 2.4454 | 30 | 10.1532
91.4912 | 6.7073 | 5.4454 | 31.6383 | 31.5021 | 29.4219 | 5.2644 | 0.9017 | 5.0286 | 30 | 17.153
91.4946 | 6.6897 | 5.4454 | 31.6043 | 31.979 | 28.9449 | 15.9634 | 0.86764 | 3.8975 | 30 | 22.6412
91.4979 | 6.6809 | 5.4454 | 31.8768 | 33.5461 | 32.7625 | 14.2942 | 0.9017 | 5.1399 | 30 | 40.5091
91.5013 | 6.6809 | 5.4454 | 32.2515 | 31.9449 | 29.9329 | 10.2722 | 0.9017 | 5.219 | 30 | 22.577
91.5046 | 6.6809 | 5.4454 | 31.8768 | 30.6163 | 27.4119 | 4.2424 | 0.86764 | 3.4154 | 30 | 7.6373
91.508 | 6.6985 | 5.4454 | 31.9109 | 30.8548 | 26.935 | 15.214 | 0.86764 | 4.1524 | 30 | 10.3746
91.5113 | 6.6985 | 5.4454 | 31.9449 | 31.9449 | 31.6724 | 18.5184 | 0.9017 | 5.0242 | 30 | 22.7742
91.5147 | 6.6809 | 5.4454 | 32.49 | 31.979 | 29.2856 | 13.9535 | 0.9017 | 5.1326 | 30 | 23.2729
91.518 | 6.6809 | 5.4454 | 32.7625 | 31.1955 | 24.6525 | 4.9918 | 0.86764 | 5.2704 | 30 | 14.5127
91.5214 | 6.6897 | 5.4454 | 32.0471 | 33.7845 | 26.8669 | 13.3062 | 0.9017 | 5.3129 | 30 | 43.9106
91.5247 | 6.716 | 5.4454 | 32.1153 | 31.6383 | 31.7065 | 19.5745 | 0.86764 | 3.5253 | 30 | 19.8157
91.5281 | 6.6985 | 5.4454 | 32.5241 | 32.2856 | 31.1614 | 14.8392 | 0.86764 | 5.2161 | 30 | 27.2435
91.5314 | 6.6809 | 5.4454 | 32.7285 | 32.0131 | 29.7285 | 7.104 | 0.9017 | 5.2088 | 30 | 24.2884
91.5348 | 6.6721 | 5.4454 | 31.2636 | 30.3779 | 25.4701 | 12.4184 | 0.86764 | 3.452 | 30 | 5.8799
91.5381 | 6.7073 | 5.4454 | 31.8427 | 30.7185 | 29.9669 | 12.6228 | 0.9017 | 4.57 | 30 | 9.7615
91.5415 | 6.6282 | 5.4454 | 31.8427 | 31.8427 | 31.3658 | 12.9996 | 0.9017 | 5.219 | 30 | 22.5385
91.5448 | 6.6897 | 5.4454 | 31.8427 | 31.7405 | 25.8789 | 4.7534 | 0.86764 | 3.1268 | 30 | 21.4874
91.5482 | 6.6809 | 5.4454 | 31.8427 | 31.468 | 25.4701 | 3.6611 | 0.9017 | 3.1458 | 30 | 18.5008
91.5515 | 6.6369 | 5.4454 | 31.5021 | 28.2295 | 28.1614 | 20.4602 | 0.9017 | 4.9187 | 30 | 0
91.5549 | 6.6809 | 5.4454 | 32.0131 | 32.5241 | 31.5021 | 17.4624 | 0.9017 | 4.5554 | 30 | 28.5439
91.5582 | 6.6721 | 5.4454 | 32.8988 | 33.1032 | 30.7185 | 13.9876 | 0.86764 | 5.2249 | 30 | 35.2511
91.5616 | 6.6545 | 5.4454 | 33.6142 | 33.1373 | 30.6845 | 9.8974 | 0.9017 | 5.1458 | 30 | 35.8178
91.5649 | 6.6633 | 5.3797 | 32.8307 | 30.4119 | 26.6965 | 5.8094 | 0.86764 | 5.159 | 30 | 5.1238
91.5683 | 6.6897 | 5.4454 | 31.2636 | 31.7405 | 32.7285 | 14.3623 | 0.9017 | 4.8483 | 30 | 20.1994
91.5716 | 6.6721 | 5.4454 | 32.8988 | 32.8307 | 33.2054 | 17.0536 | 0.9017 | 5.2044 | 30 | 32.6503
91.575 | 6.6633 | 5.4454 | 33.4439 | 32.8307 | 26.5262 | 3.2182 | 0.9017 | 5.2543 | 30 | 32.8185
91.5783 | 6.6721 | 5.4454 | 32.7966 | 33.0691 | 26.2196 | 5.4006 | 0.93577 | 5.0066 | 30 | 35.6798
91.5817 | 6.6985 | 5.4454 | 31.8768 | 32.5581 | 33.0691 | 15.4865 | 0.9017 | 2.4586 | 30 | 30.0686
91.585 | 6.716 | 5.4454 | 32.1493 | 31.7065 | 29.6944 | 12.1458 | 0.9017 | 5.1458 | 30 | 20.5695
91.5884 | 6.6897 | 5.4454 | 32.1153 | 31.6383 | 28.0933 | 3.6952 | 0.9017 | 5.2645 | 30 | 19.8956
91.5917 | 6.6809 | 5.4454 | 31.979 | 29.6603 | 28.3317 | 10.17 | 0.9017 | 4.3136 | 30 | 0
91.5951 | 6.6985 | 5.4454 | 31.8768 | 30.9229 | 31.3999 | 17.7349 | 0.9017 | 5.181 | 30 | 10.4461
91.5984 | 6.6985 | 5.4673 | 31.9449 | 31.6043 | 27.7185 | 6.3886 | 0.9017 | 2.9304 | 30 | 18.2184
91.6018 | 6.6633 | 5.4454 | 31.6383 | 31.6383 | 29.9669 | 17.292 | 0.9017 | 5.1839 | 30 | 18.6978
91.6051 | 6.6809 | 5.4454 | 32.6944 | 32.6603 | 31.7746 | 18.5525 | 0.9017 | 4.0029 | 30 | 30.3703
91.6085 | 6.6721 | 5.4454 | 33.512 | 33.8186 | 29.8647 | 12.5546 | 0.9017 | 5.1722 | 30 | 43.6465
91.6118 | 6.6633 | 5.4454 | 34.1252 | 33.1713 | 30.7185 | 10.8172 | 0.9017 | 5.2029 | 30 | 36.5349
91.6152 | 6.6633 | 5.3797 | 32.9669 | 31.5021 | 24.1756 | 5.5369 | 0.86764 | 2.4308 | 30 | 17.8076
91.6185 | 6.6809 | 5.3797 | 32.0131 | 31.8427 | 26.2196 | 12.6228 | 0.9017 | 4.4498 | 30 | 21.754
91.6219 | 6.7073 | 5.4454 | 31.8427 | 32.0471 | 30.957 | 10.2381 | 0.86764 | 4.6066 | 30 | 24.1776
91.6252 | 6.6897 | 5.4454 | 31.979 | 33.0691 | 29.9329 | 13.3744 | 0.86764 | 5.2704 | 30 | 35.8729
91.6286 | 6.6897 | 5.4454 | 32.0131 | 32.2856 | 26.3899 | 6.116 | 0.9017 | 5.1634 | 30 | 27.1741
91.6319 | 6.6897 | 5.4454 | 31.7065 | 30.7185 | 28.7405 | 11.0557 | 0.9017 | 4.6506 | 30 | 9.5534
91.6353 | 6.7073 | 5.4454 | 31.3999 | 30.8548 | 30.5482 | 15.6228 | 0.86764 | 5.115 | 30 | 11.1387
91.6386 | 6.6985 | 5.4454 | 31.4339 | 31.1273 | 28.5021 | 9.693 | 0.9017 | 5.1355 | 30 | 14.2758
91.642 | 6.6897 | 5.4454 | 31.3999 | 31.5361 | 33.9549 | 21.9613 | 0.86764 | 5.159 | 30 | 18.9724
91.6453 | 6.6809 | 5.4454 | 33.1032 | 33.7845 | 32.0812 | 17.5986 | 0.9017 | 4.7663 | 30 | 44.5343
91.6487 | 6.6809 | 5.4454 | 33.5461 | 34.1252 | 29.7625 | 13.0337 | 0.86764 | 5.2381 | 30 | 48.6118
91.652 | 6.6721 | 5.4454 | 33.6823 | 32.6263 | 30.3097 | 1.3105 | 0.9017 | 5.1429 | 30 | 31.8695
91.6554 | 6.6721 | 5.4454 | 31.1273 | 27.8548 | 24.0393 | 3.0138 | 0.9017 | 5.1561 | 30 | 0
91.6587 | 6.6985 | 5.4454 | 32.0131 | 30.7867 | 28.5361 | 1.549 | 0.9017 | 2.8454 | 30 | 8.8489
91.6621 | 6.7073 | 5.4454 | 31.6724 | 32.5241 | 33.7164 | 16.2019 | 0.86764 | 2.737 | 30 | 28.5745
91.6654 | 6.7073 | 5.4454 | 31.6724 | 31.7746 | 29.3537 | 8.5348 | 0.9017 | 4.8073 | 30 | 20.2301
91.6688 | 6.6809 | 5.4454 | 31.5021 | 31.5021 | 29.3878 | 9.6249 | 0.9017 | 4.9085 | 30 | 17.2454
91.6721 | 6.6809 | 5.4454 | 31.5361 | 31.7746 | 29.6944 | 4.8215 | 0.9017 | 4.8498 | 30 | 20.4204
91.6755 | 6.6985 | 5.4454 | 31.5361 | 32.1153 | 31.2977 | 16.6107 | 0.9017 | 3.3773 | 30 | 24.3821
91.6788 | 6.6897 | 5.4454 | 32.8647 | 33.4439 | 33.6483 | 16.8832 | 0.86764 | 5.2103 | 30 | 39.5564
91.6822 | 6.6721 | 5.4454 | 33.1713 | 31.5702 | 29.5922 | 8.6029 | 0.9017 | 2.8439 | 30 | 18.5292
91.6855 | 6.6633 | 5.4454 | 31.1273 | 30.1032 | 29.1834 | 12.6568 | 0.9017 | 5.115 | 30 | 2.0007
91.6889 | 6.6809 | 5.4454 | 32.1493 | 32.3878 | 31.2295 | 18.825 | 0.86764 | 4.1245 | 30 | 27.8888
91.6922 | 6.6985 | 5.4235 | 32.1153 | 30.3438 | 31.0592 | 16.8492 | 0.9017 | 5.2205 | 30 | 4.8707
91.6956 | 6.6809 | 5.4454 | 32.9329 | 32.5241 | 30.8207 | 15.0096 | 0.86764 | 5.1707 | 30 | 29.5917
91.6989 | 6.6721 | 5.4454 | 32.9669 | 32.1493 | 26.1174 | 4.1402 | 0.9017 | 5.2514 | 30 | 25.4912
91.7023 | 6.6809 | 5.4454 | 32.2175 | 31.8427 | 23.7668 | 2.571 | 0.86764 | 5.2587 | 30 | 22.1423
91.7056 | 6.6985 | 5.4454 | 31.2977 | 30.8889 | 25.7767 | 4.9237 | 0.86764 | 2.9304 | 30 | 11.4428
91.709 | 6.7073 | 5.4454 | 31.7065 | 31.3317 | 27.8548 | 15.5546 | 0.9017 | 3.6498 | 30 | 16.5115
91.7123 | 6.6897 | 5.4454 | 31.9449 | 31.6724 | 30.6504 | 11.4986 | 0.9017 | 4.9319 | 30 | 20.4481
91.7157 | 6.6897 | 5.4454 | 31.8768 | 31.7405 | 29.1834 | 11.1579 | 0.86764 | 5.266 | 30 | 21.3169
91.719 | 6.6809 | 5.4454 | 32.49 | 31.1614 | 27.8548 | 4.583 | 0.86764 | 5.1722 | 30 | 14.8568
91.7224 | 6.6897 | 5.4454 | 31.6043 | 30.6845 | 28.8427 | 16.9514 | 0.86764 | 4.863 | 30 | 9.5209
91.7257 | 6.7073 | 5.4454 | 31.7405 | 31.3999 | 32.7966 | 22.1657 | 0.86764 | 3.0301 | 30 | 17.6653
91.7291 | 6.6897 | 5.4454 | 33.4779 | 34.2274 | 32.8307 | 16.1678 | 0.86764 | 4.9114 | 30 | 49.7795
91.7324 | 6.6633 | 5.4016 | 33.9549 | 33.512 | 30.7185 | 13.3062 | 0.9017 | 1.8857 | 30 | 41.9208
91.7358 | 6.6633 | 5.3797 | 34.1933 | 33.8867 | 30.446 | 14.737 | 0.9017 | 5.1487 | 30 | 46.3697
91.7391 | 6.6721 | 5.3797 | 35.0109 | 34.6362 | 32.3537 | 13.9194 | 0.9017 | 5.1399 | 30 | 55.0856
91.7425 | 6.6809 | 5.3797 | 34.3977 | 33.7505 | 31.1273 | 11.4645 | 0.9017 | 5.1487 | 30 | 45.3271
91.7458 | 6.6809 | 5.3797 | 34.0911 | 32.8988 | 30.4119 | 5.094 | 0.9017 | 5.241 | 30 | 35.8902
91.7492 | 6.6721 | 5.3578 | 31.1955 | 31.7065 | 26.4921 | 2.4006 | 0.86764 | 2.9494 | 30 | 22.5502
91.7525 | 6.6985 | 5.3797 | 32.7966 | 33.8186 | 32.6603 | 10.8172 | 0.9017 | 5.1106 | 30 | 46.5774
91.7559 | 6.7073 | 5.4235 | 32.6263 | 30.9229 | 26.3899 | 3.5589 | 0.86764 | 2.4015 | 30 | 13.9945
91.7592 | 6.7073 | 5.4454 | 31.5361 | 32.0471 | 32.5922 | 11.9074 | 0.86764 | 4.2345 | 30 | 26.7835
91.7626 | 6.6985 | 5.4454 | 32.1834 | 32.0471 | 32.0131 | 12.1458 | 0.9017 | 5.2381 | 30 | 26.9022
91.7659 | 6.6985 | 5.4454 | 32.1834 | 31.1273 | 31.2295 | 10.6469 | 0.9017 | 5.1502 | 30 | 16.6004
91.7693 | 6.6897 | 5.4454 | 32.1834 | 31.5702 | 29.0812 | 5.1281 | 0.86764 | 5.2132 | 30 | 21.6829
91.7726 | 6.6985 | 5.4454 | 31.8087 | 28.0592 | 25.3679 | 5.3666 | 0.9017 | 2.9494 | 30 | 0
91.776 | 6.7073 | 5.4454 | 31.2295 | 31.5021 | 33.8186 | 19.7108 | 0.9017 | 2.3839 | 30 | 16.9608
91.7793 | 6.6985 | 5.4454 | 32.8307 | 32.6603 | 30.8548 | 15.6228 | 0.9017 | 5.1941 | 30 | 30.171
91.7827 | 6.6721 | 5.4454 | 33.5461 | 32.7966 | 30.9911 | 11.8733 | 0.83357 | 5.2015 | 30 | 31.8673
91.786 | 6.6633 | 5.3797 | 34.023 | 33.5461 | 30.5482 | 13.17 | 0.86764 | 5.1209 | 30 | 40.5201
91.7894 | 6.6721 | 5.4454 | 34.3296 | 33.3076 | 29.3537 | 4.7193 | 0.86764 | 5.2337 | 30 | 38.024
91.7927 | 6.6809 | 5.4454 | 30.6504 | 30.7526 | 27.6163 | 0.83357 | 0.86764 | 3.1546 | 30 | 9.2707
91.7961 | 6.6985 | 5.4454 | 32.3537 | 33.8527 | 29.6603 | 15.1458 | 0.93577 | 4.9715 | 30 | 44.4342
91.7994 | 6.6985 | 5.4454 | 32.6263 | 33.0691 | 32.2515 | 17.4964 | 0.9017 | 5.0945 | 30 | 35.7819
91.8028 | 6.6809 | 5.4454 | 32.5241 | 33.2395 | 30.3438 | 11.0216 | 0.86764 | 2.945 | 30 | 37.8885
91.8061 | 6.6809 | 5.4454 | 32.4219 | 31.9109 | 28.3658 | 9.2502 | 0.86764 | 5.2278 | 30 | 23.0246
91.8095 | 6.6897 | 5.4454 | 32.3197 | 31.6724 | 31.9449 | 5.8094 | 0.86764 | 4.841 | 30 | 20.4337
91.8128 | 6.7073 | 5.4454 | 31.8427 | 32.1153 | 30.9229 | 13.1359 | 0.9017 | 4.3971 | 30 | 25.5484
91.8162 | 6.7073 | 5.4454 | 32.0131 | 31.5361 | 30.5823 | 13.17 | 0.9017 | 5.096 | 30 | 19.1105
91.8195 | 6.6985 | 5.4454 | 31.9109 | 31.6724 | 26.7306 | 4.3786 | 0.9017 | 5.3041 | 30 | 20.7424
91.8229 | 6.6985 | 5.4454 | 31.6043 | 31.8087 | 28.3999 | 2.7754 | 0.9017 | 5.2264 | 30 | 22.3831
91.8262 | 6.7073 | 5.4454 | 31.2977 | 29.7625 | 31.2636 | 4.7534 | 0.86764 | 2.1582 | 30 | 0
91.8296 | 6.716 | 5.4454 | 31.1273 | 31.1955 | 34.3637 | 21.1756 | 0.9017 | 5.1077 | 30 | 13.5365
91.8329 | 6.6897 | 5.4454 | 31.6724 | 31.2636 | 28.8087 | 13.6469 | 0.9017 | 5.1517 | 30 | 14.3783
91.8363 | 6.6633 | 5.4454 | 32.1834 | 31.9109 | 29.5241 | 14.192 | 0.9017 | 5.1897 | 30 | 21.7835
91.8396 | 6.6721 | 5.4454 | 32.5581 | 33.1032 | 31.3317 | 17.5986 | 0.9017 | 5.288 | 30 | 35.4022
91.843 | 6.6809 | 5.4454 | 33.3757 | 34.6362 | 31.0592 | 16.9514 | 0.9017 | 4.2477 | 30 | 52.9493
91.8463 | 6.6809 | 5.4454 | 33.3076 | 31.5021 | 28.7746 | 12.5887 | 0.86764 | 4.9363 | 30 | 17.7132
91.8497 | 6.6721 | 5.4454 | 32.7966 | 30.1373 | 26.8328 | 10.6128 | 0.86764 | 5.2498 | 30 | 2.3385
91.853 | 6.6809 | 5.4454 | 32.1153 | 32.0471 | 29.4559 | 7.7172 | 0.9017 | 5.1502 | 30 | 23.9829
91.8564 | 6.6897 | 5.4454 | 31.9109 | 31.3999 | 29.3878 | 15.3162 | 0.86764 | 4.9554 | 30 | 16.7682
91.8597 | 6.6897 | 5.4454 | 32.0812 | 32.6263 | 31.2295 | 18.5184 | 0.86764 | 5.0784 | 30 | 30.7432
91.8631 | 6.6897 | 5.4454 | 32.3878 | 32.3197 | 30.1713 | 5.4347 | 0.86764 | 5.1736 | 30 | 27.4219
91.8664 | 6.6809 | 5.4454 | 30.7185 | 28.979 | 23.8349 | 2.4006 | 0.86764 | 5.1546 | 30 | 0
91.8698 | 6.6985 | 5.4454 | 31.5361 | 30.6845 | 30.9911 | 3.2523 | 0.9017 | 2.1362 | 30 | 7.7248
91.8731 | 6.716 | 5.4454 | 30.3438 | 29.9669 | 30.3438 | 21.4141 | 0.86764 | 4.7473 | 30 | 0
91.8765 | 6.6985 | 5.4454 | 31.7065 | 34.6362 | 31.3999 | 18.7569 | 0.86764 | 1.1839 | 30 | 52.5225
91.8798 | 6.6721 | 5.4454 | 33.2395 | 33.8867 | 30.6845 | 13.4425 | 0.86764 | 5.1414 | 30 | 44.3005
91.8832 | 6.6633 | 5.4454 | 33.5801 | 33.1373 | 30.1032 | 9.7612 | 0.9017 | 5.2587 | 30 | 36.035
91.8865 | 6.6721 | 5.4454 | 33.0351 | 30.8548 | 26.0152 | 4.8556 | 0.86764 | 5.2616 | 30 | 10.3588
91.8899 | 6.6897 | 5.3797 | 31.1614 | 29.3197 | 26.6625 | 2.8435 | 0.9017 | 5.1502 | 30 | 0
91.8932 | 6.6897 | 5.4454 | 31.7746 | 32.7966 | 30.6163 | 3.4226 | 0.9017 | 3.222 | 30 | 31.6623
91.8966 | 6.6985 | 5.4454 | 31.4339 | 32.6263 | 34.6362 | 22.1657 | 0.9017 | 2.4308 | 30 | 29.8947
91.8999 | 6.6897 | 5.4454 | 34.023 | 34.2615 | 32.7625 | 17.1558 | 0.9017 | 5.1634 | 30 | 48.574
91.9033 | 6.6633 | 5.4454 | 32.8988 | 35.1472 | 27.1735 | 8.2963 | 0.9017 | 5.1385 | 30 | 58.8541
91.9066 | 6.6721 | 5.4454 | 33.1373 | 32.8307 | 30.1032 | 9.148 | 0.86764 | 5.2425 | 30 | 32.9084
91.91 | 6.6985 | 5.4454 | 32.2515 | 32.2175 | 29.3197 | 5.9798 | 0.9017 | 5.2689 | 30 | 26.1255
91.9133 | 6.6897 | 5.4454 | 32.2515 | 30.4119 | 29.4219 | 6.627 | 0.86764 | 3.7729 | 30 | 5.7992
91.9167 | 6.6985 | 5.4454 | 31.9449 | 31.5021 | 31.7065 | 16.27 | 0.9017 | 4.1686 | 30 | 18.1729
91.92 | 6.6985 | 5.4454 | 31.9449 | 31.7405 | 29.5922 | 14.3282 | 0.9017 | 3.8989 | 30 | 20.9615
91.9234 | 6.6897 | 5.4454 | 31.9449 | 31.7746 | 25.8449 | 13.2722 | 0.9017 | 5.2146 | 30 | 21.4488
91.9267 | 6.6985 | 5.4454 | 31.979 | 32.5581 | 30.1713 | 16.236 | 0.9017 | 5.1663 | 30 | 30.4276
91.9301 | 6.6809 | 5.4454 | 32.5241 | 33.3757 | 30.6504 | 12.6909 | 0.9017 | 5.096 | 30 | 39.8384
91.9334 | 6.6721 | 5.4454 | 33.0351 | 32.4219 | 28.7405 | 4.8215 | 0.9017 | 5.2161 | 30 | 29.2277
91.9368 | 6.6721 | 5.4454 | 31.2977 | 28.9449 | 25.9811 | 2.3325 | 0.86764 | 5.2572 | 30 | 0
91.9401 | 6.6897 | 5.4454 | 31.8087 | 30.3438 | 28.1614 | 9.0798 | 0.86764 | 4.2315 | 30 | 3.8643
91.9435 | 6.7073 | 5.4454 | 31.7065 | 31.3317 | 32.5241 | 17.6327 | 0.9017 | 5.2454 | 30 | 15.0758
91.9468 | 6.6985 | 5.4454 | 32.0471 | 31.8768 | 30.6504 | 12.6909 | 0.9017 | 5.1707 | 30 | 21.328
91.9502 | 6.6897 | 5.4454 | 32.3197 | 31.7405 | 29.9329 | 4.3786 | 0.86764 | 5.178 | 30 | 19.894
91.9535 | 6.6809 | 5.4454 | 31.7746 | 31.5702 | 26.1515 | 2.7072 | 0.9017 | 5.1458 | 30 | 18.0642
91.9569 | 6.6985 | 5.4454 | 31.8427 | 29.4559 | 25.5383 | 7.3084 | 0.9017 | 3.3655 | 30 | 0
91.9602 | 6.7073 | 5.4454 | 31.7405 | 31.6043 | 32.6263 | 23.6987 | 0.9017 | 4.51 | 30 | 18.159
91.9636 | 6.6897 | 5.4454 | 32.5922 | 33.3757 | 33.512 | 17.6327 | 0.9017 | 3.663 | 30 | 38.3209
91.9669 | 6.6633 | 5.4454 | 34.1593 | 33.9208 | 29.8307 | 10.4425 | 0.86764 | 5.1487 | 30 | 44.6926
91.9703 | 6.6545 | 5.4454 | 34.2274 | 33.9208 | 30.3097 | 10.3062 | 0.86764 | 5.2498 | 30 | 44.9186
91.9736 | 6.6721 | 5.3797 | 33.9208 | 34.1593 | 32.8988 | 13.6128 | 0.9017 | 5.1414 | 30 | 47.8498
91.977 | 6.6809 | 5.3578 | 35.1813 | 34.6703 | 31.7065 | 11.5667 | 0.9017 | 5.1414 | 30 | 53.8773
91.9803 | 6.6721 | 5.3578 | 34.0571 | 33.6142 | 30.6845 | 3.3204 | 0.9017 | 5.0784 | 30 | 42.1947
91.9837 | 6.6721 | 5.3797 | 30.8207 | 31.0251 | 26.5603 | 2.5369 | 0.9017 | 5.2425 | 30 | 13.0666
91.987 | 6.6985 | 5.4235 | 32.6944 | 34.4318 | 30.1373 | 10.0678 | 0.9017 | 5.0066 | 30 | 51.72
91.9904 | 6.716 | 5.4454 | 32.5241 | 33.5801 | 29.7285 | 16.8151 | 0.9017 | 3.6981 | 30 | 42.3283
91.9937 | 6.7073 | 5.4454 | 32.4219 | 34.2274 | 30.1373 | 11.0557 | 0.86764 | 4.9231 | 30 | 49.8686
91.9971 | 6.6809 | 5.4454 | 32.5241 | 33.6142 | 31.2636 | 7.8534 | 0.9017 | 5.2278 | 30 | 43.1667
92.0004 | 6.6809 | 5.4454 | 32.2175 | 30.7526 | 28.1955 | 2.3666 | 0.9017 | 5.2719 | 30 | 10.9572
92.0038 | 6.6985 | 5.4454 | 31.7405 | 31.0933 | 26.424 | 4.072 | 0.9017 | 3.8125 | 30 | 14.8602
92.0072 | 6.716 | 5.4673 | 31.2295 | 30.8548 | 32.3197 | 14.9755 | 0.9017 | 5.0975 | 30 | 12.2219
92.0105 | 6.7073 | 5.4454 | 30.7185 | 31.5021 | 28.5021 | 10.1359 | 0.86764 | 3.5912 | 30 | 19.6047
92.0139 | 6.6897 | 5.4454 | 31.3999 | 30.6845 | 27.5823 | 5.9116 | 0.86764 | 5.2234 | 30 | 10.4288
92.0172 | 6.6985 | 5.4454 | 31.2295 | 31.5361 | 26.4581 | 12.2821 | 0.9017 | 1.8139 | 30 | 20.117
92.0206 | 6.716 | 5.4454 | 31.2295 | 31.0251 | 31.5021 | 25.3339 | 0.9017 | 2.9069 | 30 | 14.4169
92.0239 | 6.6985 | 5.4454 | 32.8307 | 32.8988 | 32.2175 | 17.7008 | 0.9017 | 5.1121 | 30 | 35.7031
92.0273 | 6.6721 | 5.4454 | 32.7966 | 32.2856 | 28.5702 | 10.17 | 0.9017 | 5.2748 | 30 | 28.9241
92.0306 | 6.6721 | 5.4673 | 31.979 | 29.7285 | 21.4141 | 15.0436 | 0.9017 | 5.1619 | 30 | 0.0869
92.034 | 6.6809 | 5.4454 | 31.8087 | 34.3637 | 31.0592 | 17.1898 | 0.9017 | 5.2381 | 30 | 52.5832
92.0373 | 6.6985 | 5.4454 | 32.0471 | 32.2515 | 28.9109 | 7.4446 | 0.9017 | 4.4 | 30 | 28.9077
92.0407 | 6.6897 | 5.4454 | 31.6043 | 31.6043 | 32.5581 | 13.7491 | 0.86764 | 3.0872 | 30 | 21.7054
92.044 | 6.6897 | 5.4454 | 31.8768 | 31.9109 | 29.4219 | 15.214 | 0.86764 | 4.9041 | 30 | 25.2718
92.0474 | 6.6897 | 5.4454 | 31.8087 | 32.5241 | 29.1493 | 13.715 | 0.86764 | 5.2425 | 30 | 32.3314
92.0507 | 6.6897 | 5.4454 | 31.8087 | 31.1955 | 27.1053 | 2.9798 | 0.9017 | 5.1121 | 30 | 17.4243
92.0541 | 6.6985 | 5.4454 | 31.2636 | 30.7526 | 31.5361 | 2.4006 | 0.86764 | 5.2337 | 30 | 12.4764
92.0574 | 6.716 | 5.4454 | 29.7966 | 30.7185 | 25.6064 | 13.4084 | 0.86764 | 1.8344 | 30 | 12.1341
92.0608 | 6.716 | 5.4454 | 30.957 | 30.7867 | 30.2054 | 20.6306 | 0.86764 | 4.3648 | 30 | 12.9476
92.0641 | 6.6897 | 5.5111 | 31.2636 | 34.0911 | 31.1614 | 14.3623 | 0.86764 | 2.6857 | 30 | 50.4301
92.0675 | 6.6721 | 5.4673 | 32.6944 | 32.7966 | 31.1614 | 13.1359 | 0.9017 | 5.1443 | 30 | 36.0004
92.0708 | 6.6809 | 5.4454 | 32.5241 | 32.3197 | 30.4119 | 7.649 | 0.9017 | 5.1722 | 30 | 30.7593
92.0742 | 6.6809 | 5.4454 | 30.9911 | 28.5021 | 25.6064 | 3.3545 | 0.86764 | 5.2264 | 30 | 0
92.0775 | 6.6897 | 5.4454 | 31.1955 | 29.6263 | 29.0471 | 2.9798 | 0.9017 | 5.159 | 30 | 0
92.0809 | 6.7073 | 5.4454 | 31.1955 | 31.2977 | 29.0471 | 15.248 | 0.86764 | 2.5963 | 30 | 14.6905
92.0842 | 6.7073 | 5.4454 | 31.4339 | 31.7405 | 32.7625 | 23.4602 | 0.86764 | 5.1883 | 30 | 19.7838
92.0876 | 6.6897 | 5.4673 | 32.3878 | 32.2175 | 30.446 | 15.4865 | 0.86764 | 5.1341 | 30 | 25.2867
92.0909 | 6.6633 | 5.4235 | 32.9329 | 32.6263 | 29.6263 | 10.0337 | 0.9017 | 5.1531 | 30 | 30.0464
92.0943 | 6.6897 | 5.4454 | 32.7285 | 32.8988 | 29.5922 | 14.0216 | 0.9017 | 5.159 | 30 | 33.2862
92.0976 | 6.6985 | 5.4454 | 32.8988 | 30.8889 | 27.7867 | 11.5326 | 0.9017 | 5.2645 | 30 | 10.6837
92.101 | 6.6897 | 5.3797 | 32.7285 | 31.2636 | 27.7185 | 6.0479 | 0.9017 | 4.2169 | 30 | 14.9805
92.1043 | 6.6809 | 5.4454 | 31.5021 | 30.3097 | 29.3537 | 11.8052 | 0.9017 | 3.1546 | 30 | 4.2474
92.1077 | 6.6897 | 5.4454 | 31.7065 | 31.5361 | 29.7285 | 9.7271 | 0.9017 | 4.2799 | 30 | 18.1592
92.111 | 6.6985 | 5.4454 | 31.6724 | 32.2856 | 32.7966 | 13.9535 | 0.9017 | 5.2117 | 30 | 26.7389
92.1144 | 6.6985 | 5.4454 | 32.2175 | 33.2735 | 31.0251 | 5.571 | 0.86764 | 5.2689 | 30 | 38.0636
92.1177 | 6.6897 | 5.4454 | 31.2977 | 29.1493 | 24.5163 | 1.7874 | 0.86764 | 2.4557 | 30 | 0
92.1211 | 6.6985 | 5.4454 | 31.5361 | 27.3438 | 29.49 | 12.1458 | 0.86764 | 4.8763 | 30 | 0
92.1244 | 6.7073 | 5.4454 | 31.6383 | 32.1153 | 31.5702 | 23.3239 | 0.86764 | 5.3026 | 30 | 23.8869
92.1278 | 6.6897 | 5.4454 | 33.512 | 33.1713 | 32.3878 | 9.2502 | 0.9017 | 5.2454 | 30 | 35.9736
92.1311 | 6.6721 | 5.4454 | 32.3878 | 30.4119 | 23.9712 | 7.2062 | 0.9017 | 5.2543 | 30 | 4.8963
92.1345 | 6.6721 | 5.4454 | 32.2856 | 33.0351 | 30.8207 | 14.703 | 0.9017 | 5.1692 | 30 | 34.6375
92.1378 | 6.6985 | 5.4454 | 32.8307 | 32.8307 | 31.468 | 16.1338 | 0.86764 | 5.1517 | 30 | 32.4977
92.1412 | 6.6809 | 5.4454 | 33.5461 | 33.2395 | 30.446 | 2.7072 | 0.86764 | 5.2176 | 30 | 37.2931
92.1445 | 6.6633 | 5.4454 | 31.2295 | 30.0351 | 25.7086 | 2.2303 | 0.86764 | 5.181 | 30 | 1.1783
92.1479 | 6.6897 | 5.4454 | 32.2856 | 33.6483 | 30.8548 | 3.3545 | 0.86764 | 5.1839 | 30 | 42.1141
92.1512 | 6.6985 | 5.4454 | 32.0812 | 29.8647 | 25.6405 | 14.703 | 0.9017 | 5.1224 | 30 | 0
92.1546 | 6.7073 | 5.4454 | 31.9109 | 31.7405 | 30.1032 | 15.3162 | 0.9017 | 4.7062 | 30 | 19.7146
92.1579 | 6.6897 | 5.4454 | 32.3878 | 32.1834 | 30.8889 | 9.3864 | 0.86764 | 5.2161 | 30 | 24.8327
92.1613 | 6.6809 | 5.4454 | 32.3197 | 32.1153 | 29.0812 | 8.6029 | 0.86764 | 5.2205 | 30 | 24.1873
92.1646 | 6.6897 | 5.4454 | 32.3878 | 31.7405 | 30.6504 | 13.1018 | 0.86764 | 5.219 | 30 | 20.0646
92.168 | 6.6897 | 5.4454 | 32.4219 | 31.979 | 30.9911 | 5.2984 | 0.86764 | 3.9399 | 30 | 22.8681
92.1713 | 6.6809 | 5.4454 | 31.979 | 30.6163 | 32.3197 | 8.4326 | 0.9017 | 5.2909 | 30 | 7.5444
92.1747 | 6.6897 | 5.4235 | 32.3878 | 32.1153 | 31.1614 | 17.5305 | 0.9017 | 4.5275 | 30 | 24.5615
92.178 | 6.6809 | 5.4454 | 33.0351 | 32.2856 | 27.8207 | 10.3062 | 0.86764 | 5.2631 | 30 | 26.6138
92.1814 | 6.6897 | 5.4454 | 32.8307 | 33.5461 | 31.6724 | 11.8392 | 0.86764 | 5.1575 | 30 | 41.026
92.1847 | 6.6809 | 5.4454 | 32.9669 | 32.7966 | 31.5021 | 12.7952 | 0.86764 | 5.2234 | 30 | 32.7408
92.1881 | 6.6721 | 5.4454 | 33.3076 | 32.8647 | 30.6504 | 9.8634 | 0.9017 | 5.2968 | 30 | 33.6747
92.1914 | 6.6633 | 5.4454 | 33.1713 | 32.3537 | 29.7625 | 2.5028 | 0.86764 | 5.1883 | 30 | 28.0517
92.1948 | 6.6721 | 5.3797 | 32.3537 | 32.2515 | 28.2636 | 2.5369 | 0.9017 | 5.2719 | 30 | 27.0302
92.1981 | 6.6985 | 5.3797 | 32.5922 | 31.8768 | 28.7065 | 2.094 | 0.9017 | 4.0659 | 30 | 22.9154
92.2015 | 6.7073 | 5.4235 | 32.5241 | 32.2175 | 31.1273 | 11.4304 | 0.86764 | 3.4726 | 30 | 26.8847
92.2048 | 6.6985 | 5.4454 | 32.6603 | 32.3197 | 32.7285 | 11.3964 | 0.9017 | 2.7634 | 30 | 28.1704
92.2082 | 6.6809 | 5.4454 | 32.7625 | 32.5922 | 30.8207 | 8.7392 | 0.9017 | 5.1399 | 30 | 31.3916
92.2115 | 6.6809 | 5.4454 | 32.7966 | 32.5922 | 29.8647 | 9.0117 | 0.86764 | 5.1795 | 30 | 31.5418
92.2149 | 6.6721 | 5.4454 | 32.9329 | 31.6724 | 28.3658 | 4.7874 | 0.9017 | 5.2602 | 30 | 21.2717
92.2182 | 6.6809 | 5.4454 | 32.6603 | 30.2054 | 30.446 | 10.681 | 0.86764 | 4.6755 | 30 | 4.749
92.2216 | 6.6985 | 5.4454 | 32.7625 | 32.5922 | 30.9911 | 12.3162 | 0.86764 | 5.0945 | 30 | 31.8017
92.2249 | 6.6897 | 5.3797 | 32.5922 | 32.1493 | 29.1153 | 5.5369 | 0.9017 | 5.1517 | 30 | 26.9333
92.2283 | 6.6897 | 5.4454 | 32.5922 | 32.0471 | 29.3878 | 10.0678 | 0.86764 | 5.1897 | 30 | 25.9012
92.2316 | 6.6897 | 5.4454 | 32.8307 | 31.2636 | 29.7625 | 2.2984 | 0.93577 | 5.266 | 30 | 17.1433
92.235 | 6.6897 | 5.4454 | 30.9911 | 30.1713 | 31.6043 | 13.0337 | 0.86764 | 5.159 | 30 | 4.8421
92.2383 | 6.6897 | 5.4454 | 32.4219 | 32.2175 | 30.9229 | 21.8591 | 0.9017 | 5.1897 | 30 | 28.0322
92.2417 | 6.6809 | 5.4454 | 33.6823 | 32.2515 | 27.7526 | 6.2864 | 0.9017 | 5.2719 | 30 | 28.5479
92.245 | 6.6721 | 5.4454 | 32.8307 | 31.5021 | 30.8889 | 14.5667 | 0.9017 | 5.2498 | 30 | 20.1866
92.2484 | 6.6809 | 5.4454 | 33.8527 | 33.8527 | 32.8647 | 17.258 | 0.9017 | 5.2865 | 30 | 46.9035
92.2517 | 6.6721 | 5.3578 | 34.2615 | 34.7384 | 31.5361 | 8.7732 | 0.86764 | 4.9187 | 30 | 57.1612
92.2551 | 6.6633 | 5.3797 | 33.6142 | 31.8087 | 27.1053 | 9.182 | 0.9017 | 5.1531 | 30 | 24.2459
92.2584 | 6.6809 | 5.3797 | 32.9669 | 33.4779 | 30.2757 | 11.6008 | 0.9017 | 5.0945 | 30 | 43.261
92.2618 | 6.6809 | 5.3797 | 33.4439 | 32.9329 | 31.5021 | 13.4766 | 0.86764 | 5.2278 | 30 | 37.2875
92.2651 | 6.6897 | 5.3578 | 33.3417 | 32.1153 | 28.9109 | 8.9095 | 0.9017 | 3.9326 | 30 | 28.1949
92.2685 | 6.7073 | 5.4454 | 32.9329 | 32.7285 | 31.2636 | 10.6469 | 0.86764 | 5.1839 | 30 | 35.2658
92.2718 | 6.6985 | 5.4454 | 32.7625 | 32.6263 | 27.6163 | 12.4184 | 0.9017 | 4.5935 | 30 | 34.2645
92.2752 | 6.7073 | 5.3797 | 32.7285 | 32.6603 | 29.49 | 5.1622 | 0.9017 | 4.929 | 30 | 34.8034
92.2785 | 6.6985 | 5.3578 | 32.3197 | 31.7065 | 29.7285 | 4.7534 | 0.86764 | 2.3854 | 30 | 24.1519
92.2819 | 6.7073 | 5.4454 | 32.0131 | 32.8307 | 29.2856 | 20.0174 | 0.9017 | 3.915 | 30 | 36.9868
92.2852 | 6.7073 | 5.4454 | 32.1153 | 31.9449 | 29.4219 | 15.0096 | 0.9017 | 4.1393 | 30 | 27.115
92.2886 | 6.6809 | 5.4454 | 32.2175 | 31.979 | 28.7065 | 11.7711 | 0.9017 | 3.4418 | 30 | 27.6143
92.2919 | 6.6809 | 5.4454 | 32.3878 | 32.0812 | 29.0131 | 3.1501 | 0.86764 | 5.1458 | 30 | 28.8862
92.2953 | 6.6985 | 5.4454 | 32.5241 | 28.8087 | 26.5262 | 1.7534 | 0.86764 | 5.1941 | 30 | 0
92.2986 | 6.7073 | 5.4454 | 31.7746 | 31.8427 | 31.0592 | 16.9854 | 0.86764 | 4.1993 | 30 | 20.8418
92.302 | 6.716 | 5.4454 | 31.7065 | 31.6043 | 30.3438 | 16.5085 | 0.86764 | 4.6828 | 30 | 18.247
92.3053 | 6.6897 | 5.4454 | 31.9449 | 31.8768 | 26.0152 | 4.6852 | 0.86764 | 5.1663 | 30 | 21.429
92.3087 | 6.6721 | 5.4454 | 30.3779 | 30.1713 | 30.6845 | 13.5788 | 0.9017 | 5.0813 | 30 | 2.2155
92.312 | 6.7073 | 5.4454 | 31.5361 | 31.5021 | 31.6043 | 22.5404 | 0.9017 | 3.4301 | 30 | 17.301
92.3154 | 6.7073 | 5.4454 | 33.0691 | 33.8867 | 34.0571 | 18.7569 | 0.86764 | 5.2088 | 30 | 44.4038
92.3187 | 6.6809 | 5.4454 | 33.3757 | 33.4779 | 31.2977 | 15.214 | 0.9017 | 5.0052 | 30 | 39.9978
92.3221 | 6.6721 | 5.4454 | 33.6142 | 33.1713 | 30.5482 | 15.214 | 0.9017 | 5.2 | 30 | 36.7268
92.3254 | 6.6721 | 5.3797 | 33.6142 | 31.6383 | 26.1174 | 8.9436 | 0.9017 | 3.641 | 30 | 19.5426
92.3288 | 6.6897 | 5.4454 | 31.6724 | 29.5922 | 26.3218 | 14.1579 | 0.9017 | 2.3136 | 30 | 0
92.3321 | 6.7073 | 5.4454 | 32.3197 | 31.9109 | 31.979 | 20.1877 | 0.9017 | 5.1414 | 30 | 21.6364
92.3355 | 6.6985 | 5.4454 | 32.3197 | 33.2395 | 31.6043 | 11.6348 | 0.9017 | 5.1912 | 30 | 36.7988
92.3388 | 6.6809 | 5.4454 | 31.2977 | 31.2977 | 24.4481 | 2.4006 | 0.86764 | 4.1539 | 30 | 14.988
92.3422 | 6.6985 | 5.4454 | 31.979 | 30.7867 | 26.8669 | 4.7534 | 0.86764 | 2.2285 | 30 | 9.274
92.3455 | 6.7248 | 5.4235 | 32.1834 | 32.6603 | 35.7604 | 19.6086 | 0.9017 | 5.0887 | 30 | 30.5463
92.3489 | 6.716 | 5.4454 | 32.5241 | 32.5581 | 32.5581 | 14.4986 | 0.9017 | 5.2176 | 30 | 29.5434
92.3522 | 6.6809 | 5.4454 | 32.5241 | 32.0471 | 28.3999 | 3.4226 | 0.86764 | 5.0857 | 30 | 23.9019
92.3556 | 6.6721 | 5.4454 | 31.3658 | 31.6383 | 21.4141 | 2.7754 | 0.86764 | 5.222 | 30 | 19.3893
92.3589 | 6.7073 | 5.4454 | 31.2295 | 30.7867 | 25.9811 | 16.3722 | 0.86764 | 2.4894 | 30 | 9.8357
92.3623 | 6.7248 | 5.4454 | 31.2636 | 31.6043 | 32.6263 | 19.8811 | 0.86764 | 4.8176 | 30 | 19.1445
92.3656 | 6.6897 | 5.4454 | 32.49 | 31.9109 | 30.1032 | 12.8293 | 0.86764 | 3.9312 | 30 | 22.7099
92.369 | 6.6633 | 5.4454 | 32.3878 | 31.6383 | 29.6603 | 7.0699 | 0.9017 | 5.2088 | 30 | 19.7332
92.3723 | 6.6721 | 5.4454 | 31.1614 | 29.2515 | 26.5603 | 3.9677 | 0.9017 | 5.2483 | 30 | 0
92.3757 | 6.6985 | 5.4454 | 31.3317 | 31.468 | 26.6284 | 17.0195 | 0.86764 | 4.9085 | 30 | 16.6094
92.379 | 6.716 | 5.4454 | 31.4339 | 31.468 | 32.5241 | 25.6745 | 0.93577 | 3.0242 | 30 | 16.6941
92.3824 | 6.6809 | 5.4454 | 33.2735 | 33.2054 | 31.3317 | 14.9074 | 0.86764 | 5.3056 | 30 | 36.4621
92.3857 | 6.6545 | 5.4454 | 33.4439 | 33.5801 | 28.9109 | 3.2864 | 0.86764 | 5.1751 | 30 | 40.8932
92.3891 | 6.6721 | 5.4454 | 31.9449 | 29.4219 | 24.1415 | 4.583 | 0.86764 | 3.8198 | 30 | 0
92.3924 | 6.6985 | 5.4454 | 31.6383 | 31.5361 | 25.3679 | 14.4986 | 0.86764 | 5.0843 | 30 | 17.3852
92.3958 | 6.716 | 5.4454 | 31.7405 | 32.3537 | 32.1493 | 21.7909 | 0.9017 | 5.0945 | 30 | 26.7373
92.3991 | 6.6985 | 5.4454 | 32.2515 | 33.3076 | 31.5021 | 16.4063 | 0.9017 | 5.2763 | 30 | 37.68
92.4025 | 6.6721 | 5.4454 | 32.6944 | 33.8527 | 30.2416 | 13.3062 | 0.86764 | 5.2483 | 30 | 44.0457
92.4058 | 6.6809 | 5.4454 | 31.9449 | 33.2054 | 30.3097 | 5.8435 | 0.86764 | 5.2 | 30 | 36.9361
92.4092 | 6.6897 | 5.4454 | 32.0812 | 29.6603 | 26.7987 | 2.0259 | 0.86764 | 5.2587 | 30 | 0
92.4125 | 6.7073 | 5.4454 | 31.5021 | 31.5361 | 32.1834 | 12.1118 | 0.9017 | 3.2293 | 30 | 17.393
92.4159 | 6.7073 | 5.4454 | 31.1955 | 30.9911 | 27.2416 | 11.4304 | 0.9017 | 3.4711 | 30 | 11.307
92.4192 | 6.6985 | 5.4454 | 31.1614 | 30.957 | 30.7867 | 12.9656 | 0.9017 | 5.1092 | 30 | 10.9785
92.4226 | 6.6897 | 5.4454 | 30.8889 | 31.0251 | 24.6185 | 10.7491 | 0.9017 | 3.6146 | 30 | 11.8058
92.4259 | 6.6985 | 5.4454 | 30.9911 | 32.1493 | 33.6823 | 18.4503 | 0.86764 | 1.3802 | 30 | 24.6013
92.4293 | 6.6282 | 5.4892 | 31.8768 | 31.6724 | 32.7966 | 17.9052 | 0.9017 | 5.1297 | 30 | 19.3227
92.4326 | 6.6721 | 5.4454 | 33.4098 | 32.5922 | 29.3878 | 14.4986 | 0.9017 | 5.2439 | 30 | 29.84
92.436 | 6.6633 | 5.4454 | 33.6142 | 32.6944 | 26.0493 | 4.9578 | 0.86764 | 5.2763 | 30 | 31.1496
92.4393 | 6.6369 | 5.4454 | 29.8307 | 28.0251 | 25.3679 | 2.1962 | 0.9017 | 1.4827 | 30 | 0
92.4427 | 6.6985 | 5.4454 | 31.3999 | 30.2416 | 33.6823 | 14.0557 | 0.9017 | 5.0257 | 30 | 2.6799
92.446 | 6.716 | 5.4454 | 31.2977 | 31.979 | 31.6043 | 22.4723 | 0.9017 | 5.1341 | 30 | 22.3769
92.4494 | 6.6897 | 5.4454 | 31.6383 | 31.9449 | 28.2295 | 16.4063 | 0.9017 | 4.6726 | 30 | 22.1056
92.4527 | 6.6633 | 5.4454 | 31.1614 | 34.1593 | 27.6504 | 5.0259 | 0.9017 | 4.4044 | 30 | 47.3045
92.4561 | 6.6721 | 5.4454 | 31.4339 | 29.2856 | 27.4119 | 12.6568 | 0.9017 | 5.2176 | 30 | 0
92.4594 | 6.6897 | 5.4454 | 31.3999 | 31.7065 | 31.5021 | 16.3382 | 0.9017 | 3.9546 | 30 | 19.3119
92.4628 | 6.6985 | 5.4454 | 31.2977 | 29.2856 | 27.6845 | 13.5447 | 0.9017 | 5.1473 | 30 | 0
92.4661 | 6.6721 | 5.4454 | 31.8768 | 30.9911 | 29.3537 | 5.3666 | 0.9017 | 4.151 | 30 | 11.2071
92.4695 | 6.6633 | 5.4454 | 31.6043 | 29.5581 | 25.7767 | 3.593 | 0.9017 | 5.2602 | 30 | 0
92.4728 | 6.7073 | 5.4454 | 31.1955 | 29.2515 | 28.7405 | 15.7931 | 0.86764 | 5.1883 | 30 | 0
92.4762 | 6.7073 | 5.4454 | 31.7405 | 31.5021 | 34.2955 | 24.5163 | 0.9017 | 5.2146 | 30 | 16.9947
92.4795 | 6.6897 | 5.4454 | 32.8988 | 34.4999 | 34.3977 | 16.7129 | 0.86764 | 5.1648 | 30 | 51.0427
92.4829 | 6.6545 | 5.4454 | 34.0911 | 33.1713 | 30.5823 | 11.0898 | 0.93577 | 5.1399 | 30 | 36.2519
92.4862 | 6.6633 | 5.3797 | 34.534 | 34.4999 | 31.3658 | 12.1118 | 0.9017 | 5.2205 | 30 | 51.4873
92.4896 | 6.6545 | 5.3797 | 34.534 | 34.4999 | 31.6043 | 5.094 | 0.86764 | 5.1839 | 30 | 51.7481
92.4929 | 6.6721 | 5.3578 | 31.8087 | 30.0351 | 24.4822 | 2.4006 | 0.86764 | 5.1487 | 30 | 1.4265
92.4963 | 6.6897 | 5.3797 | 31.2295 | 32.6263 | 27.2075 | 1.9578 | 0.9017 | 2.6065 | 30 | 30.7841
92.4996 | 6.7073 | 5.4235 | 32.0812 | 31.9449 | 29.6263 | 19.0635 | 0.9017 | 5.2821 | 30 | 23.2175
92.503 | 6.7073 | 5.4454 | 32.3878 | 33.512 | 32.3537 | 18.4503 | 0.9017 | 5.2543 | 30 | 41.0835
92.5063 | 6.6897 | 5.4454 | 33.4098 | 35.045 | 31.8768 | 2.4006 | 0.9017 | 5.2572 | 30 | 58.6543
92.5097 | 6.6809 | 5.4454 | 31.6724 | 30.8889 | 27.3779 | 2.9798 | 0.9017 | 2.9011 | 30 | 11.862
92.513 | 6.6897 | 5.4454 | 32.3197 | 32.3537 | 31.6724 | 8.4326 | 0.86764 | 4.4381 | 30 | 28.5089
92.5164 | 6.7073 | 5.4454 | 32.1493 | 31.7746 | 29.7966 | 9.0798 | 0.9017 | 4.5187 | 30 | 22.0843
92.5197 | 6.6985 | 5.4454 | 32.1153 | 31.8427 | 30.3097 | 10.2722 | 0.86764 | 4.7634 | 30 | 22.959
92.5231 | 6.6897 | 5.4454 | 32.1493 | 30.8207 | 28.9449 | 9.0798 | 0.9017 | 5.2044 | 30 | 11.4884
92.5264 | 6.6897 | 5.4454 | 32.0812 | 30.0351 | 28.2295 | 3.8314 | 0.86764 | 4.929 | 30 | 2.6349
92.5298 | 6.6985 | 5.4454 | 31.7405 | 29.49 | 29.1834 | 12.1118 | 0.9017 | 5.1912 | 30 | 0
92.5331 | 6.716 | 5.4454 | 31.8768 | 32.0131 | 37.089 | 25.2998 | 0.86764 | 5.1502 | 30 | 22.7913
92.5365 | 6.6897 | 5.4454 | 33.7845 | 33.5801 | 33.9889 | 15.8272 | 0.9017 | 5.2572 | 30 | 40.6612
92.5398 | 6.6633 | 5.4454 | 34.6021 | 33.2395 | 30.7185 | 9.5568 | 0.9017 | 5.2807 | 30 | 37.0093
92.5432 | 6.6545 | 5.3797 | 34.6021 | 33.9549 | 31.5021 | 12.8634 | 0.86764 | 5.1912 | 30 | 45.3027
92.5465 | 6.6721 | 5.3797 | 35.3516 | 35.0109 | 36.0329 | 16.7129 | 0.9017 | 5.1722 | 30 | 57.4961
92.5499 | 6.6809 | 5.3797 | 35.6923 | 35.8967 | 34.2955 | 11.3964 | 0.9017 | 5.1634 | 30 | 67.8193
92.5532 | 6.6633 | 5.3797 | 34.6362 | 29.9669 | 23.2217 | 6.2523 | 0.86764 | 2.9069 | 30 | 0.98417
92.5566 | 6.6721 | 5.3797 | 31.0592 | 31.2295 | 24.6866 | 10.7491 | 0.9017 | 4.5334 | 30 | 15.2861
92.5599 | 6.6897 | 5.3797 | 33.2735 | 36.3055 | 34.3637 | 15.4524 | 0.9017 | 5.2631 | 30 | 72.8636
92.5633 | 6.7073 | 5.3797 | 33.0691 | 34.8065 | 31.5361 | 19.8811 | 0.86764 | 5.1268 | 30 | 56.2444
92.5666 | 6.6985 | 5.3797 | 33.0691 | 34.7725 | 31.3317 | 15.9975 | 0.9017 | 5.1399 | 30 | 56.1398
92.57 | 6.6897 | 5.3797 | 33.2054 | 34.6362 | 31.1955 | 13.715 | 0.9017 | 4.8542 | 30 | 54.8698
92.5733 | 6.6809 | 5.3797 | 33.2054 | 32.7285 | 30.7526 | 10.5447 | 0.86764 | 4.611 | 30 | 33.528
92.5767 | 6.6897 | 5.3578 | 32.9669 | 32.8988 | 32.8307 | 10.1018 | 0.86764 | 5.2469 | 30 | 35.6142
92.58 | 6.6985 | 5.4454 | 32.8647 | 30.8548 | 28.3317 | 2.4688 | 0.9017 | 5.1546 | 30 | 12.6268
92.5834 | 6.6985 | 5.3797 | 32.49 | 32.3537 | 27.7185 | 6.116 | 0.9017 | 2.7956 | 30 | 29.6568
92.5867 | 6.716 | 5.4454 | 32.1153 | 31.5361 | 31.2636 | 14.1579 | 0.9017 | 3.4506 | 30 | 20.5317
92.5901 | 6.7073 | 5.4454 | 32.1153 | 31.7405 | 25.4701 | 2.8094 | 0.9017 | 5.1897 | 30 | 22.9354
92.5934 | 6.6985 | 5.4454 | 31.6724 | 27.6845 | 27.8207 | 3.8655 | 0.9017 | 3.2703 | 30 | 0
92.5968 | 6.7073 | 5.4454 | 31.5361 | 31.1955 | 32.6603 | 16.6788 | 0.86764 | 1.3187 | 30 | 13.4765
92.6001 | 6.7073 | 5.4454 | 32.5241 | 32.3878 | 31.5702 | 18.4503 | 0.9017 | 3.7993 | 30 | 27.0548
92.6035 | 6.6721 | 5.4454 | 33.6823 | 34.8406 | 31.5361 | 14.1579 | 0.9017 | 5.1531 | 30 | 54.9787
92.6068 | 6.6633 | 5.4454 | 33.4779 | 34.4318 | 32.6603 | 12.3502 | 0.86764 | 5.2689 | 30 | 50.6307
92.6102 | 6.6721 | 5.4454 | 34.0911 | 34.1252 | 31.2636 | 15.759 | 0.93577 | 5.2616 | 30 | 47.4115
92.6135 | 6.6809 | 5.3578 | 33.9549 | 33.4098 | 30.5482 | 11.6008 | 0.9017 | 4.4835 | 30 | 39.5458
92.6169 | 6.6809 | 5.3797 | 33.4779 | 32.3878 | 28.7065 | 5.605 | 0.9017 | 5.1707 | 30 | 28.1652
92.6202 | 6.6809 | 5.3797 | 31.6724 | 30.2054 | 24.3459 | 12.2821 | 0.9017 | 5.2396 | 30 | 3.5801
92.6236 | 6.6897 | 5.4235 | 32.3878 | 33.2054 | 30.5482 | 15.5887 | 0.9017 | 4.7224 | 30 | 37.5778
92.6269 | 6.6985 | 5.4454 | 32.3197 | 32.3537 | 30.9911 | 13.8513 | 0.86764 | 4.9568 | 30 | 28.1159
92.6303 | 6.6985 | 5.4673 | 32.2856 | 33.3417 | 29.8647 | 4.1061 | 0.9017 | 5.2483 | 30 | 39.4454
92.6336 | 6.6897 | 5.4454 | 31.5021 | 31.0592 | 31.0251 | 1.4808 | 0.9017 | 4.8968 | 30 | 13.7798
92.637 | 6.716 | 5.4454 | 31.1955 | 31.0933 | 27.7526 | 12.6568 | 0.86764 | 3.474 | 30 | 14.2271
92.6403 | 6.7248 | 5.4454 | 31.4339 | 31.3999 | 28.6724 | 16.3382 | 0.86764 | 5.1502 | 30 | 17.7657
92.6437 | 6.6985 | 5.4454 | 31.3658 | 31.1614 | 27.2416 | 14.1238 | 0.86764 | 4.7839 | 30 | 15.1434
92.647 | 6.6897 | 5.4454 | 31.8087 | 33.4439 | 32.2515 | 16.6788 | 0.9017 | 5.2396 | 30 | 41.07
92.6504 | 6.6897 | 5.4454 | 32.8647 | 33.8867 | 32.5922 | 15.1799 | 0.9017 | 5.2719 | 30 | 46.2847
92.6537 | 6.6721 | 5.4454 | 33.2395 | 31.7746 | 28.5702 | 4.0358 | 0.86764 | 5.159 | 30 | 22.5816
92.6571 | 6.6721 | 5.4454 | 30.5141 | 27.9229 | 25.8789 | 4.1061 | 0.86764 | 5.2558 | 30 | 0
92.6604 | 6.7073 | 5.4454 | 31.2977 | 30.4119 | 30.3097 | 3.7633 | 0.9017 | 2.1084 | 30 | 4.6062
92.6638 | 6.7073 | 5.4454 | 30.6504 | 31.468 | 28.9109 | 21.6547 | 0.86764 | 2.0337 | 30 | 16.5937
92.6671 | 6.6985 | 5.4454 | 32.3878 | 32.4219 | 30.7526 | 8.6029 | 0.93577 | 3.745 | 30 | 27.4913
92.6705 | 6.6721 | 5.4454 | 31.7065 | 31.0592 | 31.0933 | 14.0898 | 0.9017 | 5.1473 | 30 | 12.1885
92.6738 | 6.6809 | 5.4454 | 32.6263 | 33.2054 | 30.7867 | 15.1799 | 0.9017 | 5.1561 | 30 | 36.5653
92.6772 | 6.6897 | 5.4454 | 32.6944 | 33.9208 | 31.5361 | 16.5085 | 0.9017 | 5.1414 | 30 | 44.8558
92.6805 | 6.6897 | 5.4454 | 33.1373 | 32.4219 | 29.2515 | 12.0096 | 0.9017 | 5.266 | 30 | 28.1016
92.6839 | 6.6809 | 5.4235 | 33.1373 | 34.1252 | 30.8889 | 13.7832 | 0.9017 | 5.2675 | 30 | 47.5466
92.6872 | 6.6721 | 5.4454 | 32.7966 | 31.5021 | 27.7526 | 8.9436 | 0.9017 | 5.0696 | 30 | 18.0617
92.6906 | 6.6809 | 5.4454 | 32.4219 | 32.6603 | 29.5581 | 11.0898 | 0.86764 | 3.0477 | 30 | 31.2707
92.6939 | 6.6985 | 5.4454 | 32.2856 | 32.5241 | 29.0131 | 7.4446 | 0.86764 | 5.2381 | 30 | 29.8811
92.6973 | 6.6985 | 5.4454 | 31.7746 | 32.1834 | 25.1976 | 2.6732 | 0.9017 | 5.2425 | 30 | 26.1673
92.7006 | 6.7073 | 5.4454 | 31.8087 | 27.7185 | 27.6163 | 12.0436 | 0.93577 | 2.6139 | 30 | 0
92.704 | 6.7248 | 5.4454 | 31.4339 | 31.3317 | 29.49 | 20.5284 | 0.86764 | 5.1312 | 30 | 15.0211
92.7073 | 6.6985 | 5.4454 | 32.7285 | 32.5581 | 30.6845 | 6.1842 | 0.86764 | 5.1355 | 30 | 28.9922
92.7107 | 6.6721 | 5.4454 | 31.0251 | 30.5482 | 28.5702 | 11.5667 | 0.86764 | 3.4901 | 30 | 6.369
92.714 | 6.6809 | 5.4454 | 32.4219 | 33.1032 | 32.8988 | 16.4063 | 0.9017 | 5.1707 | 30 | 35.3479
92.7174 | 6.6809 | 5.4454 | 33.4439 | 34.3296 | 32.6944 | 12.0777 | 0.9017 | 5.1385 | 30 | 49.4184
92.7207 | 6.6633 | 5.4016 | 33.4779 | 30.7867 | 26.5262 | 4.7874 | 0.86764 | 5.2675 | 30 | 9.5329
92.7241 | 6.6809 | 5.3797 | 30.8207 | 30.8548 | 26.9691 | 2.5028 | 0.9017 | 5.1839 | 30 | 10.3499
92.7274 | 6.7073 | 5.4454 | 32.3197 | 32.7285 | 31.7746 | 2.6391 | 0.86764 | 2.1904 | 30 | 31.6272
92.7308 | 6.7073 | 5.4454 | 31.8768 | 27.6845 | 32.49 | 24.1756 | 0.86764 | 5.219 | 30 | 0
92.7341 | 6.6897 | 5.4454 | 33.1032 | 32.9669 | 32.3537 | 19.6086 | 0.9017 | 2.7033 | 30 | 33.5455
92.7375 | 6.6545 | 5.4454 | 34.3637 | 35.0791 | 31.0933 | 9.9315 | 0.86764 | 5.2205 | 30 | 57.6434
92.7408 | 6.6633 | 5.3797 | 33.9549 | 33.3417 | 30.2757 | 13.0337 | 0.9017 | 5.1795 | 30 | 38.2547
92.7442 | 6.6809 | 5.3797 | 34.6362 | 34.2615 | 32.0131 | 12.4184 | 0.9017 | 5.1443 | 30 | 48.8688
92.7475 | 6.6721 | 5.3797 | 33.5801 | 33.3076 | 31.1273 | 10.4766 | 0.9017 | 5.1458 | 30 | 38.3116
92.7509 | 6.6809 | 5.3578 | 33.0351 | 31.9109 | 27.6845 | 10.5106 | 0.9017 | 5.1502 | 30 | 22.6797
92.7542 | 6.6809 | 5.3797 | 32.7966 | 33.2054 | 30.3438 | 4.549 | 0.86764 | 5.0389 | 30 | 37.4562
92.7576 | 6.6985 | 5.3797 | 32.7625 | 32.7285 | 27.4801 | 10.0678 | 0.86764 | 3.8623 | 30 | 32.2388
92.761 | 6.7073 | 5.4454 | 32.49 | 31.6724 | 28.6043 | 14.4986 | 0.9017 | 4.4776 | 30 | 20.4334
92.7643 | 6.7073 | 5.4454 | 32.5922 | 32.1493 | 29.8647 | 4.4808 | 0.86764 | 5.2396 | 30 | 25.9318
92.7677 | 6.6897 | 5.4454 | 32.1493 | 29.6944 | 27.6163 | 10.5447 | 0.86764 | 4.7048 | 30 | 0
92.771 | 6.6897 | 5.4454 | 32.1153 | 31.8427 | 31.6043 | 15.5546 | 0.9017 | 5.1458 | 30 | 20.8675
92.7744 | 6.6897 | 5.4454 | 32.3878 | 31.2636 | 25.6064 | 6.3204 | 0.9017 | 5.2543 | 30 | 14.4142
92.7777 | 6.6985 | 5.4454 | 32.1493 | 31.8427 | 25.1976 | 20.9031 | 0.86764 | 5.2616 | 30 | 21.0475
92.7811 | 6.6897 | 5.4454 | 32.9329 | 33.0351 | 32.0131 | 20.8009 | 0.9017 | 3.6879 | 30 | 34.6629
92.7844 | 6.6809 | 5.4454 | 34.1252 | 33.7845 | 30.5823 | 10.6128 | 0.9017 | 5.1795 | 30 | 43.3285
92.7878 | 6.6633 | 5.3797 | 33.3757 | 31.5361 | 27.4119 | 7.3765 | 0.86764 | 3.8857 | 30 | 18.0773
92.7911 | 6.6721 | 5.3797 | 32.7966 | 32.6944 | 28.8087 | 5.1622 | 0.9017 | 5.266 | 30 | 31.287
92.7945 | 6.6809 | 5.4235 | 32.8647 | 30.9229 | 30.0691 | 2.4006 | 0.86764 | 3.1692 | 30 | 11.3769
92.7978 | 6.7073 | 5.4454 | 32.3878 | 31.1614 | 30.5823 | 13.8513 | 0.9017 | 5.1077 | 30 | 14.1305
92.8012 | 6.6985 | 5.4454 | 32.3197 | 32.1153 | 30.3097 | 12.9656 | 0.86764 | 5.2278 | 30 | 25.0045
92.8045 | 6.6897 | 5.4454 | 31.9449 | 31.9109 | 26.6625 | 2.5369 | 0.9017 | 4.0337 | 30 | 22.8109
92.8079 | 6.6897 | 5.4235 | 32.1493 | 30.7185 | 28.7065 | 14.3623 | 0.9017 | 5.1385 | 30 | 9.4156
92.8112 | 6.6985 | 5.4454 | 32.5581 | 32.8988 | 30.0351 | 14.0898 | 0.86764 | 5.0169 | 30 | 34.1559
92.8146 | 6.6809 | 5.4454 | 32.8988 | 31.7405 | 30.6504 | 7.3084 | 0.86764 | 5.1062 | 30 | 21.2012
92.8179 | 6.6721 | 5.4454 | 32.5922 | 32.0471 | 30.001 | 14.0557 | 0.9017 | 3.6557 | 30 | 24.7761
92.8213 | 6.6721 | 5.4235 | 32.3878 | 32.9329 | 33.9208 | 13.681 | 0.9017 | 5.2689 | 30 | 34.9299
92.8246 | 6.6809 | 5.4454 | 32.6603 | 32.1153 | 30.1032 | 8.16 | 0.9017 | 4.7971 | 30 | 25.8365
92.828 | 6.6897 | 5.4454 | 32.5922 | 32.2515 | 30.6504 | 10.5447 | 0.9017 | 5.241 | 30 | 27.5029
92.8313 | 6.6897 | 5.4454 | 32.49 | 31.979 | 28.3658 | 4.583 | 0.9017 | 5.1766 | 30 | 24.5459
92.8347 | 6.6985 | 5.4454 | 31.8768 | 29.0812 | 25.0954 | 3.3204 | 0.9017 | 5.2146 | 30 | 0
92.838 | 6.7073 | 5.4454 | 31.6724 | 31.0592 | 29.9329 | 20.9031 | 0.9017 | 2.5538 | 30 | 11.9731
92.8414 | 6.716 | 5.4454 | 32.49 | 32.3197 | 31.468 | 22.2338 | 0.9017 | 4.4732 | 30 | 26.3142
92.8447 | 6.6897 | 5.4454 | 33.6142 | 34.5681 | 32.6603 | 13.5447 | 0.86764 | 5.2645 | 30 | 51.9227
92.8481 | 6.6633 | 5.4454 | 34.0571 | 33.7164 | 31.9449 | 11.703 | 0.9017 | 5.2704 | 30 | 42.5389
92.8514 | 6.6721 | 5.3797 | 34.3296 | 33.8186 | 31.979 | 13.7491 | 0.86764 | 5.1634 | 30 | 43.911
92.8548 | 6.6721 | 5.3797 | 34.8406 | 34.4318 | 32.1153 | 12.1799 | 0.86764 | 5.1751 | 30 | 51.0792
92.8581 | 6.6721 | 5.3797 | 33.3757 | 30.2054 | 25.5723 | 4.072 | 0.86764 | 1.9985 | 30 | 3.4546
92.8615 | 6.6721 | 5.3578 | 31.8768 | 31.468 | 26.8669 | 13.3403 | 0.9017 | 3.6029 | 30 | 17.7709
92.8648 | 6.6985 | 5.3797 | 32.9329 | 32.8988 | 32.2175 | 17.5986 | 0.86764 | 5.2851 | 30 | 34.0642
92.8682 | 6.6985 | 5.3797 | 32.8988 | 32.7625 | 29.9329 | 13.6469 | 0.9017 | 5.2439 | 30 | 32.6893
92.8715 | 6.6985 | 5.4454 | 32.5922 | 32.4219 | 29.7625 | 10.8513 | 0.86764 | 4.9773 | 30 | 28.9892
92.8749 | 6.6809 | 5.4235 | 32.8647 | 32.7966 | 28.4339 | 4.072 | 0.9017 | 5.1883 | 30 | 33.3749
92.8782 | 6.6985 | 5.4454 | 32.3197 | 30.7526 | 29.9669 | 2.4006 | 0.9017 | 5.1956 | 30 | 10.3805
92.8816 | 6.716 | 5.4454 | 32.2856 | 30.3779 | 28.8087 | 15.0096 | 0.9017 | 3.477 | 30 | 6.179
92.8849 | 6.716 | 5.4454 | 31.8087 | 31.8427 | 29.8647 | 16.2019 | 0.9017 | 4.8439 | 30 | 22.796
92.8883 | 6.6985 | 5.4454 | 31.9109 | 31.7065 | 28.1614 | 2.4688 | 0.9017 | 5.2337 | 30 | 21.359
92.8916 | 6.6985 | 5.4454 | 31.1273 | 31.0933 | 29.0131 | 9.7612 | 0.9017 | 2.7736 | 30 | 14.5114
92.895 | 6.7073 | 5.4454 | 31.8087 | 31.7746 | 32.7285 | 21.0734 | 0.9017 | 3.3348 | 30 | 22.2931
92.8983 | 6.7073 | 5.4454 | 33.0351 | 33.4098 | 31.7065 | 15.5887 | 0.86764 | 4.2726 | 30 | 40.9211
92.9017 | 6.6809 | 5.4454 | 32.9329 | 33.3757 | 27.1053 | 13.3744 | 0.86764 | 5.1722 | 30 | 40.7327
92.905 | 6.6633 | 5.4454 | 32.6263 | 32.8647 | 31.3999 | 12.4865 | 0.9017 | 5.2381 | 30 | 35.1392
92.9084 | 6.6809 | 5.4454 | 32.5922 | 32.7285 | 30.7185 | 8.0919 | 0.86764 | 2.8483 | 30 | 33.7623
92.9117 | 6.6897 | 5.4454 | 31.0933 | 30.7526 | 29.7966 | 9.6249 | 0.86764 | 4.419 | 30 | 11.5354
92.9151 | 6.6985 | 5.4454 | 31.9109 | 32.3197 | 31.6383 | 15.5206 | 0.86764 | 5.2059 | 30 | 29.3322
92.9184 | 6.6985 | 5.4454 | 32.0812 | 32.4219 | 31.2295 | 5.1622 | 0.86764 | 2.5201 | 30 | 30.6245
92.9218 | 6.6985 | 5.4454 | 31.9449 | 30.2054 | 28.5361 | 13.4084 | 0.9017 | 4.5642 | 30 | 5.6546
92.9251 | 6.6985 | 5.4454 | 31.6724 | 31.3658 | 30.1032 | 16.1678 | 0.9017 | 5.241 | 30 | 18.8126
92.9285 | 6.6897 | 5.4454 | 31.6724 | 31.7065 | 30.6163 | 15.6228 | 0.86764 | 5.2587 | 30 | 22.7511
92.9318 | 6.6809 | 5.4454 | 31.8087 | 30.1713 | 25.2998 | 4.4808 | 0.86764 | 5.2073 | 30 | 5.4586
92.9352 | 6.6897 | 5.4454 | 31.6043 | 27.7867 | 27.3779 | 3.082 | 0.9017 | 5.1531 | 30 | 0
92.9385 | 6.716 | 5.4454 | 31.0592 | 30.2757 | 27.446 | 23.4943 | 0.9017 | 1.2059 | 30 | 3.059
92.9419 | 6.716 | 5.4454 | 32.1153 | 31.979 | 31.9109 | 25.4701 | 0.86764 | 3.6396 | 30 | 22.372
92.9452 | 6.6721 | 5.4454 | 33.0351 | 33.4098 | 31.5702 | 14.4986 | 0.86764 | 5.2073 | 30 | 38.6977
92.9486 | 6.6369 | 5.4454 | 33.3417 | 33.8867 | 29.5241 | 10.5447 | 0.9017 | 5.137 | 30 | 44.2963
92.9519 | 6.6721 | 5.3797 | 33.9208 | 33.3417 | 30.7185 | 14.6348 | 0.86764 | 5.2763 | 30 | 38.3465
92.9553 | 6.6897 | 5.3578 | 34.6021 | 34.2955 | 33.1032 | 17.3602 | 0.86764 | 5.1341 | 30 | 49.3465
92.9586 | 6.6809 | 5.3797 | 34.4999 | 32.0812 | 27.4801 | 4.7193 | 0.9017 | 5.2278 | 30 | 24.5111
92.962 | 6.6633 | 5.3797 | 29.5581 | 29.3197 | 26.4921 | 5.7072 | 0.86764 | 3.074 | 30 | 0
92.9653 | 6.6985 | 5.4235 | 32.0812 | 34.9769 | 35.8967 | 13.6128 | 0.86764 | 3.5912 | 30 | 56.3625
92.9687 | 6.7248 | 5.4454 | 32.0131 | 32.7625 | 28.3317 | 18.4503 | 0.86764 | 4.7927 | 30 | 31.5648
92.972 | 6.6985 | 5.4454 | 31.9449 | 32.9669 | 30.5482 | 9.182 | 0.86764 | 5.2146 | 30 | 34.0405
92.9754 | 6.6897 | 5.4454 | 31.5021 | 31.2636 | 27.1394 | 9.3864 | 0.9017 | 4.7648 | 30 | 14.9155
92.9787 | 6.7073 | 5.4454 | 31.7405 | 31.5702 | 29.4219 | 15.9634 | 0.9017 | 4.5905 | 30 | 18.5693
92.9821 | 6.6985 | 5.4892 | 31.5702 | 30.4119 | 25.1295 | 3.6952 | 0.86764 | 3.4213 | 30 | 5.5383
92.9854 | 6.6897 | 5.4454 | 31.5021 | 29.8307 | 26.5262 | 15.248 | 0.9017 | 5.1839 | 30 | 0
92.9888 | 6.6985 | 5.4454 | 31.5702 | 32.6263 | 33.7164 | 21.9272 | 0.9017 | 5.2132 | 30 | 29.7481
92.9921 | 6.6897 | 5.4454 | 32.2856 | 32.8647 | 32.0471 | 16.3382 | 0.9017 | 5.1604 | 30 | 32.6018
92.9955 | 6.6721 | 5.4454 | 33.2054 | 33.2054 | 30.446 | 5.5028 | 0.9017 | 5.1707 | 30 | 36.6281
92.9988 | 6.6633 | 5.4016 | 31.4339 | 27.9229 | 22.6767 | 3.3545 | 0.9017 | 5.2308 | 30 | 0
93.0022 | 6.6897 | 5.4235 | 31.979 | 29.5922 | 23.0173 | 18.0415 | 0.9017 | 2.9787 | 30 | 0
93.0055 | 6.7073 | 5.4454 | 32.3197 | 33.9208 | 35.2494 | 27.3779 | 0.9017 | 4.5773 | 30 | 44.4069
93.0089 | 6.6897 | 5.4454 | 33.8186 | 35.1813 | 35.9989 | 17.3942 | 0.86764 | 5.1751 | 30 | 58.9139
93.0122 | 6.6545 | 5.4454 | 33.1713 | 33.1713 | 30.5141 | 4.9237 | 0.86764 | 5.0462 | 30 | 36.4437
93.0156 | 6.6633 | 5.3797 | 32.1834 | 29.5241 | 23.4602 | 12.6228 | 0.9017 | 4.8176 | 30 | 0
93.0189 | 6.6897 | 5.3797 | 32.6944 | 33.7164 | 30.8889 | 16.1678 | 0.9017 | 5.1575 | 30 | 42.0893
93.0223 | 6.6985 | 5.3797 | 32.9669 | 32.7966 | 29.1834 | 8.6029 | 0.9017 | 3.4564 | 30 | 31.8842
93.0256 | 6.6809 | 5.4454 | 32.5581 | 30.5823 | 30.8207 | 11.1579 | 0.9017 | 2.9201 | 30 | 6.9602
93.029 | 6.6897 | 5.4454 | 32.49 | 33.3757 | 30.4119 | 16.3722 | 0.9017 | 2.9509 | 30 | 38.641
93.0323 | 6.6985 | 5.4454 | 32.5922 | 32.2175 | 30.2416 | 14.226 | 0.9017 | 2.904 | 30 | 25.7155
93.0357 | 6.6809 | 5.4454 | 32.7285 | 31.7405 | 29.7966 | 6.5248 | 0.86764 | 5.2982 | 30 | 20.4408
93.039 | 6.6809 | 5.4454 | 32.2515 | 30.5482 | 26.7647 | 2.4006 | 0.9017 | 5.096 | 30 | 7.0338
93.0424 | 6.6985 | 5.4454 | 32.2175 | 31.3658 | 26.8328 | 2.5369 | 0.9017 | 5.178 | 30 | 16.3281
93.0457 | 6.716 | 5.4454 | 31.8087 | 31.6383 | 27.1053 | 16.9173 | 0.86764 | 5.1531 | 30 | 19.4948
93.0491 | 6.7073 | 5.4454 | 32.5922 | 32.5922 | 32.6944 | 21.0394 | 0.86764 | 5.2322 | 30 | 30.3961
93.0524 | 6.6809 | 5.4454 | 33.6823 | 33.2395 | 31.3999 | 9.0798 | 0.86764 | 5.2558 | 30 | 37.8791
93.0558 | 6.6633 | 5.3797 | 34.1933 | 33.3757 | 30.3097 | 5.605 | 0.9017 | 5.2572 | 30 | 39.6106
93.0591 | 6.6721 | 5.3797 | 33.5461 | 31.8768 | 26.3218 | 3.3545 | 0.9017 | 5.1766 | 30 | 22.8249
93.0625 | 6.6897 | 5.3797 | 32.8647 | 31.2977 | 28.7405 | 2.4347 | 0.9017 | 1.7201 | 30 | 16.3726
93.0658 | 6.6985 | 5.3797 | 32.3878 | 32.6603 | 29.9669 | 12.3502 | 0.9017 | 5.1473 | 30 | 31.8854
93.0692 | 6.6985 | 5.4454 | 32.49 | 33.0691 | 31.468 | 4.6171 | 0.83357 | 5.2587 | 30 | 36.6709
93.0725 | 6.6897 | 5.4454 | 32.3537 | 31.2295 | 26.0152 | 12.3502 | 0.9017 | 5.2587 | 30 | 16.008
93.0759 | 6.6985 | 5.4454 | 32.1153 | 32.5581 | 31.0592 | 14.3623 | 0.86764 | 4.1964 | 30 | 31.1309
93.0792 | 6.6985 | 5.4454 | 32.3197 | 31.9109 | 30.0351 | 9.9656 | 0.9017 | 4.5686 | 30 | 23.9463
93.0826 | 6.6897 | 5.4454 | 32.3878 | 32.1153 | 30.3097 | 3.082 | 0.9017 | 5.2308 | 30 | 26.3756
93.0859 | 6.6809 | 5.4454 | 32.3197 | 30.6163 | 25.1295 | 7.1721 | 0.9017 | 3.6425 | 30 | 9.5148
93.0893 | 6.6897 | 5.4454 | 32.1834 | 31.979 | 32.6603 | 16.781 | 0.86764 | 2.4234 | 30 | 24.9881
93.0926 | 6.6985 | 5.4454 | 32.5581 | 31.979 | 31.3999 | 8.3644 | 0.9017 | 3.9224 | 30 | 25.1028
93.096 | 6.6897 | 5.4454 | 31.979 | 32.0131 | 27.0713 | 12.3502 | 0.9017 | 5.222 | 30 | 25.6034
93.0993 | 6.6897 | 5.4454 | 32.5581 | 32.3197 | 28.5702 | 15.5887 | 0.86764 | 5.1502 | 30 | 29.1935
93.1027 | 6.6897 | 5.4454 | 32.6603 | 32.1153 | 31.1955 | 13.0678 | 0.9017 | 5.1473 | 30 | 27.0123
93.106 | 6.6897 | 5.4454 | 32.5922 | 32.2175 | 28.5021 | 4.4127 | 0.9017 | 5.2645 | 30 | 28.2927
93.1094 | 6.6809 | 5.4454 | 32.3537 | 32.2515 | 26.7306 | 8.8073 | 0.9017 | 4.9583 | 30 | 28.8072
93.1127 | 6.6897 | 5.4454 | 32.3878 | 32.3878 | 32.6603 | 7.2062 | 0.9017 | 4.9041 | 30 | 30.4814
93.1161 | 6.6897 | 5.4454 | 32.49 | 31.8087 | 28.8427 | 12.1118 | 0.9017 | 3.6894 | 30 | 24.0588
93.1194 | 6.6897 | 5.4454 | 32.2515 | 32.0471 | 29.6263 | 11.4645 | 0.9017 | 5.1106 | 30 | 26.8663
93.1228 | 6.6809 | 5.4454 | 32.3197 | 29.9669 | 25.4361 | 2.4006 | 0.9017 | 5.1956 | 30 | 3.4179
93.1261 | 6.6985 | 5.4454 | 31.8768 | 34.3637 | 28.0592 | 6.2523 | 0.9017 | 4.9041 | 30 | 53.2264
93.1295 | 6.716 | 5.4454 | 31.3317 | 31.5702 | 30.0691 | 18.5866 | 0.9017 | 4.5524 | 30 | 21.8321
93.1328 | 6.6985 | 5.4454 | 31.8087 | 31.468 | 29.8307 | 11.9755 | 0.86764 | 5.2044 | 30 | 20.7653
93.1362 | 6.6809 | 5.4454 | 32.0131 | 31.468 | 30.5482 | 10.17 | 0.86764 | 5.1912 | 30 | 20.8504
93.1395 | 6.6809 | 5.4454 | 31.8087 | 31.5702 | 28.6724 | 3.8314 | 0.9017 | 5.0403 | 30 | 22.0932
93.1429 | 6.6985 | 5.4454 | 31.7405 | 30.7867 | 30.5823 | 2.6391 | 0.9017 | 5.2176 | 30 | 13.3076
93.1462 | 6.7073 | 5.4454 | 31.3999 | 31.1614 | 27.5482 | 2.1622 | 0.93577 | 3.9224 | 30 | 17.5985
93.1496 | 6.7073 | 5.4454 | 31.2636 | 31.1614 | 35.0791 | 16.0656 | 0.86764 | 4.9847 | 30 | 17.6658
93.1529 | 6.6897 | 5.4454 | 32.2856 | 32.0131 | 29.4219 | 14.2942 | 0.9017 | 5.1897 | 30 | 27.3817
93.1563 | 6.6721 | 5.4454 | 32.9329 | 32.9329 | 29.5581 | 13.5788 | 0.9017 | 5.1546 | 30 | 37.9201
93.1596 | 6.6721 | 5.4454 | 33.2054 | 32.9669 | 29.6944 | 6.3886 | 0.9017 | 5.2366 | 30 | 38.4743
93.163 | 6.6897 | 5.4454 | 31.6043 | 31.9109 | 32.3878 | 13.0337 | 0.9017 | 5.2675 | 30 | 26.6821
93.1663 | 6.6897 | 5.4454 | 32.7285 | 32.9669 | 32.2515 | 10.3062 | 0.9017 | 5.0125 | 30 | 38.757
93.1697 | 6.6809 | 5.4454 | 31.8427 | 32.9329 | 30.8207 | 9.9656 | 0.86764 | 5.1575 | 30 | 38.543
93.173 | 6.6809 | 5.4454 | 31.8768 | 31.2636 | 25.6405 | 11.6008 | 0.86764 | 5.1795 | 30 | 19.8019
93.1764 | 6.6897 | 5.4454 | 31.9109 | 31.7065 | 28.468 | 14.1238 | 0.86764 | 4.8601 | 30 | 24.8923
93.1797 | 6.7073 | 5.4454 | 31.7405 | 29.5241 | 27.6845 | 13.715 | 0.9017 | 4.4615 | 30 | 0.26689
93.1831 | 6.6985 | 5.4454 | 31.5021 | 31.2977 | 29.5581 | 7.1721 | 0.9017 | 5.1312 | 30 | 20.3323
93.1864 | 6.7073 | 5.4454 | 31.6043 | 27.0372 | 25.4701 | 10.6469 | 0.9017 | 4.4059 | 30 | 0
93.1898 | 6.716 | 5.4454 | 30.8548 | 31.7065 | 30.957 | 20.1196 | 0.86764 | 4.5085 | 30 | 19.2467
93.1931 | 6.7073 | 5.4454 | 32.2515 | 32.3197 | 35.3516 | 19.9492 | 0.86764 | 4.9817 | 30 | 26.2937
93.1965 | 6.6809 | 5.4673 | 32.5922 | 32.9329 | 30.2416 | 14.5667 | 0.9017 | 5.2924 | 30 | 33.3736
93.1998 | 6.6633 | 5.4454 | 33.6483 | 32.6263 | 28.6724 | 5.094 | 0.9017 | 5.1927 | 30 | 30.07
93.2032 | 6.6809 | 5.4454 | 30.8548 | 28.3658 | 23.9712 | 3.0138 | 0.9017 | 5.1414 | 30 | 0
93.2065 | 6.6897 | 5.4454 | 31.0592 | 32.0131 | 30.2054 | 4.072 | 0.9017 | 2.1025 | 30 | 22.7587
93.2099 | 6.716 | 5.4454 | 30.7185 | 32.3197 | 31.6724 | 22.2679 | 0.86764 | 4.4396 | 30 | 26.3488
93.2132 | 6.7073 | 5.4454 | 32.0471 | 32.2856 | 29.49 | 18.9272 | 0.9017 | 5.1429 | 30 | 26.0973
93.2166 | 6.6721 | 5.4454 | 32.5581 | 31.9449 | 27.9911 | 10.4084 | 0.9017 | 4.7341 | 30 | 22.3703
93.2199 | 6.6721 | 5.4454 | 31.8768 | 31.0592 | 28.5702 | 4.0358 | 0.86764 | 5.2514 | 30 | 12.4486
93.2233 | 6.6897 | 5.4454 | 31.4339 | 29.1153 | 27.1735 | 2.7072 | 0.86764 | 3.8271 | 30 | 0
93.2266 | 6.716 | 5.4454 | 29.8647 | 26.8328 | 25.5383 | 15.5206 | 0.9017 | 2.655 | 30 | 0
93.23 | 6.716 | 5.4454 | 30.8548 | 30.6845 | 30.7526 | 22.1316 | 0.9017 | 4.8454 | 30 | 7.6626
93.2333 | 6.6985 | 5.4454 | 32.3197 | 32.1153 | 32.2175 | 17.6327 | 0.86764 | 4.8718 | 30 | 23.9118
93.2367 | 6.6809 | 5.4454 | 32.1153 | 35.0109 | 27.8207 | 14.3964 | 0.9017 | 5.2631 | 30 | 56.8393
93.24 | 6.6721 | 5.4454 | 33.2054 | 32.8307 | 30.2757 | 8.637 | 0.86764 | 5.1766 | 30 | 32.4329
93.2434 | 6.6897 | 5.4454 | 31.8768 | 28.979 | 23.358 | 3.8655 | 0.9017 | 5.137 | 30 | 0
93.2467 | 6.6897 | 5.4454 | 31.5021 | 29.4559 | 26.1174 | 5.2644 | 0.9017 | 3.7642 | 30 | 0
93.2501 | 6.7073 | 5.4454 | 30.957 | 29.3537 | 27.1053 | 27.7185 | 0.9017 | 4.9012 | 30 | 0
93.2534 | 6.6985 | 5.4454 | 31.8087 | 33.8527 | 33.4779 | 26.5943 | 0.9017 | 2.5113 | 30 | 43.6272
93.2568 | 6.6721 | 5.4454 | 32.8307 | 32.9329 | 31.5021 | 13.3744 | 0.9017 | 4.085 | 30 | 33.43
93.2601 | 6.6633 | 5.4454 | 33.3417 | 33.4779 | 31.9109 | 8.9776 | 0.9017 | 5.1399 | 30 | 39.775
93.2635 | 6.6633 | 5.3797 | 32.9329 | 32.6944 | 26.5603 | 15.9634 | 0.86764 | 5.2528 | 30 | 31.1
93.2668 | 6.6897 | 5.3797 | 34.6021 | 33.9889 | 31.8087 | 14.9414 | 0.9017 | 5.118 | 30 | 45.9218
93.2702 | 6.6809 | 5.4016 | 33.7505 | 33.6142 | 31.0592 | 4.7874 | 0.86764 | 5.2748 | 30 | 41.9076
93.2735 | 6.6721 | 5.4454 | 31.8087 | 29.0131 | 26.0152 | 3.2864 | 0.9017 | 3.5678 | 30 | 0
93.2769 | 6.6897 | 5.4454 | 32.2856 | 32.5241 | 29.49 | 10.8172 | 0.9017 | 4.7473 | 30 | 28.567
93.2802 | 6.716 | 5.4454 | 31.8427 | 31.3999 | 27.9229 | 16.1678 | 0.9017 | 4.8322 | 30 | 15.9761
93.2836 | 6.7073 | 5.4454 | 32.0812 | 32.0471 | 29.2175 | 11.1238 | 0.9017 | 5.2249 | 30 | 23.3901
93.2869 | 6.6897 | 5.4454 | 31.8768 | 30.7185 | 27.4119 | 3.5589 | 0.93577 | 5.1487 | 30 | 8.4571
93.2903 | 6.6897 | 5.4454 | 31.6724 | 30.2054 | 29.0131 | 2.8776 | 0.86764 | 5.1956 | 30 | 2.6855
93.2936 | 6.7073 | 5.4454 | 31.4339 | 28.9109 | 25.3679 | 4.7534 | 0.9017 | 5.0462 | 30 | 0
93.297 | 6.716 | 5.4454 | 31.3999 | 29.6263 | 32.2856 | 23.6987 | 0.9017 | 3.7348 | 30 | 0
93.3003 | 6.6897 | 5.4454 | 33.1373 | 34.7384 | 34.1933 | 16.6448 | 0.9017 | 4.9803 | 30 | 53.6704
93.3037 | 6.6545 | 5.4454 | 33.6483 | 32.0471 | 30.7867 | 8.0238 | 0.9017 | 5.1429 | 30 | 23.4557
93.307 | 6.6545 | 5.4454 | 33.8527 | 32.7625 | 30.7526 | 10.2722 | 0.9017 | 5.2308 | 30 | 31.6791
93.3104 | 6.6721 | 5.3797 | 34.8065 | 35.2153 | 33.2054 | 17.4283 | 0.86764 | 5.2 | 30 | 59.6269
93.3137 | 6.6809 | 5.3797 | 35.4879 | 35.045 | 34.1252 | 6.3204 | 0.9017 | 5.2675 | 30 | 58.0054
93.3171 | 6.6545 | 5.3797 | 33.5801 | 30.8889 | 28.3658 | 14.6348 | 0.9017 | 5.2777 | 30 | 11.2096
93.3204 | 6.6633 | 5.3797 | 36.9187 | 36.0329 | 32.9669 | 16.3722 | 0.9017 | 5.159 | 30 | 69.5381
93.3238 | 6.6809 | 5.3797 | 35.1131 | 35.3516 | 33.5801 | 15.8272 | 0.9017 | 5.1473 | 30 | 62.1689
93.3271 | 6.6809 | 5.3797 | 33.3076 | 35.9307 | 36.1351 | 9.148 | 0.86764 | 5.2044 | 30 | 69.0399
93.3305 | 6.6897 | 5.3797 | 34.7725 | 35.8285 | 31.9109 | 4.5149 | 0.9017 | 4.211 | 30 | 68.2258
93.3338 | 6.6809 | 5.3578 | 33.512 | 32.3197 | 29.5241 | 11.6348 | 0.9017 | 4.7429 | 30 | 28.8117
93.3372 | 6.6897 | 5.3797 | 33.3757 | 36.3736 | 34.6362 | 12.8293 | 0.9017 | 4.9568 | 30 | 74.873
93.3405 | 6.6897 | 5.3797 | 33.2395 | 35.0791 | 29.0812 | 5.7072 | 0.86764 | 5.2689 | 30 | 60.5767
93.3439 | 6.6985 | 5.3797 | 32.9329 | 29.1493 | 24.38 | 8.8754 | 0.86764 | 2.781 | 30 | 0
93.3472 | 6.7073 | 5.4454 | 32.5922 | 33.1713 | 32.3878 | 14.6008 | 0.86764 | 4.3619 | 30 | 35.9034
93.3506 | 6.6985 | 5.4454 | 32.6263 | 32.6263 | 29.6263 | 10.9535 | 0.86764 | 3.5956 | 30 | 29.9138
93.3539 | 6.6985 | 5.4454 | 32.49 | 31.2295 | 29.8307 | 3.082 | 0.9017 | 5.1751 | 30 | 14.2424
93.3573 | 6.6897 | 5.4454 | 32.0131 | 30.8548 | 26.7647 | 2.5369 | 0.9017 | 4.7619 | 30 | 10.0677
93.3606 | 6.7073 | 5.4454 | 31.8768 | 27.2757 | 27.2075 | 2.7754 | 0.86764 | 2.2432 | 30 | 0
93.364 | 6.716 | 5.4454 | 31.8768 | 31.5021 | 30.001 | 24.0734 | 0.86764 | 5.2264 | 30 | 16.9389
93.3673 | 6.7073 | 5.4454 | 33.2054 | 33.1373 | 32.9669 | 18.1096 | 0.9017 | 4.6623 | 30 | 35.5511
93.3707 | 6.6369 | 5.4454 | 33.3417 | 34.7384 | 30.7185 | 8.2282 | 0.9017 | 1.112 | 30 | 53.8755
93.374 | 6.6633 | 5.4454 | 33.8186 | 32.9669 | 29.5581 | 9.9315 | 0.86764 | 5.1106 | 30 | 34.0789
93.3774 | 6.6721 | 5.3797 | 34.1933 | 34.1252 | 31.0592 | 4.2424 | 0.86764 | 5.1692 | 30 | 47.3718
93.3807 | 6.6809 | 5.3797 | 32.3878 | 30.2054 | 26.2537 | 11.2942 | 0.86764 | 2.7238 | 30 | 3.2036
93.3841 | 6.6721 | 5.3797 | 32.7285 | 35.8285 | 33.2054 | 13.0337 | 0.9017 | 2.4293 | 30 | 66.9224
93.3874 | 6.6809 | 5.4454 | 32.3878 | 33.1713 | 31.1273 | 13.6469 | 0.86764 | 5.2454 | 30 | 37.1568
93.3908 | 6.6369 | 5.4454 | 32.6603 | 33.512 | 30.2757 | 12.0777 | 0.9017 | 5.0008 | 30 | 41.1971
93.3941 | 6.6633 | 5.4454 | 32.5241 | 34.0571 | 30.9229 | 10.3403 | 0.9017 | 4.8851 | 30 | 47.5757
93.3975 | 6.6985 | 5.4454 | 32.3197 | 32.3878 | 28.9109 | 10.7491 | 0.9017 | 3.9971 | 30 | 28.9025
93.4008 | 6.6633 | 5.4454 | 32.0812 | 31.8087 | 29.6603 | 8.3985 | 0.86764 | 5.2894 | 30 | 22.4781
93.4042 | 6.6985 | 5.4454 | 31.2977 | 31.0251 | 27.0031 | 8.16 | 0.93577 | 3.2864 | 30 | 13.7062
93.4075 | 6.7073 | 5.4454 | 31.3999 | 31.2295 | 30.1373 | 7.7172 | 0.9017 | 5.2733 | 30 | 16.0813
93.4109 | 6.6985 | 5.4454 | 31.5361 | 29.5922 | 26.0493 | 1.8215 | 0.9017 | 5.1443 | 30 | 0
93.4142 | 6.716 | 5.4454 | 31.2977 | 30.446 | 27.5482 | 11.703 | 0.9017 | 2.4059 | 30 | 5.041
93.4176 | 6.716 | 5.4454 | 31.0251 | 30.957 | 32.6944 | 23.5965 | 0.86764 | 4.3927 | 30 | 10.8559
93.4209 | 6.6985 | 5.4454 | 32.49 | 34.0911 | 32.6944 | 15.3502 | 0.9017 | 5.1443 | 30 | 46.4179
93.4243 | 6.6633 | 5.4454 | 32.7285 | 32.2175 | 28.979 | 13.8513 | 0.86764 | 5.1736 | 30 | 25.4282
93.4276 | 6.6106 | 5.4454 | 33.5461 | 33.8867 | 29.1493 | 16.9173 | 0.9017 | 5.2572 | 30 | 44.4678
93.431 | 6.6633 | 5.3797 | 34.0571 | 33.5461 | 29.5922 | 14.4986 | 0.9017 | 5.1502 | 30 | 40.8336
93.4343 | 6.6809 | 5.3578 | 32.4219 | 33.3417 | 31.9449 | 9.182 | 0.86764 | 5.1883 | 30 | 38.7235
93.4377 | 6.6194 | 5.4454 | 32.1153 | 30.6845 | 26.7647 | 8.637 | 0.86764 | 4.8836 | 30 | 8.8138
93.441 | 6.6633 | 5.4454 | 32.0471 | 33.2395 | 32.0131 | 14.4304 | 0.9017 | 4.211 | 30 | 37.799
93.4444 | 6.6721 | 5.4454 | 31.7746 | 32.6944 | 30.7526 | 14.3964 | 0.9017 | 3.8198 | 30 | 31.8117
93.4477 | 6.6282 | 5.4454 | 31.5702 | 31.8768 | 30.2054 | 15.6228 | 0.9017 | 4.9495 | 30 | 22.7052
93.4511 | 6.6809 | 5.4454 | 31.7405 | 30.957 | 27.4119 | 7.5128 | 0.86764 | 5.2645 | 30 | 12.394
93.4544 | 6.6809 | 5.4454 | 31.2636 | 31.1273 | 27.0713 | 1.7874 | 0.9017 | 1.4827 | 30 | 14.3789
93.4578 | 6.7073 | 5.4454 | 30.6163 | 30.0691 | 27.2075 | 16.5085 | 0.9017 | 5.118 | 30 | 2.4559
93.4611 | 6.7336 | 5.533 | 31.0933 | 32.49 | 32.3537 | 25.9471 | 0.9017 | 1.978 | 30 | 29.8858
93.4645 | 6.6985 | 5.5111 | 31.3999 | 33.8527 | 30.2757 | 14.6008 | 0.9017 | 4.9612 | 30 | 45.4686
93.4678 | 6.6545 | 5.4454 | 32.1153 | 33.2054 | 29.6263 | 11.4304 | 0.9017 | 5.1956 | 30 | 38.358
93.4712 | 6.6633 | 5.4454 | 33.1713 | 32.0131 | 27.3779 | 6.3545 | 0.86764 | 5.2602 | 30 | 25.0374
93.4745 | 6.6897 | 5.4454 | 30.446 | 28.979 | 26.7987 | 14.4986 | 0.86764 | 4.6184 | 30 | 0
93.4779 | 6.6897 | 5.4454 | 31.6383 | 33.1713 | 32.9329 | 3.593 | 0.9017 | 5.2528 | 30 | 35.8978
93.4812 | 6.6897 | 5.4454 | 31.6043 | 30.9911 | 23.8009 | 1.9578 | 0.86764 | 1.7421 | 30 | 11.3814
93.4846 | 6.6897 | 5.4454 | 31.1955 | 31.1955 | 30.5141 | 20.9031 | 0.9017 | 3.7421 | 30 | 13.7548
93.4879 | 6.7073 | 5.4454 | 31.6383 | 33.7164 | 31.7405 | 18.1096 | 0.9017 | 4.9114 | 30 | 42.3829
93.4913 | 6.6897 | 5.4454 | 31.8768 | 33.5801 | 29.7625 | 13.3062 | 0.9017 | 5.1414 | 30 | 41.0545
93.4946 | 6.6809 | 5.4454 | 32.7285 | 32.8988 | 30.3097 | 4.7874 | 0.9017 | 4.7736 | 30 | 33.5507
93.498 | 6.6721 | 5.4454 | 30.6845 | 27.1735 | 24.5844 | 7.8534 | 0.86764 | 4.0366 | 30 | 0
93.5013 | 6.6897 | 5.4454 | 31.3658 | 32.4219 | 32.7625 | 13.4084 | 0.86764 | 3.7436 | 30 | 27.3553
93.5047 | 6.6985 | 5.4454 | 31.5702 | 32.0812 | 29.2175 | 4.9237 | 0.9017 | 5.1473 | 30 | 23.635
93.508 | 6.6897 | 5.4454 | 31.2977 | 29.0131 | 23.7668 | 2.6391 | 0.9017 | 4.3092 | 30 | 0
93.5114 | 6.6985 | 5.4673 | 29.8988 | 30.1713 | 28.6724 | 18.2118 | 0.86764 | 3.452 | 30 | 1.9123
93.5148 | 6.716 | 5.4454 | 30.6845 | 32.1834 | 33.1032 | 26.0493 | 0.86764 | 4.2901 | 30 | 24.7158
93.5181 | 6.6809 | 5.5111 | 32.0812 | 32.8647 | 31.468 | 16.1338 | 0.9017 | 5.0564 | 30 | 32.5611
93.5215 | 6.6545 | 5.4454 | 32.8307 | 32.2856 | 29.2175 | 10.5788 | 0.86764 | 5.0857 | 30 | 26.1662
93.5248 | 6.6545 | 5.4454 | 33.3076 | 32.9329 | 30.7526 | 7.104 | 0.86764 | 3.704 | 30 | 33.6338
93.5282 | 6.6633 | 5.4454 | 32.0812 | 32.7966 | 31.2295 | 13.204 | 0.9017 | 4.0469 | 30 | 32.2575
93.5315 | 6.6809 | 5.4454 | 33.6142 | 33.1713 | 31.3658 | 8.637 | 0.9017 | 5.31 | 30 | 36.6649
93.5349 | 6.6809 | 5.4454 | 31.2636 | 27.957 | 26.2537 | 2.2644 | 0.86764 | 5.159 | 30 | 0
93.5382 | 6.6897 | 5.4454 | 31.7065 | 29.3197 | 29.0131 | 3.1501 | 0.9017 | 1.7553 | 30 | 0
93.5416 | 6.7073 | 5.4454 | 31.2295 | 31.0592 | 30.4119 | 15.8272 | 0.9017 | 3.9561 | 30 | 11.9797
93.5449 | 6.7073 | 5.4454 | 31.2636 | 31.8427 | 29.9669 | 15.5546 | 0.9017 | 2.9626 | 30 | 20.9185
93.5483 | 6.6897 | 5.4454 | 31.0251 | 30.0691 | 27.5141 | 13.4766 | 0.9017 | 4.8 | 30 | 0.93174
93.5516 | 6.6721 | 5.4454 | 31.5361 | 30.3779 | 27.5482 | 13.681 | 0.9017 | 5.0975 | 30 | 4.4333
93.555 | 6.6897 | 5.4454 | 31.8087 | 33.2054 | 32.8988 | 17.8371 | 0.93577 | 5.1795 | 30 | 36.4883
93.5583 | 6.6809 | 5.4454 | 33.4779 | 34.6021 | 34.8065 | 16.2019 | 0.9017 | 5.2528 | 30 | 52.4976
93.5617 | 6.6633 | 5.4454 | 33.512 | 32.5922 | 32.1834 | 13.8513 | 0.86764 | 5.2982 | 30 | 29.9938
93.565 | 6.6633 | 5.3797 | 34.6362 | 33.9549 | 33.3757 | 12.214 | 0.9017 | 5.2234 | 30 | 45.5816
93.5684 | 6.6633 | 5.3797 | 34.3296 | 33.1713 | 31.5021 | 2.6391 | 0.9017 | 5.1766 | 30 | 36.9342
93.5717 | 6.6809 | 5.3797 | 30.6163 | 31.0933 | 27.6163 | 2.4006 | 0.9017 | 5.2425 | 30 | 13.5756
93.5751 | 6.6897 | 5.3797 | 32.2856 | 32.8647 | 27.2075 | 0.45883 | 0.86764 | 3.3318 | 30 | 33.7078
93.5784 | 6.7073 | 5.4454 | 31.7746 | 32.1493 | 30.9911 | 18.5866 | 0.86764 | 3.0564 | 30 | 25.7691
93.5818 | 6.7073 | 5.4454 | 31.7746 | 33.512 | 31.6724 | 18.1778 | 0.9017 | 4.2301 | 30 | 41.3395
93.5851 | 6.6897 | 5.4454 | 32.0471 | 34.0911 | 31.6043 | 7.8875 | 0.9017 | 2.5216 | 30 | 48.0929
93.5885 | 6.6721 | 5.4454 | 31.979 | 31.0251 | 27.7526 | 9.8293 | 0.9017 | 3.0579 | 30 | 13.5954
93.5918 | 6.6985 | 5.4454 | 31.8087 | 33.8186 | 33.2054 | 10.681 | 0.9017 | 5.2631 | 30 | 45.3019
93.5952 | 6.6985 | 5.4454 | 31.0933 | 30.2416 | 28.9109 | 4.2083 | 0.9017 | 4.9231 | 30 | 4.9995
93.5985 | 6.7073 | 5.4454 | 31.0933 | 30.4119 | 29.4219 | 11.703 | 0.9017 | 4.6608 | 30 | 6.9432
93.6019 | 6.7073 | 5.4454 | 31.3317 | 31.1273 | 30.8207 | 9.1139 | 0.86764 | 4.948 | 30 | 15.0718
93.6052 | 6.6897 | 5.4454 | 31.3658 | 30.5141 | 30.001 | 12.4865 | 0.9017 | 3.6176 | 30 | 8.1902
93.6086 | 6.6809 | 5.4454 | 31.5361 | 31.6724 | 29.5581 | 12.2821 | 0.86764 | 5.1502 | 30 | 21.3423
93.6119 | 6.6897 | 5.4454 | 31.7065 | 31.1955 | 31.7746 | 14.4986 | 0.86764 | 5.1604 | 30 | 16.0356
93.6153 | 6.6809 | 5.4454 | 32.5241 | 31.7405 | 30.8889 | 11.3282 | 0.86764 | 5.2777 | 30 | 22.2799
93.6186 | 6.6721 | 5.4454 | 32.5581 | 30.5141 | 26.1174 | 5.0259 | 0.86764 | 5.1385 | 30 | 8.4869
93.622 | 6.6809 | 5.4454 | 31.7405 | 31.7405 | 25.6405 | 11.3282 | 0.86764 | 5.1209 | 30 | 22.4106
93.6253 | 6.6985 | 5.4454 | 30.9911 | 31.6724 | 34.5681 | 17.3602 | 0.9017 | 4.3985 | 30 | 21.7396
93.6287 | 6.6897 | 5.4454 | 32.8647 | 32.7625 | 32.7966 | 12.0096 | 0.9017 | 5.115 | 30 | 34.1866
93.632 | 6.6633 | 5.4454 | 33.0691 | 31.979 | 27.3779 | 2.3666 | 0.9017 | 5.2645 | 30 | 25.47
93.6354 | 6.6721 | 5.4454 | 31.3999 | 31.2295 | 26.0493 | 2.8094 | 0.86764 | 1.9443 | 30 | 17.094
93.6387 | 6.6897 | 5.4454 | 32.1153 | 30.1373 | 28.8087 | 13.4425 | 0.9017 | 5.1619 | 30 | 4.791
93.6421 | 6.7073 | 5.4454 | 32.0812 | 32.1493 | 30.8207 | 16.4744 | 0.86764 | 5.2704 | 30 | 27.5936
93.6454 | 6.6897 | 5.4454 | 32.4219 | 32.6944 | 30.7867 | 12.9656 | 0.86764 | 4.2257 | 30 | 33.8932
93.6488 | 6.6721 | 5.4454 | 32.3197 | 32.49 | 29.3878 | 10.681 | 0.86764 | 5.1209 | 30 | 31.7337
93.6521 | 6.6721 | 5.4454 | 32.3878 | 32.2175 | 30.2416 | 9.5227 | 0.86764 | 5.1692 | 30 | 28.7905
93.6555 | 6.6809 | 5.4454 | 32.5241 | 30.1713 | 26.4921 | 3.8996 | 0.9017 | 4.3604 | 30 | 5.7384
93.6588 | 6.6985 | 5.4454 | 31.6724 | 32.1153 | 31.468 | 2.5028 | 0.9017 | 5.2558 | 30 | 27.7717
93.6622 | 6.6897 | 5.4454 | 31.7746 | 29.7285 | 28.0251 | 2.9457 | 0.9017 | 5.1355 | 30 | 0.85383
93.6655 | 6.6897 | 5.4454 | 31.3999 | 31.0933 | 27.8548 | 12.3843 | 0.9017 | 3.3993 | 30 | 16.3
93.6689 | 6.7073 | 5.4454 | 31.7405 | 31.6043 | 31.7746 | 14.3282 | 0.86764 | 4.6345 | 30 | 22.152
93.6722 | 6.6985 | 5.4454 | 32.1153 | 32.1493 | 30.4119 | 12.6228 | 0.9017 | 4.3795 | 30 | 28.42
93.6756 | 6.6809 | 5.4454 | 32.2856 | 32.5241 | 29.9329 | 10.3403 | 0.9017 | 5.2308 | 30 | 32.7899
93.6789 | 6.6721 | 5.4454 | 32.8307 | 31.8768 | 27.8548 | 3.6611 | 0.9017 | 4.8425 | 30 | 25.6033
93.6823 | 6.6721 | 5.4454 | 31.8087 | 32.1153 | 28.9449 | 9.659 | 0.86764 | 2.5567 | 30 | 28.4137
93.6856 | 6.6897 | 5.4454 | 32.2515 | 32.0812 | 30.0351 | 11.8392 | 0.9017 | 5.2748 | 30 | 28.1503
93.689 | 6.6897 | 5.4454 | 31.9449 | 31.8087 | 25.2657 | 6.3545 | 0.9017 | 2.1714 | 30 | 25.1834
93.6923 | 6.6897 | 5.4454 | 31.9449 | 31.1614 | 30.4119 | 12.0436 | 0.9017 | 3.3099 | 30 | 17.9553
93.6957 | 6.6897 | 5.4454 | 31.4339 | 35.3175 | 30.5482 | 12.2821 | 0.9017 | 5.2748 | 30 | 65.1073
93.699 | 6.6897 | 5.4454 | 32.1834 | 31.6724 | 29.49 | 5.2303 | 0.9017 | 2.2638 | 30 | 24.1199
93.7024 | 6.6809 | 5.4454 | 32.1493 | 30.9229 | 28.3317 | 10.4084 | 0.9017 | 5.2543 | 30 | 15.7265
93.7057 | 6.6809 | 5.4454 | 32.0131 | 31.7405 | 30.8548 | 13.5447 | 0.86764 | 3.6146 | 30 | 25.0421
93.7091 | 6.6809 | 5.4454 | 32.0471 | 30.9911 | 30.5482 | 15.5887 | 0.86764 | 5.1766 | 30 | 16.6527
93.7124 | 6.6809 | 5.4454 | 32.5241 | 31.9109 | 29.7625 | 13.6128 | 0.9017 | 5.2616 | 30 | 27.131
93.7158 | 6.6633 | 5.4454 | 32.8647 | 32.2515 | 30.3779 | 12.3162 | 0.9017 | 5.1956 | 30 | 31.0999
93.7191 | 6.6721 | 5.4454 | 32.7966 | 32.49 | 29.9329 | 5.571 | 0.9017 | 5.1399 | 30 | 33.9319
93.7225 | 6.6897 | 5.4454 | 32.1834 | 29.2515 | 26.2196 | 2.9457 | 0.83357 | 5.2 | 30 | 0
93.7258 | 6.6985 | 5.4454 | 31.979 | 32.1834 | 27.7185 | 5.8094 | 0.9017 | 5.1092 | 30 | 24.7145
93.7292 | 6.6985 | 5.4454 | 32.0471 | 31.9109 | 33.1373 | 3.082 | 0.9017 | 5.1985 | 30 | 21.7523
93.7325 | 6.6897 | 5.4454 | 32.0812 | 31.7405 | 24.891 | 11.4304 | 0.86764 | 5.0608 | 30 | 19.9344
93.7359 | 6.6897 | 5.4454 | 32.2175 | 31.468 | 30.3779 | 17.0195 | 0.9017 | 4.9524 | 30 | 16.9468
93.7392 | 6.6809 | 5.4454 | 32.6263 | 33.1032 | 32.8988 | 12.1799 | 0.9017 | 4.8836 | 30 | 35.559
93.7426 | 6.6897 | 5.4454 | 32.7285 | 31.979 | 30.1373 | 8.4326 | 0.9017 | 5.2704 | 30 | 23.0006
93.7459 | 6.6809 | 5.4454 | 32.3197 | 30.7185 | 27.6163 | 4.5149 | 0.9017 | 4.0439 | 30 | 8.8363
93.7493 | 6.6897 | 5.4454 | 31.6724 | 30.5823 | 29.1834 | 13.17 | 0.9017 | 3.7128 | 30 | 7.3338
93.7526 | 6.6985 | 5.4454 | 32.1834 | 32.1493 | 31.1955 | 16.5766 | 0.86764 | 2.5099 | 30 | 25.1215
93.756 | 6.6809 | 5.4454 | 32.9669 | 32.8307 | 31.5361 | 12.5546 | 0.9017 | 5.1941 | 30 | 32.9634
93.7593 | 6.6721 | 5.4454 | 32.7966 | 32.5922 | 26.0152 | 10.1359 | 0.86764 | 5.2249 | 30 | 30.4259
93.7627 | 6.6721 | 5.4454 | 33.9208 | 34.4659 | 31.3658 | 5.2303 | 0.9017 | 4.1466 | 30 | 51.8028
93.766 | 6.6809 | 5.4454 | 32.49 | 30.446 | 28.0933 | 11.3623 | 0.86764 | 5.0081 | 30 | 6.5207
93.7694 | 6.6985 | 5.4454 | 32.3197 | 32.1493 | 30.2416 | 4.3105 | 0.9017 | 5.1575 | 30 | 25.8435
93.7727 | 6.6897 | 5.4454 | 32.3537 | 31.5021 | 30.001 | 5.2984 | 0.86764 | 3.8901 | 30 | 18.6352
93.7761 | 6.6985 | 5.4454 | 32.1153 | 32.0812 | 30.7526 | 14.3964 | 0.9017 | 4.8703 | 30 | 25.2884
93.7794 | 6.6985 | 5.4454 | 32.2856 | 32.1153 | 30.7185 | 13.1018 | 0.9017 | 3.8843 | 30 | 25.7889
93.7828 | 6.6809 | 5.4454 | 32.3878 | 31.7065 | 30.8548 | 5.3666 | 0.9017 | 5.2425 | 30 | 21.2802
93.7861 | 6.6809 | 5.4454 | 32.2175 | 31.2295 | 25.4361 | 3.082 | 0.9017 | 4.4923 | 30 | 15.9759
93.7895 | 6.6985 | 5.4454 | 31.6724 | 31.979 | 27.5482 | 16.236 | 0.86764 | 5.1692 | 30 | 24.5379
93.7928 | 6.7073 | 5.4454 | 32.7285 | 33.4439 | 31.9449 | 20.1877 | 0.86764 | 3.7025 | 30 | 41.248
93.7962 | 6.6897 | 5.4673 | 33.0351 | 33.6142 | 30.1032 | 6.6611 | 0.9017 | 5.1502 | 30 | 43.3772
93.7995 | 6.6633 | 5.3578 | 32.49 | 32.7966 | 27.957 | 12.2821 | 0.9017 | 5.1502 | 30 | 34.3241
93.8029 | 6.6809 | 5.4454 | 33.3417 | 33.2054 | 30.7867 | 4.3446 | 0.9017 | 5.2396 | 30 | 39.1174
93.8062 | 6.6897 | 5.4454 | 32.3197 | 30.1373 | 27.6845 | 10.8513 | 0.9017 | 5.1473 | 30 | 4.5444
93.8096 | 6.6985 | 5.4454 | 32.2175 | 33.4098 | 32.3197 | 4.6852 | 0.9017 | 5.2103 | 30 | 41.6268
93.8129 | 6.6897 | 5.4454 | 32.0131 | 31.8427 | 27.4801 | 6.0479 | 0.9017 | 4.1964 | 30 | 24.0711
93.8163 | 6.7073 | 5.4454 | 31.9449 | 31.6383 | 30.7526 | 15.248 | 0.9017 | 4.0747 | 30 | 21.8623
93.8196 | 6.6985 | 5.4454 | 31.7405 | 31.6043 | 31.3658 | 7.3765 | 0.9017 | 5.2514 | 30 | 21.5713
93.823 | 6.7073 | 5.4454 | 31.5702 | 28.979 | 26.2537 | 6.3545 | 0.9017 | 3.6557 | 30 | 0
93.8263 | 6.7073 | 5.4454 | 31.2636 | 29.9669 | 31.1273 | 17.0195 | 0.9017 | 4.3795 | 30 | 0
93.8297 | 6.6985 | 5.4454 | 31.7065 | 31.468 | 31.8427 | 21.5184 | 0.9017 | 4.7707 | 30 | 16.6301
93.833 | 6.6809 | 5.4454 | 32.7625 | 31.6043 | 28.5361 | 15.1799 | 0.86764 | 3.3406 | 30 | 18.2589
93.8364 | 6.6721 | 5.4454 | 32.6263 | 32.5241 | 31.0933 | 15.248 | 0.9017 | 2.4483 | 30 | 28.7722
93.8397 | 6.6809 | 5.4454 | 33.1373 | 33.8186 | 32.6603 | 17.803 | 0.9017 | 5.2909 | 30 | 43.5842
93.8431 | 6.6809 | 5.4454 | 34.3637 | 33.8527 | 31.0592 | 8.637 | 0.9017 | 5.2616 | 30 | 44.1915
93.8464 | 6.6633 | 5.4454 | 31.8087 | 28.1955 | 22.9833 | 12.4184 | 0.86764 | 1.181 | 30 | 0
93.8498 | 6.6809 | 5.4454 | 32.2515 | 32.5241 | 32.6603 | 2.3325 | 0.9017 | 5.2543 | 30 | 28.5429
93.8531 | 6.6985 | 5.4454 | 31.7746 | 31.5021 | 27.5482 | 6.627 | 0.9017 | 4.1378 | 30 | 17.1109
93.8565 | 6.7073 | 5.4454 | 31.5702 | 31.3999 | 31.0592 | 18.0415 | 0.93577 | 3.6703 | 30 | 16.0401
93.8598 | 6.6985 | 5.4454 | 32.1153 | 32.1153 | 30.9229 | 14.0216 | 0.9017 | 5.1634 | 30 | 24.2265
93.8632 | 6.6809 | 5.4454 | 31.2295 | 31.1273 | 24.2097 | 2.6391 | 0.9017 | 3.4887 | 30 | 13.1564
93.8665 | 6.6985 | 5.4454 | 31.8087 | 31.2977 | 31.979 | 15.3843 | 0.9017 | 5.0755 | 30 | 15.1514
93.8699 | 6.7073 | 5.4454 | 31.6383 | 31.6724 | 31.0592 | 21.2438 | 0.9017 | 3.537 | 30 | 19.4719
93.8732 | 6.6897 | 5.4454 | 32.49 | 33.3417 | 33.4098 | 18.0756 | 0.86764 | 5.2865 | 30 | 38.4799
93.8766 | 6.6633 | 5.4454 | 33.0351 | 33.2395 | 30.5823 | 14.3964 | 0.9017 | 5.1473 | 30 | 37.5158
93.8799 | 6.6545 | 5.4454 | 33.7164 | 32.6603 | 29.3197 | 12.6568 | 0.9017 | 5.1326 | 30 | 31.1425
93.8833 | 6.6721 | 5.4454 | 33.3757 | 32.1493 | 29.2175 | 3.3886 | 0.86764 | 5.2103 | 30 | 25.5076
93.8866 | 6.6897 | 5.3797 | 29.8988 | 27.8889 | 23.6646 | 2.4688 | 0.86764 | 5.096 | 30 | 0
93.89 | 6.6809 | 5.4454 | 30.4119 | 31.2636 | 30.2054 | 4.072 | 0.9017 | 5.1985 | 30 | 14.2542
93.8933 | 6.7073 | 5.4454 | 31.3658 | 32.3537 | 29.9669 | 18.825 | 0.9017 | 2.7326 | 30 | 26.6775
93.8967 | 6.6545 | 5.4454 | 31.9449 | 31.8087 | 30.2757 | 16.6448 | 0.86764 | 4.0601 | 30 | 20.6395
93.9 | 6.6633 | 5.4454 | 31.5361 | 33.7845 | 30.3779 | 9.7952 | 0.9017 | 5.1121 | 30 | 43.128
93.9034 | 6.6809 | 5.4454 | 32.0131 | 31.3999 | 29.49 | 10.2381 | 0.86764 | 5.1663 | 30 | 16.3315
93.9067 | 6.6809 | 5.4454 | 31.8427 | 32.2515 | 30.0691 | 5.1622 | 0.86764 | 5.1458 | 30 | 26.0611
93.9101 | 6.6897 | 5.4454 | 31.7065 | 29.3537 | 26.9009 | 9.182 | 0.9017 | 5.1429 | 30 | 0
93.9134 | 6.6721 | 5.4454 | 31.5361 | 31.5361 | 31.979 | 18.9954 | 0.86764 | 4.3575 | 30 | 17.3842
93.9168 | 6.6897 | 5.4454 | 31.6724 | 30.8207 | 27.4119 | 15.4524 | 0.86764 | 4.9568 | 30 | 9.3684
93.9201 | 6.6545 | 5.4454 | 32.1493 | 32.6263 | 29.1153 | 15.3162 | 0.9017 | 5.2278 | 30 | 29.8708
93.9235 | 6.6809 | 5.4454 | 32.8647 | 32.49 | 29.7625 | 4.4808 | 0.86764 | 5.1473 | 30 | 28.4792
93.9268 | 6.6106 | 5.4454 | 30.8889 | 28.7405 | 25.7767 | 3.3204 | 0.86764 | 5.1795 | 30 | 0
93.9302 | 6.6809 | 5.4454 | 31.6724 | 30.2054 | 27.1394 | 5.3325 | 0.9017 | 2.9509 | 30 | 2.2906
93.9335 | 6.7073 | 5.4454 | 31.2977 | 31.0251 | 25.7767 | 30.2416 | 0.9017 | 5.2924 | 30 | 11.5897
93.9369 | 6.6545 | 5.4454 | 32.49 | 34.2274 | 32.49 | 25.1295 | 0.9017 | 5.1502 | 30 | 47.9252
93.9402 | 6.6545 | 5.4235 | 33.8186 | 33.512 | 30.4119 | 12.3843 | 0.86764 | 4.5539 | 30 | 40.0655
93.9436 | 6.6545 | 5.4454 | 33.9208 | 33.512 | 30.001 | 10.8513 | 0.86764 | 5.181 | 30 | 40.269
93.9469 | 6.6633 | 5.3797 | 34.0571 | 33.4439 | 30.957 | 13.9194 | 0.9017 | 4.8498 | 30 | 39.7006
93.9503 | 6.6633 | 5.3797 | 34.2274 | 33.8527 | 30.6504 | 12.4865 | 0.86764 | 5.1561 | 30 | 44.5315
93.9536 | 6.6721 | 5.3797 | 33.512 | 31.1273 | 26.6284 | 4.3786 | 0.86764 | 4.8161 | 30 | 13.8795
93.957 | 6.6721 | 5.4235 | 32.3537 | 29.5922 | 25.5042 | 8.7392 | 0.9017 | 5.2572 | 30 | 0
93.9603 | 6.6633 | 5.4454 | 32.2856 | 33.1032 | 30.8889 | 15.0436 | 0.86764 | 2.6315 | 30 | 35.1463
93.9637 | 6.6897 | 5.4454 | 32.2515 | 32.3537 | 30.446 | 12.7952 | 0.9017 | 4.9217 | 30 | 26.8315
93.967 | 6.6897 | 5.4454 | 32.5241 | 32.1153 | 28.0592 | 3.1501 | 0.86764 | 5.1766 | 30 | 24.2663
93.9704 | 6.6897 | 5.4454 | 32.2856 | 31.1614 | 28.6043 | 2.4688 | 0.86764 | 5.1458 | 30 | 13.5835
93.9737 | 6.6897 | 5.4454 | 31.8768 | 31.3999 | 30.3438 | 0.56103 | 0.9017 | 5.1634 | 30 | 16.3516
93.9771 | 6.7073 | 5.4454 | 31.4339 | 31.5702 | 27.6845 | 18.791 | 0.9017 | 5.2454 | 30 | 18.3624
93.9804 | 6.6985 | 5.4454 | 32.5241 | 32.8988 | 31.5702 | 19.7108 | 0.9017 | 3.3729 | 30 | 33.5051
93.9838 | 6.6194 | 5.4454 | 33.6142 | 33.9889 | 30.3779 | 8.9776 | 0.86764 | 5.137 | 30 | 46.0232
93.9871 | 6.6369 | 5.4454 | 33.4439 | 31.6043 | 28.6043 | 8.671 | 0.9017 | 5.1736 | 30 | 19.2385
93.9905 | 6.6809 | 5.3797 | 33.1032 | 32.3537 | 30.3779 | 10.1018 | 0.86764 | 5.0506 | 30 | 27.8222
93.9938 | 6.6897 | 5.3797 | 32.0471 | 31.5021 | 29.6603 | 11.8392 | 0.9017 | 3.2747 | 30 | 18.3101
93.9972 | 6.6633 | 5.4235 | 32.3537 | 31.8768 | 30.446 | 6.4908 | 0.86764 | 5.2088 | 30 | 22.6424
94.0005 | 6.6633 | 5.4454 | 32.3537 | 30.1032 | 26.8328 | 3.0479 | 0.9017 | 5.2719 | 30 | 2.6582
94.0039 | 6.6897 | 5.4454 | 32.3537 | 32.0471 | 25.3339 | 21.2097 | 0.86764 | 2.8718 | 30 | 24.6869
94.0072 | 6.6985 | 5.4454 | 32.3537 | 32.6263 | 33.2735 | 25.2317 | 0.9017 | 5.241 | 30 | 31.3665
94.0106 | 6.6809 | 5.4235 | 33.4779 | 34.5681 | 31.6724 | 14.8052 | 0.9017 | 5.266 | 30 | 53.5173
94.0139 | 6.6545 | 5.3797 | 34.9087 | 34.1252 | 31.5361 | 8.5348 | 0.86764 | 4.841 | 30 | 48.7786
94.0173 | 6.6633 | 5.3578 | 34.4659 | 33.5461 | 31.1955 | 9.693 | 0.93577 | 5.1443 | 30 | 42.4456
94.0206 | 6.6369 | 5.3797 | 34.2615 | 32.8988 | 30.2054 | 10.0678 | 0.9017 | 5.2366 | 30 | 35.3173
94.024 | 6.6809 | 5.3797 | 33.9208 | 31.6724 | 28.3317 | 4.7874 | 0.9017 | 4.0249 | 30 | 21.5914
94.0273 | 6.6897 | 5.3578 | 33.1713 | 31.7065 | 28.0592 | 9.182 | 0.9017 | 4.8103 | 30 | 22.0742
94.0307 | 6.7073 | 5.3797 | 32.6263 | 32.5922 | 32.6603 | 15.725 | 0.9017 | 5.1092 | 30 | 32.2076
94.034 | 6.6985 | 5.4235 | 32.3197 | 33.3076 | 29.0471 | 14.1238 | 0.9017 | 3.6249 | 30 | 40.4625
94.0374 | 6.6897 | 5.4454 | 32.7966 | 33.2054 | 29.3197 | 4.2764 | 0.86764 | 5.1487 | 30 | 39.4964
94.0407 | 6.6985 | 5.4235 | 32.2175 | 30.3779 | 24.9591 | 0.9017 | 0.9017 | 4.2916 | 30 | 7.6491
94.0441 | 6.7073 | 5.4454 | 31.8768 | 32.1153 | 29.6263 | 10.9876 | 0.9017 | 5.0799 | 30 | 27.3539
94.0474 | 6.716 | 5.4454 | 32.1834 | 32.1153 | 32.1834 | 18.314 | 0.86764 | 4.2652 | 30 | 27.4771
94.0508 | 6.6897 | 5.4454 | 32.2175 | 31.979 | 27.9229 | 5.7413 | 0.9017 | 5.1487 | 30 | 26.0554
94.0541 | 6.6809 | 5.4454 | 32.1834 | 30.8207 | 25.2657 | 2.7413 | 0.9017 | 3.9883 | 30 | 13.0489
94.0575 | 6.6985 | 5.4454 | 31.7405 | 31.5021 | 29.5581 | 18.314 | 0.93577 | 4.8439 | 30 | 20.8163
94.0608 | 6.7073 | 5.4454 | 32.0131 | 31.8768 | 31.3317 | 16.781 | 0.86764 | 5.1604 | 30 | 25.1462
94.0642 | 6.6897 | 5.4454 | 32.7285 | 31.7405 | 29.7285 | 9.659 | 0.86764 | 4.6315 | 30 | 23.7112
94.0675 | 6.6633 | 5.4454 | 31.4339 | 30.957 | 28.2636 | 12.4184 | 0.9017 | 5.2469 | 30 | 14.9354
94.0709 | 6.6721 | 5.4454 | 32.8307 | 32.1153 | 30.1713 | 14.6348 | 0.9017 | 5.2719 | 30 | 28.1129
94.0742 | 6.6897 | 5.4454 | 33.1713 | 32.8307 | 31.1955 | 10.3403 | 0.9017 | 5.2234 | 30 | 36.3402
94.0776 | 6.6633 | 5.4235 | 32.2856 | 30.0691 | 26.2196 | 2.2303 | 0.9017 | 5.1634 | 30 | 5.2189
94.0809 | 6.6809 | 5.4235 | 32.3537 | 32.6944 | 31.7746 | 2.7413 | 0.86764 | 5.2366 | 30 | 34.9645
94.0843 | 6.7073 | 5.4454 | 32.0471 | 31.2295 | 27.7185 | 16.3722 | 0.86764 | 2.1304 | 30 | 18.5252
94.0876 | 6.6985 | 5.4454 | 32.1153 | 32.8307 | 33.4098 | 17.7349 | 0.9017 | 3.6308 | 30 | 36.7356
94.091 | 6.6897 | 5.4454 | 33.2395 | 32.7285 | 30.9911 | 10.8172 | 0.86764 | 5.1429 | 30 | 35.7426
94.0943 | 6.6721 | 5.4235 | 33.0691 | 32.9669 | 29.7625 | 8.7392 | 0.86764 | 3.0813 | 30 | 38.6015
94.0977 | 6.6721 | 5.4454 | 32.5241 | 31.6383 | 28.6383 | 9.659 | 0.9017 | 5.1604 | 30 | 23.7224
94.101 | 6.6897 | 5.4454 | 32.3878 | 31.7065 | 30.9911 | 7.6831 | 0.9017 | 5.2044 | 30 | 24.5888
94.1044 | 6.6985 | 5.4454 | 32.2856 | 30.6163 | 26.2196 | 2.3666 | 0.9017 | 4.9539 | 30 | 12.3376
94.1077 | 6.6985 | 5.4454 | 31.9449 | 31.7405 | 28.8087 | 10.2722 | 0.86764 | 3.2366 | 30 | 25.1093
94.1111 | 6.7073 | 5.4454 | 31.7746 | 31.5702 | 30.957 | 17.7008 | 0.86764 | 5.3085 | 30 | 23.2805
94.1144 | 6.6985 | 5.4454 | 32.0471 | 33.6823 | 31.8768 | 12.5546 | 0.9017 | 5.2337 | 30 | 47.3005
94.1178 | 6.6809 | 5.4454 | 32.5241 | 32.2515 | 30.2054 | 8.1941 | 0.9017 | 5.1663 | 30 | 31.3036
94.1211 | 6.6809 | 5.4454 | 31.8768 | 28.8427 | 27.2075 | 4.549 | 0.9017 | 5.1531 | 30 | 0
94.1245 | 6.6809 | 5.4454 | 30.7185 | 31.0251 | 29.5241 | 13.715 | 0.86764 | 5.137 | 30 | 11.5802
94.1278 | 6.7073 | 5.4454 | 32.0812 | 31.9449 | 31.2977 | 21.6206 | 0.9017 | 5.1429 | 30 | 22.0652
94.1312 | 6.6897 | 5.4454 | 32.5922 | 32.4219 | 29.2856 | 15.725 | 0.86764 | 5.1326 | 30 | 27.5735
94.1345 | 6.6633 | 5.4454 | 33.0351 | 32.0131 | 27.1053 | 12.9656 | 0.86764 | 5.1458 | 30 | 23.0826
94.1379 | 6.6721 | 5.4454 | 31.8087 | 35.0791 | 29.5581 | 12.4524 | 0.9017 | 5.0872 | 30 | 57.9338
94.1412 | 6.6985 | 5.4454 | 32.2856 | 32.3878 | 30.5141 | 5.9116 | 0.9017 | 5.2322 | 30 | 27.7389
94.1446 | 6.6985 | 5.4454 | 32.2856 | 29.6263 | 23.4943 | 6.8314 | 0.86764 | 5.1561 | 30 | 0
94.1479 | 6.6985 | 5.4454 | 31.9449 | 31.6383 | 31.7405 | 14.6348 | 0.86764 | 5.2675 | 30 | 18.5499
94.1513 | 6.6985 | 5.4454 | 31.9109 | 31.7746 | 30.0691 | 16.2019 | 0.9017 | 5.2132 | 30 | 20.1886
94.1546 | 6.6897 | 5.4673 | 32.0471 | 31.0251 | 28.2636 | 5.7754 | 0.9017 | 5.2293 | 30 | 11.8007
94.158 | 6.6897 | 5.4454 | 31.8087 | 30.446 | 26.6625 | 2.7754 | 0.86764 | 3.3847 | 30 | 5.2991
94.1613 | 6.7073 | 5.4454 | 30.9229 | 29.7625 | 29.1153 | 23.3921 | 0.86764 | 5.2968 | 30 | 0
94.1647 | 6.7073 | 5.4454 | 33.1373 | 34.2274 | 36.1011 | 23.6987 | 0.93577 | 2.8645 | 30 | 47.8864
94.168 | 6.6721 | 5.4454 | 34.3637 | 34.2955 | 31.1955 | 12.5546 | 0.9017 | 3.0945 | 30 | 48.9008
94.1714 | 6.6369 | 5.3797 | 34.2274 | 33.3076 | 29.8307 | 13.2381 | 0.9017 | 2.5245 | 30 | 37.9575
94.1747 | 6.6721 | 5.3797 | 34.8065 | 35.5219 | 34.7725 | 17.9393 | 0.9017 | 5.2322 | 30 | 63.2353
94.1781 | 6.6809 | 5.3578 | 35.7945 | 36.2714 | 35.2494 | 17.8712 | 0.9017 | 5.2293 | 30 | 72.0459
94.1814 | 6.6633 | 5.3797 | 35.556 | 34.7384 | 33.5461 | 15.1458 | 0.86764 | 5.2029 | 30 | 55.0452
94.1848 | 6.6633 | 5.3578 | 35.8626 | 34.2274 | 31.8087 | 6.6952 | 0.9017 | 5.241 | 30 | 49.5346
94.1881 | 6.6809 | 5.314 | 32.8307 | 29.4219 | 25.6405 | 12.0777 | 0.93577 | 5.1429 | 30 | 0
94.1915 | 6.6897 | 5.3797 | 33.1373 | 33.3417 | 30.6845 | 5.2984 | 0.86764 | 5.2704 | 30 | 37.841
94.1948 | 6.6985 | 5.3797 | 32.9329 | 32.0812 | 27.2075 | 1.1402 | 0.9017 | 5.1648 | 30 | 23.7548
94.1982 | 6.7073 | 5.3578 | 32.3878 | 32.9329 | 27.8889 | 15.0436 | 0.86764 | 4.5393 | 30 | 33.5268
94.2015 | 6.7073 | 5.4454 | 32.1493 | 32.1834 | 30.6163 | 18.4503 | 0.9017 | 2.8483 | 30 | 25.2032
94.2049 | 6.6985 | 5.4454 | 32.3878 | 30.9911 | 29.8307 | 11.5326 | 0.86764 | 5.2763 | 30 | 11.8218
94.2082 | 6.6897 | 5.4454 | 32.3197 | 30.6163 | 28.7405 | 10.8513 | 0.86764 | 2.6007 | 30 | 7.6338
94.2116 | 6.6985 | 5.4454 | 32.2856 | 32.5581 | 34.6703 | 20.1196 | 0.93577 | 5.1575 | 30 | 29.6691
94.2149 | 6.6985 | 5.4454 | 33.2395 | 33.7164 | 34.9769 | 21.4822 | 0.86764 | 5.2616 | 30 | 42.9393
94.2183 | 6.6809 | 5.4454 | 33.6142 | 33.1032 | 30.957 | 5.06 | 0.9017 | 5.2278 | 30 | 36.2058
94.2216 | 6.6633 | 5.3797 | 31.9449 | 29.2175 | 23.1195 | 11.6689 | 0.9017 | 5.1429 | 30 | 0
94.225 | 6.6897 | 5.4235 | 33.2054 | 35.7263 | 33.2054 | 16.6448 | 0.9017 | 5.2044 | 30 | 64.8509
94.2283 | 6.6985 | 5.4454 | 33.5801 | 35.3175 | 33.8527 | 19.9152 | 0.9017 | 5.1458 | 30 | 60.5514
94.2317 | 6.6721 | 5.4454 | 33.9208 | 32.9329 | 26.0833 | 3.7974 | 0.9017 | 5.1502 | 30 | 33.8437
94.235 | 6.6721 | 5.3797 | 31.9109 | 30.8548 | 25.2657 | 10.17 | 0.86764 | 4.3297 | 30 | 10.4713
94.2384 | 6.6985 | 5.3797 | 32.8647 | 34.0911 | 32.3197 | 6.6611 | 0.9017 | 3.3069 | 30 | 47.1852
94.2417 | 6.6985 | 5.4454 | 32.6603 | 33.0691 | 31.6383 | 11.9755 | 0.86764 | 4.9876 | 30 | 35.8441
94.2451 | 6.6985 | 5.4454 | 32.6603 | 34.1593 | 31.2295 | 12.0096 | 0.9017 | 5.2439 | 30 | 48.372
94.2484 | 6.6721 | 5.4454 | 32.6263 | 33.1373 | 28.3658 | 2.9798 | 0.86764 | 5.2425 | 30 | 37.0369
94.2518 | 6.6809 | 5.4454 | 31.9109 | 32.6944 | 30.5823 | 10.204 | 0.86764 | 2.5274 | 30 | 32.1998
94.2551 | 6.7073 | 5.4454 | 31.8768 | 31.6383 | 31.7065 | 14.3623 | 0.9017 | 5.2865 | 30 | 20.3918
94.2585 | 6.7073 | 5.4454 | 31.8768 | 32.0471 | 30.1713 | 10.5788 | 0.9017 | 5.1663 | 30 | 25.118
94.2618 | 6.6897 | 5.4454 | 31.9449 | 32.0131 | 27.8207 | 4.2424 | 0.9017 | 5.2733 | 30 | 24.8507
94.2652 | 6.6897 | 5.4454 | 31.6043 | 29.3537 | 27.1735 | 2.9798 | 0.9017 | 5.2821 | 30 | 0
94.2686 | 6.716 | 5.4454 | 30.3097 | 31.6383 | 26.3218 | 8.6029 | 0.86764 | 2.4059 | 30 | 18.5427
94.2719 | 6.7248 | 5.4454 | 31.7065 | 31.7405 | 37.8385 | 20.3921 | 0.9017 | 5.1194 | 30 | 19.793
94.2753 | 6.6897 | 5.4454 | 32.7966 | 32.5922 | 30.6163 | 12.0436 | 0.9017 | 4.6564 | 30 | 29.5424
94.2786 | 6.6545 | 5.4454 | 32.8307 | 31.8768 | 27.6845 | 11.6689 | 0.86764 | 2.9392 | 30 | 21.5879
94.282 | 6.6721 | 5.4454 | 33.3757 | 32.4219 | 27.8889 | 13.8172 | 0.9017 | 2.8908 | 30 | 27.8748
94.2853 | 6.6809 | 5.4454 | 32.8647 | 32.5241 | 29.2856 | 17.4964 | 0.9017 | 4.951 | 30 | 29.1701
94.2887 | 6.6809 | 5.4454 | 32.0131 | 31.6724 | 32.1493 | 13.4084 | 0.86764 | 5.1619 | 30 | 19.6672
94.292 | 6.6809 | 5.4454 | 31.8768 | 32.6603 | 30.7185 | 10.5788 | 0.9017 | 5.1517 | 30 | 30.9564
94.2954 | 6.6897 | 5.4454 | 31.9109 | 32.7966 | 30.5482 | 14.9074 | 0.86764 | 3.1487 | 30 | 32.6543
94.2987 | 6.6897 | 5.4454 | 31.8768 | 32.3537 | 28.6383 | 14.8392 | 0.86764 | 5.1795 | 30 | 27.7992
94.3021 | 6.6985 | 5.4454 | 31.9109 | 32.1493 | 29.8647 | 6.2864 | 0.86764 | 5.2176 | 30 | 25.6199
94.3054 | 6.6809 | 5.4454 | 31.7405 | 29.2856 | 26.935 | 2.6391 | 0.86764 | 5.0696 | 30 | 0
94.3088 | 6.7073 | 5.4454 | 30.7867 | 30.2416 | 28.0251 | 14.5667 | 0.9017 | 2.6726 | 30 | 2.7165
94.3121 | 6.716 | 5.4454 | 30.8889 | 30.7526 | 31.1955 | 25.2317 | 0.9017 | 1.7772 | 30 | 8.5196
94.3155 | 6.6985 | 5.4454 | 32.3537 | 32.8307 | 31.6724 | 16.5085 | 0.9017 | 5.1531 | 30 | 32.1055
94.3188 | 6.6633 | 5.4454 | 33.1713 | 33.7164 | 30.1032 | 11.7711 | 0.86764 | 5.2483 | 30 | 42.304
94.3222 | 6.6633 | 5.4454 | 33.2395 | 33.6823 | 29.8647 | 13.3744 | 0.9017 | 5.1824 | 30 | 42.1442
94.3255 | 6.6809 | 5.4454 | 33.6483 | 32.1834 | 27.1053 | 5.8435 | 0.86764 | 5.1722 | 30 | 25.3677
94.3289 | 6.6809 | 5.4454 | 29.0471 | 29.1834 | 26.9009 | 2.4688 | 0.9017 | 5.3085 | 30 | 0
94.3322 | 6.6897 | 5.4454 | 31.0933 | 28.4339 | 30.7867 | 1.7193 | 0.86764 | 2.2711 | 30 | 0
94.3356 | 6.6985 | 5.4454 | 31.1273 | 31.5702 | 31.3317 | 19.813 | 0.9017 | 4.381 | 30 | 17.7434
94.3389 | 6.6985 | 5.4454 | 31.979 | 31.8427 | 30.4119 | 19.7108 | 0.9017 | 5.2176 | 30 | 20.922
94.3423 | 6.6897 | 5.4454 | 33.1713 | 33.4098 | 30.9911 | 12.759 | 0.86764 | 5.2924 | 30 | 38.782
94.3456 | 6.6721 | 5.4454 | 32.3197 | 31.6724 | 26.6284 | 5.2984 | 0.86764 | 5.178 | 30 | 19.2966
94.349 | 6.6809 | 5.4454 | 31.5021 | 28.2295 | 24.8569 | 9.8293 | 0.9017 | 5.0843 | 30 | 0
94.3523 | 6.716 | 5.4454 | 31.6724 | 32.7285 | 32.5241 | 18.9272 | 0.9017 | 5.1487 | 30 | 30.8595
94.3557 | 6.6985 | 5.4454 | 32.5241 | 32.8307 | 30.6845 | 10.9876 | 0.86764 | 5.1443 | 30 | 32.1754
94.359 | 6.6633 | 5.4454 | 32.1153 | 31.8427 | 31.8427 | 12.5206 | 0.86764 | 4.2228 | 30 | 21.1479
94.3624 | 6.6721 | 5.4454 | 31.8427 | 32.6263 | 30.1713 | 12.248 | 0.86764 | 4.9729 | 30 | 30.1306
94.3657 | 6.6897 | 5.4454 | 32.1153 | 32.2856 | 30.8207 | 8.8414 | 0.9017 | 5.1648 | 30 | 26.4234
94.3691 | 6.6897 | 5.4454 | 31.979 | 28.7746 | 22.8811 | 2.3666 | 0.9017 | 5.0975 | 30 | 0
94.3724 | 6.6897 | 5.4454 | 31.6383 | 31.0592 | 26.6965 | 7.2743 | 0.86764 | 4.211 | 30 | 11.9642
94.3758 | 6.716 | 5.4454 | 31.5021 | 31.3658 | 31.2295 | 18.9613 | 0.86764 | 5.052 | 30 | 15.4991
94.3791 | 6.7073 | 5.4454 | 31.8427 | 32.2515 | 30.1373 | 16.4744 | 0.9017 | 4.8469 | 30 | 25.6132
94.3825 | 6.6809 | 5.4454 | 32.49 | 32.2856 | 28.8087 | 10.9876 | 0.9017 | 5.1634 | 30 | 26.1289
94.3858 | 6.6721 | 5.4454 | 32.8647 | 32.5922 | 30.0351 | 2.3325 | 0.86764 | 5.2469 | 30 | 29.7348
94.3892 | 6.6809 | 5.4454 | 30.446 | 28.8427 | 26.6965 | 3.593 | 0.9017 | 5.241 | 30 | 0
94.3925 | 6.6985 | 5.4454 | 30.9911 | 31.0592 | 30.8889 | 2.8094 | 0.86764 | 5.2044 | 30 | 11.9662
94.3959 | 6.7073 | 5.4454 | 31.3999 | 30.6504 | 22.9151 | 6.8655 | 0.9017 | 3.1326 | 30 | 7.3963
94.3992 | 6.6985 | 5.4454 | 31.4339 | 31.1955 | 32.5581 | 19.5745 | 0.86764 | 4.3048 | 30 | 13.609
94.4026 | 6.6809 | 5.4454 | 32.0471 | 32.0471 | 31.0592 | 14.8052 | 0.9017 | 4.9935 | 30 | 23.3268
94.4059 | 6.6721 | 5.4454 | 32.9329 | 32.5581 | 30.7867 | 11.9074 | 0.86764 | 4.8176 | 30 | 29.2352
94.4093 | 6.6721 | 5.4454 | 33.6483 | 34.3296 | 31.7405 | 11.9074 | 0.9017 | 5.2249 | 30 | 49.4514
94.4126 | 6.6721 | 5.4454 | 33.9549 | 33.1032 | 30.5482 | 12.0096 | 0.86764 | 5.1473 | 30 | 35.8084
94.416 | 6.6721 | 5.3797 | 33.512 | 31.0592 | 27.7867 | 8.8414 | 0.93577 | 5.1517 | 30 | 12.8318
94.4193 | 6.6721 | 5.3797 | 32.9329 | 32.3537 | 30.2416 | 6.4226 | 0.86764 | 5.1312 | 30 | 27.5589
94.4227 | 6.6809 | 5.4454 | 31.9109 | 32.0471 | 29.4559 | 4.6171 | 0.9017 | 5.178 | 30 | 24.2218
94.426 | 6.6985 | 5.4454 | 32.2175 | 30.6504 | 28.4339 | 14.6348 | 0.9017 | 5.1839 | 30 | 8.5169
94.4294 | 6.7073 | 5.4454 | 32.4219 | 32.49 | 30.6504 | 17.292 | 0.86764 | 5.1604 | 30 | 29.3954
94.4327 | 6.6897 | 5.4454 | 32.6603 | 33.5801 | 31.1614 | 4.3786 | 0.86764 | 4.8146 | 30 | 41.8898
94.4361 | 6.6721 | 5.4454 | 31.5702 | 29.6263 | 25.7767 | 5.4006 | 0.93577 | 2.5714 | 30 | 0
94.4394 | 6.6809 | 5.4454 | 31.8427 | 30.2416 | 30.5482 | 16.0316 | 0.9017 | 3.811 | 30 | 2.7263
94.4428 | 6.6985 | 5.4454 | 32.6603 | 32.1834 | 32.2175 | 18.7228 | 0.86764 | 4.9378 | 30 | 24.7396
94.4461 | 6.6809 | 5.4454 | 33.8867 | 32.6603 | 32.7285 | 12.9996 | 0.86764 | 1.5678 | 30 | 30.2679
94.4495 | 6.6633 | 5.4235 | 33.4439 | 33.1032 | 31.468 | 11.9074 | 0.9017 | 4.6975 | 30 | 35.4401
94.4528 | 6.6721 | 5.3797 | 33.512 | 32.9669 | 31.7746 | 12.8634 | 0.86764 | 5.0945 | 30 | 34.0753
94.4562 | 6.6721 | 5.3797 | 33.7845 | 34.1933 | 32.3537 | 11.192 | 0.9017 | 5.2322 | 30 | 48.1411
94.4595 | 6.6809 | 5.3797 | 33.2395 | 32.6263 | 29.1834 | 3.2864 | 0.9017 | 4.5436 | 30 | 30.6308
94.4629 | 6.6809 | 5.4454 | 33.5461 | 32.1834 | 28.9449 | 4.7874 | 0.9017 | 5.1941 | 30 | 25.7665
94.4662 | 6.6985 | 5.4454 | 32.49 | 33.0691 | 29.8647 | 12.6228 | 0.86764 | 4.2022 | 30 | 35.9267
94.4696 | 6.7073 | 5.4454 | 32.4219 | 33.2054 | 31.2977 | 14.4304 | 0.9017 | 5.2337 | 30 | 37.6483
94.4729 | 6.6897 | 5.4454 | 32.5922 | 32.2515 | 30.446 | 7.8875 | 0.86764 | 5.1546 | 30 | 27.0278
94.4763 | 6.6809 | 5.4454 | 32.5241 | 32.3878 | 29.6603 | 7.8875 | 0.86764 | 5.1385 | 30 | 28.7047
94.4796 | 6.6897 | 5.4454 | 32.6263 | 31.2636 | 30.3779 | 3.7292 | 0.9017 | 5.241 | 30 | 16.1054
94.483 | 6.6985 | 5.4454 | 32.4219 | 32.0471 | 31.2977 | 1.8896 | 0.9017 | 5.2748 | 30 | 25.0548
94.4863 | 6.7073 | 5.4454 | 31.3658 | 30.7526 | 28.6724 | 14.4645 | 0.9017 | 2.1875 | 30 | 10.5077
94.4897 | 6.6985 | 5.4454 | 32.4219 | 32.6603 | 31.5021 | 13.9535 | 0.86764 | 5.1385 | 30 | 32.164
94.493 | 6.6721 | 5.4454 | 32.6944 | 30.8207 | 28.468 | 10.7832 | 0.9017 | 5.2366 | 30 | 11.4774
94.4964 | 6.6721 | 5.4454 | 33.0351 | 33.2395 | 31.6043 | 13.0337 | 0.86764 | 5.1619 | 30 | 38.9267
94.4997 | 6.6809 | 5.4454 | 32.9329 | 32.9329 | 31.3658 | 11.5326 | 0.9017 | 4.6315 | 30 | 35.6409
94.5031 | 6.6897 | 5.4454 | 32.7625 | 32.3537 | 30.8207 | 11.0557 | 0.86764 | 5.1824 | 30 | 29.2499
94.5064 | 6.6809 | 5.4454 | 32.9669 | 32.5922 | 28.979 | 3.7292 | 0.9017 | 5.1458 | 30 | 32.0879
94.5098 | 6.6721 | 5.4454 | 32.7966 | 32.3878 | 28.5021 | 2.4006 | 0.9017 | 3.2029 | 30 | 29.9225
94.5131 | 6.6897 | 5.4454 | 32.3537 | 32.3537 | 28.1273 | 14.4986 | 0.9017 | 3.1399 | 30 | 29.6749
94.5165 | 6.7073 | 5.4454 | 32.4219 | 32.6603 | 31.0933 | 8.9095 | 0.86764 | 5.1956 | 30 | 33.2855
94.5198 | 6.6985 | 5.4454 | 32.5922 | 32.49 | 30.9911 | 10.3062 | 0.9017 | 5.2278 | 30 | 31.5092
94.5232 | 6.6897 | 5.4454 | 32.6603 | 30.7185 | 29.2856 | 6.0479 | 0.86764 | 5.2 | 30 | 11.5846
94.5265 | 6.6985 | 5.4454 | 32.2175 | 31.5361 | 32.7966 | 13.4425 | 0.9017 | 4.123 | 30 | 20.8888
94.5299 | 6.6985 | 5.4454 | 32.2175 | 31.9449 | 29.0812 | 10.8172 | 0.9017 | 3.7099 | 30 | 25.6091
94.5332 | 6.7073 | 5.4454 | 32.2856 | 32.0131 | 30.5141 | 12.1799 | 0.9017 | 5.1751 | 30 | 26.4937
94.5366 | 6.6897 | 5.4454 | 32.3197 | 30.6163 | 28.7405 | 4.2083 | 0.9017 | 5.2015 | 30 | 10.7868
94.5399 | 6.6985 | 5.4454 | 31.7065 | 29.2856 | 27.6163 | 10.6469 | 0.86764 | 5.0535 | 30 | 0
94.5433 | 6.7073 | 5.4454 | 31.8087 | 31.3317 | 31.2636 | 7.8534 | 0.9017 | 5.2675 | 30 | 15.0665
94.5466 | 6.7073 | 5.4454 | 31.8768 | 31.7065 | 30.0351 | 14.703 | 0.9017 | 4.019 | 30 | 19.3891
94.55 | 6.6897 | 5.4454 | 32.4219 | 32.8988 | 32.1834 | 16.8492 | 0.9017 | 5.181 | 30 | 32.9959
94.5533 | 6.6721 | 5.4454 | 33.2735 | 33.5461 | 30.0351 | 8.7732 | 0.86764 | 3.937 | 30 | 40.4976
94.5567 | 6.6633 | 5.4454 | 33.3076 | 33.4098 | 31.0933 | 10.6128 | 0.9017 | 4.992 | 30 | 39.1594
94.56 | 6.6809 | 5.4454 | 33.1713 | 32.8647 | 30.8207 | 12.1118 | 0.86764 | 5.2748 | 30 | 33.1819
94.5634 | 6.6809 | 5.4454 | 32.3197 | 31.3317 | 26.424 | 9.7952 | 0.9017 | 5.1326 | 30 | 15.9806
94.5667 | 6.6897 | 5.4454 | 32.4219 | 33.6483 | 33.1373 | 14.2942 | 0.86764 | 5.1956 | 30 | 42.3017
94.5701 | 6.6985 | 5.4454 | 32.3537 | 33.0351 | 29.5922 | 15.8953 | 0.9017 | 5.2161 | 30 | 35.5662
94.5734 | 6.6897 | 5.4454 | 32.1153 | 31.8087 | 25.4701 | 7.9556 | 0.86764 | 3.7025 | 30 | 21.8483
94.5768 | 6.6985 | 5.4454 | 31.8427 | 30.9911 | 29.8647 | 12.5887 | 0.86764 | 5.0271 | 30 | 12.6905
94.5801 | 6.7073 | 5.4454 | 31.8427 | 29.5241 | 26.424 | 3.0479 | 0.9017 | 5.1429 | 30 | 0
94.5835 | 6.716 | 5.4454 | 30.8207 | 29.6944 | 28.3999 | 13.6469 | 0.9017 | 1.7201 | 30 | 0
94.5868 | 6.7248 | 5.4454 | 31.2295 | 31.0933 | 30.8889 | 14.226 | 0.86764 | 1.9487 | 30 | 12.3768
94.5902 | 6.7073 | 5.4454 | 31.2636 | 31.6383 | 28.8087 | 15.8612 | 0.86764 | 5.2293 | 30 | 18.6172
94.5935 | 6.6897 | 5.5111 | 32.1493 | 32.3878 | 31.6043 | 16.8492 | 0.86764 | 5.2558 | 30 | 27.1999
94.5969 | 6.6809 | 5.4454 | 33.2054 | 31.0933 | 28.3999 | 5.0259 | 0.86764 | 5.31 | 30 | 12.6725
94.6002 | 6.6721 | 5.4454 | 29.2175 | 26.9009 | 26.3899 | 3.3204 | 0.86764 | 3.367 | 30 | 0
94.6036 | 6.7073 | 5.4454 | 31.2636 | 30.7526 | 29.0131 | 21.0394 | 0.86764 | 3.682 | 30 | 8.4351
94.6069 | 6.7073 | 5.4454 | 32.3878 | 32.1153 | 31.2977 | 24.3459 | 0.86764 | 1.1032 | 30 | 23.9138
94.6103 | 6.6809 | 5.4454 | 32.49 | 32.4219 | 28.4339 | 6.116 | 0.9017 | 3.9312 | 30 | 27.5099
94.6136 | 6.6633 | 5.4454 | 31.5702 | 30.7526 | 30.5141 | 11.2942 | 0.9017 | 5.1062 | 30 | 8.7392
94.617 | 6.6809 | 5.4454 | 33.1713 | 33.0691 | 32.7966 | 18.4503 | 0.86764 | 5.2249 | 30 | 35.0267
94.6203 | 6.6897 | 5.4454 | 33.6483 | 33.9889 | 31.7065 | 17.5986 | 0.86764 | 5.1385 | 30 | 45.6249
94.6237 | 6.6545 | 5.4454 | 33.7845 | 31.7065 | 25.913 | 4.9918 | 0.86764 | 3.9868 | 30 | 19.9981
94.627 | 6.6633 | 5.4454 | 30.5141 | 28.1955 | 26.935 | 12.8293 | 0.9017 | 1.937 | 30 | 0
94.6304 | 6.6897 | 5.4454 | 32.1834 | 32.7285 | 32.2175 | 13.6128 | 0.86764 | 4.4176 | 30 | 30.8587
94.6337 | 6.6897 | 5.4454 | 32.1493 | 31.7405 | 31.0251 | 16.4404 | 0.9017 | 2.6726 | 30 | 19.8238
94.6371 | 6.6897 | 5.4454 | 32.49 | 32.8307 | 31.1614 | 15.9634 | 0.9017 | 4.9876 | 30 | 32.2761
94.6404 | 6.6809 | 5.4454 | 32.8647 | 33.0351 | 28.1614 | 4.7874 | 0.9017 | 5.2264 | 30 | 34.7541
94.6438 | 6.6721 | 5.4454 | 31.9449 | 30.9229 | 27.5141 | 2.4347 | 0.86764 | 5.2073 | 30 | 11.0017
94.6471 | 6.7073 | 5.4454 | 31.5021 | 31.468 | 28.4339 | 4.0018 | 0.93577 | 1.6015 | 30 | 17.2302
94.6505 | 6.716 | 5.4454 | 31.5021 | 31.468 | 28.9449 | 17.0536 | 0.86764 | 3.7612 | 30 | 17.3166
94.6538 | 6.7073 | 5.4454 | 31.6383 | 31.5702 | 29.6603 | 12.3162 | 0.86764 | 5.1604 | 30 | 18.5581
94.6572 | 6.6809 | 5.4454 | 31.7405 | 30.8548 | 28.9449 | 5.094 | 0.9017 | 5.2337 | 30 | 10.5447
94.6605 | 6.6809 | 5.4454 | 31.5361 | 29.7966 | 28.7065 | 4.549 | 0.86764 | 5.3202 | 30 | 0
94.6639 | 6.7073 | 5.4454 | 31.3658 | 27.6163 | 29.3197 | 21.3119 | 0.86764 | 3.1473 | 30 | 0
94.6672 | 6.7073 | 5.4454 | 32.49 | 33.8186 | 36.4077 | 21.6547 | 0.86764 | 1.3172 | 30 | 43.1918
94.6706 | 6.6633 | 5.4454 | 33.6823 | 33.3757 | 32.7285 | 12.9996 | 0.86764 | 3.3245 | 30 | 38.3959
94.6739 | 6.6194 | 5.4454 | 33.3757 | 32.7966 | 31.0251 | 13.0337 | 0.86764 | 5.2689 | 30 | 32.0323
94.6773 | 6.6633 | 5.3797 | 34.3296 | 35.2835 | 34.4659 | 18.1778 | 0.86764 | 4.4454 | 30 | 60.3657
94.6806 | 6.6809 | 5.3797 | 35.3516 | 34.3637 | 33.512 | 19.5404 | 0.86764 | 5.222 | 30 | 50.2515
94.684 | 6.6633 | 5.3578 | 35.5901 | 33.4439 | 29.0812 | 17.4624 | 0.9017 | 5.1546 | 30 | 40.0839
94.6873 | 6.6545 | 5.3797 | 35.6582 | 34.2274 | 30.0351 | 14.3623 | 0.86764 | 5.1077 | 30 | 49.1601
94.6907 | 6.6633 | 5.3797 | 34.4318 | 33.3757 | 30.0351 | 12.2821 | 0.86764 | 5.0228 | 30 | 39.7577
94.694 | 6.6633 | 5.3797 | 33.2735 | 32.8307 | 28.468 | 11.703 | 0.9017 | 5.1663 | 30 | 33.7783
94.6974 | 6.6897 | 5.3797 | 32.9669 | 34.3977 | 32.1153 | 7.6831 | 0.9017 | 5.2528 | 30 | 51.6945
94.7007 | 6.6985 | 5.3797 | 33.0351 | 31.6383 | 29.6263 | 11.703 | 0.86764 | 2.4425 | 30 | 20.6891
94.7041 | 6.7073 | 5.4454 | 32.4219 | 34.4318 | 33.5801 | 7.3084 | 0.86764 | 5.2366 | 30 | 52.4302
94.7074 | 6.7073 | 5.4454 | 31.9449 | 29.7966 | 28.0933 | 8.2282 | 0.9017 | 2.6359 | 30 | 0.17505
94.7108 | 6.7073 | 5.4454 | 31.6724 | 31.8427 | 31.0933 | 13.6469 | 0.9017 | 3.9692 | 30 | 23.3443
94.7141 | 6.6809 | 5.4454 | 31.9449 | 30.4119 | 27.5823 | 9.9656 | 0.9017 | 4.1993 | 30 | 7.2409
94.7175 | 6.6985 | 5.4454 | 31.8427 | 31.3317 | 29.1493 | 6.5248 | 0.86764 | 5.1473 | 30 | 17.6852
94.7208 | 6.6282 | 5.4454 | 31.6043 | 29.2856 | 27.6504 | 2.5028 | 0.86764 | 4.6345 | 30 | 0
94.7242 | 6.6985 | 5.4454 | 31.0933 | 30.5482 | 27.446 | 1.7874 | 0.86764 | 5.2176 | 30 | 6.1899
94.7275 | 6.7073 | 5.4454 | 30.9229 | 30.5141 | 25.5042 | 23.869 | 0.9017 | 4.2169 | 30 | 5.8359
94.7309 | 6.6985 | 5.4454 | 32.7285 | 32.5581 | 31.0592 | 22.6767 | 0.86764 | 5.1912 | 30 | 29.0217
94.7342 | 6.6721 | 5.4454 | 33.1373 | 34.4318 | 28.7405 | 10.2381 | 0.86764 | 5.1751 | 30 | 50.3966
94.7376 | 6.6633 | 5.4454 | 33.2395 | 32.2856 | 29.0471 | 11.0898 | 0.9017 | 5.1824 | 30 | 26.3392
94.7409 | 6.6809 | 5.3797 | 33.7164 | 34.3296 | 32.49 | 15.214 | 0.9017 | 5.2469 | 30 | 49.6281
94.7443 | 6.6194 | 5.4454 | 34.5681 | 33.7505 | 30.5482 | 14.4986 | 0.86764 | 4.422 | 30 | 43.3238
94.7476 | 6.6369 | 5.3797 | 34.7384 | 33.2395 | 30.7867 | 10.8513 | 0.9017 | 4.9393 | 30 | 37.747
94.751 | 6.6545 | 5.3797 | 33.9208 | 32.5581 | 29.5581 | 4.6852 | 0.9017 | 5.1414 | 30 | 30.2159
94.7543 | 6.6809 | 5.3578 | 31.4339 | 31.9449 | 29.5922 | 9.3183 | 0.9017 | 3.3509 | 30 | 23.4172
94.7577 | 6.6897 | 5.4235 | 32.3537 | 34.9769 | 30.8207 | 15.214 | 0.9017 | 5.1443 | 30 | 57.8786
94.761 | 6.6809 | 5.4454 | 31.979 | 32.6944 | 30.7867 | 15.6909 | 0.9017 | 5.1561 | 30 | 32.309
94.7644 | 6.6809 | 5.4454 | 32.2856 | 33.4779 | 31.0592 | 12.0777 | 0.86764 | 5.1473 | 30 | 41.3418
94.7677 | 6.6809 | 5.4454 | 32.2515 | 33.3417 | 29.1834 | 6.627 | 0.86764 | 4.7121 | 30 | 39.9996
94.7711 | 6.6985 | 5.4454 | 31.979 | 33.2735 | 34.2615 | 6.3545 | 0.9017 | 5.0667 | 30 | 39.4213
94.7744 | 6.6633 | 5.4454 | 31.7065 | 31.7746 | 27.5823 | 2.1622 | 0.86764 | 4.4498 | 30 | 22.6296
94.7778 | 6.7073 | 5.4454 | 31.1614 | 31.1955 | 31.468 | 13.6128 | 0.9017 | 5.0257 | 30 | 16.1715
94.7811 | 6.6369 | 5.4454 | 31.0933 | 31.0592 | 26.1174 | 3.4567 | 0.9017 | 5.2161 | 30 | 14.697
94.7845 | 6.7073 | 5.4454 | 30.8548 | 29.5581 | 28.0592 | 11.4645 | 0.86764 | 2.1978 | 30 | 0
94.7878 | 6.6809 | 5.4454 | 30.8889 | 30.5482 | 30.6504 | 17.3942 | 0.86764 | 4.9554 | 30 | 6.1978
94.7912 | 6.7073 | 5.5111 | 31.2977 | 31.0933 | 32.2856 | 17.7008 | 0.86764 | 5.2366 | 30 | 12.4044
94.7945 | 6.6897 | 5.4454 | 32.0812 | 31.3317 | 29.0812 | 16.781 | 0.86764 | 3.877 | 30 | 15.1697
94.7979 | 6.6369 | 5.4454 | 32.8988 | 32.6944 | 28.7405 | 16.9173 | 0.9017 | 3.7069 | 30 | 30.6839
94.8012 | 6.6721 | 5.4454 | 33.3757 | 33.1373 | 30.6163 | 16.3041 | 0.86764 | 5.307 | 30 | 35.8573
94.8046 | 6.6633 | 5.4454 | 33.5801 | 32.2856 | 29.3537 | 5.1281 | 0.86764 | 4.4659 | 30 | 26.3905
94.8079 | 6.6633 | 5.4454 | 30.957 | 30.6845 | 29.8307 | 12.4524 | 0.86764 | 5.1619 | 30 | 8.3838
94.8113 | 6.6809 | 5.4454 | 31.9449 | 32.8988 | 28.1955 | 5.7754 | 0.9017 | 4.5231 | 30 | 33.5096
94.8146 | 6.6897 | 5.4454 | 31.5021 | 31.0933 | 29.6603 | 13.9194 | 0.9017 | 3.3538 | 30 | 13.2227
94.818 | 6.6985 | 5.4454 | 31.7065 | 31.3999 | 29.49 | 17.292 | 0.86764 | 5.1897 | 30 | 16.7595
94.8213 | 6.6897 | 5.4454 | 31.8768 | 30.7526 | 25.4701 | 4.4468 | 0.86764 | 5.1326 | 30 | 9.5078
94.8247 | 6.6809 | 5.4454 | 31.6724 | 27.957 | 30.9229 | 2.9457 | 0.9017 | 4.296 | 30 | 0
94.828 | 6.6985 | 5.4454 | 31.3658 | 27.5482 | 29.1834 | 16.3382 | 0.86764 | 4.9788 | 30 | 0
94.8314 | 6.7073 | 5.4454 | 32.7285 | 32.5241 | 34.9087 | 25.4701 | 0.86764 | 5.2015 | 30 | 28.5241
94.8347 | 6.6633 | 5.4454 | 33.7505 | 33.9208 | 32.0471 | 14.192 | 0.9017 | 5.1619 | 30 | 44.4921
94.8381 | 6.6282 | 5.4454 | 34.3296 | 33.7845 | 30.3779 | 10.4425 | 0.86764 | 5.1692 | 30 | 43.1778
94.8414 | 6.6633 | 5.3797 | 34.4999 | 33.0351 | 31.3999 | 14.0898 | 0.9017 | 5.2483 | 30 | 34.9044
94.8448 | 6.6721 | 5.3578 | 35.3857 | 34.6703 | 33.2735 | 7.8194 | 0.9017 | 5.2103 | 30 | 53.6054
94.8481 | 6.6809 | 5.3797 | 33.8867 | 30.5141 | 24.0053 | 8.8414 | 0.9017 | 5.1092 | 30 | 6.7914
94.8515 | 6.6633 | 5.3578 | 30.3779 | 32.0131 | 32.3197 | 12.5887 | 0.86764 | 2.2799 | 30 | 23.8025
94.8548 | 6.6809 | 5.4454 | 33.1032 | 34.9087 | 34.6362 | 15.8612 | 0.9017 | 5.241 | 30 | 56.7241
94.8582 | 6.6897 | 5.4454 | 32.7285 | 34.3296 | 26.1855 | 2.5369 | 0.9017 | 5.0608 | 30 | 50.4476
94.8615 | 6.6897 | 5.4454 | 32.3197 | 33.6823 | 28.1955 | 2.8776 | 0.9017 | 5.1312 | 30 | 43.3656
94.8649 | 6.7073 | 5.4454 | 32.0812 | 30.7526 | 28.979 | 12.9996 | 0.86764 | 3.5092 | 30 | 10.3881
94.8682 | 6.7073 | 5.4454 | 31.5021 | 31.5021 | 31.7746 | 14.1238 | 0.9017 | 4.2901 | 30 | 18.9234
94.8716 | 6.6897 | 5.4454 | 31.9449 | 31.5702 | 28.1273 | 10.5788 | 0.9017 | 5.1502 | 30 | 19.781
94.8749 | 6.6809 | 5.4454 | 31.9109 | 32.1153 | 28.0251 | 5.7413 | 0.86764 | 5.0008 | 30 | 26.047
94.8783 | 6.6985 | 5.4454 | 31.7405 | 29.1834 | 28.3658 | 12.7952 | 0.86764 | 3.3773 | 30 | 0
94.8816 | 6.7073 | 5.4454 | 31.6383 | 32.1153 | 30.3438 | 17.292 | 0.9017 | 5.2322 | 30 | 23.9402
94.885 | 6.6809 | 5.4454 | 32.1153 | 31.8768 | 31.5021 | 4.072 | 0.9017 | 5.1458 | 30 | 21.3612
94.8883 | 6.6721 | 5.4454 | 31.6383 | 30.7526 | 25.6745 | 3.2523 | 0.9017 | 5.1839 | 30 | 8.7339
94.8917 | 6.6897 | 5.4454 | 31.3999 | 30.8548 | 28.6724 | 4.3786 | 0.86764 | 4.1598 | 30 | 9.9354
94.895 | 6.7073 | 5.4454 | 31.6724 | 31.7405 | 33.3076 | 15.5546 | 0.86764 | 2.9157 | 30 | 20.0193
94.8984 | 6.6985 | 5.4454 | 32.9669 | 32.5581 | 31.6724 | 14.1238 | 0.9017 | 4.6403 | 30 | 29.3828
94.9017 | 6.6633 | 5.4454 | 33.4439 | 32.7625 | 28.3658 | 12.6228 | 0.9017 | 5.2777 | 30 | 31.8467
94.9051 | 6.6633 | 5.4454 | 33.0691 | 32.5922 | 29.4219 | 8.6029 | 0.9017 | 5.1883 | 30 | 30.0786
94.9084 | 6.6809 | 5.4454 | 32.8307 | 33.2735 | 30.9911 | 12.2821 | 0.9017 | 4.7897 | 30 | 37.9459
94.9118 | 6.6897 | 5.4454 | 32.3878 | 30.9911 | 28.979 | 10.9876 | 0.9017 | 3.9575 | 30 | 12.2776
94.9151 | 6.6809 | 5.4454 | 32.3878 | 32.7966 | 31.6383 | 11.7711 | 0.93577 | 2.1113 | 30 | 32.7899
94.9185 | 6.6985 | 5.4454 | 32.3878 | 31.5361 | 27.1053 | 4.0358 | 0.86764 | 5.1722 | 30 | 18.8975
94.9218 | 6.6897 | 5.4454 | 30.8889 | 31.3658 | 27.7867 | 2.3325 | 0.86764 | 5.1663 | 30 | 17.0568
94.9252 | 6.716 | 5.4454 | 31.1273 | 30.8548 | 27.6163 | 6.5589 | 0.9017 | 2.8791 | 30 | 11.3472
94.9285 | 6.7073 | 5.4454 | 31.5021 | 31.3658 | 35.4197 | 24.6185 | 0.86764 | 2.2652 | 30 | 17.1855
94.9319 | 6.6897 | 5.4454 | 32.5241 | 33.1032 | 30.2416 | 12.1458 | 0.9017 | 5.2103 | 30 | 36.9489
94.9352 | 6.6633 | 5.4454 | 33.3076 | 33.1713 | 33.5801 | 8.8073 | 0.9017 | 5.219 | 30 | 37.8988
94.9386 | 6.6633 | 5.4016 | 33.7164 | 31.5021 | 26.7306 | 4.3105 | 0.9017 | 5.2675 | 30 | 19.1715
94.9419 | 6.6809 | 5.3797 | 30.3097 | 28.8087 | 26.9009 | 10.715 | 0.86764 | 4.5656 | 30 | 0
94.9453 | 6.6985 | 5.4454 | 31.7746 | 31.7065 | 34.7043 | 16.9514 | 0.9017 | 5.2498 | 30 | 19.2993
94.9486 | 6.6809 | 5.4454 | 32.5922 | 32.6263 | 32.2175 | 5.4347 | 0.9017 | 3.0652 | 30 | 29.8185
94.952 | 6.6633 | 5.4454 | 31.3317 | 30.8207 | 29.7285 | 11.3964 | 0.9017 | 5.2689 | 30 | 9.5164
94.9553 | 6.6809 | 5.4454 | 32.0131 | 33.0351 | 29.7285 | 18.7228 | 0.9017 | 5.2293 | 30 | 34.6495
94.9587 | 6.6985 | 5.4454 | 32.8988 | 31.8768 | 28.979 | 13.2381 | 0.9017 | 5.1209 | 30 | 21.7041
94.962 | 6.6809 | 5.4454 | 32.9669 | 33.9549 | 31.7405 | 13.0337 | 0.86764 | 5.1766 | 30 | 45.3544
94.9654 | 6.6721 | 5.4454 | 32.9669 | 32.7625 | 30.5823 | 10.8513 | 0.86764 | 5.1824 | 30 | 32.0767
94.9687 | 6.6721 | 5.4454 | 32.7285 | 31.5361 | 28.5021 | 4.5149 | 0.9017 | 5.2439 | 30 | 18.3423
94.9721 | 6.6897 | 5.4454 | 32.5922 | 28.3658 | 26.4921 | 6.1501 | 0.9017 | 2.6726 | 30 | 0
94.9754 | 6.6985 | 5.4454 | 32.0812 | 31.8087 | 33.6823 | 13.4766 | 0.86764 | 4.5114 | 30 | 20.443
94.9788 | 6.6985 | 5.4454 | 32.1493 | 31.2295 | 27.1735 | 16.3382 | 0.86764 | 2.7722 | 30 | 13.9868
94.9821 | 6.6985 | 5.4454 | 32.3878 | 32.2175 | 30.2416 | 16.6448 | 0.9017 | 3.641 | 30 | 25.2504
94.9855 | 6.6809 | 5.4454 | 33.4779 | 35.8285 | 31.8768 | 13.3403 | 0.9017 | 4.8308 | 30 | 66.2885
94.9888 | 6.6809 | 5.4454 | 33.0351 | 31.5361 | 27.2416 | 2.7413 | 0.9017 | 5.2602 | 30 | 17.9978
94.9922 | 6.6809 | 5.4454 | 32.2175 | 31.9449 | 27.1735 | 2.8776 | 0.86764 | 5.2528 | 30 | 22.7181
94.9955 | 6.6985 | 5.4454 | 32.0131 | 31.5361 | 28.7746 | 5.4688 | 0.9017 | 4.8894 | 30 | 18.2
94.9989 | 6.6985 | 5.4454 | 31.6383 | 31.7746 | 29.5581 | 15.214 | 0.86764 | 3.6278 | 30 | 20.9901
95.0022 | 6.6897 | 5.4454 | 32.4219 | 32.5581 | 30.6845 | 1.8215 | 0.86764 | 5.1604 | 30 | 29.9696
95.0056 | 6.6809 | 5.4454 | 31.6383 | 31.5702 | 28.1273 | 2.4006 | 0.9017 | 5.1473 | 30 | 18.9256
95.0089 | 6.6809 | 5.4454 | 32.2175 | 30.3438 | 28.9109 | 3.5589 | 0.86764 | 4.1495 | 30 | 5.123
95.0123 | 6.7073 | 5.4454 | 31.979 | 31.6043 | 31.0592 | 13.0337 | 0.9017 | 4.8293 | 30 | 19.4225
95.0156 | 6.6897 | 5.4454 | 32.1834 | 32.3197 | 30.7185 | 18.4162 | 0.86764 | 5.2719 | 30 | 27.6201
95.019 | 6.6721 | 5.4454 | 33.2395 | 33.3417 | 29.49 | 10.1359 | 0.86764 | 5.2278 | 30 | 39.3328
95.0224 | 6.6545 | 5.4454 | 33.4439 | 32.3197 | 29.3197 | 9.5908 | 0.9017 | 3.414 | 30 | 27.9482
95.0257 | 6.6721 | 5.4454 | 33.3417 | 33.4098 | 30.7185 | 11.8392 | 0.9017 | 5.1253 | 30 | 40.4327
95.0291 | 6.6897 | 5.4454 | 33.0351 | 32.8647 | 30.7526 | 9.1139 | 0.86764 | 5.1092 | 30 | 34.4553
95.0324 | 6.6721 | 5.4454 | 32.6944 | 32.6263 | 29.0812 | 4.2764 | 0.86764 | 5.2396 | 30 | 31.9197
95.0358 | 6.6721 | 5.4454 | 32.7966 | 32.5241 | 28.1955 | 2.4347 | 0.86764 | 5.2938 | 30 | 30.9148
95.0391 | 6.6897 | 5.4454 | 32.1493 | 31.468 | 28.3658 | 12.3162 | 0.9017 | 4.9407 | 30 | 19.0964
95.0425 | 6.7073 | 5.4454 | 32.3537 | 32.2515 | 30.001 | 16.6107 | 0.9017 | 5.0623 | 30 | 28.058
95.0458 | 6.6897 | 5.4454 | 32.4219 | 33.0691 | 32.4219 | 13.0678 | 0.86764 | 1.7743 | 30 | 37.4526
95.0492 | 6.6809 | 5.4454 | 32.6944 | 32.6944 | 30.6163 | 10.7832 | 0.86764 | 5.1619 | 30 | 33.3835
95.0525 | 6.6721 | 5.4454 | 32.7966 | 33.7164 | 29.3197 | 10.3062 | 0.9017 | 5.2396 | 30 | 45.1178
95.0559 | 6.6809 | 5.4454 | 32.7285 | 31.7405 | 30.7185 | 6.0138 | 0.86764 | 5.2851 | 30 | 22.9486
95.0592 | 6.6809 | 5.4454 | 32.1153 | 32.1153 | 28.9449 | 9.182 | 0.9017 | 5.1854 | 30 | 27.2948
95.0626 | 6.6985 | 5.4454 | 32.5241 | 32.1153 | 32.4219 | 13.4425 | 0.86764 | 5.1106 | 30 | 27.4174
95.0659 | 6.6897 | 5.4454 | 32.49 | 32.3537 | 29.8307 | 12.5546 | 0.9017 | 5.266 | 30 | 30.2416
95.0693 | 6.6809 | 5.4454 | 32.3878 | 32.0812 | 27.1394 | 3.6611 | 0.86764 | 5.1355 | 30 | 27.2905
95.0726 | 6.6809 | 5.4673 | 32.0812 | 31.979 | 29.49 | 6.1501 | 0.86764 | 5.0564 | 30 | 26.2533
95.076 | 6.7073 | 5.4454 | 32.2175 | 30.3779 | 30.7185 | 16.747 | 0.86764 | 5.3056 | 30 | 8.2287
95.0793 | 6.6985 | 5.4454 | 32.1493 | 30.9911 | 25.2657 | 14.3964 | 0.86764 | 4.8029 | 30 | 15.1975
95.0827 | 6.6809 | 5.4454 | 32.1493 | 31.1614 | 28.5361 | 15.5206 | 0.9017 | 5.2498 | 30 | 17.1853
95.086 | 6.6897 | 5.4454 | 32.7966 | 32.6263 | 32.2515 | 15.0436 | 0.9017 | 5.3056 | 30 | 33.8469
95.0894 | 6.6809 | 5.4454 | 33.0351 | 31.9109 | 29.7285 | 7.9216 | 0.9017 | 5.2821 | 30 | 25.8944
95.0927 | 6.6809 | 5.4454 | 31.979 | 31.3999 | 31.979 | 14.3623 | 0.9017 | 5.1121 | 30 | 20.216
95.0961 | 6.6809 | 5.4454 | 32.6263 | 32.5922 | 28.7065 | 11.4986 | 0.9017 | 5.2337 | 30 | 33.805
95.0994 | 6.6897 | 5.4454 | 32.7285 | 32.1834 | 30.7185 | 5.2303 | 0.9017 | 4.1612 | 30 | 29.324
95.1028 | 6.6897 | 5.4454 | 32.6603 | 31.7405 | 29.8647 | 11.6348 | 0.9017 | 4.6872 | 30 | 24.4338
95.1061 | 6.6985 | 5.4454 | 32.49 | 32.1834 | 30.5823 | 13.8513 | 0.9017 | 5.1209 | 30 | 29.5514
95.1095 | 6.6985 | 5.4454 | 32.5241 | 31.6383 | 27.1735 | 3.593 | 0.9017 | 5.1883 | 30 | 23.5056
95.1128 | 6.6985 | 5.4454 | 31.9449 | 31.5702 | 29.3878 | 13.8854 | 0.86764 | 5.0315 | 30 | 22.8263
95.1162 | 6.7073 | 5.4454 | 31.8087 | 31.6043 | 31.2295 | 4.7874 | 0.86764 | 5.241 | 30 | 23.3038
95.1195 | 6.7073 | 5.4454 | 31.2636 | 28.5702 | 26.0152 | 14.4986 | 0.9017 | 4.2828 | 30 | 0
95.1229 | 6.6897 | 5.4454 | 31.8768 | 31.5702 | 30.3097 | 18.4844 | 0.86764 | 5.1473 | 30 | 17.7474
95.1262 | 6.6809 | 5.4454 | 33.3757 | 33.2735 | 31.3658 | 15.7931 | 0.9017 | 5.1575 | 30 | 37.1354
95.1296 | 6.6809 | 5.4454 | 33.9549 | 32.7966 | 30.7526 | 12.5206 | 0.86764 | 5.1985 | 30 | 31.9219
95.1329 | 6.6721 | 5.4016 | 34.2274 | 33.2054 | 31.5021 | 13.7832 | 0.9017 | 5.2381 | 30 | 36.717
95.1363 | 6.6721 | 5.3797 | 34.0571 | 31.7746 | 28.0251 | 5.4006 | 0.86764 | 5.1443 | 30 | 20.6918
95.1396 | 6.6721 | 5.3797 | 30.6504 | 30.5141 | 26.6625 | 2.094 | 0.9017 | 5.1707 | 30 | 6.5149
95.143 | 6.6985 | 5.3797 | 31.4339 | 33.2395 | 29.3878 | 14.737 | 0.9017 | 5.1795 | 30 | 37.4199
95.1463 | 6.7073 | 5.4454 | 32.5241 | 32.5241 | 31.6724 | 20.2899 | 0.86764 | 5.1092 | 30 | 29.5029
95.1497 | 6.6897 | 5.4454 | 33.3076 | 33.1713 | 29.6603 | 9.7952 | 0.86764 | 5.1883 | 30 | 36.9903
95.153 | 6.6633 | 5.3797 | 32.0131 | 31.5021 | 27.7185 | 7.8875 | 0.9017 | 5.2558 | 30 | 18.2562
95.1564 | 6.6282 | 5.3797 | 32.0812 | 32.49 | 31.9109 | 9.0117 | 0.9017 | 5.2514 | 30 | 29.5361
95.1597 | 6.6809 | 5.4454 | 32.3197 | 29.7285 | 26.7647 | 10.8513 | 0.86764 | 3.3935 | 30 | 0
95.1631 | 6.6985 | 5.4235 | 32.1493 | 31.979 | 30.446 | 15.9294 | 0.86764 | 5.2821 | 30 | 22.4123
95.1664 | 6.6897 | 5.4454 | 31.6724 | 32.0812 | 25.2998 | 14.9074 | 0.86764 | 4.5466 | 30 | 23.6842
95.1698 | 6.6985 | 5.4454 | 32.3878 | 32.2856 | 30.6845 | 5.6391 | 0.86764 | 5.2719 | 30 | 26.1198
95.1731 | 6.6809 | 5.4454 | 31.5021 | 28.7405 | 23.5624 | 2.0259 | 0.9017 | 5.1385 | 30 | 0
95.1765 | 6.6897 | 5.4454 | 31.7405 | 30.2757 | 26.3218 | 16.7129 | 0.86764 | 4.9554 | 30 | 3.0866
95.1798 | 6.6633 | 5.4454 | 31.9449 | 31.7405 | 30.3779 | 22.1657 | 0.86764 | 3.1678 | 30 | 19.698
95.1832 | 6.6809 | 5.4454 | 32.1153 | 31.9449 | 28.0251 | 15.5206 | 0.86764 | 5.1824 | 30 | 22.1145
95.1865 | 6.6369 | 5.4454 | 32.2856 | 32.5241 | 31.1955 | 14.6008 | 0.9017 | 3.9546 | 30 | 28.7882
95.1899 | 6.6721 | 5.4454 | 32.6603 | 32.3537 | 29.49 | 11.8733 | 0.86764 | 5.1297 | 30 | 27.0048
95.1932 | 6.6809 | 5.4454 | 32.6944 | 31.6043 | 29.2175 | 13.6469 | 0.86764 | 5.1912 | 30 | 18.6505
95.1966 | 6.6809 | 5.4454 | 32.5241 | 32.0471 | 30.5141 | 13.9535 | 0.86764 | 5.2543 | 30 | 23.7607
95.1999 | 6.6897 | 5.4454 | 32.8307 | 32.2175 | 30.446 | 4.7874 | 0.9017 | 5.1604 | 30 | 25.809
95.2033 | 6.6721 | 5.4454 | 31.1273 | 32.0471 | 27.0713 | 1.7193 | 0.9017 | 3.5854 | 30 | 24.0084
95.2066 | 6.6809 | 5.4454 | 32.0812 | 30.9911 | 29.3537 | 15.0777 | 0.86764 | 3.6806 | 30 | 12.1625
95.21 | 6.6985 | 5.4454 | 32.1493 | 32.0131 | 29.2175 | 18.791 | 0.9017 | 5.2366 | 30 | 23.7981
95.2133 | 6.6985 | 5.4454 | 32.5581 | 31.5361 | 26.2196 | 4.4808 | 0.86764 | 5.2103 | 30 | 18.5116
95.2167 | 6.6809 | 5.4454 | 32.3878 | 32.49 | 28.1955 | 2.9116 | 0.9017 | 5.1502 | 30 | 29.4069
95.22 | 6.6897 | 5.4454 | 31.6383 | 29.4559 | 26.4581 | 21.7569 | 0.9017 | 1.1164 | 30 | 0
95.2234 | 6.716 | 5.4454 | 32.5581 | 32.3878 | 33.1713 | 21.9272 | 0.86764 | 4.8249 | 30 | 27.0354
95.2267 | 6.6897 | 5.4454 | 33.4098 | 33.3076 | 31.2977 | 11.3623 | 0.9017 | 2.9187 | 30 | 37.5941
95.2301 | 6.6633 | 5.4454 | 33.0351 | 31.5361 | 26.3218 | 9.4546 | 0.86764 | 5.1912 | 30 | 17.7176
95.2334 | 6.6721 | 5.3797 | 33.2395 | 32.9329 | 30.8548 | 13.17 | 0.9017 | 4.3839 | 30 | 33.6315
95.2368 | 6.6897 | 5.4454 | 33.3757 | 34.1593 | 32.8647 | 13.7832 | 0.86764 | 5.1956 | 30 | 47.6922
95.2401 | 6.6809 | 5.4454 | 33.1032 | 32.8307 | 29.6944 | 4.6512 | 0.86764 | 5.2483 | 30 | 32.8836
95.2435 | 6.6721 | 5.4454 | 32.3537 | 32.7966 | 27.1053 | 3.4226 | 0.9017 | 3.9048 | 30 | 32.66
95.2468 | 6.6985 | 5.4454 | 31.979 | 31.8087 | 30.2416 | 15.248 | 0.9017 | 5.1619 | 30 | 21.6298
95.2502 | 6.7073 | 5.4454 | 31.8768 | 32.7285 | 32.0471 | 16.236 | 0.86764 | 5.2483 | 30 | 32.157
95.2535 | 6.6985 | 5.4454 | 32.5241 | 32.1493 | 29.3197 | 11.2942 | 0.86764 | 4.9861 | 30 | 25.752
95.2569 | 6.6809 | 5.4454 | 32.1493 | 30.8548 | 30.1032 | 4.3786 | 0.9017 | 5.2015 | 30 | 11.2108
95.2602 | 6.6897 | 5.4454 | 31.9449 | 29.0471 | 29.4219 | 12.1118 | 0.9017 | 5.074 | 30 | 0
95.2636 | 6.6985 | 5.4454 | 31.7746 | 31.2636 | 30.7185 | 5.7072 | 0.9017 | 5.1517 | 30 | 14.2878
95.2669 | 6.6985 | 5.4454 | 31.8087 | 29.2856 | 30.1713 | 22.3019 | 0.9017 | 1.8022 | 30 | 0
95.2703 | 6.6897 | 5.4454 | 32.49 | 32.8988 | 34.4318 | 21.7228 | 0.9017 | 5.2454 | 30 | 32.8198
95.2736 | 6.6809 | 5.4454 | 33.5801 | 33.3417 | 32.8988 | 14.9414 | 0.86764 | 4.7707 | 30 | 38.005
95.277 | 6.6633 | 5.4454 | 33.3757 | 31.979 | 30.5482 | 14.1238 | 0.9017 | 3.2952 | 30 | 22.7688
95.2803 | 6.6721 | 5.4016 | 34.2274 | 33.1713 | 30.6163 | 16.0656 | 0.86764 | 3.9751 | 30 | 36.3839
95.2837 | 6.6897 | 5.3578 | 34.6021 | 34.1933 | 32.7625 | 14.9414 | 0.9017 | 5.2689 | 30 | 48.1459
95.287 | 6.6809 | 5.3797 | 33.5461 | 30.9911 | 24.9591 | 5.3325 | 0.86764 | 5.1766 | 30 | 12.1112
95.2904 | 6.6809 | 5.3797 | 30.1373 | 26.3899 | 25.2998 | 10.9535 | 0.86764 | 2.4762 | 30 | 0
95.2937 | 6.6985 | 5.4454 | 32.2515 | 32.4219 | 30.8889 | 16.236 | 0.86764 | 2.6916 | 30 | 27.3324
95.2971 | 6.7073 | 5.4454 | 32.3537 | 32.5581 | 31.5021 | 9.4886 | 0.9017 | 1.3509 | 30 | 29.0151
95.3004 | 6.6985 | 5.4454 | 32.0471 | 32.0131 | 30.7185 | 11.737 | 0.9017 | 1.3143 | 30 | 22.9896
95.3038 | 6.6897 | 5.4454 | 32.0131 | 33.2735 | 30.9229 | 6.7292 | 0.9017 | 5.219 | 30 | 37.3845
95.3071 | 6.6985 | 5.4454 | 31.7746 | 31.7746 | 27.7185 | 11.737 | 0.9017 | 1.8388 | 30 | 20.5943
95.3105 | 6.7073 | 5.4454 | 31.8427 | 31.6383 | 31.2295 | 16.9854 | 0.9017 | 5.2924 | 30 | 19.1524
95.3138 | 6.6985 | 5.4454 | 31.9109 | 31.5702 | 28.7405 | 10.3062 | 0.9017 | 4.4146 | 30 | 18.4763
95.3172 | 6.6897 | 5.4454 | 31.9109 | 30.0691 | 23.7668 | 3.0479 | 0.9017 | 4.0762 | 30 | 1.5614
95.3205 | 6.6985 | 5.4235 | 31.0933 | 31.0933 | 27.2416 | 3.7633 | 0.86764 | 1.9663 | 30 | 13.1679
95.3239 | 6.716 | 5.4454 | 31.2977 | 31.0251 | 31.5361 | 22.9492 | 0.86764 | 3.477 | 30 | 12.4596
95.3272 | 6.7073 | 5.4454 | 32.3878 | 33.5461 | 32.1834 | 18.5525 | 0.9017 | 4.8732 | 30 | 41.0786
95.3306 | 6.6721 | 5.4454 | 33.6823 | 32.49 | 29.1153 | 11.4986 | 0.86764 | 5.1414 | 30 | 29.3182
95.3339 | 6.6633 | 5.4454 | 33.7845 | 33.6142 | 29.6944 | 7.615 | 0.86764 | 3.1121 | 30 | 42.1986
95.3373 | 6.6721 | 5.3578 | 33.2054 | 31.5702 | 26.4581 | 5.094 | 0.9017 | 4.8234 | 30 | 19.2516
95.3406 | 6.6897 | 5.4235 | 31.3999 | 29.7966 | 29.6263 | 10.6128 | 0.86764 | 5.2 | 30 | 0
95.344 | 6.6985 | 5.4454 | 32.1834 | 32.3197 | 32.8988 | 16.27 | 0.9017 | 5.2675 | 30 | 26.273
95.3473 | 6.6897 | 5.4454 | 32.1153 | 32.7625 | 28.5702 | 16.236 | 0.9017 | 4.0864 | 30 | 31.4283
95.3507 | 6.6809 | 5.4454 | 32.6944 | 33.8186 | 29.5581 | 14.8052 | 0.9017 | 5.1458 | 30 | 43.5478
95.354 | 6.6809 | 5.4454 | 32.2515 | 33.9208 | 28.9109 | 4.8896 | 0.86764 | 4.1187 | 30 | 44.9269
95.3574 | 6.6897 | 5.4454 | 32.1834 | 31.2295 | 29.6944 | 12.725 | 0.86764 | 5.0857 | 30 | 14.6648
95.3607 | 6.6985 | 5.4454 | 31.2636 | 32.0131 | 31.1955 | 13.9876 | 0.86764 | 4.7502 | 30 | 23.6137
95.3641 | 6.6985 | 5.4235 | 31.8768 | 31.9109 | 29.7966 | 4.7874 | 0.86764 | 5.1443 | 30 | 22.5713
95.3674 | 6.6985 | 5.4454 | 30.9911 | 30.6504 | 25.2657 | 1.6852 | 0.9017 | 5.2 | 30 | 8.403
95.3708 | 6.6985 | 5.4454 | 30.5141 | 30.6504 | 28.7405 | 16.236 | 0.9017 | 4.7136 | 30 | 8.4403
95.3741 | 6.7073 | 5.4454 | 31.2295 | 31.0933 | 30.4119 | 21.0394 | 0.9017 | 4.0659 | 30 | 13.4955
95.3775 | 6.6897 | 5.4454 | 32.49 | 33.6823 | 31.8768 | 15.6909 | 0.9017 | 3.0491 | 30 | 42.8896
95.3808 | 6.6721 | 5.4454 | 33.0691 | 33.512 | 33.1032 | 13.8854 | 0.86764 | 5.1575 | 30 | 41.1754
95.3842 | 6.6633 | 5.4454 | 33.4439 | 31.7746 | 27.7185 | 4.6171 | 0.9017 | 5.2675 | 30 | 21.6952
95.3875 | 6.6809 | 5.4454 | 30.2054 | 28.8427 | 25.913 | 11.0557 | 0.86764 | 5.1985 | 30 | 0
95.3909 | 6.6897 | 5.4454 | 31.7746 | 34.7725 | 36.067 | 18.0074 | 0.9017 | 4.3766 | 30 | 54.0326
95.3942 | 6.6897 | 5.4454 | 31.979 | 33.9549 | 33.9549 | 16.7129 | 0.9017 | 5.1502 | 30 | 45.0491
95.3976 | 6.6633 | 5.4454 | 32.4219 | 32.8647 | 31.1273 | 13.3744 | 0.86764 | 5.1487 | 30 | 32.9272
95.4009 | 6.6809 | 5.4454 | 32.2175 | 33.2054 | 28.0251 | 4.583 | 0.9017 | 5.2616 | 30 | 36.9535
95.4043 | 6.6985 | 5.4454 | 31.3317 | 30.1713 | 25.5723 | 4.0018 | 0.86764 | 3.6381 | 30 | 2.7655
95.4076 | 6.7073 | 5.4454 | 31.5361 | 32.5922 | 32.0131 | 14.703 | 0.86764 | 5.0286 | 30 | 30.2021
95.411 | 6.7073 | 5.4454 | 31.2977 | 31.979 | 28.6043 | 15.725 | 0.86764 | 5.2088 | 30 | 23.4041
95.4143 | 6.6897 | 5.4454 | 31.2636 | 31.1955 | 26.9691 | 6.5248 | 0.86764 | 5.2982 | 30 | 14.6431
95.4177 | 6.6897 | 5.4454 | 31.2977 | 29.7966 | 29.2856 | 5.9457 | 0.86764 | 2.4264 | 30 | 0
95.421 | 6.6985 | 5.4454 | 31.0933 | 31.0592 | 31.5702 | 18.3822 | 0.86764 | 5.0623 | 30 | 11.994
95.4244 | 6.7073 | 5.4673 | 32.0131 | 32.0812 | 33.3417 | 14.3282 | 0.9017 | 5.2836 | 30 | 23.6326
95.4277 | 6.6809 | 5.4454 | 31.6724 | 29.7625 | 24.2437 | 5.3666 | 0.9017 | 5.2381 | 30 | 0
95.4311 | 6.6721 | 5.4454 | 30.3438 | 30.9911 | 26.1174 | 6.9336 | 0.9017 | 3.814 | 30 | 11.2207
95.4344 | 6.6985 | 5.4454 | 31.0592 | 32.5241 | 36.067 | 24.3459 | 0.9017 | 5.2073 | 30 | 28.6465
95.4378 | 6.6985 | 5.5111 | 32.6944 | 34.1593 | 33.2395 | 20.1877 | 0.9017 | 5.1121 | 30 | 47.316
95.4411 | 6.6633 | 5.4454 | 33.0351 | 32.6944 | 29.2175 | 13.3062 | 0.86764 | 5.2176 | 30 | 30.9636
95.4445 | 6.6545 | 5.4454 | 33.3757 | 31.7405 | 24.2778 | 7.3424 | 0.9017 | 5.2146 | 30 | 20.3127
95.4478 | 6.6721 | 5.3797 | 30.6845 | 32.3878 | 30.3779 | 11.0898 | 0.86764 | 5.1253 | 30 | 27.747
95.4512 | 6.6985 | 5.4454 | 32.1834 | 32.6263 | 32.1493 | 5.06 | 0.9017 | 5.2528 | 30 | 30.5855
95.4545 | 6.6809 | 5.4454 | 31.7746 | 30.9911 | 23.4943 | 2.4347 | 0.9017 | 1.6132 | 30 | 12.2126
95.4579 | 6.6897 | 5.4454 | 31.7065 | 32.0812 | 31.6383 | 12.1799 | 0.86764 | 4.3268 | 30 | 24.6201
95.4612 | 6.7073 | 5.4454 | 31.7065 | 32.8647 | 29.9669 | 6.8996 | 0.9017 | 5.219 | 30 | 33.6188
95.4646 | 6.6985 | 5.8398 | 21.9272 | 21.346 | 18.3822 | 5.5369 | 0.86764 | 4.5759 | 30 | 0
95.4679 | 6.6897 | 5.8398 | 22.1997 | 22.1316 | 20.9712 | 5.9457 | 0.9017 | 4.2608 | 30 | 0
95.4713 | 6.6809 | 5.774 | 22.6767 | 22.6085 | 21.6887 | 6.627 | 0.9017 | 5.2953 | 30 | 0
95.4746 | 6.6809 | 5.774 | 23.5965 | 23.8009 | 23.4261 | 6.8996 | 0.9017 | 5.2249 | 30 | 0
95.478 | 6.6721 | 5.7521 | 24.38 | 25.0954 | 23.6646 | 7.5128 | 0.86764 | 5.1912 | 30 | 0
95.4813 | 6.6721 | 5.7521 | 25.2998 | 25.4701 | 24.3459 | 7.5809 | 0.86764 | 5.2439 | 30 | 0
95.4847 | 6.6721 | 5.6645 | 26.1855 | 25.4361 | 23.8349 | 8.0919 | 0.9017 | 5.266 | 30 | 0
95.488 | 6.6721 | 5.6645 | 27.2075 | 26.5943 | 24.5844 | 8.3644 | 0.9017 | 5.2337 | 30 | 0
95.4914 | 6.6633 | 5.6207 | 27.8207 | 27.1053 | 24.9591 | 8.5688 | 0.86764 | 5.1399 | 30 | 0
95.4947 | 6.6633 | 5.5988 | 28.5361 | 28.2636 | 25.4701 | 9.148 | 0.86764 | 5.178 | 30 | 0
95.4981 | 6.6633 | 5.555 | 29.3537 | 29.1834 | 26.5262 | 9.9996 | 0.9017 | 5.2543 | 30 | 0
95.5014 | 6.6721 | 5.5111 | 30.1373 | 29.8307 | 27.4801 | 10.8172 | 0.9017 | 5.137 | 30 | 0
95.5048 | 6.6721 | 5.5111 | 30.9229 | 30.3438 | 27.8889 | 11.3623 | 0.9017 | 5.2088 | 30 | 3.8898
95.5081 | 6.6721 | 5.5111 | 31.6383 | 31.2636 | 28.8087 | 12.0777 | 0.9017 | 5.307 | 30 | 14.3304
95.5115 | 6.6633 | 5.4454 | 32.3537 | 31.979 | 29.5241 | 12.6568 | 0.9017 | 5.1429 | 30 | 22.5088
95.5148 | 6.6633 | 5.4454 | 33.1032 | 32.6944 | 30.1373 | 13.3744 | 0.9017 | 5.2689 | 30 | 30.7276
95.5182 | 6.6545 | 5.4454 | 33.8186 | 33.4779 | 31.1273 | 14.0216 | 0.86764 | 5.1604 | 30 | 39.7603
95.5215 | 6.6633 | 5.4454 | 34.6021 | 34.3296 | 31.7746 | 14.6348 | 0.9017 | 5.1941 | 30 | 49.6104
95.5249 | 6.6545 | 5.3797 | 35.3516 | 35.1472 | 32.6603 | 14.9074 | 0.9017 | 5.241 | 30 | 59.1238
95.5282 | 6.6633 | 5.3797 | 35.8967 | 35.5901 | 33.1373 | 15.5887 | 0.86764 | 5.1766 | 30 | 64.444
95.5316 | 6.6633 | 5.2921 | 36.6461 | 36.2033 | 33.7845 | 16.2019 | 0.86764 | 5.1619 | 30 | 71.7063
95.5349 | 6.6633 | 5.314 | 37.2253 | 35.6582 | 31.468 | 4.549 | 0.9017 | 5.222 | 30 | 65.8942
95.5383 | 6.6633 | 5.2921 | 32.0471 | 30.1032 | 26.6625 | 2.4006 | 0.9017 | 5.1868 | 30 | 3.2897
95.5416 | 6.6809 | 5.3797 | 30.7526 | 29.4559 | 25.7767 | 2.7413 | 0.86764 | 5.1487 | 30 | 0
95.545 | 6.6985 | 5.3797 | 29.5581 | 31.2636 | 30.1713 | 2.7072 | 0.86764 | 5.241 | 30 | 14.2996
95.5483 | 6.716 | 5.4235 | 27.1053 | 32.5241 | 27.8207 | 4.9918 | 0.86764 | 3.2249 | 30 | 28.6537
95.5517 | 6.7073 | 5.4892 | 25.913 | 34.3637 | 35.8285 | 22.4041 | 0.9017 | 5.2454 | 30 | 49.6398
95.555 | 6.6985 | 5.533 | 29.6603 | 43.0187 | 38.5198 | 2.8776 | 0.9017 | 5.2777 | 30 | 100
95.5584 | 6.6721 | 5.5988 | 28.1614 | 30.6845 | 29.1493 | 3.6611 | 0.9017 | 5.1795 | 30 | 8.1296
95.5617 | 6.6809 | 5.5988 | 26.0152 | 30.3779 | 29.4219 | 9.2161 | 0.9017 | 5.2015 | 30 | 4.696
95.5651 | 6.6897 | 5.5769 | 27.4119 | 37.1912 | 37.6681 | 10.2722 | 0.9017 | 5.241 | 30 | 81.9059
95.5684 | 6.6985 | 5.5988 | 27.957 | 33.2395 | 32.1153 | 8.3644 | 0.9017 | 3.3538 | 30 | 37.5551
95.5718 | 6.6721 | 5.5988 | 26.6965 | 32.6603 | 34.7043 | 10.9535 | 0.9017 | 4.0132 | 30 | 31.1801
95.5751 | 6.6809 | 5.5988 | 27.957 | 36.9187 | 35.4879 | 9.693 | 0.9017 | 5.1502 | 30 | 79.5796
95.5785 | 6.6897 | 5.5988 | 28.0592 | 31.6383 | 27.5482 | 9.8974 | 0.86764 | 5.2439 | 30 | 20.1561
95.5818 | 6.6809 | 5.5988 | 27.3438 | 32.4219 | 30.1373 | 8.5688 | 0.86764 | 5.0389 | 30 | 29.1294
95.5852 | 6.6897 | 5.5988 | 27.7526 | 33.3076 | 32.8988 | 10.8172 | 0.86764 | 4.8234 | 30 | 39.3025
95.5885 | 6.6985 | 5.5769 | 27.8207 | 32.7625 | 30.2416 | 11.3282 | 0.9017 | 5.1443 | 30 | 33.3191
95.5919 | 6.6897 | 5.5988 | 27.8207 | 32.3197 | 29.9669 | 10.1359 | 0.86764 | 5.2249 | 30 | 28.4627
95.5952 | 6.6897 | 5.5988 | 27.9911 | 31.5361 | 29.3197 | 9.5568 | 0.86764 | 5.1824 | 30 | 19.7211
95.5986 | 6.6897 | 5.5988 | 27.9229 | 31.6383 | 29.5922 | 5.2303 | 0.86764 | 5.1473 | 30 | 20.967
95.6019 | 6.6897 | 5.5988 | 27.9911 | 30.3097 | 26.0493 | 2.8776 | 0.86764 | 5.0374 | 30 | 6.0105
95.6053 | 6.6897 | 5.5988 | 27.9229 | 31.0933 | 27.3438 | 6.7292 | 0.93577 | 5.1385 | 30 | 14.9047
95.6086 | 6.6985 | 5.5988 | 28.3999 | 32.0812 | 33.0351 | 17.9393 | 0.9017 | 3.0286 | 30 | 26.1617
95.612 | 6.6809 | 5.5988 | 30.0691 | 34.8065 | 33.8186 | 13.5447 | 0.86764 | 5.2454 | 30 | 57.1575
95.6153 | 6.6721 | 5.5111 | 30.1713 | 33.0691 | 30.8548 | 9.7952 | 0.9017 | 5.1575 | 30 | 37.752
95.6187 | 6.6633 | 5.533 | 30.9911 | 32.8307 | 30.6845 | 8.2963 | 0.86764 | 5.2558 | 30 | 35.2265
95.622 | 6.6721 | 5.5111 | 31.0592 | 31.7746 | 28.979 | 7.8194 | 0.9017 | 5.1062 | 30 | 23.4271
95.6254 | 6.6809 | 5.5111 | 31.2295 | 31.3658 | 27.8548 | 6.7974 | 0.86764 | 2.6418 | 30 | 18.8982
95.6287 | 6.6809 | 5.4454 | 31.0251 | 30.6163 | 28.1955 | 7.0358 | 0.86764 | 5.2146 | 30 | 10.4869
95.6321 | 6.6721 | 5.5111 | 31.1614 | 31.1614 | 28.8087 | 6.9677 | 0.9017 | 5.2381 | 30 | 16.698
95.6354 | 6.6897 | 5.533 | 31.1955 | 31.8427 | 29.5581 | 2.094 | 0.9017 | 5.3129 | 30 | 24.4841
95.6388 | 6.6809 | 5.5111 | 29.8307 | 31.1273 | 28.1955 | 2.571 | 0.86764 | 5.1722 | 30 | 16.4853
95.6421 | 6.6369 | 5.5111 | 30.6163 | 30.001 | 27.1735 | 2.2644 | 0.9017 | 5.2498 | 30 | 3.7906
95.6455 | 6.6897 | 5.5111 | 29.7625 | 29.7966 | 28.0592 | 2.8776 | 0.9017 | 5.2029 | 30 | 1.4751
95.6488 | 6.6809 | 5.5111 | 29.7966 | 30.2054 | 27.7867 | 8.0919 | 0.9017 | 5.222 | 30 | 6.0945
95.6522 | 6.6721 | 5.5111 | 30.7185 | 34.1933 | 35.3857 | 9.5227 | 0.9017 | 5.2454 | 30 | 51.2843
95.6555 | 6.6721 | 5.533 | 31.1955 | 34.4659 | 31.979 | 6.3545 | 0.9017 | 3.9238 | 30 | 54.6161
95.6589 | 6.6633 | 5.4892 | 32.2175 | 31.979 | 30.1373 | 2.2984 | 0.86764 | 5.3041 | 30 | 26.7003
95.6622 | 6.6633 | 5.4454 | 33.1373 | 32.9669 | 31.2636 | 1.6171 | 0.86764 | 5.2088 | 30 | 38.0072
95.6656 | 6.6633 | 5.3797 | 34.023 | 33.5461 | 30.4119 | 2.7072 | 0.86764 | 5.2278 | 30 | 44.742
95.6689 | 6.6721 | 5.3797 | 33.9208 | 33.0351 | 30.5482 | 2.1962 | 0.9017 | 5.31 | 30 | 39.1584
95.6723 | 6.6633 | 5.3797 | 33.9549 | 33.512 | 31.3658 | 2.6391 | 0.9017 | 5.1385 | 30 | 44.7356
95.6756 | 6.6721 | 5.3578 | 34.023 | 33.0691 | 30.3438 | 2.5028 | 0.9017 | 4.9612 | 30 | 39.9238
95.679 | 6.6809 | 5.3578 | 33.9208 | 33.2054 | 31.0933 | 3.082 | 0.9017 | 5.1985 | 30 | 41.6436
95.6823 | 6.6018 | 5.3797 | 33.9208 | 33.5461 | 31.6043 | 4.072 | 0.86764 | 5.2117 | 30 | 45.6897
95.6857 | 6.6721 | 5.3797 | 33.9549 | 34.4318 | 31.979 | 4.072 | 0.86764 | 5.2249 | 30 | 55.9285
95.689 | 6.6721 | 5.3797 | 33.9549 | 34.1593 | 31.7065 | 2.7754 | 0.9017 | 5.1883 | 30 | 53.099
95.6924 | 6.6633 | 5.3797 | 33.9208 | 34.3977 | 32.1834 | 4.1402 | 0.86764 | 5.1604 | 30 | 56.0404
95.6957 | 6.6721 | 5.4454 | 33.9208 | 34.4318 | 32.2175 | 3.8655 | 0.9017 | 5.181 | 30 | 56.6837
95.6991 | 6.6721 | 5.3797 | 33.8867 | 34.7043 | 32.2515 | 3.6611 | 0.9017 | 5.1531 | 30 | 60.0254
95.7024 | 6.6721 | 5.4016 | 33.8527 | 35.0109 | 33.1713 | 3.7292 | 0.9017 | 5.137 | 30 | 63.7729
95.7058 | 6.6721 | 5.4454 | 33.1032 | 34.9087 | 32.7625 | 3.3545 | 0.9017 | 5.137 | 30 | 62.9055
95.7091 | 6.6721 | 5.4454 | 33.1373 | 34.9428 | 33.2054 | 3.4226 | 0.86764 | 5.1883 | 30 | 63.5759
95.7125 | 6.6721 | 5.3797 | 33.0691 | 35.1813 | 33.1032 | 3.4567 | 0.86764 | 5.2117 | 30 | 66.5624
95.7158 | 6.6809 | 5.3797 | 33.1373 | 35.1131 | 32.6944 | 2.7754 | 0.9017 | 5.2073 | 30 | 66.0908
95.7192 | 6.6721 | 5.3578 | 33.2735 | 35.7945 | 33.4098 | 3.7974 | 0.9017 | 5.2 | 30 | 74.1059
95.7225 | 6.6809 | 5.3797 | 33.3076 | 35.8285 | 33.5461 | 4.2083 | 0.9017 | 5.2396 | 30 | 74.8276
95.7259 | 6.6721 | 5.3797 | 33.3417 | 36.2714 | 33.7164 | 3.5248 | 0.83357 | 4.2975 | 30 | 80.1826
95.7292 | 6.6018 | 5.4016 | 33.2054 | 35.9648 | 33.2735 | 3.8314 | 0.9017 | 5.1121 | 30 | 77.0743
95.7326 | 6.6633 | 5.3797 | 33.4439 | 36.0329 | 33.7505 | 4.072 | 0.86764 | 3.3611 | 30 | 78.1901
95.7359 | 6.6809 | 5.4454 | 33.4439 | 35.9307 | 33.9889 | 3.8996 | 0.9017 | 4.2696 | 30 | 77.3819
95.7393 | 6.6809 | 5.4454 | 33.512 | 35.7945 | 33.2735 | 3.2182 | 0.86764 | 3.6088 | 30 | 76.1818
95.7426 | 6.6809 | 5.3797 | 33.6142 | 35.9989 | 33.6483 | 3.4226 | 0.86764 | 5.2088 | 30 | 78.8349
95.746 | 6.6809 | 5.3797 | 33.9549 | 35.3175 | 32.7966 | 3.6611 | 0.9017 | 5.159 | 30 | 71.467
95.7493 | 6.6809 | 5.3797 | 34.0911 | 35.6582 | 32.7285 | 3.7292 | 0.86764 | 5.2044 | 30 | 75.6314
95.7527 | 6.6369 | 5.3578 | 34.1252 | 35.2153 | 32.7285 | 3.4226 | 0.86764 | 5.1224 | 30 | 70.942
95.756 | 6.6545 | 5.3797 | 34.023 | 35.3516 | 33.1713 | 3.3545 | 0.86764 | 5.1941 | 30 | 72.7896
95.7594 | 6.6369 | 5.3797 | 34.0911 | 35.2153 | 32.6944 | 3.3204 | 0.9017 | 5.2117 | 30 | 71.5544
95.7627 | 6.6633 | 5.3797 | 34.4659 | 35.2153 | 33.0691 | 3.8314 | 0.9017 | 5.2278 | 30 | 71.8566
95.7661 | 6.6721 | 5.3797 | 34.4999 | 35.8967 | 32.8307 | 3.1501 | 0.9017 | 5.1766 | 30 | 79.8776
95.7694 | 6.6018 | 5.3797 | 34.7043 | 34.5681 | 32.4219 | 2.9798 | 0.86764 | 5.1502 | 30 | 65.1677
95.7728 | 6.6194 | 5.3797 | 34.7725 | 34.9087 | 32.6263 | 3.082 | 0.86764 | 5.1517 | 30 | 69.2918
95.7762 | 6.6106 | 5.3578 | 35.045 | 34.7384 | 32.4219 | 3.0479 | 0.86764 | 5.2146 | 30 | 67.6466
95.7795 | 6.6633 | 5.3797 | 35.1131 | 36.3055 | 34.0911 | 3.116 | 0.9017 | 5.2631 | 30 | 85.6744
95.7829 | 6.6721 | 5.3797 | 35.1131 | 34.6703 | 32.49 | 3.0138 | 0.9017 | 3.6073 | 30 | 67.5146
95.7862 | 6.6545 | 5.2921 | 35.1813 | 34.8406 | 33.2735 | 2.9457 | 0.9017 | 5.2733 | 30 | 69.715
95.7896 | 6.6721 | 5.2921 | 35.3516 | 35.3516 | 32.3878 | 3.082 | 0.9017 | 5.1912 | 30 | 75.7875
95.7929 | 6.6633 | 5.2921 | 35.4879 | 35.1472 | 33.2395 | 3.0138 | 0.86764 | 5.1897 | 30 | 73.779
95.7963 | 6.6633 | 5.2921 | 35.7604 | 35.0791 | 33.5461 | 3.3204 | 0.9017 | 5.2073 | 30 | 73.3054
95.7996 | 6.6721 | 5.2921 | 35.6241 | 35.2494 | 33.2395 | 3.4226 | 0.9017 | 5.1824 | 30 | 75.5294
95.803 | 6.6633 | 5.2921 | 35.7263 | 35.1131 | 33.1373 | 3.2864 | 0.9017 | 5.1941 | 30 | 74.2898
95.8063 | 6.6809 | 5.2921 | 35.7945 | 35.3175 | 33.0691 | 3.9336 | 0.86764 | 5.2924 | 30 | 76.9018
95.8097 | 6.6809 | 5.2921 | 35.8967 | 35.3516 | 32.8307 | 3.8655 | 0.9017 | 5.2704 | 30 | 77.5959
95.813 | 6.6545 | 5.2921 | 35.9307 | 35.3516 | 32.8647 | 3.8314 | 0.86764 | 5.2836 | 30 | 77.906
95.8164 | 6.6545 | 5.2921 | 35.9307 | 35.4197 | 32.9669 | 3.9336 | 0.9017 | 5.1956 | 30 | 78.988
95.8197 | 6.6721 | 5.314 | 35.9989 | 35.4197 | 33.0351 | 4.0018 | 0.9017 | 4.4308 | 30 | 79.3021
95.8231 | 6.6809 | 5.2921 | 36.1011 | 34.9769 | 33.2054 | 4.1402 | 0.9017 | 5.159 | 30 | 74.5989
95.8264 | 6.6809 | 5.2921 | 36.067 | 35.0791 | 33.1713 | 4.0358 | 0.9017 | 5.1429 | 30 | 76.048
95.8298 | 6.6809 | 5.2921 | 36.0329 | 35.9307 | 33.1373 | 4.072 | 0.9017 | 5.2337 | 30 | 85.9877
95.8331 | 6.6809 | 5.2921 | 36.0329 | 36.0329 | 32.8647 | 4.0358 | 0.86764 | 4.929 | 30 | 87.4892
95.8365 | 6.6809 | 5.2921 | 36.067 | 35.5219 | 32.7285 | 4.6512 | 0.9017 | 5.0022 | 30 | 82.0497
95.8398 | 6.6545 | 5.2921 | 36.3395 | 35.9989 | 33.4439 | 4.8896 | 0.86764 | 5.2558 | 30 | 87.7728
95.8432 | 6.6721 | 5.2921 | 36.1011 | 35.5219 | 33.2395 | 4.0018 | 0.9017 | 5.2953 | 30 | 82.7173
95.8465 | 6.6721 | 5.2921 | 36.1351 | 35.5219 | 32.7285 | 4.5149 | 0.86764 | 5.2103 | 30 | 83.0373
95.8499 | 6.6106 | 5.2921 | 35.7263 | 36.3395 | 32.6944 | 4.4127 | 0.86764 | 5.2689 | 30 | 92.6198
95.8532 | 6.6633 | 5.2921 | 36.0329 | 35.3516 | 32.3878 | 5.06 | 0.9017 | 4.4879 | 30 | 81.7949
95.8566 | 6.6809 | 5.2921 | 36.067 | 35.9648 | 34.0571 | 5.8094 | 0.9017 | 5.2631 | 30 | 89.052
95.8599 | 6.6897 | 5.2921 | 35.9307 | 35.7945 | 33.1032 | 4.9237 | 0.9017 | 4.3282 | 30 | 87.4679
95.8633 | 6.6809 | 5.314 | 36.0329 | 35.9648 | 34.4999 | 4.583 | 0.9017 | 2.7868 | 30 | 89.7351
95.8666 | 6.6897 | 5.2921 | 35.7945 | 36.1351 | 33.0351 | 2.4347 | 0.9017 | 4.0308 | 30 | 92.0087
95.87 | 6.6897 | 5.314 | 35.6923 | 35.9307 | 32.5922 | 5.9798 | 0.9017 | 4.8425 | 30 | 90.0486
95.8733 | 6.6897 | 5.2921 | 35.7945 | 34.4318 | 34.1933 | 5.094 | 0.86764 | 5.1341 | 30 | 73.4109
95.8767 | 6.6897 | 5.2921 | 35.3175 | 35.5901 | 33.4779 | 7.138 | 0.86764 | 5.1897 | 30 | 86.7897
95.88 | 6.6897 | 5.2921 | 35.1131 | 35.1131 | 33.1032 | 7.3765 | 0.86764 | 5.2176 | 30 | 81.7105
95.8834 | 6.6897 | 5.2921 | 35.2494 | 34.9769 | 29.49 | 9.0458 | 0.86764 | 5.2234 | 30 | 80.463
95.8867 | 6.6985 | 5.2921 | 35.2835 | 35.7945 | 31.8427 | 11.1238 | 0.86764 | 4.9773 | 30 | 90.014
95.8901 | 6.6633 | 5.3578 | 34.6021 | 34.4659 | 31.8768 | 10.204 | 0.9017 | 5.1458 | 30 | 75.2981
95.8934 | 6.6897 | 5.3797 | 34.2955 | 34.6021 | 32.6603 | 11.6008 | 0.9017 | 3.9458 | 30 | 77.1006
95.8968 | 6.7073 | 5.3797 | 33.5801 | 34.0911 | 30.1032 | 13.1018 | 0.86764 | 1.5678 | 30 | 71.5782
95.9001 | 6.6985 | 5.3797 | 33.5801 | 31.468 | 28.8427 | 14.0898 | 0.9017 | 4.9803 | 30 | 42.0995
95.9035 | 6.7073 | 5.3797 | 33.4439 | 33.2735 | 30.8548 | 7.5128 | 0.9017 | 3.537 | 30 | 62.6387
95.9068 | 6.7073 | 5.3797 | 32.1493 | 30.9911 | 30.0691 | 16.3722 | 0.9017 | 3.3304 | 30 | 36.9698
95.9102 | 6.716 | 5.4235 | 32.7625 | 31.0933 | 31.0933 | 16.6107 | 0.9017 | 3.3553 | 30 | 38.1851
95.9135 | 6.7248 | 5.4454 | 31.7746 | 32.0131 | 27.5482 | 9.5908 | 0.86764 | 2.4205 | 30 | 48.6688
95.9169 | 6.6633 | 5.4454 | 31.6043 | 31.1614 | 27.9911 | 8.2963 | 0.86764 | 4.9612 | 30 | 39.1369
95.9202 | 6.716 | 5.4454 | 31.0251 | 27.6504 | 25.1976 | 23.7668 | 0.9017 | 2.5831 | 30 | 0
95.9236 | 6.7336 | 5.4454 | 30.957 | 29.8647 | 28.2295 | 9.5568 | 0.9017 | 5.2689 | 30 | 0
95.9269 | 6.7073 | 5.5111 | 28.6724 | 30.1713 | 30.0691 | 17.3942 | 0.9017 | 3.4418 | 30 | 1.9372
95.9303 | 6.7336 | 5.533 | 29.8647 | 29.5922 | 29.5241 | 25.7767 | 0.9017 | 3.8564 | 30 | 0
95.9336 | 6.6985 | 5.5111 | 29.2175 | 28.1273 | 23.9712 | 12.6568 | 0.86764 | 5.1912 | 30 | 0
95.937 | 6.6897 | 5.5111 | 30.2054 | 30.0351 | 28.8087 | 21.1416 | 0.9017 | 5.2059 | 30 | 0.34314
95.9403 | 6.6985 | 5.5111 | 31.5021 | 32.3537 | 31.7405 | 23.0855 | 0.86764 | 5.137 | 30 | 26.6132
95.9437 | 6.6809 | 5.533 | 31.8768 | 31.8768 | 29.4559 | 21.6547 | 0.9017 | 5.2278 | 30 | 21.3465
95.947 | 6.6545 | 5.4454 | 33.1032 | 33.0351 | 30.957 | 20.5965 | 0.86764 | 5.2719 | 30 | 34.5772
95.9504 | 6.6633 | 5.4454 | 33.8527 | 32.8307 | 31.6043 | 21.9613 | 0.86764 | 5.1795 | 30 | 32.4374
95.9537 | 6.6545 | 5.4454 | 33.5461 | 30.2416 | 24.6185 | 6.082 | 0.9017 | 5.2366 | 30 | 3.27
95.9571 | 6.6721 | 5.4454 | 26.4921 | 22.5745 | 24.3459 | 3.4567 | 0.86764 | 5.2704 | 30 | 0
95.9604 | 6.7073 | 5.4454 | 30.3438 | 32.2175 | 25.3339 | 4.9237 | 0.86764 | 2.6433 | 30 | 24.9065
95.9638 | 6.7424 | 5.4673 | 30.2054 | 31.7065 | 31.8427 | 30.446 | 0.9017 | 5.1692 | 30 | 19.2459
95.9671 | 6.716 | 5.5111 | 30.0351 | 35.2153 | 30.2416 | 4.8556 | 0.9017 | 5.2425 | 30 | 59.0967
95.9705 | 6.6633 | 5.5111 | 29.7966 | 27.7526 | 27.4119 | 4.4468 | 0.86764 | 5.1062 | 30 | 0
95.9738 | 6.6897 | 5.5111 | 29.6263 | 26.1515 | 26.5603 | 19.3701 | 0.9017 | 4.7766 | 30 | 0
95.9772 | 6.7248 | 5.533 | 29.8647 | 32.7285 | 33.5461 | 16.27 | 0.86764 | 5.2982 | 30 | 30.7993
95.9805 | 6.6897 | 5.533 | 30.2757 | 30.6163 | 28.5361 | 4.4127 | 0.9017 | 5.1399 | 30 | 7.0291
95.9839 | 6.6809 | 5.533 | 29.3197 | 25.3339 | 22.0975 | 3.9677 | 0.86764 | 5.2851 | 30 | 0
95.9872 | 6.6985 | 5.5111 | 29.1153 | 27.1394 | 23.0173 | 21.4141 | 0.86764 | 5.1224 | 30 | 0
95.9906 | 6.7248 | 5.5111 | 30.5482 | 30.5482 | 32.6263 | 27.4119 | 0.93577 | 3.6073 | 30 | 6.1277
95.9939 | 6.6897 | 5.5111 | 31.8768 | 31.8087 | 29.7966 | 17.4283 | 0.9017 | 1.7816 | 30 | 20.4393
95.9973 | 6.6369 | 5.5111 | 31.8087 | 31.6724 | 27.1735 | 14.4986 | 0.9017 | 5.1736 | 30 | 19.0003
96.0006 | 6.6545 | 5.4454 | 32.9669 | 32.8988 | 29.8647 | 18.0415 | 0.86764 | 5.2439 | 30 | 32.9911
96.004 | 6.6721 | 5.4454 | 32.8647 | 31.2295 | 26.1515 | 12.4524 | 0.86764 | 2.9699 | 30 | 14.248
96.0073 | 6.6809 | 5.4235 | 30.7526 | 31.2636 | 30.3438 | 12.9315 | 0.9017 | 3.4887 | 30 | 14.7052
96.0107 | 6.6809 | 5.4454 | 31.8427 | 31.7065 | 29.0131 | 17.9052 | 0.86764 | 5.2425 | 30 | 19.7956
96.014 | 6.6809 | 5.5111 | 31.3317 | 32.6603 | 28.7065 | 7.8534 | 0.86764 | 4.6052 | 30 | 30.7009
96.0174 | 6.6809 | 5.4454 | 30.001 | 29.9329 | 22.0294 | 6.8314 | 0.86764 | 1.6542 | 30 | 0
96.0207 | 6.7073 | 5.4454 | 30.5482 | 31.6724 | 29.3878 | 21.0394 | 0.9017 | 2.378 | 30 | 18.9452
96.0241 | 6.6985 | 5.4454 | 30.957 | 33.6823 | 33.4779 | 20.5624 | 0.86764 | 3.3949 | 30 | 41.8095
96.0274 | 6.6721 | 5.4235 | 32.1834 | 31.6383 | 29.7625 | 12.1458 | 0.86764 | 5.2631 | 30 | 18.8687
96.0308 | 6.6633 | 5.4454 | 32.6944 | 31.2636 | 28.4339 | 8.9095 | 0.9017 | 5.1224 | 30 | 14.7171
96.0341 | 6.6721 | 5.4454 | 31.979 | 31.6383 | 29.5241 | 4.4468 | 0.9017 | 5.1443 | 30 | 19.0369
96.0375 | 6.6897 | 5.4454 | 30.5141 | 27.5823 | 28.0592 | 2.4688 | 0.86764 | 5.2103 | 30 | 0
96.0408 | 6.6985 | 5.4454 | 29.5581 | 28.1955 | 27.6504 | 2.7072 | 0.86764 | 5.2689 | 30 | 0
96.0442 | 6.7073 | 5.5111 | 30.446 | 30.9911 | 24.4141 | 7.6831 | 0.9017 | 2.5567 | 30 | 11.1756
96.0475 | 6.716 | 5.5111 | 30.6845 | 30.3779 | 34.9769 | 26.6965 | 0.86764 | 4.0029 | 30 | 4.2863
96.0509 | 6.6809 | 5.5111 | 31.6383 | 31.5361 | 29.1153 | 13.17 | 0.9017 | 4.5085 | 30 | 17.4298
96.0542 | 6.6545 | 5.4454 | 33.4098 | 33.0351 | 28.1614 | 3.1501 | 0.9017 | 5.1429 | 30 | 34.5002
96.0576 | 6.6633 | 5.4454 | 32.8307 | 32.0812 | 28.1614 | 3.5248 | 0.9017 | 4.8117 | 30 | 23.8705
96.0609 | 6.6897 | 5.4454 | 32.3537 | 30.6163 | 26.3559 | 2.8776 | 0.9017 | 4.9422 | 30 | 7.3953
96.0643 | 6.6897 | 5.4454 | 31.5361 | 28.979 | 26.2196 | 4.8215 | 0.86764 | 4.2828 | 30 | 0
96.0676 | 6.6809 | 5.4454 | 31.6043 | 32.3537 | 32.2175 | 11.8733 | 0.86764 | 5.1253 | 30 | 26.6359
96.071 | 6.6809 | 5.4454 | 31.7746 | 32.0131 | 31.468 | 13.0678 | 0.9017 | 5.1429 | 30 | 22.9129
96.0743 | 6.6809 | 5.4454 | 31.8087 | 33.6823 | 32.7285 | 11.3623 | 0.86764 | 2.0703 | 30 | 41.9406
96.0777 | 6.6809 | 5.4454 | 31.6383 | 33.2054 | 29.8647 | 9.4205 | 0.9017 | 5.0989 | 30 | 36.7508
96.081 | 6.6897 | 5.4454 | 31.8768 | 32.0131 | 27.8548 | 9.9656 | 0.86764 | 3.2952 | 30 | 23.4287
96.0844 | 6.6897 | 5.4454 | 31.8087 | 33.4779 | 30.7526 | 12.1458 | 0.86764 | 4.8015 | 30 | 40.1423
96.0877 | 6.6897 | 5.4454 | 31.7065 | 33.0691 | 30.7867 | 11.8392 | 0.9017 | 5.2146 | 30 | 35.7107
96.0911 | 6.6809 | 5.4454 | 31.9109 | 31.5021 | 28.6383 | 9.5227 | 0.9017 | 4.948 | 30 | 18.1353
96.0944 | 6.6809 | 5.4454 | 31.8427 | 31.1273 | 29.6944 | 9.0798 | 0.9017 | 5.1326 | 30 | 13.9778
96.0978 | 6.6897 | 5.4454 | 31.8087 | 30.5482 | 27.2757 | 3.3886 | 0.86764 | 5.1839 | 30 | 7.4816
96.1011 | 6.6809 | 5.4454 | 31.3999 | 31.8427 | 27.1394 | 2.3325 | 0.86764 | 5.2631 | 30 | 22.1791
96.1045 | 6.7073 | 5.4454 | 31.2977 | 29.2515 | 25.8789 | 3.0479 | 0.9017 | 3.0799 | 30 | 0
96.1078 | 6.7073 | 5.4454 | 31.0933 | 29.9329 | 28.1955 | 12.8634 | 0.86764 | 4.5627 | 30 | 0
96.1112 | 6.6985 | 5.5111 | 31.8087 | 33.2735 | 33.8527 | 19.6767 | 0.86764 | 3.5385 | 30 | 37.0839
96.1145 | 6.6721 | 5.4454 | 32.5241 | 33.2395 | 31.6043 | 12.2821 | 0.9017 | 5.2088 | 30 | 36.8877
96.1179 | 6.6545 | 5.4454 | 34.023 | 34.1252 | 29.7285 | 8.3644 | 0.86764 | 5.2176 | 30 | 47.1098
96.1212 | 6.6633 | 5.3578 | 34.2274 | 34.0571 | 30.8207 | 11.6008 | 0.86764 | 5.1429 | 30 | 46.577
96.1246 | 6.6721 | 5.3797 | 34.5681 | 34.4318 | 32.1153 | 8.0578 | 0.86764 | 4.9378 | 30 | 51.0574
96.1279 | 6.6721 | 5.3797 | 34.023 | 33.6483 | 30.3779 | 9.5908 | 0.86764 | 4.5363 | 30 | 42.4376
96.1313 | 6.6721 | 5.3797 | 34.1252 | 32.9669 | 30.3097 | 8.0238 | 0.86764 | 5.1531 | 30 | 34.9302
96.1346 | 6.6721 | 5.3578 | 32.9329 | 32.5241 | 28.9449 | 5.3325 | 0.86764 | 5.1502 | 30 | 30.085
96.138 | 6.6897 | 5.3797 | 32.2175 | 32.5581 | 29.5241 | 3.8655 | 0.9017 | 4.8703 | 30 | 30.6172
96.1413 | 6.6985 | 5.4454 | 32.4219 | 31.8087 | 28.0592 | 10.5447 | 0.9017 | 5.2938 | 30 | 22.2747
96.1447 | 6.6985 | 5.4454 | 32.3878 | 32.4219 | 27.957 | 11.3282 | 0.9017 | 2.0293 | 30 | 29.3264
96.148 | 6.6809 | 5.4454 | 32.49 | 34.2615 | 34.5681 | 13.1359 | 0.86764 | 2.6755 | 30 | 50.3076
96.1514 | 6.6809 | 5.4454 | 32.9329 | 33.1713 | 30.0691 | 11.5667 | 0.86764 | 5.2205 | 30 | 38.2044
96.1547 | 6.6721 | 5.4454 | 33.0691 | 31.979 | 31.0933 | 2.6732 | 0.86764 | 5.2602 | 30 | 24.8803
96.1581 | 6.6721 | 5.4454 | 31.9109 | 30.6504 | 28.7405 | 7.8194 | 0.9017 | 2.23 | 30 | 9.9433
96.1614 | 6.6985 | 5.4454 | 32.5922 | 32.2856 | 31.468 | 12.8634 | 0.9017 | 5.1048 | 30 | 28.5061
96.1648 | 6.6985 | 5.4454 | 32.5581 | 31.8087 | 29.5922 | 4.9237 | 0.86764 | 5.1722 | 30 | 23.2354
96.1681 | 6.6897 | 5.4454 | 32.49 | 32.2856 | 31.2295 | 10.4084 | 0.86764 | 5.2132 | 30 | 28.7434
96.1715 | 6.6985 | 5.4454 | 32.6603 | 32.3878 | 29.3197 | 4.3105 | 0.86764 | 5.0931 | 30 | 30.0336
96.1748 | 6.6897 | 5.4454 | 32.1493 | 31.8427 | 27.1394 | 2.7754 | 0.86764 | 2.0791 | 30 | 23.997
96.1782 | 6.6985 | 5.4454 | 32.3878 | 32.6944 | 32.4219 | 13.2722 | 0.9017 | 3.8359 | 30 | 33.7536
96.1815 | 6.6897 | 5.4454 | 32.7285 | 32.4219 | 32.1153 | 10.8172 | 0.9017 | 4.4747 | 30 | 30.8207
96.1849 | 6.6809 | 5.4454 | 32.4219 | 32.0131 | 28.979 | 8.5688 | 0.9017 | 4.0645 | 30 | 26.3298
96.1882 | 6.6809 | 5.4454 | 32.5581 | 32.3537 | 30.0351 | 10.7491 | 0.9017 | 5.1517 | 30 | 30.3058
96.1916 | 6.6897 | 5.4454 | 32.6603 | 31.6383 | 29.2175 | 10.7832 | 0.86764 | 5.2587 | 30 | 22.3375
96.1949 | 6.6897 | 5.4454 | 32.5581 | 32.49 | 29.2515 | 10.4425 | 0.86764 | 5.2924 | 30 | 32.0809
96.1983 | 6.6897 | 5.4673 | 32.5241 | 32.3197 | 28.0933 | 7.3084 | 0.86764 | 5.2689 | 30 | 30.2955
96.2016 | 6.6897 | 5.4235 | 32.49 | 32.2856 | 30.7867 | 6.6611 | 0.9017 | 5.288 | 30 | 30.044
96.205 | 6.6809 | 5.4454 | 32.2175 | 30.446 | 27.5823 | 9.9656 | 0.9017 | 4.274 | 30 | 9.3357
96.2083 | 6.6985 | 5.4454 | 32.2515 | 32.1493 | 30.7185 | 12.6568 | 0.9017 | 5.0418 | 30 | 28.6585
96.2117 | 6.6897 | 5.4454 | 32.49 | 32.1834 | 31.3317 | 3.6952 | 0.86764 | 5.2675 | 30 | 29.169
96.215 | 6.6897 | 5.4454 | 32.2515 | 32.2515 | 27.4801 | 2.1281 | 0.9017 | 5.0359 | 30 | 30.0681
96.2184 | 6.6985 | 5.4673 | 31.5361 | 29.49 | 28.9449 | 2.8776 | 0.86764 | 1.6454 | 30 | 0
96.2217 | 6.7073 | 5.4454 | 31.8427 | 31.7405 | 29.6944 | 12.0096 | 0.86764 | 3.4301 | 30 | 19.7037
96.2251 | 6.7073 | 5.4454 | 32.0131 | 31.979 | 31.0251 | 16.236 | 0.9017 | 2.3399 | 30 | 22.5062
96.2284 | 6.6809 | 5.4454 | 32.7625 | 32.6263 | 29.2175 | 13.6469 | 0.9017 | 5.2733 | 30 | 29.9537
96.2318 | 6.6809 | 5.4454 | 32.9329 | 32.3878 | 30.6504 | 12.0777 | 0.86764 | 4.3956 | 30 | 27.4044
96.2351 | 6.6721 | 5.4454 | 32.8647 | 32.5581 | 31.9109 | 10.3403 | 0.86764 | 5.1634 | 30 | 29.4724
96.2385 | 6.6809 | 5.4454 | 32.6944 | 32.0471 | 29.7285 | 9.3864 | 0.86764 | 5.1619 | 30 | 23.8316
96.2418 | 6.6809 | 5.4454 | 32.6263 | 31.9449 | 29.5922 | 4.3786 | 0.86764 | 5.2308 | 30 | 22.7924
96.2452 | 6.6897 | 5.4454 | 31.7746 | 31.5702 | 28.3999 | 10.9535 | 0.86764 | 5.178 | 30 | 18.6597
96.2485 | 6.6985 | 5.4454 | 32.0131 | 31.9109 | 29.8307 | 17.292 | 0.86764 | 5.1531 | 30 | 22.6101
96.2519 | 6.6985 | 5.4454 | 32.3197 | 31.5361 | 24.7888 | 16.3382 | 0.9017 | 5.1004 | 30 | 18.4765
96.2552 | 6.6809 | 5.4454 | 32.7285 | 31.9109 | 30.2054 | 14.0898 | 0.86764 | 5.1458 | 30 | 22.8099
96.2586 | 6.6809 | 5.4454 | 32.9669 | 32.6603 | 30.8207 | 6.8996 | 0.9017 | 3.4052 | 30 | 31.4113
96.2619 | 6.6809 | 5.4454 | 32.9329 | 33.2735 | 30.7867 | 9.6249 | 0.86764 | 5.2543 | 30 | 38.5124
96.2653 | 6.6897 | 5.4454 | 32.4219 | 31.979 | 26.424 | 9.6249 | 0.86764 | 5.2616 | 30 | 24.0364
96.2686 | 6.6897 | 5.3797 | 32.3197 | 32.0131 | 30.0691 | 8.2622 | 0.9017 | 5.1473 | 30 | 24.537
96.272 | 6.6897 | 5.4454 | 32.0471 | 31.0251 | 25.8789 | 10.2381 | 0.86764 | 3.7539 | 30 | 13.4613
96.2753 | 6.6897 | 5.4454 | 32.1493 | 31.0933 | 29.5581 | 9.4886 | 0.9017 | 5.1092 | 30 | 14.2927
96.2787 | 6.6985 | 5.4454 | 31.8768 | 28.2295 | 27.6163 | 3.8314 | 0.86764 | 3.4286 | 30 | 0
96.282 | 6.7073 | 5.4454 | 31.6724 | 31.9449 | 32.2175 | 23.0173 | 0.86764 | 1.6732 | 30 | 21.9828
96.2854 | 6.6985 | 5.4454 | 33.3757 | 33.512 | 36.8846 | 19.813 | 0.9017 | 3.3641 | 30 | 39.8496
96.2887 | 6.6721 | 5.4454 | 33.2054 | 33.2395 | 31.0592 | 12.6568 | 0.9017 | 5.1912 | 30 | 36.9656
96.2921 | 6.6545 | 5.4016 | 34.0911 | 33.3076 | 31.3999 | 12.4184 | 0.86764 | 5.2616 | 30 | 37.9261
96.2954 | 6.6633 | 5.3797 | 34.3637 | 33.6483 | 31.2636 | 5.8776 | 0.86764 | 3.4477 | 30 | 41.9752
96.2988 | 6.6809 | 5.3797 | 31.1273 | 31.8087 | 32.6263 | 11.0557 | 0.9017 | 5.2454 | 30 | 21.3474
96.3021 | 6.6897 | 5.3797 | 32.3878 | 31.7405 | 28.3317 | 2.6391 | 0.9017 | 5.1487 | 30 | 20.6793
96.3055 | 6.6985 | 5.4454 | 32.1834 | 28.979 | 26.9691 | 13.6469 | 0.9017 | 5.1297 | 30 | 0
96.3088 | 6.7073 | 5.4454 | 32.0812 | 31.5702 | 29.2856 | 10.204 | 0.9017 | 5.0887 | 30 | 17.7591
96.3122 | 6.6897 | 5.4454 | 32.2515 | 31.6383 | 31.1955 | 15.214 | 0.9017 | 4.778 | 30 | 18.622
96.3155 | 6.6897 | 5.4454 | 32.5581 | 32.5241 | 30.1032 | 13.2381 | 0.9017 | 4.8015 | 30 | 28.7514
96.3189 | 6.6721 | 5.4454 | 32.3197 | 29.1493 | 27.2075 | 10.1359 | 0.9017 | 4.5993 | 30 | 0
96.3222 | 6.6721 | 5.4454 | 32.49 | 31.8087 | 30.446 | 9.148 | 0.9017 | 5.1399 | 30 | 20.4655
96.3256 | 6.6809 | 5.4454 | 32.0812 | 27.7185 | 26.7647 | 3.4226 | 0.9017 | 4.3355 | 30 | 0
96.3289 | 6.6897 | 5.4454 | 32.2515 | 31.8087 | 31.0592 | 18.8591 | 0.86764 | 5.1209 | 30 | 20.4243
96.3323 | 6.6985 | 5.4454 | 32.6944 | 32.6944 | 32.1493 | 14.737 | 0.9017 | 4.0264 | 30 | 30.5636
96.3356 | 6.6721 | 5.4454 | 32.1493 | 32.0471 | 30.957 | 12.5546 | 0.86764 | 3.9194 | 30 | 23.3868
96.339 | 6.6721 | 5.4454 | 33.0691 | 32.7966 | 29.0812 | 14.3623 | 0.9017 | 5.2763 | 30 | 31.9961
96.3423 | 6.6809 | 5.4454 | 33.1032 | 31.9109 | 25.5383 | 3.082 | 0.9017 | 5.1663 | 30 | 22.1238
96.3457 | 6.6985 | 5.4454 | 32.8307 | 32.1834 | 28.7065 | 4.3105 | 0.9017 | 1.5033 | 30 | 25.322
96.349 | 6.7073 | 5.4454 | 31.6724 | 31.1614 | 30.8548 | 18.1096 | 0.86764 | 2.7927 | 30 | 13.8703
96.3524 | 6.6985 | 5.4454 | 32.1834 | 31.7405 | 28.979 | 18.4162 | 0.86764 | 5.1927 | 30 | 20.4986
96.3557 | 6.6897 | 5.4454 | 32.9669 | 32.6263 | 29.7285 | 3.6611 | 0.9017 | 5.2631 | 30 | 30.6339
96.3591 | 6.6809 | 5.4454 | 31.0592 | 30.0691 | 25.3339 | 2.5369 | 0.9017 | 5.2425 | 30 | 1.8165
96.3624 | 6.6985 | 5.4454 | 31.3317 | 30.6163 | 30.0691 | 18.5866 | 0.9017 | 3.4462 | 30 | 8.0196
96.3658 | 6.6985 | 5.4454 | 31.9109 | 31.6383 | 32.6603 | 21.4822 | 0.9017 | 5.1795 | 30 | 19.6336
96.3691 | 6.6897 | 5.4454 | 32.8307 | 32.7285 | 31.3317 | 17.7349 | 0.9017 | 4.0762 | 30 | 32.0786
96.3725 | 6.6633 | 5.4454 | 33.6823 | 33.6483 | 30.3097 | 13.9194 | 0.9017 | 4.6213 | 30 | 42.658
96.3758 | 6.6721 | 5.3797 | 34.1252 | 34.1252 | 30.446 | 9.2842 | 0.86764 | 2.2564 | 30 | 48.2715
96.3792 | 6.6897 | 5.3797 | 33.2054 | 34.3637 | 31.6383 | 12.759 | 0.9017 | 4.9642 | 30 | 51.2121
96.3825 | 6.6897 | 5.3797 | 33.7845 | 33.512 | 31.1955 | 6.116 | 0.9017 | 5.219 | 30 | 41.8165
96.3859 | 6.6897 | 5.3797 | 32.8647 | 32.2515 | 27.8548 | 1.7193 | 0.86764 | 5.2733 | 30 | 27.7402
96.3892 | 6.6809 | 5.3797 | 32.49 | 32.1834 | 27.8548 | 2.6732 | 0.9017 | 4.0762 | 30 | 27.0988
96.3926 | 6.7073 | 5.4454 | 31.3658 | 30.9229 | 28.7065 | 15.248 | 0.9017 | 3.1971 | 30 | 12.9455
96.3959 | 6.716 | 5.4454 | 32.0131 | 31.0592 | 30.1032 | 12.6568 | 0.86764 | 4.3795 | 30 | 14.5428
96.3993 | 6.6985 | 5.4454 | 31.979 | 31.0592 | 27.9229 | 10.715 | 0.93577 | 5.2748 | 30 | 14.6042
96.4026 | 6.6897 | 5.4454 | 32.1153 | 31.1273 | 30.0351 | 7.7172 | 0.9017 | 5.2483 | 30 | 15.4374
96.406 | 6.6897 | 5.4454 | 32.0471 | 30.6845 | 28.1955 | 16.9514 | 0.86764 | 3.5561 | 30 | 10.4858
96.4093 | 6.6985 | 5.4454 | 32.2175 | 32.1493 | 33.2735 | 23.2217 | 0.9017 | 1.6103 | 30 | 27.1209
96.4127 | 6.6809 | 5.4454 | 33.8527 | 33.6142 | 31.9109 | 17.1558 | 0.86764 | 5.1312 | 30 | 43.84
96.416 | 6.6633 | 5.4454 | 33.5801 | 32.9329 | 29.7625 | 15.725 | 0.86764 | 5.2278 | 30 | 36.3307
96.4194 | 6.6721 | 5.3797 | 34.7043 | 34.3637 | 31.5021 | 18.1778 | 0.9017 | 5.2161 | 30 | 52.7101
96.4227 | 6.6721 | 5.3797 | 35.045 | 34.1933 | 30.6845 | 13.0678 | 0.9017 | 1.83 | 30 | 51.0333
96.4261 | 6.6721 | 5.3797 | 33.8186 | 32.8647 | 29.3878 | 7.2402 | 0.9017 | 5.2719 | 30 | 36.2246
96.4294 | 6.6721 | 5.3797 | 32.5922 | 31.0592 | 25.2317 | 2.1281 | 0.9017 | 5.2514 | 30 | 15.9358
96.4328 | 6.6985 | 5.3797 | 32.5241 | 34.2955 | 28.7746 | 6.4567 | 0.9017 | 4.2125 | 30 | 52.6615
96.4361 | 6.7073 | 5.4235 | 32.3537 | 33.3757 | 31.6383 | 17.9393 | 0.9017 | 3.5238 | 30 | 42.49
96.4395 | 6.7073 | 5.4454 | 32.0812 | 30.7867 | 29.1153 | 12.2821 | 0.9017 | 4.1084 | 30 | 13.3542
96.4428 | 6.6809 | 5.4454 | 32.3878 | 32.8307 | 31.1614 | 6.4226 | 0.86764 | 2.4352 | 30 | 36.5562
96.4462 | 6.6809 | 5.4454 | 31.8768 | 30.8548 | 30.0351 | 13.5788 | 0.86764 | 5.2498 | 30 | 14.3367
96.4495 | 6.6985 | 5.4454 | 32.0812 | 31.2636 | 30.5482 | 14.7711 | 0.86764 | 4.2374 | 30 | 19.017
96.4529 | 6.6985 | 5.4454 | 31.8768 | 30.3097 | 26.6625 | 4.3105 | 0.9017 | 5.1268 | 30 | 8.2838
96.4562 | 6.6897 | 5.4454 | 31.0933 | 31.1614 | 27.2757 | 2.571 | 0.86764 | 2.9904 | 30 | 17.9503
96.4596 | 6.7073 | 5.4454 | 30.7526 | 30.2757 | 25.8789 | 2.9116 | 0.9017 | 3.3655 | 30 | 7.9831
96.4629 | 6.716 | 5.4454 | 30.8889 | 30.7526 | 32.9669 | 14.226 | 0.9017 | 1.2352 | 30 | 13.4023
96.4663 | 6.7073 | 5.5111 | 31.7065 | 32.8307 | 33.8527 | 16.0316 | 0.86764 | 4.7868 | 30 | 36.9882
96.4696 | 6.6633 | 5.4454 | 32.49 | 33.3076 | 30.1032 | 13.0337 | 0.9017 | 4.9949 | 30 | 42.5555
96.473 | 6.6633 | 5.4454 | 33.0351 | 32.7966 | 30.9911 | 14.8733 | 0.86764 | 5.2396 | 30 | 36.958
96.4763 | 6.6809 | 5.3797 | 33.512 | 33.1373 | 31.3317 | 15.5546 | 0.86764 | 5.1385 | 30 | 40.9803
96.4797 | 6.6809 | 5.4016 | 33.1713 | 32.8307 | 30.6504 | 13.4766 | 0.9017 | 4.9803 | 30 | 37.6878
96.483 | 6.6721 | 5.4454 | 32.3878 | 30.9911 | 29.9669 | 7.3765 | 0.86764 | 5.1795 | 30 | 17.0155
96.4864 | 6.6809 | 5.4454 | 30.9911 | 29.8647 | 26.3218 | 11.3623 | 0.86764 | 3.8975 | 30 | 4.3118
96.4897 | 6.6985 | 5.4454 | 31.7746 | 31.9449 | 29.7966 | 15.2821 | 0.9017 | 5.1062 | 30 | 27.8704
96.4931 | 6.6985 | 5.4454 | 31.6383 | 31.7746 | 29.5922 | 6.2864 | 0.9017 | 5.1399 | 30 | 26.0534
96.4964 | 6.6985 | 5.4454 | 31.1955 | 27.5823 | 22.4041 | 2.4688 | 0.9017 | 5.1736 | 30 | 0
96.4998 | 6.7073 | 5.4454 | 30.1032 | 29.6603 | 28.6724 | 6.116 | 0.9017 | 4.5056 | 30 | 0
96.5031 | 6.716 | 5.4454 | 30.6845 | 30.6163 | 33.3757 | 24.2437 | 0.9017 | 5.2132 | 30 | 6.9727
96.5065 | 6.6985 | 5.4454 | 31.6043 | 30.957 | 31.6724 | 19.0976 | 0.86764 | 1.326 | 30 | 10.8678
96.5098 | 6.6633 | 5.4454 | 32.6944 | 34.1252 | 28.9109 | 11.226 | 0.9017 | 4.4396 | 30 | 46.8157
96.5132 | 6.6633 | 5.4454 | 32.9669 | 32.0812 | 29.3878 | 11.8052 | 0.86764 | 4.7443 | 30 | 23.8983
96.5165 | 6.6721 | 5.4454 | 33.0351 | 30.2757 | 27.5141 | 15.0436 | 0.86764 | 4.8483 | 30 | 3.5641
96.5199 | 6.6809 | 5.4454 | 33.4779 | 32.5922 | 30.8889 | 4.9237 | 0.9017 | 5.0872 | 30 | 29.824
96.5232 | 6.6721 | 5.4454 | 30.6163 | 27.1053 | 24.1415 | 5.5369 | 0.9017 | 4.214 | 30 | 0
96.5266 | 6.6809 | 5.4454 | 31.4339 | 31.7746 | 34.8065 | 16.6107 | 0.86764 | 3.7333 | 30 | 20.0206
96.53 | 6.6985 | 5.4454 | 31.5361 | 32.5241 | 31.979 | 23.6305 | 0.86764 | 5.1414 | 30 | 28.616
96.5333 | 6.6809 | 5.4454 | 32.0131 | 36.7483 | 30.5823 | 9.8293 | 0.9017 | 5.1004 | 30 | 76.6148
96.5367 | 6.6721 | 5.4454 | 31.5021 | 31.2977 | 27.7185 | 13.6469 | 0.86764 | 4.8308 | 30 | 15.2566
96.54 | 6.6809 | 5.4235 | 32.2856 | 34.3977 | 31.468 | 7.6831 | 0.86764 | 5.2558 | 30 | 50.4548
96.5434 | 6.6897 | 5.4454 | 31.6724 | 30.1373 | 25.8108 | 5.4347 | 0.86764 | 3.9648 | 30 | 2.4404
96.5467 | 6.6897 | 5.4454 | 31.4339 | 32.7625 | 30.6845 | 3.2182 | 0.86764 | 5.1487 | 30 | 32.1899
96.5501 | 6.7073 | 5.4454 | 31.1955 | 31.7746 | 28.8087 | 17.5986 | 0.86764 | 4.7341 | 30 | 21.1577
96.5534 | 6.6985 | 5.4454 | 31.4339 | 31.6043 | 29.2515 | 16.6448 | 0.86764 | 5.2572 | 30 | 19.3308
96.5568 | 6.6897 | 5.4454 | 32.1493 | 32.0812 | 28.7405 | 11.4986 | 0.9017 | 5.2425 | 30 | 24.827
96.5601 | 6.6809 | 5.4454 | 31.6383 | 32.5581 | 29.4559 | 4.2083 | 0.9017 | 4.7678 | 30 | 30.3507
96.5635 | 6.6897 | 5.4454 | 31.2636 | 27.6163 | 27.2757 | 2.5369 | 0.9017 | 5.2161 | 30 | 0
96.5668 | 6.7073 | 5.4454 | 30.6845 | 28.8427 | 28.0251 | 15.4524 | 0.9017 | 2.2667 | 30 | 0
96.5702 | 6.716 | 5.4454 | 30.957 | 30.7526 | 32.0131 | 18.4503 | 0.86764 | 4.9231 | 30 | 8.4928
96.5735 | 6.6897 | 5.4454 | 31.6043 | 32.3537 | 28.0592 | 7.104 | 0.9017 | 5.2645 | 30 | 26.6761
96.5769 | 6.6809 | 5.4454 | 30.9229 | 31.0933 | 26.1515 | 5.2984 | 0.86764 | 5.1927 | 30 | 12.5322
96.5802 | 6.6985 | 5.4454 | 30.8889 | 29.7285 | 24.4141 | 25.913 | 0.93577 | 2.7912 | 30 | 0
96.5836 | 6.716 | 5.5111 | 31.2977 | 31.0933 | 33.2395 | 20.4602 | 0.9017 | 3.2322 | 30 | 12.3777
96.5869 | 6.6809 | 5.4673 | 32.7966 | 32.8988 | 31.7065 | 13.3403 | 0.86764 | 5.1956 | 30 | 32.8959
96.5903 | 6.6633 | 5.4454 | 33.0691 | 33.2054 | 30.6163 | 11.3964 | 0.9017 | 5.2587 | 30 | 36.5373
96.5936 | 6.6633 | 5.4454 | 32.7966 | 31.9109 | 30.3779 | 12.9656 | 0.9017 | 5.1487 | 30 | 22.0573
96.597 | 6.6809 | 5.4454 | 33.6823 | 32.9669 | 30.2054 | 14.6008 | 0.86764 | 4.0498 | 30 | 34.1322
96.6003 | 6.6897 | 5.4454 | 33.0691 | 32.2856 | 29.7625 | 11.7711 | 0.86764 | 5.1502 | 30 | 26.5853
96.6037 | 6.6809 | 5.4454 | 31.8768 | 32.2515 | 30.1373 | 11.2601 | 0.86764 | 5.3056 | 30 | 26.3325
96.607 | 6.6809 | 5.4454 | 32.0812 | 32.5581 | 29.7625 | 4.1402 | 0.9017 | 5.1985 | 30 | 29.9357
96.6104 | 6.6985 | 5.4454 | 31.8087 | 31.8768 | 25.2657 | 2.9457 | 0.93577 | 2.3854 | 30 | 22.3652
96.6137 | 6.6985 | 5.4454 | 31.5021 | 29.49 | 28.5702 | 12.9996 | 0.86764 | 3.0843 | 30 | 0
96.6171 | 6.7073 | 5.4454 | 31.6383 | 31.1955 | 30.1032 | 14.0557 | 0.9017 | 5.2117 | 30 | 13.5287
96.6204 | 6.6809 | 5.4454 | 31.9449 | 30.7526 | 29.9669 | 12.6228 | 0.9017 | 5.2234 | 30 | 8.5808
96.6238 | 6.6721 | 5.4454 | 32.2856 | 33.6142 | 31.979 | 11.9755 | 0.9017 | 5.2029 | 30 | 41.0434
96.6271 | 6.6809 | 5.4454 | 32.1493 | 30.9229 | 26.424 | 4.7874 | 0.86764 | 5.1956 | 30 | 10.7635
96.6305 | 6.6809 | 5.4454 | 31.7065 | 30.9229 | 27.3779 | 3.1501 | 0.9017 | 5.1414 | 30 | 10.817
96.6338 | 6.6897 | 5.4454 | 31.8768 | 31.7746 | 28.1955 | 3.3886 | 0.9017 | 5.1854 | 30 | 20.519
96.6372 | 6.6897 | 5.4454 | 31.8087 | 31.6383 | 26.0493 | 7.0699 | 0.9017 | 2.5904 | 30 | 19.0781
96.6405 | 6.6985 | 5.4454 | 31.7405 | 32.0131 | 33.3076 | 16.2019 | 0.83357 | 5.1619 | 30 | 23.4194
96.6439 | 6.6809 | 5.4454 | 32.5581 | 32.5581 | 31.6383 | 10.9535 | 0.9017 | 5.1912 | 30 | 29.7098
96.6472 | 6.6721 | 5.4454 | 32.7625 | 32.2175 | 29.2175 | 7.649 | 0.86764 | 4.3429 | 30 | 25.9986
96.6506 | 6.6633 | 5.4454 | 32.49 | 31.8087 | 29.49 | 8.0578 | 0.86764 | 5.1956 | 30 | 21.4958
96.6539 | 6.6809 | 5.4454 | 32.2175 | 31.6724 | 29.6944 | 4.2424 | 0.86764 | 4.5466 | 30 | 20.0569
96.6573 | 6.6809 | 5.4454 | 32.1153 | 30.4119 | 29.0471 | 10.8172 | 0.86764 | 3.915 | 30 | 5.874
96.6606 | 6.6809 | 5.4454 | 32.0131 | 31.6043 | 32.1493 | 20.0174 | 0.9017 | 5.2602 | 30 | 19.4058
96.664 | 6.6721 | 5.4454 | 32.3537 | 32.3197 | 26.3218 | 15.0777 | 0.9017 | 1.808 | 30 | 27.6035
96.6673 | 6.6721 | 5.4454 | 32.2175 | 34.6703 | 31.2636 | 15.4524 | 0.86764 | 5.1575 | 30 | 54.3678
96.6707 | 6.6721 | 5.4454 | 33.5801 | 33.8867 | 31.5702 | 13.2381 | 0.86764 | 5.2 | 30 | 45.7618
96.674 | 6.6721 | 5.4454 | 33.9208 | 33.2735 | 30.5482 | 7.9216 | 0.86764 | 5.2807 | 30 | 39.0401
96.6774 | 6.6721 | 5.3797 | 33.3076 | 31.6724 | 27.2075 | 6.8314 | 0.9017 | 5.159 | 30 | 21.0913
96.6807 | 6.6721 | 5.3797 | 32.5922 | 32.4219 | 29.6944 | 8.9776 | 0.9017 | 5.1399 | 30 | 29.6789
96.6841 | 6.6809 | 5.3578 | 32.5922 | 32.1153 | 28.6383 | 10.0337 | 0.86764 | 5.1399 | 30 | 26.3458
96.6874 | 6.6897 | 5.3578 | 32.6263 | 32.5581 | 32.0471 | 6.1842 | 0.9017 | 5.1517 | 30 | 31.4856
96.6908 | 6.6897 | 5.4454 | 32.5581 | 31.5021 | 27.1394 | 7.9897 | 0.9017 | 4.9671 | 30 | 19.6697
96.6941 | 6.6985 | 5.4454 | 32.5581 | 33.4098 | 32.5922 | 13.2722 | 0.86764 | 5.1502 | 30 | 41.3694
96.6975 | 6.6809 | 5.4454 | 32.5922 | 31.3317 | 28.3658 | 2.4006 | 0.86764 | 5.1897 | 30 | 18.0246
96.7008 | 6.6897 | 5.4454 | 32.5581 | 32.2175 | 28.0592 | 10.715 | 0.86764 | 3.1033 | 30 | 28.1363
96.7042 | 6.6809 | 5.4454 | 32.5581 | 32.1153 | 31.8087 | 17.7008 | 0.9017 | 4.4146 | 30 | 27.1069
96.7075 | 6.6809 | 5.4454 | 32.5581 | 34.0571 | 30.6163 | 11.5667 | 0.9017 | 4.1583 | 30 | 49.2281
96.7109 | 6.6545 | 5.4454 | 33.0351 | 32.5922 | 29.5581 | 10.17 | 0.9017 | 3.9077 | 30 | 32.8697
96.7142 | 6.6809 | 5.4454 | 32.7966 | 31.7405 | 26.2537 | 9.0117 | 0.9017 | 4.7722 | 30 | 23.3702
96.7176 | 6.6282 | 5.4454 | 32.7966 | 32.1153 | 30.3438 | 8.9095 | 0.86764 | 5.1575 | 30 | 27.7164
96.7209 | 6.6809 | 5.4454 | 32.6263 | 32.3878 | 27.9911 | 3.9677 | 0.86764 | 5.0271 | 30 | 30.9265
96.7243 | 6.6809 | 5.4454 | 32.3537 | 33.0691 | 28.0592 | 2.9457 | 0.9017 | 4.2652 | 30 | 38.7844
96.7276 | 6.6282 | 5.4454 | 31.5021 | 31.5702 | 30.4119 | 13.8854 | 0.9017 | 3.6483 | 30 | 21.9802
96.731 | 6.6809 | 5.4454 | 32.2856 | 31.8427 | 29.9669 | 11.0898 | 0.9017 | 4.9891 | 30 | 25.1588
96.7343 | 6.6809 | 5.4454 | 32.3537 | 31.3999 | 29.3878 | 9.9656 | 0.9017 | 5.0975 | 30 | 20.2483
96.7377 | 6.6545 | 5.4454 | 32.4219 | 32.1834 | 31.9449 | 13.17 | 0.9017 | 5.1385 | 30 | 29.2066
96.741 | 6.6633 | 5.4454 | 32.5241 | 33.1713 | 29.6603 | 4.3105 | 0.9017 | 5.241 | 30 | 40.5246
96.7444 | 6.6809 | 5.4454 | 31.6724 | 32.5581 | 29.1493 | 4.583 | 0.9017 | 5.2572 | 30 | 33.7615
96.7477 | 6.6985 | 5.4454 | 32.0131 | 31.9109 | 33.512 | 17.0195 | 0.86764 | 3.367 | 30 | 26.5768
96.7511 | 6.6897 | 5.4673 | 32.8647 | 32.6603 | 31.8427 | 12.8634 | 0.86764 | 5.2249 | 30 | 35.1782
96.7544 | 6.6721 | 5.4454 | 32.2175 | 31.468 | 27.5482 | 10.6469 | 0.9017 | 4.1964 | 30 | 21.8245
96.7578 | 6.6721 | 5.4454 | 32.1493 | 31.8427 | 28.9449 | 9.7952 | 0.86764 | 5.2088 | 30 | 26.1549
96.7611 | 6.6897 | 5.4454 | 32.0131 | 31.6724 | 30.1373 | 9.148 | 0.9017 | 5.2587 | 30 | 24.333
96.7645 | 6.6897 | 5.4454 | 31.7065 | 31.6043 | 26.7306 | 2.06 | 0.9017 | 5.1429 | 30 | 23.6571
96.7678 | 6.6985 | 5.4454 | 31.8087 | 31.7405 | 31.5361 | 18.1096 | 0.9017 | 2.8776 | 30 | 25.2938
96.7712 | 6.6985 | 5.4454 | 32.1834 | 32.1153 | 29.4559 | 17.7008 | 0.86764 | 5.222 | 30 | 29.64
96.7745 | 6.6809 | 5.4454 | 32.0471 | 30.6504 | 24.0734 | 9.8634 | 0.9017 | 3.1692 | 30 | 13.1672
96.7779 | 6.6809 | 5.4454 | 32.3537 | 31.5021 | 30.1032 | 12.5206 | 0.9017 | 5.2439 | 30 | 22.8534
96.7812 | 6.6985 | 5.4454 | 32.0471 | 32.0131 | 31.979 | 7.5468 | 0.86764 | 2.4806 | 30 | 28.7295
96.7846 | 6.7073 | 5.4454 | 32.0131 | 31.0933 | 30.2416 | 15.1458 | 0.9017 | 3.5868 | 30 | 18.4258
96.7879 | 6.6985 | 5.4454 | 31.9449 | 31.8087 | 31.7746 | 13.0337 | 0.86764 | 5.0184 | 30 | 26.5939
96.7913 | 6.6809 | 5.4454 | 32.1153 | 31.9449 | 30.6504 | 4.8556 | 0.86764 | 5.2015 | 30 | 28.2424
96.7946 | 6.6897 | 5.4454 | 31.9109 | 29.5241 | 25.8789 | 3.2864 | 0.86764 | 2.3517 | 30 | 0.92929
96.798 | 6.7073 | 5.4454 | 30.8889 | 31.3658 | 32.7285 | 16.6448 | 0.86764 | 3.4828 | 30 | 21.7667
96.8013 | 6.7073 | 5.4454 | 31.5021 | 31.5361 | 30.7526 | 13.5788 | 0.86764 | 5.1604 | 30 | 23.7752
96.8047 | 6.6897 | 5.4454 | 31.3658 | 29.4559 | 22.336 | 5.4006 | 0.9017 | 2.3092 | 30 | 0.29771
96.808 | 6.6897 | 5.4454 | 31.3658 | 30.8889 | 30.446 | 15.8272 | 0.86764 | 4.4454 | 30 | 16.4998
96.8114 | 6.7073 | 5.4454 | 31.8427 | 32.6603 | 33.7505 | 21.4482 | 0.9017 | 5.1707 | 30 | 36.6202
96.8147 | 6.6809 | 5.4454 | 32.8988 | 32.0131 | 32.1493 | 16.0316 | 0.86764 | 3.6308 | 30 | 29.4415
96.8181 | 6.6633 | 5.4235 | 33.2735 | 33.2735 | 31.8768 | 12.6909 | 0.9017 | 5.159 | 30 | 43.8379
96.8214 | 6.6633 | 5.4454 | 33.7505 | 32.8307 | 29.9669 | 7.0358 | 0.93577 | 5.2968 | 30 | 39.0104
96.8248 | 6.6897 | 5.3797 | 31.4339 | 29.6603 | 23.0514 | 6.1501 | 0.86764 | 4.4776 | 30 | 3.2579
96.8281 | 6.6897 | 5.4454 | 32.1153 | 33.4779 | 26.6965 | 12.7952 | 0.86764 | 2.6784 | 30 | 46.4876
96.8315 | 6.716 | 5.4673 | 31.7065 | 32.4219 | 30.9911 | 20.2899 | 0.9017 | 4.8557 | 30 | 34.725
96.8348 | 6.7073 | 5.4454 | 31.8087 | 32.8988 | 30.446 | 10.715 | 0.86764 | 5.1385 | 30 | 40.2762
96.8382 | 6.6809 | 5.4454 | 31.2295 | 30.6845 | 25.402 | 2.2984 | 0.86764 | 5.2675 | 30 | 15.3529
96.8415 | 6.6897 | 5.4454 | 31.4339 | 31.2977 | 26.6284 | 3.0479 | 0.9017 | 4.381 | 30 | 22.3395
96.8449 | 6.716 | 5.4454 | 30.9229 | 30.7526 | 35.7604 | 14.2601 | 0.9017 | 3.1985 | 30 | 16.2397
96.8482 | 6.716 | 5.4454 | 30.6845 | 30.7185 | 26.1174 | 5.4006 | 0.86764 | 5.0975 | 30 | 15.8973
96.8516 | 6.6985 | 5.5111 | 30.4119 | 28.1273 | 22.0975 | 13.715 | 0.86764 | 1.4241 | 30 | 0
96.8549 | 6.6985 | 5.5111 | 30.2416 | 30.5141 | 29.9329 | 21.6887 | 0.86764 | 1.2015 | 30 | 5.7704
96.8583 | 6.7073 | 5.533 | 31.8087 | 32.7625 | 33.4779 | 18.5866 | 0.9017 | 5.1517 | 30 | 31.2723
96.8616 | 6.6809 | 5.533 | 32.2515 | 31.3658 | 29.6263 | 15.214 | 0.9017 | 4.8851 | 30 | 15.6088
96.865 | 6.6633 | 5.4454 | 32.4219 | 32.6944 | 30.3438 | 14.8733 | 0.9017 | 5.1766 | 30 | 30.7396
96.8683 | 6.6721 | 5.4454 | 33.7505 | 33.512 | 31.3658 | 14.9074 | 0.86764 | 5.2234 | 30 | 40.1583
96.8717 | 6.6721 | 5.4454 | 32.5922 | 29.5922 | 24.4141 | 3.3204 | 0.9017 | 3.7788 | 30 | 0
96.875 | 6.6809 | 5.4454 | 28.0251 | 26.3559 | 23.358 | 15.759 | 0.86764 | 3.5839 | 30 | 0
96.8784 | 6.6985 | 5.4454 | 31.2295 | 35.8626 | 35.8967 | 19.4382 | 0.86764 | 5.3041 | 30 | 66.3117
96.8817 | 6.6897 | 5.4673 | 31.0592 | 33.8867 | 31.7746 | 7.0018 | 0.9017 | 5.1487 | 30 | 44.2669
96.8851 | 6.6809 | 5.533 | 30.5482 | 30.2054 | 27.8548 | 15.5887 | 0.86764 | 5.137 | 30 | 2.7865
96.8884 | 6.6897 | 5.5111 | 31.5021 | 32.5581 | 32.7966 | 21.8931 | 0.9017 | 5.1224 | 30 | 29.4524
96.8918 | 6.6985 | 5.5111 | 31.8087 | 33.512 | 31.1955 | 17.258 | 0.86764 | 5.1722 | 30 | 40.4069
96.8951 | 6.6721 | 5.4454 | 32.0812 | 33.6142 | 31.5702 | 14.2601 | 0.86764 | 3.6908 | 30 | 41.7683
96.8985 | 6.6633 | 5.4454 | 31.7405 | 31.5702 | 30.5823 | 8.8073 | 0.86764 | 5.2029 | 30 | 18.8213
96.9018 | 6.6809 | 5.4454 | 31.5702 | 28.8087 | 26.1855 | 2.4347 | 0.9017 | 5.1707 | 30 | 0
96.9052 | 6.6897 | 5.4454 | 30.3438 | 30.3779 | 24.4481 | 2.5028 | 0.9017 | 5.2249 | 30 | 4.2463
96.9085 | 6.7248 | 5.5111 | 29.2856 | 29.3537 | 28.8427 | 19.6767 | 0.86764 | 3.8345 | 30 | 0
96.9119 | 6.7248 | 5.533 | 30.2054 | 33.4098 | 31.7405 | 10.5447 | 0.86764 | 5.2748 | 30 | 38.6109
96.9152 | 6.6985 | 5.5111 | 30.2054 | 28.4339 | 29.2515 | 9.8974 | 0.86764 | 4.0806 | 30 | 0
96.9186 | 6.6985 | 5.5111 | 30.3438 | 32.1153 | 31.3658 | 17.6327 | 0.86764 | 3.496 | 30 | 23.9186
96.9219 | 6.6985 | 5.5111 | 31.0251 | 30.2757 | 29.8647 | 14.4986 | 0.9017 | 5.1414 | 30 | 3.2
96.9253 | 6.6809 | 5.5111 | 30.6163 | 29.3537 | 25.8449 | 13.2381 | 0.9017 | 4.9759 | 30 | 0
96.9286 | 6.6809 | 5.5111 | 30.5823 | 29.5581 | 31.5361 | 18.2118 | 0.9017 | 5.1751 | 30 | 0
96.932 | 6.6897 | 5.5111 | 31.5021 | 31.6383 | 33.5461 | 19.0294 | 0.9017 | 5.1722 | 30 | 18.5479
96.9353 | 6.6809 | 5.5111 | 32.1493 | 32.6944 | 32.8988 | 17.4964 | 0.9017 | 5.1414 | 30 | 30.6083
96.9387 | 6.6633 | 5.533 | 33.4098 | 33.0691 | 30.6845 | 14.4304 | 0.86764 | 5.2117 | 30 | 35.0081
96.942 | 6.6633 | 5.4454 | 33.8527 | 33.3417 | 31.0592 | 11.8733 | 0.86764 | 5.1487 | 30 | 38.2734
96.9454 | 6.6809 | 5.4454 | 33.1713 | 30.9911 | 24.9932 | 4.2764 | 0.9017 | 4.1349 | 30 | 11.8372
96.9487 | 6.6809 | 5.4454 | 29.5581 | 28.1955 | 25.0613 | 15.8272 | 0.93577 | 5.1927 | 30 | 0
96.9521 | 6.7073 | 5.4673 | 31.6724 | 36.5439 | 35.8285 | 21.1416 | 0.9017 | 5.1048 | 30 | 74.0838
96.9554 | 6.6897 | 5.4454 | 32.1153 | 34.3637 | 34.9087 | 20.7328 | 0.86764 | 4.7751 | 30 | 49.766
96.9588 | 6.6633 | 5.4454 | 33.3417 | 34.5681 | 32.5581 | 14.703 | 0.9017 | 5.1473 | 30 | 52.3332
96.9621 | 6.6545 | 5.4454 | 33.7164 | 36.2373 | 29.2515 | 4.2083 | 0.9017 | 5.1883 | 30 | 71.5075
96.9655 | 6.6721 | 5.4454 | 30.3438 | 30.3779 | 27.6163 | 2.3666 | 0.83357 | 5.2572 | 30 | 5.4891
96.9688 | 6.6985 | 5.4454 | 32.0812 | 34.2615 | 31.8087 | 2.2303 | 0.9017 | 4.0703 | 30 | 49.5068
96.9722 | 6.716 | 5.4454 | 31.7065 | 27.8548 | 25.0954 | 14.3623 | 0.86764 | 4.0923 | 30 | 0
96.9755 | 6.6985 | 5.4454 | 31.5361 | 32.3197 | 29.8307 | 13.1018 | 0.86764 | 5.137 | 30 | 26.2173
96.9789 | 6.6897 | 5.4454 | 31.9449 | 32.0471 | 30.2416 | 9.2502 | 0.86764 | 5.1663 | 30 | 23.2655
96.9822 | 6.6897 | 5.4454 | 32.0812 | 31.7746 | 30.9229 | 1.4468 | 0.86764 | 5.1399 | 30 | 20.2955
96.9856 | 6.6897 | 5.4454 | 31.8427 | 30.957 | 28.8087 | 2.7754 | 0.9017 | 5.1473 | 30 | 11.1357
96.9889 | 6.6985 | 5.4454 | 31.2977 | 31.3658 | 30.3097 | 3.8655 | 0.86764 | 5.2366 | 30 | 15.8225
96.9923 | 6.6985 | 5.4454 | 31.2977 | 30.0351 | 26.0152 | 18.9272 | 0.86764 | 4.8161 | 30 | 0.82604
96.9956 | 6.6985 | 5.4454 | 32.0812 | 31.7405 | 34.0571 | 17.1898 | 0.86764 | 4.3868 | 30 | 20.1489
96.999 | 6.6721 | 5.4454 | 33.0351 | 32.8988 | 30.2416 | 11.6008 | 0.9017 | 5.1326 | 30 | 33.3718
97.0023 | 6.6633 | 5.4454 | 33.5461 | 33.5801 | 29.9669 | 8.0919 | 0.9017 | 5.2264 | 30 | 41.2586
97.0057 | 6.6633 | 5.4454 | 33.8867 | 33.1713 | 30.3779 | 3.3204 | 0.9017 | 3.0843 | 30 | 36.8347
97.009 | 6.6721 | 5.3578 | 33.2054 | 31.3999 | 27.1053 | 11.4304 | 0.9017 | 5.1736 | 30 | 16.9496
97.0124 | 6.6721 | 5.3797 | 33.0351 | 33.5801 | 30.4119 | 12.3502 | 0.9017 | 5.1648 | 30 | 41.7309
97.0157 | 6.6809 | 5.4454 | 32.6944 | 32.7966 | 31.2977 | 12.6228 | 0.9017 | 5.2205 | 30 | 33.0664
97.0191 | 6.6809 | 5.4454 | 32.5581 | 32.5241 | 30.9911 | 10.0678 | 0.9017 | 5.2278 | 30 | 30.1371
97.0224 | 6.6809 | 5.4454 | 32.5241 | 32.4219 | 28.5361 | 10.4425 | 0.9017 | 5.1736 | 30 | 29.1255
97.0258 | 6.6897 | 5.4454 | 32.5922 | 32.1834 | 29.0131 | 10.8513 | 0.86764 | 5.2103 | 30 | 26.5643
97.0291 | 6.6809 | 5.4454 | 32.6603 | 31.9109 | 29.5241 | 11.3964 | 0.86764 | 5.2498 | 30 | 23.6092
97.0325 | 6.6721 | 5.4454 | 32.7285 | 31.9109 | 28.8087 | 9.8974 | 0.86764 | 4.1524 | 30 | 23.7144
97.0358 | 6.6809 | 5.4454 | 32.6944 | 32.0131 | 31.5702 | 8.7392 | 0.9017 | 5.0125 | 30 | 24.983
97.0392 | 6.6809 | 5.4454 | 32.8647 | 32.5241 | 32.6263 | 11.2942 | 0.86764 | 4.9583 | 30 | 30.8887
97.0425 | 6.6369 | 5.4454 | 33.0351 | 32.49 | 30.446 | 8.8754 | 0.86764 | 5.2278 | 30 | 30.649
97.0459 | 6.6721 | 5.4454 | 32.7625 | 31.6724 | 27.2075 | 8.0919 | 0.9017 | 5.1575 | 30 | 21.5308
97.0492 | 6.6897 | 5.4235 | 32.9669 | 32.7966 | 31.8087 | 9.2502 | 0.9017 | 5.2205 | 30 | 34.3637
97.0526 | 6.6809 | 5.4454 | 32.7625 | 31.9449 | 28.7405 | 3.082 | 0.86764 | 4.8293 | 30 | 24.8773
97.0559 | 6.6897 | 5.4454 | 32.0812 | 31.9109 | 29.1834 | 2.1622 | 0.9017 | 5.219 | 30 | 24.604
97.0593 | 6.6985 | 5.4454 | 32.7285 | 30.8207 | 29.2175 | 2.8094 | 0.9017 | 1.5399 | 30 | 12.3667
97.0626 | 6.6985 | 5.4454 | 32.6944 | 31.5702 | 29.8647 | 11.6689 | 0.9017 | 3.9678 | 30 | 20.9032
97.066 | 6.6897 | 5.4454 | 32.5241 | 32.2515 | 31.6383 | 12.4865 | 0.86764 | 5.0096 | 30 | 28.713
97.0693 | 6.6721 | 5.4454 | 33.1713 | 32.8647 | 30.1373 | 8.8754 | 0.9017 | 5.1062 | 30 | 35.7904
97.0727 | 6.6721 | 5.4454 | 33.2395 | 33.1373 | 29.8307 | 8.6029 | 0.9017 | 5.1722 | 30 | 39.0439
97.076 | 6.6809 | 5.4454 | 33.1032 | 32.8988 | 31.0592 | 8.7392 | 0.9017 | 5.1648 | 30 | 36.5241
97.0794 | 6.6809 | 5.4454 | 33.2054 | 32.7966 | 30.5823 | 4.1402 | 0.9017 | 5.096 | 30 | 35.5343
97.0827 | 6.6721 | 5.4016 | 33.1713 | 31.979 | 30.3779 | 7.649 | 0.86764 | 5.241 | 30 | 26.4338
97.0861 | 6.6897 | 5.3797 | 33.0691 | 32.8988 | 30.6845 | 9.0117 | 0.9017 | 5.1502 | 30 | 36.9689
97.0894 | 6.6809 | 5.4454 | 32.9669 | 32.6603 | 32.2175 | 10.8854 | 0.86764 | 4.214 | 30 | 34.4352
97.0928 | 6.6897 | 5.3797 | 32.8647 | 32.5581 | 30.2054 | 10.4766 | 0.9017 | 5.1502 | 30 | 33.4316
97.0961 | 6.6809 | 5.4454 | 32.9669 | 32.5581 | 29.1153 | 10.0678 | 0.9017 | 5.2176 | 30 | 33.5798
97.0995 | 6.6809 | 5.4454 | 32.9329 | 31.6383 | 29.4559 | 4.2083 | 0.86764 | 5.2631 | 30 | 23.3077
97.1028 | 6.6897 | 5.4454 | 32.7625 | 32.4219 | 30.2416 | 11.192 | 0.9017 | 5.2836 | 30 | 32.2804
97.1062 | 6.6985 | 5.4454 | 32.6263 | 31.9449 | 30.7526 | 14.3282 | 0.86764 | 5.1414 | 30 | 27.0163
97.1095 | 6.6985 | 5.4454 | 32.6944 | 32.2175 | 29.0812 | 6.4567 | 0.93577 | 2.8703 | 30 | 30.2166
97.1129 | 6.6809 | 5.4454 | 32.5922 | 31.8087 | 27.7185 | 13.8172 | 0.86764 | 4.5056 | 30 | 25.7185
97.1162 | 6.6985 | 5.4454 | 32.8647 | 32.1493 | 30.2054 | 12.4865 | 0.9017 | 5.1429 | 30 | 29.6781
97.1196 | 6.6897 | 5.4454 | 32.6603 | 32.49 | 28.5361 | 11.0557 | 0.9017 | 5.1927 | 30 | 33.662
97.1229 | 6.6809 | 5.4454 | 32.7625 | 32.49 | 28.2636 | 9.5908 | 0.9017 | 5.2234 | 30 | 33.8063
97.1263 | 6.6809 | 5.4454 | 32.8988 | 32.2175 | 28.1614 | 4.4127 | 0.86764 | 3.2073 | 30 | 30.8631
97.1296 | 6.6985 | 5.4454 | 32.5581 | 32.1834 | 29.9669 | 14.2942 | 0.9017 | 4.863 | 30 | 30.6057
97.133 | 6.6985 | 5.4454 | 32.5581 | 31.5361 | 29.4219 | 12.3843 | 0.86764 | 5.2293 | 30 | 23.3993
97.1363 | 6.6897 | 5.4454 | 32.2856 | 32.0812 | 29.1834 | 8.637 | 0.9017 | 2.6227 | 30 | 29.6634
97.1397 | 6.6985 | 5.4454 | 32.3197 | 32.0812 | 30.9229 | 13.9876 | 0.86764 | 5.1429 | 30 | 29.784
97.143 | 6.6985 | 5.4454 | 32.0812 | 31.8087 | 28.7746 | 9.2161 | 0.86764 | 2.7033 | 30 | 26.8171
97.1464 | 6.6985 | 5.4454 | 31.8768 | 31.8768 | 29.6603 | 6.3545 | 0.9017 | 4.6843 | 30 | 27.6937
97.1497 | 6.6985 | 5.4454 | 31.3999 | 30.8889 | 27.0031 | 14.3623 | 0.9017 | 4.1143 | 30 | 16.6107
97.1531 | 6.7073 | 5.4454 | 31.4339 | 30.957 | 30.2757 | 17.292 | 0.86764 | 4.9363 | 30 | 17.4338
97.1564 | 6.6985 | 5.4235 | 31.4339 | 31.3317 | 27.2416 | 4.8556 | 0.9017 | 5.288 | 30 | 21.7346
97.1598 | 6.6985 | 5.4454 | 31.3658 | 30.957 | 26.5603 | 13.4425 | 0.86764 | 3.0301 | 30 | 17.5664
97.1631 | 6.7073 | 5.4454 | 31.3999 | 31.7746 | 31.468 | 25.1635 | 0.9017 | 2.8996 | 30 | 26.8844
97.1665 | 6.6985 | 5.4454 | 32.2856 | 33.1713 | 30.6504 | 16.1678 | 0.9017 | 5.0901 | 30 | 42.8108
97.1698 | 6.6721 | 5.4454 | 32.6263 | 31.5361 | 27.8548 | 7.0358 | 0.9017 | 5.137 | 30 | 24.4715
97.1732 | 6.6721 | 5.4454 | 30.8889 | 29.6603 | 23.4602 | 13.681 | 0.9017 | 1.3113 | 30 | 3.3092
97.1765 | 6.6897 | 5.4454 | 31.8427 | 31.8087 | 29.9669 | 16.5426 | 0.9017 | 5.1883 | 30 | 27.6278
97.1799 | 6.6985 | 5.4454 | 31.3317 | 31.7746 | 26.6965 | 3.6611 | 0.83357 | 5.2689 | 30 | 27.3467
97.1832 | 6.6985 | 5.4673 | 31.0933 | 31.1614 | 28.7405 | 16.4063 | 0.9017 | 1.8784 | 30 | 20.5039
97.1866 | 6.7073 | 5.4454 | 31.5021 | 31.5361 | 30.5141 | 13.2381 | 0.86764 | 4.8807 | 30 | 24.8173
97.1899 | 6.6985 | 5.4454 | 31.2636 | 31.6043 | 28.3999 | 13.9194 | 0.86764 | 4.5817 | 30 | 25.6759
97.1933 | 6.6897 | 5.4454 | 30.9911 | 28.8427 | 27.7526 | 8.0919 | 0.93577 | 4.0674 | 30 | 0
97.1966 | 6.6985 | 5.4454 | 31.0933 | 29.8307 | 29.7625 | 15.5546 | 0.86764 | 2.7268 | 30 | 0
97.2 | 6.6985 | 5.4454 | 30.5823 | 28.7405 | 26.0833 | 3.6611 | 0.9017 | 5.2205 | 30 | 0
97.2033 | 6.7073 | 5.533 | 30.6163 | 29.6263 | 25.4361 | 20.0855 | 0.86764 | 3.2674 | 30 | 0
97.2067 | 6.716 | 5.533 | 31.2977 | 31.1273 | 32.6263 | 21.8591 | 0.9017 | 4.0894 | 30 | 12.7608
97.21 | 6.6809 | 5.5111 | 31.7746 | 35.1813 | 33.5801 | 15.759 | 0.86764 | 4.8308 | 30 | 58.753
97.2134 | 6.6633 | 5.4673 | 32.3537 | 31.468 | 29.1493 | 14.703 | 0.86764 | 5.2763 | 30 | 16.9858
97.2167 | 6.6721 | 5.4454 | 33.5801 | 33.2735 | 30.446 | 15.5887 | 0.86764 | 5.1429 | 30 | 37.5257
97.2201 | 6.6809 | 5.4454 | 33.8867 | 32.8647 | 28.2636 | 3.2182 | 0.9017 | 5.1854 | 30 | 33.0841
97.2234 | 6.6721 | 5.3797 | 29.1153 | 29.5241 | 24.8229 | 1.3446 | 0.9017 | 3.8447 | 30 | 0
97.2268 | 6.6809 | 5.4454 | 30.8889 | 32.2856 | 32.2856 | 13.1359 | 0.9017 | 4.715 | 30 | 25.8808
97.2301 | 6.7073 | 5.4454 | 31.1955 | 31.0251 | 30.3438 | 18.8932 | 0.86764 | 5.1707 | 30 | 11.7311
97.2335 | 6.6897 | 5.4454 | 30.8889 | 30.6845 | 22.0635 | 5.605 | 0.9017 | 2.3268 | 30 | 7.9316
97.2368 | 6.6897 | 5.4454 | 30.7867 | 31.1614 | 30.9911 | 16.747 | 0.9017 | 4.9744 | 30 | 13.3739
97.2402 | 6.6985 | 5.4454 | 31.1614 | 32.7625 | 32.2515 | 20.6987 | 0.86764 | 5.1443 | 30 | 31.5809
97.2435 | 6.6897 | 5.4454 | 32.7966 | 31.5702 | 28.7405 | 5.8435 | 0.9017 | 5.1663 | 30 | 18.2306
97.2469 | 6.6721 | 5.4454 | 28.979 | 28.0592 | 29.3878 | 11.4304 | 0.86764 | 3.7069 | 30 | 0
97.2502 | 6.6809 | 5.4454 | 31.5021 | 30.8889 | 30.5823 | 18.5525 | 0.86764 | 5.2073 | 30 | 10.0138
97.2536 | 6.6809 | 5.4454 | 32.1834 | 32.3197 | 32.0471 | 17.4964 | 0.86764 | 5.181 | 30 | 26.2748
97.2569 | 6.6809 | 5.4454 | 32.8647 | 32.6944 | 30.1373 | 8.9095 | 0.9017 | 5.2176 | 30 | 30.6546
97.2603 | 6.6633 | 5.4454 | 30.9229 | 27.446 | 22.8129 | 2.9116 | 0.9017 | 5.1561 | 30 | 0
97.2636 | 6.6809 | 5.4454 | 31.5021 | 31.0933 | 24.9932 | 3.3886 | 0.86764 | 5.2514 | 30 | 12.3121
97.267 | 6.7073 | 5.4454 | 31.0251 | 31.7065 | 27.7526 | 21.2097 | 0.9017 | 4.3209 | 30 | 19.3228
97.2703 | 6.7073 | 5.4454 | 31.2295 | 30.2757 | 25.6064 | 12.3162 | 0.9017 | 3.1985 | 30 | 3.2119
97.2737 | 6.6897 | 5.4454 | 31.2636 | 31.1273 | 31.0251 | 13.9194 | 0.9017 | 5.2396 | 30 | 12.8764
97.277 | 6.6721 | 5.4454 | 32.3878 | 32.2515 | 32.0471 | 12.3502 | 0.86764 | 5.219 | 30 | 25.6777
97.2804 | 6.6633 | 5.4454 | 32.9329 | 33.2054 | 29.6603 | 12.214 | 0.9017 | 5.1912 | 30 | 36.6145
97.2838 | 6.6809 | 5.4454 | 33.7845 | 33.7164 | 31.1614 | 12.7952 | 0.86764 | 5.2205 | 30 | 42.5954
97.2871 | 6.6809 | 5.4454 | 34.3977 | 33.7505 | 31.2977 | 13.8172 | 0.9017 | 4.8674 | 30 | 43.1913
97.2905 | 6.6721 | 5.3797 | 34.4999 | 33.9208 | 31.1614 | 11.5667 | 0.86764 | 5.266 | 30 | 45.3372
97.2938 | 6.6721 | 5.3797 | 34.2615 | 33.0351 | 28.6043 | 2.571 | 0.86764 | 5.2088 | 30 | 35.53
97.2972 | 6.6633 | 5.3797 | 32.0812 | 29.9669 | 26.8328 | 3.4226 | 0.9017 | 5.0931 | 30 | 0.94712
97.3005 | 6.6897 | 5.3797 | 33.2054 | 33.0351 | 28.7746 | 9.5908 | 0.9017 | 5.0462 | 30 | 35.7039
97.3039 | 6.7073 | 5.4454 | 32.0471 | 32.0471 | 29.3197 | 13.8854 | 0.9017 | 5.1487 | 30 | 24.6875
97.3072 | 6.6985 | 5.4454 | 32.1834 | 31.8427 | 29.5922 | 10.0678 | 0.86764 | 5.1517 | 30 | 22.4917
97.3106 | 6.6897 | 5.4454 | 32.0812 | 33.8186 | 30.6163 | 2.6732 | 0.9017 | 5.1326 | 30 | 44.9813
97.3139 | 6.6897 | 5.4454 | 32.1153 | 30.3779 | 27.9229 | 2.4347 | 0.9017 | 5.1883 | 30 | 6.2227
97.3173 | 6.6985 | 5.4454 | 31.9109 | 29.0471 | 28.468 | 2.9457 | 0.86764 | 4.1407 | 30 | 0
97.3206 | 6.7073 | 5.4454 | 31.5021 | 31.2295 | 28.8087 | 16.2019 | 0.86764 | 5.2059 | 30 | 13.9018
97.324 | 6.6897 | 5.4454 | 32.3878 | 32.3537 | 33.1373 | 21.1416 | 0.86764 | 5.1868 | 30 | 26.7091
97.3273 | 6.6633 | 5.4454 | 32.8307 | 33.1713 | 30.2054 | 11.5326 | 0.86764 | 5.1927 | 30 | 36.1081
97.3307 | 6.6633 | 5.4454 | 33.7505 | 33.7505 | 30.1373 | 8.637 | 0.9017 | 5.2381 | 30 | 42.8528
97.334 | 6.6809 | 5.4454 | 34.0571 | 33.6483 | 30.6163 | 3.1842 | 0.9017 | 4.2652 | 30 | 41.9123
97.3374 | 6.6809 | 5.3797 | 32.2515 | 29.5241 | 24.9591 | 9.3183 | 0.9017 | 2.5743 | 30 | 0
97.3407 | 6.6809 | 5.3797 | 32.5922 | 33.2395 | 30.6504 | 8.126 | 0.9017 | 2.9655 | 30 | 36.6861
97.3441 | 6.6721 | 5.4454 | 32.6263 | 33.3757 | 30.8207 | 13.4084 | 0.9017 | 4.9451 | 30 | 38.4185
97.3474 | 6.6809 | 5.4454 | 32.3197 | 32.1834 | 29.0812 | 12.3843 | 0.86764 | 5.1722 | 30 | 25.1055
97.3508 | 6.6897 | 5.4454 | 32.5922 | 32.3537 | 30.1032 | 11.226 | 0.86764 | 4.8205 | 30 | 27.1617
97.3541 | 6.6897 | 5.4454 | 32.5581 | 31.7746 | 28.979 | 3.8314 | 0.86764 | 5.2117 | 30 | 20.7371
97.3575 | 6.6809 | 5.4454 | 32.3537 | 29.9669 | 25.4701 | 1.8556 | 0.86764 | 5.0594 | 30 | 0.36099
97.3608 | 6.6985 | 5.4454 | 32.1493 | 29.5922 | 31.2977 | 13.6128 | 0.9017 | 3.6703 | 30 | 0
97.3642 | 6.7073 | 5.4454 | 32.0471 | 31.9109 | 33.512 | 21.8591 | 0.9017 | 4.5671 | 30 | 21.6364
97.3675 | 6.6897 | 5.4454 | 33.4779 | 33.5461 | 32.0812 | 16.4404 | 0.9017 | 2.923 | 30 | 40.2723
97.3709 | 6.6721 | 5.4454 | 33.512 | 33.9208 | 30.0691 | 12.4524 | 0.86764 | 5.2117 | 30 | 44.7231
97.3742 | 6.6721 | 5.3797 | 34.6021 | 35.0791 | 32.5581 | 10.5106 | 0.9017 | 3.4271 | 30 | 58.0723
97.3776 | 6.6809 | 5.3797 | 33.9208 | 33.7505 | 31.7065 | 12.214 | 0.9017 | 4.4586 | 30 | 43.3149
97.3809 | 6.6809 | 5.3797 | 34.7384 | 33.7505 | 30.446 | 7.0699 | 0.9017 | 5.1062 | 30 | 43.5344
97.3843 | 6.6721 | 5.3797 | 33.2395 | 30.957 | 25.9471 | 2.7413 | 0.9017 | 5.1561 | 30 | 12.1033
97.3876 | 6.6721 | 5.3797 | 32.7285 | 34.4659 | 31.1614 | 3.5248 | 0.86764 | 3.5473 | 30 | 51.9106
97.391 | 6.6985 | 5.4454 | 32.8647 | 32.1493 | 29.5581 | 13.204 | 0.9017 | 2.9436 | 30 | 25.9255
97.3943 | 6.6985 | 5.4454 | 32.49 | 32.3537 | 29.1153 | 12.9315 | 0.9017 | 5.1561 | 30 | 28.3657
97.3977 | 6.6897 | 5.4454 | 32.5922 | 31.7065 | 30.001 | 5.4006 | 0.86764 | 3.6791 | 30 | 21.1692
97.401 | 6.6809 | 5.4454 | 32.2856 | 29.5922 | 27.5141 | 7.5809 | 0.86764 | 5.2381 | 30 | 0
97.4044 | 6.6897 | 5.4454 | 32.3537 | 31.8768 | 31.2295 | 3.593 | 0.86764 | 5.2264 | 30 | 21.2505
97.4077 | 6.6897 | 5.4454 | 32.0471 | 29.0471 | 27.1394 | 10.8854 | 0.9017 | 5.2059 | 30 | 0
97.4111 | 6.6897 | 5.4454 | 32.1153 | 31.979 | 33.7505 | 20.9031 | 0.86764 | 4.8851 | 30 | 22.3918
97.4144 | 6.6809 | 5.4454 | 33.5801 | 33.4779 | 34.0571 | 16.8832 | 0.9017 | 5.0608 | 30 | 39.4878
97.4178 | 6.6633 | 5.4454 | 34.0911 | 34.8065 | 31.0592 | 12.1799 | 0.86764 | 4.6975 | 30 | 54.7434
97.4211 | 6.6633 | 5.3797 | 34.5681 | 33.8867 | 30.8889 | 12.6228 | 0.9017 | 5.2322 | 30 | 44.6028
97.4245 | 6.6809 | 5.3797 | 35.1813 | 34.8065 | 32.8647 | 12.3162 | 0.86764 | 5.074 | 30 | 55.2472
97.4278 | 6.6721 | 5.3797 | 34.8065 | 33.8867 | 30.8889 | 2.5028 | 0.86764 | 5.2865 | 30 | 45.1028
97.4312 | 6.6721 | 5.3797 | 32.4219 | 31.5361 | 26.0833 | 2.4006 | 0.86764 | 5.1912 | 30 | 18.6982
97.4345 | 6.6809 | 5.3797 | 33.3417 | 34.7384 | 28.5361 | 4.6171 | 0.9017 | 2.8029 | 30 | 55.0656
97.4379 | 6.6985 | 5.3797 | 32.8988 | 32.8647 | 30.7185 | 13.4425 | 0.9017 | 4.7136 | 30 | 34.1189
97.4412 | 6.6897 | 5.4454 | 32.8647 | 32.6944 | 30.3779 | 11.3964 | 0.9017 | 4.8894 | 30 | 32.3512
97.4446 | 6.6809 | 5.4454 | 32.8647 | 33.1373 | 30.5141 | 8.2963 | 0.9017 | 5.2161 | 30 | 37.5246
97.4479 | 6.6897 | 5.4454 | 32.9329 | 31.1273 | 27.8548 | 8.0238 | 0.86764 | 5.0506 | 30 | 14.9359
97.4513 | 6.6985 | 5.4454 | 32.6603 | 32.2175 | 34.534 | 11.9755 | 0.9017 | 5.2322 | 30 | 27.3533
97.4546 | 6.6985 | 5.4454 | 32.6263 | 30.9911 | 30.8548 | 14.7711 | 0.9017 | 5.2073 | 30 | 13.587
97.458 | 6.6721 | 5.4454 | 32.6944 | 32.4219 | 30.1713 | 8.126 | 0.86764 | 5.1985 | 30 | 29.8529
97.4613 | 6.6809 | 5.4454 | 32.0471 | 29.2515 | 24.7547 | 3.2523 | 0.86764 | 4.5847 | 30 | 0
97.4647 | 6.6809 | 5.4454 | 31.6383 | 30.5823 | 29.1493 | 4.3786 | 0.86764 | 5.1795 | 30 | 6.5748
97.468 | 6.7073 | 5.4454 | 31.7065 | 29.2175 | 27.446 | 23.4261 | 0.86764 | 2.0264 | 30 | 0
97.4714 | 6.7073 | 5.4454 | 33.6142 | 34.3296 | 33.6142 | 24.8569 | 0.86764 | 5.0477 | 30 | 49.0273
97.4747 | 6.6633 | 5.4454 | 34.2615 | 33.4098 | 29.7285 | 12.248 | 0.93577 | 5.2234 | 30 | 38.8578
97.4781 | 6.6545 | 5.3578 | 34.2615 | 34.9087 | 31.7065 | 10.9876 | 0.9017 | 5.2029 | 30 | 56.0428
97.4814 | 6.6721 | 5.3578 | 35.0791 | 35.2153 | 33.6823 | 14.8392 | 0.9017 | 5.2587 | 30 | 59.7963
97.4848 | 6.6809 | 5.3797 | 35.4197 | 34.7384 | 31.7746 | 4.7874 | 0.9017 | 5.2909 | 30 | 54.6925
97.4881 | 6.6721 | 5.3797 | 33.1373 | 32.5922 | 31.979 | 11.3623 | 0.9017 | 5.2396 | 30 | 30.6529
97.4915 | 6.6721 | 5.3797 | 34.7384 | 34.6362 | 33.6823 | 12.6568 | 0.9017 | 5.0711 | 30 | 53.9595
97.4948 | 6.6809 | 5.3797 | 33.1373 | 33.3417 | 27.5482 | 11.9755 | 0.9017 | 3.8594 | 30 | 39.5624
97.4982 | 6.6809 | 5.3797 | 33.4098 | 34.8065 | 31.979 | 8.7051 | 0.9017 | 3.9663 | 30 | 56.3515
97.5015 | 6.6897 | 5.3797 | 33.1713 | 32.2175 | 30.957 | 14.0216 | 0.86764 | 5.1092 | 30 | 27.3006
97.5049 | 6.6985 | 5.4454 | 32.8988 | 32.5241 | 29.3197 | 13.204 | 0.9017 | 5.1194 | 30 | 30.9019
97.5082 | 6.6897 | 5.4454 | 32.5241 | 29.0812 | 26.6284 | 2.571 | 0.9017 | 5.2982 | 30 | 0
97.5116 | 6.6282 | 5.4454 | 32.0131 | 31.5361 | 28.7065 | 2.4347 | 0.9017 | 3.1399 | 30 | 17.3763
97.5149 | 6.6809 | 5.4454 | 31.0251 | 30.957 | 29.9329 | 14.9414 | 0.9017 | 3.7113 | 30 | 10.9043
97.5183 | 6.6985 | 5.4454 | 31.7746 | 31.0251 | 29.5581 | 15.8272 | 0.9017 | 4.3048 | 30 | 11.7316
97.5216 | 6.6809 | 5.4454 | 31.8087 | 34.0571 | 31.7405 | 13.7491 | 0.9017 | 5.1663 | 30 | 46.1441
97.525 | 6.6282 | 5.4454 | 32.1493 | 31.3658 | 27.7185 | 7.6831 | 0.86764 | 5.1355 | 30 | 15.8852
97.5283 | 6.6633 | 5.4454 | 31.979 | 29.2175 | 26.5943 | 6.082 | 0.9017 | 4.6286 | 30 | 0
97.5317 | 6.6985 | 5.4454 | 31.7405 | 32.1153 | 33.6823 | 21.9613 | 0.86764 | 5.2572 | 30 | 23.9412
97.535 | 6.6809 | 5.4454 | 33.4779 | 33.5461 | 33.2735 | 18.7569 | 0.86764 | 2.5743 | 30 | 40.2733
97.5384 | 6.6633 | 5.4454 | 33.7505 | 32.6263 | 29.3537 | 13.8172 | 0.9017 | 5.1473 | 30 | 30.061
97.5417 | 6.6282 | 5.3797 | 33.9208 | 32.6603 | 30.446 | 11.7711 | 0.9017 | 5.2264 | 30 | 30.5969
97.5451 | 6.6721 | 5.3797 | 33.3757 | 30.8548 | 25.6405 | 4.583 | 0.86764 | 5.2719 | 30 | 10.2962
97.5484 | 6.6897 | 5.3578 | 31.8087 | 29.5922 | 25.0613 | 12.6909 | 0.9017 | 3.3436 | 30 | 0
97.5518 | 6.6897 | 5.4454 | 31.979 | 33.1713 | 33.4779 | 16.5085 | 0.9017 | 3.4418 | 30 | 35.9146
97.5551 | 6.6897 | 5.4454 | 31.9449 | 32.6263 | 29.7625 | 17.4964 | 0.9017 | 2.737 | 30 | 29.925
97.5585 | 6.6721 | 5.4454 | 32.2856 | 32.1834 | 28.7746 | 9.3864 | 0.86764 | 5.2851 | 30 | 25.0586
97.5618 | 6.6721 | 5.4454 | 32.1834 | 29.6944 | 27.3779 | 2.6732 | 0.86764 | 5.1165 | 30 | 0
97.5652 | 6.6633 | 5.4454 | 31.8427 | 31.0251 | 28.1614 | 2.4006 | 0.86764 | 5.1883 | 30 | 11.6049
97.5685 | 6.7073 | 5.4454 | 31.6383 | 29.9329 | 27.1394 | 18.1778 | 0.9017 | 4.9217 | 30 | 0
97.5719 | 6.6985 | 5.4454 | 31.8427 | 32.5241 | 33.0351 | 24.6525 | 0.86764 | 1.1193 | 30 | 28.5932
97.5752 | 6.6633 | 5.4454 | 33.4439 | 33.512 | 32.5241 | 15.8272 | 0.86764 | 4.9334 | 30 | 39.9344
97.5786 | 6.6018 | 5.4673 | 33.6142 | 33.2735 | 30.446 | 12.214 | 0.86764 | 5.1795 | 30 | 37.4334
97.5819 | 6.6633 | 5.4454 | 34.2274 | 33.6142 | 31.2295 | 14.6008 | 0.9017 | 4.4322 | 30 | 41.4825
97.5853 | 6.6809 | 5.3797 | 34.4318 | 33.3757 | 32.7966 | 14.192 | 0.9017 | 5.2836 | 30 | 38.9903
97.5886 | 6.6721 | 5.3797 | 34.3296 | 31.9449 | 27.3779 | 5.571 | 0.86764 | 4.9817 | 30 | 22.9764
97.592 | 6.6633 | 5.3578 | 31.0933 | 30.8889 | 31.0592 | 9.7952 | 0.9017 | 5.1692 | 30 | 11.125
97.5953 | 6.6721 | 5.4454 | 31.6383 | 32.2856 | 26.5943 | 2.4347 | 0.86764 | 4.2403 | 30 | 27
97.5987 | 6.6985 | 5.4454 | 32.2515 | 32.6263 | 25.6064 | 8.4666 | 0.86764 | 3.3157 | 30 | 30.9919
97.602 | 6.716 | 5.4454 | 31.9449 | 31.7065 | 30.8889 | 17.258 | 0.93577 | 1.9912 | 30 | 20.7237
97.6054 | 6.6897 | 5.4454 | 31.8768 | 33.6483 | 31.7746 | 4.072 | 0.86764 | 5.1795 | 30 | 42.8235
97.6087 | 6.6721 | 5.4454 | 31.2977 | 26.5943 | 25.402 | 11.1238 | 0.9017 | 1.8314 | 30 | 0
97.6121 | 6.6897 | 5.4454 | 31.5021 | 31.3999 | 33.6142 | 16.0656 | 0.9017 | 4.0264 | 30 | 15.7601
97.6154 | 6.7073 | 5.4454 | 31.8087 | 31.5021 | 33.7505 | 16.3722 | 0.86764 | 4.7766 | 30 | 16.9987
97.6188 | 6.6809 | 5.4454 | 32.0471 | 32.1153 | 28.3999 | 13.9535 | 0.9017 | 5.2249 | 30 | 24.0326
97.6221 | 6.6721 | 5.4454 | 32.1493 | 31.9109 | 30.8548 | 15.8272 | 0.9017 | 5.1956 | 30 | 21.8396
97.6255 | 6.6721 | 5.4454 | 32.8307 | 32.7285 | 30.6845 | 7.8534 | 0.9017 | 5.2483 | 30 | 31.2129
97.6288 | 6.6809 | 5.4454 | 31.6043 | 29.4219 | 22.8129 | 2.6391 | 0.86764 | 5.2088 | 30 | 0
97.6322 | 6.6897 | 5.4454 | 30.8889 | 30.1713 | 25.4361 | 1.1742 | 0.86764 | 3.6864 | 30 | 1.9244
97.6355 | 6.7073 | 5.4454 | 32.1493 | 29.7285 | 30.9911 | 17.8712 | 0.9017 | 1.9692 | 30 | 0
97.6389 | 6.6985 | 5.4454 | 32.5241 | 33.7505 | 32.9669 | 17.769 | 0.9017 | 3.6732 | 30 | 42.4821
97.6422 | 6.6721 | 5.4454 | 33.5461 | 33.3417 | 30.7526 | 11.192 | 0.86764 | 5.1517 | 30 | 38.0682
97.6456 | 6.6633 | 5.4454 | 33.3417 | 33.6823 | 30.5141 | 10.1018 | 0.86764 | 5.2132 | 30 | 42.1202
97.6489 | 6.6809 | 5.4235 | 33.512 | 33.4779 | 31.3658 | 6.4226 | 0.86764 | 5.2587 | 30 | 40.0169
97.6523 | 6.6897 | 5.3797 | 31.6724 | 32.0471 | 25.6745 | 10.4425 | 0.86764 | 3.9839 | 30 | 24.009
97.6556 | 6.6897 | 5.4454 | 32.7285 | 32.9329 | 32.8988 | 6.4226 | 0.86764 | 5.1722 | 30 | 34.1621
97.659 | 6.6809 | 5.4454 | 32.5241 | 30.8889 | 27.446 | 9.5568 | 0.86764 | 2.3531 | 30 | 11.1756
97.6623 | 6.6897 | 5.4454 | 32.3197 | 32.1153 | 30.5823 | 13.5447 | 0.9017 | 5.2439 | 30 | 25.121
97.6657 | 6.6985 | 5.4454 | 32.5241 | 31.8427 | 26.6625 | 2.9457 | 0.9017 | 5.2645 | 30 | 22.156
97.669 | 6.6985 | 5.4454 | 31.8768 | 29.5922 | 26.9691 | 2.571 | 0.86764 | 5.2117 | 30 | 0
97.6724 | 6.6985 | 5.4454 | 31.6383 | 31.468 | 27.957 | 3.3204 | 0.9017 | 1.5062 | 30 | 16.6192
97.6757 | 6.7073 | 5.4454 | 31.5702 | 31.1614 | 31.0933 | 21.0394 | 0.9017 | 1.1385 | 30 | 13.2312
97.6791 | 6.6897 | 5.4454 | 32.4219 | 33.0351 | 32.2515 | 10.8513 | 0.93577 | 3.9077 | 30 | 34.5246
97.6824 | 6.6633 | 5.4454 | 33.1713 | 31.6383 | 28.3317 | 7.8194 | 0.9017 | 5.1897 | 30 | 18.8769
97.6858 | 6.6809 | 5.4454 | 33.8527 | 33.9549 | 30.7185 | 13.715 | 0.86764 | 5.1194 | 30 | 45.2158
97.6891 | 6.6985 | 5.4235 | 34.3637 | 33.6142 | 30.8207 | 14.226 | 0.86764 | 4.9319 | 30 | 41.5867
97.6925 | 6.6809 | 5.3797 | 34.023 | 32.3878 | 26.424 | 12.3502 | 0.9017 | 5.1927 | 30 | 27.9014
97.6958 | 6.6809 | 5.4454 | 32.8647 | 32.7966 | 30.6845 | 11.8052 | 0.86764 | 5.1634 | 30 | 32.6725
97.6992 | 6.6897 | 5.4454 | 32.6944 | 33.3417 | 30.7867 | 12.248 | 0.9017 | 5.1766 | 30 | 39.0079
97.7025 | 6.6985 | 5.4454 | 32.7285 | 32.5581 | 30.2416 | 5.1622 | 0.9017 | 4.8924 | 30 | 30.3257
97.7059 | 6.6985 | 5.4235 | 32.7625 | 31.7065 | 29.0471 | 10.6469 | 0.9017 | 5.137 | 30 | 20.8261
97.7092 | 6.7073 | 5.4454 | 32.5922 | 32.2175 | 30.7185 | 10.1359 | 0.86764 | 5.2015 | 30 | 26.7141
97.7126 | 6.6985 | 5.4454 | 32.3878 | 30.2416 | 27.446 | 2.7754 | 0.9017 | 5.1707 | 30 | 4.458
97.7159 | 6.6985 | 5.4454 | 31.979 | 31.5702 | 28.2636 | 14.4986 | 0.9017 | 5.288 | 30 | 19.5234
97.7193 | 6.7073 | 5.4454 | 31.9109 | 32.0131 | 32.3537 | 20.7668 | 0.9017 | 5.2103 | 30 | 24.6317
97.7226 | 6.6897 | 5.4454 | 33.0351 | 32.7966 | 32.1153 | 8.671 | 0.86764 | 5.2483 | 30 | 33.6256
97.726 | 6.6721 | 5.4454 | 32.3197 | 30.8548 | 22.9151 | 4.2764 | 0.9017 | 2.5699 | 30 | 11.7886
97.7293 | 6.6897 | 5.4454 | 32.0131 | 33.3076 | 29.6944 | 15.4865 | 0.86764 | 3.7333 | 30 | 39.6252
97.7327 | 6.7073 | 5.4454 | 32.3878 | 33.1713 | 33.0351 | 17.7008 | 0.86764 | 5.2821 | 30 | 38.275
97.736 | 6.6897 | 5.4454 | 33.2395 | 33.512 | 32.2175 | 11.226 | 0.86764 | 5.2602 | 30 | 42.3162
97.7394 | 6.6633 | 5.4454 | 33.0691 | 30.9911 | 26.424 | 3.9336 | 0.9017 | 5.1941 | 30 | 13.9602
97.7427 | 6.6897 | 5.3797 | 32.7285 | 32.7285 | 29.1153 | 5.9798 | 0.86764 | 3.6059 | 30 | 33.7006
97.7461 | 6.7073 | 5.4235 | 31.8427 | 31.2295 | 32.2856 | 14.737 | 0.9017 | 4.8542 | 30 | 16.8773
97.7494 | 6.7073 | 5.4454 | 32.0812 | 32.1834 | 28.6724 | 6.8314 | 0.9017 | 3.5165 | 30 | 27.7549
97.7528 | 6.6809 | 5.4454 | 32.2175 | 32.5241 | 30.5823 | 12.1118 | 0.86764 | 5.1634 | 30 | 31.7408
97.7561 | 6.6809 | 5.4454 | 31.8087 | 30.8548 | 30.6845 | 7.9897 | 0.9017 | 5.219 | 30 | 12.976
97.7595 | 6.6897 | 5.4454 | 31.6724 | 30.5482 | 25.9471 | 14.8733 | 0.86764 | 2.3722 | 30 | 9.5521
97.7628 | 6.7073 | 5.4454 | 31.7065 | 31.5361 | 30.5823 | 15.4524 | 0.93577 | 5.219 | 30 | 20.7761
97.7662 | 6.6897 | 5.4454 | 32.0812 | 31.979 | 31.7405 | 8.0238 | 0.9017 | 5.219 | 30 | 25.8824
97.7695 | 6.6721 | 5.4454 | 30.7185 | 30.6163 | 23.9712 | 3.116 | 0.9017 | 5.1722 | 30 | 10.5598
97.7729 | 6.6809 | 5.4454 | 31.6383 | 30.6504 | 24.9591 | 2.4688 | 0.86764 | 2.5509 | 30 | 10.9813
97.7762 | 6.7073 | 5.4454 | 31.3658 | 30.2757 | 31.3658 | 21.0734 | 0.9017 | 4.6682 | 30 | 6.7736
97.7796 | 6.7073 | 5.4454 | 32.3537 | 32.5241 | 33.1032 | 18.4162 | 0.86764 | 5.0975 | 30 | 32.2617
97.7829 | 6.6633 | 5.4454 | 32.7625 | 32.7285 | 30.5141 | 13.681 | 0.9017 | 5.1297 | 30 | 34.7236
97.7863 | 6.6545 | 5.4454 | 34.0911 | 32.8647 | 29.8307 | 14.4986 | 0.86764 | 5.2176 | 30 | 36.4262
97.7896 | 6.6809 | 5.3797 | 34.1933 | 33.3417 | 32.1153 | 16.2019 | 0.9017 | 5.2205 | 30 | 41.9945
97.793 | 6.6721 | 5.3797 | 34.8065 | 34.1933 | 32.1153 | 15.214 | 0.86764 | 5.2454 | 30 | 51.8367
97.7963 | 6.6721 | 5.3797 | 33.9549 | 32.5581 | 25.9471 | 9.9996 | 0.86764 | 3.9897 | 30 | 33.5545
97.7997 | 6.6721 | 5.3797 | 33.1032 | 31.7065 | 28.7746 | 6.3886 | 0.9017 | 5.222 | 30 | 24.0543
97.803 | 6.6809 | 5.3797 | 32.8988 | 32.49 | 28.6724 | 11.226 | 0.86764 | 4.9832 | 30 | 33.0298
97.8064 | 6.7073 | 5.4454 | 32.3878 | 33.5461 | 30.6163 | 6.8996 | 0.86764 | 5.2851 | 30 | 45.1391
97.8097 | 6.6985 | 5.4454 | 32.3537 | 31.0933 | 26.4921 | 12.3502 | 0.86764 | 5.1458 | 30 | 17.5562
97.8131 | 6.6897 | 5.4454 | 32.2175 | 32.0812 | 30.001 | 8.8754 | 0.86764 | 5.1062 | 30 | 28.8118
97.8164 | 6.6985 | 5.4454 | 31.7405 | 31.7065 | 27.5141 | 2.2984 | 0.86764 | 5.1941 | 30 | 24.6871
97.8198 | 6.6985 | 5.4454 | 31.3999 | 31.3658 | 28.2636 | 12.5546 | 0.9017 | 5.1502 | 30 | 20.9266
97.8231 | 6.716 | 5.4454 | 31.3658 | 30.8889 | 27.3438 | 20.8009 | 0.86764 | 4.6535 | 30 | 15.6026
97.8265 | 6.7073 | 5.4454 | 31.6043 | 33.0691 | 32.49 | 19.1316 | 0.9017 | 4 | 30 | 40.3543
97.8298 | 6.6897 | 5.4454 | 32.49 | 32.3197 | 29.4559 | 12.9996 | 0.9017 | 5.2865 | 30 | 32.0414
97.8332 | 6.6633 | 5.4454 | 32.8988 | 31.0592 | 25.6745 | 5.5028 | 0.9017 | 5.2689 | 30 | 17.8961
97.8365 | 6.6897 | 5.4673 | 30.7526 | 29.0131 | 26.0493 | 6.593 | 0.9017 | 4.8645 | 30 | 0
97.8399 | 6.7073 | 5.4454 | 31.7746 | 30.957 | 31.7405 | 16.4404 | 0.86764 | 2.1392 | 30 | 10.8133
97.8432 | 6.6985 | 5.4454 | 32.3197 | 32.3197 | 31.7746 | 18.6547 | 0.86764 | 2.8498 | 30 | 26.3078
97.8466 | 6.6721 | 5.4454 | 32.6263 | 31.9449 | 28.1955 | 13.6128 | 0.86764 | 4.9407 | 30 | 22.195
97.8499 | 6.6545 | 5.4454 | 32.49 | 33.2054 | 25.5723 | 5.7072 | 0.93577 | 2.0088 | 30 | 36.5875
97.8533 | 6.6809 | 5.4454 | 32.2515 | 32.5581 | 29.3197 | 14.6689 | 0.86764 | 3.1209 | 30 | 29.4421
97.8566 | 6.6985 | 5.4454 | 31.9109 | 33.1713 | 31.979 | 17.6327 | 0.86764 | 5.2146 | 30 | 36.5397
97.86 | 6.6809 | 5.4454 | 31.6724 | 31.0933 | 25.913 | 4.3105 | 0.9017 | 2.6989 | 30 | 13.1787
97.8633 | 6.6721 | 5.4454 | 32.0812 | 31.9449 | 26.0833 | 8.9436 | 0.9017 | 3.6264 | 30 | 22.8905
97.8667 | 6.6985 | 5.4454 | 31.7405 | 31.8427 | 31.7405 | 15.4524 | 0.86764 | 5.1692 | 30 | 21.8454
97.87 | 6.7073 | 5.4454 | 31.8768 | 31.0592 | 29.5922 | 5.5028 | 0.9017 | 5.2293 | 30 | 13.076
97.8734 | 6.6897 | 5.4454 | 31.7405 | 30.2757 | 23.1536 | 2.5028 | 0.86764 | 4.0161 | 30 | 4.2609
97.8767 | 6.6897 | 5.4454 | 30.8207 | 30.4119 | 29.5922 | 2.8776 | 0.9017 | 5.1443 | 30 | 5.8205
97.8801 | 6.716 | 5.4454 | 30.4119 | 30.6845 | 30.0691 | 18.1096 | 0.86764 | 1.8095 | 30 | 8.9319
97.8834 | 6.716 | 5.5111 | 32.0471 | 33.1032 | 33.1713 | 21.0053 | 0.9017 | 2.0029 | 30 | 36.3733
97.8868 | 6.6721 | 5.4454 | 32.9669 | 32.7966 | 31.1273 | 9.8974 | 0.86764 | 5.1487 | 30 | 33.0797
97.8901 | 6.6545 | 5.4673 | 33.4098 | 31.5021 | 28.8087 | 9.182 | 0.9017 | 2.8293 | 30 | 18.5772
97.8935 | 6.6721 | 5.4235 | 33.1713 | 32.8307 | 29.5241 | 13.1359 | 0.86764 | 5.1312 | 30 | 33.7147
97.8968 | 6.6809 | 5.3797 | 33.9208 | 33.1713 | 31.2636 | 11.9074 | 0.9017 | 5.2748 | 30 | 37.7381
97.9002 | 6.6721 | 5.4454 | 33.1373 | 32.0131 | 30.2757 | 2.3666 | 0.9017 | 5.1517 | 30 | 24.8
97.9035 | 6.6721 | 5.4454 | 30.7526 | 30.446 | 26.4581 | 3.2523 | 0.9017 | 5.219 | 30 | 7.1633
97.9069 | 6.6985 | 5.4454 | 31.6043 | 31.8087 | 28.5361 | 13.4766 | 0.9017 | 3.3069 | 30 | 22.6268
97.9102 | 6.7073 | 5.4454 | 31.2636 | 31.5702 | 31.3999 | 18.1437 | 0.86764 | 5.096 | 30 | 20.03
97.9136 | 6.6897 | 5.4454 | 31.9449 | 31.0592 | 29.8307 | 13.3062 | 0.86764 | 4.359 | 30 | 14.3319
97.9169 | 6.6809 | 5.4454 | 31.9109 | 32.4219 | 30.3779 | 13.0337 | 0.9017 | 4.3824 | 30 | 29.8309
97.9203 | 6.6721 | 5.4454 | 31.9449 | 30.7185 | 28.3658 | 14.6008 | 0.9017 | 5.1355 | 30 | 10.6743
97.9236 | 6.6809 | 5.4454 | 32.2515 | 33.6142 | 34.4999 | 15.0096 | 0.9017 | 5.1487 | 30 | 43.5208
97.927 | 6.6897 | 5.4454 | 33.1713 | 33.2054 | 32.9669 | 14.226 | 0.86764 | 5.1487 | 30 | 39.0999
97.9303 | 6.6633 | 5.4454 | 32.7625 | 29.4559 | 25.0273 | 4.7874 | 0.9017 | 5.2645 | 30 | 0
97.9337 | 6.6721 | 5.4454 | 32.1834 | 30.5823 | 23.7668 | 10.6469 | 0.9017 | 5.2631 | 30 | 6.5808
97.937 | 6.7073 | 5.4454 | 31.8768 | 33.4439 | 34.3977 | 22.4041 | 0.86764 | 3.8315 | 30 | 39.0335
97.9404 | 6.6897 | 5.4454 | 33.7845 | 34.3296 | 35.0791 | 18.7569 | 0.86764 | 5.2587 | 30 | 49.2675
97.9437 | 6.6721 | 5.4454 | 33.7505 | 33.3417 | 30.446 | 13.1359 | 0.9017 | 5.2807 | 30 | 38.3262
97.9471 | 6.6545 | 5.3797 | 34.3977 | 35.4197 | 28.979 | 8.9776 | 0.9017 | 5.1473 | 30 | 62.0622
97.9504 | 6.6721 | 5.3578 | 33.6483 | 29.4219 | 23.5283 | 1.7193 | 0.86764 | 5.1531 | 30 | 0
97.9538 | 6.6897 | 5.3797 | 31.6724 | 30.446 | 25.6405 | 6.2523 | 0.86764 | 3.3964 | 30 | 5.036
97.9571 | 6.7073 | 5.4454 | 32.5241 | 32.8988 | 33.1032 | 14.3623 | 0.9017 | 5.1443 | 30 | 32.8496
97.9605 | 6.6897 | 5.4454 | 32.5581 | 32.49 | 31.8768 | 6.0138 | 0.9017 | 5.1429 | 30 | 28.3863
97.9638 | 6.6721 | 5.4454 | 32.0471 | 33.4439 | 28.3999 | 2.094 | 0.9017 | 1.6674 | 30 | 39.3386
97.9672 | 6.6897 | 5.4454 | 32.2515 | 31.6724 | 29.5922 | 11.703 | 0.86764 | 4.6433 | 30 | 19.4678
97.9705 | 6.6897 | 5.4454 | 32.1834 | 31.979 | 32.0131 | 4.5149 | 0.9017 | 4.819 | 30 | 23.0382
97.9739 | 6.6897 | 5.4454 | 32.1493 | 30.2757 | 28.979 | 10.4766 | 0.9017 | 3.9224 | 30 | 3.8559
97.9772 | 6.6985 | 5.4454 | 32.0471 | 32.1153 | 32.2175 | 14.0557 | 0.86764 | 4.6462 | 30 | 24.7126
97.9806 | 6.6897 | 5.4454 | 32.3537 | 32.9669 | 33.3417 | 16.2019 | 0.86764 | 5.31 | 30 | 34.4837
97.9839 | 6.6721 | 5.4454 | 33.4779 | 33.3417 | 30.7185 | 7.9556 | 0.86764 | 5.1487 | 30 | 38.901
97.9873 | 6.6633 | 5.4454 | 32.2175 | 33.6483 | 25.8789 | 3.8655 | 0.86764 | 5.1883 | 30 | 42.5681
97.9906 | 6.6809 | 5.4454 | 32.3537 | 32.2175 | 27.1394 | 3.116 | 0.86764 | 5.2572 | 30 | 26.57
97.994 | 6.6985 | 5.4454 | 32.2515 | 32.8647 | 30.8207 | 12.8293 | 0.86764 | 5.2483 | 30 | 34.0314
97.9973 | 6.6897 | 5.4454 | 32.1834 | 32.0812 | 29.1153 | 3.593 | 0.9017 | 4.7619 | 30 | 25.3207
98.0007 | 6.6809 | 5.4454 | 32.1153 | 32.1153 | 28.6724 | 9.5227 | 0.86764 | 3.285 | 30 | 25.8279
98.004 | 6.6809 | 5.4454 | 32.1153 | 32.0131 | 30.8207 | 12.1799 | 0.86764 | 5.2807 | 30 | 24.7927
98.0074 | 6.6985 | 5.4454 | 32.2515 | 31.468 | 30.8889 | 10.5788 | 0.9017 | 4.6828 | 30 | 18.7343
98.0107 | 6.6985 | 5.4454 | 32.2856 | 31.6383 | 29.4219 | 13.3062 | 0.9017 | 5.2498 | 30 | 20.7495
98.0141 | 6.6897 | 5.4454 | 32.49 | 32.4219 | 31.6043 | 8.637 | 0.9017 | 5.2602 | 30 | 29.7205
98.0174 | 6.6897 | 5.4454 | 32.3197 | 29.3197 | 26.4921 | 8.126 | 0.9017 | 1.3143 | 30 | 0
98.0208 | 6.6897 | 5.4454 | 32.4219 | 32.1834 | 31.1955 | 17.292 | 0.93577 | 5.2381 | 30 | 24.716
98.0241 | 6.6897 | 5.4454 | 32.5241 | 33.9208 | 32.2515 | 16.5766 | 0.9017 | 5.2132 | 30 | 44.5255
98.0275 | 6.6809 | 5.4454 | 33.2054 | 33.1713 | 30.9911 | 12.6909 | 0.86764 | 5.2514 | 30 | 36.262
98.0308 | 6.6721 | 5.4454 | 33.2054 | 32.5241 | 29.7285 | 11.5326 | 0.9017 | 5.1531 | 30 | 29.113
98.0342 | 6.6809 | 5.4454 | 32.8988 | 31.5361 | 26.9009 | 4.0018 | 0.9017 | 5.2308 | 30 | 18.0669
98.0376 | 6.6985 | 5.4454 | 32.2175 | 31.8087 | 26.8328 | 2.4006 | 0.9017 | 5.2587 | 30 | 21.2435
98.0409 | 6.7073 | 5.4454 | 31.5361 | 31.6724 | 26.5943 | 1.2083 | 0.9017 | 2.3399 | 30 | 19.8045
98.0443 | 6.716 | 5.4454 | 32.1493 | 30.3097 | 29.6944 | 13.6469 | 0.9017 | 4.6535 | 30 | 4.4638
98.0476 | 6.6985 | 5.4454 | 32.2175 | 32.0812 | 31.6724 | 15.0777 | 0.86764 | 4.6901 | 30 | 24.5514
98.051 | 6.6809 | 5.4454 | 33.512 | 33.1713 | 32.5581 | 11.9074 | 0.9017 | 5.1399 | 30 | 37.0205
98.0543 | 6.6809 | 5.4454 | 34.0571 | 33.6823 | 32.0471 | 11.0898 | 0.9017 | 5.1854 | 30 | 42.9934
98.0577 | 6.6721 | 5.3797 | 34.4999 | 33.512 | 31.9109 | 7.9556 | 0.9017 | 5.2396 | 30 | 41.2771
98.061 | 6.6809 | 5.3797 | 33.4439 | 30.957 | 26.9691 | 5.9798 | 0.86764 | 5.2982 | 30 | 12.5351
98.0644 | 6.6809 | 5.3797 | 32.7625 | 32.1834 | 31.8768 | 11.8392 | 0.9017 | 4.8732 | 30 | 26.4844
98.0677 | 6.6897 | 5.4454 | 32.7966 | 33.2395 | 34.3637 | 3.2864 | 0.9017 | 5.2982 | 30 | 38.5751
98.0711 | 6.6809 | 5.4454 | 32.6603 | 30.9229 | 26.1515 | 13.204 | 0.9017 | 5.1531 | 30 | 12.5189
98.0744 | 6.6897 | 5.4454 | 32.6944 | 32.6263 | 30.4119 | 15.2821 | 0.9017 | 4.6433 | 30 | 31.8704
98.0778 | 6.6897 | 5.4454 | 32.6944 | 33.2395 | 31.1273 | 11.3282 | 0.86764 | 5.2015 | 30 | 38.9687
98.0811 | 6.6897 | 5.4454 | 32.6944 | 30.6504 | 26.8669 | 3.1842 | 0.9017 | 4.255 | 30 | 9.8244
98.0845 | 6.6985 | 5.4454 | 32.6944 | 31.1273 | 27.8889 | 12.8634 | 0.9017 | 3.3304 | 30 | 15.2657
98.0878 | 6.7073 | 5.4454 | 32.2175 | 32.0812 | 32.2175 | 19.847 | 0.86764 | 3.9692 | 30 | 26.1364
98.0912 | 6.6985 | 5.4454 | 32.3878 | 32.1834 | 30.3097 | 13.1018 | 0.9017 | 4.482 | 30 | 27.4149
98.0945 | 6.6897 | 5.4454 | 32.3197 | 31.6724 | 29.1153 | 7.4106 | 0.9017 | 4.9363 | 30 | 21.7523
98.0979 | 6.6809 | 5.4454 | 32.2515 | 32.1493 | 25.0273 | 11.6008 | 0.86764 | 5.2 | 30 | 27.2524
98.1012 | 6.6897 | 5.4454 | 32.1834 | 32.0471 | 30.8889 | 6.6611 | 0.9017 | 4.2345 | 30 | 26.2191
98.1046 | 6.6897 | 5.4454 | 31.8087 | 31.5361 | 29.2515 | 17.769 | 0.9017 | 5.3041 | 30 | 20.5486
98.1079 | 6.6897 | 5.4454 | 32.5581 | 32.3878 | 30.5141 | 16.6788 | 0.86764 | 5.0623 | 30 | 30.2862
98.1113 | 6.6809 | 5.4454 | 32.2515 | 30.1713 | 26.2537 | 5.6391 | 0.93577 | 3.0447 | 30 | 5.3147
98.1146 | 6.6897 | 5.4454 | 32.2175 | 32.8988 | 29.2515 | 14.3282 | 0.9017 | 4.5715 | 30 | 36.2235
98.118 | 6.6985 | 5.4454 | 32.3197 | 32.5922 | 32.2856 | 14.9755 | 0.86764 | 5.115 | 30 | 32.918
98.1213 | 6.6897 | 5.4235 | 32.6603 | 32.3197 | 29.0471 | 4.8556 | 0.9017 | 5.2015 | 30 | 29.9814
98.1247 | 6.6809 | 5.4454 | 32.0812 | 31.5702 | 27.7185 | 2.1622 | 0.86764 | 2.3209 | 30 | 21.6246
98.128 | 6.7073 | 5.4454 | 31.7065 | 31.468 | 33.0351 | 14.9074 | 0.86764 | 4.7487 | 30 | 20.5578
98.1314 | 6.7073 | 5.4454 | 31.9449 | 31.5021 | 28.6383 | 6.9677 | 0.9017 | 3.3729 | 30 | 21.0288
98.1347 | 6.6985 | 5.4673 | 31.7405 | 31.5702 | 30.7185 | 10.8172 | 0.9017 | 4.507 | 30 | 21.8877
98.1381 | 6.6897 | 5.4454 | 31.6724 | 30.001 | 30.3438 | 15.5887 | 0.9017 | 5.159 | 30 | 4.2013
98.1414 | 6.6897 | 5.4454 | 32.2175 | 31.6043 | 31.0592 | 3.4226 | 0.9017 | 5.1604 | 30 | 22.3647
98.1448 | 6.6721 | 5.4454 | 31.6724 | 31.7405 | 30.2757 | 3.0138 | 0.86764 | 5.1692 | 30 | 24.0014
98.1481 | 6.6897 | 5.4454 | 31.2636 | 31.1955 | 27.2757 | 22.5404 | 0.86764 | 5.2264 | 30 | 17.9272
98.1515 | 6.7073 | 5.4454 | 32.5922 | 32.7966 | 32.9329 | 22.1657 | 0.86764 | 5.1575 | 30 | 36.1357
98.1548 | 6.6809 | 5.4454 | 33.4439 | 32.7625 | 29.4219 | 11.2601 | 0.9017 | 4.7209 | 30 | 35.9118
98.1582 | 6.6633 | 5.4454 | 32.6263 | 33.1373 | 27.5823 | 8.3985 | 0.86764 | 5.2689 | 30 | 40.3189
98.1615 | 6.6809 | 5.4454 | 31.8768 | 28.6383 | 25.1976 | 5.5028 | 0.9017 | 2.8908 | 30 | 0
98.1649 | 6.6985 | 5.4454 | 31.8087 | 33.5801 | 30.8207 | 11.2942 | 0.86764 | 3.0169 | 30 | 40.5202
98.1682 | 6.7073 | 5.4454 | 31.5021 | 31.6383 | 28.3317 | 14.9755 | 0.9017 | 4.8968 | 30 | 18.7283
98.1716 | 6.6985 | 5.4454 | 31.0933 | 31.1955 | 25.8449 | 4.072 | 0.9017 | 2.9436 | 30 | 13.806
98.1749 | 6.6897 | 5.4454 | 31.0933 | 31.0592 | 29.5581 | 13.0678 | 0.9017 | 4.611 | 30 | 12.3319
98.1783 | 6.7073 | 5.4454 | 30.9229 | 30.2757 | 28.1614 | 6.8996 | 0.9017 | 3.7318 | 30 | 3.5168
98.1816 | 6.7073 | 5.4454 | 29.8988 | 30.1373 | 28.5361 | 14.2601 | 0.9017 | 3.8579 | 30 | 1.9647
98.185 | 6.6985 | 5.5111 | 30.8548 | 31.9109 | 32.3197 | 21.3119 | 0.93577 | 5.1487 | 30 | 22.0657
98.1883 | 6.6897 | 5.533 | 31.979 | 32.8307 | 32.3197 | 17.6327 | 0.86764 | 5.2015 | 30 | 32.5968
98.1917 | 6.6721 | 5.4454 | 32.5241 | 31.5021 | 31.3999 | 6.7974 | 0.9017 | 5.2836 | 30 | 17.7092
98.195 | 6.6721 | 5.4454 | 29.7625 | 27.2075 | 25.1635 | 4.7193 | 0.9017 | 1.9517 | 30 | 0
98.1984 | 6.6985 | 5.4454 | 31.1273 | 29.2515 | 33.9889 | 20.5284 | 0.9017 | 5.2704 | 30 | 0
98.2017 | 6.6985 | 5.4454 | 31.5702 | 32.7625 | 32.3878 | 26.1515 | 0.9017 | 2.9948 | 30 | 31.2751
98.2051 | 6.6633 | 5.4454 | 32.8988 | 32.6603 | 32.5922 | 16.4744 | 0.9017 | 5.1854 | 30 | 30.2773
98.2084 | 6.6282 | 5.4454 | 33.512 | 31.979 | 26.6625 | 4.6171 | 0.9017 | 5.2543 | 30 | 22.7127
98.2118 | 6.6633 | 5.4454 | 29.2515 | 30.0691 | 25.6064 | 5.7072 | 0.86764 | 3.6513 | 30 | 1.1906
98.2151 | 6.6985 | 5.4454 | 31.6724 | 32.6263 | 32.5581 | 17.5986 | 0.86764 | 2.9978 | 30 | 30.1642
98.2185 | 6.6985 | 5.4454 | 32.49 | 32.6944 | 33.3417 | 19.6086 | 0.9017 | 5.2322 | 30 | 31.0883
98.2218 | 6.6633 | 5.4454 | 33.1713 | 32.4219 | 29.7625 | 14.6689 | 0.9017 | 5.2733 | 30 | 28.1569
98.2252 | 6.6545 | 5.4454 | 33.2735 | 33.0351 | 25.1976 | 2.7754 | 0.9017 | 5.1722 | 30 | 35.2442
98.2285 | 6.6721 | 5.4454 | 32.1834 | 29.5241 | 24.1756 | 3.593 | 0.86764 | 1.9985 | 30 | 0
98.2319 | 6.716 | 5.4454 | 31.0933 | 31.468 | 29.4219 | 13.4766 | 0.86764 | 5.2381 | 30 | 16.6172
98.2352 | 6.716 | 5.4454 | 31.5702 | 31.6043 | 31.2977 | 17.1898 | 0.93577 | 4.4908 | 30 | 18.2461
98.2386 | 6.6897 | 5.4454 | 31.6724 | 31.9449 | 29.2856 | 4.072 | 0.9017 | 5.2763 | 30 | 22.1984
98.2419 | 6.6809 | 5.4454 | 31.9109 | 30.8889 | 30.7526 | 2.4347 | 0.86764 | 1.5795 | 30 | 10.3474
98.2453 | 6.6985 | 5.4454 | 30.5823 | 28.7746 | 27.7185 | 4.2083 | 0.9017 | 5.1795 | 30 | 0
98.2486 | 6.716 | 5.4454 | 30.8207 | 30.8889 | 27.7867 | 16.27 | 0.9017 | 5.055 | 30 | 10.0344
98.252 | 6.6985 | 5.5111 | 31.8768 | 34.7384 | 36.1351 | 23.4943 | 0.86764 | 1.2674 | 30 | 53.6947
98.2553 | 6.6721 | 5.4454 | 32.9329 | 34.0571 | 31.7405 | 11.192 | 0.86764 | 5.3026 | 30 | 46.2505
98.2587 | 6.6545 | 5.4454 | 33.3757 | 32.7966 | 30.2416 | 6.9336 | 0.9017 | 5.1619 | 30 | 32.2058
98.262 | 6.6545 | 5.4454 | 33.3076 | 32.9329 | 31.2295 | 10.2722 | 0.9017 | 5.266 | 30 | 33.9116
98.2654 | 6.6809 | 5.3797 | 34.5681 | 34.0571 | 30.7185 | 2.571 | 0.86764 | 5.2278 | 30 | 46.8176
98.2687 | 6.6809 | 5.3797 | 30.6845 | 28.7746 | 25.402 | 4.2764 | 0.9017 | 3.937 | 30 | 0
98.2721 | 6.6369 | 5.4454 | 32.0812 | 33.1032 | 32.6603 | 11.1238 | 0.9017 | 5.0696 | 30 | 35.1206
98.2754 | 6.6985 | 5.4454 | 31.9449 | 32.3197 | 31.8768 | 15.5206 | 0.86764 | 5.1443 | 30 | 26.4238
98.2788 | 6.6721 | 5.4454 | 31.8087 | 33.6142 | 29.2515 | 14.0557 | 0.9017 | 5.2439 | 30 | 41.2283
98.2821 | 6.6721 | 5.4454 | 31.7405 | 32.3878 | 29.5922 | 12.1118 | 0.93577 | 5.1824 | 30 | 27.5395
98.2855 | 6.6897 | 5.4454 | 31.9109 | 31.9109 | 30.0351 | 13.8513 | 0.86764 | 4.9729 | 30 | 22.2747
98.2888 | 6.6897 | 5.4454 | 31.8427 | 31.0933 | 29.5581 | 7.649 | 0.9017 | 5.2029 | 30 | 13.1233
98.2922 | 6.6545 | 5.4454 | 31.9449 | 30.1373 | 27.8548 | 11.1579 | 0.9017 | 5.1414 | 30 | 2.356
98.2955 | 6.6985 | 5.4454 | 31.6724 | 31.3658 | 29.0131 | 11.1579 | 0.9017 | 5.1033 | 30 | 16.282
98.2989 | 6.6985 | 5.4454 | 31.6724 | 34.0571 | 33.5801 | 19.8811 | 0.9017 | 5.2322 | 30 | 46.8504
98.3022 | 6.6545 | 5.4454 | 33.1032 | 33.7505 | 32.0812 | 18.1437 | 0.86764 | 5.2381 | 30 | 43.612
98.3056 | 6.6633 | 5.4454 | 33.7164 | 33.4439 | 29.6263 | 11.3623 | 0.86764 | 5.1429 | 30 | 40.3559
98.3089 | 6.6721 | 5.4235 | 33.4439 | 30.7185 | 24.4141 | 3.7633 | 0.9017 | 5.1868 | 30 | 9.6803
98.3123 | 6.6721 | 5.4016 | 30.4119 | 29.8647 | 26.6625 | 9.0458 | 0.86764 | 5.2381 | 30 | 0.049287
98.3156 | 6.6897 | 5.4454 | 31.979 | 32.9669 | 35.4538 | 7.4106 | 0.9017 | 5.2337 | 30 | 35.1874
98.319 | 6.6897 | 5.4454 | 31.9109 | 31.3658 | 23.358 | 6.0479 | 0.9017 | 2.0952 | 30 | 17.2195
98.3223 | 6.6985 | 5.4454 | 31.7746 | 31.6043 | 32.5922 | 16.5426 | 0.86764 | 3.578 | 30 | 19.9994
98.3257 | 6.6985 | 5.4454 | 32.4219 | 33.1713 | 32.2856 | 10.9535 | 0.9017 | 4.5627 | 30 | 37.8456
98.329 | 6.6106 | 5.4673 | 32.49 | 31.8427 | 29.1153 | 9.3864 | 0.9017 | 2.0601 | 30 | 22.9784
98.3324 | 6.6721 | 5.4454 | 33.1713 | 32.9329 | 30.5141 | 8.8754 | 0.86764 | 5.1824 | 30 | 35.4346
98.3357 | 6.6721 | 5.4673 | 32.5922 | 31.6383 | 27.4801 | 4.3786 | 0.86764 | 5.1429 | 30 | 20.9388
98.3391 | 6.6809 | 5.4454 | 32.1493 | 31.2295 | 30.5482 | 3.082 | 0.9017 | 2.9904 | 30 | 16.4024
98.3424 | 6.6985 | 5.4454 | 31.2295 | 31.1614 | 29.49 | 15.4184 | 0.9017 | 2.1685 | 30 | 15.7018
98.3458 | 6.6897 | 5.4454 | 32.0131 | 31.8768 | 30.0691 | 16.5766 | 0.9017 | 5.2132 | 30 | 23.8739
98.3491 | 6.6721 | 5.4454 | 32.6263 | 32.3197 | 29.2856 | 10.8513 | 0.86764 | 4.8615 | 30 | 28.9998
98.3525 | 6.6809 | 5.4454 | 32.5922 | 32.5241 | 31.6043 | 9.0798 | 0.86764 | 5.2572 | 30 | 31.4513
98.3558 | 6.6897 | 5.4454 | 32.6263 | 32.3537 | 29.6944 | 2.06 | 0.86764 | 5.1355 | 30 | 29.6665
98.3592 | 6.6897 | 5.4454 | 32.5581 | 30.3438 | 27.6163 | 2.4006 | 0.9017 | 5.2572 | 30 | 7.0324
98.3625 | 6.6985 | 5.4454 | 32.1153 | 31.7405 | 27.7867 | 15.6228 | 0.86764 | 5.1473 | 30 | 22.8759
98.3659 | 6.6985 | 5.4454 | 32.1493 | 32.0131 | 30.5823 | 16.4063 | 0.86764 | 5.2719 | 30 | 26.0643
98.3692 | 6.6809 | 5.4454 | 32.2515 | 33.1032 | 30.6163 | 10.3403 | 0.9017 | 3.9897 | 30 | 38.531
98.3726 | 6.6721 | 5.4454 | 32.49 | 32.1153 | 30.0691 | 9.2842 | 0.86764 | 5.1575 | 30 | 27.5185
98.3759 | 6.6721 | 5.4454 | 32.4219 | 32.2175 | 29.3537 | 2.2984 | 0.9017 | 5.1604 | 30 | 28.799
98.3793 | 6.6809 | 5.4454 | 32.3878 | 31.9449 | 27.7526 | 2.8776 | 0.86764 | 5.2821 | 30 | 25.8399
98.3826 | 6.6897 | 5.4454 | 32.0812 | 32.2515 | 28.5702 | 12.725 | 0.9017 | 3.3025 | 30 | 29.4261
98.386 | 6.6897 | 5.4454 | 32.0471 | 32.1153 | 30.6845 | 16.4744 | 0.9017 | 4.2506 | 30 | 28.0128
98.3893 | 6.6809 | 5.4454 | 32.2856 | 31.979 | 28.2295 | 10.5447 | 0.9017 | 3.2044 | 30 | 26.5916
98.3927 | 6.6809 | 5.4454 | 32.2175 | 31.2636 | 27.8207 | 11.0216 | 0.86764 | 5.2396 | 30 | 18.6016
98.396 | 6.6809 | 5.4454 | 32.2175 | 32.0812 | 30.4119 | 11.2942 | 0.9017 | 5.2469 | 30 | 27.9373
98.3994 | 6.6897 | 5.4454 | 32.3197 | 31.3658 | 28.2295 | 4.4127 | 0.86764 | 5.1502 | 30 | 19.9532
98.4027 | 6.6809 | 5.4454 | 31.2977 | 30.8548 | 27.8207 | 3.0138 | 0.9017 | 5.2088 | 30 | 14.2432
98.4061 | 6.6985 | 5.4454 | 31.2977 | 31.2977 | 27.957 | 17.5305 | 0.9017 | 4.8322 | 30 | 19.31
98.4094 | 6.6985 | 5.4454 | 32.0812 | 32.8307 | 31.6724 | 22.4382 | 0.9017 | 5.2602 | 30 | 36.7525
98.4128 | 6.6721 | 5.4454 | 32.6603 | 32.8307 | 31.2977 | 12.4184 | 0.9017 | 2.1025 | 30 | 36.9165
98.4161 | 6.6633 | 5.4454 | 34.0911 | 32.6944 | 29.3537 | 8.3644 | 0.9017 | 5.1912 | 30 | 35.5368
98.4195 | 6.6721 | 5.3797 | 33.7164 | 32.5581 | 30.3438 | 10.6128 | 0.9017 | 5.3114 | 30 | 34.1515
98.4228 | 6.6809 | 5.4235 | 33.2735 | 33.3417 | 31.2636 | 7.8194 | 0.9017 | 5.1897 | 30 | 43.1738
98.4262 | 6.6897 | 5.4454 | 32.4219 | 32.9329 | 27.4119 | 3.6611 | 0.86764 | 3.578 | 30 | 38.7362
98.4295 | 6.6809 | 5.4454 | 32.3537 | 32.2856 | 27.2757 | 12.9315 | 0.86764 | 3.3465 | 30 | 31.5732
98.4329 | 6.6985 | 5.4454 | 32.2175 | 32.0471 | 28.9449 | 14.6348 | 0.9017 | 4.9612 | 30 | 29.0041
98.4362 | 6.6985 | 5.4454 | 32.1834 | 32.0471 | 29.9329 | 10.8172 | 0.86764 | 5.1531 | 30 | 29.1239
98.4396 | 6.6897 | 5.4454 | 32.1153 | 30.8207 | 28.2295 | 3.4908 | 0.86764 | 5.1839 | 30 | 15.3479
98.4429 | 6.6897 | 5.4454 | 31.1955 | 28.0933 | 28.2295 | 11.1238 | 0.9017 | 4.3282 | 30 | 0
98.4463 | 6.716 | 5.4454 | 31.6043 | 31.5361 | 34.2274 | 25.402 | 0.86764 | 5.1268 | 30 | 17.3476
98.4496 | 6.6985 | 5.4454 | 33.5461 | 33.4439 | 33.5801 | 18.9272 | 0.9017 | 4.9744 | 30 | 39.0493
98.453 | 6.6633 | 5.4454 | 33.9208 | 33.7164 | 30.5823 | 14.0898 | 0.9017 | 3.348 | 30 | 42.3364
98.4563 | 6.6545 | 5.4016 | 33.8527 | 34.534 | 30.6163 | 13.1018 | 0.9017 | 5.1839 | 30 | 51.8143
98.4597 | 6.6809 | 5.3797 | 34.7043 | 34.2274 | 32.0471 | 13.4084 | 0.86764 | 5.1531 | 30 | 48.6036
98.463 | 6.6809 | 5.3797 | 33.3417 | 30.3097 | 22.9151 | 2.094 | 0.9017 | 3.0813 | 30 | 4.4654
98.4664 | 6.6809 | 5.4235 | 33.2735 | 30.3438 | 25.8789 | 5.6732 | 0.86764 | 2.822 | 30 | 4.8694
98.4697 | 6.6985 | 5.4454 | 31.7405 | 33.4779 | 34.3296 | 17.4624 | 0.9017 | 4.737 | 30 | 40.3958
98.4731 | 6.7073 | 5.4454 | 32.0471 | 33.0351 | 31.0251 | 16.0316 | 0.9017 | 5.2425 | 30 | 35.581
98.4764 | 6.6897 | 5.4454 | 32.5922 | 33.4098 | 30.7185 | 9.7612 | 0.9017 | 5.2572 | 30 | 40.0013
98.4798 | 6.6721 | 5.4454 | 32.2856 | 33.0691 | 28.7405 | 4.6171 | 0.86764 | 5.1575 | 30 | 36.3395
98.4831 | 6.6897 | 5.4454 | 31.4339 | 30.6163 | 29.5922 | 3.8996 | 0.9017 | 3.8242 | 30 | 8.7297
98.4865 | 6.716 | 5.4454 | 31.7065 | 31.7065 | 29.7625 | 17.7349 | 0.86764 | 3.3436 | 30 | 21.1155
98.4898 | 6.7073 | 5.4454 | 31.7746 | 30.9911 | 28.6383 | 13.8513 | 0.86764 | 4.1744 | 30 | 13.1096
98.4932 | 6.6897 | 5.4454 | 31.6724 | 31.5361 | 30.2757 | 10.8172 | 0.9017 | 5.181 | 30 | 19.3421
98.4965 | 6.6809 | 5.4454 | 31.6724 | 30.5141 | 28.979 | 4.8556 | 0.86764 | 5.2073 | 30 | 7.8529
98.4999 | 6.6985 | 5.4454 | 31.3658 | 31.0251 | 28.0251 | 5.6732 | 0.9017 | 5.2645 | 30 | 13.6718
98.5032 | 6.716 | 5.4454 | 30.9229 | 30.4119 | 25.8449 | 32.0812 | 0.93577 | 4.9583 | 30 | 6.7843
98.5066 | 6.716 | 5.4454 | 32.3197 | 32.1834 | 32.9669 | 24.5503 | 0.86764 | 3.1546 | 30 | 26.877
98.5099 | 6.6809 | 5.4454 | 33.1373 | 33.4779 | 29.1493 | 11.3964 | 0.9017 | 5.2132 | 30 | 41.6701
98.5133 | 6.6545 | 5.4454 | 32.8988 | 33.6483 | 28.979 | 10.6128 | 0.86764 | 5.1502 | 30 | 43.8003
98.5166 | 6.6721 | 5.4454 | 33.2735 | 32.8647 | 29.6603 | 17.9393 | 0.86764 | 2.3692 | 30 | 35.1389
98.52 | 6.6809 | 5.4454 | 33.6823 | 33.9208 | 32.2175 | 14.7711 | 0.9017 | 4.7209 | 30 | 47.2651
98.5233 | 6.6721 | 5.4454 | 33.2054 | 32.8647 | 30.8889 | 12.2821 | 0.9017 | 5.219 | 30 | 35.5282
98.5267 | 6.6721 | 5.4454 | 32.0131 | 30.0351 | 29.49 | 6.1501 | 0.9017 | 4.6228 | 30 | 3.637
98.53 | 6.6897 | 5.4454 | 32.0131 | 33.1713 | 32.9669 | 12.6228 | 0.86764 | 5.1385 | 30 | 39.1701
98.5334 | 6.6985 | 5.4454 | 31.8427 | 31.9109 | 31.1614 | 15.214 | 0.86764 | 5.2543 | 30 | 25.0734
98.5367 | 6.6985 | 5.4454 | 31.8087 | 30.5823 | 27.4801 | 5.0259 | 0.86764 | 5.1399 | 30 | 10.1324
98.5401 | 6.6897 | 5.4454 | 30.5141 | 30.4119 | 26.9691 | 2.4688 | 0.9017 | 5.0682 | 30 | 8.2365
98.5434 | 6.7073 | 5.4673 | 30.6504 | 30.3779 | 25.9811 | 13.4766 | 0.9017 | 1.6103 | 30 | 7.8744
98.5468 | 6.716 | 5.4454 | 30.957 | 30.8207 | 31.1273 | 21.6547 | 0.9017 | 4.5378 | 30 | 12.9139
98.5501 | 6.6985 | 5.5111 | 32.3197 | 33.4439 | 33.7164 | 15.5887 | 0.9017 | 5.222 | 30 | 42.6776
98.5535 | 6.6633 | 5.4673 | 32.1834 | 31.8427 | 29.1834 | 12.0096 | 0.9017 | 4.951 | 30 | 24.738
98.5568 | 6.6633 | 5.4454 | 33.512 | 32.7285 | 30.6845 | 6.3545 | 0.86764 | 5.1458 | 30 | 34.8792
98.5602 | 6.6809 | 5.4454 | 31.6043 | 29.1153 | 25.0954 | 2.8435 | 0.86764 | 5.2894 | 30 | 0
98.5635 | 6.6809 | 5.4454 | 31.3658 | 29.3537 | 24.6866 | 2.8776 | 0.86764 | 2.5523 | 30 | 0
98.5669 | 6.7073 | 5.4235 | 31.4339 | 31.1955 | 32.5581 | 21.2438 | 0.86764 | 3.1663 | 30 | 13.5248
98.5702 | 6.6985 | 5.4454 | 32.3878 | 32.2856 | 31.6043 | 20.1877 | 0.9017 | 5.1648 | 30 | 25.9441
98.5736 | 6.6721 | 5.4454 | 32.9669 | 34.4659 | 29.9669 | 11.5326 | 0.86764 | 5.1297 | 30 | 50.7767
98.5769 | 6.6633 | 5.4454 | 32.8647 | 33.5801 | 29.2515 | 12.5887 | 0.86764 | 4.2726 | 30 | 41.0011
98.5803 | 6.6809 | 5.4454 | 33.1713 | 33.6823 | 31.2295 | 14.9074 | 0.86764 | 5.2308 | 30 | 42.3664
98.5836 | 6.6809 | 5.4454 | 33.4779 | 32.6603 | 28.9109 | 6.6952 | 0.86764 | 3.3494 | 30 | 31.0015
98.587 | 6.6721 | 5.4454 | 31.7746 | 29.3878 | 27.1394 | 8.5688 | 0.86764 | 4.8732 | 30 | 0
98.5903 | 6.6809 | 5.4454 | 31.979 | 31.0592 | 29.1153 | 5.6391 | 0.86764 | 5.1985 | 30 | 11.982
98.5937 | 6.6897 | 5.4454 | 32.1493 | 28.7746 | 28.5361 | 12.9996 | 0.9017 | 3.0037 | 30 | 0
98.597 | 6.7073 | 5.4454 | 31.7405 | 31.2295 | 30.3097 | 15.0096 | 0.9017 | 4.5056 | 30 | 13.8939
98.6004 | 6.6985 | 5.4454 | 31.7065 | 31.5021 | 30.5141 | 16.6448 | 0.9017 | 5.2777 | 30 | 17.0531
98.6037 | 6.6985 | 5.4454 | 32.6263 | 32.2175 | 29.49 | 5.5369 | 0.86764 | 5.2498 | 30 | 25.2443
98.6071 | 6.6809 | 5.4454 | 30.8207 | 27.7185 | 22.847 | 2.5028 | 0.9017 | 5.1839 | 30 | 0
98.6104 | 6.6897 | 5.4454 | 30.4119 | 29.9329 | 27.446 | 3.4226 | 0.86764 | 5.0945 | 30 | 0
98.6138 | 6.716 | 5.4454 | 31.4339 | 30.7185 | 34.4318 | 19.9152 | 0.9017 | 5.2278 | 30 | 8.1384
98.6171 | 6.6985 | 5.4454 | 32.9669 | 32.8307 | 34.3977 | 22.9833 | 0.86764 | 5.1604 | 30 | 32.1083
98.6205 | 6.6633 | 5.4454 | 33.6483 | 34.3637 | 30.957 | 11.5326 | 0.86764 | 5.2088 | 30 | 49.6397
98.6238 | 6.6545 | 5.4016 | 33.7845 | 34.0911 | 29.7625 | 10.1018 | 0.9017 | 5.1487 | 30 | 46.8062
98.6272 | 6.6809 | 5.3578 | 34.3977 | 32.7285 | 26.4921 | 5.2303 | 0.86764 | 4.2228 | 30 | 31.6047
98.6305 | 6.6897 | 5.3797 | 30.9911 | 29.6263 | 25.9811 | 6.5248 | 0.86764 | 5.1897 | 30 | 0
98.6339 | 6.6985 | 5.3797 | 32.9669 | 33.6142 | 32.9669 | 10.17 | 0.9017 | 5.2616 | 30 | 40.934
98.6372 | 6.6809 | 5.4454 | 32.2856 | 32.0812 | 24.6185 | 12.9315 | 0.86764 | 3.7465 | 30 | 23.7752
98.6406 | 6.6897 | 5.4454 | 32.3537 | 33.1713 | 30.446 | 15.7931 | 0.9017 | 5.1912 | 30 | 36.2459
98.6439 | 6.6897 | 5.4454 | 32.5581 | 33.512 | 31.0933 | 13.17 | 0.9017 | 5.0872 | 30 | 40.2891
98.6473 | 6.6897 | 5.4454 | 32.4219 | 32.49 | 28.7405 | 10.0337 | 0.9017 | 5.1414 | 30 | 28.9144
98.6506 | 6.6809 | 5.4454 | 32.6263 | 32.3197 | 30.7867 | 4.1402 | 0.9017 | 5.2176 | 30 | 27.129
98.654 | 6.6809 | 5.4454 | 32.5581 | 30.4119 | 28.9449 | 2.3666 | 0.9017 | 5.159 | 30 | 5.6508
98.6573 | 6.6985 | 5.4454 | 31.979 | 31.7405 | 29.4219 | 12.4524 | 0.9017 | 2.189 | 30 | 20.7263
98.6607 | 6.7073 | 5.4454 | 32.0471 | 31.9449 | 29.3537 | 7.5468 | 0.86764 | 5.1561 | 30 | 23.1428
98.664 | 6.6985 | 5.4454 | 32.2515 | 30.5482 | 29.9329 | 15.214 | 0.9017 | 4.3722 | 30 | 7.432
98.6674 | 6.6985 | 5.4454 | 32.2515 | 33.6142 | 31.8427 | 13.3062 | 0.86764 | 5.2132 | 30 | 42.208
98.6707 | 6.6809 | 5.4454 | 32.6944 | 32.5922 | 29.2515 | 8.16 | 0.86764 | 5.0975 | 30 | 30.8384
98.6741 | 6.6809 | 5.4454 | 32.6603 | 32.2175 | 30.9911 | 9.4205 | 0.86764 | 5.2234 | 30 | 26.7432
98.6774 | 6.6809 | 5.4454 | 32.5581 | 32.0131 | 29.6263 | 4.5149 | 0.9017 | 5.2689 | 30 | 24.5561
98.6808 | 6.6809 | 5.4454 | 32.2856 | 29.8647 | 27.8889 | 2.6391 | 0.9017 | 2.2065 | 30 | 0.33438
98.6841 | 6.6897 | 5.4454 | 31.2977 | 31.5361 | 33.1713 | 15.3843 | 0.86764 | 3.4916 | 30 | 19.2617
98.6875 | 6.6985 | 5.4454 | 32.0812 | 31.9449 | 30.8548 | 16.747 | 0.86764 | 5.2425 | 30 | 23.982
98.6908 | 6.6809 | 5.4454 | 32.49 | 32.5241 | 28.3658 | 13.0337 | 0.9017 | 5.2865 | 30 | 30.6557
98.6942 | 6.6721 | 5.4454 | 32.8307 | 32.2175 | 29.1153 | 10.204 | 0.9017 | 5.0345 | 30 | 27.3285
98.6975 | 6.6809 | 5.4454 | 32.5241 | 32.1493 | 30.2416 | 13.9876 | 0.86764 | 3.323 | 30 | 26.6852
98.7009 | 6.6809 | 5.4454 | 32.5241 | 31.9449 | 29.4559 | 12.4865 | 0.86764 | 4.6755 | 30 | 24.4941
98.7042 | 6.6897 | 5.4454 | 32.5241 | 31.9449 | 29.6263 | 9.9996 | 0.9017 | 3.792 | 30 | 24.6068
98.7076 | 6.6897 | 5.4454 | 32.6263 | 32.49 | 29.4559 | 5.4347 | 0.9017 | 5.2631 | 30 | 30.8945
98.7109 | 6.6897 | 5.4454 | 32.5922 | 32.49 | 30.4119 | 2.4006 | 0.86764 | 5.2308 | 30 | 31.0388
98.7143 | 6.6985 | 5.4454 | 32.1834 | 30.9229 | 28.1273 | 2.1622 | 0.86764 | 5.1517 | 30 | 13.4304
98.7176 | 6.7073 | 5.4454 | 31.7405 | 31.5021 | 23.7327 | 13.0337 | 0.86764 | 1.8388 | 30 | 20.0445
98.721 | 6.716 | 5.4454 | 31.8087 | 31.3317 | 30.8548 | 16.1338 | 0.86764 | 4.737 | 30 | 18.2018
98.7243 | 6.6897 | 5.4454 | 32.1153 | 31.8768 | 29.4559 | 10.2381 | 0.9017 | 4.8205 | 30 | 24.454
98.7277 | 6.6721 | 5.4454 | 32.1493 | 31.9109 | 31.2295 | 12.0436 | 0.86764 | 5.2439 | 30 | 24.9487
98.731 | 6.6809 | 5.4454 | 32.2856 | 31.0592 | 27.5823 | 4.0358 | 0.86764 | 5.0462 | 30 | 15.411
98.7344 | 6.6897 | 5.4454 | 32.1153 | 31.9109 | 31.6043 | 13.4084 | 0.9017 | 4.0337 | 30 | 25.1208
98.7377 | 6.6897 | 5.4235 | 32.3537 | 32.7285 | 31.8768 | 14.2942 | 0.86764 | 5.219 | 30 | 34.4941
98.7411 | 6.6721 | 5.4454 | 32.5241 | 31.1273 | 25.913 | 4.4808 | 0.9017 | 5.1575 | 30 | 16.5131
98.7444 | 6.6809 | 5.4454 | 32.0131 | 31.9449 | 28.4339 | 4.549 | 0.9017 | 5.1956 | 30 | 25.8409
98.7478 | 6.6985 | 5.4454 | 31.9449 | 31.3658 | 26.7306 | 18.1437 | 0.86764 | 3.7304 | 30 | 19.3927
98.7511 | 6.6369 | 5.4454 | 32.1493 | 31.7746 | 30.9911 | 18.791 | 0.86764 | 5.1546 | 30 | 24.104
98.7545 | 6.6545 | 5.4454 | 32.9669 | 32.1153 | 29.3537 | 11.1579 | 0.86764 | 5.1355 | 30 | 28.0651
98.7578 | 6.6633 | 5.4454 | 32.7966 | 32.5581 | 30.1373 | 9.3864 | 0.86764 | 5.1692 | 30 | 33.2049
98.7612 | 6.6369 | 5.4454 | 32.2856 | 31.3317 | 28.6043 | 8.8073 | 0.9017 | 5.1897 | 30 | 19.4593
98.7645 | 6.6809 | 5.4454 | 32.6263 | 32.3878 | 30.2054 | 11.0557 | 0.86764 | 4.0513 | 30 | 31.5006
98.7679 | 6.6985 | 5.4454 | 32.2515 | 31.1955 | 30.0351 | 11.3964 | 0.9017 | 5.1956 | 30 | 18.1326
98.7712 | 6.6721 | 5.4454 | 32.2175 | 31.9109 | 25.6064 | 1.4808 | 0.9017 | 5.2733 | 30 | 26.3053
98.7746 | 6.6897 | 5.4454 | 31.5702 | 31.2295 | 28.5021 | 14.8392 | 0.86764 | 2.778 | 30 | 18.6972
98.7779 | 6.6985 | 5.4454 | 31.5702 | 32.2175 | 31.3999 | 17.5305 | 0.9017 | 4.7985 | 30 | 29.9608
98.7813 | 6.6809 | 5.4454 | 32.2175 | 30.5141 | 28.7405 | 5.9798 | 0.9017 | 5.1751 | 30 | 10.7923
98.7846 | 6.6721 | 5.4454 | 32.1493 | 29.6263 | 25.6745 | 9.8974 | 0.9017 | 4.6491 | 30 | 0.7635
98.788 | 6.6897 | 5.4454 | 31.7405 | 31.5702 | 30.5141 | 16.8151 | 0.9017 | 5.2381 | 30 | 22.7651
98.7914 | 6.6985 | 5.4454 | 32.3878 | 33.3076 | 34.9087 | 17.5986 | 0.86764 | 5.1399 | 30 | 42.5369
98.7947 | 6.6721 | 5.4454 | 32.7966 | 31.7746 | 27.7867 | 5.06 | 0.86764 | 5.219 | 30 | 25.3612
98.7981 | 6.6721 | 5.4454 | 31.5702 | 30.5823 | 26.6965 | 3.5248 | 0.9017 | 3.9663 | 30 | 11.9562
98.8014 | 6.6809 | 5.4454 | 31.979 | 29.4219 | 29.3537 | 16.747 | 0.86764 | 5.1897 | 30 | 0
98.8048 | 6.6897 | 5.4454 | 32.6944 | 32.49 | 31.3658 | 19.847 | 0.9017 | 5.1604 | 30 | 28.1925
98.8081 | 6.6809 | 5.4454 | 33.4779 | 34.0911 | 31.2977 | 4.4127 | 0.86764 | 5.2 | 30 | 46.4759
98.8115 | 6.6369 | 5.4673 | 31.7405 | 30.0351 | 27.2416 | 3.3545 | 0.9017 | 2.2271 | 30 | 0.76202
98.8148 | 6.6545 | 5.4454 | 32.3537 | 34.3977 | 31.9449 | 17.3602 | 0.86764 | 5.2 | 30 | 50.1885
98.8182 | 6.6897 | 5.4454 | 32.8647 | 34.1593 | 34.6362 | 21.346 | 0.9017 | 5.2425 | 30 | 47.7418
98.8215 | 6.6721 | 5.4454 | 34.3977 | 34.3977 | 32.3197 | 13.9194 | 0.9017 | 4.5788 | 30 | 50.6844
98.8249 | 6.6545 | 5.4016 | 34.023 | 32.3878 | 29.4559 | 7.9556 | 0.9017 | 5.2366 | 30 | 28.1737
98.8282 | 6.6545 | 5.3797 | 32.7625 | 33.1032 | 28.8087 | 4.7874 | 0.9017 | 5.2205 | 30 | 36.4128
98.8316 | 6.6897 | 5.3797 | 32.9329 | 32.0471 | 25.8449 | 10.2722 | 0.9017 | 2.6153 | 30 | 24.6285
98.8349 | 6.6985 | 5.4454 | 32.7625 | 32.9329 | 32.7285 | 6.6952 | 0.9017 | 3.4623 | 30 | 34.7816
98.8383 | 6.6809 | 5.4454 | 32.5241 | 32.6603 | 29.1493 | 12.4524 | 0.86764 | 5.2161 | 30 | 31.864
98.8416 | 6.6809 | 5.4454 | 32.5241 | 30.6163 | 24.1415 | 4.4127 | 0.9017 | 2.904 | 30 | 8.8617
98.845 | 6.6897 | 5.4454 | 31.8427 | 31.8087 | 30.8207 | 11.6348 | 0.86764 | 4.0879 | 30 | 22.4054
98.8483 | 6.7073 | 5.4454 | 32.0812 | 30.9911 | 28.1273 | 5.3325 | 0.86764 | 5.2748 | 30 | 13.2476
98.8517 | 6.6809 | 5.4454 | 31.7065 | 31.3658 | 24.7547 | 13.7491 | 0.9017 | 5.2264 | 30 | 17.5504
98.855 | 6.6985 | 5.4454 | 31.7065 | 31.6724 | 32.0471 | 17.9734 | 0.9017 | 4.5524 | 30 | 21.103
98.8584 | 6.6897 | 5.4454 | 32.2856 | 33.3076 | 31.9449 | 15.4184 | 0.9017 | 5.1985 | 30 | 39.725
98.8617 | 6.6545 | 5.4454 | 32.2175 | 31.2295 | 25.9471 | 9.3864 | 0.86764 | 5.3026 | 30 | 16.3743
98.8651 | 6.6721 | 5.4454 | 32.2856 | 32.8307 | 30.9229 | 11.3623 | 0.9017 | 5.178 | 30 | 34.5848
98.8684 | 6.6809 | 5.4454 | 32.1834 | 32.1153 | 29.6263 | 6.1842 | 0.9017 | 5.1634 | 30 | 26.6441
98.8718 | 6.6897 | 5.4454 | 31.9109 | 32.0131 | 32.9669 | 11.6689 | 0.9017 | 2.989 | 30 | 25.6089
98.8751 | 6.6721 | 5.4454 | 31.979 | 32.5922 | 29.8307 | 2.9798 | 0.9017 | 5.2161 | 30 | 32.2865
98.8785 | 6.6809 | 5.4454 | 31.9449 | 29.0471 | 24.8229 | 7.3424 | 0.9017 | 3.3406 | 30 | 0
98.8818 | 6.6897 | 5.4454 | 31.9449 | 31.8768 | 30.446 | 16.9173 | 0.86764 | 4.9964 | 30 | 21.2347
98.8852 | 6.6985 | 5.4454 | 32.1493 | 31.7065 | 29.4219 | 14.7711 | 0.9017 | 4.778 | 30 | 19.4137
98.8885 | 6.6721 | 5.4454 | 32.1153 | 31.6383 | 30.3097 | 3.6611 | 0.9017 | 5.2454 | 30 | 18.7417
98.8919 | 6.6721 | 5.4454 | 31.6383 | 31.5702 | 27.446 | 10.8854 | 0.86764 | 5.0623 | 30 | 18.0638
98.8952 | 6.6897 | 5.4454 | 32.0471 | 32.0131 | 31.6724 | 22.5063 | 0.86764 | 5.1692 | 30 | 23.1721
98.8986 | 6.6897 | 5.4454 | 33.1032 | 33.2735 | 31.1273 | 16.27 | 0.86764 | 5.1385 | 30 | 37.5685
98.9019 | 6.6633 | 5.4454 | 33.2395 | 31.8087 | 25.5383 | 12.2821 | 0.86764 | 3.5399 | 30 | 21.1628
98.9053 | 6.6633 | 5.4454 | 32.8307 | 32.5241 | 29.2515 | 10.8172 | 0.9017 | 5.2631 | 30 | 29.3723
98.9086 | 6.6809 | 5.4454 | 32.2856 | 29.1834 | 24.5844 | 2.3666 | 0.9017 | 5.2088 | 30 | 0
98.912 | 6.6985 | 5.4454 | 31.979 | 31.468 | 28.2636 | 12.2821 | 0.86764 | 4.8059 | 30 | 16.6073
98.9153 | 6.6897 | 5.4454 | 31.9109 | 31.6724 | 28.1273 | 2.5028 | 0.9017 | 2.8029 | 30 | 19.008
98.9187 | 6.6897 | 5.4454 | 31.0592 | 31.1273 | 29.0131 | 12.9315 | 0.9017 | 3.5546 | 30 | 12.9298
98.922 | 6.6897 | 5.4454 | 31.6383 | 31.6043 | 30.957 | 14.7711 | 0.9017 | 5.2528 | 30 | 18.3987
98.9254 | 6.6633 | 5.4454 | 32.4219 | 32.6263 | 32.5241 | 14.2942 | 0.9017 | 5.1546 | 30 | 30.0693
98.9287 | 6.6633 | 5.4673 | 33.2054 | 32.1153 | 30.2416 | 5.9457 | 0.9017 | 5.1385 | 30 | 24.4324
98.9321 | 6.6633 | 5.4454 | 31.1614 | 29.1153 | 27.5823 | 3.6611 | 0.86764 | 4.97 | 30 | 0
98.9354 | 6.6633 | 5.4454 | 31.8087 | 31.2977 | 32.7285 | 16.9173 | 0.9017 | 5.2616 | 30 | 14.6757
98.9388 | 6.6985 | 5.4454 | 32.3878 | 32.8307 | 33.8186 | 19.7108 | 0.86764 | 5.2381 | 30 | 32.1182
98.9421 | 6.6721 | 5.4454 | 33.3076 | 35.1472 | 32.5241 | 14.737 | 0.86764 | 5.2498 | 30 | 58.5262
98.9455 | 6.6633 | 5.4454 | 33.5461 | 34.0571 | 31.1614 | 2.9798 | 0.86764 | 5.2337 | 30 | 46.4757
98.9488 | 6.6721 | 5.4454 | 31.1955 | 31.3999 | 29.9669 | 12.8293 | 0.9017 | 4.9231 | 30 | 16.6066
98.9522 | 6.6897 | 5.4454 | 32.7966 | 30.9229 | 28.0933 | 6.3886 | 0.9017 | 5.1766 | 30 | 11.2846
98.9555 | 6.6897 | 5.4454 | 32.5922 | 31.8427 | 27.6845 | 3.1842 | 0.86764 | 1.7465 | 30 | 21.7593
98.9589 | 6.6897 | 5.4454 | 31.9449 | 31.7746 | 33.3076 | 20.2218 | 0.86764 | 5.288 | 30 | 21.0936
98.9622 | 6.6897 | 5.4454 | 32.7625 | 33.512 | 32.6603 | 15.0777 | 0.86764 | 4.1466 | 30 | 40.8802
98.9656 | 6.6809 | 5.4454 | 32.6263 | 32.5241 | 30.1373 | 12.0436 | 0.9017 | 3.9458 | 30 | 29.8923
98.9689 | 6.6633 | 5.4454 | 32.8307 | 32.0131 | 29.9329 | 10.4425 | 0.9017 | 5.1854 | 30 | 24.2488
98.9723 | 6.6809 | 5.4454 | 32.4219 | 31.8427 | 31.468 | 3.5248 | 0.93577 | 5.1458 | 30 | 22.4352
98.9756 | 6.6809 | 5.4454 | 32.2515 | 28.9449 | 25.8449 | 12.7952 | 0.9017 | 3.2264 | 30 | 0
98.979 | 6.6897 | 5.4454 | 31.9109 | 33.1713 | 34.1252 | 18.3822 | 0.9017 | 5.1253 | 30 | 35.8971
98.9823 | 6.6897 | 5.4235 | 32.1493 | 31.9109 | 30.1713 | 15.8612 | 0.86764 | 5.1575 | 30 | 21.8019
98.9857 | 6.6809 | 5.4454 | 32.2856 | 32.2175 | 31.5361 | 13.6128 | 0.86764 | 5.1136 | 30 | 25.3849
98.989 | 6.6809 | 5.4454 | 32.2515 | 28.6043 | 25.6745 | 4.2083 | 0.9017 | 3.2791 | 30 | 0
98.9924 | 6.6985 | 5.4454 | 32.0471 | 31.1614 | 31.0251 | 13.3062 | 0.93577 | 4.8322 | 30 | 13.1167
98.9957 | 6.7073 | 5.4454 | 32.0812 | 31.8768 | 31.9449 | 5.1281 | 0.86764 | 5.1692 | 30 | 21.2848
98.9991 | 6.6897 | 5.4454 | 31.5021 | 30.9911 | 27.1053 | 1.4127 | 0.9017 | 3.2132 | 30 | 11.3591
99.0024 | 6.6897 | 5.4454 | 31.2977 | 33.3076 | 27.2757 | 18.5184 | 0.9017 | 2.145 | 30 | 37.6593
99.0058 | 6.7073 | 5.4454 | 32.5241 | 32.9669 | 32.9329 | 21.4822 | 0.93577 | 5.1502 | 30 | 33.9915
99.0091 | 6.6809 | 5.4454 | 32.9329 | 33.3076 | 31.2295 | 11.9074 | 0.9017 | 1.2557 | 30 | 38.0301
99.0125 | 6.6545 | 5.4454 | 33.7164 | 34.0571 | 31.3658 | 8.8414 | 0.9017 | 5.2146 | 30 | 46.7039
99.0158 | 6.6633 | 5.3797 | 33.7505 | 33.2054 | 30.5823 | 10.2722 | 0.86764 | 5.1399 | 30 | 37.2916
99.0192 | 6.6897 | 5.3797 | 33.3417 | 29.3878 | 26.1174 | 5.6732 | 0.86764 | 5.2689 | 30 | 0
99.0225 | 6.6809 | 5.4235 | 32.2856 | 32.1493 | 28.3658 | 8.5688 | 0.9017 | 3.3128 | 30 | 24.3319
99.0259 | 6.6985 | 5.4454 | 32.1493 | 33.1713 | 32.3197 | 16.3041 | 0.9017 | 2.5904 | 30 | 36.0346
99.0292 | 6.6985 | 5.4454 | 32.0131 | 33.7164 | 31.3317 | 14.3623 | 0.86764 | 5.2293 | 30 | 42.3944
99.0326 | 6.6809 | 5.4454 | 31.979 | 32.1153 | 26.6284 | 3.8996 | 0.9017 | 5.2572 | 30 | 24.4697
99.0359 | 6.6897 | 5.4454 | 31.9449 | 29.6603 | 26.4581 | 3.3204 | 0.9017 | 5.2161 | 30 | 0
99.0393 | 6.7073 | 5.4235 | 30.957 | 31.3999 | 31.8768 | 14.7711 | 0.86764 | 3.6659 | 30 | 15.8488
99.0426 | 6.716 | 5.4454 | 31.6383 | 31.2636 | 31.7746 | 17.1898 | 0.93577 | 4.3824 | 30 | 14.3862
99.046 | 6.6985 | 5.4454 | 31.3658 | 30.3779 | 27.7185 | 17.4624 | 0.9017 | 5.2558 | 30 | 4.425
99.0493 | 6.6809 | 5.4454 | 32.1834 | 31.8768 | 30.5482 | 17.8712 | 0.9017 | 5.266 | 30 | 21.4282
99.0527 | 6.6809 | 5.4454 | 33.2735 | 33.3417 | 32.2175 | 14.737 | 0.86764 | 5.1443 | 30 | 38.1324
99.056 | 6.6721 | 5.4454 | 33.4098 | 32.8988 | 31.3658 | 14.226 | 0.9017 | 5.2117 | 30 | 33.3089
99.0594 | 6.6633 | 5.4454 | 33.7505 | 33.9889 | 30.8548 | 15.1458 | 0.86764 | 5.2689 | 30 | 45.8269
99.0627 | 6.6633 | 5.4016 | 34.3296 | 31.6383 | 27.3779 | 6.8655 | 0.86764 | 3.1224 | 30 | 19.4282
99.0661 | 6.6633 | 5.3797 | 30.5141 | 31.9449 | 31.6724 | 10.8513 | 0.86764 | 5.2015 | 30 | 22.9966
99.0694 | 6.6809 | 5.4454 | 33.3417 | 32.8647 | 32.1153 | 15.9634 | 0.86764 | 5.1517 | 30 | 33.5297
99.0728 | 6.6721 | 5.4454 | 32.3537 | 32.4219 | 27.2416 | 9.8293 | 0.9017 | 5.1429 | 30 | 28.6785
99.0761 | 6.6897 | 5.4454 | 32.3537 | 32.3537 | 30.5823 | 10.1359 | 0.9017 | 5.137 | 30 | 28.0469
99.0795 | 6.6985 | 5.4454 | 32.4219 | 32.5922 | 28.5702 | 7.6831 | 0.86764 | 5.178 | 30 | 30.8849
99.0828 | 6.7073 | 5.4454 | 31.9449 | 28.2295 | 26.6284 | 3.7974 | 0.9017 | 3.2571 | 30 | 0
99.0862 | 6.7073 | 5.4454 | 31.7746 | 31.6043 | 31.0251 | 17.4964 | 0.86764 | 3.6923 | 30 | 18.1235
99.0895 | 6.7073 | 5.4454 | 31.8427 | 32.0131 | 32.2856 | 17.1898 | 0.9017 | 5.1209 | 30 | 22.8477
99.0929 | 6.6809 | 5.4454 | 32.6944 | 33.512 | 32.9329 | 16.7129 | 0.9017 | 4.652 | 30 | 39.9457
99.0962 | 6.6721 | 5.4454 | 33.3417 | 32.7285 | 29.4219 | 12.5546 | 0.9017 | 5.1766 | 30 | 31.2726
99.0996 | 6.6721 | 5.4454 | 33.8186 | 32.7285 | 29.6603 | 4.9237 | 0.9017 | 5.2322 | 30 | 31.4308
99.1029 | 6.6721 | 5.4235 | 31.9109 | 29.6263 | 24.5163 | 2.4006 | 0.86764 | 5.1473 | 30 | 0
99.1063 | 6.6809 | 5.4235 | 32.2175 | 34.6362 | 26.7306 | 3.0479 | 0.86764 | 5.2073 | 30 | 52.5114
99.1096 | 6.7073 | 5.4454 | 31.6724 | 31.3999 | 28.979 | 22.0975 | 0.86764 | 4.1113 | 30 | 16.1157
99.113 | 6.6985 | 5.4454 | 31.7405 | 31.7746 | 30.3438 | 17.9393 | 0.9017 | 3.1121 | 30 | 20.4422
99.1163 | 6.6809 | 5.4673 | 32.4219 | 32.3197 | 30.5482 | 10.8854 | 0.9017 | 5.2469 | 30 | 26.7201
99.1197 | 6.6721 | 5.4454 | 32.3878 | 31.5021 | 30.3438 | 9.5227 | 0.9017 | 5.1956 | 30 | 17.5919
99.123 | 6.6809 | 5.4673 | 32.1834 | 31.979 | 29.6603 | 10.9535 | 0.9017 | 5.1531 | 30 | 23.0821
99.1264 | 6.6809 | 5.4454 | 32.2515 | 30.4119 | 28.7065 | 3.6611 | 0.9017 | 5.2454 | 30 | 5.4436
99.1297 | 6.6897 | 5.4454 | 31.9109 | 31.7746 | 29.49 | 12.3502 | 0.86764 | 2.5685 | 30 | 20.905
99.1331 | 6.6985 | 5.4454 | 31.979 | 32.1153 | 33.8186 | 25.2657 | 0.9017 | 5.0989 | 30 | 24.8673
99.1364 | 6.6721 | 5.4454 | 33.3757 | 33.9208 | 31.5361 | 17.4624 | 0.86764 | 5.1604 | 30 | 45.4447
99.1398 | 6.6633 | 5.4454 | 34.3637 | 34.5681 | 27.5482 | 9.7952 | 0.86764 | 3.6688 | 30 | 53.006
99.1431 | 6.6721 | 5.3797 | 32.3878 | 29.1153 | 24.0053 | 10.2381 | 0.9017 | 5.1062 | 30 | 0
99.1465 | 6.6809 | 5.4454 | 32.5241 | 33.5801 | 31.6043 | 12.9996 | 0.9017 | 5.2205 | 30 | 40.5333
99.1498 | 6.6809 | 5.4454 | 32.5241 | 30.7185 | 25.4361 | 2.9457 | 0.86764 | 5.2308 | 30 | 8.3224
99.1532 | 6.6809 | 5.4454 | 32.1153 | 32.2515 | 29.0812 | 10.8172 | 0.9017 | 4.3824 | 30 | 25.7309
99.1565 | 6.6897 | 5.4454 | 31.7746 | 32.5581 | 31.8087 | 21.4141 | 0.9017 | 5.1985 | 30 | 29.3348
99.1599 | 6.6897 | 5.4454 | 32.5241 | 34.8065 | 32.3878 | 14.0898 | 0.9017 | 3.877 | 30 | 54.9562
99.1632 | 6.6721 | 5.4454 | 32.8988 | 32.5581 | 28.6043 | 8.9776 | 0.9017 | 5.1399 | 30 | 29.7606
99.1666 | 6.6809 | 5.4454 | 32.5241 | 32.0812 | 28.7405 | 6.2523 | 0.9017 | 5.2234 | 30 | 24.507
99.1699 | 6.6897 | 5.4454 | 31.979 | 28.6724 | 26.7647 | 7.615 | 0.9017 | 5.2587 | 30 | 0
99.1733 | 6.6985 | 5.4454 | 32.1493 | 31.8087 | 31.1614 | 13.5788 | 0.93577 | 4.4088 | 30 | 20.452
99.1766 | 6.6985 | 5.4454 | 32.0471 | 31.7746 | 30.9229 | 13.5447 | 0.9017 | 5.1165 | 30 | 20.176
99.18 | 6.6809 | 5.4454 | 31.3999 | 31.2977 | 26.7647 | 2.8776 | 0.9017 | 5.2719 | 30 | 14.8712
99.1833 | 6.6897 | 5.4454 | 31.6724 | 29.9669 | 28.0251 | 3.4908 | 0.86764 | 5.1956 | 30 | 0
99.1867 | 6.716 | 5.4454 | 31.6724 | 30.6845 | 27.1394 | 6.4226 | 0.9017 | 4.318 | 30 | 7.7534
99.19 | 6.716 | 5.4454 | 31.6043 | 32.3197 | 33.8527 | 25.7086 | 0.83357 | 5.1443 | 30 | 26.3182
99.1934 | 6.6809 | 5.4454 | 33.1032 | 32.9669 | 30.7185 | 13.9876 | 0.9017 | 3.9531 | 30 | 33.7855
99.1967 | 6.6545 | 5.4235 | 33.5801 | 32.2515 | 30.5141 | 10.8513 | 0.9017 | 4.7341 | 30 | 25.8527
99.2001 | 6.6633 | 5.4454 | 33.0351 | 33.6142 | 30.7185 | 14.7711 | 0.86764 | 5.2205 | 30 | 41.4208
99.2034 | 6.6897 | 5.4454 | 34.0911 | 34.3977 | 31.6383 | 14.7711 | 0.86764 | 5.1883 | 30 | 50.508
99.2068 | 6.6809 | 5.4454 | 33.4779 | 32.0131 | 29.2175 | 12.3502 | 0.86764 | 3.4506 | 30 | 23.7461
99.2101 | 6.6809 | 5.3797 | 32.7625 | 32.49 | 28.7065 | 5.06 | 0.9017 | 5.0447 | 30 | 29.2659
99.2135 | 6.6809 | 5.4454 | 32.2515 | 32.0812 | 27.8548 | 10.9876 | 0.86764 | 4.4923 | 30 | 24.7796
99.2168 | 6.6985 | 5.4454 | 31.5702 | 32.0131 | 30.001 | 17.3261 | 0.9017 | 4.8645 | 30 | 24.1277
99.2202 | 6.7073 | 5.4454 | 32.1153 | 31.6043 | 29.5922 | 15.0096 | 0.9017 | 5.1502 | 30 | 19.6131
99.2235 | 6.6985 | 5.4454 | 32.1834 | 32.49 | 29.3878 | 4.4468 | 0.86764 | 5.1751 | 30 | 29.7405
99.2269 | 6.6809 | 5.4454 | 31.9109 | 28.7065 | 25.0954 | 3.0138 | 0.9017 | 5.2704 | 30 | 0
99.2302 | 6.6985 | 5.4454 | 31.5361 | 30.6163 | 28.3658 | 3.9336 | 0.9017 | 3.682 | 30 | 6.945
99.2336 | 6.7248 | 5.4454 | 31.1955 | 31.1273 | 38.2473 | 24.7207 | 0.9017 | 2.2153 | 30 | 12.7698
99.2369 | 6.7073 | 5.4454 | 32.9329 | 33.0691 | 32.6944 | 19.0976 | 0.86764 | 4.8571 | 30 | 34.8338
99.2403 | 6.6633 | 5.4454 | 33.2735 | 35.1813 | 29.9329 | 9.9656 | 0.86764 | 5.0286 | 30 | 58.9399
99.2436 | 6.6633 | 5.4016 | 33.4098 | 32.4219 | 29.2515 | 11.4304 | 0.9017 | 5.2763 | 30 | 27.979
99.247 | 6.6809 | 5.3797 | 34.3977 | 33.7845 | 29.3197 | 4.4468 | 0.86764 | 5.1429 | 30 | 43.557
99.2503 | 6.6809 | 5.3797 | 30.7526 | 30.1373 | 26.9009 | 2.7413 | 0.9017 | 2.5597 | 30 | 2.4577
99.2537 | 6.6985 | 5.4454 | 32.2856 | 33.9889 | 30.4119 | 3.0138 | 0.9017 | 3.2996 | 30 | 46.101
99.257 | 6.6985 | 5.4454 | 32.0131 | 31.8087 | 32.1493 | 15.214 | 0.9017 | 4.5319 | 30 | 21.6311
99.2604 | 6.6897 | 5.4454 | 31.9449 | 32.0131 | 29.0471 | 14.2601 | 0.86764 | 5.3041 | 30 | 24.0544
99.2637 | 6.6897 | 5.4454 | 31.8427 | 33.0691 | 30.3779 | 14.0557 | 0.9017 | 2.9113 | 30 | 36.1322
99.2671 | 6.6809 | 5.4454 | 31.8768 | 31.8427 | 30.5482 | 3.7292 | 0.86764 | 5.2059 | 30 | 22.4162
99.2704 | 6.6985 | 5.4454 | 31.8427 | 29.2515 | 26.3218 | 10.7491 | 0.86764 | 4.3443 | 30 | 0
99.2738 | 6.7073 | 5.4454 | 31.8427 | 31.1614 | 30.2054 | 5.094 | 0.86764 | 5.1854 | 30 | 13.1359
99.2771 | 6.6985 | 5.4454 | 31.5021 | 28.468 | 26.935 | 14.7711 | 0.86764 | 4.6594 | 30 | 0
99.2805 | 6.6897 | 5.4454 | 32.0471 | 32.8988 | 33.5461 | 21.0053 | 0.86764 | 5.1619 | 30 | 32.7957
99.2838 | 6.6809 | 5.4673 | 33.6823 | 34.6021 | 33.5461 | 15.9634 | 0.9017 | 5.2381 | 30 | 52.2607
99.2872 | 6.6633 | 5.4454 | 33.9549 | 33.1713 | 29.5922 | 13.3403 | 0.9017 | 5.2117 | 30 | 36.3179
99.2905 | 6.6633 | 5.3797 | 34.2615 | 34.2274 | 31.6383 | 13.17 | 0.9017 | 5.1487 | 30 | 48.4658
99.2939 | 6.6721 | 5.3797 | 34.7384 | 34.4659 | 32.2856 | 4.2424 | 0.86764 | 5.2264 | 30 | 51.4124
99.2972 | 6.6809 | 5.3797 | 32.6263 | 28.7746 | 23.9712 | 2.3666 | 0.9017 | 5.2616 | 30 | 0
99.3006 | 6.6809 | 5.3797 | 32.9329 | 28.0592 | 26.5603 | 6.116 | 0.9017 | 4.0952 | 30 | 0
99.3039 | 6.7073 | 5.4454 | 31.3658 | 33.3417 | 35.0791 | 19.0635 | 0.9017 | 5.241 | 30 | 37.8017
99.3073 | 6.7073 | 5.4454 | 31.979 | 33.7164 | 33.1032 | 18.825 | 0.9017 | 5.1985 | 30 | 42.2397
99.3106 | 6.6809 | 5.4454 | 32.9669 | 34.9087 | 31.0251 | 10.9876 | 0.86764 | 4.8176 | 30 | 55.9629
99.314 | 6.6721 | 5.4454 | 32.49 | 33.512 | 28.9449 | 4.2424 | 0.86764 | 5.2675 | 30 | 40.4238
99.3173 | 6.6809 | 5.4454 | 32.2175 | 29.5922 | 27.0031 | 3.6611 | 0.9017 | 3.8784 | 30 | 0
99.3207 | 6.6985 | 5.4454 | 32.2515 | 29.9329 | 31.7065 | 13.9876 | 0.86764 | 3.7905 | 30 | 0
99.324 | 6.716 | 5.4454 | 31.8427 | 30.5482 | 31.1273 | 12.3843 | 0.86764 | 4.6477 | 30 | 6.2087
99.3274 | 6.6897 | 5.4454 | 31.4339 | 31.3317 | 24.1756 | 3.4226 | 0.86764 | 5.2807 | 30 | 15.1171
99.3307 | 6.6985 | 5.4454 | 31.4339 | 29.1493 | 28.7746 | 2.9457 | 0.9017 | 3.181 | 30 | 0
99.3341 | 6.7073 | 5.4454 | 31.2636 | 31.0251 | 28.5361 | 22.4723 | 0.9017 | 3.0872 | 30 | 11.5892
99.3374 | 6.716 | 5.4673 | 31.7746 | 32.0471 | 32.8988 | 17.0536 | 0.9017 | 3.452 | 30 | 23.2268
99.3408 | 6.6809 | 5.4673 | 32.6603 | 32.5581 | 31.7405 | 15.0436 | 0.86764 | 4.4176 | 30 | 29.1338
99.3441 | 6.6633 | 5.4454 | 33.2054 | 32.4219 | 29.4559 | 13.4084 | 0.86764 | 5.1619 | 30 | 27.7383
99.3475 | 6.6633 | 5.4235 | 33.8867 | 32.6944 | 27.8548 | 12.0436 | 0.9017 | 1.704 | 30 | 30.9662
99.3508 | 6.6809 | 5.4454 | 33.1032 | 33.4098 | 32.8647 | 11.5667 | 0.9017 | 5.2132 | 30 | 39.2271
99.3542 | 6.6809 | 5.4454 | 33.5461 | 33.1373 | 30.2416 | 6.5248 | 0.86764 | 5.2264 | 30 | 36.3371
99.3575 | 6.6721 | 5.4454 | 31.6043 | 31.9449 | 26.3559 | 2.3325 | 0.9017 | 2.1025 | 30 | 23.011
99.3609 | 6.6721 | 5.4454 | 32.0131 | 33.8527 | 28.5702 | 11.5326 | 0.9017 | 3.3964 | 30 | 44.7364
99.3642 | 6.6985 | 5.4454 | 31.8087 | 32.8647 | 30.9229 | 15.6568 | 0.9017 | 4.8308 | 30 | 33.7674
99.3676 | 6.6985 | 5.4454 | 31.8087 | 32.2515 | 29.2515 | 12.4865 | 0.86764 | 4.4337 | 30 | 26.9865
99.3709 | 6.6897 | 5.4454 | 31.8768 | 31.979 | 29.1153 | 8.16 | 0.9017 | 5.1502 | 30 | 24.0368
99.3743 | 6.6897 | 5.4454 | 31.7065 | 30.1713 | 27.0713 | 2.2303 | 0.86764 | 5.2425 | 30 | 3.6688
99.3776 | 6.7073 | 5.4454 | 30.9229 | 30.0691 | 24.6866 | 2.4347 | 0.86764 | 2.9948 | 30 | 2.5209
99.381 | 6.7248 | 5.4454 | 30.9229 | 30.7867 | 29.3197 | 26.5262 | 0.9017 | 4.5436 | 30 | 10.6537
99.3843 | 6.6545 | 5.4454 | 32.7966 | 34.9769 | 34.534 | 17.9734 | 0.9017 | 4.929 | 30 | 58.1708
99.3877 | 6.6633 | 5.4454 | 32.6944 | 35.2153 | 30.4119 | 11.9074 | 0.9017 | 5.1282 | 30 | 61.1608
99.391 | 6.6282 | 5.4454 | 33.1713 | 33.2054 | 30.6504 | 6.8996 | 0.86764 | 5.2938 | 30 | 38.6938
99.3944 | 6.6633 | 5.4454 | 32.8988 | 29.7285 | 26.7647 | 5.9457 | 0.9017 | 5.1312 | 30 | 0
99.3977 | 6.6633 | 5.4454 | 29.7285 | 28.7405 | 26.0833 | 4.6171 | 0.86764 | 4.7971 | 30 | 0
99.4011 | 6.6897 | 5.4454 | 31.5021 | 32.9669 | 34.7384 | 14.1579 | 0.9017 | 2.463 | 30 | 33.5769
99.4044 | 6.6545 | 5.4454 | 32.2856 | 34.2615 | 34.9428 | 20.3921 | 0.86764 | 5.1868 | 30 | 48.4093
99.4078 | 6.6545 | 5.4454 | 33.512 | 33.6142 | 31.468 | 13.4425 | 0.9017 | 5.2924 | 30 | 41.3245
99.4111 | 6.6545 | 5.4454 | 32.6603 | 32.3537 | 34.0571 | 8.3644 | 0.9017 | 4.2506 | 30 | 27.2533
99.4145 | 6.6897 | 5.4454 | 32.2175 | 32.7966 | 29.5581 | 14.9074 | 0.86764 | 5.1619 | 30 | 32.4069
99.4178 | 6.6985 | 5.4454 | 32.5922 | 31.8087 | 29.4219 | 11.3964 | 0.9017 | 5.1546 | 30 | 21.3774
99.4212 | 6.6897 | 5.4454 | 32.2856 | 30.1713 | 26.1174 | 11.0216 | 0.86764 | 4.929 | 30 | 2.9327
99.4245 | 6.6809 | 5.4454 | 32.3537 | 32.1834 | 29.4219 | 14.1238 | 0.9017 | 5.1326 | 30 | 25.7372
99.4279 | 6.6897 | 5.4454 | 32.2856 | 32.1153 | 28.6043 | 13.8854 | 0.9017 | 5.0975 | 30 | 25.0937
99.4312 | 6.6985 | 5.4454 | 32.2175 | 31.979 | 30.3097 | 8.671 | 0.9017 | 5.1092 | 30 | 23.6707
99.4346 | 6.6897 | 5.4454 | 31.6383 | 31.5361 | 25.5723 | 2.4006 | 0.9017 | 5.219 | 30 | 18.7692
99.4379 | 6.6985 | 5.4454 | 31.4339 | 31.2977 | 25.7086 | 2.9798 | 0.86764 | 5.1487 | 30 | 16.1558
99.4413 | 6.716 | 5.4454 | 31.0592 | 31.2295 | 23.5283 | 11.3623 | 0.86764 | 4.97 | 30 | 15.4602
99.4446 | 6.716 | 5.4454 | 32.3197 | 32.1834 | 31.0592 | 22.6426 | 0.86764 | 5.074 | 30 | 26.3363
99.448 | 6.6721 | 5.4454 | 33.6823 | 33.4779 | 31.0251 | 7.3765 | 0.86764 | 5.1355 | 30 | 41.1302
99.4513 | 6.6633 | 5.4454 | 33.1032 | 31.1614 | 27.1053 | 7.0699 | 0.9017 | 5.1707 | 30 | 15.0865
99.4547 | 6.6721 | 5.4454 | 33.1373 | 33.0691 | 30.1032 | 9.0117 | 0.9017 | 5.1956 | 30 | 36.7714
99.458 | 6.6897 | 5.4235 | 32.5581 | 33.2395 | 32.5241 | 11.3623 | 0.9017 | 5.2205 | 30 | 38.8716
99.4614 | 6.6721 | 5.4454 | 32.8647 | 33.1032 | 32.1493 | 2.5028 | 0.9017 | 5.1956 | 30 | 37.5165
99.4647 | 6.6721 | 5.4454 | 32.0812 | 29.7966 | 29.3197 | 2.7072 | 0.86764 | 5.137 | 30 | 0.23557
99.4681 | 6.6809 | 5.4454 | 32.1834 | 32.3197 | 28.6043 | 2.7072 | 0.9017 | 4.7561 | 30 | 28.8075
99.4714 | 6.6985 | 5.4454 | 31.979 | 30.8889 | 29.0471 | 11.6008 | 0.86764 | 4.1715 | 30 | 12.7329
99.4748 | 6.7073 | 5.4454 | 31.8427 | 31.6043 | 30.3779 | 11.192 | 0.86764 | 4.9861 | 30 | 20.8888
99.4781 | 6.6897 | 5.4454 | 31.979 | 31.2977 | 30.1032 | 7.9216 | 0.9017 | 5.2469 | 30 | 17.5083
99.4815 | 6.6721 | 5.4454 | 32.0471 | 31.9449 | 31.3999 | 13.5788 | 0.86764 | 3.6981 | 30 | 24.9163
99.4848 | 6.6809 | 5.4454 | 32.1493 | 32.7625 | 31.3317 | 11.0216 | 0.9017 | 5.137 | 30 | 34.2916
99.4882 | 6.6897 | 5.4454 | 32.2175 | 32.3537 | 31.2295 | 13.3403 | 0.9017 | 5.0506 | 30 | 29.8204
99.4915 | 6.6809 | 5.4454 | 32.8307 | 31.468 | 27.3779 | 9.3183 | 0.86764 | 5.219 | 30 | 19.9235
99.4949 | 6.6721 | 5.4454 | 32.8647 | 33.512 | 31.3999 | 10.1359 | 0.9017 | 5.1062 | 30 | 43.1635
99.4982 | 6.6809 | 5.4454 | 32.3537 | 32.5241 | 30.0351 | 12.725 | 0.86764 | 5.2278 | 30 | 32.1748
99.5016 | 6.6721 | 5.4454 | 33.0691 | 32.5241 | 30.0691 | 4.6171 | 0.86764 | 5.219 | 30 | 32.321
99.5049 | 6.6721 | 5.4454 | 32.2515 | 31.7065 | 28.9109 | 5.4006 | 0.86764 | 2.6857 | 30 | 23.2047
99.5083 | 6.6897 | 5.4454 | 32.3197 | 33.1032 | 31.0933 | 11.6689 | 0.86764 | 5.1561 | 30 | 39.1272
99.5116 | 6.6985 | 5.4454 | 32.3878 | 32.0812 | 30.6163 | 12.2821 | 0.9017 | 4.4835 | 30 | 27.7288
99.515 | 6.6809 | 5.4454 | 32.2175 | 30.6845 | 28.6043 | 8.7392 | 0.86764 | 4.9598 | 30 | 12.0258
99.5183 | 6.6897 | 5.4454 | 32.49 | 32.2515 | 29.3878 | 2.4688 | 0.86764 | 5.2763 | 30 | 29.8187
99.5217 | 6.6897 | 5.4454 | 32.2175 | 29.2856 | 26.8328 | 7.9897 | 0.9017 | 4.6022 | 30 | 0
99.525 | 6.6985 | 5.4454 | 31.979 | 31.6724 | 31.2295 | 18.7569 | 0.9017 | 4.1964 | 30 | 18.926
99.5284 | 6.6897 | 5.4454 | 32.7625 | 32.5922 | 31.9449 | 17.4624 | 0.86764 | 5.1312 | 30 | 29.4439
99.5317 | 6.6633 | 5.4454 | 34.0571 | 34.5681 | 30.001 | 5.2644 | 0.86764 | 5.1868 | 30 | 51.9776
99.5351 | 6.6633 | 5.4454 | 32.5241 | 30.3779 | 24.9932 | 4.072 | 0.9017 | 4.0454 | 30 | 4.7717
99.5384 | 6.6721 | 5.3797 | 32.8307 | 32.6944 | 28.1614 | 14.4645 | 0.9017 | 4.9539 | 30 | 31.0375
99.5418 | 6.6985 | 5.4454 | 32.5922 | 35.0791 | 34.2615 | 17.5986 | 0.86764 | 5.0696 | 30 | 58.2094
99.5451 | 6.6809 | 5.4454 | 33.9549 | 33.4439 | 31.7746 | 2.3666 | 0.86764 | 5.1751 | 30 | 39.9786
99.5485 | 6.6633 | 5.4454 | 31.2295 | 31.0592 | 27.9911 | 2.6391 | 0.86764 | 5.2528 | 30 | 13.1624
99.5519 | 6.6809 | 5.4454 | 32.4219 | 32.7966 | 30.9229 | 10.9876 | 0.86764 | 3.9443 | 30 | 32.9067
99.5552 | 6.6985 | 5.4454 | 32.5581 | 32.7285 | 31.2977 | 13.681 | 0.86764 | 3.6059 | 30 | 32.2977
99.5586 | 6.7073 | 5.4454 | 32.3878 | 31.8427 | 27.9229 | 7.8194 | 0.86764 | 3.9458 | 30 | 22.4207
99.5619 | 6.6809 | 5.4454 | 32.2175 | 32.1153 | 28.6383 | 9.6249 | 0.86764 | 2.986 | 30 | 25.615
99.5653 | 6.6897 | 5.4673 | 32.2175 | 32.4219 | 30.1713 | 14.703 | 0.86764 | 5.0154 | 30 | 29.2117
99.5686 | 6.6897 | 5.4454 | 32.3537 | 31.5361 | 27.0713 | 11.1238 | 0.9017 | 5.0418 | 30 | 19.317
99.572 | 6.7073 | 5.4454 | 32.1834 | 31.7405 | 29.4219 | 10.9535 | 0.9017 | 5.1077 | 30 | 21.7217
99.5753 | 6.6897 | 5.4454 | 32.1153 | 31.7746 | 30.2757 | 15.5887 | 0.9017 | 5.0989 | 30 | 22.2085
99.5787 | 6.6897 | 5.4454 | 32.4219 | 32.5581 | 31.5702 | 14.5667 | 0.86764 | 5.1634 | 30 | 31.1879
99.582 | 6.6721 | 5.4454 | 32.6263 | 31.6043 | 25.6405 | 4.9918 | 0.9017 | 4.8703 | 30 | 20.5299
99.5854 | 6.6809 | 5.4454 | 31.6043 | 31.6043 | 25.5042 | 3.9677 | 0.9017 | 3.1766 | 30 | 20.6238
99.5887 | 6.7073 | 5.4454 | 31.7405 | 31.6043 | 30.2416 | 19.7108 | 0.9017 | 3.8301 | 30 | 20.7158
99.5921 | 6.7073 | 5.4454 | 32.2856 | 32.1834 | 31.0592 | 16.6788 | 0.86764 | 4.8659 | 30 | 27.3697
99.5954 | 6.6545 | 5.4454 | 32.5581 | 32.3878 | 29.49 | 10.715 | 0.86764 | 5.2396 | 30 | 29.8119
99.5988 | 6.6633 | 5.4454 | 32.5922 | 32.4219 | 30.0351 | 11.8052 | 0.86764 | 5.2132 | 30 | 30.3362
99.6021 | 6.6897 | 5.4454 | 32.5922 | 32.2175 | 30.1032 | 5.8776 | 0.9017 | 5.2645 | 30 | 28.1629
99.6055 | 6.6809 | 5.4454 | 31.8087 | 31.8768 | 29.49 | 10.681 | 0.9017 | 4.5568 | 30 | 24.4303
99.6088 | 6.6985 | 5.4454 | 32.0131 | 31.9109 | 32.0131 | 15.1799 | 0.86764 | 5.2924 | 30 | 24.9249
99.6122 | 6.6897 | 5.4454 | 31.9449 | 31.8087 | 29.0812 | 6.7292 | 0.86764 | 5.0784 | 30 | 23.8779
99.6155 | 6.6809 | 5.4454 | 31.3317 | 31.2295 | 30.1373 | 13.7491 | 0.9017 | 5.2146 | 30 | 17.4217
99.6189 | 6.6897 | 5.4454 | 32.0812 | 32.3878 | 32.2856 | 4.7534 | 0.9017 | 5.1414 | 30 | 30.6149
99.6222 | 6.6897 | 5.4454 | 31.2636 | 30.6504 | 26.5262 | 2.7413 | 0.86764 | 5.2 | 30 | 11.0703
99.6256 | 6.7073 | 5.4454 | 31.8427 | 31.8087 | 27.3438 | 17.0876 | 0.9017 | 2.7575 | 30 | 24.23
99.6289 | 6.716 | 5.4454 | 31.979 | 31.8427 | 31.5021 | 19.9152 | 0.86764 | 5.2103 | 30 | 24.7207
99.6323 | 6.6897 | 5.4454 | 33.1032 | 31.2977 | 23.9712 | 4.3105 | 0.9017 | 3.3289 | 30 | 18.6525
99.6356 | 6.6721 | 5.4454 | 31.5702 | 29.0812 | 25.0273 | 12.725 | 0.86764 | 5.2249 | 30 | 0
99.639 | 6.6897 | 5.4454 | 31.1614 | 31.8768 | 31.1614 | 20.5284 | 0.86764 | 3.6059 | 30 | 21.2357
99.6423 | 6.6985 | 5.4454 | 32.7625 | 33.4779 | 33.2054 | 13.4425 | 0.86764 | 5.1473 | 30 | 39.4836
99.6457 | 6.6809 | 5.4454 | 32.3878 | 30.9911 | 29.0812 | 4.7193 | 0.86764 | 5.1487 | 30 | 11.5115
99.649 | 6.6721 | 5.4454 | 31.2977 | 31.468 | 26.4581 | 14.2601 | 0.86764 | 4.4352 | 30 | 16.9728
99.6524 | 6.7073 | 5.4454 | 31.3658 | 31.979 | 33.0691 | 24.7547 | 0.86764 | 5.2176 | 30 | 22.846
99.6557 | 6.6985 | 5.4454 | 32.7625 | 33.3076 | 31.9109 | 17.4964 | 0.86764 | 5.1399 | 30 | 38.0124
99.6591 | 6.6633 | 5.4454 | 32.9669 | 32.5581 | 26.935 | 7.9897 | 0.9017 | 5.2396 | 30 | 29.7133
99.6624 | 6.6633 | 5.4454 | 31.1614 | 30.0691 | 22.9151 | 10.204 | 0.86764 | 1.3494 | 30 | 1.6638
99.6658 | 6.6809 | 5.4454 | 32.1153 | 31.8087 | 30.6845 | 16.27 | 0.9017 | 4.9964 | 30 | 21.3749
99.6691 | 6.6985 | 5.4454 | 32.2856 | 31.7405 | 31.6043 | 7.138 | 0.86764 | 5.2 | 30 | 20.7078
99.6725 | 6.6809 | 5.4454 | 31.3658 | 31.3999 | 26.0152 | 13.4425 | 0.9017 | 4.4103 | 30 | 16.9493
99.6758 | 6.6809 | 5.4454 | 31.8087 | 31.7065 | 28.8087 | 19.7448 | 0.9017 | 5.1663 | 30 | 20.5039
99.6792 | 6.6809 | 5.4454 | 32.2856 | 31.0592 | 26.4581 | 5.9798 | 0.86764 | 5.2015 | 30 | 13.2699
99.6825 | 6.6897 | 5.4454 | 30.5823 | 29.6603 | 27.9229 | 3.2864 | 0.86764 | 5.2748 | 30 | 0
99.6859 | 6.7073 | 5.4673 | 30.5482 | 30.5141 | 29.0812 | 12.6909 | 0.93577 | 1.3846 | 30 | 5.8149
99.6892 | 6.7073 | 5.4454 | 32.3537 | 32.1834 | 33.1373 | 26.2196 | 0.9017 | 5.1692 | 30 | 24.7553
99.6926 | 6.6633 | 5.4454 | 33.9208 | 32.8988 | 30.446 | 15.7931 | 0.9017 | 3.5707 | 30 | 32.9866
99.6959 | 6.6369 | 5.4454 | 33.8186 | 34.0911 | 30.957 | 11.737 | 0.86764 | 5.1399 | 30 | 46.6625
99.6993 | 6.6633 | 5.3797 | 34.5681 | 34.6703 | 31.2295 | 16.3722 | 0.9017 | 5.1341 | 30 | 53.4618
99.7026 | 6.6809 | 5.3797 | 34.6021 | 33.6483 | 31.0251 | 14.2942 | 0.9017 | 4.337 | 30 | 42.1531
99.706 | 6.6721 | 5.3797 | 34.4659 | 33.5461 | 30.5823 | 12.3502 | 0.9017 | 5.1136 | 30 | 41.2066
99.7093 | 6.6369 | 5.3797 | 33.9208 | 32.9669 | 29.1153 | 4.1061 | 0.86764 | 5.2469 | 30 | 34.8512
99.7127 | 6.6721 | 5.3578 | 31.4339 | 30.2416 | 27.5482 | 2.4006 | 0.86764 | 5.2689 | 30 | 4.1479
99.716 | 6.6985 | 5.4454 | 31.5702 | 33.4439 | 30.9911 | 1.8556 | 0.9017 | 2.9831 | 30 | 40.4403
99.7194 | 6.716 | 5.4454 | 32.0471 | 31.7405 | 28.0933 | 13.4425 | 0.9017 | 3.7055 | 30 | 21.3428
99.7227 | 6.6985 | 5.4454 | 32.1493 | 32.0812 | 30.957 | 13.3062 | 0.86764 | 3.9194 | 30 | 25.3036
99.7261 | 6.6897 | 5.4454 | 32.0471 | 30.957 | 29.6603 | 5.7413 | 0.9017 | 5.2132 | 30 | 12.6878
99.7294 | 6.6897 | 5.4454 | 32.0131 | 29.8307 | 26.9009 | 3.8655 | 0.9017 | 1.8916 | 30 | 0
99.7328 | 6.6985 | 5.4454 | 31.9449 | 28.6383 | 29.49 | 21.2438 | 0.86764 | 4.6315 | 30 | 0
99.7361 | 6.6985 | 5.4454 | 32.8647 | 34.0911 | 36.1692 | 23.6987 | 0.9017 | 5.2308 | 30 | 46.3089
99.7395 | 6.6809 | 5.4454 | 33.3076 | 33.8867 | 33.1713 | 15.3502 | 0.9017 | 5.2558 | 30 | 44.2304
99.7428 | 6.6369 | 5.4016 | 34.1252 | 33.8186 | 30.5823 | 11.6348 | 0.86764 | 5.2146 | 30 | 43.6837
99.7462 | 6.6545 | 5.3578 | 34.9769 | 33.7505 | 31.8768 | 14.192 | 0.9017 | 5.1399 | 30 | 43.1342
99.7495 | 6.6809 | 5.3797 | 35.0791 | 35.1472 | 33.0351 | 17.4964 | 0.9017 | 5.1663 | 30 | 59.1738
99.7529 | 6.6809 | 5.3797 | 35.6241 | 34.2615 | 32.1493 | 2.1281 | 0.9017 | 5.2117 | 30 | 49.4377
99.7562 | 6.6633 | 5.3797 | 32.3878 | 29.9329 | 24.0734 | 2.4688 | 0.86764 | 5.2176 | 30 | 0.64607
99.7596 | 6.6721 | 5.3578 | 30.5823 | 30.5482 | 27.8207 | 6.8314 | 0.9017 | 3.7289 | 30 | 7.6134
99.7629 | 6.6985 | 5.3578 | 32.7285 | 32.8647 | 34.6021 | 14.8052 | 0.9017 | 5.2396 | 30 | 33.8881
99.7663 | 6.7073 | 5.4454 | 33.0691 | 32.8307 | 31.0933 | 13.0337 | 0.86764 | 4.5554 | 30 | 33.6681
99.7696 | 6.6809 | 5.4454 | 32.8647 | 34.2615 | 31.5702 | 8.16 | 0.86764 | 5.222 | 30 | 50.0437
99.773 | 6.6809 | 5.4454 | 32.9669 | 31.3658 | 28.0933 | 3.2864 | 0.9017 | 4.8249 | 30 | 17.4849
99.7763 | 6.6897 | 5.4454 | 32.4219 | 30.5482 | 31.2295 | 8.671 | 0.86764 | 3.0257 | 30 | 8.3015
99.7797 | 6.7073 | 5.4454 | 32.49 | 30.1373 | 31.0592 | 15.759 | 0.9017 | 3.6586 | 30 | 3.6779
99.783 | 6.6985 | 5.4235 | 32.49 | 32.2515 | 30.7185 | 11.5667 | 0.9017 | 5.0506 | 30 | 27.6383
99.7864 | 6.6897 | 5.4454 | 32.4219 | 31.7065 | 27.7185 | 11.5667 | 0.9017 | 5.2249 | 30 | 21.5937
99.7897 | 6.6809 | 5.4454 | 32.6263 | 32.8307 | 30.8889 | 3.116 | 0.9017 | 5.1268 | 30 | 34.4286
99.7931 | 6.6985 | 5.4454 | 32.3197 | 29.6263 | 31.6383 | 2.5369 | 0.9017 | 5.1634 | 30 | 0
99.7964 | 6.7073 | 5.4454 | 32.3537 | 32.5581 | 30.8207 | 3.082 | 0.93577 | 5.1912 | 30 | 28.9706
99.7998 | 6.7073 | 5.4454 | 31.0251 | 31.8087 | 26.5262 | 18.9613 | 0.9017 | 4.7297 | 30 | 20.6281
99.8031 | 6.6985 | 5.4454 | 32.1834 | 32.1493 | 31.1614 | 17.0536 | 0.9017 | 5.1648 | 30 | 24.5924
99.8065 | 6.6809 | 5.4454 | 32.5241 | 32.2175 | 30.6163 | 10.2722 | 0.9017 | 2.1187 | 30 | 25.4888
99.8098 | 6.6897 | 5.4454 | 32.6263 | 32.3197 | 30.6845 | 10.7832 | 0.9017 | 5.1326 | 30 | 26.7751
99.8132 | 6.6897 | 5.4454 | 32.6944 | 33.0351 | 30.5141 | 11.8052 | 0.9017 | 5.1692 | 30 | 35.0143
99.8165 | 6.6809 | 5.4454 | 32.5581 | 31.6383 | 29.7625 | 5.4006 | 0.9017 | 4.3648 | 30 | 19.3666
99.8199 | 6.6721 | 5.4454 | 32.2515 | 32.0131 | 27.9911 | 12.0096 | 0.86764 | 5.2543 | 30 | 23.7069
99.8232 | 6.6897 | 5.4454 | 32.3878 | 32.3537 | 31.2295 | 14.5667 | 0.9017 | 5.2322 | 30 | 27.6829
99.8266 | 6.6897 | 5.4454 | 32.49 | 32.3537 | 30.6845 | 13.1359 | 0.86764 | 2.9699 | 30 | 27.8193
99.8299 | 6.6897 | 5.4454 | 32.5241 | 32.6603 | 30.1373 | 11.192 | 0.86764 | 5.3026 | 30 | 31.4292
99.8333 | 6.6897 | 5.4673 | 32.6263 | 31.5021 | 28.2295 | 4.2424 | 0.9017 | 4.3722 | 30 | 18.4632
99.8366 | 6.6897 | 5.4454 | 31.7405 | 32.2856 | 27.6504 | 2.1962 | 0.86764 | 5.1487 | 30 | 27.4252
99.84 | 6.7073 | 5.4454 | 31.8427 | 31.5361 | 28.8427 | 14.3623 | 0.9017 | 4.7385 | 30 | 19.0675
99.8433 | 6.716 | 5.4454 | 31.7065 | 31.5702 | 29.6603 | 14.9074 | 0.9017 | 4.8381 | 30 | 19.5429
99.8467 | 6.6897 | 5.4454 | 31.9449 | 31.3317 | 29.4559 | 13.9194 | 0.9017 | 5.2381 | 30 | 16.9315
99.85 | 6.6809 | 5.4454 | 32.2856 | 32.5241 | 28.8427 | 5.4006 | 0.86764 | 5.1443 | 30 | 30.5166
99.8534 | 6.6809 | 5.4454 | 32.3197 | 28.7746 | 27.6845 | 5.7754 | 0.9017 | 2.9436 | 30 | 0
99.8567 | 6.6985 | 5.4454 | 31.979 | 31.8087 | 33.6483 | 22.0294 | 0.9017 | 5.2044 | 30 | 20.4549
99.8601 | 6.6985 | 5.4454 | 33.5801 | 33.6823 | 33.0351 | 15.759 | 0.9017 | 5.1648 | 30 | 41.7864
99.8634 | 6.6633 | 5.4454 | 33.3417 | 33.2054 | 30.9911 | 12.8634 | 0.9017 | 5.2 | 30 | 36.5966
99.8668 | 6.6545 | 5.4454 | 33.7164 | 33.3757 | 30.7185 | 15.725 | 0.9017 | 5.1414 | 30 | 38.7121
99.8701 | 6.6721 | 5.4454 | 34.1252 | 33.5801 | 31.1955 | 5.7754 | 0.86764 | 5.0022 | 30 | 41.2234
99.8735 | 6.6809 | 5.3797 | 31.2295 | 29.9329 | 28.2295 | 10.9876 | 0.86764 | 5.181 | 30 | 0.11109
99.8768 | 6.6897 | 5.4454 | 32.2856 | 33.0691 | 29.6944 | 6.8314 | 0.9017 | 1.6396 | 30 | 35.6378
99.8802 | 6.6897 | 5.4454 | 31.8768 | 33.1373 | 31.1614 | 12.725 | 0.9017 | 5.159 | 30 | 36.5894
99.8835 | 6.6897 | 5.4454 | 32.0812 | 32.7966 | 28.3317 | 15.0436 | 0.9017 | 4.8513 | 30 | 32.91
99.8869 | 6.6985 | 5.4454 | 31.9109 | 31.5361 | 31.2977 | 14.7711 | 0.86764 | 4.3238 | 30 | 18.7923
99.8902 | 6.6897 | 5.4454 | 31.9449 | 32.1153 | 28.7065 | 11.6008 | 0.9017 | 5.1517 | 30 | 25.4423
99.8936 | 6.6985 | 5.4454 | 31.3999 | 31.0592 | 27.5141 | -0.35877 | 0.86764 | 2.7736 | 30 | 13.6008
99.8969 | 6.6985 | 5.4454 | 31.4339 | 28.5702 | 27.8207 | 16.6788 | 0.86764 | 3.5971 | 30 | 0
99.9003 | 6.7073 | 5.4454 | 30.957 | 32.8988 | 33.1032 | 23.1877 | 0.86764 | 5.2498 | 30 | 32.7991
99.9036 | 6.6897 | 5.4454 | 32.5922 | 31.3658 | 26.5262 | 7.104 | 0.9017 | 5.181 | 30 | 15.6065
99.907 | 6.6633 | 5.4454 | 31.5021 | 29.6603 | 27.5823 | 16.8151 | 0.9017 | 1.8329 | 30 | 0
99.9103 | 6.6809 | 5.4454 | 32.7966 | 34.4999 | 33.3757 | 18.9272 | 0.9017 | 5.2454 | 30 | 50.971
99.9137 | 6.6809 | 5.4454 | 33.6483 | 33.3417 | 31.8768 | 15.248 | 0.9017 | 5.1443 | 30 | 38.1076
99.917 | 6.6721 | 5.4454 | 33.7505 | 33.7505 | 31.7746 | 9.7612 | 0.86764 | 5.1429 | 30 | 42.9335
99.9204 | 6.6721 | 5.3797 | 32.9669 | 29.7285 | 25.2657 | 5.5369 | 0.9017 | 5.2425 | 30 | 0
99.9237 | 6.6721 | 5.4235 | 32.1153 | 27.446 | 24.6525 | 14.5667 | 0.86764 | 4.9817 | 30 | 0
99.9271 | 6.6985 | 5.4454 | 31.9449 | 33.7845 | 33.2395 | 22.4723 | 0.86764 | 4.8161 | 30 | 42.8006
99.9304 | 6.6985 | 5.4454 | 32.0812 | 33.4439 | 30.3097 | 16.8151 | 0.86764 | 3.0491 | 30 | 39.1626
99.9338 | 6.6721 | 5.4454 | 32.5241 | 33.9208 | 31.8427 | 16.6448 | 0.86764 | 5.2425 | 30 | 44.7632
99.9371 | 6.6721 | 5.4454 | 32.2856 | 33.4439 | 28.7746 | 4.1402 | 0.86764 | 4.6652 | 30 | 39.5883
99.9405 | 6.6897 | 5.4454 | 32.1153 | 33.2735 | 30.8889 | 12.5887 | 0.9017 | 3.4711 | 30 | 37.8591
99.9438 | 6.6985 | 5.4454 | 32.0471 | 32.7285 | 31.7405 | 8.3644 | 0.86764 | 5.288 | 30 | 31.8738
99.9472 | 6.6897 | 5.4454 | 31.979 | 30.0691 | 27.8889 | 2.2644 | 0.93577 | 5.2161 | 30 | 1.904
99.9505 | 6.6985 | 5.4454 | 30.1032 | 29.9329 | 26.1174 | 3.7292 | 0.86764 | 5.1473 | 30 | 0.36427
99.9539 | 6.716 | 5.4673 | 30.1713 | 30.3438 | 26.0493 | 13.4084 | 0.9017 | 3.0462 | 30 | 5.0158
99.9572 | 6.716 | 5.4454 | 30.8207 | 30.2757 | 27.3779 | 19.4042 | 0.9017 | 4.3912 | 30 | 4.2638
99.9606 | 6.6985 | 5.4892 | 31.3317 | 31.8768 | 30.0691 | 17.4624 | 0.9017 | 1.4695 | 30 | 22.4184
99.9639 | 6.6809 | 5.5111 | 32.1493 | 31.9109 | 31.9449 | 15.4865 | 0.9017 | 5.2528 | 30 | 22.9142
99.9673 | 6.6721 | 5.4673 | 32.6263 | 31.3317 | 29.8647 | 15.1799 | 0.86764 | 5.1502 | 30 | 16.463
99.9706 | 6.6721 | 5.4454 | 33.2054 | 32.2856 | 29.3197 | 5.06 | 0.9017 | 5.2483 | 30 | 27.3475
99.974 | 6.6721 | 5.4454 | 31.0592 | 28.1614 | 24.5844 | 13.4084 | 0.9017 | 4.9554 | 30 | 0
99.9773 | 6.6897 | 5.4454 | 31.8768 | 33.4098 | 31.1273 | 14.1579 | 0.9017 | 5.1062 | 30 | 38.5768
99.9807 | 6.6897 | 5.4454 | 31.6724 | 30.5823 | 26.8669 | 6.593 | 0.9017 | 5.2176 | 30 | 6.7402
99.984 | 6.6985 | 5.4454 | 31.2977 | 32.0131 | 29.2175 | 18.6206 | 0.9017 | 3.7113 | 30 | 22.9842
99.9874 | 6.6985 | 5.4454 | 31.3999 | 32.1834 | 30.0691 | 15.248 | 0.9017 | 4.5978 | 30 | 25.0293
99.9907 | 6.6897 | 5.5111 | 31.3658 | 32.2175 | 30.2757 | 14.2942 | 0.9017 | 3.1883 | 30 | 25.5424
99.9941 | 6.6721 | 5.4673 | 31.7065 | 32.3197 | 29.5581 | 13.17 | 0.86764 | 4.5744 | 30 | 26.8281
99.9974 | 6.6897 | 5.4454 | 31.7065 | 30.9911 | 29.6263 | 6.3886 | 0.9017 | 5.1487 | 30 | 11.9108
100.0008 | 6.6809 | 5.4454 | 31.3999 | 29.0131 | 24.4822 | 2.5028 | 0.9017 | 5.1487 | 30 | 0
100.0041 | 6.7073 | 5.4454 | 31.1955 | 31.0251 | 28.2636 | 2.4688 | 0.9017 | 5.2631 | 30 | 11.5852
100.0075 | 6.716 | 5.5111 | 30.5823 | 27.4119 | 23.5283 | -0.3247 | 0.86764 | 2.5582 | 30 | 0
100.0108 | 6.716 | 5.533 | 30.3097 | 30.446 | 31.468 | 24.3119 | 0.86764 | 2.0923 | 30 | 4.9778
100.0142 | 6.7073 | 5.5111 | 32.2515 | 30.3779 | 33.6823 | 18.825 | 0.9017 | 4.8718 | 30 | 4.2318
100.0175 | 6.6809 | 5.4454 | 32.1153 | 32.2856 | 31.6383 | 14.226 | 0.86764 | 1.7348 | 30 | 25.8659
100.0209 | 6.6633 | 5.4454 | 33.1373 | 32.8988 | 30.6504 | 12.759 | 0.9017 | 5.1912 | 30 | 32.9453
100.0242 | 6.6721 | 5.4673 | 33.5461 | 33.6483 | 31.1273 | 8.3985 | 0.9017 | 4.9671 | 30 | 41.6049
100.0276 | 6.6809 | 5.4454 | 32.4219 | 29.1834 | 25.3339 | 17.9393 | 0.9017 | 3.4623 | 30 | 0
100.0309 | 6.6721 | 5.4454 | 34.0911 | 33.3076 | 30.3097 | 20.4602 | 0.86764 | 3.9736 | 30 | 37.4481
100.0343 | 6.6721 | 5.4454 | 34.4659 | 34.3977 | 32.8647 | 18.4503 | 0.9017 | 5.1531 | 30 | 49.9888
100.0376 | 6.6633 | 5.4454 | 34.5681 | 34.5681 | 33.3417 | 13.6469 | 0.9017 | 5.1458 | 30 | 52.1772
100.041 | 6.6721 | 5.3797 | 34.4999 | 33.6823 | 30.3097 | 4.9578 | 0.86764 | 5.2514 | 30 | 42.4051
100.0443 | 6.6721 | 5.3797 | 32.0131 | 29.2515 | 24.8569 | 3.6611 | 0.9017 | 1.3377 | 30 | 0
100.0477 | 6.6897 | 5.3797 | 31.7746 | 27.7526 | 23.6646 | 14.5667 | 0.86764 | 2.4322 | 30 | 0
100.051 | 6.7073 | 5.4235 | 32.0131 | 35.4879 | 32.5241 | 11.9074 | 0.9017 | 3.537 | 30 | 62.1064
100.0544 | 6.6897 | 5.4454 | 31.7065 | 33.5461 | 32.0812 | 13.6469 | 0.86764 | 5.1165 | 30 | 40.4271
100.0577 | 6.6809 | 5.4454 | 31.5361 | 31.5361 | 28.9449 | 2.8094 | 0.9017 | 5.219 | 30 | 17.8614
100.0611 | 6.6897 | 5.4454 | 31.3999 | 31.2636 | 27.7185 | 2.5028 | 0.86764 | 5.2308 | 30 | 14.8625
100.0644 | 6.7073 | 5.4454 | 31.1614 | 32.7285 | 28.5702 | 13.6128 | 0.86764 | 4.3312 | 30 | 31.5323
100.0678 | 6.716 | 5.4454 | 30.7526 | 31.2295 | 30.0691 | 13.7491 | 0.86764 | 5.1341 | 30 | 14.7079
100.0711 | 6.6897 | 5.4454 | 31.1614 | 30.3097 | 27.4801 | 10.681 | 0.86764 | 5.1868 | 30 | 4.3594
100.0745 | 6.6809 | 5.4673 | 30.957 | 32.9329 | 31.2295 | 4.8215 | 0.86764 | 5.1897 | 30 | 34.0938
100.0778 | 6.6809 | 5.4454 | 31.1273 | 29.5581 | 26.1174 | 4.0358 | 0.9017 | 5.1268 | 30 | 0
100.0812 | 6.6985 | 5.4454 | 30.8207 | 30.6504 | 29.3197 | 22.4723 | 0.86764 | 5.2602 | 30 | 7.3556
100.0845 | 6.7073 | 5.4454 | 32.0471 | 33.2395 | 32.3197 | 22.0294 | 0.9017 | 4.6843 | 30 | 36.7259
100.0879 | 6.6809 | 5.4454 | 33.1032 | 33.2735 | 29.5241 | 13.3744 | 0.86764 | 5.159 | 30 | 37.3024
100.0912 | 6.6545 | 5.4454 | 33.2735 | 32.7966 | 30.001 | 13.7832 | 0.9017 | 5.2528 | 30 | 32.0862
100.0946 | 6.6721 | 5.4454 | 33.8186 | 33.7505 | 31.0592 | 8.7392 | 0.86764 | 5.2264 | 30 | 43.0527
100.0979 | 6.6721 | 5.3797 | 32.49 | 30.3097 | 27.6163 | 14.9414 | 0.9017 | 5.0813 | 30 | 4.2913
100.1013 | 6.6721 | 5.3578 | 33.9549 | 33.4439 | 30.001 | 18.28 | 0.9017 | 5.1692 | 30 | 39.8147
100.1046 | 6.6633 | 5.3797 | 33.2395 | 33.2395 | 30.5141 | 13.204 | 0.86764 | 5.1341 | 30 | 37.7005
100.108 | 6.6633 | 5.3797 | 33.2735 | 33.2735 | 33.2054 | 15.3502 | 0.9017 | 3.2264 | 30 | 38.2723
100.1113 | 6.6721 | 5.4454 | 32.8647 | 32.8647 | 29.1493 | 5.4688 | 0.9017 | 4.9217 | 30 | 33.8325
100.1147 | 6.6809 | 5.4454 | 32.4219 | 30.8207 | 27.9911 | 9.9996 | 0.9017 | 2.2564 | 30 | 10.841
100.118 | 6.6897 | 5.4454 | 32.2175 | 31.2977 | 29.2856 | 10.1018 | 0.86764 | 4.4586 | 30 | 16.2923
100.1214 | 6.6897 | 5.4673 | 32.1493 | 32.8647 | 29.9329 | 11.3964 | 0.9017 | 5.1429 | 30 | 34.1196
100.1247 | 6.6809 | 5.4454 | 32.0471 | 31.8427 | 29.1834 | 4.3446 | 0.86764 | 5.2015 | 30 | 22.7074
100.1281 | 6.6897 | 5.4454 | 31.6724 | 31.7065 | 28.7065 | 2.3666 | 0.9017 | 5.307 | 30 | 21.2704
100.1314 | 6.7073 | 5.4454 | 31.5702 | 31.5361 | 26.6284 | 1.8215 | 0.9017 | 5.1546 | 30 | 19.4405
100.1348 | 6.716 | 5.4454 | 30.7185 | 30.8207 | 26.1855 | 17.3261 | 0.86764 | 5.288 | 30 | 11.4241
100.1381 | 6.6985 | 5.4454 | 32.2856 | 32.49 | 32.7625 | 19.1316 | 0.86764 | 4.8117 | 30 | 30.3837
100.1415 | 6.6809 | 5.4454 | 33.0351 | 35.2153 | 32.5922 | 7.6831 | 0.9017 | 5.307 | 30 | 61.401
100.1448 | 6.6633 | 5.4454 | 33.6483 | 33.4779 | 31.8087 | 6.4226 | 0.86764 | 5.2381 | 30 | 42.0215
100.1482 | 6.6721 | 5.3797 | 33.7164 | 32.5581 | 29.2856 | 2.8776 | 0.9017 | 5.1546 | 30 | 31.8027
100.1515 | 6.6809 | 5.3797 | 32.4219 | 31.1955 | 27.5482 | 1.7874 | 0.86764 | 5.2645 | 30 | 16.5128
100.1549 | 6.6809 | 5.4454 | 32.1493 | 31.468 | 28.468 | 7.2402 | 0.86764 | 4.2066 | 30 | 19.6696
100.1582 | 6.6809 | 5.4454 | 32.0812 | 31.7405 | 33.512 | 14.9755 | 0.9017 | 5.2176 | 30 | 22.8426
100.1616 | 6.6809 | 5.4454 | 32.3537 | 32.1834 | 30.0691 | 10.7491 | 0.9017 | 5.2439 | 30 | 27.9601
100.1649 | 6.6721 | 5.4454 | 32.49 | 32.2175 | 29.3197 | 10.3403 | 0.86764 | 3.9121 | 30 | 28.4739
100.1683 | 6.6809 | 5.4454 | 32.5241 | 32.1493 | 30.7526 | 11.7711 | 0.86764 | 5.2602 | 30 | 27.8292
100.1716 | 6.6897 | 5.4454 | 32.5241 | 30.8889 | 27.7526 | 8.3304 | 0.9017 | 5.1868 | 30 | 13.6744
100.175 | 6.6809 | 5.4454 | 32.5581 | 32.3537 | 32.0812 | 10.204 | 0.9017 | 3.2615 | 30 | 30.3209
100.1783 | 6.6809 | 5.4454 | 32.4219 | 31.0251 | 29.6263 | 10.4425 | 0.9017 | 5.2748 | 30 | 15.4066
100.1817 | 6.6897 | 5.4454 | 32.5241 | 30.3438 | 27.8207 | 12.6909 | 0.86764 | 5.1692 | 30 | 7.7468
100.185 | 6.6897 | 5.4454 | 32.6263 | 32.49 | 29.1493 | 13.17 | 0.86764 | 4.5261 | 30 | 32.0814
100.1884 | 6.6897 | 5.3797 | 32.8307 | 32.4219 | 30.9911 | 4.4468 | 0.9017 | 5.1692 | 30 | 31.4531
100.1917 | 6.6721 | 5.3578 | 32.5581 | 30.4119 | 24.38 | 1.4127 | 0.86764 | 3.2996 | 30 | 8.8234
100.1951 | 6.6194 | 5.3797 | 31.8427 | 31.3658 | 30.957 | 15.3162 | 0.86764 | 4.2301 | 30 | 19.6533
100.1984 | 6.7073 | 5.3578 | 32.49 | 32.3197 | 30.3438 | 15.5546 | 0.9017 | 3.4022 | 30 | 30.5393
100.2018 | 6.6897 | 5.3797 | 32.7966 | 32.8307 | 30.9911 | 10.6128 | 0.9017 | 5.137 | 30 | 36.4621
100.2051 | 6.6194 | 5.3578 | 32.7285 | 32.4219 | 30.446 | 3.593 | 0.9017 | 5.2454 | 30 | 31.9948
100.2085 | 6.6809 | 5.3797 | 32.6603 | 30.5823 | 26.2537 | 6.7974 | 0.86764 | 3.181 | 30 | 11.2944
100.2118 | 6.6985 | 5.3797 | 32.5581 | 31.1614 | 30.3779 | 14.9074 | 0.9017 | 2.3692 | 30 | 17.8896
100.2152 | 6.6985 | 5.3578 | 32.7285 | 32.49 | 31.7746 | 12.0436 | 0.86764 | 5.1399 | 30 | 33.0075
100.2185 | 6.6809 | 5.3797 | 32.8647 | 32.6263 | 30.4119 | 4.4468 | 0.86764 | 5.2704 | 30 | 34.6971
100.2219 | 6.6633 | 5.3797 | 32.7285 | 31.7065 | 26.4581 | 2.8776 | 0.86764 | 5.2396 | 30 | 24.4276
100.2252 | 6.6809 | 5.3797 | 32.3197 | 28.5361 | 29.2856 | 5.1281 | 0.9017 | 5.1121 | 30 | 0
100.2286 | 6.6985 | 5.3578 | 32.5581 | 32.7966 | 31.468 | 15.7931 | 0.9017 | 5.1663 | 30 | 31.6403
100.2319 | 6.6985 | 5.3797 | 32.6603 | 32.1834 | 31.0592 | 6.2523 | 0.9017 | 3.8579 | 30 | 24.8576
100.2353 | 6.6809 | 5.3797 | 32.7285 | 32.6603 | 30.8207 | 8.9095 | 0.86764 | 5.2602 | 30 | 30.3851
100.2386 | 6.6809 | 5.3578 | 32.5922 | 32.1834 | 30.446 | 3.8655 | 0.9017 | 5.2205 | 30 | 25.1376
100.242 | 6.6897 | 5.3797 | 32.3878 | 32.0812 | 31.3999 | 3.8655 | 0.9017 | 3.3421 | 30 | 24.1075
100.2453 | 6.6985 | 5.3797 | 32.3197 | 31.9109 | 32.9669 | 14.737 | 0.86764 | 5.2161 | 30 | 22.2972
100.2487 | 6.6897 | 5.3797 | 32.4219 | 32.1153 | 30.8548 | 8.6029 | 0.86764 | 5.2498 | 30 | 24.7224
100.252 | 6.6809 | 5.3797 | 32.4219 | 33.5801 | 30.6845 | 10.7832 | 0.9017 | 4.7985 | 30 | 41.4421
100.2554 | 6.6809 | 5.3797 | 32.5581 | 32.0471 | 30.1713 | 3.116 | 0.9017 | 5.2498 | 30 | 24.2806
100.2587 | 6.6809 | 5.3797 | 32.3878 | 30.8889 | 25.6745 | 9.9656 | 0.86764 | 3.1194 | 30 | 11.2781
100.2621 | 6.6985 | 5.3797 | 32.5241 | 32.3537 | 31.6043 | 16.4063 | 0.9017 | 5.3158 | 30 | 27.9241
100.2654 | 6.6809 | 5.3797 | 32.5581 | 32.2856 | 31.0251 | 13.5788 | 0.86764 | 5.0872 | 30 | 27.29
100.2688 | 6.6721 | 5.3797 | 32.6263 | 32.2175 | 29.1834 | 2.8094 | 0.9017 | 5.2748 | 30 | 26.6506
100.2721 | 6.6721 | 5.3797 | 32.4219 | 32.2515 | 26.1855 | 4.9578 | 0.9017 | 5.1033 | 30 | 27.1637
100.2755 | 6.6897 | 5.3797 | 32.1153 | 31.2977 | 31.7065 | 16.6788 | 0.9017 | 2.3897 | 30 | 16.4879
100.2788 | 6.6897 | 5.3797 | 32.49 | 31.8427 | 28.979 | 13.8172 | 0.86764 | 3.4901 | 30 | 22.739
100.2822 | 6.6809 | 5.3797 | 32.5241 | 32.2856 | 30.7526 | 13.7832 | 0.86764 | 5.3114 | 30 | 27.8618
100.2855 | 6.6721 | 5.3797 | 32.5241 | 31.7746 | 27.6504 | 4.2083 | 0.9017 | 5.1399 | 30 | 22.2057
100.2889 | 6.6897 | 5.3797 | 32.2175 | 32.4219 | 29.2515 | 10.0337 | 0.9017 | 5.1619 | 30 | 29.6408
100.2922 | 6.6985 | 5.3797 | 32.1493 | 32.0131 | 31.5021 | 17.5646 | 0.86764 | 5.0037 | 30 | 25.1512
100.2956 | 6.6897 | 5.3797 | 32.2515 | 31.9449 | 27.957 | 4.6171 | 0.9017 | 5.1414 | 30 | 24.4948
100.2989 | 6.6809 | 5.3797 | 31.979 | 31.7405 | 27.5823 | 3.7974 | 0.9017 | 5.1429 | 30 | 22.2924
100.3023 | 6.6985 | 5.3797 | 31.3999 | 30.2416 | 29.2175 | 19.4382 | 0.9017 | 1.8402 | 30 | 5.4116
100.3057 | 6.7073 | 5.3797 | 31.7746 | 31.8087 | 28.3999 | 16.5085 | 0.9017 | 5.288 | 30 | 23.1795
100.309 | 6.6809 | 5.3797 | 32.1153 | 31.7065 | 29.2175 | 12.6568 | 0.86764 | 4.5202 | 30 | 22.1254
100.3124 | 6.6721 | 5.3797 | 32.6603 | 32.4219 | 30.5482 | 12.9315 | 0.9017 | 5.1473 | 30 | 30.3297
100.3157 | 6.6721 | 5.3797 | 32.49 | 32.0471 | 30.5141 | 3.3204 | 0.86764 | 5.2558 | 30 | 26.224
100.3191 | 6.6809 | 5.3578 | 31.9109 | 30.5141 | 29.4219 | 2.4006 | 0.9017 | 1.2981 | 30 | 8.9761
100.3224 | 6.6985 | 5.3797 | 31.5702 | 31.979 | 29.0131 | 17.4964 | 0.86764 | 4.2257 | 30 | 25.6006
100.3258 | 6.7073 | 5.3578 | 31.8087 | 31.6043 | 29.6263 | 16.5085 | 0.86764 | 5.2088 | 30 | 21.4705
100.3291 | 6.6106 | 5.3797 | 31.8427 | 32.2856 | 27.8207 | 12.8634 | 0.86764 | 5.1927 | 30 | 29.2816
100.3325 | 6.6369 | 5.3797 | 31.8427 | 31.0933 | 27.7526 | 4.1402 | 0.9017 | 5.0052 | 30 | 15.9072
100.3358 | 6.6721 | 5.3797 | 31.8087 | 31.5021 | 29.3537 | 11.1579 | 0.86764 | 4.9026 | 30 | 20.6011
100.3392 | 6.6809 | 5.3797 | 31.2636 | 31.2636 | 31.2636 | 16.0316 | 0.9017 | 5.1385 | 30 | 17.9869
100.3425 | 6.6721 | 5.3797 | 31.3999 | 31.2295 | 30.1713 | 18.1778 | 0.9017 | 5.1341 | 30 | 17.6745
100.3459 | 6.6721 | 5.3797 | 32.3197 | 32.5241 | 28.7065 | 4.8896 | 0.86764 | 5.0813 | 30 | 32.4116
100.3492 | 6.6721 | 5.4016 | 29.7966 | 29.2856 | 25.6405 | 2.7754 | 0.86764 | 3.7744 | 30 | 0
100.3526 | 6.6369 | 5.4454 | 31.5021 | 31.8087 | 32.2515 | 18.5866 | 0.9017 | 2.2901 | 30 | 20.4697
100.3559 | 6.6809 | 5.3797 | 31.2636 | 31.979 | 33.0351 | 17.7008 | 0.9017 | 4.7312 | 30 | 22.5042
100.3593 | 6.6721 | 5.3797 | 32.6603 | 31.6043 | 30.2416 | 4.2764 | 0.86764 | 5.1473 | 30 | 18.3736
100.3626 | 6.6106 | 5.3797 | 30.2757 | 30.3779 | 24.7888 | 2.571 | 0.9017 | 3.2645 | 30 | 4.5727
100.366 | 6.6721 | 5.3797 | 30.8548 | 31.0251 | 29.2856 | 16.27 | 0.9017 | 3.0462 | 30 | 11.9278
100.3693 | 6.6985 | 5.3797 | 32.0471 | 31.6383 | 31.2295 | 21.5865 | 0.9017 | 5.2645 | 30 | 18.9334
100.3727 | 6.6809 | 5.3797 | 32.6263 | 31.2295 | 26.0833 | 14.2601 | 0.86764 | 2.6594 | 30 | 14.3979
100.376 | 6.6633 | 5.3578 | 32.6603 | 32.5581 | 29.7285 | 12.8293 | 0.86764 | 5.2558 | 30 | 29.5197
100.3794 | 6.6809 | 5.3797 | 31.7746 | 31.2636 | 26.3559 | 4.9918 | 0.86764 | 5.2088 | 30 | 15.0022
100.3827 | 6.6897 | 5.3578 | 31.7746 | 30.3097 | 27.957 | 2.9457 | 0.86764 | 1.3699 | 30 | 4.2691
100.3861 | 6.7073 | 5.3578 | 31.1614 | 31.0933 | 33.2395 | 22.1316 | 0.86764 | 1.3113 | 30 | 13.1639
100.3894 | 6.6985 | 5.3797 | 32.7285 | 32.6263 | 31.7065 | 20.1536 | 0.9017 | 5.3026 | 30 | 30.594
100.3928 | 6.6633 | 5.3797 | 33.5801 | 32.7285 | 29.0471 | 13.1359 | 0.9017 | 5.0213 | 30 | 31.9048
100.3961 | 6.6633 | 5.3797 | 33.9549 | 33.7845 | 30.9229 | 11.9074 | 0.86764 | 5.2572 | 30 | 44.0261
100.3995 | 6.6897 | 5.314 | 33.9549 | 33.5801 | 32.0471 | 15.8612 | 0.86764 | 5.1722 | 30 | 41.9308
100.4028 | 6.6809 | 5.314 | 33.9208 | 32.8647 | 31.5361 | 4.7534 | 0.86764 | 5.1399 | 30 | 34.0326
100.4062 | 6.6721 | 5.2921 | 31.7405 | 30.2054 | 25.402 | 4.7534 | 0.86764 | 5.2572 | 30 | 4.0712
100.4095 | 6.6809 | 5.2921 | 32.4219 | 33.8867 | 28.9449 | 7.9556 | 0.9017 | 5.0608 | 30 | 45.7888
100.4129 | 6.7073 | 5.2921 | 32.2515 | 33.1713 | 31.5702 | 15.9634 | 0.86764 | 4.6184 | 30 | 37.9103
100.4162 | 6.7073 | 5.3578 | 31.8427 | 32.8647 | 30.2757 | 5.5369 | 0.9017 | 5.0726 | 30 | 34.6197
100.4196 | 6.6897 | 5.314 | 31.8768 | 29.8307 | 26.8669 | 6.7292 | 0.9017 | 3.7113 | 30 | 0.41293
100.4229 | 6.6985 | 5.3797 | 31.6383 | 31.3317 | 31.2977 | 13.8854 | 0.86764 | 2.9172 | 30 | 17.4086
100.4263 | 6.7073 | 5.314 | 31.6383 | 31.3317 | 33.6142 | 9.9656 | 0.86764 | 5.2073 | 30 | 17.4865
100.4296 | 6.6897 | 5.3797 | 31.3658 | 30.5482 | 26.3559 | 3.116 | 0.9017 | 3.6688 | 30 | 8.6866
100.433 | 6.6985 | 5.3797 | 31.1614 | 31.2295 | 30.7526 | 15.2821 | 0.86764 | 2.4967 | 30 | 16.4371
100.4363 | 6.6985 | 5.3797 | 31.8087 | 32.7625 | 35.2494 | 20.6646 | 0.86764 | 4.6931 | 30 | 33.8757
100.4397 | 6.6721 | 5.314 | 32.8647 | 32.5581 | 29.5241 | 12.1458 | 0.9017 | 5.1341 | 30 | 31.7217
100.443 | 6.6633 | 5.2921 | 33.3417 | 32.5922 | 29.9329 | 3.7633 | 0.86764 | 5.2293 | 30 | 32.2544
100.4464 | 6.6545 | 5.314 | 31.7405 | 30.2054 | 25.0954 | 1.6512 | 0.93577 | 5.266 | 30 | 5.3654
100.4497 | 6.6809 | 5.314 | 31.7746 | 31.0933 | 28.7065 | 6.6611 | 0.9017 | 4.6931 | 30 | 15.4359
100.4531 | 6.7073 | 5.2921 | 31.7065 | 31.6383 | 31.8087 | 18.7569 | 0.9017 | 5.1692 | 30 | 21.6755
100.4564 | 6.6985 | 5.3578 | 32.1493 | 31.9449 | 30.1032 | 15.4184 | 0.9017 | 1.7333 | 30 | 25.2423
100.4598 | 6.6721 | 5.3797 | 32.4219 | 31.5021 | 28.2295 | 12.0096 | 0.9017 | 4.7355 | 30 | 20.3378
100.4631 | 6.6721 | 5.3797 | 32.3537 | 31.5361 | 29.4559 | 11.703 | 0.9017 | 5.1546 | 30 | 20.8108
100.4665 | 6.6809 | 5.3797 | 31.8087 | 28.5702 | 24.6866 | 13.1359 | 0.86764 | 3.4359 | 30 | 0
100.4698 | 6.6897 | 5.3797 | 31.7746 | 31.6383 | 32.0471 | 18.791 | 0.9017 | 5.1575 | 30 | 18.5193
100.4732 | 6.6809 | 5.314 | 32.3197 | 32.5922 | 33.1713 | 20.0514 | 0.93577 | 5.2704 | 30 | 29.4206
100.4765 | 6.6633 | 5.2921 | 33.4439 | 33.1713 | 31.3999 | 13.0678 | 0.9017 | 4.9349 | 30 | 36.1318
100.4799 | 6.6545 | 5.2921 | 33.4779 | 33.6483 | 31.2977 | 13.681 | 0.9017 | 5.1663 | 30 | 41.7177
100.4832 | 6.6721 | 5.2921 | 33.5461 | 32.0471 | 28.9449 | 14.4304 | 0.86764 | 5.1868 | 30 | 23.7891
100.4866 | 6.6721 | 5.314 | 33.7164 | 32.7625 | 29.9669 | 4.583 | 0.9017 | 5.2528 | 30 | 32.0125
100.4899 | 6.6721 | 5.2921 | 31.0251 | 28.1955 | 24.4141 | 2.2303 | 0.9017 | 5.1531 | 30 | 0
100.4933 | 6.6897 | 5.2921 | 32.0131 | 32.1153 | 30.6163 | 4.2083 | 0.9017 | 3.0447 | 30 | 23.9116
100.4966 | 6.716 | 5.3797 | 31.6383 | 31.8427 | 25.0273 | 9.9996 | 0.9017 | 3.2967 | 30 | 20.9466
100.5 | 6.7073 | 5.3797 | 31.6043 | 31.6043 | 31.8427 | 18.1778 | 0.86764 | 3.3832 | 30 | 18.3529
100.5033 | 6.6897 | 5.3578 | 32.5581 | 32.5241 | 31.8768 | 12.1118 | 0.9017 | 5.178 | 30 | 28.865
100.5067 | 6.6809 | 5.3797 | 32.3878 | 32.7285 | 32.0812 | 10.4084 | 0.86764 | 2.0674 | 30 | 31.3269
100.51 | 6.6809 | 5.3797 | 32.3878 | 30.1713 | 30.8548 | 11.703 | 0.86764 | 5.1604 | 30 | 2.5154
100.5134 | 6.6721 | 5.2921 | 32.9329 | 32.1834 | 29.0471 | 4.9918 | 0.86764 | 5.159 | 30 | 25.3199
100.5167 | 6.6721 | 5.3797 | 31.9109 | 29.0131 | 27.6163 | 4.3105 | 0.9017 | 2.2799 | 30 | 0
100.5201 | 6.6897 | 5.3578 | 31.8087 | 31.9109 | 33.0351 | 20.5965 | 0.9017 | 4.6242 | 30 | 21.6199
100.5234 | 6.6897 | 5.2921 | 34.023 | 31.9109 | 31.8427 | 14.737 | 0.9017 | 3.4696 | 30 | 21.7295
100.5268 | 6.6721 | 5.2921 | 32.3197 | 32.0131 | 29.1493 | 11.8392 | 0.9017 | 5.137 | 30 | 22.9981
100.5301 | 6.6721 | 5.2921 | 33.1373 | 32.6263 | 31.3658 | 13.681 | 0.9017 | 5.1883 | 30 | 30.0617
100.5335 | 6.6809 | 5.2921 | 33.2395 | 32.0812 | 29.0812 | 2.4688 | 0.86764 | 5.1443 | 30 | 24.0388
100.5368 | 6.6809 | 5.2921 | 32.3878 | 29.9669 | 25.5723 | 3.0479 | 0.9017 | 3.3333 | 30 | 0.2079
100.5402 | 6.6897 | 5.2921 | 31.8427 | 32.1834 | 28.6383 | 13.1359 | 0.86764 | 4.6022 | 30 | 25.3153
100.5435 | 6.6985 | 5.2921 | 32.1493 | 31.9109 | 31.2636 | 12.1458 | 0.86764 | 5.1048 | 30 | 22.3543
100.5469 | 6.6897 | 5.2921 | 32.2856 | 32.1493 | 30.6504 | 12.1118 | 0.86764 | 2.2314 | 30 | 25.1666
100.5502 | 6.6809 | 5.2921 | 32.5922 | 32.49 | 30.2757 | 6.5248 | 0.9017 | 5.1136 | 30 | 29.1505
100.5536 | 6.6721 | 5.2921 | 32.1834 | 29.9669 | 25.2317 | 9.9315 | 0.86764 | 4.252 | 30 | 0.71186
100.5569 | 6.6897 | 5.2921 | 32.4219 | 33.8867 | 30.3097 | 14.6348 | 0.86764 | 4.17 | 30 | 45.1161
100.5603 | 6.6897 | 5.2921 | 32.3878 | 32.3537 | 32.0131 | 13.681 | 0.9017 | 2.7385 | 30 | 27.974
100.5636 | 6.6809 | 5.3578 | 32.4219 | 32.2856 | 31.468 | 12.2821 | 0.9017 | 4.0527 | 30 | 27.3385
100.567 | 6.6721 | 5.314 | 32.5241 | 31.7405 | 28.5702 | 9.2842 | 0.86764 | 5.2161 | 30 | 21.2959
100.5703 | 6.6809 | 5.2921 | 32.6263 | 30.3097 | 26.0152 | 3.4908 | 0.9017 | 5.181 | 30 | 5.1873
100.5737 | 6.6897 | 5.2921 | 32.3878 | 31.979 | 26.5262 | 2.3325 | 0.9017 | 5.1355 | 30 | 24.1163
100.577 | 6.7073 | 5.2921 | 31.8087 | 31.0592 | 28.1955 | 0.56103 | 0.86764 | 5.222 | 30 | 13.8128
100.5804 | 6.7073 | 5.3797 | 31.3999 | 30.5823 | 26.9009 | 20.3921 | 0.9017 | 2.9421 | 30 | 8.4698
100.5837 | 6.6985 | 5.3797 | 33.1032 | 32.7966 | 32.8988 | 20.0174 | 0.86764 | 3.2557 | 30 | 33.5897
100.5871 | 6.6721 | 5.3797 | 33.3076 | 34.3637 | 30.3779 | 9.7612 | 0.86764 | 3.4477 | 30 | 51.505
100.5904 | 6.6545 | 5.3359 | 33.6142 | 33.5801 | 30.9911 | 9.7612 | 0.86764 | 5.1004 | 30 | 42.8812
100.5938 | 6.6721 | 5.2921 | 33.7164 | 32.8307 | 29.49 | 14.9074 | 0.9017 | 5.2205 | 30 | 34.598
100.5971 | 6.6897 | 5.2921 | 34.8065 | 33.9889 | 32.3537 | 11.4304 | 0.9017 | 5.2161 | 30 | 47.884
100.6005 | 6.6809 | 5.314 | 33.7845 | 33.3757 | 30.9229 | 6.116 | 0.86764 | 5.241 | 30 | 41.1682
100.6038 | 6.6545 | 5.314 | 32.5922 | 31.8087 | 30.6163 | 8.5348 | 0.86764 | 5.2602 | 30 | 23.6106
100.6072 | 6.6721 | 5.314 | 32.8647 | 33.4098 | 26.8328 | 7.8194 | 0.9017 | 5.0228 | 30 | 41.8554
100.6105 | 6.6985 | 5.2921 | 32.5581 | 31.8427 | 30.001 | 13.0337 | 0.9017 | 4.5451 | 30 | 24.299
100.6139 | 6.7073 | 5.2921 | 32.5922 | 31.3317 | 28.9109 | 13.9194 | 0.9017 | 4.7648 | 30 | 18.6166
100.6172 | 6.6985 | 5.2921 | 32.5922 | 32.2175 | 30.6504 | 9.4886 | 0.86764 | 5.2308 | 30 | 28.7283
100.6206 | 6.6897 | 5.2921 | 32.3537 | 29.3197 | 27.7526 | 2.1962 | 0.86764 | 5.1707 | 30 | 0
100.6239 | 6.6985 | 5.2921 | 31.8768 | 31.6043 | 24.1415 | 15.214 | 0.86764 | 2.4879 | 30 | 18.1543
100.6273 | 6.7073 | 5.2921 | 31.9109 | 31.7746 | 32.0131 | 23.869 | 0.86764 | 5.2836 | 30 | 20.1779
100.6306 | 6.6897 | 5.2921 | 33.4779 | 33.3757 | 32.5241 | 14.7711 | 0.9017 | 4.6433 | 30 | 38.4184
100.634 | 6.6633 | 5.2921 | 33.3076 | 32.6603 | 29.2175 | 7.9897 | 0.9017 | 4.992 | 30 | 30.5102
100.6373 | 6.6633 | 5.2921 | 31.9109 | 31.8087 | 29.5581 | 4.0018 | 0.86764 | 5.2117 | 30 | 21.0152
100.6407 | 6.6985 | 5.2921 | 32.2856 | 33.4779 | 27.4801 | 15.4524 | 0.9017 | 4.085 | 30 | 40.0311
100.644 | 6.7073 | 5.314 | 32.0812 | 32.3537 | 32.7625 | 19.2338 | 0.86764 | 5.2264 | 30 | 27.4966
100.6474 | 6.6897 | 5.3797 | 31.7746 | 31.1955 | 27.6845 | 12.0096 | 0.86764 | 5.178 | 30 | 14.5136
100.6507 | 6.6809 | 5.3797 | 32.1834 | 31.9449 | 28.6383 | 10.1359 | 0.86764 | 5.222 | 30 | 23.0713
100.6541 | 6.6809 | 5.2921 | 32.0812 | 31.9109 | 30.8889 | 3.2864 | 0.9017 | 5.1341 | 30 | 22.798
100.6574 | 6.6985 | 5.2921 | 31.0933 | 30.957 | 28.979 | 2.1281 | 0.9017 | 5.1517 | 30 | 12.1029
100.6608 | 6.716 | 5.2921 | 31.1955 | 30.3779 | 27.8548 | 25.2657 | 0.9017 | 3.7729 | 30 | 5.5973
100.6641 | 6.7073 | 5.314 | 31.5702 | 31.5021 | 32.8647 | 27.7185 | 0.9017 | 5.2015 | 30 | 18.355
100.6675 | 6.6809 | 5.2921 | 32.7966 | 34.0911 | 31.1955 | 14.9414 | 0.9017 | 4.2887 | 30 | 47.7735
100.6708 | 6.6633 | 5.2921 | 33.1373 | 32.5922 | 28.6724 | 11.3623 | 0.9017 | 4.5656 | 30 | 31.0292
100.6742 | 6.6545 | 5.2921 | 34.023 | 33.8186 | 29.6603 | 14.6348 | 0.86764 | 4.5612 | 30 | 45.0733
100.6775 | 6.6809 | 5.2921 | 33.8527 | 34.1593 | 32.49 | 15.248 | 0.86764 | 5.074 | 30 | 49.1551
100.6809 | 6.6809 | 5.2921 | 34.0911 | 33.5801 | 30.6845 | 12.4524 | 0.86764 | 5.2425 | 30 | 42.834
100.6842 | 6.6721 | 5.2921 | 32.9329 | 31.1273 | 29.2175 | 4.6852 | 0.86764 | 5.1912 | 30 | 15.2538
100.6876 | 6.6809 | 5.2921 | 32.1834 | 32.8988 | 28.8087 | 7.6831 | 0.9017 | 3.3333 | 30 | 35.388
100.6909 | 6.6985 | 5.2921 | 32.0471 | 32.3197 | 32.7966 | 8.3304 | 0.9017 | 4.7897 | 30 | 28.995
100.6943 | 6.7073 | 5.3578 | 31.9109 | 31.8768 | 29.8307 | 12.5887 | 0.9017 | 3.1238 | 30 | 24.1134
100.6976 | 6.6985 | 5.3359 | 31.9109 | 30.9911 | 29.3197 | 12.3162 | 0.86764 | 5.1224 | 30 | 14.1869
100.701 | 6.6809 | 5.2921 | 32.0131 | 30.9911 | 28.7746 | 5.0259 | 0.9017 | 3.5839 | 30 | 14.2443
100.7043 | 6.6985 | 5.314 | 31.3658 | 31.6724 | 31.1273 | 16.8832 | 0.86764 | 5.1399 | 30 | 22.024
100.7077 | 6.6985 | 5.3797 | 32.4219 | 32.2515 | 31.6383 | 23.1877 | 0.93577 | 3.6249 | 30 | 28.6768
100.711 | 6.6809 | 5.3797 | 33.7845 | 35.0109 | 30.8889 | 15.4865 | 0.9017 | 5.3041 | 30 | 60.0684
100.7144 | 6.6545 | 5.3797 | 33.3757 | 33.2054 | 27.0372 | 3.3204 | 0.86764 | 5.1473 | 30 | 39.904
100.7177 | 6.6633 | 5.314 | 30.8889 | 28.1273 | 25.8789 | 2.7754 | 0.9017 | 5.1561 | 30 | 0
100.7211 | 6.6985 | 5.2921 | 32.3537 | 31.5021 | 27.5482 | 2.6391 | 0.86764 | 5.2616 | 30 | 16.9632
100.7244 | 6.716 | 5.314 | 31.0933 | 31.2977 | 26.8328 | 16.6788 | 0.9017 | 3.9429 | 30 | 14.7346
100.7278 | 6.7073 | 5.3797 | 31.5361 | 31.3317 | 30.2054 | 20.869 | 0.9017 | 5.0052 | 30 | 15.1957
100.7311 | 6.6897 | 5.3797 | 31.5702 | 34.3637 | 31.0251 | 15.0436 | 0.86764 | 1.2879 | 30 | 49.624
100.7345 | 6.6809 | 5.3797 | 32.2515 | 33.1032 | 30.6845 | 14.9074 | 0.86764 | 4.9583 | 30 | 35.5939
100.7378 | 6.6809 | 5.314 | 32.6603 | 33.5801 | 32.3878 | 6.3886 | 0.9017 | 5.137 | 30 | 41.1769
100.7412 | 6.6809 | 5.2921 | 31.5361 | 29.3537 | 26.6965 | 11.0898 | 0.86764 | 5.0989 | 30 | 0
100.7445 | 6.6809 | 5.2921 | 32.1153 | 34.2615 | 37.8044 | 16.6107 | 0.9017 | 4.3165 | 30 | 48.2594
100.7479 | 6.6809 | 5.3797 | 32.5241 | 32.5581 | 32.4219 | 9.148 | 0.9017 | 5.1546 | 30 | 29.2093
100.7512 | 6.6633 | 5.3797 | 31.7405 | 27.5823 | 23.2558 | 7.2743 | 0.9017 | 4.5114 | 30 | 0
100.7546 | 6.6809 | 5.2921 | 31.9109 | 34.1252 | 33.4779 | 12.5887 | 0.9017 | 4.1583 | 30 | 46.6643
100.7579 | 6.6985 | 5.2921 | 32.0471 | 31.9109 | 31.5702 | 16.1678 | 0.9017 | 5.1692 | 30 | 21.8172
100.7613 | 6.6897 | 5.2921 | 32.1834 | 31.7746 | 25.8789 | 2.8435 | 0.86764 | 5.1414 | 30 | 20.3842
100.7646 | 6.6721 | 5.314 | 32.0471 | 28.2295 | 21.6547 | 2.2644 | 0.9017 | 5.219 | 30 | 0
100.768 | 6.6985 | 5.3359 | 31.0251 | 31.1273 | 26.6625 | 18.1096 | 0.9017 | 4.8777 | 30 | 12.7203
100.7713 | 6.7073 | 5.3797 | 31.7065 | 31.8087 | 30.6504 | 22.0975 | 0.86764 | 2.3077 | 30 | 20.5044
100.7747 | 6.6897 | 5.3578 | 33.3076 | 33.1713 | 30.5823 | 15.8953 | 0.9017 | 5.1692 | 30 | 36.0469
100.778 | 6.6633 | 5.314 | 33.4439 | 34.2615 | 29.4219 | 9.5227 | 0.86764 | 5.2103 | 30 | 48.5807
100.7814 | 6.6633 | 5.314 | 33.2735 | 31.468 | 26.6625 | 4.549 | 0.9017 | 5.2088 | 30 | 17.1806
100.7847 | 6.6809 | 5.314 | 30.7867 | 30.957 | 30.7185 | 11.703 | 0.86764 | 3.3611 | 30 | 11.4765
100.7881 | 6.6897 | 5.2921 | 32.2175 | 32.8307 | 33.4439 | 12.2821 | 0.9017 | 5.2851 | 30 | 32.7587
100.7914 | 6.6809 | 5.2921 | 32.3537 | 30.0351 | 26.7306 | 8.3644 | 0.86764 | 4.6872 | 30 | 1.2515
100.7948 | 6.6721 | 5.2921 | 32.2175 | 33.2395 | 35.7604 | 16.6788 | 0.9017 | 5.2249 | 30 | 37.5561
100.7981 | 6.6809 | 5.314 | 32.8647 | 32.8307 | 31.5702 | 13.9194 | 0.9017 | 4.9891 | 30 | 33.1125
100.8015 | 6.6721 | 5.2921 | 33.4779 | 33.0691 | 30.5482 | 3.0479 | 0.86764 | 5.2558 | 30 | 35.9781
100.8048 | 6.6633 | 5.2921 | 31.3999 | 30.1373 | 25.5383 | 4.1402 | 0.83357 | 5.1341 | 30 | 2.941
100.8082 | 6.6897 | 5.3578 | 32.3197 | 31.8087 | 27.7867 | 10.681 | 0.93577 | 2.4146 | 30 | 21.8841
100.8115 | 6.6985 | 5.3797 | 32.3537 | 31.0933 | 32.1493 | 12.7952 | 0.9017 | 2.7458 | 30 | 13.8842
100.8149 | 6.6985 | 5.2921 | 32.1834 | 31.3317 | 29.5922 | 4.9918 | 0.9017 | 5.1868 | 30 | 16.6498
100.8182 | 6.6809 | 5.314 | 32.0812 | 31.468 | 25.913 | 2.5028 | 0.9017 | 3.0623 | 30 | 18.27
100.8216 | 6.6809 | 5.2921 | 32.0131 | 31.7746 | 29.9329 | 16.9514 | 0.9017 | 3.3553 | 30 | 21.8285
100.8249 | 6.6897 | 5.3578 | 32.8988 | 32.6944 | 32.8307 | 16.9854 | 0.9017 | 4.1627 | 30 | 32.3517
100.8283 | 6.6721 | 5.3797 | 33.3076 | 31.468 | 27.9911 | 11.1579 | 0.86764 | 5.2381 | 30 | 18.614
100.8316 | 6.6633 | 5.3797 | 33.4779 | 32.3878 | 29.1153 | 12.0096 | 0.9017 | 5.2073 | 30 | 29.1195
100.835 | 6.6721 | 5.314 | 32.8307 | 33.4779 | 31.7746 | 13.9876 | 0.83357 | 4.8454 | 30 | 41.6079
100.8383 | 6.6809 | 5.2921 | 32.7285 | 32.9669 | 31.1273 | 4.9918 | 0.9017 | 5.1795 | 30 | 36.0203
100.8417 | 6.6721 | 5.2921 | 32.5581 | 30.7185 | 25.5383 | 10.2381 | 0.86764 | 5.1473 | 30 | 10.7202
100.845 | 6.6194 | 5.2921 | 32.3197 | 32.3537 | 31.6724 | 14.9414 | 0.9017 | 5.1619 | 30 | 29.287
100.8484 | 6.6897 | 5.2921 | 32.3878 | 32.5581 | 30.957 | 4.8215 | 0.9017 | 5.1487 | 30 | 31.739
100.8517 | 6.6809 | 5.2921 | 31.9449 | 31.468 | 25.6064 | 6.5589 | 0.86764 | 4.1554 | 30 | 19.5378
100.8551 | 6.6985 | 5.2921 | 31.6724 | 31.468 | 31.3317 | 15.0096 | 0.86764 | 5.1634 | 30 | 19.6224
100.8584 | 6.6985 | 5.3797 | 31.7746 | 30.3438 | 26.935 | 16.6107 | 0.86764 | 2.249 | 30 | 6.9715
100.8618 | 6.6897 | 5.3797 | 32.0471 | 32.3537 | 29.6944 | 20.6646 | 0.9017 | 1.2205 | 30 | 29.7619
100.8651 | 6.6721 | 5.3797 | 32.6944 | 33.4098 | 31.9109 | 15.5887 | 0.9017 | 5.2015 | 30 | 41.8624
100.8685 | 6.6018 | 5.2921 | 33.5461 | 33.4098 | 31.2977 | 11.9074 | 0.9017 | 5.1941 | 30 | 42.06
100.8718 | 6.6369 | 5.314 | 33.8867 | 33.9549 | 31.6043 | 12.7952 | 0.86764 | 5.1487 | 30 | 48.4326
100.8752 | 6.6721 | 5.2921 | 34.0571 | 30.4119 | 27.2416 | 7.2402 | 0.9017 | 5.1941 | 30 | 8.524
100.8785 | 6.6721 | 5.2921 | 33.0691 | 31.3999 | 27.8207 | 9.4886 | 0.86764 | 2.4952 | 30 | 19.7401
100.8819 | 6.6897 | 5.2921 | 32.2175 | 33.6142 | 37.089 | 19.7789 | 0.9017 | 3.2454 | 30 | 44.9074
100.8852 | 6.6985 | 5.2921 | 32.9669 | 34.0911 | 33.2395 | 13.5447 | 0.86764 | 5.2924 | 30 | 50.52
100.8886 | 6.6633 | 5.314 | 32.49 | 32.3878 | 22.0294 | 7.0018 | 0.9017 | 3.9736 | 30 | 31.461
100.8919 | 6.6721 | 5.2921 | 32.3878 | 34.3296 | 28.8087 | 12.0777 | 0.9017 | 5.1165 | 30 | 53.597
100.8953 | 6.6985 | 5.2921 | 32.3537 | 34.4659 | 31.7405 | 14.3623 | 0.86764 | 5.1487 | 30 | 55.3916
100.8986 | 6.6897 | 5.2921 | 32.2515 | 32.4219 | 28.3317 | 2.9457 | 0.86764 | 5.2161 | 30 | 32.494
100.902 | 6.6633 | 5.2921 | 31.8768 | 31.2977 | 29.3197 | 12.6568 | 0.86764 | 4.8938 | 30 | 19.8983
100.9053 | 6.6897 | 5.2921 | 31.5702 | 31.8427 | 29.9329 | 12.0096 | 0.9017 | 3.6059 | 30 | 26.1486
100.9087 | 6.6897 | 5.3578 | 31.7065 | 31.6043 | 30.8548 | 10.7832 | 0.9017 | 5.241 | 30 | 23.5538
100.912 | 6.6985 | 5.3797 | 31.2295 | 30.7867 | 30.957 | 4.4808 | 0.9017 | 5.2366 | 30 | 14.3842
100.9154 | 6.6721 | 5.3578 | 30.6845 | 30.446 | 28.3999 | 7.649 | 0.9017 | 2.5069 | 30 | 10.5704
100.9187 | 6.6985 | 5.3797 | 30.5482 | 30.957 | 32.0471 | 25.3679 | 0.9017 | 4.0396 | 30 | 16.3853
100.9221 | 6.6985 | 5.3797 | 32.49 | 32.49 | 32.9329 | 20.4943 | 0.86764 | 5.2161 | 30 | 33.8081
100.9254 | 6.6633 | 5.3797 | 33.2735 | 33.0691 | 29.4219 | 12.9656 | 0.9017 | 5.1458 | 30 | 40.5158
100.9288 | 6.6194 | 5.3797 | 33.1032 | 32.3197 | 28.5702 | 4.0018 | 0.86764 | 5.2308 | 30 | 32.2006
100.9321 | 6.6809 | 5.3578 | 30.3438 | 28.5361 | 24.2097 | 2.5369 | 0.9017 | 5.2689 | 30 | 0
100.9355 | 6.7073 | 5.3797 | 31.0933 | 31.9449 | 30.6504 | 14.1238 | 0.86764 | 2.9011 | 30 | 21.9917
100.9388 | 6.6545 | 5.3797 | 31.2636 | 32.3878 | 31.3658 | 22.4041 | 0.86764 | 4.9964 | 30 | 27.1217
100.9422 | 6.6897 | 5.3578 | 32.49 | 32.2515 | 28.9109 | 14.8733 | 0.86764 | 5.2483 | 30 | 25.7197
100.9455 | 6.593 | 5.3797 | 32.0131 | 32.0131 | 28.6043 | 10.17 | 0.86764 | 2.9978 | 30 | 23.1455
100.9489 | 6.6633 | 5.3578 | 31.5361 | 30.6845 | 28.9449 | 9.8974 | 0.9017 | 5.2161 | 30 | 8.2104
100.9522 | 6.6897 | 5.3797 | 31.2295 | 27.2416 | 26.3899 | 10.3403 | 0.9017 | 1.5004 | 30 | 0
100.9556 | 6.6897 | 5.3797 | 31.4339 | 29.9329 | 30.2757 | 3.8655 | 0.9017 | 5.1795 | 30 | 0
100.9589 | 6.6897 | 5.3797 | 31.1614 | 29.2856 | 25.8789 | 15.8272 | 0.9017 | 3.326 | 30 | 0
100.9623 | 6.6897 | 5.3797 | 31.5021 | 31.3658 | 31.6724 | 26.4581 | 0.9017 | 4.4044 | 30 | 15.4525
100.9656 | 6.6721 | 5.3797 | 33.6142 | 35.1472 | 35.5901 | 18.3822 | 0.86764 | 4.4469 | 30 | 58.371
100.969 | 6.6545 | 5.2921 | 33.7164 | 33.0691 | 29.3537 | 13.204 | 0.86764 | 5.1751 | 30 | 35.1269
100.9723 | 6.6545 | 5.2921 | 34.3977 | 33.4779 | 31.2977 | 14.6689 | 0.9017 | 5.2396 | 30 | 39.937
100.9757 | 6.6721 | 5.2921 | 34.4318 | 34.5681 | 33.0351 | 8.9095 | 0.9017 | 5.033 | 30 | 52.4875
100.979 | 6.6721 | 5.314 | 32.3197 | 29.2175 | 25.9471 | 14.5667 | 0.9017 | 3.7289 | 30 | 0
100.9824 | 6.6721 | 5.2921 | 33.8186 | 32.7966 | 29.3197 | 5.7413 | 0.9017 | 2.3824 | 30 | 31.66
100.9857 | 6.6809 | 5.2921 | 32.3197 | 30.2054 | 26.424 | 4.3446 | 0.86764 | 2.7751 | 30 | 2.4665
100.9891 | 6.6985 | 5.2921 | 31.4339 | 32.0812 | 27.8548 | 18.2118 | 0.9017 | 1.9282 | 30 | 23.7292
100.9924 | 6.7073 | 5.2921 | 31.4339 | 32.8988 | 31.1614 | 20.6646 | 0.86764 | 2.633 | 30 | 33.1124
100.9958 | 6.6897 | 5.3578 | 32.5922 | 33.5461 | 30.6163 | 12.5546 | 0.86764 | 5.1282 | 30 | 40.6132
100.9991 | 6.6721 | 5.3797 | 33.0351 | 32.6263 | 30.2054 | 9.0798 | 0.9017 | 5.2 | 30 | 30.3983
101.0025 | 6.6721 | 5.3797 | 31.8768 | 29.1834 | 26.2537 | 3.7974 | 0.86764 | 4.9568 | 30 | 0
101.0058 | 6.6897 | 5.2921 | 32.1153 | 30.1713 | 28.5021 | 10.8172 | 0.9017 | 1.8358 | 30 | 1.9175
101.0092 | 6.6985 | 5.2921 | 31.9109 | 30.4119 | 30.8548 | 15.3843 | 0.9017 | 5.2 | 30 | 4.6533
101.0125 | 6.6897 | 5.2921 | 31.7405 | 31.5021 | 26.0493 | 3.4567 | 0.86764 | 5.1458 | 30 | 17.0267
101.0159 | 6.6809 | 5.2921 | 31.4339 | 31.3658 | 24.0053 | 2.2644 | 0.9017 | 4.1612 | 30 | 15.57
101.0192 | 6.6985 | 5.3797 | 31.2295 | 33.1373 | 29.7285 | 22.9492 | 0.9017 | 3.1561 | 30 | 35.718
101.0226 | 6.6985 | 5.3797 | 32.2175 | 32.1493 | 31.5021 | 10.715 | 0.86764 | 4.9173 | 30 | 24.7076
101.0259 | 6.6633 | 5.3797 | 32.2856 | 31.0933 | 26.935 | 9.8974 | 0.9017 | 5.1795 | 30 | 12.868
101.0293 | 6.6633 | 5.3797 | 32.3878 | 32.8988 | 29.0471 | 12.5206 | 0.9017 | 4.718 | 30 | 33.3862
101.0326 | 6.6809 | 5.3797 | 32.3537 | 32.8988 | 32.0131 | 11.8052 | 0.9017 | 4.8909 | 30 | 33.5541
101.036 | 6.6809 | 5.3578 | 32.1834 | 32.3878 | 31.0592 | 13.7491 | 0.86764 | 5.2381 | 30 | 27.933
101.0393 | 6.6721 | 5.3359 | 32.6603 | 32.5241 | 30.0351 | 5.9457 | 0.9017 | 5.0242 | 30 | 29.6152
101.0427 | 6.6633 | 5.2921 | 32.2175 | 32.7285 | 29.3878 | 8.671 | 0.86764 | 4.9964 | 30 | 32.0771
101.046 | 6.6809 | 5.2921 | 31.979 | 32.3878 | 29.7966 | 6.0479 | 0.9017 | 5.1912 | 30 | 28.378
101.0494 | 6.6897 | 5.3797 | 31.8427 | 30.957 | 25.8449 | 10.7832 | 0.9017 | 4.5187 | 30 | 12.3054
101.0527 | 6.6985 | 5.3578 | 31.8087 | 31.6383 | 30.8889 | 11.4986 | 0.9017 | 3.7964 | 30 | 20.0797
101.0561 | 6.6809 | 5.3797 | 32.2175 | 31.2295 | 27.2757 | 10.7491 | 0.86764 | 4.6916 | 30 | 15.5433
101.0595 | 6.6809 | 5.3797 | 31.7746 | 30.7867 | 30.3779 | 13.8854 | 0.86764 | 5.1194 | 30 | 10.5974
101.0628 | 6.6721 | 5.3797 | 32.2856 | 31.9449 | 27.2416 | 5.4347 | 0.9017 | 4.907 | 30 | 23.7649
101.0662 | 6.6809 | 5.3578 | 31.7405 | 31.1955 | 28.979 | 3.3886 | 0.86764 | 5.1956 | 30 | 15.3869
101.0695 | 6.6809 | 5.3797 | 31.7405 | 31.468 | 29.4559 | 8.3304 | 0.9017 | 5.1722 | 30 | 18.5437
101.0729 | 6.6985 | 5.3578 | 31.9449 | 31.0251 | 26.8669 | 22.8811 | 0.9017 | 3.2557 | 30 | 13.6116
101.0762 | 6.6985 | 5.3797 | 32.1493 | 32.1493 | 31.3658 | 17.0195 | 0.86764 | 4.214 | 30 | 26.407
101.0796 | 6.6721 | 5.3578 | 33.1032 | 33.0351 | 33.2735 | 10.2381 | 0.9017 | 4.274 | 30 | 36.566
101.0829 | 6.6633 | 5.2921 | 32.7966 | 31.7065 | 27.7185 | 9.2161 | 0.9017 | 5.2015 | 30 | 21.6971
101.0863 | 6.6721 | 5.314 | 33.0351 | 33.1713 | 29.7966 | 5.4688 | 0.9017 | 3.1443 | 30 | 38.3843
101.0896 | 6.6809 | 5.314 | 31.2636 | 30.4119 | 27.1053 | 13.0337 | 0.86764 | 2.2667 | 30 | 7.307
101.093 | 6.6897 | 5.2921 | 32.1493 | 31.979 | 31.0592 | 13.715 | 0.9017 | 5.2733 | 30 | 25.0841
101.0963 | 6.6809 | 5.2921 | 32.49 | 31.468 | 29.1834 | 3.9336 | 0.86764 | 5.1443 | 30 | 19.4097
101.0997 | 6.6809 | 5.2921 | 31.979 | 31.8087 | 26.6965 | 11.226 | 0.9017 | 5.1487 | 30 | 23.3541
101.103 | 6.6897 | 5.3797 | 31.2636 | 33.3076 | 31.7746 | 17.7349 | 0.9017 | 4.9275 | 30 | 40.4403
101.1064 | 6.6897 | 5.3797 | 32.5922 | 32.1493 | 30.3438 | 14.2601 | 0.9017 | 5.1429 | 30 | 27.51
101.1097 | 6.6721 | 5.3797 | 32.8647 | 30.9229 | 26.7647 | 5.2303 | 0.9017 | 4.0513 | 30 | 13.7412
101.1131 | 6.6809 | 5.2921 | 31.9449 | 31.3317 | 31.1273 | 10.681 | 0.9017 | 3.8271 | 30 | 18.4262
101.1164 | 6.6985 | 5.2921 | 32.0471 | 32.0131 | 31.3658 | 16.6788 | 0.9017 | 5.2425 | 30 | 26.2227
101.1198 | 6.6985 | 5.314 | 32.3537 | 32.1834 | 30.8889 | 3.7292 | 0.86764 | 5.2514 | 30 | 28.2685
101.1231 | 6.6809 | 5.314 | 31.8427 | 29.5241 | 24.0053 | 4.3446 | 0.9017 | 4.3663 | 30 | 0
101.1265 | 6.6897 | 5.2921 | 31.9109 | 31.9109 | 30.2416 | 16.1338 | 0.86764 | 5.1956 | 30 | 21.6344
101.1298 | 6.6985 | 5.314 | 32.1153 | 31.9449 | 30.446 | 14.7711 | 0.9017 | 5.2894 | 30 | 22.1322
101.1332 | 6.6809 | 5.314 | 32.7285 | 31.5702 | 27.7185 | 4.1402 | 0.86764 | 5.1341 | 30 | 17.9986
101.1365 | 6.6721 | 5.2921 | 31.9109 | 31.2636 | 27.8207 | 3.1842 | 0.9017 | 3.1854 | 30 | 14.6161
101.1399 | 6.6897 | 5.3359 | 31.1955 | 31.6724 | 27.7526 | 23.3239 | 0.86764 | 5.1106 | 30 | 19.3206
101.1432 | 6.7073 | 5.3797 | 33.2054 | 32.8307 | 33.9208 | 22.336 | 0.9017 | 4.2696 | 30 | 32.5401
101.1466 | 6.6721 | 5.314 | 33.4779 | 32.5922 | 32.2515 | 12.6909 | 0.9017 | 5.2454 | 30 | 30.0018
101.1499 | 6.6545 | 5.2921 | 33.6142 | 33.4779 | 27.9911 | 10.715 | 0.86764 | 5.2498 | 30 | 40.1882
101.1533 | 6.6721 | 5.2921 | 32.5581 | 33.2054 | 29.2856 | 12.8293 | 0.86764 | 5.2558 | 30 | 37.3003
101.1566 | 6.6897 | 5.2921 | 32.9669 | 32.49 | 30.5823 | 9.182 | 0.9017 | 5.2381 | 30 | 29.3813
101.16 | 6.6985 | 5.2921 | 32.6944 | 32.1493 | 27.9911 | 6.2523 | 0.86764 | 3.6791 | 30 | 25.6662
101.1633 | 6.6897 | 5.2921 | 31.7746 | 32.7625 | 31.7405 | 10.5447 | 0.9017 | 5.2748 | 30 | 32.7377
101.1667 | 6.6809 | 5.2921 | 31.2295 | 33.6142 | 30.6504 | 2.7413 | 0.9017 | 4.3795 | 30 | 42.5472
101.17 | 6.6897 | 5.314 | 32.1493 | 31.5361 | 29.8307 | 10.204 | 0.86764 | 3.4418 | 30 | 19.2135
101.1734 | 6.6985 | 5.3797 | 32.1153 | 31.1614 | 30.5141 | 3.7292 | 0.9017 | 5.1414 | 30 | 15.0572
101.1767 | 6.6985 | 5.3797 | 32.1493 | 29.6603 | 26.6965 | 3.2523 | 0.86764 | 4.2638 | 30 | 0
101.1801 | 6.7073 | 5.3797 | 30.9911 | 31.3658 | 31.1273 | 19.2679 | 0.86764 | 4.6169 | 30 | 15.4633
101.1834 | 6.6985 | 5.3797 | 32.0131 | 32.8307 | 35.6923 | 20.324 | 0.86764 | 5.219 | 30 | 32.1379
101.1868 | 6.6721 | 5.3797 | 33.2395 | 32.8988 | 29.49 | 13.9535 | 0.9017 | 4.781 | 30 | 33.0738
101.1901 | 6.6633 | 5.2921 | 33.4439 | 33.4439 | 29.5922 | 12.6568 | 0.9017 | 5.2763 | 30 | 39.4169
101.1935 | 6.6633 | 5.2921 | 34.0571 | 32.6263 | 27.5482 | 7.649 | 0.9017 | 4.9993 | 30 | 30.3539
101.1968 | 6.6809 | 5.314 | 31.7065 | 31.8087 | 30.7185 | 11.4304 | 0.86764 | 5.1502 | 30 | 21.2435
101.2002 | 6.6809 | 5.314 | 31.979 | 31.9449 | 29.6603 | 10.5106 | 0.9017 | 5.2308 | 30 | 22.892
101.2035 | 6.6809 | 5.2921 | 32.4219 | 29.7966 | 26.7647 | 2.4688 | 0.9017 | 4.9598 | 30 | 0
101.2069 | 6.6985 | 5.2921 | 31.979 | 31.2977 | 23.6305 | 17.6327 | 0.86764 | 2.5201 | 30 | 14.6951
101.2102 | 6.6985 | 5.2921 | 32.1493 | 31.979 | 29.9669 | 21.4822 | 0.86764 | 4.9935 | 30 | 22.4891
101.2136 | 6.6897 | 5.2921 | 33.1032 | 33.5461 | 31.3658 | 17.4624 | 0.86764 | 5.2117 | 30 | 40.357
101.2169 | 6.6721 | 5.314 | 34.1933 | 33.0691 | 31.1614 | 12.214 | 0.86764 | 4.2579 | 30 | 35.1594
101.2203 | 6.6545 | 5.2921 | 33.5801 | 33.4098 | 31.2295 | 11.6348 | 0.86764 | 5.1927 | 30 | 39.1966
101.2236 | 6.6721 | 5.2921 | 33.6483 | 32.3537 | 28.6383 | 5.4688 | 0.9017 | 5.222 | 30 | 27.4301
101.227 | 6.6897 | 5.2921 | 32.49 | 27.0372 | 27.0372 | 8.4666 | 0.93577 | 5.2938 | 30 | 0
101.2303 | 6.6985 | 5.2921 | 32.3537 | 32.3878 | 32.7625 | 15.214 | 0.9017 | 5.2381 | 30 | 26.9656
101.2337 | 6.6985 | 5.2921 | 32.1153 | 32.0471 | 29.0471 | 9.182 | 0.9017 | 5.2602 | 30 | 23.2445
101.237 | 6.6809 | 5.3359 | 32.1493 | 31.8768 | 24.2097 | 2.5028 | 0.86764 | 5.1399 | 30 | 21.434
101.2404 | 6.6897 | 5.3797 | 31.9109 | 30.3438 | 27.0372 | 2.5369 | 0.86764 | 4.9114 | 30 | 4.1755
101.2437 | 6.7073 | 5.314 | 31.7405 | 31.0592 | 33.7505 | 16.8832 | 0.9017 | 2.2271 | 30 | 12.2999
101.2471 | 6.7073 | 5.3797 | 32.49 | 31.5702 | 30.9229 | 15.725 | 0.93577 | 5.1458 | 30 | 18.1504
101.2504 | 6.6721 | 5.3578 | 33.3076 | 33.6823 | 32.2515 | 14.0216 | 0.86764 | 3.0301 | 30 | 42.1697
101.2538 | 6.6633 | 5.2921 | 33.2054 | 32.7625 | 31.5361 | 13.3744 | 0.86764 | 5.1751 | 30 | 31.9627
101.2571 | 6.6721 | 5.2921 | 33.8527 | 33.5461 | 30.2757 | 13.8854 | 0.86764 | 5.1824 | 30 | 40.9994
101.2605 | 6.6721 | 5.314 | 34.023 | 31.3999 | 25.913 | 5.8094 | 0.86764 | 3.1224 | 30 | 16.8906
101.2638 | 6.6721 | 5.2921 | 30.5141 | 30.2757 | 24.9591 | 10.4766 | 0.86764 | 3.0638 | 30 | 4.2357
101.2672 | 6.6897 | 5.2921 | 31.8087 | 32.9669 | 33.8527 | 15.1799 | 0.9017 | 3.1766 | 30 | 34.741
101.2705 | 6.6809 | 5.2921 | 32.49 | 33.1373 | 32.1493 | 9.9996 | 0.86764 | 5.2396 | 30 | 36.8426
101.2739 | 6.6633 | 5.314 | 32.2515 | 31.468 | 30.7185 | 12.6228 | 0.9017 | 4.3897 | 30 | 18.1134
101.2772 | 6.6809 | 5.314 | 32.3197 | 32.7285 | 30.3438 | 13.17 | 0.9017 | 4.7092 | 30 | 32.4795
101.2806 | 6.6897 | 5.314 | 32.5581 | 31.2636 | 29.1153 | 11.9074 | 0.9017 | 4.9773 | 30 | 16.041
101.2839 | 6.6897 | 5.2921 | 32.5922 | 32.49 | 30.3779 | 6.6952 | 0.86764 | 5.2602 | 30 | 30.008
101.2873 | 6.6809 | 5.2921 | 32.5922 | 31.1273 | 23.3239 | 2.5369 | 0.9017 | 5.2439 | 30 | 14.7147
101.2906 | 6.6809 | 5.2921 | 32.2175 | 31.7746 | 27.6504 | 3.2182 | 0.9017 | 5.1619 | 30 | 22.1129
101.294 | 6.7073 | 5.3797 | 31.8087 | 31.2977 | 28.0251 | 18.9954 | 0.86764 | 5.0477 | 30 | 16.8126
101.2973 | 6.6985 | 5.314 | 32.2515 | 32.0812 | 30.6504 | 17.5646 | 0.86764 | 3.8169 | 30 | 25.7644
101.3007 | 6.6897 | 5.2921 | 33.0351 | 32.8307 | 30.3097 | 12.214 | 0.9017 | 5.3041 | 30 | 34.3757
101.304 | 6.6721 | 5.2921 | 33.2735 | 32.3197 | 30.1032 | 10.3062 | 0.9017 | 5.1824 | 30 | 28.7506
101.3074 | 6.6809 | 5.2921 | 33.4098 | 32.9669 | 30.446 | 8.4326 | 0.86764 | 5.1663 | 30 | 36.2179
101.3107 | 6.6809 | 5.314 | 32.3878 | 30.1032 | 25.4361 | 3.593 | 0.9017 | 5.2689 | 30 | 3.9467
101.3141 | 6.6897 | 5.314 | 32.2856 | 33.7505 | 31.0251 | 2.7754 | 0.9017 | 2.5699 | 30 | 45.2736
101.3174 | 6.6985 | 5.2921 | 32.2856 | 32.5581 | 29.7966 | 14.226 | 0.9017 | 5.2088 | 30 | 31.983
101.3208 | 6.6897 | 5.2921 | 32.1834 | 32.0131 | 27.8207 | 13.4766 | 0.86764 | 3.5209 | 30 | 25.9549
101.3241 | 6.6897 | 5.2921 | 32.1834 | 31.9449 | 30.3779 | 8.3644 | 0.86764 | 4.8557 | 30 | 25.2996
101.3275 | 6.6985 | 5.2921 | 32.1493 | 31.2636 | 29.6944 | 11.0216 | 0.86764 | 5.1604 | 30 | 17.6936
101.3308 | 6.6985 | 5.2921 | 32.0812 | 31.0592 | 30.9229 | 5.8435 | 0.9017 | 5.0228 | 30 | 15.4511
101.3342 | 6.6897 | 5.3359 | 31.7746 | 31.3317 | 30.5823 | 13.1018 | 0.9017 | 5.2763 | 30 | 18.6
101.3375 | 6.6897 | 5.3797 | 32.0471 | 31.8768 | 32.9669 | 16.8492 | 0.9017 | 5.2865 | 30 | 24.8522
101.3409 | 6.6721 | 5.3797 | 32.2175 | 32.0471 | 26.1855 | 4.3446 | 0.86764 | 5.1517 | 30 | 26.8907
101.3442 | 6.6809 | 5.3578 | 31.979 | 33.7845 | 26.2196 | 3.9677 | 0.9017 | 5.2425 | 30 | 46.6923
101.3476 | 6.6985 | 5.314 | 31.2636 | 31.6043 | 28.5021 | 24.5503 | 0.9017 | 2.6594 | 30 | 22.2114
101.3509 | 6.7073 | 5.3359 | 31.2977 | 31.6724 | 29.9669 | 19.1657 | 0.86764 | 4.6169 | 30 | 23.0763
101.3543 | 6.6897 | 5.3578 | 31.5361 | 31.3658 | 25.6405 | 12.1458 | 0.86764 | 5.1531 | 30 | 19.6997
101.3576 | 6.6809 | 5.3578 | 31.7746 | 31.6043 | 28.7746 | 13.4766 | 0.86764 | 4.3355 | 30 | 22.4805
101.361 | 6.6809 | 5.3797 | 31.6724 | 31.7746 | 31.1273 | 13.7832 | 0.9017 | 5.1575 | 30 | 24.5041
101.3643 | 6.6809 | 5.3797 | 31.979 | 31.1955 | 29.4219 | 12.4865 | 0.9017 | 5.1165 | 30 | 18.0451
101.3677 | 6.6809 | 5.3797 | 32.1153 | 31.979 | 29.7625 | 5.4347 | 0.9017 | 5.0154 | 30 | 26.991
101.371 | 6.6809 | 5.314 | 31.9109 | 31.5361 | 27.957 | 4.2424 | 0.86764 | 1.9048 | 30 | 22.0884
101.3744 | 6.6985 | 5.3797 | 31.2636 | 31.1955 | 30.0351 | 20.5624 | 0.9017 | 3.4257 | 30 | 18.3181
101.3777 | 6.6985 | 5.3797 | 32.0471 | 31.8087 | 28.5021 | 17.7008 | 0.86764 | 5.2719 | 30 | 25.3343
101.3811 | 6.6809 | 5.3578 | 32.7966 | 32.2856 | 27.446 | 11.4645 | 0.86764 | 5.266 | 30 | 30.8422
101.3844 | 6.6633 | 5.2921 | 32.5581 | 31.9449 | 29.7966 | 11.703 | 0.86764 | 5.1692 | 30 | 27.1153
101.3878 | 6.6721 | 5.314 | 32.0131 | 31.5361 | 30.4119 | 4.8215 | 0.9017 | 5.2543 | 30 | 22.5967
101.3911 | 6.6809 | 5.2921 | 31.6043 | 30.2054 | 28.2295 | 2.5028 | 0.86764 | 5.2763 | 30 | 7.6099
101.3945 | 6.6985 | 5.3578 | 31.6043 | 31.1273 | 27.5482 | 18.825 | 0.9017 | 1.5268 | 30 | 18.0663
101.3978 | 6.6897 | 5.3797 | 31.6724 | 31.5702 | 31.9449 | 17.5986 | 0.9017 | 1.2205 | 30 | 23.1493
101.4012 | 6.6721 | 5.3797 | 32.2856 | 32.1153 | 29.49 | 10.9876 | 0.86764 | 5.2514 | 30 | 29.4148
101.4045 | 6.6633 | 5.3797 | 32.2175 | 31.2977 | 29.2515 | 8.637 | 0.9017 | 4.1554 | 30 | 20.2748
101.4079 | 6.6721 | 5.3797 | 32.0471 | 32.6944 | 30.4119 | 11.0216 | 0.9017 | 5.2308 | 30 | 36.1736
101.4112 | 6.6897 | 5.3797 | 31.8427 | 28.1955 | 28.979 | 4.072 | 0.9017 | 2.5523 | 30 | 0
101.4146 | 6.6897 | 5.3797 | 31.1955 | 30.6163 | 30.9229 | 15.1458 | 0.86764 | 3.3876 | 30 | 6.9299
101.4179 | 6.6897 | 5.3797 | 31.7405 | 31.5021 | 30.4119 | 3.2864 | 0.86764 | 5.2059 | 30 | 16.9994
101.4213 | 6.6809 | 5.3797 | 30.446 | 29.9669 | 25.3679 | 13.17 | 0.9017 | 3.8315 | 30 | 0
101.4246 | 6.6809 | 5.3797 | 31.5361 | 31.3999 | 32.7285 | 21.8931 | 0.9017 | 5.2425 | 30 | 15.8582
101.428 | 6.6809 | 5.3578 | 32.9669 | 34.1933 | 32.8988 | 14.2942 | 0.9017 | 5.1927 | 30 | 47.5864
101.4313 | 6.6633 | 5.314 | 33.0351 | 32.1493 | 29.49 | 4.4127 | 0.9017 | 5.1429 | 30 | 24.673
101.4347 | 6.6545 | 5.2921 | 30.8548 | 28.7065 | 28.0251 | 4.1061 | 0.93577 | 2.3502 | 30 | 0
101.438 | 6.6809 | 5.3797 | 31.8427 | 30.6163 | 31.2977 | 17.6327 | 0.9017 | 3.6586 | 30 | 6.9451
101.4414 | 6.6985 | 5.3797 | 32.6263 | 33.1032 | 34.3977 | 26.9691 | 0.9017 | 3.0931 | 30 | 35.1545
101.4447 | 6.6721 | 5.3578 | 33.0351 | 35.0791 | 33.5801 | 18.2459 | 0.9017 | 4.7707 | 30 | 57.7188
101.4481 | 6.6545 | 5.2921 | 34.0571 | 33.4779 | 28.7065 | 14.5667 | 0.9017 | 1.2938 | 30 | 39.874
101.4514 | 6.6633 | 5.314 | 34.534 | 33.9208 | 30.957 | 14.4986 | 0.93577 | 5.1414 | 30 | 45.0927
101.4548 | 6.6809 | 5.2921 | 34.0911 | 32.9669 | 28.1273 | 14.2942 | 0.9017 | 5.1868 | 30 | 34.5136
101.4581 | 6.6809 | 5.2921 | 33.4098 | 32.3878 | 28.9109 | 4.7193 | 0.86764 | 5.1751 | 30 | 28.1246
101.4615 | 6.6721 | 5.2921 | 32.7966 | 31.2636 | 24.5844 | 4.549 | 0.9017 | 3.6352 | 30 | 15.5269
101.4648 | 6.6897 | 5.2921 | 32.3537 | 32.5581 | 34.534 | 14.3964 | 0.86764 | 4.5715 | 30 | 30.2659
101.4682 | 6.6985 | 5.3578 | 32.2856 | 32.0812 | 29.8307 | 15.5887 | 0.9017 | 5.2234 | 30 | 25.0116
101.4715 | 6.6897 | 5.3797 | 32.2515 | 32.0131 | 27.0031 | 2.2984 | 0.86764 | 5.2645 | 30 | 24.3615
101.4749 | 6.6985 | 5.2921 | 30.8548 | 31.7746 | 27.1735 | 2.4006 | 0.9017 | 5.2821 | 30 | 21.7749
101.4782 | 6.6985 | 5.314 | 31.6043 | 31.7746 | 27.6163 | 16.4404 | 0.86764 | 3.3743 | 30 | 21.8778
101.4816 | 6.716 | 5.3797 | 31.8087 | 31.7405 | 32.7966 | 20.8009 | 0.86764 | 4.8234 | 30 | 21.5947
101.4849 | 6.6897 | 5.3578 | 32.49 | 32.2175 | 30.7185 | 12.6909 | 0.86764 | 5.2528 | 30 | 27.0987
101.4883 | 6.6633 | 5.3797 | 33.1373 | 32.1834 | 28.2636 | 9.182 | 0.86764 | 5.2322 | 30 | 26.8413
101.4916 | 6.6721 | 5.3797 | 32.8647 | 31.979 | 29.8647 | 4.4127 | 0.86764 | 2.2446 | 30 | 24.6522
101.495 | 6.6897 | 5.3359 | 31.8427 | 29.5241 | 27.2075 | 12.2821 | 0.9017 | 3.4989 | 30 | 0
101.4983 | 6.6897 | 5.3359 | 32.3878 | 32.7285 | 30.957 | 11.3623 | 0.9017 | 5.1736 | 30 | 30.897
101.5017 | 6.6809 | 5.3797 | 32.0471 | 31.3317 | 24.5503 | 3.9336 | 0.9017 | 3.9868 | 30 | 15.2316
101.505 | 6.6897 | 5.3797 | 31.7065 | 31.6383 | 27.5141 | 16.747 | 0.9017 | 1.4505 | 30 | 18.7822
101.5084 | 6.7073 | 5.2921 | 31.8768 | 33.0691 | 31.9109 | 18.6206 | 0.9017 | 4.3443 | 30 | 35.0873
101.5117 | 6.6985 | 5.2921 | 32.5241 | 32.1834 | 31.1955 | 13.6128 | 0.86764 | 5.2675 | 30 | 25.2307
101.5151 | 6.6809 | 5.2921 | 32.5241 | 31.0592 | 28.7405 | 10.0337 | 0.9017 | 5.1077 | 30 | 12.6212
101.5184 | 6.6721 | 5.2921 | 32.1153 | 31.5361 | 30.001 | 11.192 | 0.86764 | 4.8659 | 30 | 18.0858
101.5218 | 6.6809 | 5.2921 | 32.1834 | 30.6504 | 30.3779 | 6.082 | 0.9017 | 4.5378 | 30 | 8.1403
101.5251 | 6.6897 | 5.3578 | 31.9449 | 30.5141 | 29.2175 | 17.3602 | 0.86764 | 5.3041 | 30 | 6.6343
101.5285 | 6.6897 | 5.3797 | 32.5241 | 32.7285 | 32.7966 | 26.2537 | 0.9017 | 3.5927 | 30 | 31.7511
101.5318 | 6.6545 | 5.314 | 33.8186 | 33.9549 | 32.5922 | 18.1096 | 0.9017 | 5.1722 | 30 | 45.8011
101.5352 | 6.6545 | 5.2921 | 34.7043 | 33.9208 | 30.0691 | 14.3282 | 0.9017 | 4.211 | 30 | 45.6444
101.5385 | 6.6633 | 5.2482 | 34.6021 | 34.6021 | 32.1493 | 15.0436 | 0.86764 | 4.9759 | 30 | 53.5904
101.5419 | 6.6721 | 5.2263 | 34.9087 | 34.7043 | 32.3878 | 12.8634 | 0.9017 | 5.2381 | 30 | 55.0149
101.5452 | 6.6721 | 5.2263 | 34.2615 | 33.8186 | 31.6043 | 5.7413 | 0.9017 | 5.1429 | 30 | 45.2531
101.5486 | 6.6633 | 5.2263 | 31.3317 | 30.3097 | 23.0855 | 2.1622 | 0.86764 | 5.1502 | 30 | 5.7225
101.5519 | 6.6897 | 5.2263 | 32.8988 | 34.2274 | 31.979 | 9.0117 | 0.86764 | 4.0205 | 30 | 50.1236
101.5553 | 6.7073 | 5.314 | 32.5922 | 33.6823 | 31.8768 | 15.8612 | 0.86764 | 3.6952 | 30 | 44.1958
101.5586 | 6.6985 | 5.2921 | 32.3537 | 33.2395 | 30.6504 | 3.8996 | 0.9017 | 5.1985 | 30 | 39.39
101.562 | 6.6809 | 5.3797 | 32.0131 | 32.0812 | 28.2295 | 5.7413 | 0.9017 | 2.6872 | 30 | 26.4557
101.5653 | 6.6985 | 5.3797 | 31.979 | 30.001 | 31.2636 | 11.4986 | 0.9017 | 5.1385 | 30 | 3.0098
101.5687 | 6.6985 | 5.3797 | 32.0812 | 30.9911 | 28.1955 | 11.4645 | 0.86764 | 4.3531 | 30 | 14.2263
101.572 | 6.6897 | 5.3797 | 32.0131 | 31.6724 | 27.2416 | 6.593 | 0.86764 | 3.1121 | 30 | 22.0025
101.5754 | 6.6985 | 5.3797 | 31.3658 | 31.3999 | 29.49 | 14.3282 | 0.9017 | 2.5318 | 30 | 19.0119
101.5787 | 6.6985 | 5.3797 | 31.8768 | 31.5361 | 30.8207 | 5.2303 | 0.9017 | 5.3026 | 30 | 20.6368
101.5821 | 6.6897 | 5.3797 | 31.8427 | 31.6383 | 27.7867 | 2.5028 | 0.9017 | 5.2059 | 30 | 21.8836
101.5854 | 6.6897 | 5.2921 | 31.5361 | 31.468 | 29.9329 | 5.7413 | 0.9017 | 4.9231 | 30 | 20.0489
101.5888 | 6.6985 | 5.314 | 31.3999 | 31.3999 | 31.0592 | 15.9975 | 0.86764 | 3.855 | 30 | 19.3625
101.5921 | 6.6809 | 5.3797 | 32.2515 | 32.0131 | 30.001 | 5.2644 | 0.9017 | 4.6711 | 30 | 26.391
101.5955 | 6.6721 | 5.3797 | 30.9911 | 29.3878 | 26.7987 | 8.7051 | 0.9017 | 5.2088 | 30 | 0
101.5988 | 6.6721 | 5.3578 | 31.7746 | 31.6043 | 30.4119 | 13.2722 | 0.9017 | 5.0213 | 30 | 18.157
101.6022 | 6.6809 | 5.3797 | 31.7746 | 30.5141 | 30.3779 | 7.0018 | 0.9017 | 3.4125 | 30 | 5.8999
101.6055 | 6.6809 | 5.3797 | 31.2977 | 31.0251 | 30.8548 | 14.3282 | 0.9017 | 4.233 | 30 | 11.7188
101.6089 | 6.6897 | 5.3578 | 31.7065 | 31.6383 | 31.3658 | 18.4844 | 0.9017 | 5.1912 | 30 | 18.7251
101.6122 | 6.6809 | 5.3797 | 32.5922 | 32.7966 | 31.5361 | 17.9052 | 0.9017 | 5.1473 | 30 | 31.942
101.6156 | 6.6633 | 5.3797 | 32.9329 | 33.2735 | 31.2295 | 15.4184 | 0.93577 | 2.3766 | 30 | 37.5117
101.6189 | 6.6633 | 5.314 | 33.4779 | 32.8647 | 32.5241 | 15.0096 | 0.9017 | 4.9847 | 30 | 33.0656
101.6223 | 6.6633 | 5.2921 | 33.9549 | 33.1713 | 30.3097 | 12.6909 | 0.86764 | 5.1824 | 30 | 36.7051
101.6256 | 6.6721 | 5.2921 | 32.6944 | 30.1713 | 24.0393 | 3.116 | 0.86764 | 5.2483 | 30 | 2.902
101.629 | 6.6809 | 5.2921 | 32.0812 | 34.4659 | 22.6085 | 5.094 | 0.86764 | 5.2587 | 30 | 51.5652
101.6323 | 6.6985 | 5.2921 | 31.6043 | 31.7746 | 27.4801 | 16.5426 | 0.86764 | 4.4542 | 30 | 21.3338
101.6357 | 6.6985 | 5.3578 | 31.4339 | 31.1955 | 27.7526 | 17.1898 | 0.9017 | 4.7561 | 30 | 14.8757
101.639 | 6.6985 | 5.3797 | 31.5702 | 31.1955 | 29.4219 | 9.9315 | 0.86764 | 5.2763 | 30 | 14.9449
101.6424 | 6.6897 | 5.3578 | 31.6043 | 29.0131 | 27.6163 | 2.8435 | 0.9017 | 5.1692 | 30 | 0
101.6457 | 6.6985 | 5.3797 | 31.0592 | 30.4119 | 31.0933 | 15.8953 | 0.9017 | 4.7883 | 30 | 4.6383
101.6491 | 6.716 | 5.3797 | 31.5361 | 31.7405 | 32.1834 | 18.0074 | 0.86764 | 4.5085 | 30 | 19.7138
101.6524 | 6.6809 | 5.3797 | 32.2856 | 32.4219 | 31.8427 | 18.0074 | 0.86764 | 5.1751 | 30 | 27.5335
101.6558 | 6.6633 | 5.314 | 32.8647 | 31.8768 | 29.49 | 15.7931 | 0.86764 | 2.7546 | 30 | 21.4988
101.6591 | 6.6633 | 5.314 | 33.6142 | 34.4659 | 30.3779 | 15.3843 | 0.9017 | 5.178 | 30 | 50.939
101.6625 | 6.6721 | 5.2921 | 33.9549 | 33.3076 | 30.6504 | 15.6909 | 0.9017 | 5.2308 | 30 | 38.0758
101.6658 | 6.6721 | 5.314 | 33.7505 | 32.8647 | 29.1493 | 11.8392 | 0.9017 | 5.2836 | 30 | 33.252
101.6692 | 6.6721 | 5.2921 | 32.6603 | 30.446 | 24.7888 | 1.1742 | 0.9017 | 5.1707 | 30 | 6.0153
101.6725 | 6.6809 | 5.2921 | 31.2295 | 32.6263 | 26.424 | 5.6732 | 0.86764 | 2.4337 | 30 | 30.7414
101.6759 | 6.7073 | 5.2921 | 31.7746 | 32.1153 | 30.7526 | 13.6128 | 0.9017 | 2.7722 | 30 | 25.1044
101.6792 | 6.7073 | 5.2921 | 30.8207 | 31.8768 | 29.0471 | 13.7832 | 0.86764 | 4.3165 | 30 | 22.5254
101.6826 | 6.6897 | 5.3359 | 31.6043 | 31.468 | 29.4559 | 14.6008 | 0.86764 | 5.2103 | 30 | 18.0029
101.6859 | 6.6809 | 5.3797 | 31.979 | 32.0812 | 31.2636 | 3.082 | 0.9017 | 5.2777 | 30 | 25.0349
101.6893 | 6.6809 | 5.3797 | 31.8768 | 30.9911 | 24.8569 | 8.671 | 0.86764 | 5.2704 | 30 | 12.8054
101.6926 | 6.6985 | 5.3578 | 31.6383 | 31.979 | 33.9208 | 17.9052 | 0.86764 | 3.5736 | 30 | 24.0551
101.696 | 6.6985 | 5.3578 | 31.8087 | 33.3417 | 32.0131 | 17.9734 | 0.9017 | 4.9627 | 30 | 39.6074
101.6993 | 6.6721 | 5.3797 | 32.1493 | 31.5361 | 27.6163 | 11.6008 | 0.9017 | 5.1854 | 30 | 19.3462
101.7027 | 6.6721 | 5.3797 | 32.1493 | 31.3999 | 26.1174 | 4.0018 | 0.9017 | 5.2997 | 30 | 17.8915
101.706 | 6.6985 | 5.3578 | 31.7746 | 31.5702 | 25.913 | 2.5028 | 0.86764 | 5.2543 | 30 | 19.9023
101.7094 | 6.7073 | 5.3797 | 31.0933 | 30.1373 | 28.5361 | 3.4226 | 0.9017 | 5.2894 | 30 | 3.7597
101.7127 | 6.7248 | 5.3797 | 30.957 | 30.5482 | 26.3218 | 27.446 | 0.86764 | 1.2029 | 30 | 8.4231
101.7161 | 6.6985 | 5.3797 | 32.1493 | 33.3757 | 33.6483 | 23.8009 | 0.9017 | 3.3935 | 30 | 40.4878
101.7194 | 6.6633 | 5.3797 | 33.0691 | 33.6483 | 29.5581 | 11.8733 | 0.9017 | 5.1106 | 30 | 43.771
101.7228 | 6.6545 | 5.2921 | 33.4439 | 31.979 | 29.0471 | 10.1359 | 0.86764 | 5.222 | 30 | 25.0713
101.7261 | 6.6721 | 5.2921 | 33.4779 | 32.8988 | 31.2636 | 15.1458 | 0.9017 | 5.2234 | 30 | 35.6064
101.7295 | 6.6809 | 5.2921 | 33.3076 | 33.4439 | 32.3197 | 13.1359 | 0.9017 | 5.0447 | 30 | 41.9494
101.7328 | 6.6721 | 5.314 | 32.9329 | 32.0471 | 30.6163 | 10.1018 | 0.86764 | 5.219 | 30 | 26.3254
101.7362 | 6.6721 | 5.314 | 31.8427 | 30.1032 | 28.6383 | 5.8776 | 0.9017 | 4.6081 | 30 | 4.4214
101.7395 | 6.6809 | 5.3578 | 31.8427 | 31.6724 | 27.3438 | 14.4645 | 0.86764 | 4.8924 | 30 | 22.2047
101.7429 | 6.7073 | 5.3797 | 31.8427 | 31.1955 | 29.8307 | 15.4865 | 0.9017 | 3.6996 | 30 | 16.8985
101.7462 | 6.6985 | 5.3578 | 31.8427 | 31.8087 | 29.7625 | 8.0919 | 0.9017 | 5.1575 | 30 | 23.9147
101.7496 | 6.6897 | 5.3797 | 31.8427 | 29.2856 | 24.4141 | 2.6732 | 0.9017 | 5.0843 | 30 | 0
101.7529 | 6.6282 | 5.3797 | 31.7746 | 29.5922 | 29.1153 | 3.4567 | 0.86764 | 5.1722 | 30 | 0
101.7563 | 6.6985 | 5.3797 | 30.6845 | 30.3438 | 26.9691 | 25.5723 | 0.86764 | 3.6352 | 30 | 3.8832
101.7596 | 6.7073 | 5.3578 | 31.8087 | 32.2515 | 32.7625 | 24.5503 | 0.9017 | 1.918 | 30 | 25.5157
101.763 | 6.6633 | 5.3797 | 32.3878 | 33.8867 | 31.5361 | 13.4084 | 0.86764 | 2.6887 | 30 | 44.1731
101.7663 | 6.6369 | 5.2921 | 33.3757 | 32.2515 | 29.6944 | 9.5908 | 0.9017 | 5.0989 | 30 | 25.8714
101.7697 | 6.6545 | 5.2921 | 34.023 | 33.8186 | 30.6845 | 12.6909 | 0.86764 | 5.1487 | 30 | 43.7552
101.773 | 6.6721 | 5.2921 | 34.4318 | 34.6362 | 32.0471 | 15.8612 | 0.86764 | 5.1297 | 30 | 53.239
101.7764 | 6.6721 | 5.2482 | 34.7725 | 33.4439 | 30.3097 | 18.0415 | 0.9017 | 5.1604 | 30 | 39.9998
101.7797 | 6.6633 | 5.2921 | 33.7845 | 32.8647 | 28.7746 | 3.1842 | 0.86764 | 2.6212 | 30 | 33.6383
101.7831 | 6.6633 | 5.2921 | 30.2054 | 31.8768 | 29.4219 | 9.182 | 0.86764 | 5.1502 | 30 | 22.6121
101.7864 | 6.6897 | 5.314 | 32.0131 | 34.4659 | 33.6823 | 9.9996 | 0.9017 | 4.759 | 30 | 52.0541
101.7898 | 6.7073 | 5.2921 | 32.1834 | 32.7966 | 30.6163 | 14.3623 | 0.9017 | 4.8439 | 30 | 33.3998
101.7931 | 6.6897 | 5.2921 | 32.2515 | 31.6383 | 27.2416 | 6.3545 | 0.9017 | 5.1883 | 30 | 20.4399
101.7965 | 6.6897 | 5.2921 | 31.8087 | 32.5241 | 26.1174 | 2.1962 | 0.9017 | 5.0257 | 30 | 30.5693
101.7998 | 6.7073 | 5.2921 | 31.1273 | 31.1614 | 24.6525 | 11.6689 | 0.86764 | 2.6638 | 30 | 15.2779
101.8032 | 6.7073 | 5.3578 | 31.2636 | 31.0251 | 29.1493 | 19.0635 | 0.9017 | 4.696 | 30 | 13.8014
101.8065 | 6.6809 | 5.3797 | 31.9449 | 32.2515 | 31.1614 | 14.3282 | 0.86764 | 2.3868 | 30 | 27.7547
101.8099 | 6.6809 | 5.3797 | 32.6944 | 33.4779 | 32.3197 | 12.9996 | 0.86764 | 5.2469 | 30 | 41.779
101.8133 | 6.6633 | 5.314 | 32.8988 | 32.9329 | 31.1955 | 11.6689 | 0.9017 | 5.1824 | 30 | 35.8055
101.8166 | 6.6721 | 5.2921 | 33.0351 | 30.957 | 26.0833 | 3.7292 | 0.9017 | 5.241 | 30 | 13.5909
101.82 | 6.6809 | 5.2921 | 30.4119 | 29.0131 | 26.9009 | 2.7754 | 0.86764 | 5.2587 | 30 | 0
101.8233 | 6.6985 | 5.2921 | 31.6724 | 30.3779 | 29.0471 | 11.7711 | 0.86764 | 2.0454 | 30 | 4.2522
101.8267 | 6.7073 | 5.3797 | 32.2856 | 31.8427 | 33.3757 | 21.5184 | 0.9017 | 5.1868 | 30 | 20.8692
101.83 | 6.6809 | 5.3797 | 33.0691 | 33.4439 | 31.468 | 13.5788 | 0.9017 | 5.2483 | 30 | 39.1152
101.8334 | 6.6721 | 5.314 | 33.2054 | 32.7625 | 28.4339 | 11.703 | 0.9017 | 5.3056 | 30 | 31.596
101.8367 | 6.6721 | 5.2921 | 33.4779 | 33.1032 | 30.7526 | 12.759 | 0.9017 | 5.0535 | 30 | 35.6155
101.8401 | 6.6809 | 5.2921 | 33.5461 | 32.7625 | 30.7185 | 13.1018 | 0.9017 | 5.1355 | 30 | 31.9359
101.8434 | 6.6809 | 5.314 | 32.9329 | 30.6845 | 25.6064 | 4.8215 | 0.9017 | 5.2205 | 30 | 8.5536
101.8468 | 6.6809 | 5.2921 | 32.5581 | 32.6263 | 28.5021 | 5.2303 | 0.86764 | 3.3832 | 30 | 30.5919
101.8501 | 6.6897 | 5.2921 | 32.1493 | 32.2515 | 31.8087 | 15.1458 | 0.86764 | 5.1795 | 30 | 26.4987
101.8535 | 6.6985 | 5.3578 | 32.1834 | 32.2515 | 29.0812 | 14.2942 | 0.9017 | 5.2015 | 30 | 26.6292
101.8568 | 6.6897 | 5.2921 | 32.0812 | 31.1955 | 29.0131 | 12.4865 | 0.86764 | 5.2293 | 30 | 14.7955
101.8602 | 6.6809 | 5.2921 | 32.3878 | 31.3658 | 26.7987 | 4.2424 | 0.86764 | 5.2631 | 30 | 16.7949
101.8635 | 6.6897 | 5.2921 | 31.979 | 31.5021 | 28.6383 | 2.7413 | 0.9017 | 5.2675 | 30 | 18.4174
101.8669 | 6.7073 | 5.2921 | 31.8087 | 25.2657 | 26.9009 | 17.4964 | 0.9017 | 5.096 | 30 | 0
101.8702 | 6.7073 | 5.2921 | 32.3537 | 32.1834 | 32.8307 | 21.346 | 0.86764 | 4.3502 | 30 | 24.5986
101.8736 | 6.6721 | 5.2921 | 33.512 | 33.9549 | 32.2515 | 12.3843 | 0.9017 | 5.2205 | 30 | 44.794
101.8769 | 6.6545 | 5.2921 | 33.1373 | 32.2856 | 28.1955 | 1.4127 | 0.86764 | 5.2337 | 30 | 26.1139
101.8803 | 6.6721 | 5.2921 | 31.3658 | 30.9229 | 29.7625 | 10.4766 | 0.86764 | 5.1531 | 30 | 10.8078
101.8836 | 6.6985 | 5.2921 | 33.2054 | 33.6483 | 33.4439 | 14.4645 | 0.9017 | 5.2631 | 30 | 41.7372
101.887 | 6.6897 | 5.314 | 33.4779 | 32.8307 | 29.0471 | 4.4468 | 0.86764 | 5.2264 | 30 | 32.6851
101.8903 | 6.6809 | 5.2921 | 32.5241 | 32.6944 | 28.6724 | 2.571 | 0.9017 | 2.6506 | 30 | 31.3054
101.8937 | 6.6809 | 5.3359 | 32.2515 | 32.3197 | 30.3097 | 14.3623 | 0.86764 | 5.0418 | 30 | 27.2161
101.897 | 6.6985 | 5.3797 | 32.2175 | 32.1153 | 30.957 | 12.5546 | 0.9017 | 4.2755 | 30 | 25.0349
101.9004 | 6.6985 | 5.2921 | 32.2515 | 31.2295 | 28.5361 | 9.659 | 0.86764 | 5.1722 | 30 | 15.1231
101.9037 | 6.6897 | 5.2921 | 32.2515 | 31.979 | 29.5922 | 10.4766 | 0.9017 | 2.5011 | 30 | 23.685
101.9071 | 6.6809 | 5.2921 | 32.1834 | 30.5823 | 28.3658 | 11.5667 | 0.86764 | 5.2543 | 30 | 7.9761
101.9104 | 6.6985 | 5.2921 | 32.3197 | 31.7405 | 30.957 | 13.4425 | 0.9017 | 5.2514 | 30 | 21.1318
101.9138 | 6.6809 | 5.2921 | 32.1834 | 33.2395 | 25.0954 | 4.6171 | 0.86764 | 2.7648 | 30 | 38.2141
101.9171 | 6.6897 | 5.2921 | 32.0131 | 31.7746 | 29.5922 | 16.781 | 0.9017 | 3.0345 | 30 | 21.8064
101.9205 | 6.6897 | 5.3797 | 32.3537 | 31.979 | 30.5823 | 15.3162 | 0.9017 | 2.9772 | 30 | 24.2249
101.9238 | 6.6809 | 5.3797 | 33.1373 | 32.7285 | 30.4119 | 8.4326 | 0.86764 | 5.1663 | 30 | 32.8302
101.9272 | 6.6633 | 5.314 | 32.0131 | 30.5823 | 24.4141 | 3.3204 | 0.9017 | 5.1619 | 30 | 8.6741
101.9305 | 6.6809 | 5.314 | 31.6724 | 31.8087 | 27.9911 | 3.5589 | 0.9017 | 5.2308 | 30 | 22.6017
101.9339 | 6.6985 | 5.2921 | 30.8548 | 30.8889 | 27.7185 | 16.6107 | 0.86764 | 5.2044 | 30 | 12.2861
101.9372 | 6.716 | 5.314 | 31.979 | 31.7065 | 29.9669 | 17.7008 | 0.9017 | 4.2813 | 30 | 21.6043
101.9406 | 6.6897 | 5.314 | 32.7285 | 32.6263 | 29.49 | 11.1579 | 0.86764 | 5.2132 | 30 | 32.1167
101.9439 | 6.6721 | 5.3797 | 32.7285 | 32.5241 | 29.6603 | 10.3403 | 0.9017 | 5.2337 | 30 | 31.1126
101.9473 | 6.6809 | 5.2921 | 32.6263 | 32.1493 | 29.0471 | 5.6391 | 0.86764 | 5.1487 | 30 | 27.0121
101.9506 | 6.6897 | 5.2921 | 32.1153 | 32.1153 | 35.3516 | 13.4425 | 0.86764 | 3.3201 | 30 | 26.7513
101.954 | 6.6897 | 5.2921 | 32.1834 | 31.8427 | 31.1614 | 3.8996 | 0.9017 | 5.1355 | 30 | 23.7858
101.9573 | 6.6809 | 5.314 | 31.0592 | 31.1273 | 26.3899 | 10.17 | 0.9017 | 3.0125 | 30 | 15.7883
101.9607 | 6.6809 | 5.2921 | 32.1153 | 32.0131 | 30.1713 | 14.192 | 0.9017 | 4.6726 | 30 | 25.8876
101.964 | 6.6809 | 5.314 | 32.1834 | 32.3197 | 29.8307 | 2.9798 | 0.86764 | 5.1312 | 30 | 29.4777
101.9674 | 6.6897 | 5.2921 | 31.8768 | 31.0933 | 28.6724 | 2.5028 | 0.86764 | 4.2403 | 30 | 15.7183
101.9707 | 6.6985 | 5.3359 | 31.5021 | 31.2636 | 30.8548 | 16.3382 | 0.9017 | 5.096 | 30 | 17.7114
101.9741 | 6.6985 | 5.3578 | 31.6043 | 31.979 | 30.3097 | 18.8932 | 0.9017 | 5.1604 | 30 | 25.8894
101.9774 | 6.6809 | 5.3797 | 32.5922 | 31.1273 | 25.5383 | 13.0337 | 0.86764 | 3.455 | 30 | 16.3555
101.9808 | 6.6721 | 5.3578 | 31.979 | 31.9109 | 31.7065 | 13.204 | 0.86764 | 5.1795 | 30 | 25.2979
101.9841 | 6.6809 | 5.3359 | 31.8087 | 32.8647 | 33.4439 | 15.3502 | 0.9017 | 5.137 | 30 | 36.2143
101.9875 | 6.6809 | 5.2921 | 32.6263 | 31.6724 | 30.2054 | 13.1359 | 0.9017 | 5.137 | 30 | 22.8724
101.9908 | 6.6721 | 5.2921 | 32.6944 | 31.6724 | 29.0812 | 5.4688 | 0.9017 | 4.9656 | 30 | 22.9693
101.9942 | 6.6721 | 5.2921 | 32.2856 | 32.2175 | 25.1295 | 5.8094 | 0.9017 | 4.8836 | 30 | 29.2412
101.9975 | 6.6985 | 5.2921 | 31.9449 | 31.979 | 31.3658 | 18.314 | 0.86764 | 3.8887 | 30 | 26.6682
102.0009 | 6.6985 | 5.314 | 31.8768 | 31.5361 | 32.2856 | 13.3062 | 0.9017 | 5.1502 | 30 | 21.7656
102.0042 | 6.6809 | 5.2921 | 32.3537 | 32.0812 | 29.6944 | 10.1018 | 0.9017 | 5.2234 | 30 | 28.0297
102.0076 | 6.6721 | 5.314 | 32.1153 | 32.0131 | 28.7746 | 5.8776 | 0.9017 | 5.2616 | 30 | 27.3784
102.0109 | 6.6809 | 5.3359 | 31.6724 | 30.3779 | 29.8307 | 5.5028 | 0.9017 | 3.1531 | 30 | 8.9699
102.0143 | 6.716 | 5.3797 | 31.3658 | 30.6845 | 31.6383 | 13.4425 | 0.9017 | 3.7465 | 30 | 12.4653
102.0176 | 6.6985 | 5.3797 | 31.2295 | 31.0251 | 27.4119 | 12.9315 | 0.86764 | 5.1443 | 30 | 16.3648
102.021 | 6.6897 | 5.3797 | 31.4339 | 31.2295 | 30.2054 | 6.5248 | 0.86764 | 5.1312 | 30 | 18.7392
102.0243 | 6.6809 | 5.3797 | 31.0251 | 28.468 | 26.5943 | 2.7072 | 0.9017 | 4.7238 | 30 | 0
102.0277 | 6.6985 | 5.3797 | 30.9229 | 28.8087 | 25.4701 | 11.9074 | 0.86764 | 2.9274 | 30 | 0
102.031 | 6.716 | 5.3797 | 31.2636 | 32.6263 | 33.3757 | 27.7526 | 0.9017 | 5.1487 | 30 | 29.7189
102.0344 | 6.6897 | 5.3797 | 32.7625 | 34.2274 | 32.3537 | 18.1096 | 0.86764 | 5.2469 | 30 | 48.0083
102.0377 | 6.6369 | 5.3797 | 33.0351 | 33.3757 | 30.1713 | 12.725 | 0.9017 | 5.2558 | 30 | 38.6047
102.0411 | 6.6545 | 5.2921 | 33.3757 | 32.3537 | 30.5823 | 16.3041 | 0.9017 | 5.1458 | 30 | 27.2222
102.0444 | 6.6721 | 5.314 | 34.9087 | 33.5801 | 31.1273 | 17.9734 | 0.9017 | 5.2161 | 30 | 41.2524
102.0478 | 6.6721 | 5.314 | 34.1593 | 33.5461 | 30.3779 | 14.703 | 0.9017 | 5.2483 | 30 | 41.0739
102.0511 | 6.6633 | 5.314 | 33.9549 | 32.2856 | 28.7746 | 5.4006 | 0.9017 | 3.9414 | 30 | 26.9996
102.0545 | 6.6721 | 5.2921 | 29.7966 | 28.7746 | 25.7086 | 10.5788 | 0.9017 | 4.6931 | 30 | 0
102.0578 | 6.6985 | 5.2921 | 32.1834 | 34.1252 | 31.1614 | 6.2523 | 0.9017 | 4.7355 | 30 | 46.698
102.0612 | 6.716 | 5.2921 | 31.6043 | 32.4219 | 28.1273 | 16.8151 | 0.9017 | 4.4938 | 30 | 27.64
102.0645 | 6.716 | 5.3578 | 31.6724 | 33.0351 | 31.2636 | 13.681 | 0.9017 | 5.1883 | 30 | 34.7273
102.0679 | 6.6897 | 5.3797 | 31.4339 | 31.6724 | 28.3999 | 3.4567 | 0.86764 | 5.31 | 30 | 19.4656
102.0712 | 6.6985 | 5.3797 | 31.0251 | 26.935 | 26.6965 | 16.8151 | 0.9017 | 4.3912 | 30 | 0
102.0746 | 6.716 | 5.3797 | 31.0592 | 30.9911 | 37.3956 | 19.4382 | 0.9017 | 3.578 | 30 | 11.139
102.0779 | 6.6897 | 5.3797 | 30.8548 | 31.2636 | 26.1174 | 13.3744 | 0.9017 | 3.7612 | 30 | 14.284
102.0813 | 6.6897 | 5.3797 | 31.1273 | 31.1955 | 29.7966 | 16.3722 | 0.86764 | 5.1385 | 30 | 13.5853
102.0846 | 6.6809 | 5.3797 | 31.6724 | 29.3197 | 25.7767 | 6.6611 | 0.86764 | 5.2103 | 30 | 0
102.088 | 6.6897 | 5.3578 | 31.1955 | 29.4559 | 24.0053 | 3.5589 | 0.86764 | 5.2704 | 30 | 0
102.0913 | 6.716 | 5.3578 | 30.446 | 30.6163 | 30.2416 | 11.8052 | 0.86764 | 5.1282 | 30 | 6.9667
102.0947 | 6.716 | 5.3797 | 31.1273 | 30.9911 | 36.1011 | 27.1735 | 0.9017 | 2.5289 | 30 | 11.2478
102.098 | 6.6809 | 5.3797 | 32.6263 | 34.3977 | 32.1153 | 16.9173 | 0.9017 | 5.2439 | 30 | 49.8993
102.1014 | 6.6369 | 5.314 | 33.2735 | 32.5922 | 29.7966 | 10.204 | 0.86764 | 5.2733 | 30 | 29.6993
102.1047 | 6.6633 | 5.2921 | 33.1713 | 32.5922 | 29.2175 | 14.3282 | 0.9017 | 5.2308 | 30 | 29.8495
102.1081 | 6.6809 | 5.2921 | 34.1933 | 34.1252 | 31.0592 | 15.3502 | 0.9017 | 5.1824 | 30 | 47.367
102.1114 | 6.6809 | 5.2921 | 33.4779 | 32.8647 | 30.3097 | 8.8414 | 0.86764 | 5.1502 | 30 | 33.3262
102.1148 | 6.6633 | 5.314 | 32.0131 | 28.1614 | 24.1756 | 2.094 | 0.9017 | 5.1546 | 30 | 0
102.1181 | 6.6809 | 5.2921 | 32.0471 | 32.6603 | 29.0812 | 10.204 | 0.9017 | 3.5766 | 30 | 30.0856
102.1215 | 6.716 | 5.3578 | 31.5702 | 32.3537 | 31.5361 | 18.5525 | 0.86764 | 4.6213 | 30 | 26.7664
102.1248 | 6.7073 | 5.3797 | 30.957 | 31.0592 | 29.2856 | 14.8392 | 0.9017 | 5.1414 | 30 | 12.237
102.1282 | 6.6897 | 5.3797 | 31.6043 | 31.468 | 28.5702 | 5.4347 | 0.9017 | 5.1268 | 30 | 16.9297
102.1315 | 6.6809 | 5.3578 | 31.5702 | 28.6043 | 24.891 | 4.9237 | 0.9017 | 4.4747 | 30 | 0
102.1349 | 6.6897 | 5.3797 | 31.1955 | 29.3537 | 28.979 | 3.7974 | 0.9017 | 5.1604 | 30 | 0
102.1382 | 6.7073 | 5.3797 | 30.9229 | 30.4119 | 24.8229 | 31.1273 | 0.9017 | 1.8168 | 30 | 4.6481
102.1416 | 6.6985 | 5.3797 | 32.5581 | 31.3658 | 36.3395 | 29.6263 | 0.86764 | 5.2205 | 30 | 15.4777
102.1449 | 6.6721 | 5.3797 | 32.2515 | 34.1933 | 32.4219 | 14.192 | 0.83357 | 5.2073 | 30 | 47.5899
102.1483 | 6.6545 | 5.3797 | 33.2054 | 33.2054 | 27.1053 | 9.5568 | 0.9017 | 5.2572 | 30 | 36.6407
102.1516 | 6.6633 | 5.2921 | 33.6823 | 32.3878 | 29.0471 | 13.9194 | 0.9017 | 5.1062 | 30 | 27.5639
102.155 | 6.6809 | 5.2921 | 33.6823 | 31.3658 | 26.2196 | 14.4986 | 0.9017 | 5.159 | 30 | 16.124
102.1583 | 6.6809 | 5.314 | 32.7966 | 33.5801 | 31.6724 | 12.3502 | 0.9017 | 5.1399 | 30 | 41.2893
102.1617 | 6.6633 | 5.2921 | 32.7625 | 32.7966 | 30.3779 | 10.8513 | 0.86764 | 5.1443 | 30 | 32.6201
102.165 | 6.6633 | 5.2921 | 32.5581 | 31.1614 | 26.1515 | 2.8094 | 0.9017 | 5.2748 | 30 | 14.257
102.1684 | 6.6809 | 5.314 | 32.2515 | 33.9208 | 27.5482 | 10.1018 | 0.86764 | 3.1868 | 30 | 45.5855
102.1717 | 6.6985 | 5.2921 | 32.0131 | 34.9428 | 32.49 | 17.4283 | 0.9017 | 5.0564 | 30 | 57.3909
102.1751 | 6.6985 | 5.3797 | 32.2515 | 33.5461 | 31.0933 | 12.3843 | 0.9017 | 5.2514 | 30 | 41.855
102.1784 | 6.6809 | 5.3797 | 32.3197 | 31.6724 | 27.6845 | 2.5369 | 0.9017 | 5.2088 | 30 | 20.8331
102.1818 | 6.6809 | 5.2921 | 31.8427 | 31.1955 | 30.446 | 3.8996 | 0.9017 | 1.7274 | 30 | 15.5268
102.1851 | 6.6985 | 5.3359 | 31.2977 | 31.5021 | 29.7966 | 10.5788 | 0.9017 | 4.2374 | 30 | 19.0695
102.1885 | 6.6985 | 5.3797 | 31.6724 | 31.5702 | 28.6724 | 11.0557 | 0.9017 | 4.7268 | 30 | 19.9285
102.1918 | 6.6897 | 5.3578 | 31.7065 | 31.2977 | 30.6163 | 3.116 | 0.86764 | 5.1443 | 30 | 16.9319
102.1952 | 6.6897 | 5.3578 | 31.4339 | 29.5241 | 25.6745 | 2.7413 | 0.86764 | 4.4176 | 30 | 0
102.1985 | 6.6985 | 5.3797 | 30.6845 | 30.7526 | 27.5141 | 5.7754 | 0.9017 | 2.9509 | 30 | 8.5125
102.2019 | 6.7073 | 5.3578 | 31.1273 | 30.9911 | 30.2054 | 25.6745 | 0.9017 | 1.622 | 30 | 11.2577
102.2052 | 6.6897 | 5.3797 | 32.2515 | 32.4219 | 32.9669 | 16.8151 | 0.86764 | 4.8337 | 30 | 27.5261
102.2086 | 6.6633 | 5.3578 | 33.3417 | 34.2274 | 27.2757 | 8.5688 | 0.9017 | 5.159 | 30 | 48.1184
102.2119 | 6.6545 | 5.314 | 33.3757 | 32.6263 | 29.4219 | 9.9315 | 0.86764 | 5.1282 | 30 | 30.2271
102.2153 | 6.6633 | 5.2921 | 33.512 | 31.9109 | 28.9109 | 12.8634 | 0.86764 | 5.1399 | 30 | 22.2726
102.2186 | 6.6809 | 5.2921 | 33.5801 | 32.5581 | 30.1713 | 11.1238 | 0.86764 | 5.1341 | 30 | 29.7181
102.222 | 6.6721 | 5.2921 | 32.5241 | 32.5922 | 30.446 | 10.5447 | 0.86764 | 5.1604 | 30 | 30.2501
102.2253 | 6.6721 | 5.2921 | 32.3878 | 32.4219 | 31.1614 | 7.1721 | 0.9017 | 5.1839 | 30 | 28.4706
102.2287 | 6.6809 | 5.314 | 32.3197 | 33.9889 | 33.8186 | 12.4865 | 0.86764 | 4.8249 | 30 | 46.3642
102.232 | 6.6985 | 5.314 | 32.1834 | 31.8427 | 28.5361 | 15.4524 | 0.9017 | 2.4234 | 30 | 22.2811
102.2354 | 6.6985 | 5.2921 | 32.1493 | 32.5581 | 28.8087 | 12.5887 | 0.93577 | 5.1722 | 30 | 30.4926
102.2387 | 6.6897 | 5.2921 | 32.0812 | 33.3076 | 31.2977 | 11.3623 | 0.86764 | 3.7143 | 30 | 39.1324
102.2421 | 6.6897 | 5.3797 | 32.1153 | 32.5922 | 31.1614 | 4.0358 | 0.9017 | 5.2777 | 30 | 31.2185
102.2454 | 6.6897 | 5.3797 | 32.2515 | 29.3878 | 28.979 | 4.3446 | 0.86764 | 2.0952 | 30 | 0
102.2488 | 6.7073 | 5.3797 | 31.6383 | 31.5021 | 30.2757 | 14.4986 | 0.9017 | 4.214 | 30 | 16.9995
102.2521 | 6.7073 | 5.3797 | 31.6724 | 31.6043 | 29.2856 | 4.9237 | 0.86764 | 5.0945 | 30 | 18.2434
102.2555 | 6.6897 | 5.3797 | 30.957 | 30.7867 | 28.1273 | 3.116 | 0.9017 | 5.2689 | 30 | 9.0738
102.2588 | 6.6985 | 5.3797 | 30.5823 | 27.9911 | 25.9471 | 15.5887 | 0.9017 | 4.1905 | 30 | 0
102.2622 | 6.7073 | 5.3797 | 31.3317 | 33.0351 | 34.4659 | 26.5603 | 0.9017 | 4.315 | 30 | 34.326
102.2655 | 6.6809 | 5.3578 | 32.9329 | 32.1834 | 31.979 | 15.725 | 0.86764 | 3.3935 | 30 | 24.8549
102.2689 | 6.6369 | 5.3578 | 33.1032 | 32.8647 | 30.9229 | 9.2842 | 0.86764 | 5.0169 | 30 | 32.6988
102.2722 | 6.6545 | 5.2921 | 33.2395 | 33.0351 | 31.5361 | 14.0557 | 0.9017 | 5.2968 | 30 | 34.7945
102.2756 | 6.6809 | 5.2921 | 34.2274 | 34.9087 | 31.5702 | 16.4404 | 0.9017 | 5.2337 | 30 | 56.1971
102.2789 | 6.6809 | 5.2921 | 34.6703 | 34.2274 | 30.9229 | 8.126 | 0.9017 | 5.1956 | 30 | 48.7628
102.2823 | 6.6545 | 5.314 | 32.5922 | 30.8207 | 28.979 | 11.2942 | 0.9017 | 5.2044 | 30 | 10.4137
102.2856 | 6.6721 | 5.2921 | 32.7966 | 31.8427 | 26.5943 | 5.06 | 0.9017 | 3.3377 | 30 | 22.0395
102.289 | 6.6897 | 5.2921 | 31.8087 | 32.0812 | 29.7285 | 13.1359 | 0.9017 | 4.2828 | 30 | 24.8478
102.2923 | 6.7073 | 5.3578 | 32.1153 | 32.0471 | 30.1713 | 17.2239 | 0.86764 | 4.5993 | 30 | 24.5825
102.2957 | 6.7073 | 5.3797 | 32.0131 | 33.1032 | 30.5482 | 14.4304 | 0.93577 | 5.2763 | 30 | 36.6653
102.299 | 6.6897 | 5.3359 | 32.0471 | 33.3076 | 32.3537 | 8.7392 | 0.86764 | 5.2293 | 30 | 39.1617
102.3024 | 6.6721 | 5.3578 | 32.0812 | 30.9911 | 25.3679 | 3.1842 | 0.86764 | 3.6659 | 30 | 13.1088
102.3057 | 6.6985 | 5.314 | 32.0471 | 31.2977 | 33.2735 | 13.715 | 0.9017 | 5.118 | 30 | 16.6397
102.3091 | 6.6985 | 5.3797 | 32.0812 | 31.3317 | 29.8307 | 7.1721 | 0.86764 | 5.2616 | 30 | 17.1008
102.3124 | 6.6897 | 5.3797 | 31.5702 | 31.5702 | 26.7306 | 11.4645 | 0.9017 | 4.5202 | 30 | 19.8796
102.3158 | 6.6809 | 5.3797 | 31.6383 | 31.5361 | 29.4559 | 17.5305 | 0.86764 | 5.2381 | 30 | 19.5846
102.3191 | 6.6809 | 5.2921 | 32.5581 | 33.4779 | 27.6504 | 4.1061 | 0.86764 | 4.9393 | 30 | 41.6722
102.3225 | 6.6809 | 5.2921 | 31.8427 | 30.3097 | 29.49 | 3.3545 | 0.86764 | 5.2821 | 30 | 5.9813
102.3258 | 6.6897 | 5.2921 | 31.5021 | 31.0933 | 28.0592 | 6.4226 | 0.9017 | 3.7817 | 30 | 14.8759
102.3292 | 6.6985 | 5.2921 | 31.5021 | 31.5361 | 36.5099 | 18.7569 | 0.86764 | 3.7671 | 30 | 19.9565
102.3325 | 6.6897 | 5.2921 | 32.8307 | 32.5241 | 30.1713 | 13.2381 | 0.86764 | 5.1722 | 30 | 31.2407
102.3359 | 6.6633 | 5.2263 | 32.7966 | 30.1373 | 24.9932 | 6.2864 | 0.9017 | 5.2205 | 30 | 4.3451
102.3392 | 6.6809 | 5.1606 | 31.5702 | 31.6724 | 30.5823 | 12.3843 | 0.9017 | 5.1385 | 30 | 21.7445
102.3426 | 6.6985 | 5.1387 | 32.2515 | 32.5241 | 31.3317 | 15.7931 | 0.86764 | 5.2015 | 30 | 31.4911
102.3459 | 6.6897 | 5.073 | 33.1713 | 32.6263 | 30.2054 | 11.4986 | 0.9017 | 5.159 | 30 | 32.7937
102.3493 | 6.6633 | 5.073 | 33.2735 | 31.9449 | 29.4219 | 3.8655 | 0.9017 | 5.2587 | 30 | 25.2271
102.3526 | 6.6633 | 5.073 | 31.4339 | 30.3779 | 26.4921 | 8.0578 | 0.9017 | 4.5056 | 30 | 7.5873
102.356 | 6.6897 | 5.073 | 32.2515 | 31.7746 | 30.7526 | 12.725 | 0.86764 | 5.2073 | 30 | 23.4321
102.3593 | 6.6897 | 5.073 | 32.3537 | 31.5702 | 31.6043 | 12.5887 | 0.86764 | 5.2044 | 30 | 21.2207
102.3627 | 6.6809 | 5.0949 | 32.2515 | 32.0812 | 28.979 | 12.3843 | 0.86764 | 5.1224 | 30 | 27.0992
102.366 | 6.6721 | 5.0949 | 32.3537 | 32.2175 | 26.935 | 5.3666 | 0.86764 | 5.1473 | 30 | 28.7636
102.3694 | 6.6809 | 5.0949 | 32.1153 | 29.7625 | 26.3218 | 3.1501 | 0.9017 | 5.2469 | 30 | 1.0811
102.3727 | 6.7073 | 5.073 | 31.8768 | 31.8087 | 30.5141 | 8.8073 | 0.86764 | 3.7216 | 30 | 24.2475
102.3761 | 6.6985 | 5.0949 | 31.8427 | 31.6724 | 30.9229 | 18.28 | 0.9017 | 5.1341 | 30 | 22.8085
102.3794 | 6.6809 | 5.073 | 32.49 | 31.9449 | 28.1955 | 10.715 | 0.86764 | 5.2322 | 30 | 25.9924
102.3828 | 6.6721 | 5.073 | 32.5241 | 32.3197 | 30.5141 | 9.6249 | 0.86764 | 5.1941 | 30 | 30.3517
102.3861 | 6.6721 | 5.0073 | 32.3878 | 32.2175 | 29.3878 | 2.0259 | 0.9017 | 5.1429 | 30 | 29.3276
102.3895 | 6.6897 | 4.9853 | 31.6043 | 27.7526 | 27.4801 | 2.2984 | 0.9017 | 5.181 | 30 | 0
102.3928 | 6.6985 | 4.9853 | 32.0131 | 31.8768 | 30.3097 | 6.5248 | 0.86764 | 5.1165 | 30 | 21.1972
102.3962 | 6.6897 | 4.9853 | 31.5021 | 31.1955 | 31.3999 | 15.1799 | 0.86764 | 4.551 | 30 | 13.588
102.3995 | 6.6809 | 4.9853 | 31.8768 | 31.1955 | 29.4559 | 10.7491 | 0.9017 | 4.4161 | 30 | 13.6566
102.4029 | 6.6721 | 5.0949 | 31.979 | 31.6043 | 29.1493 | 13.9194 | 0.9017 | 4.2066 | 30 | 18.3576
102.4062 | 6.6809 | 4.9634 | 32.5922 | 32.1153 | 30.3779 | 13.9876 | 0.86764 | 5.1355 | 30 | 24.2407
102.4096 | 6.6809 | 4.9853 | 33.0691 | 32.5922 | 30.3097 | 5.4006 | 0.9017 | 5.1619 | 30 | 29.7658
102.4129 | 6.6721 | 4.9853 | 31.7065 | 31.7746 | 31.3999 | 11.4304 | 0.86764 | 5.1561 | 30 | 20.6521
102.4163 | 6.6809 | 4.9853 | 32.2515 | 32.7625 | 31.7065 | 13.6128 | 0.86764 | 4.4894 | 30 | 31.9479
102.4196 | 6.6721 | 4.9853 | 32.7285 | 32.49 | 30.8548 | 7.3424 | 0.86764 | 5.2616 | 30 | 29.0212
102.423 | 6.6721 | 4.9853 | 32.6603 | 29.6603 | 25.7767 | 2.8435 | 0.86764 | 2.4527 | 30 | 0
102.4263 | 6.6809 | 4.9853 | 32.3537 | 31.8427 | 28.3999 | 13.4084 | 0.86764 | 4.7839 | 30 | 20.8663
102.4297 | 6.6985 | 4.9853 | 32.2856 | 32.1834 | 31.1955 | 15.6228 | 0.86764 | 4.8205 | 30 | 24.8331
102.433 | 6.6809 | 4.9853 | 32.3197 | 32.0812 | 28.8087 | 7.2402 | 0.9017 | 5.1546 | 30 | 23.8011
102.4364 | 6.6721 | 4.9853 | 32.4219 | 29.7625 | 25.6405 | 2.7413 | 0.9017 | 5.1722 | 30 | 0
102.4397 | 6.6809 | 4.9853 | 32.0131 | 30.3097 | 28.1955 | 4.1402 | 0.86764 | 3.3978 | 30 | 3.5021
102.4431 | 6.6985 | 4.9853 | 31.6043 | 31.5702 | 30.2757 | 22.9151 | 0.86764 | 2.0205 | 30 | 17.8029
102.4464 | 6.6985 | 4.9853 | 33.0351 | 32.7625 | 33.512 | 20.0855 | 0.86764 | 2.1289 | 30 | 31.3949
102.4498 | 6.6633 | 4.9853 | 33.7164 | 33.3417 | 28.6724 | 11.0898 | 0.86764 | 5.1531 | 30 | 38.1159
102.4531 | 6.6369 | 4.9853 | 34.023 | 33.2395 | 30.1373 | 11.1579 | 0.86764 | 5.2454 | 30 | 37.1527
102.4565 | 6.6809 | 4.9853 | 33.9549 | 34.6021 | 32.2515 | 11.8392 | 0.86764 | 4.063 | 30 | 52.7826
102.4598 | 6.6809 | 4.9853 | 33.6823 | 33.2735 | 31.5361 | 11.0557 | 0.9017 | 5.137 | 30 | 37.9919
102.4632 | 6.6633 | 4.9853 | 32.9329 | 30.9229 | 28.3317 | 2.7413 | 0.9017 | 5.2469 | 30 | 11.553
102.4665 | 6.6721 | 4.9853 | 32.6263 | 34.4318 | 27.5141 | 9.1139 | 0.9017 | 2.4923 | 30 | 51.3567
102.4699 | 6.6985 | 4.9853 | 32.2515 | 32.8988 | 32.3537 | 15.4865 | 0.9017 | 5.2264 | 30 | 34.2473
102.4732 | 6.7073 | 4.9853 | 32.2175 | 32.5241 | 29.5581 | 4.7193 | 0.9017 | 5.2249 | 30 | 30.1692
102.4766 | 6.6897 | 4.9853 | 32.2515 | 31.5702 | 24.9591 | 7.6831 | 0.86764 | 4.8659 | 30 | 19.5091
102.4799 | 6.6985 | 4.9853 | 32.0471 | 30.7867 | 31.1614 | 14.3623 | 0.86764 | 5.2587 | 30 | 10.7235
102.4833 | 6.6985 | 5.073 | 31.8087 | 31.3317 | 28.8427 | 3.593 | 0.9017 | 4.992 | 30 | 16.9447
102.4866 | 6.6897 | 5.0949 | 31.3658 | 33.1032 | 28.8427 | 20.5965 | 0.83357 | 4.255 | 30 | 37.0895
102.49 | 6.6985 | 5.0949 | 32.0812 | 32.8647 | 33.7505 | 21.5525 | 0.86764 | 3.5707 | 30 | 34.5703
102.4933 | 6.6897 | 5.073 | 32.8988 | 33.1032 | 31.0251 | 13.4425 | 0.86764 | 1.3069 | 30 | 37.4353
102.4967 | 6.6721 | 5.073 | 32.8307 | 32.9329 | 29.5241 | 12.725 | 0.9017 | 2.5978 | 30 | 35.6854
102.5 | 6.6809 | 5.073 | 33.2395 | 32.7285 | 28.8427 | 8.7392 | 0.9017 | 5.2733 | 30 | 33.5398
102.5034 | 6.6809 | 5.073 | 31.6043 | 29.6263 | 25.4361 | 5.1281 | 0.9017 | 5.1663 | 30 | 0
102.5067 | 6.6897 | 5.073 | 31.6383 | 30.8207 | 26.5262 | 13.715 | 0.9017 | 2.2813 | 30 | 9.2872
102.5101 | 6.7073 | 5.073 | 31.5021 | 31.2636 | 29.8307 | 15.4184 | 0.9017 | 5.2293 | 30 | 14.3526
102.5134 | 6.6985 | 5.073 | 31.2295 | 31.1955 | 27.1394 | 9.5227 | 0.86764 | 4.5231 | 30 | 13.6532
102.5168 | 6.6897 | 5.073 | 31.2977 | 31.1955 | 28.7405 | 5.8094 | 0.9017 | 3.915 | 30 | 13.7228
102.5201 | 6.6985 | 5.073 | 30.8889 | 28.0251 | 28.7746 | 16.8492 | 0.86764 | 5.137 | 30 | 0
102.5235 | 6.7073 | 5.073 | 31.7065 | 31.8087 | 32.9669 | 23.0514 | 0.9017 | 3.8784 | 30 | 20.4332
102.5268 | 6.6897 | 5.073 | 32.0812 | 31.468 | 31.0592 | 16.6788 | 0.9017 | 3.9648 | 30 | 16.6786
102.5302 | 6.6545 | 5.073 | 33.2735 | 32.3197 | 31.7746 | 14.4645 | 0.86764 | 5.2631 | 30 | 26.4121
102.5335 | 6.6018 | 5.073 | 33.1373 | 32.5581 | 31.6724 | 18.2118 | 0.9017 | 4.378 | 30 | 29.2489
102.5369 | 6.6282 | 5.073 | 33.5461 | 33.0351 | 30.9229 | 16.0656 | 0.86764 | 5.288 | 30 | 34.7994
102.5402 | 6.6721 | 4.9853 | 33.3076 | 33.0691 | 29.5241 | 4.2083 | 0.9017 | 5.1648 | 30 | 35.3604
102.5436 | 6.6809 | 4.9853 | 29.5241 | 27.1053 | 22.4723 | 2.1622 | 0.86764 | 5.1531 | 30 | 0
102.5469 | 6.6282 | 5.073 | 31.5702 | 32.49 | 28.9109 | 7.138 | 0.86764 | 5.2587 | 30 | 28.1254
102.5503 | 6.716 | 5.073 | 31.1955 | 31.0592 | 25.9811 | 18.6547 | 0.86764 | 3.6117 | 30 | 12.0602
102.5536 | 6.6633 | 5.073 | 31.0251 | 30.6163 | 30.5141 | 17.4964 | 0.9017 | 3.4359 | 30 | 7.1044
102.557 | 6.6721 | 5.073 | 31.0592 | 30.5823 | 27.8548 | 6.9336 | 0.9017 | 5.1663 | 30 | 6.7541
102.5603 | 6.6369 | 5.073 | 30.5482 | 28.3317 | 28.5021 | 6.2864 | 0.9017 | 2.9216 | 30 | 0
102.5637 | 6.6985 | 5.073 | 30.7185 | 30.1032 | 29.7625 | 32.3537 | 0.86764 | 1.326 | 30 | 1.1207
102.5671 | 6.7073 | 5.073 | 31.9449 | 33.6483 | 33.6823 | 22.6085 | 0.9017 | 5.219 | 30 | 41.2881
102.5704 | 6.6633 | 5.073 | 33.1713 | 32.4219 | 28.979 | 15.3162 | 0.9017 | 5.1312 | 30 | 27.6144
102.5738 | 6.6282 | 5.073 | 33.6483 | 32.8647 | 28.4339 | 15.4865 | 0.86764 | 4.7399 | 30 | 32.7643
102.5771 | 6.6545 | 5.073 | 33.8527 | 34.0571 | 32.2175 | 19.0635 | 0.86764 | 5.2454 | 30 | 46.4382
102.5805 | 6.6721 | 4.9853 | 34.534 | 33.8867 | 32.8988 | 18.6206 | 0.86764 | 5.2103 | 30 | 44.7436
102.5838 | 6.6633 | 4.9853 | 34.534 | 33.4779 | 30.6163 | 17.5646 | 0.86764 | 5.1751 | 30 | 40.3387
102.5872 | 6.6633 | 4.9853 | 35.0791 | 33.8186 | 30.9229 | 13.9194 | 0.9017 | 5.2015 | 30 | 44.3986
102.5905 | 6.6633 | 4.9853 | 33.5801 | 31.9449 | 27.8548 | 4.4808 | 0.86764 | 5.2073 | 30 | 23.3931
102.5939 | 6.6809 | 4.9853 | 29.2175 | 24.9251 | 23.8349 | 5.5028 | 0.9017 | 5.1487 | 30 | 0
102.5972 | 6.7073 | 4.9853 | 31.7405 | 32.9329 | 29.9329 | 16.3382 | 0.9017 | 2.7985 | 30 | 33.0794
102.6006 | 6.7073 | 5.0292 | 31.7405 | 34.0911 | 32.1493 | 18.1778 | 0.9017 | 4.6184 | 30 | 46.3744
102.6039 | 6.6897 | 5.073 | 31.7065 | 31.6043 | 30.446 | 11.5667 | 0.86764 | 5.0096 | 30 | 18.4353
102.6073 | 6.6721 | 5.073 | 31.7065 | 31.5361 | 31.3658 | 4.8896 | 0.9017 | 5.2777 | 30 | 17.7564
102.6106 | 6.6809 | 5.073 | 31.6724 | 29.49 | 28.6043 | 11.226 | 0.93577 | 2.945 | 30 | 0
102.614 | 6.7073 | 5.073 | 31.7065 | 31.7405 | 29.3197 | 15.5887 | 0.86764 | 4.4674 | 30 | 19.7032
102.6173 | 6.6897 | 5.073 | 31.6724 | 29.9669 | 30.0351 | 14.1238 | 0.9017 | 5.1722 | 30 | 0
102.6207 | 6.6721 | 5.073 | 31.6724 | 30.2416 | 25.4701 | 2.8776 | 0.9017 | 5.2396 | 30 | 2.7361
102.624 | 6.6897 | 5.073 | 31.0251 | 30.3097 | 26.2537 | 4.9918 | 0.9017 | 5.2645 | 30 | 3.522
102.6274 | 6.716 | 5.0949 | 30.9229 | 30.446 | 28.6383 | 28.3999 | 0.86764 | 2.6608 | 30 | 5.0841
102.6307 | 6.716 | 5.073 | 32.3878 | 33.0351 | 32.6603 | 24.5163 | 0.9017 | 2.8703 | 30 | 34.4398
102.6341 | 6.6633 | 5.073 | 33.512 | 33.9549 | 31.7065 | 7.649 | 0.93577 | 5.2469 | 30 | 45.0361
102.6374 | 6.6369 | 5.073 | 33.4779 | 32.6263 | 29.3537 | 7.1721 | 0.86764 | 5.2909 | 30 | 30.2146
102.6408 | 6.6633 | 5.0292 | 33.3076 | 32.3197 | 28.3999 | 5.6732 | 0.86764 | 5.1854 | 30 | 26.8947
102.6441 | 6.6897 | 5.073 | 31.3317 | 32.2175 | 31.2636 | 11.1579 | 0.9017 | 3.5077 | 30 | 25.8707
102.6475 | 6.6897 | 5.073 | 32.3537 | 32.0812 | 30.3438 | 9.4886 | 0.86764 | 1.9546 | 30 | 24.4542
102.6508 | 6.6809 | 5.073 | 31.7746 | 32.2175 | 32.2515 | 13.5447 | 0.86764 | 5.1106 | 30 | 26.1185
102.6542 | 6.6897 | 5.073 | 32.2175 | 31.3317 | 30.5141 | 14.5667 | 0.9017 | 5.2439 | 30 | 16.2126
102.6575 | 6.6985 | 5.073 | 32.0812 | 31.0933 | 23.3239 | 6.9336 | 0.86764 | 5.2572 | 30 | 13.5882
102.6609 | 6.6985 | 5.073 | 31.9109 | 31.3999 | 30.446 | 15.9294 | 0.86764 | 5.2719 | 30 | 17.125
102.6642 | 6.6985 | 5.073 | 32.0471 | 32.2175 | 30.6163 | 16.0316 | 0.9017 | 4.1993 | 30 | 26.4687
102.6676 | 6.6633 | 5.073 | 32.5241 | 32.2175 | 30.9911 | 13.4425 | 0.86764 | 5.159 | 30 | 26.5972
102.6709 | 6.6633 | 5.073 | 32.7966 | 32.6603 | 29.1493 | 2.8435 | 0.9017 | 5.2015 | 30 | 31.7429
102.6743 | 6.6809 | 5.073 | 31.9109 | 30.1032 | 25.1635 | 2.3666 | 0.86764 | 5.2293 | 30 | 2.9274
102.6776 | 6.6985 | 5.073 | 31.979 | 32.0812 | 29.3197 | 2.6732 | 0.9017 | 5.2264 | 30 | 25.3421
102.681 | 6.716 | 5.073 | 31.6043 | 31.3317 | 26.3899 | 21.38 | 0.86764 | 4.0527 | 30 | 16.972
102.6843 | 6.7073 | 5.0949 | 32.3197 | 31.7065 | 31.0933 | 16.5766 | 0.86764 | 3.9883 | 30 | 21.2954
102.6877 | 6.6809 | 5.073 | 32.7625 | 31.7405 | 27.5482 | 9.0458 | 0.9017 | 4.4732 | 30 | 21.7792
102.691 | 6.6721 | 5.073 | 32.7966 | 32.9329 | 30.2416 | 9.0458 | 0.86764 | 4.9583 | 30 | 35.388
102.6944 | 6.6809 | 5.073 | 32.0471 | 29.5581 | 26.7647 | 5.571 | 0.9017 | 5.2234 | 30 | 0
102.6977 | 6.6897 | 4.9853 | 31.8768 | 30.5482 | 29.49 | 10.1359 | 0.86764 | 2.5699 | 30 | 6.1979
102.7011 | 6.6985 | 5.073 | 31.8768 | 31.6043 | 29.6944 | 14.8733 | 0.86764 | 4.9788 | 30 | 18.1938
102.7044 | 6.6809 | 5.073 | 32.0812 | 31.8427 | 29.4559 | 10.4766 | 0.86764 | 5.2366 | 30 | 20.9873
102.7078 | 6.6809 | 5.073 | 32.0131 | 31.7746 | 28.5702 | 3.4226 | 0.9017 | 5.1692 | 30 | 20.3222
102.7111 | 6.6809 | 5.073 | 31.9109 | 29.3878 | 25.9471 | 2.9457 | 0.86764 | 5.1561 | 30 | 0
102.7145 | 6.6985 | 5.0949 | 31.6724 | 28.3999 | 30.0691 | 17.258 | 0.9017 | 2.5274 | 30 | 0
102.7178 | 6.7073 | 5.073 | 31.7405 | 31.5702 | 35.4538 | 23.5283 | 0.9017 | 5.2161 | 30 | 17.7425
102.7212 | 6.6809 | 5.073 | 33.0351 | 34.7384 | 34.1933 | 14.0216 | 0.86764 | 5.2498 | 30 | 53.7277
102.7245 | 6.6545 | 5.0073 | 33.6483 | 33.2735 | 31.7746 | 9.4546 | 0.86764 | 5.2602 | 30 | 37.4046
102.7279 | 6.6545 | 4.9853 | 33.8867 | 33.1713 | 32.2515 | 11.9755 | 0.86764 | 5.1458 | 30 | 36.4364
102.7312 | 6.6809 | 4.9853 | 34.534 | 34.7384 | 32.6944 | 15.4524 | 0.9017 | 1.4285 | 30 | 54.3735
102.7346 | 6.6809 | 4.9853 | 34.9769 | 35.6582 | 29.8647 | 13.9876 | 0.86764 | 5.2117 | 30 | 65.0684
102.7379 | 6.6633 | 4.9853 | 34.4318 | 33.0691 | 28.0592 | 4.9578 | 0.9017 | 2.2285 | 30 | 36.0649
102.7413 | 6.6633 | 4.9853 | 30.6163 | 30.001 | 28.2295 | 8.7051 | 0.86764 | 5.1224 | 30 | 1.4849
102.7446 | 6.6897 | 4.9853 | 32.3537 | 33.3076 | 31.8087 | 7.0699 | 0.9017 | 5.1473 | 30 | 38.9443
102.748 | 6.7073 | 4.9853 | 32.6603 | 32.5241 | 28.6383 | 9.5227 | 0.86764 | 4.4981 | 30 | 30.2594
102.7513 | 6.7073 | 5.073 | 32.3878 | 32.8988 | 32.2175 | 14.0557 | 0.86764 | 5.2396 | 30 | 34.651
102.7547 | 6.6985 | 5.0949 | 32.49 | 32.5922 | 32.2515 | 5.9798 | 0.9017 | 5.2161 | 30 | 31.3471
102.758 | 6.6897 | 5.073 | 32.2175 | 28.1273 | 25.6405 | 2.6732 | 0.9017 | 5.1385 | 30 | 0
102.7614 | 6.6985 | 5.073 | 31.8087 | 31.6043 | 28.7405 | 13.3062 | 0.86764 | 1.9312 | 30 | 18.1205
102.7647 | 6.7073 | 5.073 | 31.8427 | 31.7405 | 30.6845 | 21.6206 | 0.9017 | 2.6212 | 30 | 19.7562
102.7681 | 6.6985 | 5.073 | 32.6603 | 33.3757 | 30.7867 | 15.6568 | 0.86764 | 5.0755 | 30 | 38.383
102.7714 | 6.6721 | 5.073 | 33.0691 | 32.1153 | 28.9109 | 11.703 | 0.9017 | 3.7759 | 30 | 24.298
102.7748 | 6.6721 | 5.073 | 32.7625 | 31.7746 | 29.0471 | 12.1458 | 0.86764 | 5.1546 | 30 | 20.5612
102.7781 | 6.6721 | 5.0949 | 32.4219 | 31.9109 | 30.2054 | 5.9457 | 0.9017 | 5.1722 | 30 | 22.2078
102.7815 | 6.6809 | 5.073 | 32.3537 | 30.5823 | 26.4581 | 3.0479 | 0.9017 | 5.2645 | 30 | 7.2676
102.7848 | 6.6897 | 5.073 | 31.8427 | 31.6043 | 28.7065 | 5.9457 | 0.86764 | 3.1443 | 30 | 18.8789
102.7882 | 6.6985 | 5.073 | 31.7405 | 31.6043 | 33.1713 | 23.0173 | 0.86764 | 3.5795 | 30 | 18.9719
102.7915 | 6.6897 | 5.073 | 32.9329 | 32.7625 | 31.2977 | 15.6228 | 0.86764 | 5.2953 | 30 | 32.1868
102.7949 | 6.6721 | 5.073 | 33.2054 | 32.6603 | 29.2515 | 11.0557 | 0.9017 | 5.2968 | 30 | 31.1977
102.7982 | 6.6721 | 5.073 | 32.7285 | 31.3999 | 29.5922 | 14.9414 | 0.86764 | 5.2807 | 30 | 17.0662
102.8016 | 6.6897 | 5.073 | 32.5241 | 33.1713 | 31.9449 | 14.9755 | 0.9017 | 5.2675 | 30 | 37.2168
102.8049 | 6.6809 | 5.073 | 32.3537 | 31.468 | 30.6845 | 8.7392 | 0.86764 | 3.7113 | 30 | 18.1023
102.8083 | 6.6721 | 5.073 | 32.3537 | 31.0251 | 30.8207 | 13.0678 | 0.86764 | 5.181 | 30 | 13.1719
102.8116 | 6.6809 | 5.0949 | 32.3537 | 32.0471 | 31.7065 | 17.2239 | 0.86764 | 5.181 | 30 | 24.8082
102.815 | 6.6809 | 5.073 | 32.7966 | 32.6944 | 30.5482 | 4.7193 | 0.86764 | 5.266 | 30 | 32.2597
102.8183 | 6.6809 | 5.073 | 32.1493 | 31.7405 | 23.7668 | 2.6732 | 0.9017 | 5.1429 | 30 | 21.6082
102.8217 | 6.6897 | 5.073 | 32.0471 | 31.7746 | 27.7867 | 2.5028 | 0.86764 | 5.1663 | 30 | 22.0955
102.825 | 6.7073 | 5.073 | 31.7065 | 28.6383 | 27.8889 | 15.4184 | 0.9017 | 3.4784 | 30 | 0
102.8284 | 6.6985 | 5.073 | 31.6043 | 31.468 | 30.3779 | 18.8932 | 0.86764 | 4.019 | 30 | 16.5916
102.8317 | 6.6809 | 5.073 | 32.5241 | 32.2175 | 29.0812 | 10.5106 | 0.9017 | 5.1443 | 30 | 25.1673
102.8351 | 6.6721 | 5.073 | 32.2515 | 31.7746 | 30.5823 | 10.0678 | 0.9017 | 3.6234 | 30 | 20.2798
102.8384 | 6.6721 | 5.073 | 32.1493 | 31.8768 | 30.8889 | 12.1458 | 0.86764 | 5.1722 | 30 | 21.5383
102.8418 | 6.6809 | 5.073 | 32.1153 | 31.9109 | 26.0152 | 4.1402 | 0.86764 | 5.2161 | 30 | 22.0341
102.8451 | 6.6809 | 5.073 | 32.0131 | 31.8768 | 28.9109 | 4.3786 | 0.9017 | 3.9019 | 30 | 21.7578
102.8485 | 6.6985 | 5.073 | 31.6724 | 31.5702 | 33.7164 | 18.2118 | 0.86764 | 2.2945 | 30 | 18.3951
102.8518 | 6.6897 | 5.073 | 32.2856 | 32.2515 | 32.6603 | 12.5887 | 0.86764 | 4.7165 | 30 | 26.2027
102.8552 | 6.6721 | 5.073 | 32.1834 | 32.3878 | 28.7746 | 10.9535 | 0.9017 | 5.1648 | 30 | 27.8783
102.8585 | 6.6809 | 5.073 | 32.5581 | 31.3317 | 30.5482 | 8.16 | 0.9017 | 5.1854 | 30 | 16.0514
102.8619 | 6.6897 | 5.073 | 32.0812 | 31.0251 | 27.6504 | 10.8513 | 0.9017 | 5.1473 | 30 | 12.6558
102.8652 | 6.6985 | 5.073 | 31.9449 | 31.7065 | 27.9911 | 4.8215 | 0.9017 | 5.1458 | 30 | 20.4344
102.8686 | 6.6985 | 5.073 | 31.6383 | 31.6043 | 26.3559 | 4.7193 | 0.86764 | 3.455 | 30 | 19.3755
102.8719 | 6.6985 | 5.073 | 31.5361 | 30.446 | 29.2175 | 19.8811 | 0.86764 | 5.2176 | 30 | 6.3456
102.8753 | 6.6897 | 5.073 | 32.3197 | 31.6043 | 30.8548 | 15.6228 | 0.86764 | 4.819 | 30 | 19.494
102.8786 | 6.6633 | 5.073 | 33.0691 | 32.2515 | 31.3999 | 13.3062 | 0.86764 | 5.1985 | 30 | 26.9193
102.882 | 6.6633 | 5.073 | 33.2735 | 33.1373 | 31.1273 | 10.6469 | 0.9017 | 5.1707 | 30 | 37.085
102.8853 | 6.6721 | 5.0073 | 32.8647 | 29.9329 | 25.8108 | 2.8435 | 0.9017 | 5.1561 | 30 | 0.96335
102.8887 | 6.6897 | 5.0292 | 31.6383 | 29.4559 | 25.913 | 16.0316 | 0.9017 | 5.0828 | 30 | 0
102.892 | 6.6985 | 5.073 | 31.6383 | 32.3197 | 34.1252 | 24.2778 | 0.9017 | 2.6124 | 30 | 26.2635
102.8954 | 6.6897 | 5.073 | 33.3757 | 34.6362 | 33.8186 | 17.2239 | 0.9017 | 5.1751 | 30 | 52.6418
102.8987 | 6.6633 | 5.0292 | 33.5801 | 32.9669 | 30.9229 | 12.9996 | 0.9017 | 5.1443 | 30 | 33.9983
102.9021 | 6.6633 | 4.9853 | 33.3417 | 30.5482 | 25.2317 | 9.8293 | 0.9017 | 4.8601 | 30 | 6.7685
102.9054 | 6.6809 | 4.9853 | 31.6724 | 31.6724 | 31.6724 | 9.9656 | 0.86764 | 5.2205 | 30 | 19.5363
102.9088 | 6.6985 | 5.0292 | 31.3999 | 31.2636 | 27.4119 | 2.8776 | 0.86764 | 5.2381 | 30 | 15.0028
102.9121 | 6.6985 | 5.073 | 32.1493 | 31.2295 | 24.8229 | 15.0777 | 0.86764 | 1.7406 | 30 | 14.6893
102.9155 | 6.7073 | 5.073 | 31.8427 | 34.3296 | 32.1834 | 26.6965 | 0.86764 | 5.1502 | 30 | 49.8836
102.9188 | 6.6897 | 5.073 | 32.6603 | 32.8647 | 30.8889 | 17.1898 | 0.9017 | 4.9539 | 30 | 33.5359
102.9222 | 6.6721 | 5.073 | 33.9208 | 33.6483 | 31.2977 | 11.1238 | 0.9017 | 5.2763 | 30 | 42.5804
102.9255 | 6.6721 | 4.9853 | 33.4098 | 35.5901 | 31.6043 | 4.4808 | 0.9017 | 5.2704 | 30 | 64.7878
102.9289 | 6.6809 | 4.9853 | 31.4339 | 29.6603 | 29.0131 | 11.8052 | 0.86764 | 4.1847 | 30 | 0
102.9322 | 6.6897 | 4.9853 | 32.6263 | 30.7526 | 30.8548 | 6.3545 | 0.9017 | 5.1751 | 30 | 8.5163
102.9356 | 6.6897 | 5.0073 | 32.6263 | 32.3537 | 24.4481 | 7.649 | 0.9017 | 4.0264 | 30 | 26.6996
102.9389 | 6.7073 | 5.0949 | 32.0471 | 31.9449 | 31.7065 | 17.4964 | 0.86764 | 4.318 | 30 | 22.204
102.9423 | 6.6985 | 5.073 | 31.9109 | 31.5361 | 27.9229 | 15.6909 | 0.86764 | 5.1312 | 30 | 17.6865
102.9456 | 6.6897 | 5.0949 | 32.1153 | 31.7746 | 30.1373 | 15.248 | 0.86764 | 3.0535 | 30 | 20.4761
102.949 | 6.6897 | 5.073 | 32.3537 | 34.2955 | 32.8988 | 8.7732 | 0.9017 | 5.1736 | 30 | 49.1403
102.9523 | 6.6809 | 5.0949 | 32.1153 | 29.0131 | 25.1976 | 2.8094 | 0.9017 | 5.1546 | 30 | 0
102.9557 | 6.6809 | 5.073 | 31.9449 | 28.5361 | 28.3999 | 3.7633 | 0.86764 | 2.6711 | 30 | 0
102.959 | 6.6985 | 5.073 | 31.6383 | 31.5021 | 28.979 | 21.0734 | 0.86764 | 3.9253 | 30 | 16.9745
102.9624 | 6.7073 | 5.073 | 32.6944 | 32.5922 | 31.9449 | 24.8229 | 0.9017 | 4.4088 | 30 | 29.4122
102.9657 | 6.6721 | 5.073 | 33.0351 | 32.8988 | 29.1834 | 13.8172 | 0.9017 | 3.178 | 30 | 33.0351
102.9691 | 6.6545 | 4.9853 | 33.9208 | 32.7285 | 26.5943 | 10.681 | 0.9017 | 4.6477 | 30 | 31.275
102.9724 | 6.6721 | 4.9853 | 34.0911 | 32.8647 | 29.0131 | 14.192 | 0.9017 | 5.1253 | 30 | 32.9753
102.9758 | 6.6809 | 4.9634 | 32.7966 | 32.5241 | 29.7285 | 11.2942 | 0.9017 | 5.1736 | 30 | 29.2827
102.9791 | 6.6809 | 4.9853 | 32.5922 | 31.1955 | 25.5723 | 2.1622 | 0.9017 | 2.6124 | 30 | 14.3767
102.9825 | 6.6809 | 5.0292 | 32.2515 | 32.0471 | 27.6504 | 13.4425 | 0.86764 | 5.1487 | 30 | 24.0945
102.9858 | 6.6897 | 5.073 | 32.1153 | 31.979 | 30.6163 | 18.1778 | 0.9017 | 5.2528 | 30 | 23.4413
102.9892 | 6.6809 | 5.073 | 32.1493 | 32.0471 | 26.0833 | 2.1622 | 0.9017 | 5.2337 | 30 | 24.3342
102.9925 | 6.6897 | 5.073 | 31.9449 | 29.1493 | 26.5603 | 4.1061 | 0.86764 | 4.1832 | 30 | 0
102.9959 | 6.6985 | 5.0949 | 31.3999 | 31.3658 | 30.8548 | 17.5986 | 0.86764 | 4.5275 | 30 | 15.4486
102.9992 | 6.6985 | 5.073 | 31.7065 | 31.5702 | 31.0251 | 21.9272 | 0.9017 | 5.1956 | 30 | 17.8434
103.0026 | 6.6721 | 5.073 | 33.1032 | 32.9669 | 31.5361 | 16.9514 | 0.86764 | 3.9165 | 30 | 33.7566
103.0059 | 6.6633 | 5.0949 | 33.3417 | 33.0351 | 30.8207 | 12.725 | 0.9017 | 5.1443 | 30 | 34.7013
103.0093 | 6.6633 | 5.073 | 33.6823 | 32.49 | 29.4559 | 11.4986 | 0.9017 | 5.2807 | 30 | 28.7029
103.0126 | 6.6721 | 4.9853 | 32.9669 | 32.6603 | 30.5482 | 12.248 | 0.9017 | 3.1722 | 30 | 30.7754
103.016 | 6.6809 | 4.9853 | 33.2735 | 32.0471 | 28.1273 | 7.2062 | 0.86764 | 5.2425 | 30 | 23.984
103.0193 | 6.6809 | 4.9853 | 31.9109 | 31.8087 | 27.8889 | 2.7072 | 0.9017 | 4.1612 | 30 | 21.4028
103.0227 | 6.6721 | 5.0292 | 32.3878 | 32.1153 | 26.6965 | 2.2303 | 0.9017 | 5.1766 | 30 | 24.9793
103.026 | 6.6897 | 5.073 | 31.8768 | 31.5702 | 26.1515 | 17.3942 | 0.86764 | 3.3611 | 30 | 18.9269
103.0294 | 6.6985 | 5.073 | 31.5021 | 33.2395 | 31.1273 | 18.0756 | 0.9017 | 5.1604 | 30 | 37.929
103.0327 | 6.6809 | 5.073 | 32.5922 | 33.512 | 30.5823 | 13.6469 | 0.86764 | 4.992 | 30 | 41.2022
103.0361 | 6.6633 | 5.073 | 32.7285 | 32.0131 | 30.8889 | 9.9656 | 0.9017 | 5.1751 | 30 | 24.4252
103.0394 | 6.6721 | 5.073 | 32.49 | 31.7065 | 30.2416 | 4.6852 | 0.9017 | 5.137 | 30 | 21.0678
103.0428 | 6.6809 | 5.073 | 32.0812 | 27.9911 | 27.5482 | 11.4304 | 0.86764 | 3.5604 | 30 | 0
103.0461 | 6.6897 | 5.073 | 32.0471 | 31.5702 | 31.7065 | 19.9492 | 0.86764 | 1.7025 | 30 | 17.7307
103.0495 | 6.6897 | 5.073 | 32.1834 | 32.7625 | 31.1273 | 16.3041 | 0.86764 | 5.2689 | 30 | 31.3309
103.0528 | 6.6721 | 5.073 | 32.2515 | 32.1493 | 29.7625 | 14.2601 | 0.86764 | 5.0887 | 30 | 24.5427
103.0562 | 6.6721 | 5.073 | 32.3878 | 32.8307 | 28.6043 | 13.17 | 0.9017 | 5.2836 | 30 | 32.3874
103.0595 | 6.6809 | 5.073 | 32.2856 | 30.6845 | 23.7668 | 2.7754 | 0.9017 | 5.1429 | 30 | 8.2362
103.0629 | 6.6897 | 5.073 | 32.0131 | 31.6724 | 26.9691 | 2.9116 | 0.9017 | 3.7494 | 30 | 19.4688
103.0662 | 6.7073 | 5.073 | 31.7746 | 31.6043 | 32.7966 | 15.8953 | 0.93577 | 4.214 | 30 | 18.7929
103.0696 | 6.7073 | 5.073 | 31.9449 | 32.4219 | 30.7185 | 18.314 | 0.86764 | 4.0527 | 30 | 28.1496
103.0729 | 6.6633 | 5.073 | 32.8988 | 32.2515 | 28.2295 | 13.0337 | 0.9017 | 5.1604 | 30 | 26.3596
103.0763 | 6.6633 | 5.073 | 32.2856 | 31.1955 | 29.0812 | 11.7711 | 0.9017 | 5.1429 | 30 | 14.5264
103.0796 | 6.6809 | 5.073 | 32.0471 | 32.0131 | 31.3658 | 7.5468 | 0.86764 | 4.148 | 30 | 23.8573
103.083 | 6.6897 | 5.073 | 32.1834 | 32.0812 | 33.4439 | 13.7491 | 0.9017 | 3.2762 | 30 | 24.747
103.0863 | 6.6897 | 5.073 | 32.0812 | 31.9109 | 26.3559 | 14.0898 | 0.9017 | 3.3509 | 30 | 22.9368
103.0897 | 6.6809 | 5.073 | 32.1834 | 32.0471 | 30.6845 | 12.9315 | 0.9017 | 3.4418 | 30 | 24.5941
103.093 | 6.6809 | 5.073 | 31.8087 | 31.8087 | 26.7306 | 10.8172 | 0.86764 | 5.0945 | 30 | 22.0084
103.0964 | 6.6897 | 5.073 | 32.0131 | 30.8889 | 27.9229 | 5.7072 | 0.86764 | 4.8997 | 30 | 11.6928
103.0997 | 6.6985 | 5.073 | 31.5702 | 31.5021 | 29.5922 | 2.4006 | 0.9017 | 5.2396 | 30 | 18.6913
103.1031 | 6.7073 | 5.0949 | 30.6504 | 30.6504 | 28.1955 | 2.8435 | 0.9017 | 1.7582 | 30 | 9.1298
103.1064 | 6.7073 | 5.073 | 30.7526 | 31.0592 | 31.9109 | 21.1756 | 0.86764 | 1.3509 | 30 | 13.7988
103.1098 | 6.6897 | 5.073 | 32.0812 | 32.6944 | 30.957 | 14.8052 | 0.86764 | 3.7627 | 30 | 32.3858
103.1131 | 6.6721 | 5.073 | 32.4219 | 31.0933 | 29.0471 | 12.9996 | 0.86764 | 5.1722 | 30 | 14.4022
103.1165 | 6.6721 | 5.073 | 33.3757 | 32.3878 | 30.7526 | 12.8293 | 0.9017 | 5.2381 | 30 | 29.1348
103.1198 | 6.6809 | 5.0949 | 33.3417 | 32.7966 | 30.1713 | 13.204 | 0.86764 | 5.2454 | 30 | 33.8992
103.1232 | 6.6809 | 5.0073 | 33.0351 | 31.8427 | 30.2054 | 11.0898 | 0.86764 | 4.3326 | 30 | 23.2556
103.1265 | 6.6721 | 4.9853 | 32.2175 | 30.5482 | 29.3197 | 6.8996 | 0.9017 | 5.1458 | 30 | 8.6964
103.1299 | 6.6721 | 4.9853 | 31.8087 | 30.1032 | 25.1976 | 11.3964 | 0.86764 | 1.704 | 30 | 3.6868
103.1332 | 6.6985 | 5.073 | 31.8087 | 31.7405 | 33.3076 | 18.3481 | 0.9017 | 5.219 | 30 | 22.242
103.1366 | 6.6985 | 5.073 | 31.8427 | 32.6944 | 31.8087 | 15.8953 | 0.9017 | 5.2337 | 30 | 33.1498
103.1399 | 6.6809 | 5.073 | 31.0592 | 31.2295 | 23.869 | 2.0259 | 0.9017 | 5.1414 | 30 | 16.71
103.1433 | 6.6809 | 5.073 | 31.2977 | 30.1373 | 25.8789 | 14.1579 | 0.86764 | 4.8264 | 30 | 4.4084
103.1466 | 6.7073 | 5.073 | 31.6383 | 31.2977 | 32.2856 | 23.1877 | 0.86764 | 5.0125 | 30 | 17.5612
103.15 | 6.6897 | 5.073 | 31.8427 | 31.2636 | 27.7185 | 17.9734 | 0.9017 | 5.1531 | 30 | 17.2505
103.1533 | 6.6809 | 5.0949 | 32.5581 | 32.9669 | 30.8548 | 18.1096 | 0.9017 | 5.0682 | 30 | 36.6201
103.1567 | 6.6721 | 5.073 | 32.8307 | 34.1593 | 30.5141 | 16.8151 | 0.9017 | 5.1736 | 30 | 50.301
103.16 | 6.6633 | 5.073 | 33.3076 | 33.3076 | 30.2054 | 11.0216 | 0.9017 | 5.241 | 30 | 40.8935
103.1634 | 6.6721 | 5.0949 | 31.5702 | 28.7065 | 22.5063 | 2.5028 | 0.86764 | 5.1663 | 30 | 0
103.1667 | 6.6721 | 5.073 | 31.9449 | 33.4439 | 26.7647 | 3.8655 | 0.86764 | 3.0301 | 30 | 38.9778
103.1701 | 6.7073 | 5.073 | 31.5021 | 31.6724 | 29.6263 | 19.4723 | 0.9017 | 3.0008 | 30 | 19.1092
103.1734 | 6.6985 | 5.073 | 31.6043 | 31.5361 | 28.5702 | 9.7952 | 0.86764 | 4.8337 | 30 | 17.6642
103.1768 | 6.6809 | 5.073 | 31.4339 | 31.5702 | 31.2636 | 8.7392 | 0.86764 | 5.1795 | 30 | 18.1369
103.1801 | 6.6809 | 5.073 | 31.5361 | 30.4119 | 28.3999 | 4.6852 | 0.83357 | 5.1707 | 30 | 5.1059
103.1835 | 6.6809 | 5.0949 | 31.4339 | 31.1614 | 27.6504 | 2.8776 | 0.9017 | 5.2675 | 30 | 13.6209
103.1868 | 6.7073 | 5.073 | 30.7185 | 27.7526 | 25.913 | 38.8605 | 0.86764 | 4.7883 | 30 | 0
103.1902 | 6.6985 | 5.073 | 31.6383 | 31.1955 | 32.4219 | 26.4581 | 0.86764 | 5.1209 | 30 | 13.4782
103.1935 | 6.6721 | 5.073 | 31.7405 | 32.5581 | 30.8889 | 17.3261 | 0.86764 | 5.0037 | 30 | 28.9846
103.1969 | 6.6369 | 5.073 | 33.3757 | 33.4439 | 29.9669 | 12.7952 | 0.86764 | 5.2719 | 30 | 39.1681
103.2002 | 6.6369 | 5.0073 | 33.6483 | 33.1032 | 30.6845 | 14.3964 | 0.9017 | 5.0257 | 30 | 35.5073
103.2036 | 6.6545 | 4.9853 | 33.8186 | 33.8186 | 32.9329 | 15.9634 | 0.9017 | 5.2938 | 30 | 43.7919
103.2069 | 6.6545 | 4.9853 | 34.3296 | 33.9549 | 31.1273 | 13.17 | 0.86764 | 5.1458 | 30 | 45.5569
103.2103 | 6.6545 | 4.9853 | 33.7164 | 32.2515 | 29.4219 | 9.5908 | 0.9017 | 3.9019 | 30 | 26.49
103.2136 | 6.6633 | 4.9853 | 32.5922 | 31.6043 | 29.5922 | 4.7193 | 0.86764 | 5.1502 | 30 | 19.2871
103.217 | 6.6018 | 4.9853 | 32.6603 | 32.6944 | 25.4701 | 1.6512 | 0.86764 | 5.137 | 30 | 31.7301
103.2203 | 6.6897 | 5.073 | 31.7405 | 28.7746 | 27.7185 | 13.8172 | 0.83357 | 3.9883 | 30 | 0
103.2237 | 6.6897 | 5.073 | 31.9109 | 31.1955 | 29.0471 | 13.6469 | 0.9017 | 5.1194 | 30 | 13.508
103.227 | 6.6545 | 5.073 | 31.9109 | 31.7405 | 30.6163 | 13.3062 | 0.9017 | 5.1604 | 30 | 19.7519
103.2304 | 6.6282 | 5.073 | 32.3197 | 32.7625 | 32.1834 | 15.8953 | 0.9017 | 5.2366 | 30 | 31.4309
103.2337 | 6.6545 | 5.073 | 32.3197 | 30.6163 | 28.5021 | 4.9578 | 0.9017 | 5.2631 | 30 | 7.2768
103.2371 | 6.6633 | 5.073 | 31.8427 | 30.3438 | 31.9449 | 14.1579 | 0.86764 | 2.8718 | 30 | 4.2253
103.2404 | 6.6809 | 5.073 | 32.1493 | 31.9109 | 30.446 | 18.1437 | 0.86764 | 5.1736 | 30 | 21.9984
103.2438 | 6.6721 | 5.073 | 32.9329 | 32.8647 | 31.6043 | 14.1579 | 0.9017 | 5.1707 | 30 | 32.9176
103.2471 | 6.6018 | 5.073 | 32.5581 | 30.0351 | 24.8569 | 3.5589 | 0.86764 | 5.2616 | 30 | 1.0243
103.2505 | 6.6633 | 5.0292 | 32.3197 | 32.2175 | 27.2416 | 2.8776 | 0.9017 | 5.1897 | 30 | 25.7507
103.2538 | 6.6985 | 5.073 | 31.7405 | 31.8427 | 28.1273 | 2.9116 | 0.9017 | 5.1941 | 30 | 21.6338
103.2572 | 6.6369 | 5.0949 | 31.5021 | 30.9229 | 30.1713 | 20.869 | 0.9017 | 4.5964 | 30 | 11.3202
103.2605 | 6.6897 | 5.073 | 32.49 | 32.1493 | 31.6724 | 20.2899 | 0.9017 | 5.219 | 30 | 25.2675
103.2639 | 6.6633 | 5.073 | 33.3417 | 32.6603 | 30.3097 | 10.4084 | 0.9017 | 5.2645 | 30 | 31.1812
103.2672 | 6.6633 | 5.0949 | 32.9669 | 33.0351 | 31.0933 | 10.4766 | 0.86764 | 3.2293 | 30 | 35.5823
103.2706 | 6.6018 | 5.073 | 32.9329 | 32.1153 | 29.3878 | 12.0096 | 0.9017 | 3.5268 | 30 | 25.3363
103.2739 | 6.6545 | 5.073 | 32.4219 | 30.8889 | 27.957 | 10.8854 | 0.9017 | 2.3487 | 30 | 11.5651
103.2773 | 6.6721 | 5.0949 | 32.2856 | 31.9449 | 30.7526 | 10.17 | 0.9017 | 5.2953 | 30 | 23.5807
103.2806 | 6.6721 | 5.073 | 32.3197 | 32.0131 | 28.3317 | 6.4908 | 0.9017 | 4.4308 | 30 | 24.4653
103.284 | 6.6809 | 5.073 | 31.979 | 31.9109 | 30.9229 | 14.0898 | 0.9017 | 5.2558 | 30 | 23.4241
103.2873 | 6.6897 | 5.073 | 32.0812 | 31.5021 | 32.1834 | 15.248 | 0.9017 | 5.1751 | 30 | 18.9036
103.2907 | 6.6809 | 5.073 | 32.5922 | 32.1153 | 28.7405 | 3.3545 | 0.86764 | 5.2689 | 30 | 25.9381
103.294 | 6.6721 | 5.073 | 31.7746 | 28.1955 | 25.2998 | 2.2984 | 0.86764 | 5.1604 | 30 | 0
103.2974 | 6.6809 | 5.073 | 32.1493 | 32.49 | 30.1032 | 3.8314 | 0.86764 | 5.219 | 30 | 28.1569
103.3007 | 6.6897 | 5.073 | 31.5361 | 29.4219 | 27.5823 | 21.4482 | 0.86764 | 2.4879 | 30 | 0
103.3041 | 6.6985 | 5.073 | 32.1153 | 31.8087 | 28.6724 | 16.4744 | 0.9017 | 5.159 | 30 | 20.474
103.3074 | 6.6809 | 5.0949 | 32.3537 | 32.2175 | 30.9911 | 11.226 | 0.9017 | 5.266 | 30 | 25.2089
103.3108 | 6.6633 | 5.073 | 32.2856 | 31.8087 | 29.0131 | 11.2601 | 0.9017 | 5.2029 | 30 | 20.7062
103.3141 | 6.6721 | 5.073 | 32.0471 | 31.1614 | 27.6163 | 11.5326 | 0.86764 | 5.2558 | 30 | 13.4781
103.3175 | 6.6985 | 5.073 | 31.8768 | 31.7065 | 31.1614 | 13.4766 | 0.9017 | 5.2029 | 30 | 19.7204
103.3209 | 6.6897 | 5.073 | 32.0812 | 31.9109 | 31.1614 | 9.182 | 0.9017 | 5.1722 | 30 | 22.135
103.3242 | 6.6809 | 5.073 | 32.49 | 32.5241 | 33.3076 | 15.9975 | 0.9017 | 5.2689 | 30 | 29.1926
103.3276 | 6.6633 | 5.073 | 33.1032 | 32.7285 | 26.8669 | 18.0756 | 0.9017 | 5.2249 | 30 | 31.6546
103.3309 | 6.6721 | 5.073 | 33.8186 | 33.4779 | 30.7867 | 6.8314 | 0.86764 | 3.115 | 30 | 40.3033
103.3343 | 6.6721 | 5.073 | 32.0131 | 29.5922 | 27.7185 | 9.0458 | 0.9017 | 5.2249 | 30 | 0
103.3376 | 6.6809 | 5.073 | 32.6263 | 33.8186 | 31.3317 | 13.0678 | 0.86764 | 5.1502 | 30 | 43.2491
103.341 | 6.6809 | 5.073 | 32.5922 | 30.6163 | 26.8669 | 2.6391 | 0.86764 | 5.2088 | 30 | 7.1958
103.3443 | 6.6897 | 5.073 | 31.5702 | 32.2515 | 28.6383 | 17.3942 | 0.86764 | 3.6352 | 30 | 25.7542
103.3477 | 6.6985 | 5.073 | 32.0471 | 31.8427 | 33.1713 | 21.9953 | 0.86764 | 4.7707 | 30 | 21.2534
103.351 | 6.6985 | 5.073 | 32.6603 | 32.5922 | 27.7867 | 14.7711 | 0.86764 | 4.0396 | 30 | 29.8508
103.3544 | 6.6721 | 5.073 | 32.8307 | 31.979 | 29.0812 | 10.4084 | 0.9017 | 5.0506 | 30 | 23.0614
103.3577 | 6.6633 | 5.073 | 32.4219 | 30.6163 | 28.7746 | 10.0337 | 0.86764 | 4.6477 | 30 | 7.7343
103.3611 | 6.6897 | 5.073 | 32.1153 | 31.0592 | 30.0691 | 11.703 | 0.9017 | 5.1619 | 30 | 12.7873
103.3644 | 6.6897 | 5.073 | 32.2175 | 31.8768 | 26.2537 | 2.0259 | 0.9017 | 3.2688 | 30 | 22.1117
103.3678 | 6.6985 | 5.073 | 31.5702 | 31.0592 | 24.9932 | 7.4787 | 0.9017 | 3.0228 | 30 | 12.9574
103.3711 | 6.7073 | 5.073 | 31.7405 | 31.6043 | 34.1252 | 21.0394 | 0.9017 | 4.5261 | 30 | 19.1939
103.3745 | 6.6897 | 5.073 | 32.7285 | 34.9087 | 33.1373 | 14.8733 | 0.9017 | 5.1077 | 30 | 56.723
103.3778 | 6.6721 | 5.073 | 33.1032 | 32.3197 | 27.957 | 9.4205 | 0.9017 | 5.2132 | 30 | 27.677
103.3812 | 6.6633 | 5.0073 | 33.5461 | 33.5461 | 30.8889 | 9.5227 | 0.86764 | 5.1722 | 30 | 41.7045
103.3845 | 6.6809 | 4.9853 | 33.4439 | 31.5702 | 26.6284 | 4.8896 | 0.9017 | 5.1824 | 30 | 19.5262
103.3879 | 6.6809 | 4.9853 | 32.0471 | 30.2757 | 26.4921 | 10.6128 | 0.86764 | 4.0205 | 30 | 4.9512
103.3912 | 6.6897 | 5.073 | 32.0471 | 32.7285 | 33.3417 | 19.0976 | 0.9017 | 4.1803 | 30 | 32.7549
103.3946 | 6.6985 | 5.073 | 32.1493 | 33.0351 | 31.6724 | 8.2963 | 0.86764 | 5.1722 | 30 | 36.3864
103.3979 | 6.6721 | 5.073 | 31.9449 | 31.8768 | 31.3317 | 12.1799 | 0.9017 | 3.4828 | 30 | 23.441
103.4013 | 6.6809 | 5.073 | 32.3197 | 31.5021 | 29.2856 | 13.204 | 0.9017 | 5.1766 | 30 | 19.304
103.4046 | 6.6897 | 5.073 | 32.3878 | 31.6383 | 28.9449 | 5.9798 | 0.9017 | 5.2396 | 30 | 20.9348
103.408 | 6.6897 | 5.073 | 32.2175 | 27.3438 | 28.8087 | 2.6732 | 0.86764 | 4.214 | 30 | 0
103.4113 | 6.6897 | 5.073 | 31.6043 | 31.7065 | 32.6944 | 19.9492 | 0.9017 | 3.7539 | 30 | 19.2549
103.4147 | 6.6897 | 5.073 | 32.4219 | 32.3878 | 34.2274 | 22.3701 | 0.86764 | 5.1648 | 30 | 27.0697
103.418 | 6.6633 | 5.073 | 33.1032 | 34.2274 | 30.5482 | 14.703 | 0.9017 | 5.1985 | 30 | 48.0488
103.4214 | 6.6545 | 5.073 | 33.9208 | 32.49 | 29.7285 | 11.4986 | 0.86764 | 5.2645 | 30 | 28.6108
103.4247 | 6.6633 | 4.9853 | 33.1713 | 30.7526 | 25.2998 | 4.8896 | 0.9017 | 5.219 | 30 | 9.0726
103.4281 | 6.6809 | 4.9853 | 32.1153 | 32.5922 | 24.6185 | 2.8776 | 0.9017 | 3.5648 | 30 | 29.9565
103.4314 | 6.6985 | 4.9853 | 30.7867 | 30.5482 | 30.1032 | 21.6887 | 0.9017 | 3.411 | 30 | 6.9504
103.4348 | 6.6985 | 5.073 | 31.9449 | 32.2175 | 32.2515 | 22.8129 | 0.9017 | 5.2469 | 30 | 25.8932
103.4381 | 6.6721 | 5.073 | 33.512 | 33.3076 | 30.2054 | 11.5326 | 0.86764 | 2.4923 | 30 | 38.3718
103.4415 | 6.6545 | 5.073 | 33.4779 | 32.8988 | 30.2757 | 9.659 | 0.9017 | 5.2953 | 30 | 33.9322
103.4448 | 6.6721 | 5.0073 | 32.8307 | 32.2515 | 30.001 | 10.17 | 0.9017 | 5.222 | 30 | 26.7673
103.4482 | 6.6897 | 5.073 | 32.6603 | 32.0131 | 31.2977 | 4.072 | 0.9017 | 4.863 | 30 | 24.1962
103.4515 | 6.6809 | 5.0949 | 32.49 | 29.6944 | 29.1493 | 3.3886 | 0.9017 | 5.1883 | 30 | 0
103.4549 | 6.6897 | 5.073 | 31.8087 | 31.5021 | 28.2636 | 13.17 | 0.9017 | 3.3494 | 30 | 17.0081
103.4582 | 6.7073 | 5.073 | 31.6043 | 31.5702 | 31.1273 | 18.9954 | 0.9017 | 5.1956 | 30 | 17.867
103.4616 | 6.6897 | 5.073 | 32.5922 | 32.7966 | 31.2636 | 13.1359 | 0.9017 | 5.2337 | 30 | 31.8531
103.4649 | 6.6721 | 5.073 | 32.4219 | 32.4219 | 30.5141 | 13.6128 | 0.9017 | 5.2836 | 30 | 27.7683
103.4683 | 6.6721 | 5.073 | 33.4439 | 32.9329 | 29.4559 | 3.1842 | 0.9017 | 5.118 | 30 | 33.6978
103.4716 | 6.6721 | 5.073 | 31.1614 | 28.7065 | 28.1955 | 2.8776 | 0.9017 | 5.1956 | 30 | 0
103.475 | 6.6897 | 5.073 | 31.8427 | 30.5823 | 31.468 | 6.2523 | 0.9017 | 3.6352 | 30 | 6.5591
103.4783 | 6.7073 | 5.073 | 31.8087 | 30.3438 | 28.9109 | 25.1635 | 0.9017 | 4.4601 | 30 | 3.8913
103.4817 | 6.6985 | 5.073 | 32.5922 | 32.2856 | 32.0131 | 19.9833 | 0.9017 | 5.2117 | 30 | 25.9097
103.485 | 6.6633 | 5.073 | 33.7164 | 32.7966 | 27.5141 | 12.1118 | 0.9017 | 5.288 | 30 | 31.8313
103.4884 | 6.6633 | 5.073 | 33.3076 | 33.1373 | 29.3878 | 13.6469 | 0.9017 | 4.9993 | 30 | 35.8528
103.4917 | 6.6809 | 5.0292 | 33.8186 | 33.7505 | 31.7746 | 17.803 | 0.86764 | 4.2477 | 30 | 42.9815
103.4951 | 6.6809 | 4.9853 | 34.3296 | 34.534 | 31.9449 | 14.2601 | 0.9017 | 5.2308 | 30 | 52.0767
103.4984 | 6.6545 | 4.9853 | 33.3417 | 30.2757 | 24.2437 | 10.0337 | 0.86764 | 5.2234 | 30 | 4.0976
103.5018 | 6.6633 | 4.9853 | 32.6944 | 32.7625 | 29.6603 | 11.4304 | 0.86764 | 4.91 | 30 | 32.2863
103.5051 | 6.6897 | 4.9853 | 31.4339 | 32.6263 | 32.9329 | 15.248 | 0.9017 | 5.1517 | 30 | 30.9026
103.5085 | 6.6897 | 5.0292 | 32.3878 | 32.9329 | 29.1153 | 5.3666 | 0.9017 | 5.2381 | 30 | 34.5291
103.5118 | 6.6897 | 5.073 | 30.9911 | 28.0592 | 26.5943 | 2.4006 | 0.86764 | 5.2469 | 30 | 0
103.5152 | 6.6985 | 5.073 | 31.7065 | 31.5702 | 29.8647 | 15.0777 | 0.86764 | 2.2638 | 30 | 17.7326
103.5185 | 6.7073 | 5.073 | 31.3999 | 30.6845 | 29.7285 | 15.6909 | 0.86764 | 3.2674 | 30 | 7.7891
103.5219 | 6.6985 | 5.073 | 31.5702 | 30.3438 | 29.3197 | 10.204 | 0.9017 | 4.7868 | 30 | 3.9694
103.5252 | 6.6897 | 5.0949 | 31.3658 | 31.0933 | 30.6845 | 2.8776 | 0.86764 | 5.1766 | 30 | 12.4804
103.5286 | 6.6985 | 5.0949 | 30.7526 | 31.468 | 25.7767 | 3.3545 | 0.9017 | 3.6337 | 30 | 16.7884
103.5319 | 6.6985 | 5.073 | 30.3438 | 29.9329 | 27.5482 | 5.2644 | 0.86764 | 1.7655 | 30 | 0
103.5353 | 6.7073 | 5.073 | 30.7867 | 30.7526 | 35.7263 | 20.6987 | 0.9017 | 2.6784 | 30 | 8.5245
103.5386 | 6.6809 | 5.073 | 31.6383 | 31.6383 | 29.8307 | 14.226 | 0.86764 | 5.1751 | 30 | 18.6022
103.542 | 6.6633 | 5.073 | 32.0812 | 32.2515 | 29.2856 | 13.5788 | 0.9017 | 3.2293 | 30 | 25.6435
103.5453 | 6.6633 | 5.0949 | 32.8307 | 33.3417 | 31.2295 | 15.3843 | 0.86764 | 5.2572 | 30 | 38.1241
103.5487 | 6.6809 | 5.073 | 33.3757 | 33.4779 | 31.3658 | 12.8634 | 0.9017 | 3.3626 | 30 | 39.8615
103.552 | 6.6809 | 5.0949 | 33.2395 | 33.7505 | 32.2856 | 16.1338 | 0.86764 | 5.1429 | 30 | 43.1516
103.5554 | 6.6721 | 4.9853 | 33.6142 | 32.49 | 31.1955 | 15.759 | 0.86764 | 3.7803 | 30 | 29.0882
103.5587 | 6.6633 | 4.9853 | 32.7966 | 30.8207 | 29.3878 | 12.9315 | 0.86764 | 5.0389 | 30 | 10.3215
103.5621 | 6.6721 | 4.9853 | 32.3878 | 31.7065 | 29.4559 | 6.8314 | 0.9017 | 5.2425 | 30 | 20.4035
103.5654 | 6.6985 | 5.073 | 31.1955 | 29.4559 | 25.1295 | 14.6348 | 0.86764 | 5.2088 | 30 | 0
103.5688 | 6.6985 | 5.073 | 31.8427 | 31.2295 | 30.001 | 9.659 | 0.86764 | 5.2439 | 30 | 13.9131
103.5721 | 6.6897 | 5.073 | 31.4339 | 31.1614 | 26.0493 | 5.094 | 0.9017 | 3.4418 | 30 | 13.2129
103.5755 | 6.6897 | 5.073 | 31.2295 | 30.3779 | 30.8548 | 23.8009 | 0.86764 | 3.5517 | 30 | 4.4033
103.5788 | 6.6897 | 5.0949 | 32.3537 | 32.3197 | 33.5801 | 22.0294 | 0.9017 | 5.0872 | 30 | 26.4242
103.5822 | 6.6809 | 5.073 | 32.3878 | 32.9669 | 29.7285 | 12.759 | 0.86764 | 5.1414 | 30 | 33.8907
103.5855 | 6.6369 | 5.073 | 33.1713 | 32.2856 | 29.0812 | 11.0216 | 0.9017 | 5.1839 | 30 | 26.3439
103.5889 | 6.6633 | 5.0073 | 33.512 | 33.1032 | 31.2636 | 9.8634 | 0.86764 | 5.2366 | 30 | 35.7389
103.5922 | 6.6809 | 4.9853 | 31.9449 | 28.7405 | 25.8449 | 3.9336 | 0.9017 | 5.2704 | 30 | 0
103.5956 | 6.6897 | 5.073 | 32.1493 | 30.4119 | 27.5141 | 5.5028 | 0.86764 | 4.2682 | 30 | 4.6304
103.5989 | 6.6897 | 5.073 | 31.7065 | 32.3197 | 32.49 | 5.5028 | 0.9017 | 4.9495 | 30 | 26.2669
103.6023 | 6.6897 | 5.073 | 31.4339 | 31.2977 | 31.8427 | 22.4382 | 0.9017 | 3.4022 | 30 | 14.8231
103.6056 | 6.6897 | 5.073 | 32.4219 | 32.3197 | 30.0691 | 18.314 | 0.86764 | 5.2719 | 30 | 26.4765
103.609 | 6.6721 | 5.073 | 33.4779 | 32.0131 | 28.3999 | 13.0678 | 0.86764 | 3.8931 | 30 | 23.1406
103.6123 | 6.6633 | 5.0949 | 33.8867 | 32.6263 | 30.001 | 11.4986 | 0.9017 | 5.1487 | 30 | 30.2008
103.6157 | 6.6721 | 5.073 | 33.2395 | 31.6724 | 28.4339 | 5.0259 | 0.86764 | 2.8059 | 30 | 19.5467
103.619 | 6.6721 | 4.9853 | 30.5482 | 31.0251 | 29.2175 | 9.1139 | 0.86764 | 4.9217 | 30 | 12.3107
103.6224 | 6.6897 | 5.0949 | 32.49 | 31.5021 | 30.2054 | 9.6249 | 0.86764 | 5.2029 | 30 | 17.7733
103.6257 | 6.6721 | 5.073 | 31.6724 | 30.957 | 22.847 | 3.1501 | 0.9017 | 5.1458 | 30 | 11.6853
103.6291 | 6.6897 | 5.073 | 31.3658 | 30.3097 | 22.9833 | 17.4624 | 0.9017 | 3.9238 | 30 | 4.4079
103.6324 | 6.6985 | 5.0949 | 32.1153 | 36.1351 | 33.9889 | 23.9712 | 0.93577 | 5.1619 | 30 | 70.4216
103.6358 | 6.6721 | 5.073 | 32.8307 | 35.9648 | 33.2054 | 15.2821 | 0.86764 | 5.1766 | 30 | 68.8475
103.6391 | 6.6369 | 5.073 | 33.512 | 33.6483 | 29.6603 | 10.8854 | 0.9017 | 4.3531 | 30 | 42.9492
103.6425 | 6.6369 | 4.9853 | 34.3977 | 34.6021 | 30.6845 | 11.1579 | 0.9017 | 5.2132 | 30 | 53.9669
103.6458 | 6.6633 | 4.9853 | 34.3296 | 35.045 | 32.5922 | 14.2942 | 0.9017 | 5.2029 | 30 | 59.2508
103.6492 | 6.6633 | 4.9853 | 34.7384 | 32.9329 | 27.8889 | 3.0479 | 0.9017 | 5.2572 | 30 | 35.6149
103.6525 | 6.6545 | 4.9853 | 30.8548 | 29.5922 | 27.7185 | 5.7413 | 0.9017 | 4.4879 | 30 | 0
103.6559 | 6.6897 | 4.9853 | 32.8307 | 35.2835 | 34.7725 | 11.192 | 0.86764 | 3.2806 | 30 | 59.8459
103.6592 | 6.6897 | 4.9853 | 32.6263 | 31.6383 | 30.7867 | 4.0018 | 0.9017 | 5.1531 | 30 | 18.8545
103.6626 | 6.6897 | 4.9853 | 32.3197 | 31.1614 | 23.2558 | 2.3325 | 0.9017 | 3.5062 | 30 | 13.5483
103.6659 | 6.6985 | 4.9853 | 31.9109 | 30.7526 | 27.1735 | 13.2722 | 0.86764 | 3.0462 | 30 | 8.9829
103.6693 | 6.6985 | 5.073 | 31.9449 | 31.6383 | 30.2416 | 12.6568 | 0.9017 | 5.1692 | 30 | 19.061
103.6726 | 6.6897 | 5.073 | 32.0471 | 30.5823 | 28.5021 | 11.3623 | 0.9017 | 5.1326 | 30 | 7.1918
103.676 | 6.6897 | 5.073 | 32.0812 | 32.2856 | 31.2295 | 12.725 | 0.86764 | 5.0931 | 30 | 26.5229
103.6793 | 6.6721 | 5.073 | 32.3878 | 32.7625 | 32.5581 | 16.4744 | 0.9017 | 2.7824 | 30 | 32.0578
103.6827 | 6.6721 | 5.073 | 33.4439 | 33.6483 | 31.3658 | 14.0898 | 0.9017 | 5.2161 | 30 | 42.2523
103.686 | 6.6545 | 4.9853 | 34.1933 | 33.4439 | 30.9911 | 6.3545 | 0.9017 | 5.2616 | 30 | 40.1481
103.6894 | 6.6633 | 4.9853 | 33.1032 | 29.9669 | 25.1295 | 2.8776 | 0.9017 | 5.1326 | 30 | 0.95767
103.6927 | 6.6721 | 4.9853 | 33.0351 | 30.8207 | 27.8548 | 1.7193 | 0.9017 | 2.2667 | 30 | 10.6285
103.6961 | 6.6985 | 4.9853 | 32.3878 | 32.5922 | 26.935 | 12.4865 | 0.86764 | 4.7941 | 30 | 30.7444
103.6994 | 6.7073 | 5.0292 | 32.5581 | 32.5581 | 31.1955 | 14.703 | 0.9017 | 5.2865 | 30 | 30.5087
103.7028 | 6.6809 | 5.0949 | 33.0691 | 32.8307 | 30.4119 | 11.3623 | 0.86764 | 2.5201 | 30 | 33.7445
103.7061 | 6.6633 | 5.073 | 32.7625 | 32.6603 | 29.2515 | 9.659 | 0.86764 | 4.7897 | 30 | 31.9828
103.7095 | 6.6809 | 5.0073 | 32.9329 | 33.1713 | 30.1032 | 9.0798 | 0.9017 | 5.2631 | 30 | 37.9218
103.7128 | 6.6809 | 5.073 | 32.8307 | 32.1834 | 29.2515 | 2.8094 | 0.9017 | 5.2483 | 30 | 26.9133
103.7162 | 6.6897 | 4.9853 | 32.5581 | 31.7746 | 30.6504 | 2.3325 | 0.86764 | 5.137 | 30 | 22.4086
103.7195 | 6.6897 | 4.9853 | 32.1493 | 31.9109 | 30.0691 | 2.6732 | 0.9017 | 2.4894 | 30 | 24.0557
103.7229 | 6.6897 | 5.0949 | 31.7746 | 31.6043 | 30.7185 | 12.9656 | 0.9017 | 5.1766 | 30 | 20.6925
103.7262 | 6.6985 | 5.073 | 31.9449 | 30.5482 | 29.0471 | 12.9996 | 0.86764 | 3.3935 | 30 | 8.8213
103.7296 | 6.6985 | 5.073 | 32.1153 | 31.6383 | 30.1032 | 12.4865 | 0.86764 | 5.0169 | 30 | 21.2035
103.7329 | 6.6897 | 5.0949 | 32.2175 | 31.9449 | 31.468 | 13.9194 | 0.86764 | 5.2337 | 30 | 24.7713
103.7363 | 6.6809 | 5.073 | 33.1032 | 33.7164 | 30.8207 | 12.0777 | 0.9017 | 5.2645 | 30 | 44.9529
103.7396 | 6.6721 | 5.073 | 33.5801 | 33.2735 | 31.5702 | 5.1622 | 0.9017 | 5.2015 | 30 | 40.1511
103.743 | 6.6633 | 5.073 | 31.7746 | 29.49 | 25.4701 | 4.3446 | 0.9017 | 4.7824 | 30 | 0
103.7463 | 6.6809 | 5.073 | 32.1493 | 31.3999 | 28.5702 | 13.0678 | 0.9017 | 5.1385 | 30 | 15.8443
103.7497 | 6.6897 | 5.073 | 32.4219 | 32.2175 | 32.5581 | 13.6128 | 0.9017 | 5.1487 | 30 | 25.188
103.753 | 6.6809 | 5.0949 | 32.1493 | 31.5361 | 25.2998 | 10.5788 | 0.86764 | 5.1487 | 30 | 17.5977
103.7564 | 6.6809 | 5.073 | 32.5922 | 32.49 | 29.2515 | 15.5546 | 0.9017 | 5.1722 | 30 | 28.4931
103.7597 | 6.6809 | 5.073 | 32.3197 | 33.9208 | 30.1373 | 13.3403 | 0.9017 | 5.1473 | 30 | 44.8468
103.7631 | 6.6897 | 4.9853 | 32.7285 | 30.6845 | 25.9471 | 4.1402 | 0.86764 | 5.1619 | 30 | 8.4097
103.7664 | 6.6985 | 5.073 | 32.6263 | 32.3197 | 31.6724 | 13.681 | 0.86764 | 5.1048 | 30 | 26.9754
103.7698 | 6.6897 | 4.9853 | 32.5241 | 32.7285 | 31.6383 | 13.7491 | 0.9017 | 2.4601 | 30 | 31.7397
103.7731 | 6.6897 | 5.0292 | 32.9329 | 32.9329 | 29.6944 | 12.0777 | 0.86764 | 5.2514 | 30 | 34.2134
103.7765 | 6.6721 | 5.073 | 32.7285 | 31.7065 | 29.2175 | 2.9457 | 0.9017 | 5.2176 | 30 | 20.4895
103.7798 | 6.6809 | 5.0949 | 32.1834 | 28.7746 | 26.1515 | 3.0138 | 0.9017 | 5.1312 | 30 | 0
103.7832 | 6.6985 | 5.073 | 32.1834 | 31.6043 | 26.5262 | 12.3843 | 0.9017 | 3.1897 | 30 | 18.1393
103.7865 | 6.7073 | 5.073 | 32.1834 | 31.9109 | 28.6724 | 17.1898 | 0.9017 | 3.5385 | 30 | 21.7057
103.7899 | 6.6897 | 5.073 | 32.4219 | 32.1153 | 28.9449 | 5.4006 | 0.86764 | 5.1062 | 30 | 24.1321
103.7932 | 6.6721 | 5.073 | 32.1153 | 28.1955 | 26.5943 | 3.0138 | 0.9017 | 4.9246 | 30 | 0
103.7966 | 6.6897 | 5.073 | 31.2977 | 30.1713 | 29.6603 | 17.7008 | 0.86764 | 4.8044 | 30 | 1.8889
103.7999 | 6.7073 | 5.073 | 31.8087 | 31.6383 | 31.5021 | 17.8712 | 0.86764 | 5.0022 | 30 | 18.5184
103.8033 | 6.6809 | 5.073 | 32.8307 | 33.0351 | 32.2515 | 13.681 | 0.9017 | 5.1868 | 30 | 34.4368
103.8066 | 6.6545 | 5.073 | 32.4219 | 31.8087 | 27.0372 | 5.3325 | 0.86764 | 5.2543 | 30 | 20.7189
103.81 | 6.6633 | 5.073 | 31.979 | 31.7746 | 26.9691 | 20.1877 | 0.9017 | 5.2968 | 30 | 20.4377
103.8133 | 6.6985 | 5.073 | 31.8768 | 32.8307 | 35.2153 | 20.0855 | 0.9017 | 4.7854 | 30 | 32.5047
103.8167 | 6.6897 | 5.073 | 32.7966 | 32.8307 | 31.2295 | 11.8733 | 0.86764 | 5.2366 | 30 | 32.6688
103.82 | 6.6633 | 5.0949 | 31.9449 | 31.1273 | 28.1614 | 6.4226 | 0.9017 | 5.222 | 30 | 13.5358
103.8234 | 6.6721 | 5.073 | 32.2515 | 31.5702 | 25.2998 | 3.4226 | 0.9017 | 5.2264 | 30 | 18.6183
103.8267 | 6.6897 | 5.073 | 31.3317 | 29.1834 | 28.3999 | 16.4063 | 0.9017 | 3.1341 | 30 | 0
103.8301 | 6.7073 | 5.073 | 31.5702 | 31.1955 | 28.0933 | 17.8712 | 0.9017 | 5.1458 | 30 | 13.5199
103.8334 | 6.6897 | 5.073 | 31.7405 | 30.7526 | 30.0691 | 9.9315 | 0.9017 | 5.1546 | 30 | 8.5725
103.8368 | 6.6721 | 5.073 | 31.3658 | 31.1614 | 26.6625 | 7.3084 | 0.86764 | 4.3194 | 30 | 13.2466
103.8401 | 6.6897 | 5.073 | 31.1273 | 28.6383 | 26.9009 | 23.1877 | 0.86764 | 2.9699 | 30 | 0
103.8435 | 6.7073 | 5.073 | 32.1834 | 32.0471 | 31.5702 | 25.9471 | 0.93577 | 5.178 | 30 | 23.1526
103.8468 | 6.6809 | 5.073 | 33.2735 | 32.7966 | 30.9911 | 15.3502 | 0.9017 | 5.2425 | 30 | 31.7634
103.8502 | 6.6369 | 5.0949 | 33.5461 | 32.7285 | 31.5021 | 12.725 | 0.86764 | 5.137 | 30 | 31.1527
103.8535 | 6.6633 | 5.0073 | 32.9329 | 33.2054 | 31.0251 | 16.3722 | 0.9017 | 5.2777 | 30 | 36.7123
103.8569 | 6.6809 | 4.9853 | 34.1252 | 33.4098 | 32.49 | 17.2239 | 0.9017 | 5.2558 | 30 | 39.2137
103.8602 | 6.6721 | 4.9853 | 33.7505 | 32.2515 | 28.1955 | 4.9578 | 0.86764 | 5.1575 | 30 | 26.2901
103.8636 | 6.6633 | 4.9853 | 30.8548 | 28.5702 | 24.7888 | 4.1402 | 0.86764 | 5.2396 | 30 | 0
103.8669 | 6.6809 | 5.0292 | 32.1493 | 32.1153 | 31.0592 | 14.3282 | 0.9017 | 4.5114 | 30 | 23.9224
103.8703 | 6.7073 | 5.073 | 31.2295 | 31.6724 | 30.3097 | 21.6547 | 0.86764 | 5.1575 | 30 | 19.0278
103.8736 | 6.6985 | 5.073 | 31.9109 | 30.6504 | 25.7086 | 2.571 | 0.86764 | 2.8044 | 30 | 7.5465
103.877 | 6.6721 | 5.073 | 31.3658 | 30.5141 | 30.2416 | 13.17 | 0.9017 | 5.0755 | 30 | 6.0404
103.8803 | 6.6985 | 5.073 | 31.6383 | 33.2395 | 33.0691 | 23.9371 | 0.9017 | 5.2117 | 30 | 36.9455
103.8837 | 6.6809 | 5.073 | 32.5922 | 33.2395 | 33.0691 | 17.5986 | 0.86764 | 5.2909 | 30 | 37.1332
103.887 | 6.6633 | 5.073 | 33.3076 | 33.4439 | 30.9911 | 13.3062 | 0.9017 | 5.1604 | 30 | 39.6385
103.8904 | 6.6545 | 4.9853 | 33.8527 | 32.8988 | 30.9229 | 15.6568 | 0.86764 | 5.1663 | 30 | 33.6612
103.8937 | 6.6721 | 4.9853 | 33.5801 | 32.3878 | 27.0713 | 6.8314 | 0.86764 | 3.515 | 30 | 28.04
103.8971 | 6.6809 | 4.9853 | 30.957 | 29.1493 | 26.0152 | 12.6228 | 0.9017 | 5.1033 | 30 | 0
103.9004 | 6.6897 | 5.0292 | 32.0471 | 31.7405 | 31.6043 | 6.116 | 0.9017 | 5.288 | 30 | 19.6939
103.9038 | 6.6897 | 5.073 | 31.979 | 31.7746 | 25.5042 | 3.4226 | 0.86764 | 5.2572 | 30 | 20.1807
103.9071 | 6.6985 | 5.073 | 31.4339 | 31.3999 | 25.9811 | 20.0514 | 0.86764 | 2.3312 | 30 | 16.0382
103.9105 | 6.716 | 5.073 | 31.3317 | 31.5702 | 30.5141 | 23.6987 | 0.9017 | 4.6506 | 30 | 18.049
103.9138 | 6.6897 | 5.073 | 32.9669 | 33.5461 | 32.6603 | 16.9514 | 0.86764 | 5.2205 | 30 | 40.5245
103.9172 | 6.6721 | 5.0949 | 33.6483 | 32.0812 | 30.9229 | 9.7952 | 0.9017 | 4.7092 | 30 | 24.1346
103.9205 | 6.6633 | 5.073 | 32.7966 | 31.979 | 31.0592 | 10.9535 | 0.9017 | 5.1941 | 30 | 23.0974
103.9239 | 6.6721 | 5.073 | 33.2054 | 32.7625 | 31.9109 | 7.5128 | 0.86764 | 5.1429 | 30 | 32.0894
103.9272 | 6.6809 | 5.073 | 31.979 | 27.3779 | 24.5163 | 3.3886 | 0.86764 | 3.5341 | 30 | 0
103.9306 | 6.6809 | 5.073 | 31.7405 | 28.468 | 27.8548 | 14.226 | 0.86764 | 3.6762 | 30 | 0
103.9339 | 6.7073 | 5.073 | 31.9109 | 31.5702 | 31.6724 | 18.8932 | 0.9017 | 4.8088 | 30 | 17.7444
103.9373 | 6.6897 | 5.073 | 31.7746 | 31.6043 | 31.1955 | 8.6029 | 0.86764 | 5.1399 | 30 | 18.2214
103.9406 | 6.6809 | 5.073 | 31.5021 | 29.7285 | 22.9492 | 3.0138 | 0.86764 | 4.9173 | 30 | 0
103.944 | 6.6985 | 5.073 | 31.1614 | 31.1955 | 26.424 | 7.649 | 0.9017 | 4.3297 | 30 | 13.5356
103.9473 | 6.716 | 5.073 | 31.1273 | 31.0251 | 34.1593 | 22.6767 | 0.86764 | 4.8044 | 30 | 11.6752
103.9507 | 6.6809 | 5.073 | 32.1834 | 32.1493 | 33.0351 | 15.3502 | 0.9017 | 5.2558 | 30 | 24.4706
103.954 | 6.6545 | 5.073 | 33.3076 | 32.7285 | 30.2054 | 9.148 | 0.9017 | 5.1897 | 30 | 31.1562
103.9574 | 6.6369 | 4.9853 | 33.4779 | 31.8768 | 28.7405 | 3.4567 | 0.86764 | 5.1517 | 30 | 21.6658
103.9607 | 6.6809 | 5.073 | 30.1032 | 29.6944 | 25.3339 | 3.3886 | 0.86764 | 1.5487 | 30 | 0
103.9641 | 6.6369 | 5.073 | 31.7065 | 31.8087 | 29.7285 | 17.8371 | 0.9017 | 4.2799 | 30 | 20.4813
103.9674 | 6.6985 | 5.0949 | 31.7746 | 31.7405 | 32.2175 | 21.2097 | 0.9017 | 4.9451 | 30 | 19.8143
103.9708 | 6.6809 | 5.073 | 32.3878 | 31.8768 | 30.0351 | 14.4304 | 0.86764 | 5.2264 | 30 | 21.4589
103.9741 | 6.6369 | 5.073 | 32.6944 | 32.5922 | 28.9109 | 11.8392 | 0.86764 | 5.2088 | 30 | 29.6724
103.9775 | 6.6106 | 5.073 | 32.49 | 32.0812 | 29.3537 | 12.1118 | 0.9017 | 5.2205 | 30 | 24.0335
103.9808 | 6.6633 | 5.0949 | 32.3197 | 32.6263 | 27.8207 | 3.4567 | 0.86764 | 5.2689 | 30 | 30.3291
103.9842 | 6.6721 | 5.073 | 32.1493 | 29.5241 | 26.6965 | 2.3325 | 0.86764 | 5.1883 | 30 | 0
103.9875 | 6.6897 | 5.073 | 31.7065 | 31.3658 | 28.5361 | 2.2984 | 0.9017 | 5.222 | 30 | 15.4594
103.9909 | 6.6721 | 5.073 | 31.4339 | 31.2977 | 25.5042 | 17.4283 | 0.86764 | 4.7897 | 30 | 14.7667
103.9942 | 6.6897 | 5.073 | 31.2636 | 31.6724 | 29.6944 | 17.5646 | 0.9017 | 5.1077 | 30 | 19.0872
103.9976 | 6.6897 | 5.073 | 31.4339 | 31.9109 | 30.3438 | 12.4865 | 0.86764 | 5.2572 | 30 | 21.8857
104.0009 | 6.6194 | 5.073 | 31.979 | 31.3999 | 30.3097 | 10.7832 | 0.9017 | 5.2645 | 30 | 16.2073
104.0043 | 6.6545 | 5.073 | 31.9449 | 31.5021 | 28.0933 | 9.7612 | 0.9017 | 4.2857 | 30 | 17.4463
104.0076 | 6.6721 | 5.073 | 31.7746 | 30.957 | 30.1032 | 11.0557 | 0.9017 | 5.2439 | 30 | 11.3583
104.011 | 6.6721 | 5.073 | 31.9109 | 30.4119 | 27.957 | 5.9798 | 0.9017 | 5.1531 | 30 | 5.2389
104.0143 | 6.6633 | 5.073 | 31.8087 | 31.7065 | 25.402 | 4.4468 | 0.86764 | 5.1648 | 30 | 19.9282
104.0177 | 6.6721 | 5.0949 | 31.7065 | 28.5361 | 29.9669 | 21.7569 | 0.9017 | 5.2572 | 30 | 0
104.021 | 6.6809 | 5.0949 | 33.0351 | 33.0691 | 32.8988 | 22.0294 | 0.86764 | 1.7787 | 30 | 34.7278
104.0244 | 6.6545 | 5.073 | 33.4439 | 33.0351 | 29.8307 | 11.0898 | 0.9017 | 5.1297 | 30 | 34.5197
104.0277 | 6.6369 | 4.9853 | 33.5461 | 32.9329 | 29.7625 | 10.2381 | 0.86764 | 4.6945 | 30 | 33.5378
104.0311 | 6.6545 | 4.9853 | 34.2274 | 34.1933 | 32.7966 | 13.681 | 0.86764 | 5.241 | 30 | 47.9875
104.0344 | 6.6633 | 4.9853 | 34.1593 | 35.2835 | 32.6263 | 13.681 | 0.86764 | 5.2514 | 30 | 60.5806
104.0378 | 6.6633 | 4.9853 | 34.3637 | 32.8988 | 29.9329 | 8.3644 | 0.86764 | 5.2602 | 30 | 33.871
104.0411 | 6.6545 | 4.9853 | 33.3076 | 30.0691 | 25.8449 | 2.8094 | 0.9017 | 2.6813 | 30 | 1.9818
104.0445 | 6.6721 | 4.9634 | 32.8647 | 34.8065 | 29.49 | 11.5326 | 0.86764 | 3.5194 | 30 | 55.657
104.0478 | 6.6897 | 4.9853 | 32.7625 | 33.0351 | 31.3658 | 16.9514 | 0.86764 | 4.5187 | 30 | 35.8644
104.0512 | 6.6897 | 4.9853 | 32.5581 | 32.5581 | 30.2757 | 8.2622 | 0.86764 | 5.2602 | 30 | 30.6371
104.0545 | 6.6809 | 4.9853 | 32.6603 | 30.2416 | 24.9932 | 1.6852 | 0.9017 | 5.1766 | 30 | 4.5418
104.0579 | 6.6809 | 4.9853 | 32.1493 | 31.2295 | 26.1174 | 9.2842 | 0.9017 | 4.6286 | 30 | 15.7478
104.0612 | 6.7073 | 5.073 | 32.0471 | 31.8087 | 30.3438 | 15.7931 | 0.86764 | 5.0901 | 30 | 22.3801
104.0646 | 6.6985 | 5.073 | 32.0812 | 32.1153 | 29.8307 | 8.2622 | 0.9017 | 5.2161 | 30 | 25.9583
104.0679 | 6.6809 | 5.073 | 32.0471 | 30.446 | 24.3119 | 2.9116 | 0.86764 | 4.9114 | 30 | 7.1698
104.0713 | 6.6809 | 5.073 | 31.7405 | 31.5361 | 29.1493 | 6.0479 | 0.86764 | 3.1106 | 30 | 19.5458
104.0747 | 6.7073 | 5.073 | 31.6043 | 31.5702 | 32.2856 | 19.0976 | 0.86764 | 4.677 | 30 | 20.0207
104.078 | 6.6897 | 5.073 | 32.2856 | 31.9449 | 26.1174 | 3.6952 | 0.86764 | 3.5766 | 30 | 24.3571
104.0814 | 6.6721 | 5.073 | 30.9229 | 30.9911 | 26.4921 | 8.8414 | 0.9017 | 1.7582 | 30 | 13.6639
104.0847 | 6.6809 | 5.073 | 31.6043 | 31.3999 | 30.8548 | 15.1799 | 0.86764 | 4.8161 | 30 | 18.3522
104.0881 | 6.6809 | 5.073 | 32.3878 | 32.7285 | 31.3658 | 12.1799 | 0.86764 | 1.3743 | 30 | 33.4851
104.0914 | 6.6721 | 5.073 | 32.6263 | 32.6944 | 31.8768 | 12.8293 | 0.9017 | 5.2381 | 30 | 33.2572
104.0948 | 6.6633 | 5.073 | 33.0351 | 32.9669 | 30.7185 | 14.4986 | 0.9017 | 5.1736 | 30 | 36.5009
104.0981 | 6.6633 | 5.073 | 33.7505 | 33.7505 | 31.0592 | 11.8052 | 0.86764 | 5.1502 | 30 | 45.5494
104.1015 | 6.6633 | 5.073 | 33.7845 | 32.1153 | 28.5702 | 11.0216 | 0.9017 | 5.1312 | 30 | 27.2416
104.1048 | 6.6721 | 4.9853 | 34.023 | 32.1834 | 29.8647 | 2.4006 | 0.9017 | 5.2645 | 30 | 28.1361
104.1082 | 6.6721 | 4.9853 | 32.0471 | 29.3197 | 24.7888 | 5.9798 | 0.86764 | 4.2491 | 30 | 0
104.1115 | 6.6897 | 4.9853 | 32.3878 | 33.5461 | 32.49 | 15.0436 | 0.9017 | 4.7487 | 30 | 40.1536
104.1149 | 6.6897 | 5.073 | 31.979 | 32.0471 | 30.9911 | 16.2019 | 0.9017 | 5.1854 | 30 | 23.3778
104.1182 | 6.6897 | 5.073 | 32.2856 | 32.2856 | 28.1273 | 5.1622 | 0.86764 | 5.2176 | 30 | 26.1986
104.1216 | 6.6809 | 5.0949 | 32.3537 | 29.1834 | 25.5383 | 3.1842 | 0.93577 | 4.9744 | 30 | 0
104.1249 | 6.7073 | 5.073 | 31.5021 | 32.8988 | 28.1273 | 9.2842 | 0.86764 | 3.981 | 30 | 32.8171
104.1283 | 6.7073 | 5.073 | 31.979 | 32.0131 | 32.8988 | 21.6887 | 0.9017 | 5.0242 | 30 | 22.95
104.1316 | 6.6897 | 5.073 | 32.8988 | 33.0691 | 30.7867 | 3.4567 | 0.86764 | 5.1985 | 30 | 35.0308
104.135 | 6.6721 | 5.0949 | 30.6163 | 30.4119 | 24.0734 | 3.2523 | 0.9017 | 3.896 | 30 | 5.1053
104.1383 | 6.6809 | 5.073 | 31.5702 | 31.9449 | 29.1834 | 15.0096 | 0.86764 | 5.2234 | 30 | 22.4964
104.1417 | 6.7073 | 5.073 | 31.9449 | 31.5021 | 30.6163 | 18.28 | 0.86764 | 5.1121 | 30 | 17.5919
104.145 | 6.6809 | 5.073 | 32.4219 | 31.468 | 30.8889 | 12.0436 | 0.86764 | 5.1312 | 30 | 17.2931
104.1484 | 6.6721 | 5.073 | 32.49 | 31.9109 | 30.001 | 8.16 | 0.9017 | 5.2073 | 30 | 22.3953
104.1517 | 6.6721 | 5.073 | 32.1493 | 30.3438 | 25.8449 | 3.7292 | 0.9017 | 3.6337 | 30 | 4.7528
104.1551 | 6.6897 | 5.073 | 31.9449 | 29.6263 | 28.5021 | 16.236 | 0.9017 | 2.4967 | 30 | 0
104.1584 | 6.6897 | 5.073 | 31.8427 | 31.6724 | 31.7746 | 17.803 | 0.9017 | 5.0711 | 30 | 18.9354
104.1618 | 6.6721 | 5.073 | 32.1493 | 31.979 | 31.6724 | 15.5206 | 0.9017 | 5.2176 | 30 | 22.5058
104.1651 | 6.6633 | 5.073 | 32.7966 | 32.8307 | 30.9911 | 15.1799 | 0.9017 | 4.9891 | 30 | 32.269
104.1685 | 6.6633 | 5.073 | 34.1252 | 33.2054 | 33.0691 | 14.9074 | 0.9017 | 5.1766 | 30 | 36.6784
104.1718 | 6.6721 | 4.9853 | 34.2615 | 33.6142 | 31.3658 | 5.9798 | 0.9017 | 5.266 | 30 | 41.4954
104.1752 | 6.6721 | 4.9853 | 32.3878 | 29.7285 | 24.4141 | 4.5149 | 0.9017 | 4.5436 | 30 | 0
104.1785 | 6.6809 | 4.9853 | 32.5241 | 33.512 | 27.2757 | 11.8392 | 0.86764 | 1.6645 | 30 | 39.7805
104.1819 | 6.6985 | 5.073 | 32.3197 | 33.2054 | 31.6043 | 19.1998 | 0.9017 | 5.2059 | 30 | 36.5086
104.1852 | 6.6897 | 5.073 | 32.9329 | 32.5581 | 29.7625 | 10.5447 | 0.9017 | 5.2381 | 30 | 29.3615
104.1886 | 6.6721 | 5.073 | 32.2175 | 31.5702 | 27.446 | 2.2984 | 0.86764 | 5.0403 | 30 | 18.3174
104.1919 | 6.6809 | 5.073 | 32.0131 | 29.1834 | 27.7867 | 3.082 | 0.9017 | 5.1795 | 30 | 0
104.1953 | 6.7073 | 5.0949 | 31.979 | 31.7746 | 30.6845 | 13.5447 | 0.9017 | 3.7729 | 30 | 20.0808
104.1986 | 6.7073 | 5.073 | 31.6724 | 32.4219 | 30.9911 | 16.0316 | 0.86764 | 5.2454 | 30 | 27.5165
104.202 | 6.6809 | 5.073 | 31.8427 | 31.9109 | 34.8065 | 3.6611 | 0.86764 | 5.2483 | 30 | 21.8677
104.2053 | 6.6633 | 5.073 | 31.6043 | 30.3438 | 25.3339 | 9.182 | 0.9017 | 1.389 | 30 | 4.2252
104.2087 | 6.6897 | 5.073 | 31.5702 | 30.3779 | 31.0933 | 16.9173 | 0.9017 | 5.1136 | 30 | 4.6311
104.212 | 6.7073 | 5.073 | 31.7065 | 31.5361 | 30.8548 | 15.214 | 0.86764 | 5.2103 | 30 | 17.775
104.2154 | 6.6809 | 5.073 | 31.7405 | 30.446 | 26.7306 | 8.8754 | 0.86764 | 5.1487 | 30 | 5.5139
104.2187 | 6.6633 | 5.0949 | 31.7065 | 31.2295 | 25.2317 | 6.4908 | 0.9017 | 5.1429 | 30 | 14.4163
104.2221 | 6.6897 | 5.073 | 32.2856 | 32.1834 | 32.3197 | 21.2097 | 0.9017 | 5.1868 | 30 | 25.2949
104.2254 | 6.6721 | 5.073 | 33.2735 | 33.8186 | 33.3417 | 15.0777 | 0.9017 | 5.0872 | 30 | 43.9449
104.2288 | 6.6633 | 5.073 | 33.7164 | 33.6823 | 30.3438 | 11.1238 | 0.9017 | 5.1824 | 30 | 42.6245
104.2321 | 6.6633 | 5.0292 | 33.3757 | 33.512 | 31.6724 | 12.1799 | 0.86764 | 4.9305 | 30 | 40.9061
104.2355 | 6.6809 | 4.9853 | 33.0351 | 33.2395 | 31.6383 | 12.248 | 0.9017 | 5.1751 | 30 | 38.0222
104.2388 | 6.6809 | 4.9853 | 32.6944 | 32.0471 | 28.6724 | 5.5028 | 0.9017 | 5.2733 | 30 | 24.7027
104.2422 | 6.6809 | 4.9853 | 32.49 | 33.7845 | 26.935 | 11.0557 | 0.9017 | 4.8044 | 30 | 44.5035
104.2455 | 6.6897 | 5.073 | 32.1493 | 32.5922 | 30.3438 | 16.27 | 0.86764 | 5.1751 | 30 | 31.2149
104.2489 | 6.6897 | 5.073 | 31.9449 | 31.6383 | 29.7966 | 11.2942 | 0.9017 | 5.2675 | 30 | 20.5588
104.2522 | 6.6897 | 5.073 | 31.8768 | 29.8307 | 25.1976 | 2.4006 | 0.86764 | 5.2249 | 30 | 0.17474
104.2556 | 6.6897 | 5.0949 | 31.979 | 31.5702 | 32.2175 | 3.0479 | 0.86764 | 5.1487 | 30 | 19.872
104.2589 | 6.716 | 5.0949 | 30.5823 | 27.6845 | 25.6405 | 19.6086 | 0.86764 | 3.3685 | 30 | 0
104.2623 | 6.7073 | 5.073 | 31.1273 | 30.7526 | 29.1834 | 21.9953 | 0.9017 | 4.5759 | 30 | 8.4592
104.2656 | 6.6721 | 5.073 | 31.7746 | 32.2175 | 30.1713 | 15.0096 | 0.9017 | 4.5642 | 30 | 25.0982
104.269 | 6.6545 | 5.073 | 33.0351 | 33.3417 | 29.9329 | 8.3985 | 0.9017 | 5.2631 | 30 | 37.9627
104.2723 | 6.6545 | 5.073 | 32.6263 | 31.1273 | 26.4921 | 5.06 | 0.9017 | 5.2044 | 30 | 13.0703
104.2757 | 6.6809 | 5.073 | 31.5361 | 28.7746 | 26.5262 | 5.7413 | 0.9017 | 5.1707 | 30 | 0
104.279 | 6.6985 | 5.073 | 31.5361 | 31.979 | 35.6241 | 21.0053 | 0.9017 | 4.2301 | 30 | 22.3846
104.2824 | 6.6809 | 5.073 | 32.8988 | 33.3757 | 33.8186 | 20.0855 | 0.86764 | 3.6996 | 30 | 38.3221
104.2857 | 6.6545 | 5.073 | 32.9329 | 32.7966 | 29.7625 | 14.6689 | 0.9017 | 5.2469 | 30 | 31.9567
104.2891 | 6.6545 | 5.073 | 32.7966 | 32.9669 | 29.3878 | 3.2523 | 0.9017 | 2.7194 | 30 | 34.0485
104.2924 | 6.6721 | 5.073 | 30.5482 | 30.6504 | 25.8449 | 11.0216 | 0.9017 | 3.9634 | 30 | 7.9764
104.2958 | 6.7073 | 5.073 | 31.7065 | 31.7405 | 29.4559 | 3.7292 | 0.9017 | 5.2909 | 30 | 20.3642
104.2991 | 6.6985 | 5.073 | 31.8768 | 30.4119 | 28.0251 | 9.5568 | 0.9017 | 4.6887 | 30 | 5.4134
104.3025 | 6.6897 | 5.073 | 30.7526 | 30.3097 | 28.979 | 16.2019 | 0.9017 | 4.3766 | 30 | 4.2795
104.3058 | 6.6897 | 5.073 | 31.4339 | 31.2295 | 29.8647 | 15.7931 | 0.86764 | 5.2337 | 30 | 14.7178
104.3092 | 6.6897 | 5.073 | 31.9449 | 31.8768 | 31.5361 | 16.2019 | 0.9017 | 5.2454 | 30 | 22.1255
104.3125 | 6.6809 | 5.0949 | 32.2175 | 33.3757 | 30.6845 | 15.4184 | 0.93577 | 5.2645 | 30 | 39.2111
104.3159 | 6.6721 | 5.073 | 33.1713 | 32.6944 | 27.7867 | 4.4808 | 0.9017 | 5.1751 | 30 | 31.6862
104.3192 | 6.6633 | 5.073 | 30.4119 | 27.9911 | 24.7547 | 2.4688 | 0.9017 | 5.2205 | 30 | 0
104.3226 | 6.6897 | 5.073 | 31.6724 | 30.957 | 28.1273 | 3.6611 | 0.86764 | 5.2719 | 30 | 10.7826
104.3259 | 6.716 | 5.073 | 30.8889 | 30.6163 | 26.3899 | 20.0855 | 0.86764 | 4.4615 | 30 | 6.9766
104.3293 | 6.7073 | 5.073 | 31.979 | 33.2735 | 30.9911 | 16.9854 | 0.9017 | 4.3531 | 30 | 37.1157
104.3326 | 6.6897 | 5.073 | 32.2856 | 32.0131 | 29.7285 | 10.0678 | 0.93577 | 5.1927 | 30 | 23.0256
104.336 | 6.6721 | 5.073 | 32.5581 | 31.2295 | 29.3537 | 1.583 | 0.9017 | 5.1517 | 30 | 14.2656
104.3393 | 6.6809 | 5.073 | 30.3097 | 28.1273 | 25.1976 | 2.5028 | 0.86764 | 5.2645 | 30 | 0
104.3427 | 6.6985 | 5.073 | 30.6163 | 31.3999 | 29.0471 | 7.0358 | 0.9017 | 3.5971 | 30 | 15.8049
104.346 | 6.7073 | 5.073 | 31.6043 | 31.5361 | 34.7043 | 22.9833 | 0.86764 | 2.9406 | 30 | 17.4297
104.3494 | 6.6897 | 5.073 | 33.2395 | 33.512 | 31.9449 | 15.5887 | 0.9017 | 4.9056 | 30 | 39.9048
104.3527 | 6.6545 | 5.073 | 33.2735 | 32.7285 | 27.6504 | 11.703 | 0.9017 | 5.1663 | 30 | 31.2299
104.3561 | 6.6721 | 5.073 | 33.1713 | 32.7966 | 29.5581 | 10.9876 | 0.9017 | 4.8836 | 30 | 32.1598
104.3594 | 6.6721 | 5.073 | 33.1373 | 32.6263 | 30.1032 | 11.8733 | 0.9017 | 5.1443 | 30 | 30.3922
104.3628 | 6.6809 | 5.073 | 31.7746 | 32.4219 | 30.1373 | 3.8314 | 0.9017 | 5.2587 | 30 | 28.2287
104.3661 | 6.6809 | 5.073 | 31.7746 | 33.0691 | 28.0592 | 13.7491 | 0.9017 | 4.8718 | 30 | 35.702
104.3695 | 6.6985 | 5.073 | 31.6383 | 32.8988 | 33.4098 | 17.5305 | 0.9017 | 5.2161 | 30 | 33.9501
104.3728 | 6.6985 | 5.073 | 31.6724 | 32.8647 | 30.0351 | 11.8733 | 0.86764 | 5.2337 | 30 | 33.7321
104.3762 | 6.6897 | 5.073 | 31.5021 | 32.3197 | 28.6383 | 11.4304 | 0.9017 | 5.1795 | 30 | 27.7231
104.3795 | 6.6897 | 5.0949 | 31.3999 | 30.5482 | 27.7867 | 5.605 | 0.93577 | 5.159 | 30 | 7.7886
104.3829 | 6.6897 | 5.0949 | 30.9229 | 30.7526 | 31.1614 | 4.1061 | 0.86764 | 5.2308 | 30 | 10.1361
104.3862 | 6.716 | 5.073 | 29.7625 | 29.7966 | 29.8647 | 20.1196 | 0.86764 | 3.3611 | 30 | 0
104.3896 | 6.7073 | 5.073 | 30.5823 | 31.0592 | 29.3878 | 22.0975 | 0.86764 | 3.8359 | 30 | 11.9938
104.3929 | 6.6721 | 5.073 | 32.0131 | 32.8988 | 28.8427 | 13.4425 | 0.86764 | 5.2836 | 30 | 32.896
104.3963 | 6.6545 | 5.073 | 32.4219 | 33.1713 | 29.2515 | 8.6029 | 0.86764 | 5.1927 | 30 | 36.1524
104.3996 | 6.6721 | 5.0949 | 32.2856 | 30.9229 | 25.5042 | 5.06 | 0.9017 | 5.1736 | 30 | 10.8635
104.403 | 6.6809 | 5.073 | 29.1153 | 28.7065 | 26.4581 | 3.9677 | 0.9017 | 4.4688 | 30 | 0
104.4063 | 6.6985 | 5.073 | 30.8207 | 28.8087 | 25.5723 | 9.8974 | 0.9017 | 3.9971 | 30 | 0
104.4097 | 6.6985 | 5.0949 | 30.957 | 31.5702 | 38.2132 | 24.3119 | 0.9017 | 5.1575 | 30 | 17.7543
104.413 | 6.6721 | 5.073 | 32.6603 | 32.2856 | 31.5021 | 15.5206 | 0.9017 | 5.1648 | 30 | 25.95
104.4164 | 6.6369 | 5.073 | 32.49 | 32.49 | 27.1735 | 12.1799 | 0.9017 | 5.2396 | 30 | 28.3988
104.4197 | 6.6721 | 5.0073 | 32.8647 | 33.4779 | 30.8889 | 15.1458 | 0.9017 | 5.288 | 30 | 39.7371
104.4231 | 6.6809 | 5.0292 | 33.3757 | 33.1713 | 32.8988 | 16.781 | 0.9017 | 5.1473 | 30 | 36.4623
104.4264 | 6.6721 | 5.073 | 33.2735 | 32.1493 | 29.1153 | 11.5326 | 0.93577 | 5.2953 | 30 | 25.0679
104.4298 | 6.6633 | 4.9853 | 32.49 | 29.5922 | 22.8811 | 2.7072 | 0.86764 | 5.1517 | 30 | 0
104.4331 | 6.6721 | 5.073 | 32.2856 | 30.6163 | 24.3459 | 16.4063 | 0.86764 | 2.1099 | 30 | 6.9707
104.4365 | 6.6985 | 5.073 | 31.7746 | 32.6263 | 34.534 | 20.5624 | 0.9017 | 5.1253 | 30 | 29.7764
104.4398 | 6.6985 | 5.073 | 32.0812 | 31.979 | 31.2977 | 17.8371 | 0.86764 | 5.0887 | 30 | 22.5958
104.4432 | 6.6633 | 5.073 | 32.5241 | 32.0131 | 28.3317 | 11.6348 | 0.86764 | 5.2558 | 30 | 23.0964
104.4465 | 6.6633 | 5.0949 | 32.5922 | 30.6845 | 27.7867 | 3.9336 | 0.83357 | 5.2337 | 30 | 8.1614
104.4499 | 6.6369 | 5.073 | 31.6043 | 28.3999 | 25.0954 | 4.2083 | 0.86764 | 5.2938 | 30 | 0
104.4532 | 6.7073 | 5.073 | 31.5702 | 31.2636 | 26.7306 | 17.4624 | 0.9017 | 3.3655 | 30 | 14.269
104.4566 | 6.7073 | 5.0949 | 32.0471 | 31.7405 | 39.4758 | 28.6724 | 0.9017 | 3.452 | 30 | 19.7454
104.4599 | 6.6721 | 5.073 | 33.4779 | 34.3977 | 33.2054 | 16.6107 | 0.9017 | 5.2293 | 30 | 49.9496
104.4633 | 6.6194 | 5.0073 | 33.7845 | 33.9549 | 29.0471 | 8.5688 | 0.86764 | 5.0359 | 30 | 45.1872
104.4666 | 6.6369 | 4.9853 | 33.8527 | 32.2175 | 26.7647 | 3.9336 | 0.83357 | 5.2616 | 30 | 25.7334
104.47 | 6.6809 | 4.9853 | 31.7065 | 31.6043 | 29.5241 | 13.6128 | 0.86764 | 3.5707 | 30 | 18.9156
104.4733 | 6.6897 | 4.9853 | 32.4219 | 33.8867 | 31.2977 | 13.5447 | 0.86764 | 4.6755 | 30 | 44.8657
104.4767 | 6.6721 | 4.9853 | 32.7285 | 33.5801 | 31.8768 | 3.3545 | 0.9017 | 5.137 | 30 | 41.6186
104.48 | 6.6721 | 4.9853 | 32.6263 | 31.0592 | 27.2757 | 2.2984 | 0.86764 | 5.1297 | 30 | 13.2658
104.4834 | 6.6809 | 5.073 | 32.2856 | 32.5241 | 34.9428 | 6.3545 | 0.9017 | 2.5567 | 30 | 29.9226
104.4867 | 6.7073 | 5.0949 | 32.2175 | 33.1713 | 31.6724 | 14.9755 | 0.86764 | 4.1803 | 30 | 37.4017
104.4901 | 6.6985 | 5.073 | 32.1834 | 30.9229 | 28.5021 | 10.8513 | 0.9017 | 2.7692 | 30 | 12.1135
104.4934 | 6.6809 | 5.073 | 32.3878 | 32.1153 | 30.2416 | 8.7392 | 0.9017 | 5.1224 | 30 | 25.6748
104.4968 | 6.6721 | 5.073 | 32.3537 | 31.5361 | 30.2416 | 5.3325 | 0.86764 | 5.2777 | 30 | 19.2364
104.5001 | 6.6809 | 5.073 | 32.1153 | 30.9911 | 26.7306 | 2.9457 | 0.86764 | 5.2602 | 30 | 13.1504
104.5035 | 6.6897 | 5.073 | 31.7065 | 31.3999 | 27.8548 | 15.8953 | 0.9017 | 5.1722 | 30 | 17.8391
104.5068 | 6.6897 | 5.073 | 32.4219 | 33.6142 | 33.5801 | 22.4041 | 0.9017 | 5.2982 | 30 | 43.0078
104.5102 | 6.6721 | 5.073 | 33.3417 | 33.4439 | 32.3537 | 11.8392 | 0.9017 | 5.1927 | 30 | 41.2855
104.5135 | 6.6369 | 5.073 | 33.512 | 32.9329 | 29.5922 | 9.182 | 0.86764 | 5.2103 | 30 | 35.696
104.5169 | 6.6721 | 4.9853 | 34.4999 | 33.6823 | 30.5482 | 10.17 | 0.86764 | 2.4732 | 30 | 44.3566
104.5202 | 6.6897 | 4.9853 | 33.6823 | 33.8186 | 30.1373 | 10.0337 | 0.9017 | 5.2396 | 30 | 46.1138
104.5236 | 6.6809 | 4.9853 | 33.1032 | 32.0131 | 29.2175 | 4.7534 | 0.9017 | 4.7399 | 30 | 25.8802
104.5269 | 6.6809 | 4.9853 | 32.8647 | 34.1252 | 30.6845 | 2.1962 | 0.86764 | 3.4022 | 30 | 49.9252
104.5303 | 6.6897 | 4.9853 | 32.3878 | 33.0351 | 31.6724 | 12.0096 | 0.86764 | 3.4682 | 30 | 37.8141
104.5336 | 6.716 | 4.9853 | 32.4219 | 32.3197 | 31.5702 | 12.9315 | 0.86764 | 5.2249 | 30 | 29.8852
104.537 | 6.6985 | 5.073 | 32.4219 | 32.0812 | 28.6043 | 8.3644 | 0.86764 | 5.266 | 30 | 27.3181
104.5403 | 6.6897 | 5.073 | 32.3537 | 31.0251 | 28.0933 | 3.3886 | 0.86764 | 5.2161 | 30 | 15.4746
104.5437 | 6.6985 | 5.073 | 31.8087 | 31.7405 | 31.3999 | 9.4546 | 0.86764 | 3.0843 | 30 | 23.6391
104.547 | 6.7073 | 5.073 | 31.8427 | 30.957 | 30.446 | 20.0514 | 0.86764 | 5.1414 | 30 | 14.863
104.5504 | 6.6897 | 5.073 | 32.6944 | 32.5241 | 32.3197 | 15.6228 | 0.9017 | 5.2558 | 30 | 32.6717
104.5537 | 6.6633 | 5.073 | 32.6603 | 32.3197 | 31.7065 | 10.8513 | 0.86764 | 5.2308 | 30 | 30.5023
104.5571 | 6.6721 | 5.073 | 32.5922 | 32.0812 | 28.7746 | 7.1721 | 0.86764 | 5.1546 | 30 | 27.9358
104.5604 | 6.6897 | 5.073 | 31.979 | 32.3537 | 24.7547 | 2.3325 | 0.9017 | 5.2117 | 30 | 31.1433
104.5638 | 6.6985 | 5.073 | 32.0471 | 31.8427 | 26.935 | 2.0259 | 0.86764 | 3.9341 | 30 | 25.4912
104.5671 | 6.7073 | 5.073 | 31.6383 | 31.2977 | 29.8307 | 17.0536 | 0.9017 | 4.7648 | 30 | 19.4224
104.5705 | 6.6985 | 5.073 | 31.6383 | 31.1273 | 29.1493 | 16.2019 | 0.86764 | 5.2293 | 30 | 17.5679
104.5738 | 6.6809 | 5.073 | 31.6724 | 31.5021 | 29.1834 | 12.0436 | 0.86764 | 4.737 | 30 | 21.879
104.5772 | 6.6809 | 5.073 | 31.7405 | 30.6845 | 27.8207 | 13.6469 | 0.9017 | 5.2103 | 30 | 12.7031
104.5805 | 6.6809 | 5.073 | 31.8087 | 31.5361 | 30.6504 | 6.1501 | 0.9017 | 5.1194 | 30 | 22.3913
104.5839 | 6.6897 | 5.073 | 31.6043 | 30.2416 | 25.6405 | 10.9876 | 0.9017 | 4.3077 | 30 | 7.8149
104.5872 | 6.6897 | 5.073 | 31.5702 | 31.6043 | 33.4098 | 21.4482 | 0.86764 | 4.2799 | 30 | 23.2662
104.5906 | 6.6809 | 5.073 | 32.7966 | 33.8867 | 31.8768 | 17.7349 | 0.86764 | 5.1619 | 30 | 49.2188
104.5939 | 6.6633 | 5.073 | 32.8988 | 33.2395 | 30.0691 | 13.4425 | 0.86764 | 5.2425 | 30 | 42.1091
104.5973 | 6.6633 | 5.073 | 33.3757 | 32.8647 | 30.0691 | 12.9996 | 0.86764 | 5.1648 | 30 | 38.0514
104.6006 | 6.6809 | 4.9853 | 33.4779 | 32.5922 | 30.8889 | 9.659 | 0.9017 | 5.1634 | 30 | 35.1307
104.604 | 6.6721 | 4.9853 | 31.3317 | 28.2636 | 22.6426 | 2.4006 | 0.86764 | 5.2146 | 30 | 0
104.6073 | 6.6897 | 4.9853 | 31.7405 | 30.3097 | 29.2175 | 2.4347 | 0.86764 | 5.1443 | 30 | 3.4587
104.6107 | 6.6985 | 5.073 | 31.5702 | 31.3658 | 25.4361 | 17.0195 | 0.9017 | 2.7736 | 30 | 15.4408
104.614 | 6.7073 | 5.073 | 31.3999 | 31.2636 | 29.6944 | 17.4964 | 0.86764 | 4.6843 | 30 | 14.3622
104.6174 | 6.6809 | 5.0949 | 31.2977 | 31.7746 | 29.8647 | 11.8392 | 0.9017 | 5.2308 | 30 | 20.2249
104.6207 | 6.6809 | 5.073 | 31.5021 | 30.5823 | 26.1855 | 5.1622 | 0.9017 | 4.6726 | 30 | 6.8195
104.6241 | 6.6897 | 5.073 | 31.3658 | 27.8889 | 27.8889 | 15.0436 | 0.9017 | 3.8477 | 30 | 0
104.6274 | 6.6985 | 5.0949 | 31.3317 | 31.1273 | 31.3317 | 22.2338 | 0.86764 | 5.011 | 30 | 12.7103
104.6308 | 6.6809 | 5.073 | 32.8307 | 32.8647 | 33.3757 | 17.4624 | 0.86764 | 5.1619 | 30 | 32.458
104.6341 | 6.6633 | 5.073 | 33.1032 | 32.9329 | 31.2977 | 12.4524 | 0.9017 | 5.2044 | 30 | 33.3959
104.6375 | 6.6545 | 5.0073 | 33.0691 | 32.1493 | 29.8307 | 4.8215 | 0.86764 | 5.1385 | 30 | 24.6892
104.6408 | 6.6721 | 5.073 | 30.446 | 29.1493 | 27.1053 | 5.094 | 0.9017 | 3.4872 | 30 | 0
104.6442 | 6.6897 | 5.073 | 31.979 | 30.7185 | 30.7867 | 0.11817 | 0.9017 | 5.2483 | 30 | 8.1157
104.6475 | 6.6369 | 5.073 | 30.9911 | 30.8207 | 27.1735 | 19.6086 | 0.9017 | 5.2558 | 30 | 9.3151
104.6509 | 6.6809 | 5.073 | 32.3878 | 32.1493 | 30.3097 | 21.0053 | 0.86764 | 5.2572 | 30 | 24.4144
104.6542 | 6.6633 | 5.073 | 33.1032 | 33.2054 | 28.468 | 10.8854 | 0.86764 | 5.2587 | 30 | 36.5031
104.6576 | 6.6282 | 5.073 | 32.8647 | 33.1373 | 30.2757 | 4.6171 | 0.86764 | 4.2477 | 30 | 35.9169
104.6609 | 6.6721 | 5.0949 | 31.3317 | 28.8427 | 26.0493 | 14.8052 | 0.9017 | 5.181 | 30 | 0
104.6643 | 6.6985 | 5.073 | 32.1153 | 32.6263 | 31.468 | 17.292 | 0.9017 | 5.2117 | 30 | 29.7197
104.6676 | 6.6809 | 5.0949 | 32.9669 | 32.9329 | 31.5702 | 14.6348 | 0.9017 | 4.7355 | 30 | 33.3445
104.671 | 6.6633 | 5.073 | 32.8647 | 30.5823 | 25.5042 | 3.7292 | 0.86764 | 5.1883 | 30 | 6.8846
104.6743 | 6.6721 | 5.073 | 32.1153 | 34.0571 | 24.891 | 13.17 | 0.9017 | 5.2689 | 30 | 46.2842
104.6777 | 6.6985 | 5.073 | 31.979 | 32.2856 | 32.1493 | 22.4382 | 0.9017 | 3.9912 | 30 | 26.4504
104.681 | 6.6282 | 5.073 | 32.7625 | 32.7966 | 30.9229 | 15.8953 | 0.9017 | 5.2044 | 30 | 32.372
104.6844 | 6.6369 | 5.0073 | 32.9669 | 32.0131 | 26.0152 | 4.8556 | 0.9017 | 5.2337 | 30 | 23.6574
104.6877 | 6.6633 | 4.9853 | 31.5361 | 29.9669 | 26.4921 | 8.3985 | 0.9017 | 5.2689 | 30 | 0.59442
104.6911 | 6.6369 | 5.073 | 32.1834 | 30.0691 | 27.6504 | 5.7413 | 0.9017 | 3.8696 | 30 | 1.7503
104.6944 | 6.6897 | 5.073 | 31.7065 | 31.2636 | 27.7526 | 3.3545 | 0.9017 | 5.1868 | 30 | 15.2863
104.6978 | 6.7073 | 5.0949 | 31.2636 | 30.3097 | 27.6845 | 23.1195 | 0.86764 | 4.0366 | 30 | 4.5532
104.7011 | 6.6809 | 5.073 | 31.4339 | 31.2977 | 30.0351 | 26.3559 | 0.9017 | 5.0447 | 30 | 15.7658
104.7045 | 6.6545 | 5.073 | 33.7164 | 33.2735 | 31.0251 | 14.0557 | 0.86764 | 2.085 | 30 | 38.2189
104.7078 | 6.6194 | 5.073 | 33.6823 | 32.6603 | 28.8087 | 9.0798 | 0.9017 | 5.1912 | 30 | 31.4616
104.7112 | 6.6545 | 5.073 | 33.2395 | 32.9669 | 31.0592 | 9.7271 | 0.86764 | 5.2483 | 30 | 35.0909
104.7145 | 6.6721 | 4.9853 | 32.6263 | 30.7526 | 27.3438 | 12.8634 | 0.9017 | 5.1473 | 30 | 10.1773
104.7179 | 6.6721 | 4.9853 | 32.3197 | 32.1493 | 31.3658 | 13.3403 | 0.86764 | 4.0835 | 30 | 26.0432
104.7212 | 6.6282 | 5.073 | 32.2175 | 31.979 | 30.1373 | 12.8634 | 0.9017 | 5.1253 | 30 | 24.238
104.7246 | 6.6721 | 5.073 | 32.5922 | 32.49 | 31.7065 | 9.7271 | 0.9017 | 5.2103 | 30 | 30.1424
104.7279 | 6.6721 | 5.073 | 32.2856 | 32.0812 | 24.4822 | 3.116 | 0.9017 | 5.222 | 30 | 25.6568
104.7313 | 6.6545 | 5.073 | 31.5702 | 31.3658 | 29.1834 | 12.9315 | 0.86764 | 3.4125 | 30 | 17.6711
104.7346 | 6.6985 | 5.073 | 31.979 | 30.6504 | 28.6724 | 14.9755 | 0.9017 | 5.2821 | 30 | 9.6461
104.738 | 6.6897 | 5.073 | 31.979 | 31.8427 | 26.6284 | 3.8996 | 0.86764 | 3.2527 | 30 | 23.1921
104.7413 | 6.6106 | 5.073 | 31.6383 | 30.2757 | 29.1834 | 15.5206 | 0.9017 | 3.5517 | 30 | 5.5447
104.7447 | 6.6545 | 5.073 | 31.6724 | 31.468 | 31.3999 | 16.2019 | 0.9017 | 4.17 | 30 | 19.0686
104.748 | 6.6809 | 5.073 | 32.1153 | 32.1153 | 30.2416 | 15.5546 | 0.9017 | 5.1458 | 30 | 26.4865
104.7514 | 6.6721 | 5.073 | 33.0691 | 33.1713 | 29.2175 | 4.7534 | 0.9017 | 5.1429 | 30 | 38.574
104.7547 | 6.6194 | 5.073 | 30.6845 | 30.4119 | 25.5383 | 3.4226 | 0.9017 | 3.7201 | 30 | 7.4961
104.7581 | 6.6545 | 5.073 | 31.7405 | 31.3658 | 27.6163 | 14.1238 | 0.86764 | 2.1157 | 30 | 18.3263
104.7614 | 6.6985 | 5.073 | 31.9109 | 32.49 | 33.3076 | 21.0734 | 0.9017 | 5.2631 | 30 | 31.1415
104.7648 | 6.6633 | 5.073 | 33.1713 | 33.2395 | 32.9329 | 5.3666 | 0.9017 | 5.2498 | 30 | 39.7765
104.7681 | 6.6282 | 5.073 | 31.979 | 29.1834 | 25.4361 | 5.4688 | 0.93577 | 5.2602 | 30 | 0
104.7715 | 6.6633 | 5.073 | 32.2175 | 34.0571 | 30.3438 | 13.1359 | 0.9017 | 4.8894 | 30 | 45.9388
104.7748 | 6.7073 | 5.073 | 32.1153 | 33.2395 | 31.7746 | 5.06 | 0.9017 | 5.181 | 30 | 36.9114
104.7782 | 6.6369 | 5.073 | 31.8427 | 30.3438 | 28.3999 | 3.3545 | 0.86764 | 2.5743 | 30 | 4.2942
104.7815 | 6.6721 | 5.073 | 30.6845 | 31.2636 | 29.9329 | 14.192 | 0.9017 | 3.0667 | 30 | 14.7345
104.7849 | 6.6809 | 5.073 | 31.2977 | 31.2636 | 30.1373 | 15.8612 | 0.86764 | 5.2132 | 30 | 14.8095
104.7882 | 6.6897 | 5.073 | 31.7746 | 31.7405 | 26.7987 | 5.5369 | 0.9017 | 5.2631 | 30 | 20.2837
104.7916 | 6.6194 | 5.073 | 31.6383 | 28.8427 | 25.5383 | 10.1359 | 0.86764 | 4.3897 | 30 | 0
104.7949 | 6.6721 | 5.073 | 31.5361 | 31.3658 | 31.5702 | 5.9457 | 0.86764 | 4.6784 | 30 | 15.4396
104.7983 | 6.6897 | 5.073 | 31.5021 | 30.7867 | 25.7086 | 16.8492 | 0.86764 | 1.6732 | 30 | 8.9578
104.8016 | 6.6194 | 5.073 | 31.9449 | 33.1373 | 32.6603 | 21.7569 | 0.86764 | 4.2623 | 30 | 35.6333
104.805 | 6.6282 | 5.073 | 32.9329 | 34.7725 | 31.979 | 14.2942 | 0.9017 | 4.9217 | 30 | 54.3402
104.8083 | 6.6633 | 5.073 | 33.4439 | 33.0351 | 30.3779 | 12.3502 | 0.9017 | 5.2645 | 30 | 34.9338
104.8117 | 6.6633 | 4.9853 | 33.5461 | 30.3097 | 26.1855 | 3.593 | 0.86764 | 3.2454 | 30 | 4.2345
104.815 | 6.6721 | 4.9853 | 29.6263 | 30.001 | 26.5262 | 11.5326 | 0.86764 | 4.148 | 30 | 0.75485
104.8184 | 6.6633 | 5.073 | 31.8768 | 31.979 | 32.2856 | 19.4382 | 0.86764 | 5.1399 | 30 | 23.1636
104.8217 | 6.6721 | 5.073 | 32.5922 | 32.8307 | 31.6383 | 16.0316 | 0.86764 | 5.1766 | 30 | 32.9281
104.8251 | 6.6106 | 5.073 | 32.6944 | 33.0691 | 28.7065 | 2.8776 | 0.9017 | 5.2454 | 30 | 35.7921
104.8285 | 6.6369 | 5.073 | 31.5702 | 32.0131 | 25.402 | 10.715 | 0.86764 | 5.1326 | 30 | 24.0058
104.8318 | 6.6897 | 5.073 | 31.8087 | 31.5361 | 30.446 | 18.4503 | 0.9017 | 5.1663 | 30 | 18.7192
104.8352 | 6.6985 | 5.073 | 32.0812 | 31.8768 | 31.468 | 11.3282 | 0.9017 | 5.1546 | 30 | 22.6677
104.8385 | 6.6369 | 5.0949 | 32.0131 | 30.2054 | 26.1515 | 8.3985 | 0.9017 | 2.277 | 30 | 3.8412
104.8419 | 6.6809 | 5.073 | 31.8768 | 29.2856 | 30.6163 | 17.2239 | 0.9017 | 5.1546 | 30 | 0
104.8452 | 6.6369 | 5.073 | 31.7405 | 32.1493 | 31.7405 | 8.7392 | 0.9017 | 5.2103 | 30 | 24.3298
104.8486 | 6.6721 | 5.073 | 31.7065 | 30.5141 | 24.5503 | 12.6228 | 0.9017 | 4.6916 | 30 | 5.928
104.8519 | 6.6721 | 5.073 | 31.6383 | 31.3317 | 30.0691 | 19.6426 | 0.86764 | 3.5282 | 30 | 15.2204
104.8553 | 6.6106 | 5.073 | 32.1493 | 32.6603 | 31.5021 | 16.5426 | 0.93577 | 5.3026 | 30 | 30.3492
104.8586 | 6.6106 | 5.073 | 33.0691 | 32.49 | 30.5141 | 5.7072 | 0.86764 | 5.1941 | 30 | 28.5744
104.862 | 6.6633 | 5.0949 | 30.7526 | 30.001 | 25.7767 | 3.116 | 0.9017 | 5.1487 | 30 | 0.52059
104.8653 | 6.6282 | 5.0949 | 32.0131 | 30.7526 | 27.8207 | 2.9457 | 0.86764 | 2.1904 | 30 | 9.0357
104.8687 | 6.6897 | 5.073 | 31.3999 | 31.7405 | 32.5241 | 20.1536 | 0.9017 | 2.8176 | 30 | 20.2708
104.872 | 6.6809 | 5.073 | 33.1032 | 32.3878 | 32.0471 | 18.7228 | 0.9017 | 5.1648 | 30 | 27.7046
104.8754 | 6.6282 | 5.073 | 33.5801 | 33.2735 | 29.3197 | 10.204 | 0.9017 | 5.1517 | 30 | 37.8774
104.8787 | 6.6282 | 5.073 | 33.4779 | 32.3537 | 27.957 | 12.9996 | 0.86764 | 5.1912 | 30 | 27.6467
104.8821 | 6.6721 | 5.073 | 33.7505 | 32.49 | 27.9911 | 3.116 | 0.9017 | 5.288 | 30 | 29.3268
104.8854 | 6.6809 | 5.073 | 32.1493 | 27.2757 | 27.2757 | 7.8534 | 0.86764 | 4.1524 | 30 | 0
104.8888 | 6.6633 | 5.073 | 31.9109 | 32.1153 | 32.3197 | 18.1096 | 0.9017 | 5.2278 | 30 | 23.8849
104.8921 | 6.6721 | 5.073 | 32.1153 | 32.6603 | 31.0251 | 15.3162 | 0.9017 | 3.2381 | 30 | 30.1825
104.8955 | 6.6721 | 5.073 | 32.1153 | 32.2515 | 29.6944 | 10.9535 | 0.86764 | 3.9282 | 30 | 25.7069
104.8988 | 6.6194 | 5.073 | 32.3197 | 31.979 | 28.468 | 3.2864 | 0.9017 | 5.2454 | 30 | 22.7486
104.9022 | 6.6369 | 5.073 | 31.8087 | 31.0592 | 26.9009 | 2.4347 | 0.86764 | 5.2146 | 30 | 12.4429
104.9055 | 6.6809 | 5.073 | 31.5702 | 30.957 | 28.5361 | 2.9116 | 0.9017 | 1.7626 | 30 | 11.3464
104.9089 | 6.6985 | 5.073 | 31.6043 | 30.957 | 32.2175 | 23.6646 | 0.86764 | 5.1077 | 30 | 11.4019
104.9122 | 6.6985 | 5.073 | 32.1153 | 32.5241 | 33.2054 | 19.5745 | 0.86764 | 5.2425 | 30 | 29.2106
104.9156 | 6.6545 | 5.073 | 33.2054 | 32.7625 | 29.7966 | 10.7491 | 0.9017 | 5.2322 | 30 | 32.0585
104.9189 | 6.6282 | 5.073 | 33.6823 | 32.1834 | 29.7966 | 12.3162 | 0.86764 | 5.2982 | 30 | 25.6576
104.9223 | 6.6721 | 4.9853 | 33.7164 | 34.0571 | 30.4119 | 4.2083 | 0.9017 | 1.8975 | 30 | 47.0108
104.9256 | 6.6809 | 4.9853 | 30.9911 | 29.7625 | 26.3559 | 14.8052 | 0.86764 | 5.1839 | 30 | 0
104.929 | 6.6106 | 5.073 | 32.49 | 33.3417 | 32.0471 | 11.703 | 0.9017 | 4.3355 | 30 | 37.8508
104.9323 | 6.6545 | 5.073 | 32.2515 | 31.7746 | 30.7867 | 15.725 | 0.86764 | 2.9143 | 30 | 20.292
104.9357 | 6.6721 | 5.073 | 32.2515 | 32.0471 | 26.3218 | 4.7874 | 0.86764 | 5.0081 | 30 | 23.4823
104.939 | 6.6897 | 5.073 | 32.2515 | 28.468 | 24.0393 | 16.8151 | 0.86764 | 2.4308 | 30 | 0
104.9424 | 6.6985 | 5.0949 | 31.9449 | 31.3999 | 31.468 | 19.9492 | 0.86764 | 5.1106 | 30 | 15.8147
104.9457 | 6.6809 | 5.073 | 32.49 | 32.2175 | 32.3537 | 3.116 | 0.86764 | 5.1429 | 30 | 25.1584
104.9491 | 6.593 | 5.073 | 31.7746 | 28.9449 | 29.0471 | 9.8974 | 0.9017 | 5.1722 | 30 | 0
104.9524 | 6.6545 | 5.073 | 32.2175 | 31.6724 | 29.7625 | 8.0578 | 0.86764 | 3.7949 | 30 | 18.9161
104.9558 | 6.6985 | 5.073 | 31.979 | 30.957 | 28.3658 | 15.725 | 0.86764 | 2.186 | 30 | 10.9082
104.9591 | 6.6721 | 5.073 | 32.1493 | 33.1373 | 33.9549 | 21.7228 | 0.86764 | 4.3194 | 30 | 35.6639
104.9625 | 6.6721 | 5.073 | 33.6142 | 33.512 | 32.1493 | 11.9074 | 0.9017 | 3.5531 | 30 | 40.091
104.9658 | 6.6545 | 5.0073 | 32.7625 | 33.2054 | 30.6845 | 12.5546 | 0.86764 | 5.2543 | 30 | 36.8211
104.9692 | 6.6721 | 4.9853 | 33.6483 | 33.4098 | 29.7285 | 16.0316 | 0.86764 | 5.1546 | 30 | 39.3225
104.9725 | 6.6633 | 4.9853 | 33.7505 | 33.7164 | 31.3317 | 6.9336 | 0.86764 | 5.178 | 30 | 42.9935
104.9759 | 6.6721 | 5.073 | 32.2856 | 29.0812 | 24.1415 | 2.2984 | 0.9017 | 5.2439 | 30 | 0
104.9792 | 6.6897 | 4.9853 | 32.2856 | 31.3317 | 26.4581 | 3.082 | 0.86764 | 3.0726 | 30 | 15.0607
104.9826 | 6.6985 | 5.073 | 32.0131 | 32.1493 | 27.7867 | 13.4766 | 0.9017 | 5.011 | 30 | 24.3995
104.9859 | 6.6897 | 5.073 | 32.0131 | 31.8427 | 30.0691 | 4.4127 | 0.86764 | 5.1839 | 30 | 21.0506
104.9893 | 6.6809 | 5.073 | 32.0471 | 30.2757 | 28.6043 | 2.5369 | 0.86764 | 2.9216 | 30 | 3.4041
104.9926 | 6.6897 | 5.073 | 31.6383 | 31.9449 | 31.8768 | 15.0436 | 0.86764 | 1.9517 | 30 | 22.3311
104.996 | 6.6985 | 5.073 | 32.0471 | 33.512 | 35.1131 | 20.0174 | 0.9017 | 1.7919 | 30 | 40.1971
104.9993 | 6.6721 | 5.073 | 33.0691 | 32.1493 | 30.3779 | 13.6128 | 0.86764 | 5.1429 | 30 | 24.963
105.0027 | 6.6545 | 5.073 | 33.7845 | 32.7625 | 30.5482 | 10.9535 | 0.9017 | 5.0374 | 30 | 32.0345
105.006 | 6.6633 | 5.073 | 33.512 | 32.9329 | 28.2295 | 12.2821 | 0.9017 | 4.5378 | 30 | 34.1259
105.0094 | 6.6809 | 4.9853 | 32.6944 | 33.1373 | 32.3878 | 10.7832 | 0.9017 | 5.1824 | 30 | 36.6098
105.0127 | 6.6809 | 4.9853 | 32.7285 | 31.6724 | 27.957 | 6.5589 | 0.86764 | 5.2439 | 30 | 20.1961
105.0161 | 6.6809 | 5.0073 | 32.3878 | 32.4219 | 32.3537 | 10.5788 | 0.86764 | 5.0052 | 30 | 28.7849
105.0194 | 6.6897 | 5.073 | 32.0131 | 31.8768 | 26.9691 | 14.0898 | 0.9017 | 3.4726 | 30 | 22.749
105.0228 | 6.6985 | 5.073 | 32.0812 | 31.8768 | 29.0471 | 5.8094 | 0.9017 | 4.0659 | 30 | 22.8577
105.0261 | 6.6897 | 5.0949 | 31.979 | 30.5141 | 28.9109 | 12.0436 | 0.86764 | 1.2439 | 30 | 7.5289
105.0295 | 6.6985 | 5.073 | 31.7405 | 31.6383 | 31.6043 | 18.8591 | 0.86764 | 5.2278 | 30 | 20.2947
105.0328 | 6.6897 | 5.073 | 32.3537 | 33.0691 | 32.8647 | 17.7008 | 0.9017 | 3.2483 | 30 | 36.5991
105.0362 | 6.6721 | 5.073 | 33.1713 | 32.8988 | 31.3317 | 15.759 | 0.86764 | 4.9568 | 30 | 34.8473
105.0395 | 6.6721 | 5.073 | 33.6483 | 32.7625 | 29.8647 | 14.8052 | 0.9017 | 5.241 | 30 | 33.4715
105.0429 | 6.6633 | 5.0949 | 34.1933 | 33.0351 | 30.6845 | 12.2821 | 0.86764 | 5.1502 | 30 | 36.7191
105.0462 | 6.6633 | 4.9853 | 33.5461 | 32.6263 | 29.2175 | 5.8776 | 0.86764 | 1.786 | 30 | 32.2637
105.0496 | 6.6721 | 4.9853 | 32.5581 | 30.1713 | 29.4219 | 10.0678 | 0.86764 | 3.5209 | 30 | 4.6041
105.0529 | 6.6897 | 5.0292 | 32.5581 | 32.1834 | 30.5482 | 7.0358 | 0.9017 | 5.1502 | 30 | 27.409
105.0563 | 6.6897 | 5.073 | 31.3999 | 31.6724 | 23.9371 | 2.5028 | 0.9017 | 5.2483 | 30 | 21.7458
105.0596 | 6.7073 | 5.073 | 31.3999 | 31.1273 | 30.3438 | 17.5646 | 0.9017 | 3.496 | 30 | 15.6681
105.063 | 6.7073 | 5.073 | 31.6383 | 31.8087 | 30.6504 | 6.0479 | 0.9017 | 5.1751 | 30 | 23.4518
105.0663 | 6.6897 | 5.073 | 31.6383 | 31.0592 | 26.5943 | 11.3964 | 0.86764 | 3.5165 | 30 | 15.0659
105.0697 | 6.6897 | 5.073 | 31.9449 | 32.6944 | 32.7285 | 21.6547 | 0.9017 | 4.2418 | 30 | 33.6524
105.073 | 6.6897 | 5.073 | 32.6263 | 32.5581 | 31.1955 | 13.3062 | 0.86764 | 5.178 | 30 | 32.2648
105.0764 | 6.6721 | 5.073 | 32.3878 | 31.9109 | 30.001 | 12.7952 | 0.86764 | 5.2631 | 30 | 25.0802
105.0797 | 6.6721 | 5.073 | 32.7285 | 31.5702 | 29.3878 | 8.5688 | 0.9017 | 5.1561 | 30 | 21.3315
105.0831 | 6.6721 | 5.073 | 32.2175 | 30.7526 | 27.957 | 12.4865 | 0.93577 | 2.359 | 30 | 12.1599
105.0864 | 6.6897 | 5.0949 | 31.9109 | 30.6845 | 31.468 | 15.8272 | 0.9017 | 5.1136 | 30 | 11.4316
105.0898 | 6.6897 | 5.073 | 31.8427 | 31.7405 | 29.3878 | 5.605 | 0.9017 | 5.2308 | 30 | 23.4362
105.0931 | 6.6721 | 5.073 | 30.8548 | 30.3438 | 23.2899 | 4.8215 | 0.86764 | 2.8879 | 30 | 7.7129
105.0965 | 6.6985 | 5.073 | 31.2977 | 31.468 | 32.9329 | 19.0635 | 0.86764 | 4.6286 | 30 | 20.4688
105.0998 | 6.6985 | 5.073 | 32.0131 | 33.2054 | 32.2175 | 16.8832 | 0.9017 | 5.1648 | 30 | 40.2368
105.1032 | 6.6809 | 5.073 | 31.9109 | 29.9669 | 26.8328 | 11.3964 | 0.9017 | 1.5502 | 30 | 3.7342
105.1065 | 6.6721 | 5.0949 | 30.5823 | 32.1493 | 29.8647 | 15.2821 | 0.9017 | 4.888 | 30 | 28.4584
105.1099 | 6.6985 | 5.0949 | 31.6043 | 31.3658 | 30.446 | 12.214 | 0.9017 | 5.2425 | 30 | 19.7038
105.1132 | 6.6897 | 5.073 | 31.8427 | 30.7867 | 23.6987 | 13.3062 | 0.9017 | 2.1816 | 30 | 13.2226
105.1166 | 6.6985 | 5.073 | 31.6724 | 31.3658 | 30.7867 | 16.8492 | 0.86764 | 5.2558 | 30 | 19.8291
105.1199 | 6.6985 | 5.073 | 31.8768 | 31.7405 | 32.5581 | 16.7129 | 0.9017 | 5.2146 | 30 | 24.1527
105.1233 | 6.6809 | 5.073 | 32.1493 | 32.8647 | 30.0351 | 5.4347 | 0.93577 | 5.3056 | 30 | 36.9903
105.1266 | 6.6721 | 5.073 | 32.0812 | 30.9229 | 24.2097 | 3.593 | 0.9017 | 4.4264 | 30 | 15.1571
105.13 | 6.6985 | 5.073 | 31.3999 | 31.3999 | 32.5241 | 17.769 | 0.86764 | 5.1326 | 30 | 20.6138
105.1333 | 6.7073 | 5.073 | 31.8087 | 31.6383 | 31.3658 | 5.0259 | 0.86764 | 5.178 | 30 | 23.3965
105.1367 | 6.6897 | 5.073 | 30.8889 | 31.2636 | 26.5262 | 7.4446 | 0.86764 | 4.5524 | 30 | 19.2486
105.14 | 6.6985 | 5.0949 | 31.3317 | 30.5482 | 29.8307 | 15.759 | 0.9017 | 5.241 | 30 | 11.2155
105.1434 | 6.6985 | 5.073 | 31.3999 | 30.1032 | 26.8669 | 2.7072 | 0.86764 | 5.1868 | 30 | 6.2059
105.1467 | 6.6897 | 5.073 | 31.1614 | 31.1614 | 29.3878 | 15.725 | 0.86764 | 5.1912 | 30 | 18.2002
105.1501 | 6.7073 | 5.073 | 31.0592 | 30.8207 | 30.4119 | 23.6987 | 0.9017 | 2.2212 | 30 | 14.4081
105.1534 | 6.6985 | 5.073 | 32.0471 | 31.2977 | 30.4119 | 17.0876 | 0.86764 | 4.8571 | 30 | 19.8588
105.1568 | 6.6721 | 5.073 | 33.3076 | 33.0691 | 27.4801 | 10.2722 | 0.86764 | 5.2249 | 30 | 40.0029
105.1601 | 6.6721 | 5.073 | 32.0471 | 29.9329 | 23.8349 | 12.8293 | 0.9017 | 4.0732 | 30 | 4.6501
105.1635 | 6.6897 | 5.073 | 32.49 | 32.7285 | 31.5361 | 17.4964 | 0.93577 | 5.2396 | 30 | 36.3175
105.1668 | 6.6897 | 5.0949 | 33.1713 | 33.7164 | 32.3537 | 17.7349 | 0.86764 | 5.2704 | 30 | 47.6678
105.1702 | 6.6721 | 5.073 | 34.0911 | 33.8527 | 31.0933 | 4.0018 | 0.9017 | 5.1473 | 30 | 49.427
105.1735 | 6.6545 | 5.0292 | 31.2295 | 29.4559 | 25.6064 | 5.4347 | 0.9017 | 4.6198 | 30 | 0
105.1769 | 6.6809 | 5.0949 | 32.0131 | 34.5681 | 32.1834 | 2.8776 | 0.9017 | 5.1839 | 30 | 51.7346
105.1802 | 6.7073 | 5.073 | 29.9669 | 29.2515 | 25.4361 | 17.292 | 0.86764 | 3.2996 | 30 | 0
105.1836 | 6.7073 | 5.073 | 31.8427 | 33.8867 | 31.6724 | 8.9776 | 0.9017 | 5.1355 | 30 | 44.0111
105.1869 | 6.6809 | 5.073 | 31.3317 | 32.0131 | 29.49 | 10.715 | 0.9017 | 3.6732 | 30 | 23.0096
105.1903 | 6.6809 | 5.0949 | 31.5361 | 32.1834 | 31.5021 | 3.9336 | 0.86764 | 5.2439 | 30 | 25.056
105.1936 | 6.6897 | 5.073 | 31.5702 | 29.0131 | 26.5262 | 8.0578 | 0.86764 | 3.6469 | 30 | 0
105.197 | 6.7073 | 5.073 | 31.4339 | 31.9109 | 31.0251 | 18.1778 | 0.86764 | 5.0608 | 30 | 21.6196
105.2003 | 6.7073 | 5.073 | 31.3999 | 31.2295 | 31.3999 | 15.1799 | 0.9017 | 2.5743 | 30 | 14.0115
105.2037 | 6.6897 | 5.073 | 31.8087 | 31.6043 | 29.2175 | 14.3282 | 0.9017 | 5.2044 | 30 | 18.3282
105.207 | 6.6721 | 5.073 | 31.8768 | 34.7725 | 29.9329 | 14.0216 | 0.9017 | 5.1619 | 30 | 54.3228
105.2104 | 6.6721 | 5.073 | 32.5241 | 31.5702 | 27.2416 | 4.9918 | 0.86764 | 5.1546 | 30 | 18.3127
105.2137 | 6.6809 | 5.073 | 31.6383 | 28.468 | 27.3438 | 2.5369 | 0.86764 | 5.219 | 30 | 0
105.2171 | 6.6985 | 5.073 | 31.5361 | 31.3317 | 31.0592 | 3.6952 | 0.86764 | 1.7392 | 30 | 15.0429
105.2204 | 6.7073 | 5.073 | 30.6504 | 30.2416 | 35.2835 | 20.5284 | 0.9017 | 2.9772 | 30 | 2.7707
105.2238 | 6.6809 | 5.0949 | 32.3878 | 33.8186 | 31.3999 | 14.8733 | 0.9017 | 3.7978 | 30 | 43.306
105.2271 | 6.6545 | 5.073 | 32.6603 | 32.0812 | 28.1614 | 12.1799 | 0.86764 | 5.1414 | 30 | 23.8461
105.2305 | 6.6721 | 5.0949 | 33.1713 | 32.8307 | 29.8307 | 14.6008 | 0.9017 | 5.1736 | 30 | 32.4559
105.2338 | 6.6809 | 5.073 | 33.0351 | 32.6603 | 30.9911 | 13.5788 | 0.86764 | 4.4117 | 30 | 30.6903
105.2372 | 6.6721 | 5.0949 | 32.0131 | 30.001 | 26.9009 | 11.6689 | 0.9017 | 4.0117 | 30 | 0.71736
105.2405 | 6.6721 | 5.0949 | 32.5922 | 32.3197 | 31.0251 | 4.4808 | 0.86764 | 5.2616 | 30 | 26.9851
105.2439 | 6.6721 | 5.073 | 31.8768 | 31.3658 | 24.7888 | 6.3204 | 0.9017 | 3.2205 | 30 | 16.3132
105.2472 | 6.6897 | 5.073 | 31.9109 | 31.8087 | 30.2054 | 17.3261 | 0.9017 | 4.9964 | 30 | 21.4142
105.2506 | 6.6897 | 5.073 | 31.9449 | 32.2175 | 31.0592 | 6.6952 | 0.9017 | 5.1517 | 30 | 26.1445
105.2539 | 6.6809 | 5.073 | 31.7405 | 31.3317 | 23.6305 | 9.4205 | 0.86764 | 5.1604 | 30 | 16.2385
105.2573 | 6.6897 | 5.073 | 31.8427 | 31.1955 | 29.3537 | 13.9194 | 0.9017 | 5.1575 | 30 | 14.7719
105.2606 | 6.6809 | 5.073 | 31.7746 | 29.8647 | 28.9449 | 3.7292 | 0.9017 | 5.1722 | 30 | 0
105.264 | 6.6985 | 5.0949 | 31.5361 | 31.3999 | 29.1493 | 4.3105 | 0.86764 | 4.611 | 30 | 15.8552
105.2673 | 6.7073 | 5.073 | 31.3317 | 31.3658 | 34.9087 | 23.4602 | 0.9017 | 3.7847 | 30 | 15.5504
105.2707 | 6.6897 | 5.073 | 32.1493 | 33.8527 | 32.5922 | 15.8612 | 0.83357 | 3.3216 | 30 | 43.8032
105.274 | 6.6545 | 5.0949 | 33.6142 | 32.9669 | 28.6043 | 8.7051 | 0.86764 | 3.7568 | 30 | 33.992
105.2774 | 6.6633 | 5.073 | 33.7164 | 33.1713 | 29.8307 | 9.148 | 0.9017 | 5.1473 | 30 | 36.4796
105.2807 | 6.6721 | 5.073 | 33.4098 | 32.8988 | 29.7625 | 3.3204 | 0.9017 | 5.2777 | 30 | 33.5758
105.2841 | 6.6809 | 4.9853 | 30.2416 | 29.7966 | 27.446 | 3.4226 | 0.9017 | 2.5157 | 30 | 0
105.2874 | 6.6897 | 5.073 | 32.0131 | 31.5361 | 31.0592 | 11.1238 | 0.9017 | 4.2726 | 30 | 17.3966
105.2908 | 6.6985 | 5.073 | 31.9109 | 32.1834 | 32.8307 | 14.737 | 0.9017 | 5.1912 | 30 | 24.8185
105.2941 | 6.6985 | 5.0949 | 31.9449 | 31.8427 | 29.4219 | 10.8854 | 0.86764 | 5.1062 | 30 | 21.0856
105.2975 | 6.6809 | 5.073 | 32.0471 | 31.9449 | 28.8087 | 7.3765 | 0.9017 | 5.1897 | 30 | 22.3513
105.3008 | 6.6897 | 5.073 | 32.0131 | 29.4219 | 25.913 | 4.583 | 0.86764 | 2.8762 | 30 | 0
105.3042 | 6.6897 | 5.0949 | 31.7746 | 31.5702 | 32.6603 | 16.0316 | 0.9017 | 5.2748 | 30 | 17.7721
105.3075 | 6.6985 | 5.073 | 31.7405 | 31.6383 | 31.8427 | 11.2601 | 0.86764 | 5.1634 | 30 | 18.6359
105.3109 | 6.6809 | 5.073 | 31.6043 | 29.0471 | 27.2757 | 15.0777 | 0.9017 | 5.1399 | 30 | 0
105.3142 | 6.6809 | 5.073 | 32.0131 | 31.8768 | 31.2295 | 15.1799 | 0.86764 | 2.7121 | 30 | 21.2347
105.3176 | 6.6897 | 5.073 | 32.6263 | 32.7625 | 31.6043 | 15.8272 | 0.86764 | 5.178 | 30 | 31.3779
105.3209 | 6.6809 | 5.0949 | 33.1373 | 33.4439 | 30.4119 | 14.6348 | 0.9017 | 5.2322 | 30 | 39.2568
105.3243 | 6.6721 | 5.073 | 33.7505 | 33.4439 | 31.0592 | 13.5447 | 0.86764 | 5.0096 | 30 | 39.4564
105.3276 | 6.6721 | 5.0073 | 33.7845 | 33.5461 | 29.2856 | 11.0898 | 0.9017 | 5.1443 | 30 | 40.8137
105.331 | 6.6721 | 4.9853 | 32.5241 | 30.8207 | 24.5844 | 2.1622 | 0.9017 | 5.1751 | 30 | 10.144
105.3343 | 6.6809 | 4.9853 | 32.6263 | 33.1032 | 28.3999 | 1.9578 | 0.86764 | 2.2579 | 30 | 36.0496
105.3377 | 6.6985 | 5.073 | 32.2175 | 32.3197 | 27.8889 | 15.248 | 0.9017 | 5.1927 | 30 | 27.3527
105.341 | 6.6369 | 5.073 | 32.1153 | 31.9449 | 30.6163 | 12.9996 | 0.93577 | 5.1458 | 30 | 23.2418
105.3444 | 6.6897 | 5.073 | 32.1153 | 30.9911 | 28.6383 | 8.2622 | 0.9017 | 5.178 | 30 | 12.5482
105.3477 | 6.6282 | 5.073 | 32.0471 | 30.3097 | 29.1493 | 4.3446 | 0.9017 | 4.8498 | 30 | 4.8868
105.3511 | 6.7073 | 5.073 | 31.6383 | 31.5702 | 30.6163 | 3.0138 | 0.86764 | 2.6403 | 30 | 19.1846
105.3544 | 6.7073 | 5.073 | 31.3999 | 30.1032 | 33.7164 | 25.4701 | 0.9017 | 4.6755 | 30 | 2.656
105.3578 | 6.6897 | 5.073 | 32.6263 | 32.7625 | 36.7483 | 19.4042 | 0.9017 | 5.2088 | 30 | 32.7899
105.3611 | 6.6545 | 5.073 | 33.512 | 33.0351 | 30.1373 | 9.7952 | 0.86764 | 4.5642 | 30 | 36.0366
105.3645 | 6.6633 | 4.9853 | 33.7845 | 32.7966 | 30.0691 | 11.3623 | 0.86764 | 5.2602 | 30 | 33.5109
105.3678 | 6.6809 | 4.9853 | 33.9208 | 34.4318 | 32.1153 | 15.1458 | 0.86764 | 5.2029 | 30 | 52.2002
105.3712 | 6.6897 | 4.9853 | 34.2955 | 34.6703 | 33.6142 | 6.0138 | 0.9017 | 5.1473 | 30 | 55.156
105.3745 | 6.6809 | 4.9853 | 32.5241 | 30.4119 | 24.9932 | 2.6391 | 0.86764 | 5.2631 | 30 | 7.1841
105.3779 | 6.6809 | 4.9853 | 32.1153 | 34.0911 | 27.2416 | 2.1962 | 0.86764 | 1.959 | 30 | 48.8895
105.3812 | 6.7073 | 5.073 | 32.1834 | 33.1713 | 32.4219 | 12.0777 | 0.9017 | 3.3597 | 30 | 38.7062
105.3846 | 6.716 | 5.073 | 32.0471 | 31.979 | 30.0351 | 12.2821 | 0.9017 | 5.1868 | 30 | 25.3821
105.3879 | 6.6897 | 5.073 | 32.1834 | 31.7405 | 29.4219 | 9.9996 | 0.86764 | 4.8732 | 30 | 22.7952
105.3913 | 6.6809 | 5.073 | 32.1153 | 30.6163 | 30.446 | 8.3644 | 0.9017 | 5.2675 | 30 | 10.16
105.3946 | 6.6985 | 5.073 | 31.9449 | 31.2977 | 26.7306 | 11.5326 | 0.9017 | 2.9597 | 30 | 17.9145
105.398 | 6.716 | 5.0949 | 31.6043 | 31.468 | 30.957 | 15.4865 | 0.86764 | 5.2146 | 30 | 19.9194
105.4013 | 6.716 | 5.073 | 31.7746 | 31.3658 | 30.8548 | 16.27 | 0.9017 | 3.9238 | 30 | 18.8467
105.4047 | 6.6897 | 5.073 | 31.979 | 32.2175 | 30.5823 | 17.7008 | 0.86764 | 5.2836 | 30 | 28.5749
105.408 | 6.6809 | 5.073 | 32.0131 | 31.7065 | 24.6525 | 4.0358 | 0.9017 | 5.1766 | 30 | 22.9137
105.4114 | 6.6897 | 5.073 | 32.0131 | 33.0691 | 26.2537 | 2.6732 | 0.9017 | 5.2366 | 30 | 38.4502
105.4147 | 6.7073 | 5.073 | 31.3317 | 27.6163 | 27.0372 | 2.6732 | 0.9017 | 1.5883 | 30 | 0
105.4181 | 6.716 | 5.073 | 30.8889 | 31.1614 | 32.0812 | 15.214 | 0.9017 | 4.4513 | 30 | 13.0885
105.4214 | 6.6985 | 5.0949 | 31.3317 | 31.1955 | 29.3537 | 14.0557 | 0.86764 | 4.9144 | 30 | 13.5417
105.4248 | 6.6721 | 5.0949 | 31.5361 | 31.1955 | 28.3999 | 3.5589 | 0.86764 | 5.1531 | 30 | 13.611
105.4281 | 6.6809 | 5.0949 | 30.9229 | 28.979 | 25.913 | 17.8371 | 0.9017 | 3.4315 | 30 | 0
105.4315 | 6.7073 | 5.073 | 30.7526 | 30.5823 | 31.2295 | 22.0635 | 0.9017 | 1.4974 | 30 | 6.567
105.4348 | 6.6985 | 5.073 | 32.0471 | 32.6263 | 34.3637 | 20.324 | 0.86764 | 5.2807 | 30 | 29.7571
105.4382 | 6.6633 | 5.073 | 32.7625 | 32.2515 | 30.7185 | 15.6909 | 0.9017 | 3.6469 | 30 | 25.664
105.4415 | 6.6369 | 5.073 | 33.5461 | 34.2615 | 31.7405 | 13.6128 | 0.9017 | 5.2337 | 30 | 48.5668
105.4449 | 6.6633 | 5.073 | 33.6142 | 33.6483 | 32.3197 | 16.781 | 0.9017 | 5.2029 | 30 | 41.8646
105.4482 | 6.6809 | 5.0073 | 34.2955 | 33.9549 | 31.0251 | 16.1678 | 0.9017 | 3.6938 | 30 | 45.5494
105.4516 | 6.6809 | 4.9853 | 33.9549 | 32.6944 | 28.3317 | 11.4645 | 0.86764 | 5.2558 | 30 | 31.4988
105.4549 | 6.6721 | 4.9853 | 31.7405 | 30.2416 | 24.5163 | 2.2984 | 0.9017 | 2.4894 | 30 | 3.8673
105.4583 | 6.6897 | 4.9853 | 32.0471 | 32.2856 | 27.2416 | 2.5028 | 0.9017 | 5.1385 | 30 | 27.0377
105.4616 | 6.7073 | 5.073 | 31.7405 | 30.7185 | 23.7327 | 13.204 | 0.9017 | 4.2696 | 30 | 9.4169
105.465 | 6.7073 | 5.073 | 31.3999 | 31.5361 | 30.5482 | 17.4624 | 0.93577 | 3.537 | 30 | 18.7211
105.4683 | 6.6985 | 5.0949 | 31.4339 | 32.5241 | 31.5702 | 14.3964 | 0.93577 | 1.8739 | 30 | 30.0024
105.4717 | 6.6809 | 5.073 | 31.7746 | 31.9449 | 30.9229 | 13.4084 | 0.86764 | 5.1648 | 30 | 23.5876
105.475 | 6.6809 | 5.073 | 32.1834 | 31.468 | 28.5361 | 9.2502 | 0.86764 | 5.2073 | 30 | 18.2972
105.4784 | 6.6897 | 5.073 | 31.6724 | 28.8427 | 25.1976 | 2.7072 | 0.9017 | 5.1487 | 30 | 0
105.4817 | 6.6897 | 5.073 | 31.0933 | 31.5361 | 28.7065 | 3.6611 | 0.9017 | 5.2132 | 30 | 17.3692
105.4851 | 6.7073 | 5.073 | 31.0592 | 30.8889 | 27.1053 | 21.7909 | 0.86764 | 4.8747 | 30 | 10.1254
105.4884 | 6.6985 | 5.073 | 31.9449 | 32.5922 | 32.0471 | 22.9492 | 0.9017 | 4.759 | 30 | 29.4739
105.4918 | 6.6721 | 5.0949 | 32.6263 | 32.0131 | 30.9229 | 15.0096 | 0.86764 | 5.1414 | 30 | 23.0632
105.4951 | 6.6545 | 5.073 | 33.4439 | 33.9208 | 28.8427 | 9.9996 | 0.86764 | 4.1612 | 30 | 44.7925
105.4985 | 6.6721 | 5.0073 | 33.2735 | 32.2856 | 28.4339 | 9.5908 | 0.9017 | 5.2176 | 30 | 26.4945
105.5018 | 6.6809 | 4.9853 | 31.6383 | 32.2175 | 31.9449 | 10.5788 | 0.9017 | 5.0374 | 30 | 25.8551
105.5052 | 6.6194 | 5.0292 | 32.5241 | 30.6163 | 27.3438 | 4.549 | 0.86764 | 3.1648 | 30 | 7.8444
105.5085 | 6.6106 | 5.073 | 31.9109 | 32.2175 | 29.2515 | 12.1799 | 0.86764 | 5.1385 | 30 | 26.0193
105.5119 | 6.6897 | 5.073 | 31.6043 | 31.5361 | 30.5482 | 18.6547 | 0.86764 | 5.1531 | 30 | 18.429
105.5152 | 6.6985 | 5.073 | 30.7867 | 32.8307 | 26.5262 | 15.4865 | 0.86764 | 4.8821 | 30 | 33.1838
105.5186 | 6.6809 | 5.073 | 31.6043 | 31.3999 | 29.9329 | 17.7008 | 0.9017 | 3.392 | 30 | 17.1383
105.5219 | 6.6809 | 5.073 | 31.8427 | 33.2054 | 32.0131 | 14.8052 | 0.86764 | 5.0843 | 30 | 37.6742
105.5253 | 6.6721 | 5.073 | 32.3878 | 31.5361 | 29.1834 | 10.9876 | 0.86764 | 3.3494 | 30 | 18.9489
105.5286 | 6.6721 | 5.073 | 32.2856 | 32.2856 | 31.979 | 10.3403 | 0.9017 | 5.2514 | 30 | 27.5286
105.532 | 6.6809 | 5.073 | 31.9109 | 30.8889 | 27.8889 | 3.9677 | 0.86764 | 5.2 | 30 | 11.8375
105.5353 | 6.6282 | 5.0949 | 31.7405 | 29.3878 | 24.5163 | 2.5369 | 0.86764 | 5.2572 | 30 | 0
105.5387 | 6.7073 | 5.073 | 31.2636 | 31.0251 | 26.2196 | 5.3666 | 0.9017 | 5.2044 | 30 | 11.5959
105.542 | 6.7073 | 5.073 | 31.5702 | 30.3779 | 26.8328 | 21.6547 | 0.9017 | 5.0813 | 30 | 4.3225
105.5454 | 6.6545 | 5.073 | 32.4219 | 32.8307 | 31.3317 | 23.6305 | 0.9017 | 2.2402 | 30 | 32.1321
105.5487 | 6.6633 | 5.0949 | 33.1032 | 32.6944 | 31.979 | 11.2601 | 0.9017 | 5.1795 | 30 | 30.7523
105.5521 | 6.6369 | 5.073 | 33.3417 | 33.2735 | 29.7625 | 10.5788 | 0.9017 | 5.2807 | 30 | 37.4695
105.5554 | 6.6194 | 5.0073 | 34.1252 | 33.4779 | 32.2856 | 13.204 | 0.86764 | 5.096 | 30 | 39.9748
105.5588 | 6.6633 | 4.9853 | 34.4318 | 33.4439 | 31.3999 | 16.1678 | 0.9017 | 5.2103 | 30 | 39.7904
105.5621 | 6.6633 | 4.9853 | 34.534 | 33.9889 | 30.6504 | 13.17 | 0.86764 | 5.1429 | 30 | 46.1661
105.5655 | 6.6633 | 4.9853 | 33.7845 | 32.6944 | 31.2636 | 10.4766 | 0.86764 | 5.0857 | 30 | 31.7306
105.5688 | 6.6369 | 4.9853 | 32.5581 | 33.512 | 30.8548 | 10.6128 | 0.86764 | 5.2 | 30 | 41.1492
105.5722 | 6.6809 | 4.9853 | 32.5581 | 33.1373 | 29.3537 | 5.6732 | 0.86764 | 5.1048 | 30 | 37.1074
105.5755 | 6.6545 | 4.9853 | 32.0812 | 30.8207 | 26.7647 | 7.9556 | 0.9017 | 2.6638 | 30 | 11.0453
105.5789 | 6.6897 | 5.073 | 31.7405 | 32.5581 | 30.4119 | 14.6008 | 0.86764 | 3.7905 | 30 | 30.7758
105.5823 | 6.6985 | 5.0949 | 31.8768 | 31.7746 | 30.1032 | 4.9578 | 0.9017 | 5.1136 | 30 | 22.0474
105.5856 | 6.6809 | 5.073 | 30.9911 | 30.957 | 25.5383 | 6.8996 | 0.9017 | 2.6711 | 30 | 12.8877
105.589 | 6.7073 | 5.073 | 31.5021 | 30.6845 | 32.6944 | 15.5206 | 0.9017 | 4.9451 | 30 | 9.8556
105.5923 | 6.6985 | 5.073 | 31.3999 | 31.8427 | 31.2636 | 4.0358 | 0.86764 | 5.181 | 30 | 23.0173
105.5957 | 6.6809 | 5.073 | 31.0592 | 29.6944 | 23.5624 | 6.627 | 0.86764 | 4.1817 | 30 | 0
105.599 | 6.6721 | 5.073 | 31.3317 | 31.2636 | 33.7505 | 19.5404 | 0.86764 | 5.2528 | 30 | 14.3074
105.6024 | 6.6809 | 5.073 | 32.2175 | 33.4098 | 31.6724 | 18.7569 | 0.9017 | 5.2396 | 30 | 38.6914
105.6057 | 6.6282 | 5.073 | 32.7966 | 32.6603 | 29.49 | 14.4645 | 0.93577 | 4.863 | 30 | 30.3992
105.6091 | 6.6545 | 5.073 | 33.9208 | 33.7164 | 30.1373 | 7.8875 | 0.9017 | 4.8968 | 30 | 42.5175
105.6124 | 6.6633 | 4.9853 | 32.4219 | 30.9229 | 28.9109 | 14.6348 | 0.86764 | 5.1648 | 30 | 11.0878
105.6158 | 6.6809 | 4.9853 | 33.512 | 33.1032 | 30.0351 | 15.4184 | 0.9017 | 4.5744 | 30 | 35.8397
105.6191 | 6.6809 | 5.0292 | 32.3878 | 32.1493 | 29.1493 | 13.5788 | 0.9017 | 5.1341 | 30 | 25.2132
105.6225 | 6.6721 | 5.073 | 32.5241 | 32.5922 | 32.3537 | 12.5206 | 0.86764 | 5.2322 | 30 | 30.3543
105.6258 | 6.6633 | 5.073 | 32.5922 | 32.3537 | 27.8548 | 4.1061 | 0.9017 | 4.9964 | 30 | 27.8029
105.6292 | 6.6809 | 5.073 | 32.5241 | 30.8207 | 26.5603 | 2.1622 | 0.9017 | 5.159 | 30 | 10.5715
105.6325 | 6.6985 | 5.073 | 31.7746 | 32.5922 | 28.979 | 11.4986 | 0.9017 | 3.1634 | 30 | 30.688
105.6359 | 6.7073 | 5.073 | 31.7405 | 31.468 | 32.0812 | 12.9315 | 0.86764 | 5.115 | 30 | 18.1034
105.6392 | 6.6897 | 5.073 | 31.8427 | 31.3658 | 30.446 | 12.8293 | 0.86764 | 5.1136 | 30 | 17.0298
105.6426 | 6.6809 | 5.073 | 31.8427 | 31.7065 | 27.8207 | 9.659 | 0.9017 | 5.1766 | 30 | 20.9688
105.6459 | 6.6809 | 5.073 | 31.1614 | 31.5021 | 25.1635 | 3.5589 | 0.86764 | 4.9803 | 30 | 18.7516
105.6493 | 6.6897 | 5.073 | 31.0933 | 29.8647 | 28.3317 | 2.7072 | 0.9017 | 5.2146 | 30 | 0.28936
105.6526 | 6.6985 | 5.073 | 30.7526 | 30.5823 | 28.468 | 13.3403 | 0.86764 | 4.5129 | 30 | 8.4104
105.656 | 6.7073 | 5.073 | 31.1614 | 31.0592 | 32.0471 | 20.9712 | 0.9017 | 2.989 | 30 | 13.848
105.6593 | 6.6809 | 5.073 | 31.8087 | 31.6724 | 30.2757 | 13.0678 | 0.86764 | 5.1604 | 30 | 20.8555
105.6627 | 6.6633 | 5.073 | 33.3417 | 32.1493 | 30.5141 | 8.8414 | 0.86764 | 4.9407 | 30 | 26.3551
105.666 | 6.6633 | 5.0949 | 32.8988 | 33.1032 | 30.8548 | 13.1359 | 0.9017 | 3.7861 | 30 | 37.2859
105.6694 | 6.6721 | 5.0949 | 33.8186 | 33.1032 | 30.8548 | 12.0436 | 0.9017 | 5.2381 | 30 | 37.4685
105.6727 | 6.6721 | 5.0949 | 33.0351 | 31.5361 | 28.8427 | 13.3062 | 0.9017 | 5.2602 | 30 | 19.8943
105.6761 | 6.6633 | 5.073 | 32.1834 | 31.3658 | 29.7285 | 9.8974 | 0.9017 | 5.2234 | 30 | 18.0528
105.6794 | 6.6721 | 5.0949 | 32.2175 | 30.7867 | 27.1053 | 5.9798 | 0.86764 | 3.4564 | 30 | 11.571
105.6828 | 6.6897 | 5.073 | 32.1493 | 31.8087 | 30.5141 | 16.1338 | 0.86764 | 3.3832 | 30 | 23.1948
105.6861 | 6.6985 | 5.073 | 32.1153 | 31.5361 | 30.5141 | 17.803 | 0.9017 | 5.1136 | 30 | 20.2121
105.6895 | 6.6897 | 5.073 | 32.1834 | 33.2395 | 30.001 | 13.4084 | 0.86764 | 5.118 | 30 | 39.5981
105.6928 | 6.6633 | 5.073 | 33.3757 | 31.9109 | 29.6263 | 9.693 | 0.9017 | 5.2543 | 30 | 24.7341
105.6962 | 6.6721 | 5.0949 | 32.2515 | 29.4219 | 25.1976 | 4.072 | 0.9017 | 5.1355 | 30 | 0
105.6995 | 6.6809 | 5.073 | 31.9109 | 29.49 | 29.0471 | 3.2182 | 0.9017 | 2.3062 | 30 | 0
105.7029 | 6.6985 | 5.0949 | 31.8768 | 31.3317 | 30.8548 | 20.0174 | 0.86764 | 2.8601 | 30 | 15.0722
105.7062 | 6.6897 | 5.073 | 31.8427 | 31.6724 | 30.7526 | 20.7668 | 0.86764 | 4.8322 | 30 | 19.0088
105.7096 | 6.6633 | 5.0949 | 32.9329 | 32.8647 | 30.7185 | 12.214 | 0.86764 | 4.8146 | 30 | 32.6136
105.7129 | 6.6633 | 5.073 | 32.3537 | 31.8087 | 26.3559 | 9.659 | 0.9017 | 5.2176 | 30 | 20.8155
105.7163 | 6.6721 | 5.073 | 32.1834 | 32.0812 | 29.9669 | 13.9535 | 0.86764 | 5.2029 | 30 | 24.0078
105.7196 | 6.6897 | 5.073 | 32.49 | 32.49 | 29.7966 | 6.2523 | 0.9017 | 5.1546 | 30 | 28.761
105.723 | 6.6809 | 5.073 | 32.3537 | 30.4119 | 27.0031 | 2.06 | 0.86764 | 3.9077 | 30 | 5.3621
105.7263 | 6.6897 | 5.073 | 31.6043 | 31.3658 | 28.468 | 16.8832 | 0.9017 | 3.2381 | 30 | 16.1923
105.7297 | 6.7073 | 5.073 | 32.0471 | 31.7405 | 30.4119 | 9.4205 | 0.86764 | 5.1561 | 30 | 20.5168
105.733 | 6.6897 | 5.073 | 31.6724 | 29.2856 | 25.8108 | 1.8215 | 0.9017 | 5.2308 | 30 | 0
105.7364 | 6.6897 | 5.073 | 31.6383 | 31.3658 | 28.7405 | 8.637 | 0.9017 | 4.277 | 30 | 15.4525
105.7397 | 6.6985 | 5.073 | 31.3658 | 31.6383 | 31.9449 | 23.7327 | 0.9017 | 5.055 | 30 | 18.6192
105.7431 | 6.6897 | 5.073 | 32.9329 | 34.3977 | 33.8527 | 14.9755 | 0.9017 | 5.1458 | 30 | 49.9753
105.7464 | 6.6633 | 5.073 | 33.5801 | 32.7285 | 30.5141 | 7.104 | 0.9017 | 5.1268 | 30 | 31.319
105.7498 | 6.6633 | 5.073 | 32.0812 | 29.3197 | 25.4361 | 8.126 | 0.86764 | 1.2161 | 30 | 0
105.7531 | 6.6809 | 5.073 | 32.2515 | 35.1131 | 32.2175 | 16.1338 | 0.9017 | 3.4257 | 30 | 57.9069
105.7565 | 6.6897 | 5.073 | 32.5241 | 33.2735 | 31.979 | 16.6788 | 0.86764 | 4.4249 | 30 | 37.3661
105.7598 | 6.6721 | 5.0949 | 33.7164 | 33.3076 | 31.3317 | 12.0096 | 0.86764 | 4.1598 | 30 | 37.9389
105.7632 | 6.6633 | 5.073 | 33.7845 | 32.8307 | 30.957 | 7.9556 | 0.9017 | 5.2103 | 30 | 32.7273
105.7665 | 6.6721 | 5.0949 | 32.2515 | 29.7625 | 26.4921 | 3.8314 | 0.9017 | 5.1326 | 30 | 0
105.7699 | 6.6985 | 5.073 | 31.9449 | 30.6504 | 25.5383 | 2.6391 | 0.9017 | 3.4696 | 30 | 7.3614
105.7732 | 6.7073 | 5.073 | 32.1493 | 32.0812 | 29.2856 | 12.3502 | 0.9017 | 3.5648 | 30 | 23.6086
105.7766 | 6.7073 | 5.073 | 32.2515 | 31.9449 | 30.6504 | 14.6008 | 0.86764 | 4.7912 | 30 | 22.1854
105.7799 | 6.6809 | 5.073 | 32.3878 | 32.1493 | 30.0691 | 12.0777 | 0.86764 | 5.1883 | 30 | 24.6138
105.7833 | 6.6809 | 5.0949 | 32.3878 | 32.7285 | 30.8548 | 4.2083 | 0.86764 | 5.1736 | 30 | 31.2993
105.7866 | 6.6809 | 5.073 | 32.2856 | 30.8207 | 30.001 | 10.2381 | 0.9017 | 3.5736 | 30 | 9.8447
105.79 | 6.6897 | 5.073 | 32.49 | 31.8768 | 30.8548 | 5.7413 | 0.86764 | 5.137 | 30 | 21.8565
105.7933 | 6.6897 | 5.0949 | 32.2856 | 31.3658 | 25.3679 | 2.8094 | 0.9017 | 5.2161 | 30 | 16.1766
105.7967 | 6.6897 | 5.073 | 32.1493 | 32.0812 | 32.6263 | 16.5766 | 0.86764 | 5.2205 | 30 | 24.36
105.8 | 6.6985 | 5.073 | 32.3537 | 32.2175 | 32.7966 | 16.1338 | 0.9017 | 5.2073 | 30 | 26.0243
105.8034 | 6.6809 | 5.073 | 32.7966 | 32.5241 | 31.1614 | 10.5788 | 0.86764 | 5.2514 | 30 | 29.6263
105.8067 | 6.6721 | 5.0949 | 32.7966 | 31.8768 | 28.8087 | 4.4127 | 0.9017 | 5.1487 | 30 | 22.4397
105.8101 | 6.6809 | 5.073 | 32.3537 | 30.7185 | 24.6185 | 3.7633 | 0.86764 | 5.2029 | 30 | 9.4265
105.8134 | 6.6985 | 5.073 | 31.5361 | 31.2636 | 29.2515 | 18.6206 | 0.86764 | 3.8081 | 30 | 15.6432
105.8168 | 6.6985 | 5.073 | 32.2175 | 32.0131 | 30.9229 | 18.791 | 0.86764 | 4.6081 | 30 | 24.2071
105.8201 | 6.6809 | 5.073 | 33.2395 | 32.9329 | 29.7966 | 2.8776 | 0.9017 | 5.2088 | 30 | 34.7441
105.8235 | 6.6721 | 5.073 | 31.8427 | 30.9229 | 27.8548 | 3.6952 | 0.9017 | 4.7312 | 30 | 12.1436
105.8268 | 6.6897 | 5.0949 | 31.5702 | 30.6845 | 31.9449 | 14.3964 | 0.9017 | 4.7883 | 30 | 9.496
105.8302 | 6.6985 | 5.073 | 32.2856 | 32.1153 | 30.6504 | 16.3382 | 0.86764 | 5.1546 | 30 | 25.7451
105.8335 | 6.6809 | 5.073 | 31.9109 | 30.5482 | 25.2998 | 8.2282 | 0.86764 | 5.2249 | 30 | 8.1137
105.8369 | 6.6721 | 5.073 | 32.1493 | 32.0471 | 29.7966 | 15.9294 | 0.86764 | 5.2337 | 30 | 25.1268
105.8402 | 6.6721 | 5.073 | 32.1834 | 33.3076 | 30.6163 | 5.5369 | 0.9017 | 5.2454 | 30 | 39.5252
105.8436 | 6.6721 | 5.073 | 32.1834 | 29.5241 | 28.2295 | 11.7711 | 0.86764 | 5.2558 | 30 | 0
105.8469 | 6.6721 | 5.073 | 32.3537 | 32.1834 | 29.3878 | 15.3502 | 0.86764 | 5.2602 | 30 | 24.722
105.8503 | 6.6633 | 5.073 | 32.3537 | 31.2977 | 26.9009 | 3.9677 | 0.9017 | 5.1707 | 30 | 14.814
105.8536 | 6.6809 | 5.073 | 32.2175 | 31.8427 | 28.3999 | 3.1842 | 0.86764 | 5.2176 | 30 | 21.0643
105.857 | 6.7073 | 5.073 | 31.7405 | 31.5702 | 28.0933 | 18.6547 | 0.9017 | 4.8308 | 30 | 18.0835
105.8603 | 6.6985 | 5.073 | 32.0131 | 32.0131 | 28.979 | 19.6426 | 0.9017 | 5.2132 | 30 | 23.1918
105.8637 | 6.6809 | 5.073 | 33.2054 | 33.4098 | 30.2416 | 14.4645 | 0.9017 | 5.1722 | 30 | 39.132
105.867 | 6.6633 | 5.073 | 33.2054 | 33.3417 | 30.3779 | 11.703 | 0.86764 | 5.1531 | 30 | 38.5606
105.8704 | 6.6633 | 5.073 | 33.5801 | 33.4439 | 30.9229 | 12.8634 | 0.86764 | 5.2483 | 30 | 39.9091
105.8737 | 6.6721 | 5.073 | 33.512 | 31.1955 | 26.5262 | 4.583 | 0.86764 | 4.4586 | 30 | 14.6366
105.8771 | 6.6721 | 5.073 | 31.1614 | 29.1153 | 29.5241 | 12.5887 | 0.86764 | 3.8799 | 30 | 0
105.8804 | 6.6985 | 5.073 | 32.1493 | 32.5922 | 32.0471 | 19.2338 | 0.9017 | 4.3648 | 30 | 29.3414
105.8838 | 6.6897 | 5.073 | 32.7625 | 32.5922 | 31.2636 | 14.4645 | 0.86764 | 5.2366 | 30 | 29.4916
105.8871 | 6.6633 | 5.0949 | 33.1032 | 32.8307 | 31.2295 | 2.1622 | 0.86764 | 5.219 | 30 | 32.3434
105.8905 | 6.6721 | 5.073 | 31.1273 | 28.468 | 24.4822 | 3.0479 | 0.86764 | 5.1517 | 30 | 0
105.8938 | 6.6897 | 5.0949 | 32.2175 | 31.9109 | 28.3999 | 13.2381 | 0.9017 | 1.9282 | 30 | 21.6038
105.8972 | 6.7073 | 5.073 | 31.979 | 31.8768 | 30.5141 | 19.1657 | 0.86764 | 4.9144 | 30 | 21.3286
105.9005 | 6.6897 | 5.073 | 32.0471 | 31.9109 | 29.7285 | 14.6348 | 0.86764 | 4.8763 | 30 | 21.8244
105.9039 | 6.6633 | 5.0949 | 32.0131 | 31.8087 | 27.6504 | 10.7832 | 0.9017 | 2.5553 | 30 | 20.7763
105.9072 | 6.6809 | 5.073 | 32.0131 | 31.8087 | 30.2416 | 17.5646 | 0.9017 | 5.2469 | 30 | 20.8811
105.9106 | 6.6897 | 5.073 | 32.5922 | 32.3537 | 31.5361 | 3.5589 | 0.86764 | 5.1795 | 30 | 27.1609
105.9139 | 6.6809 | 5.0949 | 30.5141 | 28.3658 | 24.5163 | 2.5028 | 0.9017 | 5.2322 | 30 | 0
105.9173 | 6.6897 | 5.073 | 31.6383 | 31.468 | 30.9229 | 7.0699 | 0.93577 | 4.5422 | 30 | 16.5837
105.9206 | 6.6985 | 5.073 | 31.1955 | 31.2295 | 30.8548 | 20.7668 | 0.9017 | 3.3436 | 30 | 13.9672
105.924 | 6.6985 | 5.073 | 32.2515 | 32.4219 | 30.3438 | 13.7832 | 0.86764 | 5.1341 | 30 | 27.5464
105.9273 | 6.6633 | 5.0949 | 32.6944 | 32.1153 | 29.8307 | 10.2381 | 0.9017 | 5.1443 | 30 | 24.2132
105.9307 | 6.6721 | 5.073 | 32.6944 | 32.4219 | 30.1032 | 4.6852 | 0.9017 | 5.2337 | 30 | 27.8093
105.934 | 6.6809 | 5.073 | 31.6043 | 28.5702 | 24.9251 | 3.4908 | 0.86764 | 5.2777 | 30 | 0
105.9374 | 6.6985 | 5.073 | 31.6043 | 31.468 | 24.0393 | 15.8612 | 0.86764 | 2.2945 | 30 | 16.5896
105.9407 | 6.6985 | 5.073 | 31.7746 | 32.49 | 30.3438 | 21.38 | 0.86764 | 5.0374 | 30 | 28.2528
105.9441 | 6.6721 | 5.073 | 32.4219 | 31.8427 | 27.4119 | 11.4986 | 0.9017 | 5.2807 | 30 | 21.0643
105.9474 | 6.6721 | 5.073 | 32.2515 | 32.1493 | 29.0131 | 12.1458 | 0.86764 | 5.2748 | 30 | 24.6445
105.9508 | 6.6809 | 5.073 | 31.9109 | 32.8647 | 31.6043 | 13.8854 | 0.86764 | 5.178 | 30 | 32.8753
105.9541 | 6.6809 | 5.073 | 32.0812 | 31.1614 | 30.1032 | 4.9237 | 0.9017 | 5.1692 | 30 | 13.7443
105.9575 | 6.6809 | 5.073 | 31.7065 | 30.5482 | 27.3779 | 2.8776 | 0.9017 | 2.6535 | 30 | 6.8647
105.9608 | 6.6985 | 5.0949 | 31.2977 | 31.1955 | 30.0351 | 16.8492 | 0.9017 | 4.6213 | 30 | 14.2293
105.9642 | 6.6985 | 5.073 | 31.3317 | 31.2636 | 30.3438 | 17.8371 | 0.9017 | 5.0462 | 30 | 15.0715
105.9675 | 6.6897 | 5.073 | 31.2977 | 30.9229 | 24.4822 | 8.3304 | 0.9017 | 5.0228 | 30 | 11.2844
105.9709 | 6.6809 | 5.073 | 31.2636 | 31.6724 | 31.8427 | 17.0876 | 0.86764 | 5.2572 | 30 | 19.8278
105.9742 | 6.6897 | 5.073 | 32.0812 | 31.979 | 31.5021 | 20.0514 | 0.9017 | 5.2337 | 30 | 23.3987
105.9776 | 6.6897 | 5.0949 | 32.7285 | 32.6263 | 32.2175 | 14.703 | 0.86764 | 5.1912 | 30 | 30.8462
105.9809 | 6.6633 | 5.0949 | 33.3076 | 31.0933 | 28.7746 | 3.9677 | 0.9017 | 5.1341 | 30 | 13.6333
105.9843 | 6.6633 | 5.1606 | 29.0131 | 29.1493 | 28.2295 | 4.072 | 0.9017 | 1.4695 | 30 | 0
105.9876 | 6.6985 | 5.1387 | 31.2295 | 31.0251 | 31.8087 | 17.5986 | 0.9017 | 5.1385 | 30 | 11.5892
105.991 | 6.6985 | 5.1387 | 31.9109 | 32.6944 | 32.0812 | 21.0734 | 0.9017 | 5.0154 | 30 | 30.5586
105.9943 | 6.6633 | 5.0949 | 33.5461 | 33.9549 | 31.0933 | 11.0216 | 0.86764 | 5.1268 | 30 | 44.9945
105.9977 | 6.6545 | 5.073 | 32.8647 | 30.9911 | 22.7448 | 3.593 | 0.9017 | 5.159 | 30 | 11.6461
106.001 | 6.6721 | 5.073 | 31.7405 | 31.0251 | 26.4581 | 4.1402 | 0.86764 | 2.7707 | 30 | 12.0895
106.0044 | 6.7073 | 5.073 | 31.7746 | 31.6043 | 30.5823 | 21.346 | 0.9017 | 2.3224 | 30 | 18.7099
106.0077 | 6.7073 | 5.073 | 32.8988 | 32.8647 | 32.49 | 19.1316 | 0.9017 | 5.2645 | 30 | 33.0827
106.0111 | 6.6633 | 5.0949 | 33.8527 | 33.4779 | 32.9669 | 12.1118 | 0.9017 | 5.1854 | 30 | 40.1956
106.0144 | 6.6545 | 5.073 | 33.3757 | 32.9329 | 30.6845 | 10.8854 | 0.9017 | 4.6608 | 30 | 34.2221
106.0178 | 6.6721 | 5.0949 | 33.9208 | 33.1032 | 29.2856 | 11.2601 | 0.86764 | 5.1385 | 30 | 36.3218
106.0211 | 6.6897 | 5.073 | 33.0351 | 32.3197 | 29.3537 | 3.9677 | 0.9017 | 5.2689 | 30 | 27.6289
106.0245 | 6.6809 | 5.073 | 32.4219 | 30.957 | 27.1053 | 2.3325 | 0.86764 | 5.2146 | 30 | 12.3238
106.0278 | 6.6897 | 5.073 | 32.49 | 32.4219 | 26.9009 | 2.7413 | 0.86764 | 1.9897 | 30 | 28.9742
106.0312 | 6.7073 | 5.1168 | 31.9449 | 31.8768 | 30.1373 | 15.9975 | 0.86764 | 5.137 | 30 | 22.9395
106.0345 | 6.6985 | 5.1606 | 32.0131 | 31.979 | 30.3779 | 14.226 | 0.9017 | 5.137 | 30 | 24.2089
106.0379 | 6.6809 | 5.2263 | 32.1493 | 32.9669 | 31.979 | 11.6689 | 0.86764 | 5.1341 | 30 | 35.5122
106.0412 | 6.6809 | 5.1387 | 32.2515 | 31.5021 | 31.0933 | 3.1501 | 0.9017 | 5.1648 | 30 | 19.0887
106.0446 | 6.6897 | 5.0949 | 31.9449 | 27.7185 | 29.4219 | 4.1402 | 0.86764 | 4.0103 | 30 | 0
106.0479 | 6.6985 | 5.073 | 31.6043 | 31.2977 | 32.0812 | 17.1558 | 0.86764 | 5.1766 | 30 | 14.6352
106.0513 | 6.6985 | 4.9853 | 31.7405 | 30.957 | 27.6163 | 7.5128 | 0.86764 | 3.6923 | 30 | 10.8517
106.0546 | 6.6721 | 5.0292 | 31.4339 | 31.6043 | 34.2274 | 14.7711 | 0.86764 | 5.1868 | 30 | 18.2392
106.058 | 6.6633 | 5.073 | 32.5922 | 33.1373 | 28.9109 | 17.0195 | 0.86764 | 5.1692 | 30 | 35.6995
106.0613 | 6.6721 | 4.9853 | 33.512 | 32.7625 | 29.6263 | 14.226 | 0.9017 | 3.4315 | 30 | 31.6445
106.0647 | 6.6721 | 4.9853 | 34.023 | 33.512 | 30.6163 | 13.4766 | 0.9017 | 5.1604 | 30 | 40.2871
106.068 | 6.6809 | 4.9853 | 33.8186 | 32.9669 | 29.5241 | 13.2722 | 0.9017 | 5.1985 | 30 | 34.3146
106.0714 | 6.6545 | 4.9853 | 33.2395 | 31.8087 | 25.913 | 5.4347 | 0.86764 | 4.1788 | 30 | 21.3646
106.0747 | 6.6721 | 4.9853 | 32.4219 | 32.2515 | 27.0031 | 10.8513 | 0.9017 | 3.6132 | 30 | 26.4866
106.0781 | 6.6897 | 4.9853 | 32.1493 | 31.979 | 31.5021 | 15.3502 | 0.86764 | 5.0184 | 30 | 23.5296
106.0814 | 6.6985 | 4.9853 | 32.3197 | 33.0351 | 31.2636 | 11.737 | 0.9017 | 5.2675 | 30 | 35.6084
106.0848 | 6.6897 | 4.9853 | 31.8768 | 31.9109 | 25.5042 | 9.0458 | 0.86764 | 4.0747 | 30 | 23.0483
106.0881 | 6.6897 | 4.9853 | 32.0812 | 31.2977 | 29.7285 | 9.148 | 0.86764 | 5.2924 | 30 | 16.2121
106.0915 | 6.6897 | 4.9853 | 31.8768 | 30.8207 | 26.6625 | 12.2821 | 0.9017 | 3.2571 | 30 | 10.8841
106.0948 | 6.6985 | 5.073 | 31.8427 | 31.7065 | 31.2636 | 19.7789 | 0.9017 | 5.1546 | 30 | 20.9661
106.0982 | 6.6809 | 5.073 | 32.3878 | 35.0109 | 33.1373 | 7.8875 | 0.86764 | 5.2425 | 30 | 58.5012
106.1015 | 6.6721 | 4.9853 | 31.6383 | 29.7966 | 24.1415 | 3.5589 | 0.86764 | 5.2807 | 30 | 0
106.1049 | 6.6897 | 4.9853 | 31.3317 | 29.3537 | 26.7647 | 3.2523 | 0.9017 | 5.2205 | 30 | 0
106.1082 | 6.7073 | 4.9853 | 31.5361 | 31.2295 | 28.9109 | 2.2984 | 0.9017 | 3.8286 | 30 | 13.9104
106.1116 | 6.7073 | 5.073 | 31.1614 | 31.6724 | 34.7043 | 19.0294 | 0.86764 | 2.1113 | 30 | 18.9981
106.1149 | 6.6809 | 5.073 | 32.0471 | 33.1713 | 30.8889 | 13.4084 | 0.9017 | 5.3026 | 30 | 36.0764
106.1183 | 6.6545 | 5.0292 | 32.6603 | 33.2735 | 26.7647 | 10.4425 | 0.86764 | 5.2851 | 30 | 37.418
106.1216 | 6.6721 | 4.9853 | 33.8527 | 33.4098 | 30.0351 | 13.5788 | 0.86764 | 5.1619 | 30 | 39.1514
106.125 | 6.6897 | 4.9853 | 33.2395 | 32.3878 | 29.9669 | 11.7711 | 0.9017 | 4.7546 | 30 | 27.7708
106.1283 | 6.6897 | 4.9853 | 32.6944 | 31.9449 | 29.5241 | 10.4766 | 0.9017 | 5.2748 | 30 | 22.8919
106.1317 | 6.6809 | 4.9853 | 32.3537 | 31.5361 | 30.1713 | 11.8052 | 0.9017 | 5.2234 | 30 | 18.3734
106.135 | 6.6809 | 4.9853 | 32.1834 | 31.8087 | 28.6383 | 2.7754 | 0.9017 | 4.3238 | 30 | 21.5499
106.1384 | 6.6985 | 4.9853 | 31.7065 | 31.5021 | 29.1153 | 18.9272 | 0.9017 | 3.326 | 30 | 18.1813
106.1417 | 6.6985 | 4.9853 | 31.8427 | 32.5922 | 30.6163 | 21.9953 | 0.9017 | 5.2132 | 30 | 30.6184
106.1451 | 6.6897 | 5.073 | 33.4098 | 33.3417 | 30.8548 | 14.8392 | 0.9017 | 5.2514 | 30 | 39.2627
106.1484 | 6.6633 | 4.9853 | 33.1713 | 33.7505 | 30.7867 | 12.2821 | 0.86764 | 5.266 | 30 | 44.0856
106.1518 | 6.6721 | 4.9196 | 33.6483 | 33.1713 | 31.1955 | 14.0898 | 0.9017 | 5.1604 | 30 | 37.7399
106.1551 | 6.6809 | 4.9196 | 33.2735 | 30.9229 | 27.8207 | 4.2764 | 0.86764 | 5.2602 | 30 | 12.4517
106.1585 | 6.6897 | 4.8977 | 32.49 | 29.2856 | 27.957 | 3.5589 | 0.86764 | 4.1788 | 30 | 0
106.1618 | 6.6985 | 4.9853 | 31.7746 | 31.979 | 30.2757 | 9.8974 | 0.9017 | 3.518 | 30 | 22.3998
106.1652 | 6.7073 | 4.9853 | 31.7065 | 31.6043 | 31.5702 | 20.4262 | 0.86764 | 5.0755 | 30 | 18.2681
106.1685 | 6.6809 | 4.9853 | 32.3878 | 32.2515 | 29.0812 | 14.6348 | 0.9017 | 5.1121 | 30 | 25.6939
106.1719 | 6.6809 | 4.9853 | 32.7625 | 32.3537 | 29.7625 | 9.9315 | 0.86764 | 5.1883 | 30 | 26.9822
106.1752 | 6.6809 | 4.9853 | 32.49 | 31.7746 | 29.4219 | 2.8435 | 0.9017 | 5.1355 | 30 | 20.5582
106.1786 | 6.6897 | 4.9415 | 31.8768 | 28.468 | 27.1394 | 3.3204 | 0.9017 | 3.4608 | 30 | 0
106.1819 | 6.6985 | 4.9853 | 31.7065 | 31.6383 | 33.1713 | 16.3382 | 0.86764 | 5.1106 | 30 | 18.5163
106.1853 | 6.6897 | 4.9853 | 31.8768 | 32.0471 | 31.3658 | 12.0777 | 0.86764 | 5.2264 | 30 | 23.242
106.1886 | 6.6721 | 4.9853 | 31.3658 | 29.6944 | 21.4822 | 2.9116 | 0.9017 | 4.1744 | 30 | 0
106.192 | 6.6282 | 4.9853 | 31.7065 | 31.1614 | 25.8108 | 5.8094 | 0.9017 | 4.2945 | 30 | 13.1487
106.1953 | 6.7073 | 4.9853 | 31.6043 | 31.1955 | 32.6263 | 20.7668 | 0.9017 | 2.8234 | 30 | 13.6019
106.1987 | 6.6897 | 4.9853 | 31.9449 | 31.7405 | 30.8889 | 19.0976 | 0.9017 | 5.2425 | 30 | 19.8462
106.202 | 6.6633 | 4.9853 | 33.3076 | 32.6263 | 31.3317 | 15.248 | 0.86764 | 4.5773 | 30 | 29.9816
106.2054 | 6.6545 | 4.9853 | 33.5461 | 33.3757 | 31.1273 | 13.681 | 0.9017 | 5.2381 | 30 | 38.6244
106.2087 | 6.6721 | 4.9415 | 33.4439 | 33.3757 | 29.49 | 15.4865 | 0.9017 | 5.0564 | 30 | 38.82
106.2121 | 6.6721 | 4.9196 | 34.1593 | 33.6483 | 30.2757 | 12.5887 | 0.9017 | 3.8403 | 30 | 42.1032
106.2154 | 6.6721 | 4.8977 | 33.3076 | 32.1493 | 29.3537 | 5.571 | 0.9017 | 5.2616 | 30 | 25.3333
106.2188 | 6.6721 | 4.8977 | 32.4219 | 30.9229 | 27.4801 | 2.4006 | 0.9017 | 5.2558 | 30 | 11.5648
106.2221 | 6.6545 | 4.8977 | 32.1493 | 32.5581 | 28.5021 | 3.6952 | 0.9017 | 5.0169 | 30 | 30.1424
106.2255 | 6.6897 | 4.9853 | 31.7065 | 31.9109 | 26.5943 | 14.8733 | 0.86764 | 4.8924 | 30 | 22.9578
106.2288 | 6.7073 | 4.9853 | 31.7405 | 31.5361 | 30.001 | 15.1799 | 0.9017 | 5.1956 | 30 | 18.8232
106.2322 | 6.6018 | 4.9853 | 31.7065 | 31.7405 | 30.3438 | 12.0096 | 0.9017 | 5.2337 | 30 | 21.2279
106.2355 | 6.6633 | 4.9853 | 31.979 | 31.8768 | 30.3438 | 2.3325 | 0.9017 | 5.1883 | 30 | 22.8725
106.2389 | 6.6721 | 4.9853 | 31.8087 | 28.3317 | 26.3559 | 2.7413 | 0.86764 | 5.137 | 30 | 0
106.2422 | 6.6809 | 4.9853 | 31.5702 | 31.1955 | 28.2295 | 4.8896 | 0.86764 | 2.4249 | 30 | 13.4952
106.2456 | 6.6897 | 4.9853 | 31.2636 | 31.1955 | 35.5219 | 25.0613 | 0.9017 | 3.6425 | 30 | 13.5645
106.2489 | 6.6809 | 4.9853 | 32.2515 | 32.6603 | 32.1153 | 19.4382 | 0.86764 | 1.7421 | 30 | 30.2292
106.2523 | 6.6633 | 4.9853 | 32.49 | 31.979 | 28.9449 | 13.4766 | 0.9017 | 5.2029 | 30 | 22.6646
106.2556 | 6.6106 | 4.9853 | 33.2735 | 33.2395 | 30.446 | 11.7711 | 0.9017 | 3.0491 | 30 | 37.0598
106.259 | 6.6545 | 4.9853 | 33.6142 | 33.1713 | 30.3097 | 12.759 | 0.9017 | 5.1839 | 30 | 36.4756
106.2623 | 6.6633 | 4.9196 | 33.3076 | 32.5241 | 30.3779 | 11.737 | 0.9017 | 5.1751 | 30 | 29.3265
106.2657 | 6.6545 | 4.9196 | 32.8988 | 31.7065 | 30.3779 | 3.8314 | 0.93577 | 5.1575 | 30 | 20.2102
106.269 | 6.6633 | 4.9196 | 31.7746 | 31.1614 | 27.3438 | 12.5546 | 0.9017 | 5.2015 | 30 | 14.1341
106.2724 | 6.6897 | 4.9196 | 31.9449 | 31.7746 | 30.2757 | 19.5404 | 0.86764 | 5.1502 | 30 | 21.1487
106.2757 | 6.6897 | 4.9853 | 32.0131 | 31.8427 | 29.6603 | 6.3886 | 0.9017 | 5.1385 | 30 | 22.0229
106.2791 | 6.6721 | 4.9853 | 31.979 | 30.3779 | 25.0273 | 6.3204 | 0.9017 | 2.8308 | 30 | 5.5343
106.2824 | 6.6897 | 4.9853 | 31.5702 | 31.0933 | 29.5581 | 16.8832 | 0.9017 | 3.5268 | 30 | 13.6609
106.2858 | 6.6897 | 4.9853 | 31.8087 | 31.8427 | 31.8087 | 19.2679 | 0.86764 | 4.8044 | 30 | 22.2171
106.2891 | 6.6721 | 4.9853 | 33.0351 | 32.8988 | 33.512 | 16.4063 | 0.9017 | 5.2543 | 30 | 34.2846
106.2925 | 6.6018 | 4.9853 | 33.2395 | 32.7966 | 31.7405 | 13.7491 | 0.86764 | 5.2381 | 30 | 33.2947
106.2958 | 6.6194 | 4.9853 | 33.7505 | 33.2054 | 31.2636 | 13.0678 | 0.9017 | 5.2675 | 30 | 38.0881
106.2992 | 6.6633 | 4.9634 | 33.5461 | 32.0131 | 26.1855 | 3.7974 | 0.86764 | 5.1648 | 30 | 24.7659
106.3025 | 6.6721 | 4.9196 | 31.8087 | 29.8307 | 24.0053 | 2.4006 | 0.86764 | 3.9136 | 30 | 0.15856
106.3059 | 6.6897 | 4.9853 | 31.8768 | 31.3317 | 29.7625 | 1.4127 | 0.9017 | 5.1517 | 30 | 17.1542
106.3092 | 6.6985 | 4.9853 | 31.3999 | 30.7526 | 26.9009 | 14.4645 | 0.86764 | 1.4139 | 30 | 10.6701
106.3126 | 6.6897 | 4.9853 | 31.6383 | 31.5021 | 30.7867 | 16.5085 | 0.9017 | 4.5539 | 30 | 19.2044
106.3159 | 6.6545 | 4.9853 | 32.2515 | 33.4098 | 30.9229 | 11.6348 | 0.9017 | 5.2381 | 30 | 40.9041
106.3193 | 6.6721 | 4.9853 | 32.5581 | 32.7625 | 30.6504 | 12.4184 | 0.9017 | 5.2234 | 30 | 33.7688
106.3226 | 6.6721 | 4.9853 | 32.8307 | 32.1493 | 29.8307 | 12.0096 | 0.9017 | 5.2675 | 30 | 26.982
106.326 | 6.6721 | 4.9853 | 32.9669 | 32.6944 | 30.2757 | 9.693 | 0.9017 | 5.1414 | 30 | 33.2816
106.3293 | 6.6633 | 4.9853 | 32.5922 | 30.957 | 30.1373 | 3.7292 | 0.93577 | 5.0257 | 30 | 13.7548
106.3327 | 6.6633 | 4.9853 | 32.49 | 35.1131 | 27.3779 | 2.8435 | 0.86764 | 2.3297 | 30 | 60.895
106.3361 | 6.6809 | 4.9634 | 31.8087 | 31.6724 | 30.6163 | 14.3964 | 0.86764 | 4.8909 | 30 | 22.2113
106.3394 | 6.6985 | 4.9634 | 31.8427 | 31.6724 | 29.4559 | 17.769 | 0.9017 | 5.2205 | 30 | 22.3092
106.3428 | 6.6897 | 4.9853 | 31.979 | 31.8087 | 27.5823 | 12.1458 | 0.86764 | 3.7274 | 30 | 23.9494
106.3461 | 6.6809 | 4.9853 | 31.9109 | 31.1614 | 28.5361 | 3.7292 | 0.9017 | 5.1604 | 30 | 16.7217
106.3495 | 6.6897 | 4.9853 | 31.7746 | 28.9449 | 24.0053 | 1.7874 | 0.9017 | 4.5583 | 30 | 0
106.3528 | 6.6985 | 4.9853 | 31.0251 | 30.8207 | 29.1493 | 19.2679 | 0.9017 | 4.3751 | 30 | 9.2676
106.3562 | 6.716 | 4.9853 | 32.1153 | 32.0131 | 32.9329 | 25.0613 | 0.9017 | 5.1736 | 30 | 22.8239
106.3595 | 6.6809 | 4.9853 | 33.1373 | 33.0351 | 28.7746 | 13.0678 | 0.86764 | 5.178 | 30 | 34.5172
106.3629 | 6.6369 | 4.9853 | 33.2735 | 33.5461 | 27.3438 | 10.7832 | 0.86764 | 5.2454 | 30 | 40.4822
106.3662 | 6.6721 | 4.9196 | 33.5801 | 33.7505 | 31.6043 | 3.2864 | 0.9017 | 5.2528 | 30 | 43.0034
106.3696 | 6.6897 | 4.9196 | 31.6383 | 29.2856 | 24.7888 | 14.703 | 0.9017 | 3.4579 | 30 | 0
106.3729 | 6.6897 | 4.9853 | 32.1834 | 33.7505 | 32.8988 | 12.1799 | 0.9017 | 5.055 | 30 | 42.4665
106.3763 | 6.6897 | 4.9853 | 32.7285 | 32.8988 | 30.2416 | 15.5887 | 0.86764 | 5.1062 | 30 | 33.0363
106.3796 | 6.6897 | 4.9853 | 31.7746 | 31.7065 | 22.6767 | 11.4986 | 0.9017 | 4.91 | 30 | 19.6957
106.383 | 6.6897 | 4.9634 | 31.9109 | 31.8768 | 29.1493 | 12.248 | 0.86764 | 5.2234 | 30 | 21.7243
106.3863 | 6.6897 | 4.9853 | 31.7405 | 29.3878 | 25.8449 | 2.3325 | 0.86764 | 5.2689 | 30 | 0
106.3897 | 6.6985 | 4.9853 | 31.5702 | 31.3317 | 26.424 | 3.9677 | 0.9017 | 5.2704 | 30 | 15.0695
106.393 | 6.716 | 4.9853 | 30.7185 | 28.7405 | 24.0393 | 18.9272 | 0.9017 | 2.5553 | 30 | 0
106.3964 | 6.7073 | 4.9853 | 31.1614 | 31.3317 | 29.9329 | 21.5525 | 0.9017 | 4.9144 | 30 | 15.0508
106.3997 | 6.6809 | 4.9853 | 31.9449 | 32.7966 | 29.9669 | 14.6348 | 0.86764 | 4.9305 | 30 | 31.7234
106.4031 | 6.6633 | 4.9853 | 32.6944 | 32.2515 | 29.2515 | 12.7952 | 0.86764 | 5.2748 | 30 | 25.7104
106.4064 | 6.6633 | 4.9853 | 33.5801 | 32.5241 | 30.1713 | 12.9315 | 0.86764 | 5.1429 | 30 | 28.9284
106.4098 | 6.6809 | 4.9853 | 33.1373 | 32.9669 | 31.0933 | 2.6732 | 0.9017 | 5.266 | 30 | 34.0919
106.4131 | 6.6721 | 4.9853 | 30.2054 | 29.0812 | 26.424 | 8.9776 | 0.86764 | 5.2836 | 30 | 0
106.4165 | 6.6897 | 4.9853 | 31.6043 | 33.7505 | 33.0351 | 5.6732 | 0.86764 | 4.233 | 30 | 42.4599
106.4198 | 6.6985 | 4.9853 | 31.2295 | 32.1153 | 28.979 | 14.9755 | 0.9017 | 4.8015 | 30 | 24.1521
106.4232 | 6.6897 | 4.9853 | 31.6724 | 31.1955 | 28.6724 | 11.9755 | 0.9017 | 5.096 | 30 | 13.8543
106.4265 | 6.6897 | 4.9853 | 31.3317 | 31.1614 | 26.0833 | 1.7874 | 0.86764 | 5.1692 | 30 | 13.538
106.4299 | 6.6985 | 4.9853 | 31.0592 | 27.9911 | 27.1735 | 12.3162 | 0.9017 | 4.7854 | 30 | 0
106.4332 | 6.716 | 4.9853 | 30.6163 | 30.3779 | 28.9449 | 24.1415 | 0.86764 | 4.8469 | 30 | 4.2227
106.4366 | 6.6985 | 4.9853 | 31.6043 | 35.7604 | 34.3296 | 20.1536 | 0.86764 | 5.0872 | 30 | 65.2232
106.4399 | 6.6721 | 4.9853 | 32.6944 | 31.5361 | 32.8988 | 15.8272 | 0.86764 | 5.1927 | 30 | 17.7014
106.4433 | 6.6633 | 4.9853 | 32.7966 | 31.8768 | 29.6603 | 15.9294 | 0.9017 | 5.1385 | 30 | 21.6494
106.4466 | 6.6721 | 4.9853 | 33.5461 | 32.6944 | 29.49 | 17.5986 | 0.9017 | 5.2264 | 30 | 31.0207
106.45 | 6.6721 | 4.9853 | 33.6483 | 33.1373 | 30.6163 | 16.6448 | 0.86764 | 5.1648 | 30 | 36.1941
106.4533 | 6.6721 | 4.9415 | 33.5801 | 30.2416 | 23.2558 | 1.8896 | 0.9017 | 5.1414 | 30 | 3.5734
106.4567 | 6.6633 | 4.9415 | 28.3658 | 26.5262 | 22.0294 | 2.3325 | 0.9017 | 5.1619 | 30 | 0
106.46 | 6.6985 | 4.9853 | 31.1273 | 32.8307 | 28.9449 | 12.5887 | 0.9017 | 4.929 | 30 | 31.968
106.4634 | 6.716 | 4.9853 | 31.3658 | 31.7065 | 32.2515 | 20.6646 | 0.86764 | 4.737 | 30 | 19.396
106.4667 | 6.6809 | 4.9853 | 31.9449 | 32.1834 | 27.5823 | 4.8896 | 0.86764 | 5.2483 | 30 | 24.898
106.4701 | 6.6633 | 4.9853 | 30.8548 | 29.4219 | 26.4581 | 3.6952 | 0.9017 | 2.8469 | 30 | 0
106.4734 | 6.6985 | 4.9853 | 30.9229 | 30.2416 | 29.1834 | 16.3382 | 0.9017 | 4.5422 | 30 | 2.7205
106.4768 | 6.7073 | 4.9853 | 31.0592 | 30.8548 | 30.9911 | 21.346 | 0.9017 | 2.4747 | 30 | 9.6814
106.4801 | 6.6721 | 4.9853 | 32.1493 | 32.6603 | 32.2856 | 16.0316 | 0.9017 | 5.2748 | 30 | 30.1858
106.4835 | 6.6369 | 4.9853 | 32.5922 | 31.6043 | 30.2416 | 13.715 | 0.86764 | 5.3144 | 30 | 18.3758
106.4868 | 6.6369 | 4.9853 | 33.2395 | 31.7746 | 31.5702 | 12.248 | 0.9017 | 5.0813 | 30 | 20.3985
106.4902 | 6.6633 | 4.9853 | 32.7625 | 32.6603 | 30.6845 | 16.5766 | 0.86764 | 5.0975 | 30 | 30.5358
106.4935 | 6.6809 | 4.9853 | 34.2955 | 33.4098 | 30.5823 | 9.7271 | 0.9017 | 5.1443 | 30 | 39.1806
106.4969 | 6.6721 | 4.9853 | 32.0471 | 28.9109 | 22.7448 | 2.094 | 0.86764 | 5.2498 | 30 | 0
106.5002 | 6.6809 | 4.9853 | 31.8768 | 33.2054 | 30.1373 | 2.4347 | 0.9017 | 5.1575 | 30 | 36.2821
106.5036 | 6.7073 | 4.9853 | 31.0933 | 31.7065 | 29.49 | 9.1139 | 0.9017 | 1.7523 | 30 | 19.4865
106.5069 | 6.716 | 4.9634 | 31.6043 | 31.5361 | 33.2054 | 15.0096 | 0.86764 | 5.0096 | 30 | 17.6557
106.5103 | 6.6897 | 4.9853 | 31.3999 | 31.0592 | 30.001 | 8.2282 | 0.9017 | 3.9722 | 30 | 12.3415
106.5136 | 6.6721 | 4.9853 | 31.2295 | 29.2856 | 27.7526 | 7.4446 | 0.9017 | 5.0652 | 30 | 0
106.517 | 6.6809 | 4.9853 | 31.2977 | 30.5823 | 30.5482 | 14.1579 | 0.9017 | 5.2719 | 30 | 6.5759
106.5203 | 6.6809 | 4.9853 | 31.3658 | 29.2515 | 26.8328 | 8.3304 | 0.9017 | 5.0564 | 30 | 0
106.5237 | 6.6809 | 4.9853 | 31.4339 | 31.3999 | 34.4318 | 23.1877 | 0.9017 | 5.1956 | 30 | 15.8374
106.527 | 6.6809 | 4.9853 | 32.6944 | 32.9329 | 33.3757 | 22.7107 | 0.86764 | 5.2645 | 30 | 33.2859
106.5304 | 6.6545 | 4.9853 | 33.4779 | 32.6944 | 30.3097 | 15.9634 | 0.86764 | 5.2602 | 30 | 30.7543
106.5337 | 6.6545 | 4.9853 | 34.2615 | 33.3076 | 30.5482 | 13.2722 | 0.9017 | 3.6571 | 30 | 37.8591
106.5371 | 6.6633 | 4.9196 | 34.0571 | 33.1713 | 29.6944 | 16.1338 | 0.9017 | 5.241 | 30 | 36.5051
106.5404 | 6.6809 | 4.9196 | 34.8065 | 35.3175 | 32.5922 | 15.5887 | 0.86764 | 5.222 | 30 | 61.0031
106.5438 | 6.6809 | 4.9196 | 34.2955 | 33.1032 | 30.446 | 13.0678 | 0.9017 | 5.1341 | 30 | 36.2251
106.5471 | 6.6721 | 4.8977 | 33.512 | 30.7526 | 26.1515 | 4.0018 | 0.86764 | 4.8718 | 30 | 9.7751
106.5505 | 6.6809 | 4.9196 | 32.7285 | 31.7405 | 21.9613 | 2.2984 | 0.9017 | 5.2029 | 30 | 21.0109
106.5538 | 6.7073 | 4.8977 | 32.0812 | 32.0471 | 26.9691 | 13.7491 | 0.9017 | 3.2132 | 30 | 24.5853
106.5572 | 6.7248 | 4.9853 | 31.9109 | 32.1153 | 30.001 | 16.9854 | 0.9017 | 4.6535 | 30 | 25.4758
106.5605 | 6.6985 | 4.9853 | 31.979 | 31.3317 | 29.3878 | 6.6952 | 0.9017 | 5.2748 | 30 | 16.7217
106.5639 | 6.6809 | 4.9853 | 31.8768 | 29.1153 | 25.9811 | 5.6732 | 0.9017 | 3.3509 | 30 | 0
106.5672 | 6.6897 | 4.9853 | 31.7065 | 31.6043 | 34.4318 | 19.9492 | 0.83357 | 5.2308 | 30 | 18.1493
106.5706 | 6.6985 | 4.9634 | 32.49 | 32.8647 | 34.9428 | 22.7789 | 0.9017 | 5.0623 | 30 | 32.522
106.5739 | 6.6721 | 4.9853 | 33.0691 | 33.4098 | 30.8548 | 14.6348 | 0.86764 | 4.1245 | 30 | 38.8639
106.5773 | 6.6369 | 4.9853 | 33.7845 | 33.4779 | 30.4119 | 11.8052 | 0.9017 | 5.1224 | 30 | 39.8314
106.5806 | 6.6721 | 4.9196 | 33.7845 | 32.7625 | 30.3779 | 13.5788 | 0.86764 | 5.219 | 30 | 31.9282
106.584 | 6.6809 | 4.8977 | 33.7505 | 32.9669 | 29.6944 | 13.8172 | 0.9017 | 5.2689 | 30 | 34.404
106.5873 | 6.6809 | 4.9196 | 33.5801 | 31.979 | 26.7987 | 4.1061 | 0.86764 | 5.1619 | 30 | 23.3836
106.5907 | 6.6809 | 4.9196 | 32.6944 | 33.8186 | 26.8328 | 2.3666 | 0.86764 | 5.2117 | 30 | 44.3391
106.594 | 6.7073 | 4.8977 | 32.2856 | 33.4098 | 29.1834 | 4.6512 | 0.9017 | 2.5567 | 30 | 39.9301
106.5974 | 6.7073 | 4.9196 | 32.0131 | 32.0131 | 30.6163 | 11.0898 | 0.93577 | 5.2572 | 30 | 24.3034
106.6007 | 6.6985 | 4.9853 | 32.0812 | 31.7746 | 29.6603 | 5.7413 | 0.9017 | 3.7715 | 30 | 21.7184
106.6041 | 6.6809 | 4.9853 | 32.0131 | 30.7185 | 29.7285 | 7.138 | 0.86764 | 5.1473 | 30 | 9.8572
106.6074 | 6.6897 | 4.9634 | 31.9449 | 30.5482 | 29.3197 | 4.3446 | 0.9017 | 2.8718 | 30 | 7.9713
106.6108 | 6.6985 | 4.9634 | 31.7746 | 31.5702 | 27.2075 | 13.9194 | 0.9017 | 3.3817 | 30 | 19.5776
106.6141 | 6.6985 | 4.9853 | 31.6383 | 31.3999 | 30.6163 | 15.4184 | 0.9017 | 4.6154 | 30 | 17.7388
106.6175 | 6.6809 | 4.9853 | 31.8768 | 32.1834 | 30.8889 | 14.0898 | 0.9017 | 5.1399 | 30 | 26.6971
106.6208 | 6.6721 | 4.9853 | 32.5241 | 32.3197 | 29.6603 | 11.1238 | 0.86764 | 5.1443 | 30 | 28.3667
106.6242 | 6.6633 | 4.9853 | 32.9329 | 32.7285 | 30.446 | 3.0479 | 0.9017 | 5.2719 | 30 | 33.1325
106.6275 | 6.6809 | 4.9853 | 31.5361 | 30.7526 | 26.3899 | 2.2303 | 0.86764 | 5.2132 | 30 | 10.9061
106.6309 | 6.6897 | 4.9853 | 31.8087 | 31.1955 | 28.9109 | 3.8314 | 0.9017 | 5.1443 | 30 | 15.9669
106.6342 | 6.7073 | 4.9853 | 31.6383 | 31.1273 | 28.4339 | 20.835 | 0.86764 | 3.2527 | 30 | 15.2643
106.6376 | 6.6985 | 4.9853 | 31.7405 | 31.6724 | 29.9329 | 13.681 | 0.9017 | 4.0864 | 30 | 21.5047
106.6409 | 6.6809 | 4.9853 | 31.7065 | 31.468 | 30.3438 | 10.715 | 0.86764 | 5.2146 | 30 | 19.2859
106.6443 | 6.6721 | 4.9853 | 31.8768 | 32.2515 | 29.6263 | 14.192 | 0.9017 | 5.2483 | 30 | 28.2476
106.6476 | 6.6721 | 4.9853 | 32.2515 | 32.2856 | 30.2054 | 12.4184 | 0.86764 | 5.2543 | 30 | 28.7647
106.651 | 6.6721 | 4.9853 | 32.6603 | 32.7966 | 31.2977 | 14.703 | 0.9017 | 5.0081 | 30 | 34.6892
106.6543 | 6.6633 | 4.9853 | 32.5922 | 32.1834 | 30.8207 | 13.2722 | 0.86764 | 5.0374 | 30 | 27.9007
106.6577 | 6.6633 | 4.9853 | 32.6263 | 32.1493 | 28.7405 | 10.1359 | 0.9017 | 5.1663 | 30 | 27.6413
106.661 | 6.6721 | 4.9853 | 32.5241 | 31.8427 | 30.0691 | 10.9876 | 0.9017 | 5.181 | 30 | 24.2924
106.6644 | 6.6809 | 4.9853 | 32.4219 | 31.3999 | 30.2054 | 13.3744 | 0.9017 | 5.2953 | 30 | 19.3819
106.6677 | 6.6897 | 4.9853 | 32.49 | 32.2515 | 29.5922 | 4.4808 | 0.9017 | 5.222 | 30 | 29.1116
106.6711 | 6.6897 | 4.9853 | 31.979 | 31.8427 | 25.402 | 2.3666 | 0.86764 | 5.2205 | 30 | 24.6108
106.6744 | 6.6985 | 4.9853 | 31.7405 | 30.6845 | 25.6745 | 2.8094 | 0.9017 | 4.4601 | 30 | 11.5956
106.6778 | 6.7073 | 5.0073 | 31.1955 | 30.1032 | 26.8669 | 15.9294 | 0.86764 | 3.6791 | 30 | 5.0501
106.6811 | 6.6985 | 4.9853 | 32.1153 | 31.7065 | 32.5581 | 21.5525 | 0.9017 | 4.3561 | 30 | 23.2194
106.6845 | 6.6721 | 4.9853 | 33.2054 | 33.3757 | 32.0131 | 13.1359 | 0.9017 | 5.2396 | 30 | 42.2294
106.6878 | 6.6721 | 4.9415 | 32.7285 | 33.512 | 29.9329 | 13.204 | 0.86764 | 5.2719 | 30 | 43.9688
106.6912 | 6.6721 | 4.9415 | 33.5461 | 32.9669 | 29.8647 | 16.6107 | 0.9017 | 5.1634 | 30 | 38.0019
106.6945 | 6.6809 | 4.8977 | 34.2955 | 33.9208 | 31.5361 | 13.8854 | 0.9017 | 5.1282 | 30 | 48.9752
106.6979 | 6.6633 | 4.9196 | 33.7505 | 33.0351 | 29.49 | 11.1579 | 0.86764 | 5.1766 | 30 | 39.17
106.7012 | 6.6633 | 4.9196 | 33.2735 | 31.0933 | 26.5603 | 4.4468 | 0.86764 | 3.4887 | 30 | 17.3461
106.7046 | 6.6721 | 4.8977 | 33.0351 | 32.1493 | 26.9009 | 10.6469 | 0.9017 | 5.2616 | 30 | 29.3736
106.7079 | 6.6985 | 4.9415 | 31.5702 | 31.7746 | 30.3438 | 7.0699 | 0.9017 | 5.2015 | 30 | 25.2528
106.7113 | 6.6985 | 4.9853 | 32.0471 | 32.5922 | 25.6745 | 13.0678 | 0.86764 | 4.7868 | 30 | 34.6182
106.7146 | 6.6897 | 4.9853 | 31.5361 | 31.3999 | 30.8548 | 13.1359 | 0.9017 | 5.1341 | 30 | 21.2605
106.718 | 6.6897 | 4.9853 | 31.6724 | 30.001 | 27.2416 | 13.4425 | 0.86764 | 1.7846 | 30 | 5.4939
106.7213 | 6.6985 | 4.9853 | 31.7065 | 31.7405 | 30.2757 | 11.2601 | 0.9017 | 3.9399 | 30 | 25.2011
106.7247 | 6.6985 | 4.9853 | 30.8889 | 29.6263 | 27.7526 | 17.3261 | 0.9017 | 3.8931 | 30 | 1.3495
106.728 | 6.6809 | 4.9853 | 31.5702 | 31.9449 | 30.1032 | 15.4524 | 0.9017 | 4.6477 | 30 | 27.5961
106.7314 | 6.6721 | 4.9853 | 31.5361 | 29.7285 | 22.5063 | 13.4425 | 0.9017 | 5.1854 | 30 | 2.5984
106.7347 | 6.6809 | 4.9634 | 31.5361 | 31.2977 | 31.0592 | 15.5206 | 0.9017 | 5.1868 | 30 | 20.36
106.7381 | 6.6897 | 4.9853 | 31.8427 | 31.3658 | 27.7185 | 6.1501 | 0.9017 | 5.2631 | 30 | 21.2071
106.7414 | 6.6897 | 4.9853 | 30.8889 | 30.7526 | 26.6284 | 4.072 | 0.9017 | 5.1575 | 30 | 14.3393
106.7448 | 6.6985 | 4.9853 | 31.0251 | 27.0713 | 24.4481 | 27.6163 | 0.86764 | 3.4462 | 30 | 0
106.7481 | 6.6897 | 4.9853 | 32.0131 | 31.8427 | 31.7746 | 23.0855 | 0.9017 | 5.2146 | 30 | 20.7915
106.7515 | 6.6633 | 4.9853 | 32.8988 | 32.4219 | 30.7185 | 12.5206 | 0.86764 | 1.6278 | 30 | 27.4593
106.7548 | 6.6369 | 4.9853 | 32.7625 | 31.6043 | 29.2856 | 12.759 | 0.9017 | 5.0975 | 30 | 18.3371
106.7582 | 6.6633 | 4.9853 | 32.7966 | 32.7285 | 30.446 | 14.3623 | 0.9017 | 5.1253 | 30 | 31.166
106.7615 | 6.6809 | 4.9853 | 32.5922 | 30.7867 | 26.2196 | 5.7072 | 0.9017 | 4.0103 | 30 | 9.3255
106.7649 | 6.6897 | 4.9853 | 30.6845 | 32.5241 | 26.7306 | 11.0216 | 0.86764 | 1.9722 | 30 | 29.0551
106.7682 | 6.6985 | 4.9853 | 31.5021 | 31.6724 | 30.9229 | 20.1196 | 0.86764 | 5.2572 | 30 | 19.5516
106.7716 | 6.6985 | 4.9853 | 31.8087 | 31.6383 | 27.2416 | 15.248 | 0.86764 | 4.6726 | 30 | 19.2626
106.7749 | 6.6721 | 4.9853 | 32.1493 | 31.7065 | 28.1955 | 8.2282 | 0.86764 | 5.1985 | 30 | 20.1294
106.7783 | 6.6721 | 4.9853 | 31.7746 | 30.0351 | 24.9591 | 2.571 | 0.9017 | 5.2689 | 30 | 1.2931
106.7816 | 6.6897 | 4.9853 | 30.957 | 29.4559 | 30.3779 | 4.1402 | 0.9017 | 5.1575 | 30 | 0
106.785 | 6.7248 | 4.9853 | 30.5823 | 30.3779 | 27.7867 | 28.1955 | 0.93577 | 3.4989 | 30 | 4.2652
106.7883 | 6.7073 | 4.9853 | 31.7065 | 33.1373 | 33.1713 | 24.7207 | 0.9017 | 5.2322 | 30 | 35.5482
106.7917 | 6.6545 | 4.9634 | 32.7966 | 32.5581 | 30.0691 | 10.8854 | 0.86764 | 5.266 | 30 | 29.169
106.795 | 6.6369 | 4.9853 | 33.6823 | 32.2856 | 29.3537 | 10.1359 | 0.9017 | 5.2514 | 30 | 26.2297
106.7984 | 6.6721 | 4.9853 | 33.8527 | 33.4779 | 31.0933 | 6.4226 | 0.86764 | 5.1297 | 30 | 39.8701
106.8017 | 6.6809 | 4.8977 | 31.7065 | 30.1713 | 25.7086 | 14.9414 | 0.9017 | 4.5642 | 30 | 2.6124
106.8051 | 6.6809 | 4.9196 | 33.1032 | 33.8867 | 32.2175 | 8.8414 | 0.9017 | 5.1312 | 30 | 44.7127
106.8084 | 6.6721 | 4.8977 | 32.5581 | 28.0251 | 23.8349 | 14.0557 | 0.86764 | 5.2543 | 30 | 0
106.8118 | 6.6809 | 4.9634 | 32.3197 | 34.8406 | 33.3757 | 17.0876 | 0.9017 | 4.8982 | 30 | 54.7819
106.8151 | 6.6897 | 4.9853 | 33.0351 | 33.8527 | 33.512 | 7.9216 | 0.9017 | 4.8527 | 30 | 43.8714
106.8185 | 6.6721 | 4.9196 | 31.8768 | 30.5482 | 29.3878 | 13.3403 | 0.86764 | 5.2719 | 30 | 6.6584
106.8218 | 6.6809 | 4.8977 | 31.8087 | 32.1493 | 29.6603 | 4.4127 | 0.9017 | 5.1385 | 30 | 24.8294
106.8252 | 6.6809 | 4.9853 | 31.7065 | 28.979 | 27.446 | 11.7711 | 0.9017 | 5.1385 | 30 | 0
106.8285 | 6.6985 | 4.9853 | 31.3317 | 32.4219 | 31.1614 | 17.1558 | 0.86764 | 5.1443 | 30 | 27.4078
106.8319 | 6.6897 | 4.9853 | 31.3999 | 31.2295 | 25.4701 | 3.9336 | 0.9017 | 3.7494 | 30 | 14.0402
106.8352 | 6.6809 | 4.9853 | 31.6383 | 31.3317 | 26.6284 | 15.248 | 0.86764 | 5.2938 | 30 | 15.2693
106.8386 | 6.7073 | 4.9853 | 31.9109 | 31.3317 | 30.6845 | 18.0415 | 0.9017 | 2.6491 | 30 | 15.3464
106.8419 | 6.6897 | 4.9853 | 32.49 | 32.8988 | 32.0471 | 15.725 | 0.9017 | 5.1883 | 30 | 33.1769
106.8453 | 6.6721 | 4.9853 | 33.3076 | 33.512 | 31.6383 | 13.204 | 0.9017 | 5.2103 | 30 | 40.2936
106.8486 | 6.6721 | 4.9853 | 33.6142 | 33.4439 | 31.1955 | 12.3502 | 0.9017 | 5.2733 | 30 | 39.7232
106.852 | 6.6721 | 4.8977 | 33.5801 | 34.0571 | 29.0131 | 4.583 | 0.86764 | 5.1648 | 30 | 46.8697
106.8553 | 6.6282 | 4.9196 | 30.3097 | 28.0592 | 28.5361 | 2.571 | 0.9017 | 5.181 | 30 | 0
106.8587 | 6.6897 | 4.9853 | 32.0812 | 32.7966 | 28.5702 | 5.2984 | 0.9017 | 4.041 | 30 | 31.6264
106.862 | 6.7073 | 4.9853 | 31.979 | 32.6263 | 32.4219 | 15.5887 | 0.9017 | 3.1619 | 30 | 29.8588
106.8654 | 6.6721 | 4.9634 | 31.979 | 31.8427 | 28.3999 | 4.4468 | 0.86764 | 5.2 | 30 | 21.1344
106.8687 | 6.6721 | 4.9853 | 32.1834 | 31.0592 | 27.1394 | 2.7754 | 0.9017 | 4.5056 | 30 | 12.3645
106.8721 | 6.6721 | 4.9853 | 31.7405 | 29.8647 | 29.2175 | 13.3403 | 0.9017 | 2.4015 | 30 | 0
106.8754 | 6.7073 | 4.9853 | 31.7065 | 31.6043 | 31.3317 | 16.8832 | 0.86764 | 3.8989 | 30 | 18.1709
106.8788 | 6.6721 | 4.9853 | 31.7746 | 32.8988 | 29.3537 | 10.5788 | 0.86764 | 4.0249 | 30 | 32.9296
106.8821 | 6.6721 | 4.9853 | 31.3317 | 31.2636 | 30.7867 | 11.3282 | 0.86764 | 5.137 | 30 | 14.5724
106.8855 | 6.6633 | 4.9853 | 32.2515 | 30.7867 | 29.0471 | 14.3282 | 0.9017 | 5.1575 | 30 | 9.2428
106.8888 | 6.6809 | 4.9853 | 32.5241 | 32.4219 | 30.446 | 13.0678 | 0.9017 | 5.2602 | 30 | 27.8135
106.8922 | 6.6545 | 4.9853 | 32.6603 | 32.2856 | 29.3197 | 4.7193 | 0.86764 | 5.096 | 30 | 26.4094
106.8955 | 6.6633 | 4.9853 | 31.979 | 31.1273 | 24.7547 | 13.3062 | 0.86764 | 5.1414 | 30 | 13.4199
106.8989 | 6.6809 | 4.9853 | 32.0131 | 31.8087 | 32.5241 | 20.2899 | 0.9017 | 2.0557 | 30 | 21.204
106.9022 | 6.6809 | 4.9853 | 32.9669 | 33.0691 | 33.2735 | 15.214 | 0.86764 | 5.1604 | 30 | 35.5886
106.9056 | 6.6633 | 4.9853 | 32.9329 | 32.5581 | 29.6944 | 4.583 | 0.86764 | 5.1868 | 30 | 29.9773
106.9089 | 6.6545 | 4.9853 | 31.2295 | 30.5823 | 26.5262 | 8.4666 | 0.86764 | 5.2264 | 30 | 7.741
106.9123 | 6.6721 | 4.9853 | 31.9109 | 32.2175 | 32.8988 | 13.7491 | 0.9017 | 5.2425 | 30 | 26.2999
106.9156 | 6.6897 | 4.9196 | 32.3878 | 32.8647 | 32.2175 | 4.0018 | 0.86764 | 5.2631 | 30 | 33.7613
106.919 | 6.6721 | 4.9853 | 32.1493 | 33.2395 | 28.6383 | 2.571 | 0.9017 | 5.2587 | 30 | 38.1726
106.9223 | 6.6897 | 4.9853 | 31.5021 | 30.957 | 27.4801 | 14.8392 | 0.86764 | 4.97 | 30 | 12.503
106.9257 | 6.7073 | 4.9853 | 31.7065 | 31.468 | 29.5241 | 14.8392 | 0.9017 | 3.8198 | 30 | 18.3472
106.929 | 6.6985 | 4.9853 | 31.8427 | 30.6504 | 28.5702 | 9.3864 | 0.86764 | 5.1546 | 30 | 9.1697
106.9324 | 6.6809 | 4.9853 | 31.9109 | 31.3999 | 30.2054 | 6.2864 | 0.9017 | 5.181 | 30 | 17.698
106.9357 | 6.6897 | 4.9853 | 31.6043 | 27.3438 | 26.5603 | 2.5028 | 0.86764 | 4.8909 | 30 | 0
106.9391 | 6.6985 | 4.9853 | 31.3317 | 29.7966 | 28.1955 | 9.5568 | 0.9017 | 2.4278 | 30 | 0
106.9424 | 6.7073 | 4.9853 | 31.5361 | 31.9449 | 33.6823 | 28.4339 | 0.9017 | 5.3085 | 30 | 22.0283
106.9458 | 6.6721 | 4.9853 | 32.0471 | 33.3757 | 30.6845 | 13.4084 | 0.9017 | 5.1399 | 30 | 38.3505
106.9491 | 6.6545 | 4.9853 | 32.8647 | 32.0131 | 29.0471 | 11.4986 | 0.9017 | 5.2748 | 30 | 23.1085
106.9525 | 6.6633 | 4.9853 | 33.2395 | 33.2735 | 31.5021 | 15.4524 | 0.86764 | 5.2161 | 30 | 37.5049
106.9558 | 6.6809 | 4.9853 | 34.0911 | 34.1252 | 32.3197 | 16.6448 | 0.86764 | 5.1927 | 30 | 47.3431
106.9592 | 6.6809 | 4.9634 | 33.7164 | 33.1032 | 29.6603 | 14.1579 | 0.93577 | 5.1326 | 30 | 36.0145
106.9625 | 6.6633 | 4.9196 | 33.512 | 32.2515 | 29.2175 | 4.7193 | 0.9017 | 5.2572 | 30 | 26.538
106.9659 | 6.6721 | 4.9196 | 30.7185 | 28.6724 | 25.3339 | 9.0798 | 0.9017 | 4.7897 | 30 | 0
106.9692 | 6.7073 | 4.8977 | 31.979 | 32.1153 | 31.9449 | 16.3041 | 0.9017 | 4.7854 | 30 | 23.9253
106.9726 | 6.7073 | 4.9853 | 32.0812 | 31.2977 | 26.0152 | 6.8655 | 0.83357 | 3.1033 | 30 | 14.7853
106.9759 | 6.6897 | 4.9853 | 31.7065 | 29.8307 | 26.8328 | 14.4645 | 0.86764 | 5.0916 | 30 | 0
106.9793 | 6.6809 | 4.9853 | 31.7065 | 33.2054 | 32.6263 | 22.5745 | 0.86764 | 4.9583 | 30 | 36.309
106.9826 | 6.6897 | 4.9853 | 32.6944 | 32.4219 | 32.5922 | 19.9492 | 0.9017 | 5.1312 | 30 | 27.6198
106.986 | 6.6721 | 4.9853 | 33.7164 | 33.512 | 32.49 | 14.3282 | 0.9017 | 5.1634 | 30 | 40.1094
106.9893 | 6.6633 | 4.9196 | 33.3417 | 31.3999 | 29.4559 | 4.9578 | 0.9017 | 5.2602 | 30 | 16.3839
106.9927 | 6.6721 | 4.8977 | 31.5702 | 32.0812 | 29.5922 | 13.4766 | 0.86764 | 4.6213 | 30 | 24.1838
106.996 | 6.6809 | 4.9853 | 32.4219 | 33.0351 | 32.1834 | 12.8634 | 0.9017 | 5.2558 | 30 | 35.1115
106.9994 | 6.6809 | 4.9853 | 32.4219 | 29.0131 | 24.2437 | 2.4006 | 0.9017 | 5.2234 | 30 | 0
107.0027 | 6.6809 | 4.9853 | 32.1153 | 31.9109 | 26.935 | 2.2303 | 0.9017 | 5.1722 | 30 | 21.6194
107.0061 | 6.7073 | 4.9853 | 31.6383 | 31.468 | 23.1195 | 17.258 | 0.86764 | 4.5275 | 30 | 16.7129
107.0094 | 6.716 | 4.9853 | 31.5021 | 31.2295 | 31.0251 | 15.214 | 0.9017 | 3.7377 | 30 | 14.0963
107.0128 | 6.6985 | 4.9853 | 31.4339 | 30.5141 | 30.446 | 9.2842 | 0.86764 | 5.1312 | 30 | 6.0629
107.0161 | 6.6809 | 4.9853 | 31.8087 | 32.0812 | 32.1834 | 16.5426 | 0.9017 | 5.2675 | 30 | 23.8463
107.0195 | 6.6721 | 4.9853 | 32.7966 | 32.2515 | 32.3197 | 15.8612 | 0.9017 | 5.2763 | 30 | 25.896
107.0228 | 6.6809 | 4.9853 | 33.3417 | 32.3537 | 32.0812 | 14.1579 | 0.9017 | 5.1722 | 30 | 27.1843
107.0262 | 6.6633 | 4.9853 | 33.3757 | 31.8768 | 30.1713 | 4.0018 | 0.9017 | 5.1282 | 30 | 21.9175
107.0295 | 6.6633 | 4.9196 | 31.0251 | 30.0691 | 28.7065 | 12.0436 | 0.9017 | 3.4682 | 30 | 1.5473
107.0329 | 6.6897 | 4.9853 | 31.8768 | 32.5241 | 31.2977 | 11.3282 | 0.86764 | 5.2234 | 30 | 29.3631
107.0362 | 6.6809 | 4.9853 | 32.0131 | 31.1614 | 24.9251 | 12.5887 | 0.9017 | 4.9891 | 30 | 14.0718
107.0396 | 6.6985 | 4.9853 | 32.49 | 33.1713 | 32.5241 | 17.7008 | 0.9017 | 4.4674 | 30 | 36.9096
107.0429 | 6.6897 | 4.9853 | 32.4219 | 32.2856 | 32.1153 | 16.8492 | 0.9017 | 5.2748 | 30 | 27.0597
107.0463 | 6.6721 | 4.9853 | 33.2054 | 32.3197 | 29.7966 | 11.0898 | 0.86764 | 5.1868 | 30 | 27.5774
107.0496 | 6.6633 | 4.9853 | 32.7625 | 30.8889 | 25.913 | 3.9336 | 0.86764 | 5.1429 | 30 | 11.5023
107.053 | 6.6721 | 4.9853 | 32.7966 | 32.7625 | 29.1493 | 5.2303 | 0.86764 | 5.1707 | 30 | 32.7806
107.0563 | 6.6985 | 4.9853 | 32.1834 | 30.2757 | 32.1153 | 15.759 | 0.9017 | 5.1297 | 30 | 4.767
107.0597 | 6.6985 | 4.9853 | 32.0812 | 31.8768 | 26.935 | 3.082 | 0.9017 | 5.2132 | 30 | 22.9222
107.063 | 6.6897 | 4.9853 | 31.4339 | 31.5021 | 26.8328 | 9.5227 | 0.86764 | 3.9385 | 30 | 18.7856
107.0664 | 6.7073 | 4.9853 | 31.1614 | 31.468 | 30.1373 | 19.4382 | 0.9017 | 2.0381 | 30 | 18.4876
107.0697 | 6.6897 | 4.9853 | 32.5241 | 32.6263 | 31.8768 | 15.6909 | 0.9017 | 2.5172 | 30 | 31.6934
107.0731 | 6.6809 | 4.9853 | 32.6944 | 32.8647 | 30.4119 | 10.3062 | 0.93577 | 2.3136 | 30 | 34.5472
107.0764 | 6.6633 | 4.9853 | 32.4219 | 31.1273 | 27.7526 | 9.9656 | 0.9017 | 5.2558 | 30 | 15.0302
107.0798 | 6.6809 | 4.9853 | 32.1834 | 32.7966 | 31.5361 | 12.0436 | 0.9017 | 5.2528 | 30 | 34.0078
107.0831 | 6.6809 | 4.9853 | 32.2515 | 31.8087 | 31.1955 | 4.6512 | 0.9017 | 5.1634 | 30 | 22.9762
107.0865 | 6.6721 | 4.9853 | 31.8768 | 30.7185 | 27.8548 | 4.4468 | 0.9017 | 2.6359 | 30 | 10.731
107.0899 | 6.6985 | 4.9634 | 31.7065 | 31.6383 | 31.9449 | 17.4964 | 0.9017 | 3.7686 | 30 | 21.193
107.0932 | 6.6985 | 4.9853 | 31.7405 | 32.0812 | 30.3779 | 4.8556 | 0.86764 | 3.978 | 30 | 26.3051
107.0966 | 6.6809 | 4.9853 | 31.9109 | 31.1273 | 27.7867 | 11.2942 | 0.83357 | 3.9604 | 30 | 15.6194
107.0999 | 6.6897 | 4.9853 | 31.7065 | 31.6383 | 29.7285 | 10.6469 | 0.9017 | 5.052 | 30 | 21.4742
107.1033 | 6.6897 | 4.9853 | 31.8427 | 29.9329 | 28.2295 | 13.3744 | 0.86764 | 5.2865 | 30 | 2.2478
107.1066 | 6.6897 | 4.9853 | 31.7746 | 31.8087 | 31.5361 | 14.8392 | 0.93577 | 5.1531 | 30 | 23.4948
107.11 | 6.6809 | 4.9853 | 31.8768 | 31.1955 | 27.8889 | 6.0479 | 0.86764 | 5.1399 | 30 | 16.6526
107.1133 | 6.6809 | 4.9853 | 31.7746 | 30.5823 | 28.1955 | 4.8556 | 0.86764 | 1.8358 | 30 | 9.775
107.1167 | 6.6809 | 4.9853 | 31.2295 | 30.7526 | 28.5702 | 19.7448 | 0.9017 | 3.5561 | 30 | 11.739
107.12 | 6.6985 | 4.9853 | 32.6944 | 32.5241 | 33.4439 | 20.869 | 0.86764 | 5.2924 | 30 | 31.8501
107.1234 | 6.6633 | 4.9853 | 33.2735 | 33.1032 | 29.0812 | 13.1018 | 0.9017 | 4.4527 | 30 | 38.559
107.1267 | 6.6545 | 4.9853 | 33.3417 | 32.7285 | 30.6845 | 15.1799 | 0.9017 | 5.1385 | 30 | 34.4926
107.1301 | 6.6721 | 4.9853 | 33.512 | 32.7625 | 31.2636 | 13.204 | 0.9017 | 3.7143 | 30 | 35.0359
107.1334 | 6.6721 | 4.9853 | 32.7966 | 31.2295 | 25.5723 | 8.671 | 0.9017 | 3.5326 | 30 | 17.8286
107.1368 | 6.6809 | 4.9853 | 32.7285 | 32.8307 | 29.1153 | 6.5589 | 0.93577 | 5.2938 | 30 | 36.0391
107.1401 | 6.6809 | 4.9853 | 32.1153 | 31.9109 | 28.1273 | 12.9656 | 0.86764 | 4.8396 | 30 | 25.7834
107.1435 | 6.6897 | 4.9853 | 32.0131 | 31.8768 | 29.5922 | 7.7512 | 0.86764 | 5.2469 | 30 | 25.5077
107.1468 | 6.6985 | 4.9853 | 31.8768 | 31.0592 | 26.6625 | 2.4347 | 0.86764 | 5.1956 | 30 | 16.3539
107.1502 | 6.6985 | 4.9853 | 31.3658 | 30.3779 | 30.3097 | 12.5206 | 0.9017 | 2.4747 | 30 | 8.6964
107.1535 | 6.716 | 4.9853 | 31.1955 | 31.0592 | 31.5021 | 19.4723 | 0.9017 | 4.8469 | 30 | 16.4376
107.1569 | 6.6985 | 4.9853 | 32.2175 | 32.1493 | 32.0812 | 18.4844 | 0.9017 | 5.137 | 30 | 28.8481
107.1602 | 6.6721 | 4.9853 | 32.6263 | 32.3878 | 28.979 | 11.6689 | 0.86764 | 1.4007 | 30 | 31.6742
107.1636 | 6.6633 | 4.9853 | 32.7625 | 32.5241 | 29.7285 | 12.4865 | 0.9017 | 5.2161 | 30 | 33.3564
107.1669 | 6.6721 | 4.9853 | 31.8427 | 30.5823 | 24.7547 | 3.9336 | 0.86764 | 5.1487 | 30 | 11.504
107.1703 | 6.6985 | 4.9853 | 31.6383 | 32.4219 | 27.3438 | 2.5369 | 0.9017 | 5.2602 | 30 | 32.3785
107.1736 | 6.7073 | 4.9853 | 31.0933 | 29.6603 | 24.7888 | 6.1501 | 0.9017 | 3.1692 | 30 | 1.2336
107.177 | 6.7073 | 4.9853 | 31.0251 | 30.9229 | 31.2636 | 14.0216 | 0.86764 | 5.1517 | 30 | 15.5178
107.1803 | 6.6897 | 4.9853 | 31.9449 | 31.9109 | 30.8207 | 12.4865 | 0.93577 | 5.2146 | 30 | 26.764
107.1837 | 6.6721 | 4.9853 | 32.2515 | 31.7405 | 30.4119 | 5.9457 | 0.9017 | 4.3575 | 30 | 24.9445
107.187 | 6.6897 | 4.9853 | 31.4339 | 30.5141 | 27.6163 | 11.3964 | 0.9017 | 5.2469 | 30 | 11.1515
107.1904 | 6.6985 | 4.9853 | 31.5021 | 30.7185 | 29.5922 | 13.204 | 0.9017 | 5.2631 | 30 | 13.4971
107.1937 | 6.6897 | 4.9853 | 31.7065 | 31.5361 | 30.4119 | 7.8194 | 0.9017 | 5.1795 | 30 | 22.8017
107.1971 | 6.6721 | 4.9853 | 31.7065 | 29.7966 | 24.891 | 14.8052 | 0.9017 | 2.5919 | 30 | 3.1832
107.2004 | 6.6897 | 4.9853 | 31.6043 | 31.3999 | 29.6603 | 19.6426 | 0.9017 | 4.5876 | 30 | 21.3347
107.2038 | 6.6985 | 4.9853 | 31.8768 | 31.8768 | 29.1493 | 15.3843 | 0.9017 | 5.1473 | 30 | 26.819
107.2071 | 6.6809 | 4.9853 | 31.7746 | 31.5702 | 29.49 | 14.6008 | 0.9017 | 5.1209 | 30 | 23.4543
107.2105 | 6.6809 | 4.9853 | 32.0471 | 31.5021 | 28.9109 | 8.16 | 0.86764 | 5.2029 | 30 | 22.7734
107.2138 | 6.6721 | 4.9853 | 31.9449 | 29.4559 | 23.9712 | 2.2644 | 0.86764 | 5.2176 | 30 | 0
107.2172 | 6.6985 | 4.9853 | 30.8548 | 30.4119 | 23.6305 | 7.9556 | 0.86764 | 5.159 | 30 | 4.6511
107.2205 | 6.7073 | 4.9634 | 31.0592 | 30.8889 | 26.3218 | 21.1756 | 0.86764 | 4.4234 | 30 | 10.0781
107.2239 | 6.7073 | 4.9853 | 31.0592 | 30.7867 | 29.0131 | 20.835 | 0.9017 | 4.6315 | 30 | 8.9721
107.2272 | 6.6897 | 4.9853 | 32.1153 | 31.7746 | 30.8207 | 14.1238 | 0.9017 | 5.2587 | 30 | 20.2095
107.2306 | 6.6721 | 4.9853 | 32.8647 | 32.7625 | 30.5141 | 6.3204 | 0.86764 | 5.2103 | 30 | 31.5047
107.2339 | 6.6721 | 4.9853 | 30.957 | 29.4559 | 26.4581 | 4.3105 | 0.9017 | 5.1619 | 30 | 0
107.2373 | 6.6897 | 4.9634 | 31.4339 | 33.1373 | 32.3197 | 18.4503 | 0.9017 | 5.1927 | 30 | 35.5271
107.2406 | 6.6897 | 4.9853 | 32.2856 | 34.9087 | 33.1713 | 22.0975 | 0.86764 | 5.2689 | 30 | 55.7754
107.244 | 6.6721 | 4.9853 | 32.5581 | 33.1713 | 31.6383 | 15.3843 | 0.86764 | 5.0711 | 30 | 36.3769
107.2473 | 6.6545 | 4.9853 | 33.6142 | 33.3757 | 31.468 | 11.703 | 0.9017 | 5.1941 | 30 | 38.8763
107.2507 | 6.6633 | 4.9853 | 33.2054 | 32.4219 | 30.3779 | 7.3765 | 0.9017 | 5.2528 | 30 | 28.2656
107.254 | 6.6897 | 4.9853 | 30.9911 | 30.2416 | 25.4361 | 9.693 | 0.86764 | 4.9876 | 30 | 3.707
107.2574 | 6.6985 | 4.9853 | 32.0812 | 32.5581 | 29.7966 | 6.082 | 0.9017 | 5.2675 | 30 | 29.9637
107.2607 | 6.6897 | 4.9853 | 31.6383 | 31.2295 | 28.6383 | 12.8634 | 0.9017 | 4.778 | 30 | 15.0602
107.2641 | 6.6985 | 4.9853 | 31.4339 | 31.2295 | 30.0351 | 6.4908 | 0.86764 | 2.2051 | 30 | 15.1315
107.2674 | 6.6897 | 4.9853 | 30.9229 | 31.6043 | 29.2515 | 11.4986 | 0.86764 | 4.5041 | 30 | 19.4493
107.2708 | 6.6985 | 4.9853 | 31.5021 | 31.7405 | 31.468 | 18.314 | 0.86764 | 5.1619 | 30 | 21.0846
107.2741 | 6.6897 | 4.9853 | 32.6603 | 32.7285 | 31.0933 | 3.2523 | 0.9017 | 5.2528 | 30 | 32.379
107.2775 | 6.6721 | 4.9853 | 30.9911 | 30.6504 | 24.1415 | 2.8776 | 0.9017 | 3.7715 | 30 | 8.9938
107.2808 | 6.6809 | 4.9853 | 31.5021 | 29.5581 | 31.5702 | 15.0777 | 0.9017 | 2.3165 | 30 | 0
107.2842 | 6.6985 | 4.9853 | 31.6383 | 31.6724 | 30.7185 | 21.4822 | 0.86764 | 4.7443 | 30 | 18.9338
107.2875 | 6.6897 | 4.9853 | 32.4219 | 32.0471 | 31.0592 | 11.6008 | 0.86764 | 5.1355 | 30 | 23.2761
107.2909 | 6.6633 | 4.9853 | 31.4339 | 30.3779 | 27.0031 | 11.4986 | 0.86764 | 5.178 | 30 | 4.4837
107.2942 | 6.6721 | 4.9853 | 31.8087 | 33.5461 | 30.2054 | 14.6008 | 0.9017 | 5.1487 | 30 | 40.398
107.2976 | 6.6897 | 4.9853 | 31.979 | 29.5581 | 24.5503 | 2.094 | 0.9017 | 5.2631 | 30 | 0
107.3009 | 6.6897 | 4.9853 | 31.6383 | 29.0131 | 26.0152 | 3.8314 | 0.9017 | 1.6688 | 30 | 0
107.3043 | 6.6985 | 4.9853 | 31.2636 | 31.0592 | 31.5021 | 23.0514 | 0.9017 | 5.2865 | 30 | 11.9711
107.3076 | 6.6985 | 4.9853 | 32.2856 | 32.3197 | 31.2295 | 20.5624 | 0.9017 | 5.1707 | 30 | 26.3123
107.311 | 6.6721 | 4.9853 | 33.3757 | 32.5241 | 29.6603 | 13.1359 | 0.86764 | 3.3993 | 30 | 28.7631
107.3143 | 6.6545 | 4.9853 | 33.6142 | 31.8087 | 28.5021 | 13.17 | 0.9017 | 5.2483 | 30 | 20.804
107.3177 | 6.6721 | 4.9853 | 33.7505 | 33.2054 | 31.0251 | 15.4524 | 0.9017 | 5.266 | 30 | 36.7323
107.321 | 6.6809 | 4.9196 | 33.6823 | 31.1273 | 25.8789 | 15.3162 | 0.9017 | 5.2733 | 30 | 13.3757
107.3244 | 6.6633 | 4.9853 | 33.8867 | 32.6944 | 30.2757 | 12.9996 | 0.9017 | 5.1766 | 30 | 31.1943
107.3277 | 6.6721 | 4.9853 | 32.3537 | 29.1834 | 26.2537 | 2.4347 | 0.86764 | 1.9033 | 30 | 0
107.3311 | 6.6897 | 4.9853 | 32.2175 | 33.0691 | 28.5702 | 12.248 | 0.9017 | 5.1824 | 30 | 34.7466
107.3344 | 6.6985 | 4.9853 | 32.0812 | 32.2515 | 33.3076 | 20.3921 | 0.86764 | 5.1648 | 30 | 25.6618
107.3378 | 6.6897 | 4.9853 | 32.5922 | 33.9549 | 30.7526 | 15.0096 | 0.9017 | 4.8571 | 30 | 45.0893
107.3411 | 6.6721 | 4.9853 | 33.0351 | 31.8768 | 26.0493 | 3.8996 | 0.9017 | 5.1224 | 30 | 21.7761
107.3445 | 6.6721 | 4.9853 | 32.3197 | 31.7405 | 29.2175 | 9.8634 | 0.86764 | 5.137 | 30 | 20.3411
107.3478 | 6.6897 | 4.9853 | 32.1493 | 31.8087 | 31.0251 | 6.2864 | 0.86764 | 5.2543 | 30 | 21.2149
107.3512 | 6.6985 | 4.9853 | 31.5702 | 29.5922 | 26.7306 | 2.7754 | 0.9017 | 5.2044 | 30 | 0
107.3545 | 6.6985 | 4.9853 | 31.2636 | 29.4559 | 25.7767 | 16.8832 | 0.86764 | 4.2389 | 30 | 0
107.3579 | 6.6985 | 4.9853 | 31.4339 | 31.7405 | 31.2295 | 15.214 | 0.9017 | 3.4784 | 30 | 19.7028
107.3612 | 6.6897 | 4.9853 | 32.5241 | 32.2175 | 30.6845 | 13.0337 | 0.86764 | 5.1194 | 30 | 25.2068
107.3646 | 6.6721 | 4.9853 | 33.3757 | 32.2175 | 30.2054 | 7.0018 | 0.9017 | 5.1546 | 30 | 25.3353
107.3679 | 6.6633 | 5.0073 | 31.2636 | 29.8647 | 25.4361 | 4.7193 | 0.86764 | 2.4161 | 30 | 0
107.3713 | 6.6809 | 4.9853 | 31.9449 | 32.8307 | 30.1713 | 15.5887 | 0.86764 | 5.2572 | 30 | 32.0643
107.3746 | 6.6985 | 4.9853 | 32.2515 | 32.6263 | 32.0131 | 21.4822 | 0.86764 | 5.1399 | 30 | 29.9127
107.378 | 6.6721 | 4.9853 | 33.0351 | 32.9669 | 27.3779 | 10.3403 | 0.9017 | 5.1927 | 30 | 33.9243
107.3813 | 6.6721 | 4.9853 | 32.5922 | 32.6944 | 29.5241 | 8.3304 | 0.86764 | 5.2483 | 30 | 31.0087
107.3847 | 6.6809 | 4.9853 | 31.979 | 32.3878 | 29.0131 | 3.9336 | 0.86764 | 5.2645 | 30 | 27.6914
107.388 | 6.6897 | 4.9853 | 32.1834 | 30.3097 | 25.0954 | 1.6852 | 0.86764 | 5.1575 | 30 | 4.2874
107.3914 | 6.7073 | 4.9853 | 31.6724 | 30.8548 | 29.0812 | 14.8733 | 0.9017 | 4.0498 | 30 | 10.4804
107.3947 | 6.6897 | 4.9634 | 31.5361 | 31.5021 | 32.7625 | 16.781 | 0.86764 | 4.0967 | 30 | 17.8662
107.3981 | 6.6809 | 4.9634 | 31.7746 | 31.6043 | 29.5241 | 14.0557 | 0.86764 | 5.1517 | 30 | 19.1066
107.4014 | 6.6721 | 4.9853 | 32.0471 | 31.9109 | 29.7966 | 12.5206 | 0.86764 | 5.0213 | 30 | 22.673
107.4048 | 6.6809 | 4.9853 | 32.3537 | 32.2175 | 27.9229 | 11.6689 | 0.86764 | 5.1766 | 30 | 26.2572
107.4081 | 6.6809 | 4.9853 | 32.1834 | 30.9229 | 26.7647 | 4.549 | 0.9017 | 5.2645 | 30 | 11.72
107.4115 | 6.6897 | 4.9853 | 31.8087 | 31.6043 | 28.3999 | 3.2523 | 0.86764 | 5.1634 | 30 | 19.4923
107.4148 | 6.6897 | 4.9853 | 31.7405 | 30.7526 | 27.2075 | 17.4283 | 0.9017 | 5.1956 | 30 | 9.9367
107.4182 | 6.7073 | 4.9853 | 31.9109 | 31.8087 | 30.3438 | 20.5284 | 0.9017 | 2.5069 | 30 | 21.9448
107.4215 | 6.6721 | 4.9853 | 33.0691 | 32.4219 | 30.5823 | 7.0018 | 0.86764 | 5.2498 | 30 | 28.996
107.4249 | 6.6633 | 4.9634 | 31.9109 | 31.5702 | 29.7285 | 9.8293 | 0.9017 | 5.2205 | 30 | 19.4878
107.4282 | 6.6809 | 4.9853 | 32.7285 | 32.8647 | 32.5241 | 4.072 | 0.9017 | 3.3993 | 30 | 34.2445
107.4316 | 6.6897 | 4.9853 | 32.1493 | 30.6845 | 28.979 | 11.2942 | 0.93577 | 5.2836 | 30 | 9.7103
107.4349 | 6.6897 | 4.9853 | 32.2856 | 32.0131 | 30.7185 | 7.1721 | 0.86764 | 5.2249 | 30 | 24.8017
107.4383 | 6.6809 | 4.9853 | 32.0131 | 31.2977 | 25.3339 | 2.1281 | 0.9017 | 5.1897 | 30 | 16.8136
107.4416 | 6.6897 | 4.9853 | 31.7065 | 31.6043 | 29.0471 | 17.4283 | 0.86764 | 5.1634 | 30 | 20.3623
107.445 | 6.6985 | 4.9853 | 31.8427 | 31.6724 | 30.0351 | 19.2679 | 0.9017 | 5.033 | 30 | 21.2271
107.4483 | 6.6897 | 4.9853 | 32.5922 | 31.5361 | 28.6043 | 12.4865 | 0.86764 | 5.2572 | 30 | 19.7802
107.4517 | 6.6633 | 4.9853 | 33.0351 | 32.1834 | 30.7526 | 9.1139 | 0.86764 | 5.1707 | 30 | 27.2021
107.455 | 6.6809 | 4.9853 | 32.3878 | 31.8427 | 30.9229 | 3.8655 | 0.86764 | 5.241 | 30 | 23.4693
107.4584 | 6.6809 | 4.9853 | 31.9449 | 30.1032 | 28.5021 | 10.2722 | 0.9017 | 5.2675 | 30 | 3.869
107.4617 | 6.716 | 4.9853 | 31.8087 | 31.6724 | 31.9449 | 20.324 | 0.9017 | 5.2631 | 30 | 21.6523
107.4651 | 6.6985 | 4.9853 | 32.0131 | 31.7405 | 25.6745 | 17.5986 | 0.9017 | 3.9312 | 30 | 22.5211
107.4684 | 6.6809 | 4.9853 | 32.1153 | 31.8768 | 30.4119 | 14.0216 | 0.86764 | 5.2161 | 30 | 24.1657
107.4718 | 6.6721 | 4.9853 | 32.0131 | 33.1373 | 28.0592 | 5.2303 | 0.96984 | 5.1399 | 30 | 38.5543
107.4751 | 6.6897 | 4.9853 | 32.0471 | 30.1032 | 27.446 | 3.0138 | 0.9017 | 4.0322 | 30 | 4.3633
107.4785 | 6.7073 | 4.9853 | 31.5702 | 31.5361 | 31.0933 | 15.0436 | 0.86764 | 3.1546 | 30 | 20.6031
107.4818 | 6.6985 | 4.9853 | 31.5702 | 31.3999 | 29.4219 | 15.9294 | 0.86764 | 5.1736 | 30 | 19.1479
107.4852 | 6.6897 | 4.9853 | 31.6383 | 31.1955 | 27.2416 | 12.1799 | 0.9017 | 5.2631 | 30 | 16.9134
107.4885 | 6.6721 | 4.9853 | 31.7405 | 30.957 | 27.2075 | 5.1622 | 0.86764 | 5.1502 | 30 | 14.2811
107.4919 | 6.6897 | 4.9853 | 31.3317 | 28.1955 | 24.9591 | 4.8896 | 0.86764 | 1.8095 | 30 | 0
107.4952 | 6.7073 | 4.9853 | 31.6043 | 31.5021 | 33.1032 | 21.6206 | 0.9017 | 5.2733 | 30 | 16.9647
107.4986 | 6.7073 | 4.9853 | 32.5241 | 32.7285 | 34.2274 | 22.1997 | 0.9017 | 4.8469 | 30 | 30.9456
107.5019 | 6.6545 | 4.9853 | 33.5461 | 33.3757 | 29.6263 | 12.1799 | 0.9017 | 5.2865 | 30 | 38.4365
107.5053 | 6.6369 | 4.9853 | 33.4439 | 32.4219 | 28.8087 | 12.9996 | 0.9017 | 5.3041 | 30 | 27.8258
107.5086 | 6.6721 | 4.9415 | 33.8186 | 33.6823 | 31.5021 | 5.4688 | 0.9017 | 5.2953 | 30 | 42.246
107.512 | 6.6897 | 4.9196 | 31.1273 | 30.9229 | 28.7746 | 14.2942 | 0.9017 | 3.8857 | 30 | 11.1982
107.5153 | 6.6897 | 4.9853 | 32.8647 | 32.5922 | 31.1614 | 4.6852 | 0.83357 | 5.1443 | 30 | 30.1632
107.5187 | 6.6809 | 4.9634 | 31.9109 | 32.7625 | 27.7526 | 2.3666 | 0.9017 | 5.2117 | 30 | 32.2424
107.522 | 6.6897 | 4.9853 | 31.8768 | 31.1273 | 24.4822 | 21.1075 | 0.9017 | 2.3795 | 30 | 13.8773
107.5254 | 6.716 | 4.9853 | 31.9109 | 31.2977 | 30.5141 | 18.5866 | 0.9017 | 4.2784 | 30 | 15.8724
107.5287 | 6.6897 | 4.9853 | 31.8087 | 31.7065 | 30.001 | 12.6228 | 0.9017 | 3.4462 | 30 | 20.5788
107.5321 | 6.6721 | 4.9853 | 32.0471 | 31.3999 | 30.8889 | 10.5447 | 0.9017 | 3.6747 | 30 | 17.2043
107.5354 | 6.6809 | 4.9853 | 31.7065 | 30.6504 | 29.4559 | 14.2942 | 0.93577 | 4.2652 | 30 | 8.7947
107.5388 | 6.6985 | 4.9853 | 31.7746 | 32.3197 | 31.2977 | 16.8492 | 0.9017 | 5.2645 | 30 | 27.7443
107.5421 | 6.6809 | 4.9853 | 32.49 | 32.8307 | 31.5702 | 9.1139 | 0.86764 | 5.2366 | 30 | 33.6664
107.5455 | 6.6633 | 4.9853 | 31.6383 | 27.2075 | 24.2437 | 3.9677 | 0.86764 | 4.252 | 30 | 0
107.5488 | 6.6897 | 4.9853 | 31.3999 | 31.5021 | 31.1614 | 23.5624 | 0.9017 | 2.7473 | 30 | 16.936
107.5522 | 6.6897 | 4.9634 | 32.7625 | 32.6603 | 32.1493 | 23.5624 | 0.9017 | 5.2439 | 30 | 30.1462
107.5555 | 6.6721 | 4.9853 | 33.512 | 33.0691 | 31.5702 | 15.5546 | 0.9017 | 5.1619 | 30 | 34.9301
107.5589 | 6.6369 | 4.9853 | 33.7845 | 34.4318 | 32.7966 | 12.0096 | 0.9017 | 5.1619 | 30 | 50.5455
107.5622 | 6.6633 | 4.9196 | 33.1032 | 31.6043 | 28.6724 | 4.6512 | 0.93577 | 5.2308 | 30 | 18.7719
107.5656 | 6.6809 | 4.9196 | 29.3878 | 29.5241 | 23.2217 | 2.7413 | 0.9017 | 3.0008 | 30 | 0
107.5689 | 6.7073 | 4.9853 | 31.7746 | 31.468 | 27.7867 | 14.3623 | 0.86764 | 5.2469 | 30 | 16.6172
107.5723 | 6.7073 | 4.9853 | 31.7405 | 31.5361 | 30.9229 | 12.8293 | 0.9017 | 4.0439 | 30 | 17.475
107.5756 | 6.6897 | 4.9853 | 31.9449 | 31.9449 | 30.8207 | 12.725 | 0.86764 | 5.2968 | 30 | 22.1943
107.579 | 6.6721 | 4.9853 | 31.8427 | 31.6043 | 26.9009 | 4.5149 | 0.86764 | 2.1157 | 30 | 18.4476
107.5823 | 6.6897 | 4.9853 | 31.6043 | 31.2295 | 26.1515 | 16.1338 | 0.9017 | 4.9612 | 30 | 14.2952
107.5857 | 6.716 | 4.9853 | 31.7065 | 31.468 | 31.9449 | 18.2459 | 0.86764 | 3.3362 | 30 | 17.0681
107.589 | 6.6809 | 4.9634 | 32.3197 | 31.2295 | 28.0933 | 13.17 | 0.86764 | 4.8909 | 30 | 14.4555
107.5924 | 6.6633 | 4.9853 | 32.3537 | 32.2175 | 30.1713 | 13.3403 | 0.9017 | 5.2645 | 30 | 25.714
107.5957 | 6.6721 | 4.9853 | 32.7966 | 33.8186 | 30.2757 | 5.571 | 0.83357 | 5.1473 | 30 | 43.9817
107.5991 | 6.6809 | 4.9853 | 31.9449 | 29.5581 | 25.7086 | 3.082 | 0.86764 | 5.1634 | 30 | 0
107.6024 | 6.6897 | 4.9853 | 31.9109 | 31.5021 | 27.0372 | 6.9677 | 0.9017 | 5.2498 | 30 | 17.0041
107.6058 | 6.7073 | 4.9853 | 31.4339 | 31.1955 | 24.3459 | 25.6064 | 0.9017 | 4.1773 | 30 | 13.6177
107.6091 | 6.6985 | 4.9853 | 32.7625 | 33.2054 | 32.5241 | 22.3019 | 0.86764 | 5.1473 | 30 | 36.4575
107.6125 | 6.6721 | 4.9853 | 33.5801 | 33.5801 | 29.8307 | 7.5128 | 0.9017 | 5.2176 | 30 | 40.8905
107.6158 | 6.6633 | 4.9853 | 33.1373 | 32.1834 | 28.5021 | 5.9798 | 0.86764 | 5.2366 | 30 | 25.2728
107.6192 | 6.6809 | 4.9853 | 32.3537 | 31.3999 | 28.6043 | 4.6512 | 0.93577 | 4.8718 | 30 | 16.5227
107.6225 | 6.6897 | 4.9853 | 32.1153 | 31.2977 | 30.957 | 10.5447 | 0.9017 | 5.1985 | 30 | 15.446
107.6259 | 6.6897 | 4.9853 | 32.0131 | 32.0131 | 30.6845 | 15.6228 | 0.9017 | 5.2308 | 30 | 23.6259
107.6292 | 6.6897 | 4.9853 | 31.8768 | 31.979 | 26.6965 | 10.4425 | 0.86764 | 5.1077 | 30 | 23.3566
107.6326 | 6.6721 | 4.9853 | 31.8087 | 31.7065 | 24.4822 | 3.2182 | 0.9017 | 3.1751 | 30 | 20.3838
107.6359 | 6.6985 | 4.9853 | 31.6043 | 30.446 | 30.001 | 17.5646 | 0.9017 | 4.9261 | 30 | 6.2029
107.6393 | 6.6985 | 4.9853 | 32.1834 | 32.0812 | 31.979 | 14.9755 | 0.83357 | 5.1575 | 30 | 24.7539
107.6426 | 6.6897 | 4.9853 | 32.2175 | 33.1713 | 30.6845 | 10.2381 | 0.86764 | 5.2543 | 30 | 37.2246
107.646 | 6.6809 | 4.9853 | 32.2175 | 30.5482 | 27.8548 | 4.3786 | 0.9017 | 5.1707 | 30 | 7.6915
107.6493 | 6.6809 | 4.9853 | 31.6724 | 27.1053 | 31.5361 | 3.8996 | 0.86764 | 5.2293 | 30 | 0
107.6527 | 6.6985 | 4.9853 | 31.6724 | 29.1834 | 26.3899 | 20.0855 | 0.86764 | 4.9847 | 30 | 0
107.656 | 6.7073 | 4.9853 | 32.0471 | 31.8087 | 31.8768 | 17.0195 | 0.86764 | 4.7399 | 30 | 20.4669
107.6594 | 6.6897 | 4.9853 | 33.1373 | 33.2395 | 32.1493 | 11.9074 | 0.9017 | 5.288 | 30 | 36.7797
107.6627 | 6.6633 | 4.9853 | 33.2395 | 33.2395 | 30.6845 | 10.8854 | 0.9017 | 5.1326 | 30 | 36.9675
107.6661 | 6.6721 | 4.9853 | 33.5801 | 32.3537 | 27.0031 | 4.7874 | 0.9017 | 5.1766 | 30 | 27.1207
107.6694 | 6.6809 | 4.9853 | 30.9229 | 30.6504 | 26.4581 | 8.5688 | 0.86764 | 4.0747 | 30 | 7.9601
107.6728 | 6.6985 | 4.9853 | 31.9109 | 32.5922 | 34.2615 | 17.3261 | 0.9017 | 5.1399 | 30 | 29.9969
107.6761 | 6.6897 | 4.9853 | 32.8647 | 32.7625 | 32.4219 | 19.0635 | 0.9017 | 5.1312 | 30 | 32.076
107.6795 | 6.6633 | 4.9853 | 33.0691 | 32.5241 | 30.7867 | 11.5667 | 0.86764 | 5.2322 | 30 | 29.5345
107.6828 | 6.6721 | 4.9853 | 32.5581 | 31.7405 | 30.001 | 10.204 | 0.9017 | 4.551 | 30 | 20.8041
107.6862 | 6.6897 | 4.9853 | 32.6944 | 32.1493 | 30.3779 | 5.3666 | 0.9017 | 5.2938 | 30 | 25.5363
107.6895 | 6.6897 | 4.9853 | 32.5241 | 32.1493 | 26.9009 | 4.072 | 0.86764 | 5.1927 | 30 | 25.6609
107.6929 | 6.6897 | 4.9853 | 32.0471 | 31.7405 | 30.3779 | 14.3623 | 0.9017 | 2.0645 | 30 | 21.1541
107.6962 | 6.6985 | 4.9853 | 31.979 | 31.5702 | 30.001 | 21.38 | 0.9017 | 3.3465 | 30 | 19.3253
107.6996 | 6.6897 | 4.9853 | 32.2515 | 33.512 | 30.8207 | 13.2722 | 0.86764 | 4.8498 | 30 | 41.4149
107.7029 | 6.6721 | 4.9853 | 32.9669 | 32.8988 | 30.7526 | 10.2381 | 0.9017 | 5.1385 | 30 | 34.6743
107.7063 | 6.6721 | 4.9853 | 33.3757 | 32.9329 | 30.6163 | 9.4886 | 0.9017 | 5.31 | 30 | 35.2256
107.7096 | 6.6809 | 4.9853 | 32.1834 | 29.49 | 26.1855 | 4.072 | 0.86764 | 5.2205 | 30 | 0
107.713 | 6.6545 | 4.9853 | 32.1834 | 31.468 | 29.8647 | 2.7754 | 0.86764 | 5.2514 | 30 | 16.6161
107.7163 | 6.6985 | 4.9853 | 31.9449 | 31.1614 | 28.1955 | 25.3679 | 0.86764 | 2.5157 | 30 | 13.2277
107.7197 | 6.7073 | 4.9853 | 32.0471 | 31.8087 | 35.4197 | 19.4382 | 0.86764 | 5.1502 | 30 | 20.6279
107.723 | 6.6721 | 4.9853 | 33.0691 | 33.0351 | 30.6845 | 13.1359 | 0.9017 | 5.159 | 30 | 34.6279
107.7264 | 6.6545 | 4.9853 | 33.1713 | 33.4439 | 30.1373 | 9.2161 | 0.9017 | 5.2631 | 30 | 39.4351
107.7297 | 6.6721 | 4.9853 | 33.2395 | 32.6944 | 31.0251 | 12.7952 | 0.9017 | 5.222 | 30 | 31.1422
107.7331 | 6.6809 | 4.9853 | 33.4439 | 32.5241 | 30.3779 | 12.0096 | 0.9017 | 5.2924 | 30 | 29.3686
107.7364 | 6.6809 | 4.9853 | 32.8647 | 31.3658 | 28.7405 | 3.7974 | 0.9017 | 5.2366 | 30 | 16.3929
107.7398 | 6.6809 | 4.9853 | 32.5581 | 32.1153 | 29.4559 | 12.1118 | 0.86764 | 4.4732 | 30 | 24.9627
107.7431 | 6.6985 | 4.9853 | 31.979 | 32.0471 | 32.1153 | 17.258 | 0.9017 | 4.51 | 30 | 24.3135
107.7465 | 6.6985 | 4.9853 | 32.3878 | 32.2175 | 29.4219 | 13.6128 | 0.86764 | 5.2161 | 30 | 26.3624
107.7498 | 6.6721 | 4.9853 | 32.6603 | 32.6603 | 30.1373 | 11.9074 | 0.86764 | 5.1707 | 30 | 31.5074
107.7532 | 6.6721 | 4.9853 | 32.6603 | 31.5361 | 29.0471 | 5.8094 | 0.9017 | 5.2176 | 30 | 18.9256
107.7565 | 6.6809 | 4.9853 | 32.4219 | 30.5823 | 30.8548 | 2.8094 | 0.86764 | 5.2924 | 30 | 8.2082
107.7599 | 6.6985 | 4.9853 | 32.2175 | 28.979 | 28.0251 | 15.725 | 0.86764 | 5.2514 | 30 | 0
107.7632 | 6.7073 | 4.9853 | 32.1153 | 31.979 | 32.2175 | 18.8591 | 0.9017 | 3.5956 | 30 | 22.3905
107.7666 | 6.6809 | 4.9853 | 32.9669 | 33.0691 | 30.9911 | 10.9535 | 0.9017 | 5.219 | 30 | 34.8553
107.7699 | 6.6633 | 4.9853 | 32.9669 | 31.8427 | 24.5503 | 3.9677 | 0.9017 | 5.2176 | 30 | 21.1393
107.7733 | 6.6194 | 4.9853 | 31.6724 | 31.6383 | 28.3317 | 2.9116 | 0.86764 | 5.2249 | 30 | 18.933
107.7766 | 6.6809 | 4.9853 | 32.0812 | 31.1273 | 31.3317 | 4.2764 | 0.9017 | 2.9421 | 30 | 13.2368
107.78 | 6.7073 | 4.9853 | 31.8768 | 32.2856 | 31.9109 | 19.7789 | 0.9017 | 5.0506 | 30 | 26.4256
107.7833 | 6.6897 | 4.9853 | 32.5922 | 32.0471 | 30.7185 | 13.5447 | 0.9017 | 5.1722 | 30 | 23.8558
107.7867 | 6.6282 | 4.9853 | 32.6263 | 32.49 | 29.8307 | 10.17 | 0.9017 | 4.8601 | 30 | 28.9903
107.79 | 6.6018 | 4.9853 | 32.8307 | 31.9109 | 29.5581 | 9.8293 | 0.86764 | 5.2587 | 30 | 22.5737
107.7934 | 6.6633 | 4.9853 | 32.2856 | 31.7746 | 28.0933 | 4.8215 | 0.9017 | 5.2602 | 30 | 21.1406
107.7967 | 6.6721 | 4.9634 | 32.1834 | 32.2175 | 30.957 | 10.4084 | 0.9017 | 5.2381 | 30 | 26.2607
107.8001 | 6.6897 | 4.9853 | 32.1834 | 32.0471 | 30.6163 | 6.2864 | 0.86764 | 5.1604 | 30 | 24.4613
107.8034 | 6.6545 | 4.9853 | 31.2977 | 29.5241 | 27.2416 | 16.4063 | 0.9017 | 3.3436 | 30 | 0
107.8068 | 6.6985 | 4.9853 | 31.3999 | 31.8087 | 30.1713 | 20.7668 | 0.86764 | 5.2337 | 30 | 20.4766
107.8101 | 6.6721 | 4.9634 | 32.6263 | 32.7285 | 30.446 | 16.236 | 0.9017 | 3.411 | 30 | 31.0018
107.8135 | 6.6369 | 4.9853 | 33.4779 | 33.3076 | 30.8889 | 11.2942 | 0.9017 | 5.159 | 30 | 37.7209
107.8168 | 6.6633 | 4.9853 | 33.3076 | 32.4219 | 30.001 | 12.7952 | 0.9017 | 5.2103 | 30 | 27.879
107.8202 | 6.6545 | 4.9853 | 33.5801 | 32.5581 | 30.1713 | 3.9677 | 0.86764 | 5.1736 | 30 | 29.5624
107.8235 | 6.6633 | 4.9853 | 32.1493 | 28.1273 | 27.5823 | 2.3325 | 0.86764 | 5.1766 | 30 | 0
107.8269 | 6.6897 | 4.9853 | 32.0471 | 30.8548 | 28.8427 | 7.649 | 0.9017 | 3.559 | 30 | 9.6298
107.8302 | 6.7073 | 4.9853 | 31.9109 | 31.8427 | 33.1713 | 18.791 | 0.9017 | 3.0066 | 30 | 20.8736
107.8336 | 6.6897 | 4.9853 | 31.979 | 31.8768 | 29.49 | 13.0678 | 0.86764 | 4.9729 | 30 | 21.3636
107.8369 | 6.6721 | 4.9853 | 31.979 | 31.5021 | 28.9449 | 3.5248 | 0.9017 | 5.2 | 30 | 17.227
107.8403 | 6.6809 | 4.9853 | 31.7405 | 27.5141 | 25.1635 | 4.4127 | 0.9017 | 3.3935 | 30 | 0
107.8437 | 6.7073 | 4.9853 | 31.5702 | 31.3999 | 32.2515 | 21.6887 | 0.9017 | 5.137 | 30 | 15.7871
107.847 | 6.6985 | 4.9853 | 32.6944 | 32.6263 | 34.6703 | 23.5965 | 0.9017 | 5.2234 | 30 | 29.7621
107.8504 | 6.6633 | 4.9853 | 33.0691 | 32.3537 | 29.4219 | 14.3964 | 0.86764 | 5.2322 | 30 | 26.8267
107.8537 | 6.6369 | 4.9853 | 33.4779 | 32.6263 | 30.446 | 10.2381 | 0.86764 | 5.2953 | 30 | 30.0507
107.8571 | 6.6809 | 4.9415 | 33.0691 | 33.1373 | 28.7746 | 18.0756 | 0.9017 | 5.1546 | 30 | 36.0003
107.8604 | 6.6897 | 4.9853 | 34.3637 | 33.5801 | 30.3097 | 9.7952 | 0.86764 | 5.2176 | 30 | 41.1896
107.8638 | 6.6721 | 4.9853 | 31.4339 | 28.5021 | 22.3701 | 4.3786 | 0.86764 | 5.2514 | 30 | 0
107.8671 | 6.6721 | 4.9634 | 32.2175 | 33.0691 | 28.6724 | 10.6128 | 0.86764 | 2.8293 | 30 | 34.7273
107.8705 | 6.716 | 4.9853 | 31.8768 | 32.8647 | 28.6383 | 18.6547 | 0.9017 | 5.2308 | 30 | 32.5963
107.8738 | 6.6897 | 4.9853 | 32.0471 | 32.0812 | 29.5241 | 13.9876 | 0.86764 | 5.2894 | 30 | 23.8786
107.8772 | 6.6809 | 4.9853 | 31.8087 | 31.9109 | 30.001 | 5.2984 | 0.86764 | 5.2381 | 30 | 22.0695
107.8805 | 6.6809 | 4.9853 | 31.6383 | 28.9109 | 27.5141 | 2.4688 | 0.86764 | 5.2587 | 30 | 0
107.8839 | 6.6985 | 4.9853 | 30.8548 | 30.8548 | 30.8207 | 8.0578 | 0.86764 | 2.8586 | 30 | 9.6525
107.8872 | 6.7073 | 4.9853 | 30.8207 | 30.5141 | 29.3197 | 23.6305 | 0.9017 | 5.2689 | 30 | 5.8427
107.8906 | 6.6897 | 5.073 | 32.1153 | 32.2856 | 32.2856 | 21.2438 | 0.93577 | 2.5099 | 30 | 25.9417
107.8939 | 6.6545 | 4.9853 | 32.3537 | 32.7966 | 29.8307 | 13.17 | 0.9017 | 5.2498 | 30 | 31.8626
107.8973 | 6.6545 | 4.9853 | 33.0691 | 32.2856 | 28.8427 | 13.2381 | 0.83357 | 5.1487 | 30 | 26.2436
107.9006 | 6.6633 | 4.9853 | 33.6483 | 33.1373 | 30.6845 | 15.9634 | 0.9017 | 5.2483 | 30 | 36.0159
107.904 | 6.6809 | 4.9853 | 33.8186 | 32.8988 | 30.9911 | 4.0018 | 0.86764 | 5.181 | 30 | 33.4979
107.9073 | 6.6721 | 4.9853 | 30.3779 | 28.6383 | 23.7327 | 2.2984 | 0.86764 | 2.4059 | 30 | 0
107.9107 | 6.6809 | 4.9853 | 31.6724 | 33.6823 | 26.2537 | 0.96984 | 0.86764 | 2.7766 | 30 | 41.678
107.914 | 6.7073 | 4.9853 | 31.3317 | 32.9669 | 33.5461 | 18.9613 | 0.86764 | 4.3326 | 30 | 33.7857
107.9174 | 6.6985 | 4.9853 | 32.0471 | 31.8427 | 29.7625 | 14.3623 | 0.93577 | 5.1795 | 30 | 21.2223
107.9207 | 6.6809 | 4.9853 | 31.7746 | 31.3658 | 28.0251 | 2.7413 | 0.9017 | 5.2088 | 30 | 15.9254
107.9241 | 6.6809 | 4.9634 | 31.6724 | 29.0812 | 27.1394 | 10.0337 | 0.9017 | 5.2675 | 30 | 0
107.9274 | 6.6985 | 4.9853 | 30.9911 | 29.8647 | 31.0592 | 18.3822 | 0.9017 | 3.4564 | 30 | 0
107.9308 | 6.6985 | 4.9853 | 31.0251 | 31.2295 | 29.6944 | 15.5206 | 0.9017 | 3.4081 | 30 | 13.9256
107.9341 | 6.6809 | 4.9853 | 31.2977 | 31.1955 | 27.9911 | 16.4404 | 0.86764 | 5.2558 | 30 | 13.6106
107.9375 | 6.6633 | 5.0073 | 31.8768 | 31.7065 | 28.3999 | 8.5688 | 0.86764 | 2.9699 | 30 | 19.469
107.9408 | 6.6809 | 4.9853 | 31.0251 | 29.2856 | 25.7086 | 5.7413 | 0.9017 | 5.222 | 30 | 0
107.9442 | 6.6897 | 4.9853 | 31.0592 | 31.0251 | 28.5361 | 3.8655 | 0.86764 | 5.2454 | 30 | 11.5927
107.9475 | 6.6985 | 4.9853 | 30.1713 | 30.0691 | 28.5021 | 12.5887 | 0.9017 | 2.4776 | 30 | 0.82147
107.9509 | 6.7073 | 5.073 | 30.9911 | 32.5241 | 32.7285 | 23.9371 | 0.9017 | 3.3523 | 30 | 28.6377
107.9542 | 6.6721 | 4.9853 | 31.7746 | 31.9449 | 27.8207 | 12.6228 | 0.9017 | 2.9436 | 30 | 22.2223
107.9576 | 6.6545 | 4.9853 | 32.3537 | 31.1614 | 28.468 | 10.2381 | 0.9017 | 2.1201 | 30 | 13.4584
107.9609 | 6.6721 | 4.9853 | 32.8307 | 32.5241 | 29.8307 | 10.6128 | 0.9017 | 3.5253 | 30 | 28.9633
107.9643 | 6.6897 | 4.9853 | 32.49 | 33.0351 | 31.3999 | 12.725 | 0.9017 | 5.2337 | 30 | 34.8995
107.9676 | 6.6809 | 4.9853 | 32.4219 | 31.3999 | 27.957 | 6.8655 | 0.9017 | 5.159 | 30 | 16.5496
107.971 | 6.6721 | 4.9853 | 29.6603 | 29.4559 | 26.4581 | 10.7491 | 0.9017 | 3.2264 | 30 | 0
107.9743 | 6.6897 | 4.9853 | 31.1273 | 32.6944 | 31.3317 | 19.0294 | 0.9017 | 4.8953 | 30 | 30.5091
107.9777 | 6.6985 | 4.9853 | 31.0592 | 30.957 | 33.2735 | 16.6448 | 0.86764 | 4.5305 | 30 | 10.9828
107.981 | 6.6633 | 5.073 | 31.2977 | 30.6163 | 26.6625 | 7.9556 | 0.86764 | 5.1414 | 30 | 7.1786
107.9844 | 6.6809 | 5.073 | 31.1273 | 29.2175 | 24.38 | 2.8435 | 0.86764 | 5.2469 | 30 | 0
107.9877 | 6.7073 | 5.073 | 30.4119 | 30.001 | 27.2416 | 4.9237 | 0.86764 | 5.2469 | 30 | 0
107.9911 | 6.716 | 5.0949 | 29.7966 | 29.9329 | 28.0592 | 36.7824 | 0.86764 | 5.2278 | 30 | 0
107.9944 | 6.7073 | 5.073 | 32.0131 | 31.6043 | 31.7405 | 24.9591 | 0.86764 | 5.137 | 30 | 18.1728
107.9978 | 6.6545 | 4.9853 | 32.5581 | 32.0812 | 27.5482 | 11.0557 | 0.86764 | 3.0564 | 30 | 23.6743
108.0011 | 6.6282 | 4.9853 | 32.3878 | 32.1834 | 28.5702 | 12.7952 | 0.9017 | 5.1912 | 30 | 24.9465
108.0045 | 6.6809 | 4.9634 | 33.2054 | 32.9329 | 32.3537 | 20.0514 | 0.9017 | 5.2044 | 30 | 33.5652
108.0078 | 6.6809 | 4.9853 | 34.1593 | 34.9769 | 32.6603 | 19.4723 | 0.9017 | 5.2836 | 30 | 56.8893
108.0112 | 6.6633 | 4.9196 | 34.3296 | 33.3417 | 30.6845 | 11.8392 | 0.9017 | 5.2425 | 30 | 38.6538
108.0145 | 6.6369 | 4.9196 | 33.3417 | 33.7164 | 31.5702 | 12.6568 | 0.9017 | 5.1399 | 30 | 43.0917
108.0179 | 6.6545 | 4.9196 | 34.0911 | 33.8867 | 31.0592 | 13.5788 | 0.9017 | 5.2044 | 30 | 45.2368
108.0212 | 6.6721 | 4.8977 | 32.9669 | 29.2515 | 24.5844 | 4.9918 | 0.86764 | 5.1224 | 30 | 0
108.0246 | 6.6985 | 4.8977 | 32.2515 | 32.1153 | 26.2537 | 11.0898 | 0.9017 | 4.2726 | 30 | 23.9426
108.0279 | 6.6985 | 4.9853 | 31.7746 | 32.7625 | 32.9329 | 16.2019 | 0.9017 | 4.1319 | 30 | 31.3966
108.0313 | 6.716 | 4.9853 | 31.7405 | 31.9109 | 28.6724 | 5.0259 | 0.86764 | 5.3129 | 30 | 21.9095
108.0346 | 6.6985 | 4.9853 | 31.3658 | 29.5581 | 25.0954 | 2.1962 | 0.86764 | 5.1897 | 30 | 0
108.038 | 6.7073 | 4.9853 | 31.0592 | 28.1273 | 29.1493 | 16.8151 | 0.9017 | 4.0308 | 30 | 0
108.0413 | 6.716 | 4.9853 | 31.5021 | 31.3658 | 33.1032 | 27.7185 | 0.86764 | 3.8872 | 30 | 15.4196
108.0447 | 6.6897 | 5.073 | 32.2175 | 35.6582 | 35.4197 | 16.4744 | 0.9017 | 5.2366 | 30 | 64.1272
108.048 | 6.6545 | 4.9853 | 33.2054 | 32.5922 | 30.7185 | 11.7711 | 0.93577 | 4.1744 | 30 | 29.7205
108.0514 | 6.6369 | 4.9853 | 34.023 | 32.3878 | 30.1373 | 13.681 | 0.86764 | 4.6418 | 30 | 27.5558
108.0547 | 6.6809 | 4.9853 | 34.1252 | 33.8867 | 30.8207 | 16.6788 | 0.9017 | 5.1751 | 30 | 44.6746
108.0581 | 6.6809 | 4.9196 | 33.8867 | 33.0351 | 30.2757 | 12.7952 | 0.86764 | 5.0799 | 30 | 35.2513
108.0614 | 6.6633 | 4.9196 | 33.7845 | 32.6944 | 29.0131 | 4.7874 | 0.9017 | 5.2264 | 30 | 31.5695
108.0648 | 6.6721 | 4.8977 | 31.3999 | 29.2515 | 23.7327 | 2.4006 | 0.9017 | 5.1868 | 30 | 0
108.0681 | 6.6985 | 4.9634 | 32.3537 | 32.5581 | 25.7767 | 2.2644 | 0.9017 | 2.7048 | 30 | 28.9594
108.0715 | 6.7073 | 4.9853 | 31.8768 | 31.8427 | 28.8087 | 16.747 | 0.9017 | 4.0337 | 30 | 21.0029
108.0748 | 6.6985 | 4.9853 | 31.979 | 31.5702 | 29.2856 | 15.214 | 0.86764 | 4.8982 | 30 | 18.0222
108.0782 | 6.6721 | 4.9853 | 32.2175 | 31.5702 | 28.7746 | 9.3183 | 0.9017 | 5.2278 | 30 | 18.1131
108.0815 | 6.6809 | 4.9853 | 32.2175 | 31.7746 | 30.8889 | 11.1238 | 0.86764 | 5.2073 | 30 | 20.5198
108.0849 | 6.6721 | 4.9853 | 32.4219 | 32.7625 | 31.7405 | 4.1402 | 0.86764 | 5.1531 | 30 | 31.8149
108.0882 | 6.6809 | 4.9853 | 32.2515 | 29.49 | 28.3658 | 2.8094 | 0.9017 | 5.288 | 30 | 0
108.0916 | 6.6985 | 4.9853 | 32.0812 | 29.0131 | 25.8789 | 11.6689 | 0.86764 | 5.2132 | 30 | 0
108.0949 | 6.6985 | 4.9853 | 32.0131 | 32.0471 | 31.6383 | 19.4382 | 0.9017 | 5.2337 | 30 | 23.1634
108.0983 | 6.6809 | 4.9853 | 33.0351 | 33.1713 | 29.5581 | 11.0216 | 0.93577 | 5.137 | 30 | 36.0188
108.1016 | 6.6545 | 4.9853 | 33.3076 | 32.7285 | 29.3197 | 9.6249 | 0.86764 | 5.1824 | 30 | 31.1845
108.105 | 6.6721 | 4.9853 | 33.4098 | 32.8647 | 30.0351 | 10.3062 | 0.86764 | 5.2572 | 30 | 32.8864
108.1083 | 6.6721 | 4.9853 | 32.9329 | 30.957 | 26.3899 | 3.7974 | 0.86764 | 5.178 | 30 | 11.4397
108.1117 | 6.6809 | 4.9853 | 32.6944 | 33.3757 | 28.5702 | 3.8996 | 0.9017 | 5.1399 | 30 | 38.8969
108.115 | 6.6897 | 4.9853 | 32.2175 | 31.9449 | 28.9109 | 7.7512 | 0.9017 | 3.4418 | 30 | 22.8831
108.1184 | 6.6897 | 4.9853 | 32.1834 | 32.0471 | 31.3317 | 14.1579 | 0.86764 | 5.1209 | 30 | 24.1542
108.1217 | 6.6897 | 4.9853 | 32.3197 | 32.1493 | 28.468 | 10.8854 | 0.9017 | 1.6703 | 30 | 25.43
108.1251 | 6.6809 | 4.9853 | 32.3197 | 32.5922 | 30.3438 | 9.9996 | 0.86764 | 3.3055 | 30 | 30.5718
108.1284 | 6.6809 | 4.9853 | 32.3878 | 31.9449 | 30.6163 | 9.0117 | 0.86764 | 5.1473 | 30 | 23.3891
108.1318 | 6.6809 | 4.9853 | 32.49 | 32.2856 | 29.8307 | 5.2984 | 0.9017 | 5.2308 | 30 | 27.3612
108.1351 | 6.6721 | 4.9853 | 32.4219 | 31.1273 | 27.957 | 10.9535 | 0.86764 | 4.9788 | 30 | 14.3722
108.1385 | 6.6897 | 4.9853 | 32.3197 | 32.1493 | 30.3438 | 14.8392 | 0.86764 | 5.1868 | 30 | 26.0153
108.1418 | 6.6809 | 4.9634 | 32.5241 | 32.7285 | 30.446 | 11.737 | 0.9017 | 5.1883 | 30 | 32.7008
108.1452 | 6.6721 | 4.9853 | 32.5581 | 32.0131 | 28.5021 | 10.715 | 0.9017 | 5.2733 | 30 | 24.7542
108.1485 | 6.6809 | 4.9853 | 32.5581 | 32.3197 | 28.9449 | 2.571 | 0.86764 | 4.9144 | 30 | 28.3443
108.1519 | 6.6809 | 4.9853 | 32.5581 | 30.6845 | 28.1955 | 2.2644 | 0.86764 | 5.1736 | 30 | 9.9536
108.1552 | 6.6985 | 4.9853 | 32.0471 | 31.7746 | 30.0351 | 6.4567 | 0.9017 | 1.8168 | 30 | 22.3433
108.1586 | 6.6897 | 4.9853 | 31.7746 | 31.9109 | 31.2636 | 17.769 | 0.9017 | 3.5883 | 30 | 23.9899
108.1619 | 6.6897 | 4.9634 | 32.0131 | 31.9449 | 31.5702 | 12.9656 | 0.9017 | 5.2454 | 30 | 24.4866
108.1653 | 6.6721 | 4.9853 | 32.0812 | 31.7746 | 29.1493 | 10.4425 | 0.86764 | 5.1575 | 30 | 22.675
108.1686 | 6.6721 | 4.9853 | 32.2175 | 31.979 | 29.1153 | 11.3282 | 0.86764 | 4.9056 | 30 | 25.0892
108.172 | 6.6809 | 4.9853 | 32.1834 | 31.7746 | 29.2515 | 4.8896 | 0.86764 | 5.1648 | 30 | 22.8887
108.1753 | 6.6809 | 4.9853 | 31.6383 | 31.6043 | 29.1153 | 3.4567 | 0.86764 | 3.1707 | 30 | 21.0604
108.1787 | 6.6897 | 4.9853 | 31.6383 | 31.8427 | 29.9669 | 18.791 | 0.86764 | 3.0301 | 30 | 23.8564
108.182 | 6.6985 | 4.9853 | 32.0131 | 31.9109 | 29.3537 | 20.324 | 0.9017 | 3.2659 | 30 | 24.7335
108.1854 | 6.6721 | 4.9853 | 33.3076 | 33.6823 | 30.3438 | 12.9315 | 0.9017 | 5.2249 | 30 | 44.9131
108.1887 | 6.6633 | 4.9853 | 33.1713 | 32.6944 | 29.5581 | 11.2601 | 0.86764 | 5.2015 | 30 | 33.9342
108.1921 | 6.6721 | 4.9853 | 33.0351 | 33.6823 | 29.8647 | 10.4084 | 0.9017 | 5.2733 | 30 | 45.2826
108.1954 | 6.6721 | 4.9853 | 32.0131 | 29.2515 | 24.5844 | 2.1281 | 0.86764 | 5.1634 | 30 | 0
108.1988 | 6.6809 | 4.9853 | 32.1493 | 31.7065 | 28.9109 | 3.2523 | 0.9017 | 4.1319 | 30 | 19.3109
108.2021 | 6.6985 | 4.9853 | 31.7405 | 31.5361 | 30.5482 | 16.3722 | 0.86764 | 5.0052 | 30 | 17.4801
108.2055 | 6.6985 | 4.9853 | 31.9109 | 31.8087 | 29.9329 | 13.3403 | 0.9017 | 4.0894 | 30 | 20.6566
108.2088 | 6.6809 | 4.9853 | 31.7746 | 31.7065 | 30.6163 | 11.8052 | 0.86764 | 5.0506 | 30 | 19.6036
108.2122 | 6.6897 | 4.9853 | 31.979 | 32.0471 | 30.6163 | 4.9237 | 0.86764 | 5.2396 | 30 | 23.5619
108.2155 | 6.6809 | 4.9853 | 31.6724 | 31.1955 | 28.9109 | 12.6228 | 0.9017 | 4.9524 | 30 | 14.032
108.2189 | 6.6985 | 4.9853 | 31.6724 | 31.468 | 31.979 | 21.8591 | 0.86764 | 5.2807 | 30 | 17.1896
108.2222 | 6.6897 | 4.9853 | 32.0131 | 31.468 | 28.0592 | 8.3304 | 0.9017 | 5.2117 | 30 | 17.2738
108.2256 | 6.6809 | 4.9853 | 31.9109 | 31.9109 | 34.534 | 14.8392 | 0.9017 | 4.6081 | 30 | 22.3761
108.2289 | 6.6633 | 4.9853 | 32.3197 | 32.49 | 30.7185 | 16.3722 | 0.86764 | 4.8029 | 30 | 29.0478
108.2323 | 6.6721 | 4.9853 | 32.8988 | 33.2735 | 31.8087 | 9.9996 | 0.86764 | 5.1722 | 30 | 38.0688
108.2356 | 6.6721 | 4.9853 | 32.6263 | 32.0131 | 28.7746 | 3.7974 | 0.86764 | 5.2616 | 30 | 23.9787
108.239 | 6.6721 | 4.9853 | 31.5702 | 30.8548 | 25.4701 | 1.7534 | 0.9017 | 5.2088 | 30 | 10.9742
108.2423 | 6.6985 | 4.9853 | 31.5361 | 30.8548 | 30.1713 | 17.0195 | 0.9017 | 3.7891 | 30 | 11.0232
108.2457 | 6.7073 | 4.9853 | 31.6043 | 31.3999 | 30.001 | 21.9613 | 0.9017 | 4.4308 | 30 | 17.2478
108.249 | 6.6897 | 4.9853 | 32.1493 | 32.0471 | 30.2416 | 12.248 | 0.86764 | 5.2044 | 30 | 24.6618
108.2524 | 6.6721 | 4.9853 | 31.5021 | 32.9669 | 29.6263 | 4.7534 | 0.86764 | 5.2322 | 30 | 35.2008
108.2557 | 6.6897 | 4.9853 | 31.8427 | 29.6263 | 25.2657 | 4.0018 | 0.9017 | 5.1399 | 30 | 0
108.2591 | 6.7073 | 4.9634 | 30.7867 | 28.979 | 27.8207 | 16.8151 | 0.86764 | 2.8322 | 30 | 0
108.2624 | 6.716 | 4.9853 | 31.5702 | 31.5361 | 31.5021 | 22.6426 | 0.86764 | 4.9861 | 30 | 17.3733
108.2658 | 6.6897 | 4.9853 | 32.7966 | 32.7285 | 31.468 | 13.0337 | 0.86764 | 5.1399 | 30 | 30.9702
108.2691 | 6.6633 | 4.9853 | 32.7285 | 31.9109 | 28.2295 | 11.3282 | 0.86764 | 5.2704 | 30 | 21.8671
108.2725 | 6.6721 | 4.9853 | 31.7405 | 30.2416 | 22.4382 | 2.1962 | 0.9017 | 5.1795 | 30 | 3.0662
108.2758 | 6.6985 | 4.9853 | 31.6724 | 31.1614 | 30.1032 | 2.6391 | 0.86764 | 5.1546 | 30 | 13.5005
108.2792 | 6.716 | 4.9853 | 30.9911 | 30.7185 | 26.424 | 19.847 | 0.86764 | 3.3876 | 30 | 8.5506
108.2825 | 6.7073 | 4.9853 | 31.2636 | 31.0592 | 31.6724 | 25.913 | 0.86764 | 1.9751 | 30 | 12.4522
108.2859 | 6.6721 | 4.9853 | 32.3878 | 32.7966 | 32.0131 | 11.8392 | 0.86764 | 5.2909 | 30 | 32.1954
108.2892 | 6.6633 | 4.9853 | 32.3537 | 34.4999 | 30.3438 | 10.1359 | 0.86764 | 5.1473 | 30 | 51.6545
108.2926 | 6.6809 | 4.9853 | 32.9669 | 32.3537 | 30.7185 | 16.5085 | 0.9017 | 5.1473 | 30 | 27.602
108.2959 | 6.6809 | 4.9853 | 33.9208 | 33.9889 | 32.1834 | 14.4986 | 0.86764 | 2.9699 | 30 | 46.2626
108.2993 | 6.6721 | 4.9853 | 33.3757 | 32.9329 | 29.9329 | 10.2722 | 0.86764 | 4.8044 | 30 | 34.5296
108.3026 | 6.6633 | 4.9853 | 32.3878 | 29.7625 | 29.0471 | 3.6611 | 0.9017 | 5.2044 | 30 | 0
108.306 | 6.6809 | 4.9853 | 32.1493 | 30.7526 | 24.1756 | 4.9578 | 0.86764 | 3.5766 | 30 | 8.5194
108.3093 | 6.6985 | 4.9853 | 31.7405 | 32.2515 | 30.0691 | 18.791 | 0.9017 | 4.1656 | 30 | 25.5444
108.3127 | 6.6985 | 4.9853 | 31.6724 | 31.1955 | 29.3537 | 15.8953 | 0.93577 | 3.3935 | 30 | 13.7107
108.316 | 6.6809 | 4.9853 | 31.7405 | 31.0251 | 28.6043 | 13.9194 | 0.9017 | 5.2234 | 30 | 11.8503
108.3194 | 6.6721 | 4.9853 | 31.7065 | 30.8207 | 28.3658 | 7.4787 | 0.9017 | 5.2616 | 30 | 9.594
108.3227 | 6.6897 | 4.9853 | 31.5021 | 31.0251 | 28.2636 | 4.6512 | 0.9017 | 5.2308 | 30 | 11.9572
108.3261 | 6.7073 | 4.9853 | 30.7867 | 30.3097 | 23.9712 | 20.6306 | 0.86764 | 5.1604 | 30 | 3.9119
108.3294 | 6.7073 | 4.9853 | 31.9449 | 31.979 | 33.3757 | 23.4602 | 0.86764 | 5.1722 | 30 | 22.8413
108.3328 | 6.6721 | 5.0292 | 32.7285 | 33.3076 | 31.6383 | 12.725 | 0.9017 | 5.1897 | 30 | 38.0068
108.3361 | 6.6545 | 4.9853 | 33.4098 | 33.0691 | 30.1032 | 11.0898 | 0.9017 | 5.1561 | 30 | 35.4969
108.3395 | 6.6545 | 4.9853 | 33.4779 | 32.9669 | 30.2054 | 13.7491 | 0.9017 | 5.2381 | 30 | 34.517
108.3428 | 6.6721 | 4.9853 | 33.7164 | 32.0471 | 24.8229 | 5.06 | 0.9017 | 3.9429 | 30 | 24.2685
108.3462 | 6.6809 | 4.9196 | 32.1153 | 28.9449 | 25.7086 | 13.9876 | 0.86764 | 5.1722 | 30 | 0
108.3495 | 6.6809 | 4.9853 | 31.979 | 32.49 | 32.0131 | 16.7129 | 0.86764 | 5.1414 | 30 | 28.1786
108.3529 | 6.6809 | 4.9853 | 31.979 | 31.6724 | 26.424 | 16.5085 | 0.86764 | 5.2161 | 30 | 19.0604
108.3562 | 6.6809 | 4.9853 | 31.9449 | 31.7746 | 27.5823 | 15.3162 | 0.86764 | 5.0462 | 30 | 20.3151
108.3596 | 6.6897 | 4.9853 | 31.979 | 31.8427 | 29.7625 | 5.5369 | 0.9017 | 5.1561 | 30 | 21.1898
108.3629 | 6.6809 | 4.9853 | 31.979 | 29.3878 | 25.2657 | 2.7072 | 0.86764 | 5.1692 | 30 | 0
108.3663 | 6.6897 | 4.9853 | 31.9449 | 27.0372 | 31.7065 | 20.4262 | 0.86764 | 4.6843 | 30 | 0
108.3696 | 6.7073 | 4.9853 | 31.5361 | 31.1955 | 34.3637 | 29.9329 | 0.9017 | 3.1312 | 30 | 13.4576
108.373 | 6.6809 | 4.9853 | 32.8988 | 33.9889 | 36.3395 | 19.1998 | 0.9017 | 2.6036 | 30 | 45.174
108.3763 | 6.6282 | 4.9853 | 33.6823 | 33.5801 | 30.1032 | 12.3162 | 0.86764 | 5.2088 | 30 | 40.7739
108.3797 | 6.6369 | 4.9853 | 34.2274 | 33.3076 | 30.3097 | 14.3282 | 0.9017 | 5.222 | 30 | 37.8938
108.383 | 6.6721 | 4.9196 | 34.2955 | 34.1593 | 32.0471 | 16.9173 | 0.9017 | 5.1458 | 30 | 47.734
108.3864 | 6.6721 | 4.9196 | 34.023 | 32.2515 | 26.1174 | 14.4304 | 0.86764 | 5.0828 | 30 | 26.3624
108.3897 | 6.6545 | 4.8977 | 34.4318 | 33.5801 | 31.6724 | 3.6611 | 0.86764 | 5.2308 | 30 | 41.5445
108.3931 | 6.6721 | 4.9196 | 31.5702 | 29.3878 | 24.4481 | 2.4006 | 0.86764 | 5.159 | 30 | 0
108.3964 | 6.6897 | 4.9634 | 32.3878 | 33.7845 | 32.1153 | 6.4226 | 0.86764 | 5.0315 | 30 | 42.8572
108.3998 | 6.7073 | 4.9853 | 32.1834 | 33.7505 | 33.4779 | 10.3062 | 0.9017 | 3.0184 | 30 | 42.6906
108.4031 | 6.6985 | 4.9853 | 31.9109 | 30.6504 | 28.1614 | 12.3502 | 0.9017 | 3.8828 | 30 | 7.7873
108.4065 | 6.6809 | 4.9853 | 32.2175 | 30.1373 | 28.4339 | 10.17 | 0.9017 | 5.1194 | 30 | 2.0118
108.4098 | 6.6721 | 4.9853 | 32.1834 | 30.7867 | 30.001 | 4.7193 | 0.9017 | 5.1912 | 30 | 9.377
108.4132 | 6.6809 | 4.9853 | 32.0131 | 31.7746 | 30.446 | 6.5248 | 0.9017 | 2.948 | 30 | 20.6149
108.4165 | 6.7073 | 4.9853 | 31.6383 | 31.0592 | 28.7746 | 15.8953 | 0.86764 | 3.2586 | 30 | 12.6126
108.4199 | 6.7073 | 4.9853 | 31.6383 | 31.6383 | 29.9669 | 16.747 | 0.9017 | 5.1941 | 30 | 19.2345
108.4232 | 6.6897 | 4.9853 | 32.1834 | 32.7285 | 29.6263 | 14.8733 | 0.86764 | 5.2631 | 30 | 31.6796
108.4266 | 6.6721 | 4.9853 | 33.1713 | 32.7625 | 30.0351 | 11.9755 | 0.9017 | 5.1692 | 30 | 32.2236
108.4299 | 6.6633 | 4.9853 | 33.0691 | 32.49 | 26.1174 | 4.5149 | 0.86764 | 5.2689 | 30 | 29.2962
108.4333 | 6.6809 | 4.9853 | 30.7526 | 31.0933 | 27.6163 | 2.5028 | 0.9017 | 5.1941 | 30 | 13.6169
108.4366 | 6.6897 | 4.9853 | 31.9109 | 31.979 | 28.1955 | 1.6171 | 0.9017 | 1.8549 | 30 | 23.7147
108.44 | 6.6985 | 4.9853 | 31.6724 | 31.7405 | 32.6944 | 14.6348 | 0.9017 | 4.6945 | 30 | 21.1278
108.4433 | 6.6369 | 4.9853 | 31.8768 | 31.8087 | 30.0691 | 13.3744 | 0.9017 | 5.077 | 30 | 22.0006
108.4467 | 6.6721 | 4.9853 | 32.2856 | 31.6383 | 30.2054 | 8.2622 | 0.9017 | 4.0234 | 30 | 20.1757
108.45 | 6.6018 | 4.9853 | 32.0812 | 32.0812 | 28.9109 | 10.8854 | 0.9017 | 5.2146 | 30 | 25.2889
108.4534 | 6.6809 | 4.9853 | 32.1834 | 31.8087 | 32.0471 | 4.4808 | 0.9017 | 5.2514 | 30 | 22.3209
108.4567 | 6.6721 | 4.9853 | 31.8087 | 28.6383 | 27.0031 | 9.7952 | 0.9017 | 4.6433 | 30 | 0
108.4601 | 6.6809 | 4.9853 | 32.0471 | 31.979 | 31.0592 | 19.1998 | 0.86764 | 2.8923 | 30 | 22.3807
108.4634 | 6.6809 | 4.9853 | 32.5581 | 32.2856 | 31.6724 | 16.5085 | 0.9017 | 4.2887 | 30 | 25.9688
108.4668 | 6.6633 | 4.9853 | 32.9669 | 31.7746 | 29.9669 | 11.9074 | 0.86764 | 5.0682 | 30 | 20.3121
108.4701 | 6.6545 | 4.9853 | 32.7285 | 31.8427 | 30.5482 | 12.759 | 0.9017 | 5.2278 | 30 | 21.1869
108.4735 | 6.6369 | 4.9853 | 32.6944 | 32.9669 | 29.6603 | 11.3623 | 0.86764 | 5.1839 | 30 | 34.0297
108.4768 | 6.6721 | 4.9853 | 32.6944 | 29.8647 | 25.1976 | 3.8314 | 0.9017 | 5.1502 | 30 | 0
108.4802 | 6.6809 | 4.9853 | 32.2515 | 32.0812 | 27.7185 | 2.3666 | 0.86764 | 5.2073 | 30 | 23.5746
108.4835 | 6.6809 | 4.9853 | 32.2856 | 31.7746 | 26.6625 | 16.781 | 0.9017 | 3.6952 | 30 | 20.2211
108.4869 | 6.6985 | 4.9853 | 31.8768 | 31.7405 | 29.5581 | 19.302 | 0.86764 | 2.7253 | 30 | 19.9436
108.4902 | 6.6721 | 4.9853 | 32.4219 | 31.9449 | 29.4559 | 11.7711 | 0.9017 | 5.1912 | 30 | 22.3569
108.4936 | 6.6809 | 4.9853 | 32.5581 | 31.8768 | 30.2054 | 10.6469 | 0.86764 | 5.1487 | 30 | 21.6978
108.4969 | 6.6809 | 4.9853 | 32.2175 | 32.1153 | 28.6383 | 2.7413 | 0.86764 | 5.2015 | 30 | 25.3525
108.5003 | 6.6897 | 4.9853 | 31.8427 | 31.7065 | 29.2175 | 18.0415 | 0.86764 | 5.1443 | 30 | 20.8438
108.5036 | 6.7073 | 4.9853 | 31.7065 | 31.5361 | 30.5482 | 19.847 | 0.86764 | 5.1165 | 30 | 19.013
108.507 | 6.6809 | 4.9853 | 32.6263 | 32.0471 | 28.9109 | 12.6568 | 0.86764 | 3.6278 | 30 | 24.8911
108.5103 | 6.6721 | 4.9853 | 31.8768 | 30.6845 | 26.0152 | 12.0436 | 0.9017 | 5.1414 | 30 | 9.5721
108.5137 | 6.6897 | 4.9853 | 31.6383 | 31.2636 | 30.2757 | 16.0656 | 0.86764 | 5.1634 | 30 | 16.1728
108.517 | 6.6809 | 4.9853 | 32.1834 | 32.3537 | 31.7065 | 8.4666 | 0.86764 | 5.2029 | 30 | 28.5961
108.5204 | 6.6721 | 4.9853 | 31.7065 | 29.1834 | 23.7668 | 15.2821 | 0.86764 | 5.2425 | 30 | 0
108.5237 | 6.6809 | 4.9853 | 31.8427 | 31.6724 | 30.446 | 18.1437 | 0.86764 | 3.7744 | 30 | 18.923
108.5271 | 6.6809 | 4.9853 | 32.4219 | 32.8647 | 32.3197 | 17.2239 | 0.86764 | 5.2543 | 30 | 32.5278
108.5304 | 6.6633 | 4.9853 | 33.1373 | 32.3197 | 31.5702 | 14.4986 | 0.9017 | 5.2675 | 30 | 26.5195
108.5338 | 6.6633 | 4.9853 | 33.1032 | 32.49 | 30.2054 | 7.5128 | 0.9017 | 5.1619 | 30 | 28.5829
108.5371 | 6.6721 | 4.9853 | 32.3197 | 32.2856 | 30.7185 | 14.4304 | 0.9017 | 5.1854 | 30 | 26.4116
108.5405 | 6.6809 | 4.9853 | 32.7966 | 31.9449 | 30.3438 | 4.7534 | 0.9017 | 5.1824 | 30 | 22.6846
108.5438 | 6.6809 | 4.9853 | 32.49 | 31.9449 | 28.1273 | 2.1962 | 0.9017 | 5.2704 | 30 | 22.7973
108.5472 | 6.6809 | 4.9853 | 31.8768 | 31.7065 | 29.6944 | 5.06 | 0.9017 | 2.4776 | 30 | 20.2085
108.5505 | 6.6985 | 4.9853 | 31.7065 | 31.6043 | 31.5021 | 19.1316 | 0.86764 | 5.1736 | 30 | 19.1505
108.5539 | 6.6809 | 4.9853 | 32.1493 | 32.5581 | 32.0131 | 14.4645 | 0.9017 | 4.6345 | 30 | 30.0486
108.5572 | 6.6721 | 4.9853 | 33.1713 | 32.7625 | 31.2295 | 10.6469 | 0.9017 | 5.2498 | 30 | 32.5125
108.5606 | 6.6721 | 4.9853 | 32.8988 | 30.7867 | 28.0251 | 4.8215 | 0.86764 | 5.1766 | 30 | 10.288
108.5639 | 6.6897 | 4.9853 | 31.979 | 28.9109 | 27.9911 | 3.082 | 0.86764 | 1.5575 | 30 | 0
108.5673 | 6.6985 | 4.9853 | 31.7065 | 32.0131 | 30.6504 | 21.4141 | 0.9017 | 2.8952 | 30 | 22.7746
108.5706 | 6.6897 | 4.9853 | 32.7966 | 32.6603 | 32.3537 | 20.4262 | 0.9017 | 5.0286 | 30 | 30.2235
108.574 | 6.6633 | 4.9853 | 33.0691 | 32.7285 | 29.2175 | 12.4865 | 0.9017 | 3.1868 | 30 | 31.1495
108.5773 | 6.6545 | 4.9853 | 33.4098 | 32.5581 | 29.5922 | 12.759 | 0.86764 | 5.2439 | 30 | 29.3779
108.5807 | 6.6721 | 4.9853 | 33.1713 | 33.0351 | 29.8647 | 4.583 | 0.86764 | 5.2278 | 30 | 34.9293
108.584 | 6.6809 | 4.9853 | 32.1834 | 30.3779 | 25.9811 | 3.0479 | 0.83357 | 4.696 | 30 | 5.0019
108.5874 | 6.6897 | 4.9853 | 31.9109 | 32.4219 | 31.2636 | 13.4766 | 0.86764 | 5.0726 | 30 | 28.1802
108.5907 | 6.6985 | 4.9853 | 31.8768 | 31.9449 | 27.0713 | 15.0096 | 0.93577 | 4.8146 | 30 | 22.9186
108.5941 | 6.6897 | 4.9853 | 31.6043 | 31.6383 | 29.0131 | 14.6689 | 0.86764 | 4.4571 | 30 | 19.5568
108.5975 | 6.6809 | 4.9853 | 31.3999 | 29.8647 | 29.0131 | 12.9315 | 0.9017 | 2.7854 | 30 | 0
108.6008 | 6.6985 | 4.9853 | 31.2636 | 31.7746 | 31.3658 | 18.3481 | 0.86764 | 2.4205 | 30 | 20.1005
108.6042 | 6.6897 | 5.0292 | 31.979 | 33.8867 | 33.9208 | 19.4723 | 0.86764 | 5.2602 | 30 | 44.1325
108.6075 | 6.6721 | 4.9853 | 33.0351 | 31.9109 | 30.1373 | 14.0898 | 0.86764 | 5.241 | 30 | 21.9724
108.6109 | 6.6545 | 4.9853 | 33.3417 | 32.6603 | 30.1032 | 6.5248 | 0.86764 | 2.441 | 30 | 30.5738
108.6142 | 6.6721 | 4.9853 | 30.3779 | 27.9911 | 26.6965 | 12.0777 | 0.86764 | 2.9084 | 30 | 0
108.6176 | 6.6897 | 4.9853 | 32.3878 | 32.7285 | 31.5702 | 5.2984 | 0.9017 | 4.5891 | 30 | 30.8526
108.6209 | 6.6897 | 4.9853 | 32.0471 | 31.6383 | 33.4779 | 15.725 | 0.9017 | 4.9012 | 30 | 18.6606
108.6243 | 6.6897 | 4.9853 | 32.2515 | 33.1713 | 28.4339 | 5.1281 | 0.9017 | 5.1385 | 30 | 36.1229
108.6276 | 6.6809 | 4.9853 | 31.5702 | 31.2295 | 26.0833 | 0.96984 | 0.9017 | 5.2924 | 30 | 14.308
108.631 | 6.7073 | 4.9853 | 31.0592 | 27.8548 | 26.6965 | 18.8932 | 0.86764 | 1.852 | 30 | 0
108.6343 | 6.7073 | 4.9853 | 31.1614 | 31.0592 | 31.2977 | 19.9833 | 0.86764 | 4.6726 | 30 | 11.9376
108.6377 | 6.6985 | 4.9853 | 32.0812 | 32.49 | 28.9109 | 13.0337 | 0.86764 | 5.2528 | 30 | 28.2084
108.641 | 6.6633 | 4.9853 | 32.0471 | 31.2636 | 30.5482 | 10.7491 | 0.9017 | 5.2454 | 30 | 14.4643
108.6444 | 6.6721 | 4.9853 | 31.8087 | 32.8647 | 30.3438 | 8.7732 | 0.9017 | 5.1194 | 30 | 32.6707
108.6477 | 6.6897 | 4.9634 | 31.7065 | 29.5922 | 25.6405 | 4.3786 | 0.86764 | 2.7531 | 30 | 0
108.6511 | 6.6985 | 4.9634 | 31.5361 | 30.8548 | 30.5141 | 17.2239 | 0.9017 | 2.0161 | 30 | 9.6723
108.6544 | 6.6897 | 4.9853 | 31.7746 | 31.5361 | 32.0131 | 18.6206 | 0.86764 | 5.1473 | 30 | 17.4406
108.6578 | 6.6721 | 4.9853 | 32.6944 | 32.6263 | 32.2175 | 15.3502 | 0.9017 | 2.9597 | 30 | 29.8797
108.6611 | 6.6633 | 4.9853 | 33.1713 | 31.8768 | 31.0251 | 14.2942 | 0.9017 | 5.1868 | 30 | 21.5412
108.6645 | 6.6721 | 4.9853 | 33.7505 | 33.3757 | 31.7405 | 14.9074 | 0.9017 | 5.178 | 30 | 38.6313
108.6678 | 6.6721 | 4.9853 | 33.4439 | 30.5823 | 24.2778 | 3.3204 | 0.9017 | 5.2821 | 30 | 7.1799
108.6712 | 6.6809 | 4.9196 | 30.0691 | 28.1955 | 24.891 | 2.4347 | 0.86764 | 3.6073 | 30 | 0
108.6745 | 6.6985 | 4.9853 | 31.7065 | 30.7185 | 28.468 | 16.7129 | 0.9017 | 3.9839 | 30 | 8.088
108.6779 | 6.6985 | 4.9853 | 31.6043 | 32.1493 | 30.9229 | 21.6547 | 0.9017 | 5.1648 | 30 | 24.3392
108.6812 | 6.6809 | 4.9853 | 33.512 | 33.4098 | 30.4119 | 5.4688 | 0.86764 | 5.1546 | 30 | 38.7435
108.6846 | 6.6633 | 4.9853 | 31.7405 | 31.0592 | 25.2317 | 3.3545 | 0.9017 | 4.8601 | 30 | 12.3112
108.6879 | 6.6809 | 4.9853 | 32.1153 | 30.6163 | 26.4581 | 18.2459 | 0.86764 | 3.4931 | 30 | 7.3554
108.6913 | 6.716 | 4.9634 | 32.5581 | 31.9109 | 32.1493 | 20.9372 | 0.9017 | 5.2161 | 30 | 22.0568
108.6946 | 6.6897 | 4.9853 | 32.7625 | 32.0131 | 31.7746 | 14.9074 | 0.86764 | 3.9561 | 30 | 23.3254
108.698 | 6.6545 | 4.9853 | 33.4439 | 32.5241 | 30.957 | 12.0436 | 0.9017 | 5.1268 | 30 | 29.2331
108.7013 | 6.6633 | 4.9853 | 33.2054 | 32.6263 | 30.3779 | 12.3162 | 0.9017 | 5.1326 | 30 | 30.5364
108.7047 | 6.6809 | 4.9853 | 32.8647 | 31.468 | 25.8449 | 4.0358 | 0.9017 | 5.1912 | 30 | 17.5655
108.708 | 6.6897 | 4.9853 | 32.2175 | 32.1153 | 28.0251 | 7.3424 | 0.9017 | 5.1312 | 30 | 24.9834
108.7114 | 6.6897 | 4.9853 | 32.2175 | 31.8768 | 31.3999 | 15.5206 | 0.93577 | 5.1443 | 30 | 22.4044
108.7147 | 6.6897 | 4.9634 | 32.1834 | 31.9109 | 26.0833 | 2.6391 | 0.9017 | 5.2704 | 30 | 22.8991
108.7181 | 6.6897 | 4.9853 | 31.8427 | 31.2636 | 30.7185 | 19.5745 | 0.9017 | 5.1868 | 30 | 15.677
108.7214 | 6.6985 | 4.9853 | 31.9449 | 32.6944 | 33.3757 | 19.9833 | 0.9017 | 5.1854 | 30 | 31.9597
108.7248 | 6.6809 | 4.9853 | 32.9669 | 32.1493 | 31.1614 | 11.6689 | 0.86764 | 2.2314 | 30 | 25.9415
108.7281 | 6.6633 | 4.9853 | 32.6944 | 32.1153 | 30.0691 | 8.6029 | 0.9017 | 5.3114 | 30 | 25.6795
108.7315 | 6.6721 | 4.9853 | 32.4219 | 31.8427 | 29.5241 | 11.7711 | 0.86764 | 5.1619 | 30 | 22.7145
108.7348 | 6.6721 | 4.9853 | 32.49 | 32.3197 | 29.4559 | 3.3545 | 0.93577 | 5.2909 | 30 | 28.2245
108.7382 | 6.6809 | 4.9853 | 32.3197 | 30.2054 | 28.0251 | 2.7413 | 0.86764 | 2.4527 | 30 | 4.4065
108.7415 | 6.6809 | 4.9853 | 31.9109 | 31.7746 | 31.3658 | 14.8052 | 0.86764 | 5.1546 | 30 | 22.1958
108.7449 | 6.6809 | 4.9853 | 31.9449 | 31.7746 | 33.5801 | 10.681 | 0.86764 | 5.2543 | 30 | 22.2986
108.7482 | 6.6809 | 4.9853 | 31.979 | 31.9109 | 29.0812 | 11.6008 | 0.9017 | 3.8037 | 30 | 23.9452
108.7516 | 6.6721 | 4.9853 | 32.0812 | 31.5361 | 27.957 | 13.8172 | 0.9017 | 5.2865 | 30 | 19.8106
108.7549 | 6.6721 | 4.9853 | 32.0471 | 30.6163 | 26.6284 | 4.4468 | 0.9017 | 4.5729 | 30 | 9.4795
108.7583 | 6.6897 | 4.9853 | 31.6724 | 31.5702 | 28.6383 | 11.2601 | 0.86764 | 5.2631 | 30 | 20.3216
108.7616 | 6.7073 | 4.9853 | 31.6724 | 31.6383 | 33.3076 | 23.6987 | 0.9017 | 5.2293 | 30 | 21.1845
108.765 | 6.6897 | 4.9853 | 33.1032 | 33.4439 | 31.8768 | 15.6909 | 0.9017 | 4.8703 | 30 | 41.7335
108.7683 | 6.6545 | 4.9853 | 32.8647 | 33.0351 | 31.0251 | 11.192 | 0.9017 | 5.1399 | 30 | 37.3018
108.7717 | 6.6545 | 4.9853 | 33.4098 | 31.3999 | 25.2657 | 4.6512 | 0.86764 | 4.2916 | 30 | 18.9525
108.775 | 6.6721 | 4.9853 | 30.6504 | 29.8647 | 26.5262 | 13.2381 | 0.86764 | 4.6403 | 30 | 1.6422
108.7784 | 6.6985 | 4.9853 | 31.6724 | 31.979 | 31.9109 | 15.6909 | 0.9017 | 5.2073 | 30 | 25.5868
108.7817 | 6.6897 | 4.9853 | 32.0131 | 31.8768 | 32.1493 | 15.7931 | 0.9017 | 5.1106 | 30 | 24.5436
108.7851 | 6.6633 | 4.9853 | 32.2515 | 32.1493 | 27.5141 | 3.3545 | 0.86764 | 5.1795 | 30 | 27.7399
108.7884 | 6.6721 | 4.9853 | 31.8087 | 31.3317 | 26.7647 | 7.615 | 0.86764 | 5.0755 | 30 | 18.6019
108.7918 | 6.6985 | 4.9853 | 31.6383 | 31.0251 | 31.1614 | 17.9734 | 0.9017 | 5.2645 | 30 | 15.2056
108.7951 | 6.6985 | 4.9853 | 31.8087 | 31.9449 | 28.3658 | 4.9918 | 0.9017 | 5.1985 | 30 | 25.6854
108.7985 | 6.6809 | 4.9853 | 31.6043 | 29.0131 | 26.7987 | 4.4127 | 0.86764 | 2.6491 | 30 | 0
108.8018 | 6.6897 | 4.9853 | 31.4339 | 30.8889 | 32.6944 | 20.6646 | 0.86764 | 4.8997 | 30 | 10.0415
108.8052 | 6.6985 | 4.9853 | 31.6383 | 31.8768 | 29.49 | 16.6788 | 0.93577 | 5.2836 | 30 | 21.2852
108.8085 | 6.6721 | 5.073 | 32.1153 | 31.3999 | 28.0933 | 10.9876 | 0.86764 | 5.096 | 30 | 15.9918
108.8119 | 6.6721 | 4.9853 | 31.7405 | 31.5361 | 28.5361 | 11.4645 | 0.9017 | 5.2249 | 30 | 17.6158
108.8152 | 6.6809 | 4.9853 | 31.7405 | 31.8087 | 30.1032 | 5.2303 | 0.9017 | 5.1399 | 30 | 20.7929
108.8186 | 6.6897 | 4.9853 | 31.3999 | 31.1273 | 28.7065 | 4.0018 | 0.9017 | 5.2602 | 30 | 13.1784
108.8219 | 6.6985 | 4.9853 | 31.0592 | 30.2416 | 28.1614 | 25.4701 | 0.86764 | 5.0271 | 30 | 3.2093
108.8253 | 6.6897 | 4.9853 | 31.9109 | 31.7405 | 31.6043 | 22.6426 | 0.9017 | 4.2843 | 30 | 20.2055
108.8286 | 6.6721 | 4.9853 | 32.1493 | 31.8768 | 27.4119 | 15.0436 | 0.86764 | 3.7216 | 30 | 21.8496
108.832 | 6.6633 | 4.9853 | 33.2735 | 32.5581 | 28.6383 | 12.214 | 0.9017 | 5.2088 | 30 | 29.6759
108.8353 | 6.6721 | 4.9853 | 33.0691 | 32.7625 | 31.1273 | 14.8733 | 0.9017 | 5.1487 | 30 | 32.1413
108.8387 | 6.6809 | 4.9853 | 33.1713 | 31.468 | 28.2295 | 11.6348 | 0.83357 | 5.2558 | 30 | 17.6363
108.842 | 6.6721 | 4.9853 | 31.979 | 29.7966 | 24.2437 | 4.3786 | 0.9017 | 5.2498 | 30 | 0
108.8454 | 6.6809 | 4.9853 | 31.9109 | 32.5581 | 25.913 | 12.4524 | 0.86764 | 5.2337 | 30 | 28.9745
108.8487 | 6.7073 | 4.9853 | 31.3317 | 31.2636 | 30.8548 | 19.9492 | 0.86764 | 5.2308 | 30 | 14.457
108.8521 | 6.6985 | 4.9853 | 31.7065 | 31.5361 | 27.1053 | 4.9237 | 0.9017 | 5.2514 | 30 | 17.6178
108.8554 | 6.6809 | 4.9853 | 31.3317 | 28.3999 | 24.6525 | 9.2842 | 0.86764 | 3.3699 | 30 | 0
108.8588 | 6.6897 | 4.9853 | 31.1614 | 31.5702 | 31.5702 | 21.5525 | 0.86764 | 5.2733 | 30 | 17.7425
108.8621 | 6.6897 | 4.9853 | 32.49 | 32.2515 | 33.0351 | 11.5667 | 0.9017 | 5.1487 | 30 | 25.5523
108.8655 | 6.6194 | 4.9853 | 31.6043 | 28.9449 | 25.7767 | 4.2424 | 0.9017 | 5.1663 | 30 | 0
108.8688 | 6.6633 | 4.9634 | 31.3658 | 30.7526 | 25.913 | 11.703 | 0.9017 | 2.3048 | 30 | 8.4958
108.8722 | 6.6985 | 4.9853 | 31.3658 | 32.0812 | 35.6241 | 23.869 | 0.86764 | 5.2117 | 30 | 23.5911
108.8755 | 6.6897 | 4.9853 | 32.9669 | 33.3417 | 34.0571 | 16.5426 | 0.9017 | 3.2571 | 30 | 37.9915
108.8789 | 6.6545 | 4.9853 | 33.2735 | 32.5922 | 31.0592 | 11.4986 | 0.86764 | 5.118 | 30 | 29.697
108.8822 | 6.6369 | 4.9853 | 33.3076 | 33.7164 | 32.6263 | 11.3964 | 0.9017 | 5.2293 | 30 | 42.5833
108.8856 | 6.6633 | 4.9196 | 33.2735 | 31.7746 | 28.5702 | 7.5468 | 0.93577 | 5.1487 | 30 | 20.7976
108.8889 | 6.6545 | 4.8977 | 32.3878 | 27.9229 | 24.2097 | 4.1061 | 0.9017 | 5.1268 | 30 | 0
108.8923 | 6.6897 | 4.9853 | 31.8427 | 32.2856 | 30.8548 | 11.8733 | 0.9017 | 4.7897 | 30 | 25.8334
108.8956 | 6.7073 | 4.9853 | 31.8427 | 31.6383 | 31.3658 | 18.5525 | 0.86764 | 3.4843 | 30 | 18.6347
108.899 | 6.6369 | 4.9853 | 32.2175 | 32.0471 | 29.3878 | 12.759 | 0.9017 | 5.0828 | 30 | 23.3593
108.9023 | 6.6633 | 4.9853 | 32.2175 | 32.7966 | 30.8207 | 11.3623 | 0.86764 | 5.1487 | 30 | 31.9686
108.9057 | 6.6106 | 4.9853 | 32.3878 | 31.2295 | 28.1273 | 5.7413 | 0.86764 | 5.2719 | 30 | 14.3774
108.909 | 6.6633 | 4.9853 | 32.0131 | 30.7526 | 27.6504 | 4.7534 | 0.86764 | 5.2322 | 30 | 9.0455
108.9124 | 6.6809 | 4.9853 | 31.8427 | 31.6724 | 33.3417 | 22.1316 | 0.86764 | 4.652 | 30 | 19.5095
108.9157 | 6.6721 | 4.9853 | 32.8307 | 32.49 | 32.9329 | 16.1338 | 0.9017 | 5.2308 | 30 | 28.869
108.9191 | 6.6369 | 4.9853 | 32.6263 | 32.2515 | 31.1955 | 12.3162 | 0.9017 | 5.2602 | 30 | 26.3131
108.9224 | 6.6633 | 4.9853 | 32.5581 | 31.7746 | 29.2175 | 14.0557 | 0.9017 | 3.6894 | 30 | 21.041
108.9258 | 6.6721 | 4.9853 | 32.5581 | 31.5361 | 29.6603 | 12.6228 | 0.86764 | 5.1546 | 30 | 18.4408
108.9291 | 6.6721 | 4.9853 | 32.5241 | 29.8647 | 23.3239 | 2.571 | 0.9017 | 5.2322 | 30 | 0
108.9325 | 6.6721 | 4.9853 | 31.9449 | 32.0471 | 27.8889 | 4.3446 | 0.9017 | 2.3048 | 30 | 23.1881
108.9358 | 6.6897 | 4.9853 | 32.0131 | 31.0933 | 31.3999 | 17.803 | 0.93577 | 4.9686 | 30 | 12.5004
108.9392 | 6.6897 | 4.9853 | 32.5922 | 32.1834 | 31.1955 | 2.1962 | 0.86764 | 5.159 | 30 | 24.9138
108.9425 | 6.6633 | 4.9853 | 31.1273 | 29.9329 | 25.7767 | 1.7534 | 0.9017 | 4.8777 | 30 | 0
108.9459 | 6.6545 | 4.9853 | 31.979 | 32.1834 | 31.5021 | 12.8634 | 0.86764 | 5.307 | 30 | 24.7338
108.9492 | 6.6897 | 4.9853 | 31.8768 | 32.2175 | 32.1153 | 19.7789 | 0.9017 | 5.2278 | 30 | 25.2463
108.9526 | 6.6809 | 4.9853 | 32.6263 | 32.2515 | 30.1373 | 12.8293 | 0.86764 | 5.288 | 30 | 25.7607
108.9559 | 6.6633 | 4.9853 | 33.0351 | 32.5581 | 29.0471 | 4.3446 | 0.9017 | 5.1458 | 30 | 29.3654
108.9593 | 6.6545 | 4.9853 | 30.6845 | 30.446 | 24.8229 | 10.0337 | 0.86764 | 4.7121 | 30 | 5.5849
108.9626 | 6.6809 | 4.9853 | 32.0131 | 31.7746 | 31.0592 | 15.4865 | 0.86764 | 4.8674 | 30 | 20.6624
108.966 | 6.6985 | 4.9853 | 32.0812 | 31.979 | 31.8768 | 11.9074 | 0.9017 | 5.1385 | 30 | 23.0809
108.9693 | 6.6809 | 4.9853 | 32.0812 | 31.9109 | 30.2054 | 10.7832 | 0.9017 | 5.2205 | 30 | 22.4236
108.9727 | 6.6721 | 4.9853 | 32.1834 | 32.0812 | 25.6745 | 4.0358 | 0.9017 | 3.5663 | 30 | 24.4641
108.976 | 6.6897 | 4.9853 | 31.3317 | 30.6163 | 31.0251 | 3.4226 | 0.9017 | 5.2733 | 30 | 7.9893
108.9794 | 6.6985 | 4.9853 | 31.9109 | 29.8647 | 28.3317 | 21.1075 | 0.9017 | 4.5363 | 30 | 0
108.9827 | 6.6985 | 4.9853 | 31.5702 | 30.5141 | 31.8087 | 22.8811 | 0.93577 | 4.6242 | 30 | 5.8208
108.9861 | 6.6633 | 4.9853 | 32.5241 | 32.0131 | 30.6845 | 14.3623 | 0.86764 | 5.1385 | 30 | 22.8319
108.9894 | 6.6545 | 4.9853 | 33.1032 | 32.6944 | 30.0691 | 14.0557 | 0.86764 | 5.2938 | 30 | 30.6688
108.9928 | 6.6545 | 4.9853 | 33.8867 | 34.0571 | 30.8207 | 15.248 | 0.86764 | 2.5523 | 30 | 46.2703
108.9961 | 6.6721 | 4.9853 | 34.023 | 33.7505 | 31.2977 | 16.6107 | 0.9017 | 5.1634 | 30 | 43.0206
108.9995 | 6.6633 | 4.9853 | 34.7725 | 34.6021 | 31.468 | 11.703 | 0.9017 | 5.2103 | 30 | 52.8865
109.0028 | 6.6633 | 4.8977 | 33.8867 | 32.7966 | 30.446 | 11.703 | 0.9017 | 5.2161 | 30 | 32.6983
109.0062 | 6.6633 | 4.8977 | 34.2274 | 32.7966 | 28.4339 | 4.6512 | 0.9017 | 3.2 | 30 | 32.8604
109.0095 | 6.6809 | 4.9196 | 29.8307 | 30.9911 | 27.8548 | 10.8854 | 0.9017 | 4.5231 | 30 | 12.5676
109.0129 | 6.6985 | 4.9853 | 31.979 | 31.1273 | 30.2757 | 10.4425 | 0.86764 | 5.0418 | 30 | 14.1688
109.0162 | 6.6897 | 4.9853 | 32.2856 | 31.2977 | 25.2317 | 0.22037 | 0.86764 | 1.7597 | 30 | 16.1639
109.0196 | 6.6985 | 4.9853 | 31.8427 | 32.6263 | 32.3537 | 16.4063 | 0.9017 | 3.8784 | 30 | 31.2907
109.0229 | 6.6985 | 4.9853 | 32.2515 | 33.7505 | 33.7505 | 17.3942 | 0.86764 | 4.8161 | 30 | 44.1789
109.0263 | 6.6809 | 4.9634 | 32.5581 | 32.5581 | 29.4559 | 13.4425 | 0.9017 | 5.0828 | 30 | 30.8884
109.0296 | 6.6721 | 4.9853 | 32.2175 | 29.7625 | 24.3119 | 2.3666 | 0.86764 | 3.3817 | 30 | 0
109.033 | 6.6809 | 4.9853 | 32.0131 | 31.3999 | 32.1834 | 11.8392 | 0.9017 | 5.1956 | 30 | 15.8519
109.0363 | 6.6985 | 4.9853 | 31.9449 | 31.2977 | 31.9449 | 18.8932 | 0.9017 | 5.2293 | 30 | 14.7752
109.0397 | 6.6897 | 4.9853 | 31.8768 | 31.6383 | 25.1635 | 3.7633 | 0.86764 | 5.2953 | 30 | 18.7098
109.043 | 6.6809 | 4.9853 | 31.8087 | 31.1955 | 23.6305 | 3.3545 | 0.9017 | 5.1355 | 30 | 13.7875
109.0464 | 6.6809 | 4.9853 | 30.446 | 30.8548 | 24.1756 | 22.5063 | 0.9017 | 3.9531 | 30 | 9.9974
109.0497 | 6.6985 | 4.9853 | 31.5021 | 31.9109 | 32.2515 | 23.8349 | 0.9017 | 5.2938 | 30 | 22.0111
109.0531 | 6.6633 | 4.9853 | 32.9329 | 32.9329 | 29.7625 | 11.8392 | 0.9017 | 1.6674 | 30 | 33.7
109.0564 | 6.6545 | 4.9853 | 33.3757 | 32.49 | 30.2757 | 12.0096 | 0.9017 | 5.115 | 30 | 28.8527
109.0598 | 6.6633 | 4.9853 | 33.3076 | 33.1032 | 31.0592 | 16.1338 | 0.86764 | 5.1106 | 30 | 35.944
109.0631 | 6.6809 | 4.9853 | 33.6823 | 32.7285 | 30.1373 | 15.0777 | 0.9017 | 1.6938 | 30 | 31.8785
109.0665 | 6.6721 | 4.9853 | 32.8647 | 31.3658 | 30.5823 | 10.8854 | 0.9017 | 4.5788 | 30 | 16.599
109.0698 | 6.6633 | 4.9853 | 32.4219 | 32.0131 | 28.3999 | 4.6852 | 0.9017 | 5.1517 | 30 | 24.011
109.0732 | 6.6809 | 4.9853 | 32.0131 | 32.7966 | 27.8889 | 10.8854 | 0.9017 | 3.0184 | 30 | 33.0042
109.0765 | 6.7073 | 4.9853 | 31.979 | 31.8768 | 30.6163 | 17.9052 | 0.86764 | 4.6755 | 30 | 22.7466
109.0799 | 6.6985 | 4.9853 | 31.8768 | 31.3658 | 28.4339 | 6.1842 | 0.9017 | 5.137 | 30 | 17.0658
109.0832 | 6.6897 | 4.9853 | 31.7405 | 30.001 | 27.1394 | 1.4127 | 0.9017 | 3.6439 | 30 | 1.6832
109.0866 | 6.6985 | 4.9853 | 30.9911 | 31.5702 | 29.4559 | 21.1756 | 0.86764 | 4.9788 | 30 | 19.4606
109.0899 | 6.6985 | 4.9853 | 32.2175 | 33.8186 | 36.4758 | 20.358 | 0.86764 | 5.1546 | 30 | 45.0237
109.0933 | 6.6721 | 4.9853 | 32.3878 | 32.9329 | 30.5823 | 12.9315 | 0.86764 | 5.2454 | 30 | 35.2105
109.0966 | 6.6545 | 4.9853 | 33.0691 | 32.5922 | 29.5241 | 5.9457 | 0.9017 | 5.1868 | 30 | 31.5211
109.1 | 6.6633 | 4.9853 | 31.979 | 28.2636 | 25.6064 | 1.8896 | 0.9017 | 5.137 | 30 | 0
109.1033 | 6.6985 | 4.9853 | 31.979 | 31.6383 | 26.9691 | 16.9173 | 0.9017 | 5.1824 | 30 | 18.5104
109.1067 | 6.6985 | 4.9853 | 31.7065 | 34.1252 | 34.7725 | 22.0635 | 0.9017 | 4.6125 | 30 | 46.779
109.11 | 6.6897 | 4.9853 | 32.3537 | 33.1032 | 28.5361 | 11.3964 | 0.9017 | 5.2117 | 30 | 35.4398
109.1134 | 6.6633 | 4.9853 | 33.1373 | 32.9329 | 30.5482 | 12.9656 | 0.86764 | 5.2176 | 30 | 33.6917
109.1167 | 6.6633 | 4.9634 | 32.6603 | 31.979 | 28.7405 | 5.7072 | 0.86764 | 3.1033 | 30 | 23.0539
109.1201 | 6.6721 | 4.9853 | 31.7405 | 29.2175 | 27.7867 | 9.6249 | 0.9017 | 4.5773 | 30 | 0
109.1234 | 6.6897 | 4.9853 | 31.979 | 31.6043 | 29.7285 | 5.0259 | 0.9017 | 5.2322 | 30 | 18.1515
109.1268 | 6.6897 | 4.9853 | 31.1955 | 30.0691 | 26.1174 | 4.072 | 0.86764 | 2.9333 | 30 | 0.85303
109.1301 | 6.6985 | 4.9853 | 31.2977 | 31.1955 | 30.957 | 17.0195 | 0.9017 | 2.7561 | 30 | 13.6172
109.1335 | 6.6985 | 4.9853 | 31.2636 | 30.957 | 30.5141 | 17.0876 | 0.9017 | 5.0594 | 30 | 10.9858
109.1368 | 6.6897 | 4.9853 | 32.2515 | 32.0131 | 31.3658 | 18.3481 | 0.86764 | 5.2675 | 30 | 23.0041
109.1402 | 6.6721 | 4.9853 | 32.9669 | 32.3878 | 31.6383 | 13.9194 | 0.9017 | 5.2249 | 30 | 27.3661
109.1435 | 6.6545 | 4.9853 | 33.2735 | 33.2054 | 30.6504 | 13.3062 | 0.86764 | 5.1355 | 30 | 36.7671
109.1469 | 6.6545 | 4.9853 | 33.5461 | 32.7625 | 30.2054 | 14.7711 | 0.9017 | 5.1854 | 30 | 31.9399
109.1502 | 6.6633 | 4.9853 | 33.7845 | 32.1834 | 29.2856 | 3.7633 | 0.86764 | 5.2498 | 30 | 25.5369
109.1536 | 6.6633 | 4.9196 | 30.0691 | 28.468 | 26.0833 | 6.116 | 0.86764 | 5.1604 | 30 | 0
109.1569 | 6.6897 | 4.9853 | 31.8087 | 32.0812 | 31.3658 | 9.7271 | 0.9017 | 4.2271 | 30 | 23.5336
109.1603 | 6.7073 | 4.9853 | 31.5702 | 32.8307 | 32.1153 | 20.5965 | 0.9017 | 2.2285 | 30 | 32.1463
109.1636 | 6.6985 | 4.9853 | 32.1153 | 33.1032 | 30.1373 | 2.6732 | 0.9017 | 5.1487 | 30 | 35.397
109.167 | 6.6633 | 4.9853 | 30.5823 | 28.979 | 23.5965 | 2.4006 | 0.9017 | 4.4425 | 30 | 0
109.1703 | 6.6809 | 4.9853 | 31.1273 | 29.7285 | 28.7746 | 15.3843 | 0.9017 | 5.1341 | 30 | 0
109.1737 | 6.6985 | 4.9853 | 31.3999 | 31.5702 | 31.3658 | 17.6327 | 0.9017 | 5.159 | 30 | 17.7811
109.177 | 6.6809 | 4.9853 | 31.5021 | 31.2295 | 28.3999 | 12.1458 | 0.86764 | 5.2982 | 30 | 14.0123
109.1804 | 6.6721 | 5.0292 | 31.5361 | 31.1614 | 29.4559 | 15.1799 | 0.9017 | 5.1868 | 30 | 13.3117
109.1837 | 6.6633 | 5.0073 | 32.2175 | 32.0131 | 30.2054 | 5.0259 | 0.86764 | 5.2425 | 30 | 23.0275
109.1871 | 6.6721 | 4.9853 | 30.5823 | 28.9109 | 24.1415 | 4.9918 | 0.9017 | 5.2631 | 30 | 0
109.1904 | 6.6897 | 4.9853 | 31.0251 | 30.9911 | 27.6163 | 19.9152 | 0.9017 | 5.2088 | 30 | 11.1963
109.1938 | 6.6985 | 4.9853 | 31.5702 | 31.5021 | 33.6823 | 24.4481 | 0.86764 | 4.3531 | 30 | 17.0429
109.1971 | 6.6809 | 4.9853 | 32.9669 | 33.0351 | 32.1834 | 14.703 | 0.86764 | 5.2146 | 30 | 34.4978
109.2005 | 6.6545 | 4.9853 | 33.0351 | 32.0812 | 28.7746 | 10.4766 | 0.86764 | 5.011 | 30 | 23.8667
109.2038 | 6.6545 | 4.9853 | 33.7164 | 33.6483 | 29.2856 | 12.9656 | 0.9017 | 5.1927 | 30 | 41.7405
109.2072 | 6.6721 | 4.9853 | 33.6483 | 33.7164 | 31.8087 | 5.3666 | 0.9017 | 5.1619 | 30 | 42.7238
109.2105 | 6.6809 | 4.9196 | 31.2977 | 28.7065 | 25.2998 | 9.1139 | 0.9017 | 5.2278 | 30 | 0
109.2139 | 6.6721 | 4.9634 | 32.49 | 34.5681 | 33.5461 | 9.3864 | 0.86764 | 5.2733 | 30 | 51.7141
109.2172 | 6.6897 | 4.9853 | 32.0131 | 32.3197 | 28.5021 | 2.2303 | 0.9017 | 5.1927 | 30 | 26.5077
109.2206 | 6.6985 | 4.9853 | 31.979 | 31.5361 | 25.7086 | 11.9755 | 0.9017 | 3.6146 | 30 | 17.765
109.2239 | 6.7073 | 4.9853 | 31.9449 | 31.0933 | 29.0471 | 18.1437 | 0.86764 | 5.2381 | 30 | 12.8375
109.2273 | 6.6897 | 4.9853 | 31.979 | 31.979 | 30.6845 | 11.5326 | 0.9017 | 3.8989 | 30 | 22.9345
109.2306 | 6.6721 | 4.9853 | 31.979 | 30.5141 | 30.446 | 7.0018 | 0.9017 | 5.1077 | 30 | 6.4537
109.234 | 6.6721 | 4.9853 | 32.0131 | 31.5702 | 30.446 | 13.8513 | 0.86764 | 5.2865 | 30 | 18.4476
109.2373 | 6.6809 | 4.9853 | 31.979 | 31.6724 | 27.6504 | 7.615 | 0.86764 | 5.1458 | 30 | 19.6965
109.2407 | 6.6809 | 4.9853 | 31.979 | 29.9329 | 27.2075 | 7.0358 | 0.86764 | 5.1531 | 30 | 0.086283
109.244 | 6.6897 | 4.9853 | 31.9449 | 30.7867 | 28.1614 | 18.9272 | 0.9017 | 4.9202 | 30 | 9.755
109.2474 | 6.7073 | 4.9853 | 32.0471 | 32.9329 | 35.6923 | 21.6887 | 0.9017 | 2.3795 | 30 | 34.1149
109.2507 | 6.6809 | 4.9853 | 32.9669 | 32.5241 | 30.6504 | 13.0678 | 0.86764 | 5.1487 | 30 | 29.6535
109.2541 | 6.6633 | 4.9853 | 33.4779 | 32.2856 | 29.9669 | 10.4425 | 0.9017 | 5.137 | 30 | 27.0982
109.2574 | 6.6633 | 4.9853 | 33.5801 | 32.8988 | 29.1153 | 14.226 | 0.86764 | 5.2763 | 30 | 34.1776
109.2608 | 6.6721 | 4.9853 | 33.3076 | 33.6483 | 32.4219 | 12.1458 | 0.93577 | 4.7121 | 30 | 42.8363
109.2641 | 6.6809 | 4.9853 | 33.2395 | 31.6383 | 28.1955 | 4.549 | 0.86764 | 2.5099 | 30 | 20.2772
109.2675 | 6.6721 | 4.9853 | 32.2856 | 31.5361 | 29.4219 | 10.3403 | 0.9017 | 5.1385 | 30 | 19.2143
109.2708 | 6.6897 | 4.9853 | 32.1834 | 32.6944 | 31.3317 | 19.6426 | 0.86764 | 4.9978 | 30 | 32.4265
109.2742 | 6.6897 | 4.9634 | 32.2856 | 33.1032 | 31.2977 | 9.0798 | 0.83357 | 5.2719 | 30 | 37.2123
109.2775 | 6.6897 | 4.9853 | 32.1834 | 30.5141 | 24.6185 | 3.2523 | 0.9017 | 2.7839 | 30 | 8.0606
109.2809 | 6.6897 | 4.9634 | 31.8768 | 32.0812 | 31.1614 | 13.8513 | 0.86764 | 4.1055 | 30 | 25.8437
109.2842 | 6.7073 | 4.9853 | 31.8087 | 31.2977 | 30.1373 | 14.5667 | 0.9017 | 5.1927 | 30 | 17.0877
109.2876 | 6.6897 | 4.9853 | 31.9449 | 31.8087 | 29.8307 | 12.7952 | 0.9017 | 5.2439 | 30 | 22.952
109.2909 | 6.6809 | 4.9853 | 31.7746 | 31.6383 | 24.4141 | 3.6611 | 0.9017 | 5.1399 | 30 | 21.1271
109.2943 | 6.6897 | 4.9853 | 31.5702 | 30.1713 | 29.1493 | 3.2864 | 0.9017 | 5.2631 | 30 | 4.6025
109.2976 | 6.7073 | 4.9853 | 31.1273 | 31.0251 | 26.424 | 21.9613 | 0.9017 | 5.1297 | 30 | 14.285
109.301 | 6.716 | 4.9853 | 31.7065 | 31.5361 | 30.7867 | 19.1316 | 0.9017 | 4.9935 | 30 | 20.1335
109.3043 | 6.6721 | 4.9853 | 32.1834 | 31.8768 | 27.4119 | 4.2083 | 0.86764 | 3.8403 | 30 | 24.0819
109.3077 | 6.6633 | 4.9853 | 29.8647 | 30.3438 | 26.6284 | 14.2601 | 0.9017 | 5.222 | 30 | 6.824
109.311 | 6.6897 | 4.9853 | 31.5021 | 31.9109 | 31.9449 | 18.1096 | 0.86764 | 5.2439 | 30 | 24.5965
109.3144 | 6.6897 | 4.9853 | 32.5922 | 33.8527 | 32.2515 | 14.8392 | 0.9017 | 5.2968 | 30 | 46.7059
109.3177 | 6.6633 | 4.9853 | 32.6603 | 32.3878 | 30.8207 | 11.6348 | 0.9017 | 5.219 | 30 | 30.3337
109.3211 | 6.6545 | 4.9853 | 33.0351 | 31.8427 | 28.1273 | 13.204 | 0.86764 | 5.0872 | 30 | 24.297
109.3244 | 6.6721 | 4.9853 | 32.6944 | 33.512 | 28.9109 | 13.5788 | 0.9017 | 4.5158 | 30 | 43.3149
109.3278 | 6.6721 | 4.9853 | 32.2856 | 31.6724 | 29.6603 | 6.8655 | 0.86764 | 5.1766 | 30 | 22.6776
109.3311 | 6.6721 | 4.9853 | 31.979 | 31.7746 | 28.6724 | 8.9436 | 0.86764 | 3.4638 | 30 | 23.9333
109.3345 | 6.6809 | 4.9853 | 32.0471 | 31.2295 | 29.1493 | 13.2722 | 0.9017 | 3.1341 | 30 | 17.8603
109.3378 | 6.6897 | 4.9853 | 31.7065 | 31.5361 | 29.1834 | 14.6689 | 0.9017 | 4.9261 | 30 | 21.405
109.3412 | 6.6897 | 4.9853 | 31.7405 | 31.468 | 27.9911 | 5.5028 | 0.86764 | 5.1854 | 30 | 20.7221
109.3445 | 6.6809 | 4.9853 | 31.3317 | 28.7405 | 28.7065 | 3.1501 | 0.9017 | 3.0184 | 30 | 0
109.3479 | 6.6985 | 4.9853 | 30.957 | 30.9911 | 29.5581 | 19.6767 | 0.9017 | 2.3458 | 30 | 11.1913
109.3513 | 6.6985 | 4.9853 | 31.8768 | 31.979 | 33.7164 | 22.2679 | 0.86764 | 5.2498 | 30 | 22.4406
109.3546 | 6.6633 | 4.9853 | 32.6263 | 33.0691 | 29.8647 | 12.0436 | 0.9017 | 5.241 | 30 | 34.9054
109.358 | 6.6545 | 4.9853 | 33.2735 | 32.6603 | 28.8087 | 3.3886 | 0.86764 | 5.1517 | 30 | 30.4519
109.3613 | 6.6721 | 4.9853 | 30.0351 | 31.5702 | 26.2537 | 2.7072 | 0.86764 | 5.2396 | 30 | 18.256
109.3647 | 6.6897 | 4.9853 | 31.6383 | 28.0592 | 26.6965 | 4.2424 | 0.9017 | 2.3092 | 30 | 0
109.368 | 6.6985 | 4.9853 | 31.2977 | 31.1614 | 33.7505 | 19.4382 | 0.86764 | 5.222 | 30 | 13.1013
109.3714 | 6.6809 | 4.9853 | 32.1153 | 31.9449 | 30.7185 | 16.6107 | 0.9017 | 5.2498 | 30 | 22.0452
109.3747 | 6.6633 | 4.9853 | 33.1713 | 33.2735 | 29.3197 | 11.1579 | 0.86764 | 5.2733 | 30 | 37.2096
109.3781 | 6.6633 | 4.9853 | 32.1493 | 30.957 | 26.1174 | 5.7072 | 0.9017 | 3.1194 | 30 | 11.1554
109.3814 | 6.6809 | 4.9853 | 31.7065 | 32.2175 | 27.8889 | 14.3282 | 0.86764 | 4.0688 | 30 | 25.4915
109.3848 | 6.6985 | 4.9634 | 31.6043 | 32.1493 | 31.0251 | 19.5404 | 0.86764 | 5.1839 | 30 | 24.8475
109.3881 | 6.6809 | 4.9853 | 32.0471 | 30.6845 | 27.3438 | 11.5326 | 0.9017 | 5.2469 | 30 | 8.3762
109.3915 | 6.6633 | 4.9853 | 31.6383 | 32.9669 | 30.6163 | 13.681 | 0.86764 | 5.2029 | 30 | 34.2739
109.3948 | 6.6809 | 4.9853 | 31.7746 | 31.8087 | 30.6504 | 6.1501 | 0.9017 | 5.1634 | 30 | 21.3239
109.3982 | 6.6897 | 4.9853 | 31.5702 | 28.0933 | 26.2196 | 12.0777 | 0.86764 | 3.4228 | 30 | 0
109.4015 | 6.6809 | 4.9853 | 31.3999 | 30.7185 | 31.6724 | 17.3602 | 0.9017 | 4.8557 | 30 | 8.0851
109.4049 | 6.6809 | 4.9853 | 31.8087 | 31.7065 | 29.6944 | 15.6568 | 0.9017 | 5.1663 | 30 | 19.319
109.4082 | 6.6721 | 4.9853 | 32.0812 | 31.5702 | 29.8647 | 3.3886 | 0.9017 | 5.2543 | 30 | 17.8741
109.4116 | 6.6721 | 4.9853 | 31.6724 | 29.9669 | 25.8449 | 2.5369 | 0.9017 | 5.2616 | 30 | 0
109.4149 | 6.6897 | 4.9853 | 31.1614 | 30.8889 | 26.9009 | 5.3666 | 0.9017 | 3.7011 | 30 | 10.0693
109.4183 | 6.6985 | 4.9853 | 31.0592 | 30.8889 | 28.8427 | 26.3899 | 0.9017 | 5.1253 | 30 | 10.1208
109.4216 | 6.6809 | 4.9853 | 32.5581 | 34.1252 | 30.3779 | 19.302 | 0.86764 | 5.1854 | 30 | 46.8352
109.425 | 6.6545 | 4.9853 | 33.4779 | 32.2515 | 27.2075 | 9.8634 | 0.9017 | 5.2498 | 30 | 25.8475
109.4283 | 6.6369 | 4.9853 | 33.2395 | 32.9329 | 29.8647 | 11.7711 | 0.9017 | 5.1429 | 30 | 33.6976
109.4317 | 6.6897 | 4.9853 | 33.4098 | 33.5461 | 31.6724 | 15.8272 | 0.9017 | 5.115 | 30 | 40.8154
109.435 | 6.6897 | 4.9853 | 33.8867 | 33.2054 | 29.9669 | 8.0919 | 0.9017 | 5.2748 | 30 | 37.1605
109.4384 | 6.6633 | 4.9853 | 32.8647 | 28.1614 | 23.7327 | 1.6171 | 0.9017 | 3.7554 | 30 | 0
109.4417 | 6.6633 | 4.9853 | 32.4219 | 29.8307 | 21.9613 | 11.226 | 0.9017 | 5.0799 | 30 | 0
109.4451 | 6.6985 | 4.9853 | 32.0471 | 31.9109 | 30.7867 | 18.28 | 0.9017 | 5.137 | 30 | 21.6436
109.4484 | 6.6985 | 4.9634 | 32.0471 | 31.8087 | 30.8889 | 11.0216 | 0.86764 | 5.1854 | 30 | 20.5965
109.4518 | 6.6721 | 4.9853 | 31.7405 | 30.5141 | 24.2778 | 2.4006 | 0.9017 | 5.0374 | 30 | 6.0356
109.4551 | 6.6809 | 4.9853 | 31.6043 | 29.5922 | 25.9471 | 17.9052 | 0.86764 | 5.2909 | 30 | 0
109.4585 | 6.6985 | 4.9853 | 32.1834 | 33.2054 | 35.4197 | 25.1976 | 0.9017 | 5.0813 | 30 | 36.3013
109.4618 | 6.6809 | 4.9853 | 33.4098 | 33.9889 | 34.2955 | 15.5887 | 0.9017 | 5.1868 | 30 | 45.3616
109.4652 | 6.6369 | 4.9853 | 33.9549 | 32.7625 | 31.0592 | 9.8293 | 0.86764 | 5.2587 | 30 | 31.7009
109.4685 | 6.6545 | 4.9196 | 34.3977 | 33.4098 | 32.0131 | 12.4524 | 0.9017 | 5.1355 | 30 | 39.1929
109.4719 | 6.6809 | 4.9196 | 34.3977 | 34.5681 | 32.8647 | 3.2182 | 0.9017 | 5.1839 | 30 | 52.5137
109.4752 | 6.6721 | 4.9196 | 32.0471 | 27.0372 | 23.4261 | 2.3325 | 0.86764 | 2.7341 | 30 | 0
109.4786 | 6.6721 | 4.8977 | 32.7285 | 32.5241 | 27.1053 | 13.204 | 0.86764 | 5.2894 | 30 | 28.5093
109.4819 | 6.6985 | 4.9853 | 32.5922 | 33.8186 | 32.6944 | 19.6426 | 0.9017 | 4.1583 | 30 | 43.3203
109.4853 | 6.6809 | 4.9853 | 33.4779 | 33.8867 | 32.3878 | 9.6249 | 0.9017 | 5.2558 | 30 | 44.3146
109.4886 | 6.6721 | 4.9634 | 32.2515 | 32.0812 | 24.2097 | 3.4567 | 0.9017 | 2.3077 | 30 | 24.0841
109.492 | 6.6897 | 4.9853 | 32.7625 | 31.9109 | 28.3317 | 11.8392 | 0.9017 | 4.0806 | 30 | 22.2762
109.4953 | 6.6985 | 4.9853 | 32.3537 | 31.3999 | 30.0351 | 13.4766 | 0.9017 | 4.6447 | 30 | 16.5969
109.4987 | 6.6985 | 4.9853 | 32.49 | 32.3197 | 29.3537 | 4.549 | 0.86764 | 5.1692 | 30 | 27.0989
109.502 | 6.6897 | 4.9853 | 32.1153 | 31.3658 | 23.7327 | 4.0358 | 0.86764 | 5.0872 | 30 | 16.4275
109.5054 | 6.6985 | 4.9853 | 31.5702 | 31.0933 | 31.5361 | 16.3722 | 0.86764 | 3.2483 | 30 | 13.4188
109.5087 | 6.7073 | 4.9853 | 31.8768 | 31.7746 | 33.5801 | 22.5063 | 0.9017 | 4.2389 | 30 | 21.2005
109.5121 | 6.6809 | 4.9853 | 33.0351 | 32.3197 | 30.2054 | 13.3744 | 0.86764 | 5.1648 | 30 | 27.479
109.5154 | 6.6545 | 4.9853 | 33.9208 | 33.8527 | 31.6043 | 8.4326 | 0.9017 | 5.137 | 30 | 44.9799
109.5188 | 6.6633 | 4.9415 | 33.5801 | 32.6263 | 30.1713 | 11.0898 | 0.86764 | 5.1766 | 30 | 31.3111
109.5221 | 6.6809 | 4.9196 | 34.0911 | 33.1713 | 31.7065 | 11.3623 | 0.9017 | 5.266 | 30 | 37.6367
109.5255 | 6.6721 | 4.9196 | 32.6263 | 30.9911 | 26.8669 | 4.6852 | 0.9017 | 5.181 | 30 | 13.1203
109.5288 | 6.6809 | 4.9196 | 32.4219 | 32.3197 | 28.9449 | 5.8776 | 0.86764 | 5.137 | 30 | 28.2294
109.5322 | 6.6985 | 4.9853 | 32.1493 | 32.4219 | 31.0251 | 13.7832 | 0.83357 | 4.9686 | 30 | 29.523
109.5355 | 6.6985 | 4.9853 | 32.2175 | 32.0812 | 27.4119 | 5.605 | 0.9017 | 5.2483 | 30 | 25.8027
109.5389 | 6.6897 | 4.9853 | 32.0812 | 32.0812 | 26.424 | 11.737 | 0.9017 | 3.4799 | 30 | 25.9245
109.5422 | 6.6985 | 4.9853 | 31.9449 | 31.8768 | 30.8889 | 16.3722 | 0.9017 | 5.2322 | 30 | 23.7283
109.5456 | 6.6897 | 4.9853 | 31.8427 | 31.8087 | 30.9911 | 12.4865 | 0.9017 | 5.181 | 30 | 23.0662
109.5489 | 6.6721 | 4.9853 | 32.1493 | 32.1153 | 29.8307 | 13.204 | 0.86764 | 5.1385 | 30 | 26.6434
109.5523 | 6.6809 | 4.9853 | 32.3197 | 32.1493 | 30.7526 | 12.5546 | 0.86764 | 5.2264 | 30 | 27.1519
109.5556 | 6.6721 | 4.9853 | 32.3537 | 31.0933 | 26.424 | 4.2764 | 0.9017 | 5.2631 | 30 | 15.3123
109.559 | 6.6809 | 4.9853 | 32.1834 | 31.9449 | 26.9691 | 6.3545 | 0.86764 | 2.7019 | 30 | 25.025
109.5623 | 6.6985 | 4.9853 | 31.6043 | 31.6383 | 31.3317 | 16.8492 | 0.9017 | 2.6418 | 30 | 21.6632
109.5657 | 6.6897 | 4.9853 | 32.6263 | 32.2856 | 30.0691 | 13.9876 | 0.86764 | 5.1648 | 30 | 29.0922
109.569 | 6.6721 | 4.9853 | 32.6944 | 32.1834 | 28.9109 | 3.8655 | 0.86764 | 5.1561 | 30 | 28.0662
109.5724 | 6.6721 | 4.9853 | 31.2977 | 30.6504 | 26.3899 | 4.3446 | 0.9017 | 4.7897 | 30 | 10.8258
109.5757 | 6.6985 | 4.9853 | 32.0471 | 33.2395 | 29.6603 | 16.4404 | 0.86764 | 4.3824 | 30 | 40.1944
109.5791 | 6.6985 | 4.9853 | 31.9109 | 31.8087 | 30.5141 | 13.2722 | 0.86764 | 4.5554 | 30 | 24.1733
109.5824 | 6.6721 | 4.9853 | 31.7065 | 29.5581 | 25.402 | 10.2722 | 0.86764 | 5.2308 | 30 | 0
109.5858 | 6.6633 | 4.9853 | 31.8768 | 31.7405 | 29.1493 | 4.0018 | 0.9017 | 5.2689 | 30 | 19.7061
109.5891 | 6.6897 | 4.9853 | 31.8087 | 30.9911 | 28.7405 | 10.204 | 0.83357 | 1.1722 | 30 | 11.3155
109.5925 | 6.6985 | 4.9853 | 31.5361 | 31.7065 | 31.7405 | 21.0394 | 0.86764 | 3.6586 | 30 | 19.4784
109.5958 | 6.6985 | 4.9853 | 32.7285 | 32.7966 | 31.6043 | 13.9194 | 0.9017 | 3.9297 | 30 | 31.9268
109.5992 | 6.6721 | 4.9853 | 32.6263 | 31.6724 | 29.4559 | 11.9755 | 0.86764 | 5.2938 | 30 | 19.3535
109.6025 | 6.6545 | 4.9853 | 32.6603 | 32.8307 | 29.9669 | 4.0358 | 0.9017 | 5.2454 | 30 | 32.571
109.6059 | 6.6721 | 4.9853 | 31.5021 | 29.0131 | 24.0393 | 3.6952 | 0.86764 | 5.2439 | 30 | 0
109.6092 | 6.6985 | 4.9853 | 31.5702 | 31.468 | 27.8889 | 19.3701 | 0.86764 | 2.5626 | 30 | 16.6023
109.6126 | 6.7073 | 4.9853 | 31.5361 | 31.5361 | 31.2977 | 18.2118 | 0.86764 | 5.2132 | 30 | 17.4606
109.6159 | 6.6809 | 4.9853 | 32.2856 | 32.1153 | 29.8647 | 13.5788 | 0.9017 | 5.2337 | 30 | 24.1095
109.6193 | 6.6633 | 4.9853 | 32.1493 | 32.0131 | 28.1614 | 12.0777 | 0.9017 | 5.1839 | 30 | 23.0755
109.6226 | 6.6721 | 4.9634 | 32.2175 | 31.0251 | 27.957 | 6.2864 | 0.9017 | 5.2337 | 30 | 12.0008
109.626 | 6.6897 | 4.9853 | 31.7746 | 30.8207 | 28.3999 | 13.715 | 0.86764 | 3.7876 | 30 | 9.744
109.6293 | 6.7073 | 4.9853 | 31.5702 | 31.3999 | 30.2757 | 22.0294 | 0.9017 | 5.1312 | 30 | 16.3519
109.6327 | 6.6809 | 4.9853 | 32.2175 | 31.9449 | 29.2515 | 18.5525 | 0.86764 | 5.1487 | 30 | 22.609
109.636 | 6.6721 | 4.9853 | 33.2735 | 33.0351 | 28.6724 | 7.4446 | 0.9017 | 3.3641 | 30 | 35.0704
109.6394 | 6.6721 | 4.9853 | 30.6163 | 28.9109 | 23.6305 | 3.5589 | 0.86764 | 2.4278 | 30 | 0
109.6427 | 6.6985 | 4.9853 | 31.8427 | 30.4119 | 28.3658 | 18.791 | 0.9017 | 1.5648 | 30 | 4.6353
109.6461 | 6.716 | 4.9853 | 32.0812 | 31.979 | 33.3076 | 23.869 | 0.86764 | 4.3326 | 30 | 22.4131
109.6494 | 6.6721 | 4.9853 | 33.0351 | 32.7966 | 31.7405 | 14.1238 | 0.9017 | 5.2675 | 30 | 31.789
109.6528 | 6.6545 | 4.9853 | 33.4439 | 32.6263 | 30.001 | 3.2864 | 0.9017 | 5.2205 | 30 | 30.0221
109.6561 | 6.6721 | 4.9853 | 29.5241 | 30.9911 | 25.4361 | 2.9116 | 0.9017 | 5.1487 | 30 | 11.6487
109.6595 | 6.7073 | 4.9853 | 31.8427 | 31.1614 | 28.9449 | 14.9074 | 0.9017 | 4.9246 | 30 | 13.6367
109.6628 | 6.7073 | 4.9853 | 31.5021 | 31.468 | 34.3977 | 24.0053 | 0.86764 | 3.2425 | 30 | 17.1764
109.6662 | 6.6897 | 4.9853 | 33.6142 | 33.3757 | 33.4779 | 15.5546 | 0.86764 | 4.5627 | 30 | 38.8748
109.6695 | 6.6194 | 4.9853 | 33.1373 | 32.6944 | 29.49 | 9.659 | 0.9017 | 5.1795 | 30 | 31.3525
109.6729 | 6.5842 | 4.9853 | 33.4439 | 33.3757 | 28.5361 | 2.5369 | 0.9017 | 5.2558 | 30 | 39.2274
109.6762 | 6.6721 | 4.9853 | 30.957 | 28.5702 | 25.5723 | 3.1501 | 0.86764 | 3.8989 | 30 | 0
109.6796 | 6.7073 | 4.9853 | 31.8087 | 30.5141 | 28.5361 | 12.8634 | 0.86764 | 4.8527 | 30 | 5.7831
109.6829 | 6.7073 | 4.9634 | 31.9449 | 31.6383 | 30.0691 | 15.6909 | 0.9017 | 5.2278 | 30 | 18.5486
109.6863 | 6.6809 | 4.9853 | 32.0131 | 31.8768 | 29.1153 | 3.6611 | 0.9017 | 5.2602 | 30 | 21.3462
109.6896 | 6.6721 | 4.9853 | 31.6724 | 31.1273 | 26.7987 | 3.3545 | 0.9017 | 5.0506 | 30 | 12.9634
109.693 | 6.6897 | 4.9853 | 31.4339 | 30.0351 | 28.7405 | 15.3502 | 0.86764 | 3.8901 | 30 | 0.65466
109.6963 | 6.7073 | 4.9853 | 31.6724 | 31.7405 | 33.6142 | 26.5943 | 0.9017 | 4.1832 | 30 | 19.9781
109.6997 | 6.6985 | 4.9853 | 32.7966 | 32.2175 | 32.0812 | 15.248 | 0.9017 | 3.5414 | 30 | 25.4821
109.703 | 6.6545 | 4.9853 | 33.3076 | 33.0351 | 30.6845 | 10.9876 | 0.9017 | 5.1604 | 30 | 34.8716
109.7064 | 6.6633 | 4.9853 | 33.6823 | 32.6603 | 29.8307 | 16.0316 | 0.86764 | 5.1487 | 30 | 30.803
109.7097 | 6.6721 | 4.9853 | 33.3417 | 34.4999 | 34.0571 | 16.7129 | 0.86764 | 5.2572 | 30 | 51.7969
109.7131 | 6.6721 | 4.9853 | 33.6823 | 34.2615 | 31.5361 | 13.0678 | 0.86764 | 5.2483 | 30 | 49.3586
109.7164 | 6.6633 | 4.9853 | 33.4779 | 32.1493 | 28.3999 | 3.6611 | 0.86764 | 5.159 | 30 | 25.6754
109.7198 | 6.6809 | 4.9853 | 32.1493 | 29.1153 | 23.869 | 11.1238 | 0.86764 | 4.2975 | 30 | 0
109.7231 | 6.6985 | 4.9853 | 32.1153 | 33.3076 | 32.6263 | 16.747 | 0.9017 | 5.2322 | 30 | 37.4454
109.7265 | 6.6985 | 4.9853 | 32.0471 | 33.1713 | 30.5141 | 3.9677 | 0.86764 | 5.2308 | 30 | 36.0952
109.7298 | 6.6897 | 4.9853 | 31.979 | 30.5482 | 25.5042 | 9.9656 | 0.9017 | 3.8081 | 30 | 6.5605
109.7332 | 6.6897 | 4.9853 | 31.7746 | 31.1614 | 29.8647 | 7.9216 | 0.9017 | 2.5113 | 30 | 13.5395
109.7365 | 6.6985 | 4.9853 | 31.8427 | 31.7746 | 29.7285 | 14.0898 | 0.86764 | 4.0498 | 30 | 20.5533
109.7399 | 6.6985 | 4.9853 | 31.2636 | 30.5823 | 27.6504 | 5.605 | 0.9017 | 4.9978 | 30 | 7.1489
109.7432 | 6.6985 | 4.9853 | 31.0933 | 27.2757 | 25.9811 | 17.4624 | 0.9017 | 4.7194 | 30 | 0
109.7466 | 6.6985 | 4.9853 | 31.7746 | 31.5361 | 32.5581 | 23.2899 | 0.9017 | 1.1179 | 30 | 17.3236
109.7499 | 6.6633 | 4.9853 | 33.4439 | 33.1373 | 33.2395 | 17.4283 | 0.86764 | 2.249 | 30 | 35.5538
109.7533 | 6.6545 | 4.9853 | 33.4098 | 32.7966 | 29.3197 | 14.4986 | 0.9017 | 5.1077 | 30 | 31.8737
109.7566 | 6.6369 | 4.9853 | 34.023 | 34.0571 | 30.5482 | 14.3623 | 0.9017 | 5.1385 | 30 | 46.3135
109.76 | 6.6633 | 4.9196 | 33.9549 | 32.0131 | 27.5482 | 5.3666 | 0.9017 | 5.2088 | 30 | 23.394
109.7633 | 6.6721 | 4.9196 | 30.0351 | 27.8207 | 24.1415 | 3.3886 | 0.9017 | 5.2748 | 30 | 0
109.7667 | 6.6897 | 4.9853 | 31.7065 | 34.0571 | 32.0812 | 7.649 | 0.86764 | 2.3429 | 30 | 45.8996
109.77 | 6.7073 | 4.9853 | 31.5702 | 31.3658 | 32.9669 | 19.0635 | 0.86764 | 4.9041 | 30 | 15.6446
109.7734 | 6.6897 | 4.9853 | 31.2977 | 31.1273 | 26.0152 | 8.7392 | 0.9017 | 4.7224 | 30 | 13.0222
109.7767 | 6.6809 | 4.9853 | 31.5021 | 31.5021 | 29.3197 | 15.1799 | 0.9017 | 5.1736 | 30 | 17.3325
109.7801 | 6.6809 | 4.9853 | 31.6724 | 30.8548 | 28.4339 | 6.7974 | 0.9017 | 3.0843 | 30 | 10.087
109.7834 | 6.6809 | 4.9853 | 31.3317 | 29.49 | 31.5361 | 17.0876 | 0.86764 | 2.7414 | 30 | 0
109.7868 | 6.6809 | 4.9853 | 32.1493 | 32.3537 | 31.3658 | 24.0053 | 0.86764 | 5.1546 | 30 | 26.651
109.7901 | 6.6809 | 4.9853 | 34.0911 | 35.0109 | 34.3977 | 17.5986 | 0.9017 | 5.2088 | 30 | 56.8896
109.7935 | 6.6545 | 4.9853 | 34.023 | 32.9329 | 31.2977 | 15.8272 | 0.86764 | 5.2982 | 30 | 33.6376
109.7968 | 6.6545 | 4.9853 | 34.534 | 33.4779 | 32.3878 | 15.7931 | 0.86764 | 5.1634 | 30 | 39.9826
109.8002 | 6.6721 | 4.9196 | 34.6703 | 34.3296 | 32.9669 | 17.0876 | 0.9017 | 5.1531 | 30 | 49.8327
109.8035 | 6.6721 | 4.9196 | 35.045 | 35.1131 | 31.7065 | 6.9677 | 0.86764 | 5.2337 | 30 | 58.9602
109.8069 | 6.6633 | 4.9196 | 32.5581 | 27.7526 | 22.0294 | 2.4006 | 0.86764 | 4.9524 | 30 | 0
109.8102 | 6.6721 | 4.8977 | 32.5581 | 29.7285 | 23.1195 | 2.4006 | 0.86764 | 1.6396 | 30 | 0
109.8136 | 6.6985 | 4.9196 | 32.2175 | 31.9109 | 29.8307 | 18.7569 | 0.9017 | 3.7539 | 30 | 21.6406
109.8169 | 6.7073 | 4.9853 | 32.1834 | 32.1153 | 28.9449 | 6.7292 | 0.86764 | 5.0594 | 30 | 24.0664
109.8203 | 6.6897 | 4.9853 | 32.1493 | 31.8427 | 29.9329 | 8.7051 | 0.9017 | 2.4425 | 30 | 21.1015
109.8236 | 6.6809 | 4.9853 | 32.3197 | 33.0691 | 32.1834 | 12.4524 | 0.86764 | 5.1619 | 30 | 35.1021
109.827 | 6.6809 | 4.9853 | 32.6603 | 30.6163 | 27.957 | 6.2864 | 0.9017 | 5.1414 | 30 | 7.4928
109.8303 | 6.6809 | 4.9853 | 32.4219 | 28.5361 | 28.0592 | 12.248 | 0.93577 | 4.8308 | 30 | 0
109.8337 | 6.6985 | 4.9853 | 32.0131 | 33.0691 | 30.0691 | 21.1416 | 0.86764 | 2.6109 | 30 | 34.7278
109.837 | 6.6985 | 4.9853 | 32.49 | 32.2856 | 33.1373 | 15.8272 | 0.93577 | 4.123 | 30 | 26.029
109.8404 | 6.6721 | 4.9853 | 32.7966 | 32.49 | 28.2295 | 12.6228 | 0.86764 | 5.2176 | 30 | 28.4771
109.8437 | 6.6633 | 4.9196 | 32.5581 | 31.7065 | 28.979 | 12.4184 | 0.86764 | 5.1795 | 30 | 19.7448
109.8471 | 6.6809 | 4.9196 | 32.6263 | 31.6043 | 27.7867 | 3.9677 | 0.9017 | 5.2572 | 30 | 18.6858
109.8504 | 6.6985 | 4.8977 | 32.3197 | 31.979 | 24.7888 | 2.4688 | 0.86764 | 5.2176 | 30 | 23.0242
109.8538 | 6.7073 | 4.9853 | 31.9449 | 31.5361 | 31.2636 | 3.9677 | 0.9017 | 2.8469 | 30 | 18.1221
109.8571 | 6.7073 | 4.9853 | 31.7746 | 31.6383 | 29.49 | 12.1799 | 0.9017 | 4.7092 | 30 | 19.3685
109.8605 | 6.6985 | 4.9853 | 32.1153 | 31.9109 | 31.3658 | 13.0678 | 0.9017 | 4.5656 | 30 | 22.5509
109.8638 | 6.6721 | 4.9853 | 32.4219 | 32.2515 | 30.0351 | 9.182 | 0.9017 | 4.0659 | 30 | 26.5211
109.8672 | 6.6809 | 4.9853 | 32.5241 | 31.3658 | 29.7625 | 9.4546 | 0.86764 | 5.2015 | 30 | 16.6176
109.8705 | 6.6809 | 4.9853 | 32.2856 | 33.2054 | 30.957 | 6.4226 | 0.9017 | 5.1443 | 30 | 37.5369
109.8739 | 6.6897 | 4.9853 | 32.1834 | 31.6043 | 28.8427 | 10.5788 | 0.86764 | 5.2059 | 30 | 19.5835
109.8772 | 6.6897 | 4.9853 | 32.0131 | 31.8427 | 30.9229 | 18.2459 | 0.9017 | 3.0872 | 30 | 22.3795
109.8806 | 6.6897 | 4.9853 | 32.4219 | 32.2856 | 30.8548 | 14.8392 | 0.9017 | 5.2572 | 30 | 27.5023
109.8839 | 6.6721 | 4.9853 | 32.5922 | 32.5581 | 29.9669 | 10.6128 | 0.9017 | 5.2645 | 30 | 30.7216
109.8873 | 6.6721 | 4.9853 | 32.5241 | 32.5241 | 29.6944 | 3.2864 | 0.86764 | 5.1854 | 30 | 30.4839
109.8906 | 6.6897 | 4.9196 | 32.2515 | 31.3658 | 26.5262 | 2.2984 | 0.9017 | 5.2205 | 30 | 17.5087
109.894 | 6.6985 | 4.8977 | 31.979 | 31.7405 | 29.3197 | 7.615 | 0.9017 | 5.3041 | 30 | 21.8332
109.8973 | 6.7073 | 4.9634 | 31.2295 | 31.3658 | 25.8789 | 15.9294 | 0.86764 | 3.3523 | 30 | 17.6883
109.9007 | 6.6985 | 4.9853 | 31.2636 | 31.6043 | 30.8889 | 16.6448 | 0.86764 | 3.5106 | 30 | 20.4695
109.904 | 6.6809 | 4.9853 | 31.2636 | 31.5021 | 30.8889 | 11.3623 | 0.9017 | 4.4835 | 30 | 19.4082
109.9074 | 6.6809 | 4.9853 | 31.2636 | 31.3658 | 30.0351 | 11.6689 | 0.9017 | 3.0008 | 30 | 17.9482
109.9107 | 6.6809 | 4.9853 | 31.2636 | 31.7746 | 30.5141 | 13.715 | 0.86764 | 5.1575 | 30 | 22.6581
109.9141 | 6.6809 | 4.9853 | 32.1834 | 31.0251 | 29.1153 | 5.4347 | 0.9017 | 4.378 | 30 | 14.2707
109.9174 | 6.6809 | 4.9853 | 32.1153 | 31.6724 | 31.3658 | 13.4084 | 0.9017 | 3.6454 | 30 | 21.6637
109.9208 | 6.6985 | 4.9853 | 32.1493 | 31.6724 | 31.8087 | 19.5404 | 0.9017 | 4.9949 | 30 | 21.7592
109.9241 | 6.6721 | 4.9853 | 32.1834 | 32.1834 | 30.9911 | 13.204 | 0.86764 | 5.2602 | 30 | 27.6452
109.9275 | 6.6721 | 4.9634 | 32.2515 | 32.1834 | 29.49 | 9.5227 | 0.9017 | 5.1604 | 30 | 27.773
109.9308 | 6.6721 | 4.9853 | 32.1493 | 30.446 | 23.6305 | 2.6732 | 0.86764 | 5.1531 | 30 | 8.2158
109.9342 | 6.6897 | 4.9196 | 32.1493 | 31.5021 | 24.5163 | 3.5589 | 0.9017 | 5.266 | 30 | 20.2058
109.9375 | 6.7073 | 4.9196 | 32.1153 | 31.3317 | 28.3317 | 14.1238 | 0.9017 | 2.5934 | 30 | 18.3632
109.9409 | 6.7073 | 4.8977 | 31.5702 | 31.468 | 30.5141 | 17.803 | 0.86764 | 2.2329 | 30 | 19.9841
109.9442 | 6.6897 | 4.9196 | 31.9109 | 31.2295 | 29.6263 | 12.214 | 0.86764 | 5.055 | 30 | 17.3676
109.9476 | 6.6633 | 4.9196 | 31.8087 | 31.8427 | 29.2175 | 12.1458 | 0.86764 | 1.8007 | 30 | 24.3858
109.9509 | 6.6721 | 4.9196 | 31.8427 | 31.8087 | 30.3779 | 12.6909 | 0.9017 | 5.1136 | 30 | 24.1066
109.9543 | 6.6721 | 4.9853 | 32.1153 | 32.0812 | 31.7065 | 7.4106 | 0.86764 | 5.1648 | 30 | 27.2989
109.9576 | 6.6721 | 4.9415 | 31.9109 | 29.6944 | 24.891 | 3.2523 | 0.86764 | 3.1092 | 30 | 0.37959
109.961 | 6.6809 | 4.8977 | 31.3999 | 31.1614 | 30.8889 | 14.7711 | 0.9017 | 4.3824 | 30 | 16.9814
109.9643 | 6.6897 | 4.9196 | 31.7746 | 31.6383 | 31.2295 | 15.5546 | 0.9017 | 5.2029 | 30 | 22.4527
109.9677 | 6.6897 | 4.8977 | 31.6724 | 31.3317 | 25.6745 | 3.3886 | 0.9017 | 5.2997 | 30 | 19.0733
109.971 | 6.6809 | 4.9196 | 31.5702 | 29.49 | 24.1756 | 4.5149 | 0.9017 | 4.3429 | 30 | 0
109.9744 | 6.6985 | 4.9196 | 31.2295 | 31.1955 | 31.468 | 24.3459 | 0.9017 | 5.0022 | 30 | 13.5287
109.9777 | 6.6985 | 4.8977 | 32.0471 | 32.5241 | 33.3417 | 17.8712 | 0.9017 | 5.2264 | 30 | 28.6497
109.9811 | 6.6545 | 4.9196 | 33.0691 | 32.6263 | 29.6944 | 8.637 | 0.9017 | 5.1604 | 30 | 29.9545
109.9844 | 6.6369 | 4.8977 | 32.49 | 31.2977 | 26.424 | 4.2764 | 0.9017 | 5.1883 | 30 | 15.0544
109.9878 | 6.6721 | 4.832 | 31.7065 | 29.4219 | 25.9471 | 17.5305 | 0.86764 | 5.1224 | 30 | 0
109.9911 | 6.7073 | 4.832 | 31.1273 | 32.4219 | 33.9208 | 23.9712 | 0.9017 | 4.2564 | 30 | 27.4203
109.9945 | 6.6721 | 4.9196 | 33.512 | 33.8867 | 33.4779 | 17.7349 | 0.9017 | 5.1399 | 30 | 44.1561
109.9978 | 6.6369 | 4.8539 | 33.3417 | 32.6944 | 29.0471 | 13.1359 | 0.86764 | 5.2 | 30 | 30.8734
110.0012 | 6.6633 | 4.832 | 33.6142 | 31.8427 | 28.9449 | 11.6348 | 0.9017 | 5.1956 | 30 | 21.381
110.0045 | 6.6897 | 4.832 | 32.9669 | 32.5241 | 27.0372 | 5.7754 | 0.86764 | 3.7715 | 30 | 29.2066
110.0079 | 6.6897 | 4.8977 | 32.3537 | 32.1834 | 26.1855 | 13.1359 | 0.9017 | 4.6447 | 30 | 25.4935
110.0112 | 6.6897 | 4.832 | 32.0812 | 31.468 | 27.8207 | 13.8172 | 0.9017 | 4.9612 | 30 | 17.5153
110.0146 | 6.6809 | 4.9196 | 31.9449 | 31.7746 | 28.9449 | 14.6348 | 0.9017 | 5.181 | 30 | 21.0738
110.0179 | 6.6721 | 4.8977 | 31.7065 | 33.3757 | 27.7185 | 3.593 | 0.9017 | 5.1619 | 30 | 39.3158
110.0213 | 6.6897 | 4.9196 | 31.5702 | 28.3999 | 25.4361 | 2.9798 | 0.9017 | 5.2631 | 30 | 0
110.0246 | 6.6985 | 4.9196 | 30.8889 | 30.8889 | 26.4921 | 24.7888 | 0.9017 | 2.4835 | 30 | 10.0237
110.028 | 6.7073 | 4.8977 | 31.979 | 32.0131 | 31.468 | 21.0394 | 0.9017 | 3.011 | 30 | 22.8112
110.0313 | 6.6721 | 4.9196 | 32.4219 | 32.7285 | 30.446 | 10.8513 | 0.9017 | 5.2029 | 30 | 31.0326
110.0347 | 6.6545 | 4.8977 | 32.5922 | 32.0131 | 28.1614 | 11.5326 | 0.9017 | 5.2249 | 30 | 23.086
110.038 | 6.6721 | 4.8539 | 32.7285 | 32.2515 | 28.2636 | 5.605 | 0.9017 | 5.1399 | 30 | 25.9042
110.0414 | 6.6809 | 4.8977 | 31.2295 | 28.979 | 26.6625 | 4.6171 | 0.9017 | 3.0608 | 30 | 0
110.0447 | 6.6985 | 4.9196 | 31.4339 | 31.6043 | 32.5241 | 18.4844 | 0.86764 | 3.9824 | 30 | 18.1452
110.0481 | 6.6985 | 4.8977 | 31.9109 | 31.7405 | 29.2856 | 17.769 | 0.86764 | 5.1004 | 30 | 19.7829
110.0514 | 6.6721 | 4.8977 | 32.6263 | 32.49 | 29.1153 | 10.9535 | 0.86764 | 5.1854 | 30 | 28.3732
110.0548 | 6.6633 | 4.9196 | 31.9449 | 32.1834 | 26.7987 | 4.3105 | 0.86764 | 5.2176 | 30 | 25.0454
110.0581 | 6.6809 | 4.9196 | 31.6724 | 31.1273 | 26.6965 | 5.9116 | 0.86764 | 4.7634 | 30 | 13.2068
110.0615 | 6.7073 | 4.8977 | 31.0933 | 31.7405 | 34.7043 | 20.2218 | 0.9017 | 5.1048 | 30 | 20.219
110.0648 | 6.6985 | 4.9196 | 31.2636 | 32.0131 | 32.7285 | 17.1898 | 0.86764 | 4.3941 | 30 | 23.4074
110.0682 | 6.6721 | 4.8977 | 32.1493 | 31.7405 | 27.8207 | 11.9755 | 0.9017 | 3.8462 | 30 | 20.4366
110.0715 | 6.6633 | 4.9196 | 32.6603 | 32.5241 | 27.5141 | 5.1281 | 0.86764 | 5.1985 | 30 | 29.4141
110.0749 | 6.6809 | 4.8977 | 31.7405 | 28.7065 | 24.0734 | 6.3204 | 0.9017 | 3.2645 | 30 | 0
110.0782 | 6.6985 | 4.8977 | 31.5702 | 31.0251 | 31.3658 | 16.3382 | 0.86764 | 5.0052 | 30 | 11.5763
110.0816 | 6.6897 | 4.9196 | 31.6043 | 31.468 | 31.9109 | 16.3722 | 0.9017 | 5.2 | 30 | 16.6529
110.0849 | 6.6809 | 4.8977 | 31.9449 | 31.7065 | 27.8207 | 4.5149 | 0.86764 | 4.7854 | 30 | 19.44
110.0883 | 6.6721 | 4.9196 | 31.6724 | 31.3658 | 26.4921 | 3.6952 | 0.86764 | 5.2543 | 30 | 15.6791
110.0916 | 6.7073 | 4.8977 | 31.1614 | 30.7526 | 26.9009 | 20.5624 | 0.86764 | 1.386 | 30 | 8.8113
110.095 | 6.7073 | 4.8977 | 31.8087 | 31.7405 | 31.0933 | 26.3899 | 0.86764 | 4.8557 | 30 | 20.0475
110.0983 | 6.6809 | 4.8977 | 31.8768 | 32.3537 | 32.3197 | 13.8172 | 0.86764 | 3.6352 | 30 | 27.0948
110.1017 | 6.6545 | 4.8977 | 33.1032 | 32.7285 | 31.1273 | 10.6469 | 0.9017 | 5.2322 | 30 | 31.4839
110.1051 | 6.6633 | 4.9196 | 33.0351 | 32.2856 | 30.7526 | 15.6568 | 0.9017 | 5.1399 | 30 | 26.6175
110.1084 | 6.6721 | 4.832 | 33.6823 | 33.1373 | 29.3537 | 5.9798 | 0.86764 | 5.2572 | 30 | 36.3992
110.1118 | 6.6809 | 4.832 | 30.001 | 28.4339 | 25.5042 | 9.182 | 0.86764 | 3.0022 | 30 | 0
110.1151 | 6.6897 | 4.832 | 31.8087 | 33.512 | 32.2175 | 12.4524 | 0.86764 | 4.5861 | 30 | 39.7418
110.1185 | 6.6897 | 4.9196 | 31.6383 | 32.3197 | 30.8548 | 16.4404 | 0.9017 | 5.1502 | 30 | 26.4382
110.1218 | 6.6897 | 4.9196 | 31.8427 | 31.6724 | 28.2636 | 10.6128 | 0.86764 | 5.1692 | 30 | 19.2398
110.1252 | 6.6809 | 4.8977 | 31.6724 | 29.0471 | 24.1075 | 2.6391 | 0.86764 | 5.2425 | 30 | 0
110.1285 | 6.6897 | 4.8977 | 31.0592 | 30.7526 | 29.5581 | 5.2644 | 0.86764 | 3.0169 | 30 | 8.4986
110.1319 | 6.7073 | 4.9196 | 31.0592 | 30.3097 | 30.9911 | 22.4041 | 0.86764 | 4.2667 | 30 | 3.5245
110.1352 | 6.6897 | 4.8977 | 32.0471 | 32.5581 | 31.8768 | 19.0976 | 0.9017 | 4.2301 | 30 | 29.0141
110.1386 | 6.6633 | 4.9196 | 32.3537 | 32.6944 | 30.446 | 12.9996 | 0.9017 | 5.2278 | 30 | 30.7077
110.1419 | 6.6545 | 4.9196 | 33.2054 | 32.7285 | 30.7526 | 12.3843 | 0.9017 | 5.1927 | 30 | 31.2482
110.1453 | 6.6633 | 4.8758 | 32.7625 | 30.5482 | 25.2317 | 4.7874 | 0.86764 | 5.137 | 30 | 6.7066
110.1486 | 6.6897 | 4.832 | 30.2054 | 28.8427 | 25.5383 | 8.7732 | 0.86764 | 3.2132 | 30 | 0
110.152 | 6.6809 | 4.9196 | 31.7746 | 32.6603 | 37.1571 | 23.1536 | 0.86764 | 3.8198 | 30 | 30.1058
110.1553 | 6.6721 | 4.8977 | 33.0691 | 33.4098 | 33.1373 | 19.3701 | 0.9017 | 5.1312 | 30 | 38.7498
110.1587 | 6.6545 | 4.8758 | 33.4098 | 33.4439 | 29.7285 | 12.248 | 0.9017 | 5.2631 | 30 | 39.3343
110.162 | 6.6545 | 4.832 | 33.512 | 33.9889 | 30.8548 | 1.583 | 0.9017 | 5.2264 | 30 | 45.7068
110.1654 | 6.6721 | 4.832 | 30.6504 | 29.0471 | 22.6085 | 1.5149 | 0.86764 | 5.2117 | 30 | 0
110.1687 | 6.7073 | 4.8977 | 31.9109 | 29.7966 | 29.2515 | 15.4184 | 0.9017 | 4.2784 | 30 | 0
110.1721 | 6.7073 | 4.9196 | 31.8087 | 31.6383 | 33.4779 | 18.5525 | 0.9017 | 3.3685 | 30 | 18.5561
110.1754 | 6.6809 | 4.9196 | 31.9449 | 31.8768 | 29.6603 | 2.571 | 0.86764 | 5.2103 | 30 | 21.3485
110.1788 | 6.6721 | 4.8977 | 31.6383 | 31.7405 | 26.0833 | 11.737 | 0.86764 | 1.3099 | 30 | 19.9145
110.1821 | 6.6809 | 4.8977 | 31.6383 | 31.3658 | 30.001 | 20.3921 | 0.9017 | 5.2425 | 30 | 15.7701
110.1855 | 6.6897 | 4.9196 | 32.1153 | 33.0691 | 31.3999 | 15.4865 | 0.9017 | 4.7033 | 30 | 35.1501
110.1888 | 6.6721 | 4.9196 | 32.8307 | 32.2175 | 30.0691 | 9.8293 | 0.86764 | 5.2425 | 30 | 25.6733
110.1922 | 6.6633 | 4.9196 | 32.3878 | 31.8427 | 30.1713 | 11.4304 | 0.86764 | 5.2205 | 30 | 21.5576
110.1955 | 6.6633 | 4.832 | 32.5241 | 32.4219 | 31.0933 | 4.7874 | 0.9017 | 5.137 | 30 | 28.2242
110.1989 | 6.6721 | 4.832 | 32.0471 | 29.9669 | 27.7526 | 2.6732 | 0.86764 | 5.181 | 30 | 0.55548
110.2022 | 6.6809 | 4.8977 | 31.5021 | 30.0691 | 28.5361 | 2.5028 | 0.9017 | 2.0864 | 30 | 1.7113
110.2056 | 6.6985 | 4.9196 | 31.3999 | 31.2977 | 31.0592 | 16.6107 | 0.9017 | 4.57 | 30 | 15.6339
110.2089 | 6.6897 | 4.8977 | 31.8427 | 31.6383 | 29.5241 | 4.6171 | 0.86764 | 5.2264 | 30 | 19.5672
110.2123 | 6.6721 | 4.9196 | 31.4339 | 30.0351 | 27.1053 | 3.116 | 0.86764 | 5.1312 | 30 | 1.5008
110.2156 | 6.6721 | 4.8977 | 31.3658 | 30.001 | 28.6383 | 4.7534 | 0.86764 | 5.0242 | 30 | 1.1169
110.219 | 6.7073 | 4.9196 | 30.957 | 31.1614 | 32.2515 | 21.8591 | 0.86764 | 3.8228 | 30 | 14.2633
110.2223 | 6.6809 | 4.8977 | 32.3878 | 33.8186 | 33.512 | 14.9755 | 0.86764 | 5.1487 | 30 | 44.4325
110.2257 | 6.6545 | 4.9196 | 33.1032 | 32.6944 | 30.001 | 11.2942 | 0.9017 | 3.7289 | 30 | 31.9206
110.229 | 6.6545 | 4.9196 | 33.2395 | 33.0351 | 30.2757 | 14.3964 | 0.9017 | 5.2953 | 30 | 35.9337
110.2324 | 6.6721 | 4.8539 | 33.6483 | 34.1252 | 30.9229 | 16.27 | 0.9017 | 4.0776 | 30 | 48.4617
110.2357 | 6.6721 | 4.8977 | 34.0571 | 33.1032 | 29.8647 | 12.0096 | 0.9017 | 5.2938 | 30 | 37.1205
110.2391 | 6.6545 | 4.832 | 33.8527 | 32.0131 | 27.7526 | 5.4347 | 0.9017 | 5.1473 | 30 | 24.9517
110.2424 | 6.6545 | 4.832 | 30.2757 | 28.7746 | 24.891 | 10.2381 | 0.9017 | 3.3011 | 30 | 0
110.2458 | 6.6897 | 4.832 | 32.2175 | 32.7966 | 32.8307 | 14.3282 | 0.86764 | 2.9948 | 30 | 31.6474
110.2491 | 6.6897 | 4.8977 | 32.1153 | 32.0812 | 31.0933 | 14.4986 | 0.86764 | 2.8835 | 30 | 23.7033
110.2525 | 6.6897 | 4.9196 | 32.2175 | 31.3317 | 29.49 | 4.6852 | 0.9017 | 5.2205 | 30 | 15.3337
110.2558 | 6.6721 | 4.8977 | 31.9449 | 31.5361 | 25.5042 | 2.1622 | 0.9017 | 4.4967 | 30 | 17.7261
110.2592 | 6.6897 | 4.9196 | 31.9109 | 30.7867 | 28.8427 | 17.0536 | 0.9017 | 4.4894 | 30 | 9.3251
110.2625 | 6.7073 | 4.9196 | 31.9109 | 31.7405 | 31.7065 | 7.8534 | 0.9017 | 5.2528 | 30 | 20.1767
110.2659 | 6.6809 | 4.8977 | 31.9109 | 30.3779 | 25.6064 | 12.248 | 0.9017 | 1.1341 | 30 | 4.8402
110.2692 | 6.6633 | 4.8977 | 31.9109 | 32.6263 | 31.2636 | 18.5184 | 0.86764 | 4.3194 | 30 | 30.3333
110.2726 | 6.6809 | 4.9196 | 33.2395 | 34.5681 | 31.7405 | 14.9414 | 0.86764 | 5.219 | 30 | 52.4862
110.2759 | 6.6721 | 4.8539 | 33.3417 | 33.6823 | 30.6845 | 13.4766 | 0.86764 | 5.1561 | 30 | 42.7141
110.2793 | 6.6721 | 4.832 | 34.2955 | 33.5801 | 30.2416 | 12.9996 | 0.9017 | 5.1575 | 30 | 41.7717
110.2826 | 6.6633 | 4.832 | 34.4318 | 34.4318 | 32.3878 | 13.0678 | 0.9017 | 5.1399 | 30 | 51.6265
110.286 | 6.6633 | 4.832 | 33.5461 | 30.9229 | 26.4921 | 10.715 | 0.9017 | 4.9524 | 30 | 12.1331
110.2893 | 6.6633 | 4.8539 | 32.8988 | 33.2395 | 30.5141 | 4.8215 | 0.86764 | 5.1751 | 30 | 38.4293
110.2927 | 6.6282 | 4.832 | 32.9329 | 31.0933 | 28.5702 | 2.2984 | 0.86764 | 5.1443 | 30 | 14.304
110.296 | 6.6985 | 4.832 | 32.49 | 32.8647 | 30.0691 | 5.094 | 0.9017 | 1.5722 | 30 | 34.4351
110.2994 | 6.6721 | 4.832 | 32.5922 | 30.7526 | 30.8889 | 16.781 | 0.86764 | 4.1964 | 30 | 10.6734
110.3027 | 6.6985 | 4.8977 | 32.3197 | 32.5581 | 31.7746 | 12.3843 | 0.9017 | 3.8198 | 30 | 31.1718
110.3061 | 6.6809 | 4.9196 | 32.49 | 31.2977 | 29.2175 | 8.1941 | 0.9017 | 2.9392 | 30 | 17.0408
110.3094 | 6.6897 | 4.9196 | 32.3197 | 31.7405 | 30.6504 | 3.116 | 0.9017 | 5.3026 | 30 | 22.1323
110.3128 | 6.6809 | 4.8977 | 32.2515 | 29.0471 | 27.0031 | 4.9918 | 0.9017 | 3.9751 | 30 | 0
110.3161 | 6.6282 | 4.9196 | 31.7746 | 31.7065 | 32.6603 | 23.6646 | 0.86764 | 5.241 | 30 | 19.3049
110.3195 | 6.6897 | 4.9196 | 33.3417 | 33.1373 | 33.5461 | 20.1536 | 0.86764 | 5.1312 | 30 | 35.614
110.3228 | 6.6633 | 4.8977 | 33.6823 | 33.512 | 28.4339 | 11.2601 | 0.9017 | 4.9627 | 30 | 40.0392
110.3262 | 6.6545 | 4.832 | 33.8527 | 33.1713 | 30.1032 | 8.671 | 0.9017 | 5.0916 | 30 | 36.3833
110.3295 | 6.6721 | 4.832 | 33.0691 | 32.3537 | 30.8548 | 14.1579 | 0.86764 | 5.1604 | 30 | 27.3045
110.3329 | 6.6809 | 4.832 | 33.7505 | 31.1273 | 25.9811 | 4.6171 | 0.9017 | 5.1341 | 30 | 13.548
110.3362 | 6.6809 | 4.832 | 32.6603 | 34.3296 | 26.9691 | 4.4808 | 0.9017 | 3.2864 | 30 | 49.8902
110.3396 | 6.6809 | 4.8977 | 32.0471 | 33.7505 | 32.7285 | 18.825 | 0.86764 | 4.6638 | 30 | 43.5812
110.3429 | 6.6897 | 4.9196 | 32.7625 | 32.5922 | 31.3658 | 15.759 | 0.9017 | 5.1868 | 30 | 30.6757
110.3463 | 6.6809 | 4.9196 | 32.5581 | 32.6263 | 29.1493 | 8.2282 | 0.86764 | 5.1722 | 30 | 31.2134
110.3496 | 6.6721 | 4.9196 | 32.49 | 31.3999 | 27.4119 | 4.3786 | 0.9017 | 5.2704 | 30 | 17.4705
110.353 | 6.6721 | 4.9196 | 32.0131 | 28.7405 | 29.1834 | 9.3864 | 0.86764 | 1.7377 | 30 | 0
110.3563 | 6.7073 | 4.8977 | 31.7746 | 32.0471 | 29.7625 | 19.3701 | 0.9017 | 3.1634 | 30 | 23.1542
110.3597 | 6.6985 | 4.8977 | 31.9449 | 31.8087 | 32.2175 | 15.9975 | 0.9017 | 5.1751 | 30 | 20.5719
110.363 | 6.6282 | 4.9196 | 32.1834 | 32.0131 | 24.9251 | 2.7754 | 0.86764 | 5.1722 | 30 | 22.9918
110.3664 | 6.6721 | 4.8977 | 31.7065 | 30.446 | 22.9833 | 2.9457 | 0.9017 | 5.2719 | 30 | 5.3591
110.3697 | 6.6721 | 4.8977 | 31.1955 | 30.8207 | 28.7746 | 4.7193 | 0.9017 | 5.1355 | 30 | 9.6282
110.3731 | 6.6985 | 4.9196 | 30.957 | 29.6603 | 29.5922 | 31.2636 | 0.86764 | 3.7993 | 30 | 0
110.3764 | 6.6633 | 4.8977 | 31.6043 | 31.5361 | 30.7185 | 19.6426 | 0.9017 | 3.2967 | 30 | 17.3929
110.3798 | 6.6282 | 4.8977 | 32.5922 | 34.2615 | 28.9109 | 13.1359 | 0.9017 | 5.2483 | 30 | 48.3663
110.3831 | 6.6369 | 4.9196 | 33.1032 | 33.3417 | 30.5141 | 16.0316 | 0.9017 | 5.1473 | 30 | 38.1808
110.3865 | 6.6633 | 4.832 | 34.1933 | 34.534 | 32.7285 | 18.1096 | 0.86764 | 5.1399 | 30 | 51.8824
110.3898 | 6.6369 | 4.832 | 34.3977 | 34.2955 | 31.7065 | 19.0976 | 0.9017 | 3.5956 | 30 | 49.4435
110.3932 | 6.6369 | 4.832 | 34.023 | 33.8867 | 32.1153 | 14.1238 | 0.9017 | 5.1282 | 30 | 45.0623
110.3965 | 6.6545 | 4.832 | 33.6823 | 33.4779 | 31.5361 | 11.5326 | 0.9017 | 5.2528 | 30 | 40.6584
110.3999 | 6.6545 | 4.832 | 32.8307 | 32.9669 | 30.6845 | 7.1721 | 0.9017 | 5.2719 | 30 | 35.0699
110.4032 | 6.6721 | 4.832 | 32.4219 | 31.6043 | 24.891 | 9.693 | 0.86764 | 5.2733 | 30 | 19.8029
110.4066 | 6.6809 | 4.832 | 32.3197 | 32.2175 | 32.4219 | 15.6909 | 0.9017 | 4.1642 | 30 | 26.8428
110.4099 | 6.6897 | 4.8977 | 31.9449 | 31.7405 | 27.5141 | 4.8896 | 0.9017 | 5.2558 | 30 | 21.5681
110.4133 | 6.6897 | 4.9196 | 31.5361 | 29.9329 | 25.3679 | 1.6512 | 0.9017 | 4.9275 | 30 | 1.1903
110.4166 | 6.6985 | 4.9196 | 31.0592 | 26.935 | 28.0251 | 18.825 | 0.86764 | 3.9414 | 30 | 0
110.42 | 6.716 | 4.9196 | 31.3658 | 31.2977 | 33.3757 | 25.6064 | 0.9017 | 4.9773 | 30 | 14.6125
110.4233 | 6.6721 | 4.9196 | 32.3537 | 31.6043 | 32.8307 | 16.6448 | 0.9017 | 3.3611 | 30 | 18.1612
110.4267 | 6.6369 | 4.9196 | 33.3076 | 32.6944 | 30.3097 | 12.4184 | 0.9017 | 5.2366 | 30 | 30.6049
110.43 | 6.6369 | 4.8758 | 33.2054 | 31.6724 | 30.3438 | 14.3623 | 0.9017 | 3.1678 | 30 | 19.1821
110.4334 | 6.6545 | 4.8539 | 33.8186 | 34.8406 | 33.2395 | 17.1558 | 0.9017 | 5.1561 | 30 | 55.1715
110.4367 | 6.6809 | 4.832 | 33.9208 | 33.0691 | 28.8087 | 13.7832 | 0.9017 | 5.181 | 30 | 35.3843
110.4401 | 6.6633 | 4.8758 | 32.3197 | 29.8647 | 24.2097 | 2.094 | 0.86764 | 5.1487 | 30 | 0
110.4434 | 6.6721 | 4.8539 | 32.1493 | 34.1933 | 26.0152 | 2.9798 | 0.9017 | 3.4389 | 30 | 47.5017
110.4468 | 6.6897 | 4.8977 | 31.6043 | 32.0812 | 31.8768 | 17.0195 | 0.9017 | 5.1575 | 30 | 23.8182
110.4501 | 6.6985 | 4.9196 | 31.5361 | 31.1614 | 29.7285 | 4.6512 | 0.86764 | 5.181 | 30 | 13.5175
110.4535 | 6.6809 | 4.9196 | 31.5361 | 30.2054 | 26.8328 | 7.5809 | 0.9017 | 3.3392 | 30 | 2.7546
110.4568 | 6.6809 | 4.8977 | 31.2295 | 31.0251 | 30.9911 | 8.3304 | 0.9017 | 5.0564 | 30 | 12.053
110.4602 | 6.7073 | 4.9196 | 31.0933 | 29.3878 | 25.1976 | 11.5667 | 0.9017 | 1.9648 | 30 | 0
110.4635 | 6.6897 | 4.9196 | 30.9229 | 31.2977 | 30.4119 | 22.4382 | 0.9017 | 2.3839 | 30 | 14.6836
110.4669 | 6.6897 | 4.9196 | 32.1834 | 32.3878 | 31.2636 | 18.791 | 0.93577 | 2.3297 | 30 | 27.1078
110.4702 | 6.6633 | 4.8977 | 32.8307 | 32.0812 | 30.1373 | 12.6228 | 0.86764 | 5.2103 | 30 | 23.7727
110.4736 | 6.6369 | 4.9196 | 32.8307 | 31.8087 | 29.2515 | 12.6228 | 0.9017 | 5.178 | 30 | 20.8063
110.4769 | 6.6721 | 4.8977 | 33.6142 | 33.2735 | 31.7746 | 15.2821 | 0.9017 | 5.2059 | 30 | 37.5059
110.4803 | 6.6809 | 4.8977 | 33.5461 | 32.3197 | 28.9449 | 4.0018 | 0.9017 | 5.2733 | 30 | 26.8973
110.4836 | 6.6721 | 4.9196 | 29.3878 | 28.7405 | 24.6866 | 2.3666 | 0.9017 | 5.1531 | 30 | 0
110.487 | 6.6985 | 4.8977 | 31.5021 | 31.1614 | 28.9449 | 3.082 | 0.9017 | 1.5121 | 30 | 13.121
110.4903 | 6.7073 | 4.8977 | 31.3658 | 31.2295 | 32.0131 | 16.9173 | 0.9017 | 5.2308 | 30 | 13.9599
110.4937 | 6.6985 | 4.8977 | 31.7746 | 31.6383 | 30.1032 | 12.8293 | 0.86764 | 5.1385 | 30 | 18.6666
110.497 | 6.6633 | 4.8977 | 31.9449 | 31.0251 | 29.3197 | 10.0337 | 0.86764 | 5.2176 | 30 | 11.8107
110.5004 | 6.6633 | 4.8977 | 31.7405 | 32.1153 | 31.6383 | 13.6469 | 0.86764 | 5.1458 | 30 | 24.2207
110.5037 | 6.6721 | 4.8977 | 32.0131 | 29.8307 | 31.6383 | 5.8094 | 0.9017 | 5.1927 | 30 | 0
110.5071 | 6.6721 | 4.8977 | 31.5702 | 28.5021 | 22.5063 | 4.6852 | 0.86764 | 2.3868 | 30 | 0
110.5104 | 6.6809 | 4.9196 | 31.6383 | 31.5702 | 33.2395 | 16.6788 | 0.86764 | 3.3392 | 30 | 17.7453
110.5138 | 6.6809 | 4.9196 | 32.2175 | 32.0131 | 32.2515 | 22.8129 | 0.86764 | 5.2748 | 30 | 22.853
110.5171 | 6.6809 | 4.8977 | 33.3076 | 33.2054 | 30.7185 | 15.5206 | 0.9017 | 4.0659 | 30 | 36.4768
110.5205 | 6.6633 | 4.8977 | 34.1593 | 33.9208 | 28.6724 | 14.192 | 0.83357 | 5.1385 | 30 | 44.7777
110.5238 | 6.6633 | 4.8539 | 34.1593 | 33.9549 | 31.2977 | 12.5546 | 0.9017 | 5.1634 | 30 | 45.3794
110.5272 | 6.6633 | 4.832 | 33.5461 | 32.8307 | 29.4559 | 3.6611 | 0.9017 | 5.241 | 30 | 32.8735
110.5305 | 6.6721 | 4.832 | 30.6845 | 28.6383 | 22.3701 | 2.2644 | 0.9017 | 4.0952 | 30 | 0
110.5339 | 6.6897 | 4.832 | 32.1493 | 32.0131 | 28.6724 | 3.4908 | 0.86764 | 3.241 | 30 | 22.7674
110.5372 | 6.7073 | 4.8977 | 31.7405 | 31.6043 | 30.1373 | 14.9755 | 0.9017 | 3.9604 | 30 | 18.2475
110.5406 | 6.6985 | 4.8977 | 31.7746 | 31.6383 | 30.5482 | 10.9535 | 0.86764 | 3.7055 | 30 | 18.7264
110.5439 | 6.6809 | 4.8977 | 31.7065 | 31.6383 | 28.3999 | 7.5128 | 0.86764 | 5.2439 | 30 | 18.8213
110.5473 | 6.6809 | 4.8977 | 31.8768 | 32.3197 | 32.2515 | 12.0436 | 0.9017 | 5.1956 | 30 | 26.6362
110.5506 | 6.6809 | 4.8977 | 31.8427 | 29.9329 | 28.5021 | 24.5844 | 0.9017 | 3.7598 | 30 | 0
110.554 | 6.6985 | 4.8977 | 31.8087 | 32.3537 | 34.1593 | 19.4042 | 0.86764 | 1.8784 | 30 | 26.6635
110.5573 | 6.6809 | 4.9196 | 32.9669 | 33.1373 | 33.3076 | 17.6327 | 0.86764 | 5.1355 | 30 | 35.6765
110.5607 | 6.6633 | 4.9196 | 33.3757 | 32.9669 | 30.9911 | 12.759 | 0.86764 | 5.1956 | 30 | 33.9295
110.564 | 6.6545 | 4.8758 | 33.2054 | 32.1153 | 29.6603 | 12.5546 | 0.9017 | 5.2836 | 30 | 24.4522
110.5674 | 6.6721 | 4.832 | 33.3076 | 32.8988 | 30.001 | 13.3403 | 0.86764 | 5.1355 | 30 | 33.4521
110.5707 | 6.6809 | 4.832 | 32.5922 | 31.1273 | 26.0152 | 3.1501 | 0.9017 | 5.2587 | 30 | 13.5506
110.5741 | 6.6809 | 4.8977 | 32.4219 | 32.3537 | 26.6625 | 2.2303 | 0.9017 | 5.2044 | 30 | 27.5098
110.5774 | 6.6897 | 4.9196 | 32.3197 | 31.9109 | 27.2075 | 2.7413 | 0.86764 | 2.3561 | 30 | 22.629
110.5808 | 6.6985 | 4.8977 | 31.6043 | 31.3658 | 29.9329 | 12.6909 | 0.9017 | 4.8029 | 30 | 16.5647
110.5841 | 6.6985 | 4.9196 | 31.6043 | 31.2636 | 31.2977 | 12.9656 | 0.86764 | 5.0989 | 30 | 15.486
110.5875 | 6.6721 | 4.9196 | 31.7746 | 32.4219 | 32.1493 | 15.725 | 0.86764 | 5.2073 | 30 | 28.6812
110.5908 | 6.6721 | 4.8977 | 32.1153 | 32.2856 | 31.9449 | 15.6228 | 0.9017 | 3.3935 | 30 | 27.2778
110.5942 | 6.6633 | 4.9196 | 33.1713 | 32.7625 | 30.2054 | 13.9876 | 0.9017 | 5.1546 | 30 | 32.8149
110.5975 | 6.6721 | 4.8977 | 33.6483 | 32.7966 | 31.1614 | 9.0798 | 0.9017 | 5.1692 | 30 | 33.3593
110.6009 | 6.6545 | 4.832 | 32.0812 | 27.4119 | 27.6163 | 11.1238 | 0.9017 | 2.0835 | 30 | 0
110.6042 | 6.6721 | 4.832 | 32.5241 | 34.7725 | 35.3175 | 14.5667 | 0.9017 | 3.222 | 30 | 53.9922
110.6076 | 6.6809 | 4.832 | 32.3197 | 32.8307 | 30.6504 | 14.5667 | 0.9017 | 5.2366 | 30 | 32.2702
110.6109 | 6.6721 | 4.9196 | 32.3197 | 31.9449 | 28.6724 | 3.6611 | 0.86764 | 5.2117 | 30 | 22.3998
110.6143 | 6.6721 | 4.8977 | 32.2856 | 32.0812 | 26.7647 | 2.3666 | 0.9017 | 5.222 | 30 | 24.0562
110.6176 | 6.6897 | 4.8977 | 32.2515 | 31.1273 | 25.5383 | 2.1622 | 0.86764 | 1.6791 | 30 | 13.3705
110.621 | 6.7073 | 4.8977 | 31.0933 | 31.3658 | 32.8988 | 14.4986 | 0.9017 | 5.1341 | 30 | 16.1374
110.6243 | 6.6985 | 4.8977 | 31.4339 | 31.2977 | 31.1955 | 13.0678 | 0.9017 | 5.011 | 30 | 15.4447
110.6277 | 6.6897 | 4.8977 | 31.3317 | 33.4439 | 31.8768 | 13.5447 | 0.9017 | 5.2968 | 30 | 39.8341
110.631 | 6.6721 | 4.9196 | 31.4339 | 30.5823 | 28.979 | 18.0756 | 0.86764 | 5.2234 | 30 | 7.6159
110.6344 | 6.6721 | 4.9196 | 31.8427 | 31.5021 | 30.3438 | 15.0777 | 0.86764 | 5.1473 | 30 | 18.0724
110.6377 | 6.6721 | 4.9196 | 32.1153 | 31.5021 | 29.7285 | 12.214 | 0.9017 | 5.1502 | 30 | 18.1551
110.6411 | 6.6633 | 4.8977 | 31.7405 | 28.9449 | 26.424 | 13.0337 | 0.9017 | 4.1099 | 30 | 0
110.6444 | 6.6721 | 4.8977 | 32.1493 | 31.7065 | 30.8548 | 15.3502 | 0.9017 | 5.1487 | 30 | 19.3018
110.6478 | 6.6721 | 4.8977 | 32.6944 | 32.2856 | 31.1273 | 13.2722 | 0.86764 | 5.2396 | 30 | 25.9675
110.6511 | 6.6545 | 4.9196 | 31.9449 | 28.9109 | 23.2558 | 2.6391 | 0.9017 | 5.2088 | 30 | 0
110.6545 | 6.6721 | 4.8977 | 32.1153 | 32.0131 | 27.9229 | 3.3886 | 0.9017 | 4.1788 | 30 | 22.7746
110.6578 | 6.6985 | 4.8977 | 31.8427 | 30.957 | 29.0131 | 21.6206 | 0.9017 | 5.1956 | 30 | 10.9267
110.6612 | 6.6897 | 4.9196 | 32.6944 | 33.7164 | 32.9669 | 19.4382 | 0.86764 | 2.759 | 30 | 42.2433
110.6645 | 6.6633 | 4.9196 | 33.2395 | 32.5922 | 29.3878 | 10.5106 | 0.86764 | 5.1399 | 30 | 29.7227
110.6679 | 6.6369 | 4.9196 | 33.512 | 32.7285 | 29.3537 | 6.4567 | 0.9017 | 5.2439 | 30 | 31.4182
110.6712 | 6.6721 | 4.832 | 32.3197 | 29.5922 | 26.0152 | 5.3666 | 0.9017 | 1.9971 | 30 | 0
110.6746 | 6.6985 | 4.832 | 32.2175 | 33.5801 | 30.9229 | 12.3502 | 0.9017 | 4.9334 | 30 | 40.5521
110.6779 | 6.6985 | 4.832 | 31.9449 | 32.1493 | 29.7625 | 21.0053 | 0.9017 | 4.8763 | 30 | 24.5418
110.6813 | 6.6809 | 4.8977 | 32.1153 | 32.2856 | 29.5922 | 14.6689 | 0.86764 | 5.2865 | 30 | 26.2107
110.6846 | 6.6721 | 4.8977 | 32.1153 | 31.8087 | 26.3218 | 9.693 | 0.9017 | 5.2381 | 30 | 20.9394
110.688 | 6.6897 | 4.9196 | 32.0812 | 31.2636 | 30.2054 | 11.3964 | 0.9017 | 5.2146 | 30 | 14.8741
110.6913 | 6.6897 | 4.8977 | 31.8768 | 28.0933 | 25.0273 | 1.9578 | 0.9017 | 4.9554 | 30 | 0
110.6947 | 6.7073 | 4.8977 | 31.6043 | 30.3438 | 27.9911 | 16.8151 | 0.9017 | 2.2564 | 30 | 3.8395
110.698 | 6.716 | 4.9196 | 31.5702 | 31.3999 | 31.5361 | 24.5844 | 0.93577 | 5.219 | 30 | 15.8233
110.7014 | 6.7073 | 4.8977 | 32.4219 | 33.4098 | 32.1834 | 7.2402 | 0.86764 | 4.4967 | 30 | 38.6756
110.7047 | 6.6809 | 4.8977 | 32.1153 | 28.979 | 26.4921 | 2.9457 | 0.9017 | 3.745 | 30 | 0
110.7081 | 6.6985 | 4.8977 | 31.3317 | 31.1614 | 27.8889 | 23.6646 | 0.86764 | 5.2234 | 30 | 13.1278
110.7114 | 6.716 | 4.8977 | 32.49 | 32.3537 | 31.8768 | 22.9833 | 0.9017 | 5.1692 | 30 | 26.7025
110.7148 | 6.6897 | 4.8977 | 33.512 | 33.2735 | 31.5702 | 14.2942 | 0.9017 | 5.1282 | 30 | 37.2601
110.7181 | 6.6633 | 4.832 | 33.6142 | 32.0471 | 28.1273 | 9.148 | 0.9017 | 5.1531 | 30 | 23.5552
110.7215 | 6.6721 | 4.832 | 33.7845 | 32.6944 | 30.957 | 12.5546 | 0.86764 | 5.2132 | 30 | 31.0074
110.7248 | 6.6897 | 4.832 | 32.8307 | 32.49 | 28.468 | 5.8435 | 0.9017 | 3.9165 | 30 | 28.8471
110.7282 | 6.6985 | 4.832 | 32.5241 | 31.3999 | 28.3658 | 11.4645 | 0.9017 | 4.9744 | 30 | 16.6413
110.7315 | 6.7073 | 4.832 | 32.2515 | 32.8307 | 32.0812 | 15.8612 | 0.9017 | 5.055 | 30 | 32.9319
110.7349 | 6.7073 | 4.9196 | 32.2175 | 32.0471 | 29.1834 | 6.3886 | 0.86764 | 5.1619 | 30 | 24.2201
110.7382 | 6.6985 | 4.832 | 32.0812 | 31.8087 | 25.2657 | 2.0259 | 0.86764 | 5.2543 | 30 | 21.6366
110.7416 | 6.716 | 4.832 | 32.0131 | 29.0471 | 29.1153 | 14.5667 | 0.86764 | 3.0506 | 30 | 0
110.7449 | 6.7248 | 4.8977 | 31.6043 | 31.468 | 30.2416 | 22.4723 | 0.9017 | 5.0784 | 30 | 16.6033
110.7483 | 6.7073 | 4.8977 | 32.1153 | 33.8527 | 33.3076 | 4.4808 | 0.9017 | 4.7531 | 30 | 43.705
110.7516 | 6.6897 | 4.9196 | 30.8889 | 29.7966 | 26.2196 | 3.0138 | 0.86764 | 5.2 | 30 | 0
110.755 | 6.6985 | 4.9196 | 31.4339 | 31.3317 | 27.4119 | 5.3325 | 0.86764 | 4.3751 | 30 | 15.0814
110.7583 | 6.716 | 4.8977 | 31.6043 | 31.8768 | 37.5659 | 21.7909 | 0.86764 | 4.6711 | 30 | 21.3336
110.7617 | 6.716 | 4.9196 | 32.4219 | 32.9329 | 31.0933 | 3.7633 | 0.86764 | 4.8029 | 30 | 33.4065
110.765 | 6.6897 | 4.9196 | 30.3779 | 29.5581 | 30.0351 | 11.8052 | 0.93577 | 5.1912 | 30 | 0
110.7684 | 6.6897 | 4.9196 | 32.1834 | 31.9449 | 30.1713 | 16.4404 | 0.86764 | 5.1517 | 30 | 22.0214
110.7717 | 6.6985 | 4.9196 | 32.3197 | 33.0351 | 30.9911 | 11.9755 | 0.86764 | 5.2322 | 30 | 34.4841
110.7751 | 6.6897 | 4.9196 | 32.5922 | 32.3537 | 30.2757 | 12.5546 | 0.9017 | 5.2322 | 30 | 26.9412
110.7784 | 6.6985 | 4.9196 | 32.7285 | 31.979 | 30.0691 | 12.4184 | 0.9017 | 3.6791 | 30 | 22.8323
110.7818 | 6.6985 | 4.8977 | 32.7966 | 32.4219 | 27.4801 | 13.2381 | 0.9017 | 5.1766 | 30 | 27.9648
110.7851 | 6.6897 | 4.9196 | 32.5581 | 32.0471 | 30.3438 | 5.8776 | 0.9017 | 4.4908 | 30 | 23.8592
110.7885 | 6.6985 | 4.9196 | 32.1493 | 32.0812 | 33.1373 | 11.192 | 0.86764 | 5.1956 | 30 | 24.3691
110.7918 | 6.716 | 4.9196 | 32.1493 | 31.6043 | 33.4098 | 8.3304 | 0.9017 | 5.2059 | 30 | 19.0818
110.7952 | 6.6985 | 4.9196 | 31.979 | 30.8548 | 25.8108 | 11.4986 | 0.9017 | 2.4469 | 30 | 10.684
110.7985 | 6.7073 | 4.9196 | 31.9449 | 31.7746 | 30.446 | 17.9052 | 0.9017 | 5.2161 | 30 | 21.154
110.8019 | 6.7073 | 4.8977 | 32.0812 | 31.979 | 29.2175 | 13.681 | 0.86764 | 5.2161 | 30 | 23.5774
110.8052 | 6.6985 | 4.9196 | 32.4219 | 32.0131 | 29.7285 | 4.3786 | 0.9017 | 5.241 | 30 | 24.0728
110.8086 | 6.6985 | 4.9196 | 31.7065 | 31.6383 | 27.7526 | 2.5028 | 0.9017 | 5.1912 | 30 | 19.9446
110.8119 | 6.716 | 4.9196 | 31.6383 | 29.8647 | 27.446 | 3.3204 | 0.9017 | 4.1011 | 30 | 0
110.8153 | 6.7248 | 4.9196 | 31.3999 | 31.3658 | 31.2295 | 17.1558 | 0.93577 | 5.1473 | 30 | 15.471
110.8186 | 6.716 | 4.8977 | 32.1153 | 32.0131 | 30.3779 | 6.3545 | 0.9017 | 5.1531 | 30 | 22.8782
110.822 | 6.6897 | 4.9196 | 31.2977 | 29.7625 | 26.935 | 3.5589 | 0.86764 | 3.2747 | 30 | 0
110.8253 | 6.7073 | 4.8977 | 30.957 | 29.3537 | 29.6263 | 20.0514 | 0.9017 | 4.97 | 30 | 0
110.8287 | 6.7073 | 4.8977 | 32.1834 | 32.7625 | 32.3537 | 16.3041 | 0.9017 | 5.0022 | 30 | 31.2805
110.832 | 6.6897 | 4.8977 | 32.5922 | 32.9669 | 32.1834 | 12.214 | 0.9017 | 3.8125 | 30 | 33.7479
110.8354 | 6.6809 | 4.832 | 33.512 | 32.8307 | 31.468 | 12.5206 | 0.9017 | 5.2176 | 30 | 32.3769
110.8387 | 6.6809 | 4.832 | 33.8867 | 33.3417 | 31.9109 | 15.9294 | 0.9017 | 5.1546 | 30 | 38.3291
110.8421 | 6.6809 | 4.832 | 33.2395 | 31.0933 | 27.1053 | 9.7952 | 0.9017 | 5.1531 | 30 | 13.0514
110.8454 | 6.6897 | 4.8539 | 31.8087 | 33.3417 | 33.0351 | 11.8392 | 0.86764 | 5.1253 | 30 | 38.5861
110.8488 | 6.6897 | 4.832 | 32.4219 | 32.7285 | 32.1493 | 14.703 | 0.9017 | 5.1326 | 30 | 31.8338
110.8521 | 6.6985 | 4.8977 | 32.49 | 32.8307 | 25.5723 | 4.3786 | 0.86764 | 5.2469 | 30 | 33.1489
110.8555 | 6.6985 | 4.8977 | 32.4219 | 33.4098 | 26.6284 | 7.2062 | 0.9017 | 5.2366 | 30 | 39.8748
110.8589 | 6.7248 | 4.9196 | 32.0471 | 32.5922 | 32.8988 | 4.3786 | 0.9017 | 4.4571 | 30 | 30.809
110.8622 | 6.716 | 4.9196 | 32.0812 | 32.7625 | 31.2295 | 11.3282 | 0.9017 | 4.6286 | 30 | 32.8904
110.8656 | 6.7073 | 4.8977 | 31.9109 | 31.7405 | 30.0351 | 6.3886 | 0.86764 | 5.2088 | 30 | 21.471
110.8689 | 6.6985 | 4.8977 | 31.2977 | 32.0131 | 30.9229 | 12.4865 | 0.9017 | 4.8205 | 30 | 24.6599
110.8723 | 6.7073 | 4.8977 | 31.5702 | 31.3317 | 26.6965 | 4.072 | 0.86764 | 5.2088 | 30 | 17.0573
110.8756 | 6.716 | 4.8977 | 31.1955 | 27.4801 | 25.0613 | 17.9393 | 0.9017 | 3.241 | 30 | 0
110.879 | 6.716 | 4.9196 | 31.3317 | 31.2977 | 30.5141 | 15.6909 | 0.9017 | 4.91 | 30 | 14.6283
110.8823 | 6.6897 | 4.9196 | 30.8548 | 30.7185 | 28.9449 | 15.4524 | 0.86764 | 5.2675 | 30 | 8.1428
110.8857 | 6.6809 | 4.9196 | 31.7065 | 31.6043 | 29.0471 | 18.791 | 0.86764 | 2.9641 | 30 | 18.2186
110.889 | 6.6809 | 4.9196 | 32.7285 | 32.0812 | 29.7285 | 16.3722 | 0.86764 | 5.2675 | 30 | 23.7147
110.8924 | 6.6809 | 4.9196 | 33.4779 | 32.3197 | 30.1713 | 14.8392 | 0.86764 | 5.2439 | 30 | 26.5368
110.8957 | 6.6897 | 4.832 | 33.4779 | 32.49 | 30.7526 | 6.2864 | 0.86764 | 5.1912 | 30 | 28.601
110.8991 | 6.6809 | 4.8758 | 31.1955 | 29.1153 | 25.2657 | 1.2764 | 0.9017 | 1.6952 | 30 | 0
110.9024 | 6.6985 | 4.8539 | 31.979 | 33.2054 | 34.1933 | 14.4304 | 0.9017 | 5.1941 | 30 | 36.2873
110.9058 | 6.7248 | 4.8977 | 31.979 | 32.2175 | 32.3878 | 7.2062 | 0.9017 | 4.819 | 30 | 25.2808
110.9091 | 6.7073 | 4.8977 | 31.7065 | 31.0592 | 30.6845 | 11.6348 | 0.9017 | 1.9092 | 30 | 12.2873
110.9125 | 6.6897 | 4.9196 | 31.9109 | 31.7746 | 29.5922 | 14.3282 | 0.9017 | 5.1048 | 30 | 20.4534
110.9158 | 6.6985 | 4.8977 | 31.8427 | 31.0251 | 29.2175 | 4.5149 | 0.86764 | 5.2498 | 30 | 12.0656
110.9192 | 6.7073 | 4.9196 | 31.6724 | 26.0152 | 26.6965 | 10.8513 | 0.86764 | 4.7136 | 30 | 0
110.9225 | 6.716 | 4.8977 | 31.7065 | 31.1955 | 30.957 | 19.336 | 0.86764 | 5.1077 | 30 | 13.428
110.9259 | 6.7073 | 4.9196 | 31.6724 | 30.7185 | 25.8108 | 5.06 | 0.9017 | 5.159 | 30 | 8.0942
110.9292 | 6.6985 | 4.9196 | 31.7065 | 31.1614 | 27.4801 | 7.0699 | 0.9017 | 5.2278 | 30 | 13.153
110.9326 | 6.7073 | 4.9196 | 30.8889 | 30.7185 | 27.1735 | 23.869 | 0.9017 | 4.9759 | 30 | 8.2031
110.9359 | 6.716 | 4.8977 | 32.0471 | 33.6823 | 34.2615 | 19.0976 | 0.9017 | 3.9355 | 30 | 41.8222
110.9393 | 6.6809 | 4.8977 | 33.3757 | 33.2054 | 28.9109 | 9.693 | 0.9017 | 5.1546 | 30 | 36.6324
110.9426 | 6.6985 | 4.8977 | 31.5021 | 31.2977 | 28.6043 | 16.0656 | 0.9017 | 4.0703 | 30 | 15.7248
110.946 | 6.6985 | 4.9196 | 31.6043 | 31.3658 | 29.3878 | 3.7633 | 0.9017 | 5.1707 | 30 | 16.5707
110.9493 | 6.7073 | 4.8977 | 31.3999 | 31.0592 | 27.7526 | 10.3062 | 0.9017 | 3.3626 | 30 | 13.1764
110.9527 | 6.7336 | 4.8977 | 31.1614 | 30.0351 | 29.9329 | 11.8052 | 0.9017 | 5.181 | 30 | 1.6357
110.956 | 6.7248 | 4.8977 | 31.1273 | 30.6504 | 30.1032 | 19.7108 | 0.86764 | 5.2278 | 30 | 8.6087
110.9594 | 6.6985 | 4.9196 | 31.9449 | 31.9449 | 32.2515 | 17.258 | 0.9017 | 5.1883 | 30 | 23.3125
110.9627 | 6.6721 | 4.9196 | 32.9329 | 31.8427 | 31.1955 | 11.1579 | 0.9017 | 5.2278 | 30 | 22.2663
110.9661 | 6.6809 | 4.9196 | 32.1153 | 31.1614 | 21.4822 | 5.7413 | 0.9017 | 5.2865 | 30 | 14.6543
110.9694 | 6.7073 | 4.8977 | 31.3658 | 28.3317 | 26.0152 | 3.7633 | 0.86764 | 5.1941 | 30 | 0
110.9728 | 6.7336 | 4.8977 | 31.1614 | 30.5823 | 27.3779 | 22.4723 | 0.9017 | 2.655 | 30 | 6.5484
110.9761 | 6.716 | 4.8977 | 32.0131 | 31.7746 | 32.2856 | 22.9151 | 0.86764 | 5.2381 | 30 | 20.09
110.9795 | 6.6985 | 4.8977 | 33.2054 | 32.5241 | 30.001 | 3.2864 | 0.86764 | 5.2953 | 30 | 28.6836
110.9828 | 6.6721 | 4.9196 | 30.7867 | 30.0351 | 25.0273 | 11.0216 | 0.9017 | 5.2176 | 30 | 0.63206
110.9862 | 6.6897 | 4.9196 | 31.9109 | 32.9329 | 31.1614 | 20.9372 | 0.86764 | 3.6249 | 30 | 33.4631
110.9895 | 6.7073 | 4.9196 | 32.8988 | 31.9449 | 31.6383 | 18.0756 | 0.9017 | 5.0506 | 30 | 22.4408
110.9929 | 6.6897 | 4.8758 | 33.8867 | 32.9669 | 29.6263 | 5.5028 | 0.9017 | 5.1282 | 30 | 34.1317
110.9962 | 6.6721 | 4.832 | 32.0131 | 32.3537 | 30.001 | 8.5348 | 0.86764 | 4.8601 | 30 | 27.3568
110.9996 | 6.6897 | 4.832 | 32.5581 | 32.4219 | 30.446 | 8.6029 | 0.86764 | 5.1956 | 30 | 28.265
111.0029 | 6.7073 | 4.832 | 32.2856 | 29.2856 | 26.8669 | 2.4006 | 0.86764 | 5.077 | 30 | 0
111.0063 | 6.716 | 4.9196 | 31.7746 | 31.6724 | 28.4339 | 10.3062 | 0.9017 | 4.3048 | 30 | 18.9262
111.0096 | 6.716 | 4.8977 | 31.7746 | 31.5702 | 31.7746 | 18.6547 | 0.9017 | 5.3144 | 30 | 17.8644
111.013 | 6.716 | 4.8977 | 32.6944 | 32.1153 | 32.6263 | 16.27 | 0.9017 | 5.2439 | 30 | 24.1304
111.0163 | 6.6985 | 4.8977 | 32.7285 | 32.3197 | 29.2175 | 3.4908 | 0.9017 | 3.8594 | 30 | 26.5686
111.0197 | 6.6897 | 4.8977 | 31.1955 | 29.1834 | 26.0493 | 2.8094 | 0.86764 | 5.2293 | 30 | 0
111.023 | 6.6985 | 4.832 | 31.8427 | 28.5021 | 27.1394 | 3.1501 | 0.86764 | 2.2109 | 30 | 0
111.0264 | 6.7248 | 4.8977 | 31.5021 | 30.446 | 29.1834 | 17.4624 | 0.9017 | 5.137 | 30 | 5.0095
111.0297 | 6.716 | 4.9196 | 31.9449 | 31.8427 | 31.7746 | 16.1678 | 0.9017 | 5.0403 | 30 | 20.859
111.0331 | 6.6897 | 4.8977 | 32.9329 | 32.6944 | 31.6043 | 6.116 | 0.9017 | 5.2602 | 30 | 30.6143
111.0364 | 6.6809 | 4.8977 | 31.9109 | 31.5021 | 26.5943 | 4.7534 | 0.9017 | 5.2616 | 30 | 17.2625
111.0398 | 6.6985 | 4.9196 | 31.5021 | 30.2054 | 26.8328 | 6.1501 | 0.9017 | 2.7341 | 30 | 2.6597
111.0431 | 6.716 | 4.8977 | 31.8768 | 31.7405 | 35.5219 | 24.9591 | 0.9017 | 5.1282 | 30 | 20.0635
111.0465 | 6.6985 | 4.9196 | 33.3076 | 33.5461 | 32.4219 | 16.3722 | 0.9017 | 5.2381 | 30 | 40.6177
111.0498 | 6.6633 | 4.832 | 33.6483 | 33.2054 | 29.5241 | 10.1359 | 0.9017 | 5.1502 | 30 | 36.9638
111.0532 | 6.6633 | 4.832 | 33.3076 | 32.7625 | 31.3658 | 9.7271 | 0.86764 | 5.2015 | 30 | 32.1323
111.0565 | 6.6809 | 4.832 | 33.2735 | 32.3878 | 28.0251 | 12.4865 | 0.86764 | 5.1414 | 30 | 28.0471
111.0599 | 6.6985 | 4.832 | 32.7625 | 32.5241 | 29.4559 | 11.703 | 0.9017 | 4.7941 | 30 | 29.7292
111.0632 | 6.7073 | 4.832 | 32.6603 | 31.979 | 29.2856 | 12.5887 | 0.9017 | 5.2366 | 30 | 23.7004
111.0666 | 6.7073 | 4.832 | 32.5922 | 32.0471 | 30.0351 | 4.7874 | 0.86764 | 5.2719 | 30 | 24.587
111.0699 | 6.6985 | 4.8977 | 32.1834 | 32.1493 | 25.5383 | 2.9116 | 0.9017 | 1.8197 | 30 | 25.8635
111.0733 | 6.716 | 4.9196 | 32.0812 | 29.3537 | 29.2515 | 19.813 | 0.86764 | 2.4439 | 30 | 0
111.0766 | 6.716 | 4.9196 | 32.0131 | 32.4219 | 32.1493 | 16.747 | 0.9017 | 4.8234 | 30 | 27.4191
111.08 | 6.6897 | 4.9196 | 32.2856 | 31.9109 | 29.5581 | 4.7874 | 0.86764 | 5.033 | 30 | 21.7697
111.0833 | 6.6633 | 4.8977 | 32.8307 | 30.8207 | 28.1273 | 12.5206 | 0.86764 | 4.5627 | 30 | 9.53
111.0867 | 6.7073 | 4.9196 | 32.1153 | 32.0131 | 31.2295 | 15.3502 | 0.86764 | 5.0066 | 30 | 23.0855
111.09 | 6.7073 | 4.9196 | 32.2856 | 32.1493 | 31.5361 | 4.4468 | 0.9017 | 5.2015 | 30 | 24.7459
111.0934 | 6.6282 | 4.8539 | 32.1493 | 32.0131 | 25.1976 | 2.5028 | 0.9017 | 5.1517 | 30 | 23.3267
111.0967 | 6.7073 | 4.9196 | 31.3658 | 30.446 | 26.0493 | 10.715 | 0.9017 | 2.3136 | 30 | 5.6901
111.1001 | 6.6721 | 4.9196 | 31.5021 | 31.979 | 31.5021 | 17.5305 | 0.9017 | 5.2337 | 30 | 23.0839
111.1034 | 6.6897 | 4.8977 | 32.2856 | 31.8427 | 28.8087 | 3.2523 | 0.9017 | 2.1919 | 30 | 21.6537
111.1068 | 6.6985 | 4.8977 | 31.8427 | 32.3878 | 27.5823 | 9.9656 | 0.86764 | 4.3004 | 30 | 27.9368
111.1101 | 6.716 | 4.9196 | 31.2977 | 31.1955 | 30.6504 | 18.6547 | 0.9017 | 4.3707 | 30 | 14.5662
111.1135 | 6.6369 | 4.8977 | 32.1834 | 31.6724 | 29.2175 | 12.759 | 0.9017 | 5.1092 | 30 | 20.0395
111.1168 | 6.6545 | 4.9196 | 31.8427 | 30.8889 | 26.9691 | 3.8314 | 0.9017 | 5.0857 | 30 | 11.2602
111.1202 | 6.6985 | 4.9196 | 31.8087 | 31.8768 | 27.3438 | 11.8733 | 0.86764 | 5.1824 | 30 | 22.5035
111.1235 | 6.716 | 4.8977 | 31.6383 | 31.7746 | 32.8647 | 24.1415 | 0.9017 | 4.2477 | 30 | 21.4534
111.1269 | 6.6985 | 4.8977 | 33.1032 | 32.7625 | 31.8087 | 16.4063 | 0.9017 | 1.5209 | 30 | 32.7498
111.1302 | 6.6721 | 4.9196 | 33.7164 | 32.5241 | 31.2977 | 10.0678 | 0.9017 | 4.7604 | 30 | 30.2068
111.1336 | 6.6721 | 4.832 | 33.1373 | 33.2054 | 29.4219 | 10.204 | 0.9017 | 5.1414 | 30 | 38.0735
111.1369 | 6.6985 | 4.832 | 33.2735 | 31.1614 | 23.9371 | 5.3325 | 0.86764 | 5.2015 | 30 | 15.1016
111.1403 | 6.7073 | 4.832 | 32.2515 | 34.1933 | 25.2998 | 10.6128 | 0.9017 | 2.6065 | 30 | 49.5191
111.1436 | 6.716 | 4.8977 | 31.979 | 32.7285 | 32.3537 | 18.5184 | 0.9017 | 4.1245 | 30 | 33.1647
111.147 | 6.7073 | 4.9196 | 31.5361 | 31.8427 | 28.468 | 14.226 | 0.9017 | 5.1355 | 30 | 23.2897
111.1503 | 6.6985 | 4.9196 | 31.7405 | 31.6724 | 25.5723 | 8.671 | 0.9017 | 5.0872 | 30 | 21.4657
111.1537 | 6.7073 | 4.9196 | 31.6043 | 31.0933 | 29.2515 | 13.1018 | 0.86764 | 4.8146 | 30 | 15.0053
111.157 | 6.716 | 4.9196 | 31.3658 | 28.9449 | 28.7405 | 4.6171 | 0.86764 | 3.3788 | 30 | 0
111.1604 | 6.716 | 4.8977 | 31.1614 | 30.446 | 29.2856 | 19.847 | 0.9017 | 4.7355 | 30 | 5.022
111.1637 | 6.7073 | 4.9196 | 31.3658 | 31.5361 | 33.3417 | 20.5965 | 0.86764 | 5.266 | 30 | 17.3974
111.1671 | 6.6985 | 4.8977 | 32.2175 | 33.1032 | 32.6603 | 12.7952 | 0.9017 | 4.1876 | 30 | 35.2397
111.1704 | 6.6809 | 4.9196 | 32.1493 | 30.3097 | 22.5404 | 4.8556 | 0.9017 | 5.1385 | 30 | 3.7724
111.1738 | 6.6897 | 4.8977 | 31.0933 | 30.6504 | 26.6965 | 4.4127 | 0.86764 | 4.948 | 30 | 7.6498
111.1771 | 6.6721 | 4.9196 | 31.7405 | 30.446 | 31.8427 | 23.1536 | 0.86764 | 5.222 | 30 | 5.3718
111.1805 | 6.716 | 4.8977 | 32.3197 | 32.9329 | 33.1373 | 19.3701 | 0.9017 | 5.2851 | 30 | 33.5718
111.1838 | 6.6633 | 4.8977 | 33.3757 | 33.0351 | 30.001 | 11.6348 | 0.86764 | 5.2103 | 30 | 34.8987
111.1872 | 6.6018 | 4.9196 | 33.7164 | 33.1713 | 31.3999 | 6.0138 | 0.9017 | 5.1429 | 30 | 36.6192
111.1905 | 6.6897 | 4.832 | 31.6724 | 29.3197 | 24.4481 | 6.6952 | 0.86764 | 3.5209 | 30 | 0
111.1939 | 6.7073 | 4.832 | 32.0131 | 28.5361 | 26.2537 | 24.5844 | 0.9017 | 3.0403 | 30 | 0
111.1972 | 6.6369 | 4.9196 | 32.9669 | 32.7285 | 32.9669 | 28.0933 | 0.9017 | 2.7648 | 30 | 30.8682
111.2006 | 6.6721 | 4.9196 | 34.1593 | 34.3637 | 33.3076 | 16.3722 | 0.86764 | 4.0308 | 30 | 49.5545
111.2039 | 6.6721 | 4.8539 | 34.1593 | 36.2033 | 32.1493 | 8.3644 | 0.9017 | 5.2469 | 30 | 70.6436
111.2073 | 6.6809 | 4.832 | 32.6603 | 31.7065 | 31.3658 | 13.7491 | 0.9017 | 5.2924 | 30 | 20.0601
111.2106 | 6.716 | 4.832 | 34.2955 | 35.0791 | 32.6944 | 2.1281 | 0.86764 | 5.1751 | 30 | 58.368
111.214 | 6.6985 | 4.8539 | 31.7746 | 28.1614 | 24.3459 | 10.5788 | 0.86764 | 3.3699 | 30 | 0
111.2173 | 6.6897 | 4.832 | 32.6944 | 33.3757 | 33.0351 | 15.7931 | 0.86764 | 4.841 | 30 | 38.1904
111.2207 | 6.7073 | 4.832 | 32.6603 | 33.512 | 34.7043 | 19.0976 | 0.86764 | 5.0066 | 30 | 39.9288
111.224 | 6.6721 | 4.832 | 32.3537 | 35.045 | 29.4219 | 14.0216 | 0.9017 | 4.8366 | 30 | 57.4983
111.2274 | 6.6897 | 4.8758 | 32.9329 | 31.8427 | 27.8548 | 5.9457 | 0.86764 | 5.2073 | 30 | 21.5123
111.2307 | 6.6897 | 4.8977 | 32.6944 | 30.6845 | 25.0613 | 2.2984 | 0.9017 | 5.1106 | 30 | 8.4979
111.2341 | 6.6985 | 4.832 | 32.4219 | 32.2856 | 27.4801 | 3.2864 | 0.9017 | 5.222 | 30 | 26.6759
111.2374 | 6.7248 | 4.8977 | 31.3317 | 32.3878 | 26.0833 | 13.5447 | 0.86764 | 4.614 | 30 | 27.9682
111.2408 | 6.716 | 4.9196 | 31.7746 | 31.5702 | 30.7526 | 12.6228 | 0.9017 | 5.0125 | 30 | 18.8422
111.2441 | 6.6985 | 4.9196 | 31.8427 | 31.1273 | 29.5922 | 2.571 | 0.9017 | 3.5824 | 30 | 13.916
111.2475 | 6.7073 | 4.9196 | 31.2295 | 31.0251 | 27.2416 | 18.791 | 0.9017 | 5.1502 | 30 | 12.8238
111.2508 | 6.716 | 4.8977 | 32.6263 | 33.5461 | 33.1713 | 18.2459 | 0.86764 | 3.0433 | 30 | 41.4422
111.2542 | 6.6897 | 4.9196 | 33.3076 | 33.4098 | 30.5823 | 10.4425 | 0.86764 | 5.2528 | 30 | 40.1039
111.2575 | 6.6809 | 4.832 | 33.3757 | 32.6944 | 32.0812 | 9.148 | 0.86764 | 5.1795 | 30 | 32.1968
111.2609 | 6.6721 | 4.832 | 33.1713 | 31.0251 | 24.38 | 8.637 | 0.86764 | 5.2161 | 30 | 13.4418
111.2642 | 6.6897 | 4.832 | 32.1153 | 31.7065 | 26.4921 | 9.1139 | 0.86764 | 5.2322 | 30 | 21.22
111.2676 | 6.716 | 4.832 | 31.8427 | 32.2515 | 33.0351 | 17.5305 | 0.9017 | 3.3743 | 30 | 27.4945
111.2709 | 6.7073 | 4.9196 | 32.0471 | 32.5241 | 31.0251 | 15.725 | 0.9017 | 1.918 | 30 | 30.7118
111.2743 | 6.6897 | 4.9196 | 32.1493 | 32.0131 | 26.9691 | 10.1359 | 0.9017 | 4.9305 | 30 | 25.0697
111.2776 | 6.6897 | 4.9196 | 32.1493 | 31.7746 | 30.1032 | 11.8733 | 0.86764 | 5.1502 | 30 | 22.4858
111.281 | 6.6897 | 4.9196 | 32.1153 | 30.9229 | 27.3438 | 5.3325 | 0.9017 | 3.2762 | 30 | 12.9394
111.2843 | 6.7073 | 4.8539 | 32.0812 | 30.3097 | 30.1032 | 12.8293 | 0.93577 | 3.5604 | 30 | 6.0457
111.2877 | 6.7073 | 4.8977 | 31.9109 | 31.9449 | 31.468 | 14.192 | 0.9017 | 3.3421 | 30 | 24.5891
111.291 | 6.6985 | 4.8977 | 32.1493 | 32.7966 | 32.5241 | 17.4964 | 0.86764 | 4.8 | 30 | 34.3497
111.2944 | 6.6897 | 4.9196 | 33.0691 | 32.49 | 30.8889 | 6.3204 | 0.86764 | 5.2029 | 30 | 31.0383
111.2977 | 6.6809 | 4.9196 | 31.1614 | 29.4559 | 21.9272 | 3.4908 | 0.86764 | 5.1399 | 30 | 0
111.3011 | 6.7073 | 4.832 | 31.9449 | 31.6043 | 27.7526 | 19.5404 | 0.86764 | 4.9085 | 30 | 18.159
111.3044 | 6.7248 | 4.8977 | 31.9449 | 32.49 | 31.9449 | 21.4482 | 0.86764 | 3.8901 | 30 | 28.2864
111.3078 | 6.6985 | 4.8977 | 32.7966 | 32.9669 | 32.0131 | 14.7711 | 0.9017 | 2.7385 | 30 | 33.8426
111.3111 | 6.6809 | 4.8539 | 33.1373 | 32.3537 | 30.3438 | 9.3864 | 0.9017 | 5.2088 | 30 | 27.0606
111.3145 | 6.6809 | 4.832 | 32.0812 | 31.8768 | 24.3459 | 3.593 | 0.9017 | 5.1385 | 30 | 21.7926
111.3178 | 6.7073 | 4.832 | 32.3197 | 31.5702 | 26.6965 | 10.8854 | 0.9017 | 4.6198 | 30 | 18.4279
111.3212 | 6.7336 | 4.8977 | 31.5702 | 32.8988 | 32.6603 | 16.8832 | 0.93577 | 5.1341 | 30 | 33.5706
111.3245 | 6.7073 | 4.8977 | 32.0471 | 32.2175 | 30.446 | 12.4865 | 0.9017 | 5.1326 | 30 | 26.0198
111.3279 | 6.6809 | 4.8977 | 32.0471 | 30.7867 | 26.3218 | 2.4347 | 0.86764 | 5.2469 | 30 | 9.9397
111.3312 | 6.6985 | 4.8977 | 31.9449 | 29.7966 | 30.6504 | 9.4205 | 0.9017 | 4.4513 | 30 | 0
111.3346 | 6.7248 | 4.9196 | 31.7065 | 32.7285 | 33.6483 | 23.4602 | 0.9017 | 2.7868 | 30 | 30.9086
111.3379 | 6.716 | 4.9196 | 32.49 | 32.2515 | 31.3999 | 18.9954 | 0.86764 | 4.6535 | 30 | 25.6563
111.3413 | 6.6897 | 4.9196 | 33.0351 | 32.5581 | 30.4119 | 12.0096 | 0.9017 | 5.2073 | 30 | 29.2602
111.3446 | 6.6721 | 4.8977 | 33.4779 | 33.5801 | 30.1032 | 13.2381 | 0.9017 | 5.2689 | 30 | 40.9867
111.348 | 6.6897 | 4.832 | 33.9549 | 33.2395 | 31.2977 | 13.8513 | 0.9017 | 5.1575 | 30 | 37.3446
111.3513 | 6.6985 | 4.8539 | 32.9669 | 29.1834 | 24.1415 | 3.2523 | 0.86764 | 5.2543 | 30 | 0
111.3547 | 6.6897 | 4.832 | 32.6603 | 29.7625 | 27.6845 | 3.2864 | 0.86764 | 3.1531 | 30 | 0
111.358 | 6.716 | 4.832 | 31.8427 | 31.9109 | 26.6965 | 19.9833 | 0.9017 | 4.674 | 30 | 21.6413
111.3614 | 6.716 | 4.8977 | 32.3197 | 32.1153 | 30.5141 | 20.3921 | 0.86764 | 5.2748 | 30 | 24.0718
111.3647 | 6.6985 | 4.8977 | 32.5922 | 33.9549 | 29.3537 | 10.8513 | 0.86764 | 5.3026 | 30 | 45.029
111.3681 | 6.6897 | 4.8977 | 32.1493 | 31.979 | 30.1373 | 10.9876 | 0.86764 | 5.2528 | 30 | 22.8737
111.3714 | 6.6985 | 4.9196 | 31.9449 | 30.6163 | 27.2757 | 5.9798 | 0.86764 | 5.2264 | 30 | 7.5507
111.3748 | 6.716 | 4.8977 | 31.8427 | 31.8427 | 32.7966 | 14.226 | 0.86764 | 3.4271 | 30 | 21.4803
111.3781 | 6.7073 | 4.8977 | 31.9449 | 31.7746 | 32.4219 | 16.3041 | 0.9017 | 5.2234 | 30 | 20.8152
111.3815 | 6.6985 | 4.9196 | 32.0131 | 33.1373 | 25.2317 | 3.6952 | 0.9017 | 3.0696 | 30 | 36.3556
111.3848 | 6.6985 | 4.8977 | 31.8087 | 30.5141 | 30.2054 | 18.4844 | 0.9017 | 4.0249 | 30 | 6.82
111.3882 | 6.716 | 4.8977 | 32.0131 | 32.2175 | 32.3197 | 19.7448 | 0.9017 | 4.8527 | 30 | 26.1468
111.3915 | 6.7073 | 4.9196 | 32.9669 | 32.6603 | 30.5823 | 13.8854 | 0.86764 | 5.1692 | 30 | 31.2926
111.3949 | 6.6809 | 4.8539 | 32.6944 | 30.6163 | 25.7767 | 11.3623 | 0.86764 | 4.8205 | 30 | 8.2917
111.3982 | 6.6897 | 4.8977 | 32.7625 | 33.0691 | 30.8548 | 9.4886 | 0.9017 | 5.2308 | 30 | 36.1136
111.4016 | 6.6985 | 4.8977 | 32.5241 | 30.4119 | 23.5283 | 5.6391 | 0.86764 | 5.1604 | 30 | 6.1886
111.4049 | 6.716 | 4.9196 | 31.8768 | 31.8087 | 28.9449 | 10.0678 | 0.9017 | 1.7611 | 30 | 22.0357
111.4083 | 6.7248 | 4.9196 | 31.8427 | 31.7065 | 32.8647 | 23.1536 | 0.9017 | 5.0491 | 30 | 20.9832
111.4116 | 6.6897 | 4.9196 | 33.4439 | 33.8186 | 31.7746 | 12.5206 | 0.9017 | 5.1385 | 30 | 45.0096
111.415 | 6.6721 | 4.8977 | 33.3417 | 31.979 | 30.1713 | 7.5809 | 0.9017 | 5.1429 | 30 | 24.3909
111.4183 | 6.6897 | 4.832 | 32.3197 | 30.3097 | 26.9691 | 5.2984 | 0.86764 | 5.2719 | 30 | 5.5942
111.4217 | 6.7073 | 4.832 | 32.2175 | 31.3658 | 27.4119 | 4.0018 | 0.9017 | 2.3634 | 30 | 17.5763
111.425 | 6.7248 | 4.8977 | 31.8087 | 32.5922 | 32.8647 | 19.7789 | 0.86764 | 3.5033 | 30 | 31.5493
111.4284 | 6.716 | 4.9196 | 32.0812 | 31.9109 | 29.3537 | 17.7349 | 0.86764 | 5.1985 | 30 | 23.9807
111.4317 | 6.6809 | 4.9196 | 32.5581 | 32.1834 | 28.9109 | 9.4886 | 0.9017 | 5.2205 | 30 | 27.1795
111.4351 | 6.6809 | 4.8758 | 32.1493 | 31.979 | 28.9109 | 2.8776 | 0.9017 | 5.1473 | 30 | 24.9898
111.4384 | 6.7073 | 4.8977 | 31.8768 | 30.1032 | 23.4602 | 2.4006 | 0.9017 | 5.1399 | 30 | 3.8536
111.4418 | 6.7248 | 4.8977 | 31.7746 | 28.1273 | 27.7185 | 17.3602 | 0.9017 | 1.493 | 30 | 0
111.4451 | 6.7248 | 4.8977 | 31.5702 | 31.1955 | 32.5922 | 18.9272 | 0.86764 | 4.8763 | 30 | 13.4894
111.4485 | 6.7073 | 4.8977 | 31.3658 | 31.1955 | 27.3779 | 10.681 | 0.9017 | 5.2483 | 30 | 13.5625
111.4518 | 6.6897 | 4.8977 | 31.4339 | 31.3999 | 30.9229 | 17.769 | 0.86764 | 5.2469 | 30 | 15.9433
111.4552 | 6.6897 | 4.9196 | 32.5581 | 32.49 | 31.6383 | 16.236 | 0.86764 | 3.5619 | 30 | 28.375
111.4585 | 6.6897 | 4.9196 | 33.0691 | 32.49 | 29.9329 | 11.6008 | 0.86764 | 5.1619 | 30 | 28.5186
111.4619 | 6.6809 | 4.8539 | 32.8988 | 30.7867 | 26.3559 | 4.8896 | 0.86764 | 1.9839 | 30 | 9.3711
111.4652 | 6.6897 | 4.8539 | 31.2977 | 28.3317 | 25.7767 | 13.5788 | 0.9017 | 2.0732 | 30 | 0
111.4686 | 6.7073 | 4.8758 | 31.7065 | 31.6724 | 31.3317 | 18.5525 | 0.9017 | 5.2587 | 30 | 18.8983
111.4719 | 6.6985 | 4.8977 | 31.9109 | 30.2757 | 25.2998 | 17.3602 | 0.9017 | 5.2498 | 30 | 3.1714
111.4753 | 6.6897 | 4.832 | 31.8427 | 31.2636 | 27.9229 | 18.9613 | 0.86764 | 4.3707 | 30 | 14.3821
111.4786 | 6.6897 | 4.8977 | 32.5581 | 32.5922 | 31.8768 | 16.27 | 0.9017 | 2.4952 | 30 | 29.5008
111.482 | 6.6985 | 4.9196 | 32.9329 | 32.8988 | 31.9449 | 14.703 | 0.9017 | 3.8125 | 30 | 33.1245
111.4853 | 6.6897 | 4.832 | 33.3076 | 33.4779 | 31.0933 | 11.9074 | 0.86764 | 5.1868 | 30 | 39.8535
111.4887 | 6.6809 | 4.832 | 33.2054 | 33.8867 | 31.3317 | 12.725 | 0.9017 | 5.2498 | 30 | 44.6938
111.492 | 6.6809 | 4.832 | 32.2856 | 27.8889 | 23.4261 | 5.0259 | 0.9017 | 5.1517 | 30 | 0
111.4954 | 6.6809 | 4.8539 | 32.7625 | 32.6603 | 30.5141 | 5.1622 | 0.9017 | 3.4037 | 30 | 30.0777
111.4987 | 6.716 | 4.9196 | 32.0131 | 31.3658 | 32.6263 | 16.4744 | 0.9017 | 5.1883 | 30 | 15.5662
111.5021 | 6.7248 | 4.9196 | 32.0131 | 31.7405 | 22.5745 | 3.5589 | 0.9017 | 5.2514 | 30 | 19.8911
111.5054 | 6.716 | 4.9196 | 32.0812 | 29.6263 | 27.2416 | 13.6469 | 0.93577 | 2.5304 | 30 | 0
111.5088 | 6.716 | 4.8977 | 31.6043 | 31.3999 | 31.3658 | 16.9854 | 0.9017 | 5.1854 | 30 | 15.8478
111.5121 | 6.7073 | 4.9196 | 31.1955 | 29.1153 | 27.4801 | 15.4184 | 0.86764 | 5.2454 | 30 | 0
111.5155 | 6.6985 | 4.9196 | 31.8087 | 31.8768 | 30.8548 | 18.4162 | 0.9017 | 4.9158 | 30 | 21.2382
111.5188 | 6.6985 | 4.9196 | 32.5581 | 33.7505 | 33.0351 | 17.3261 | 0.9017 | 5.1487 | 30 | 42.5647
111.5222 | 6.6809 | 4.8977 | 33.2395 | 33.1373 | 31.5702 | 14.2601 | 0.9017 | 5.31 | 30 | 35.8352
111.5255 | 6.6809 | 4.8539 | 33.3417 | 32.5241 | 31.5361 | 15.5206 | 0.9017 | 5.1429 | 30 | 29.07
111.5289 | 6.6809 | 4.832 | 33.7505 | 33.1373 | 30.1713 | 13.17 | 0.9017 | 5.2278 | 30 | 36.164
111.5322 | 6.6897 | 4.832 | 32.5241 | 33.512 | 32.1493 | 11.5667 | 0.86764 | 5.1546 | 30 | 40.5902
111.5356 | 6.6897 | 4.832 | 32.49 | 31.7065 | 29.4219 | 3.6952 | 0.86764 | 5.2587 | 30 | 20.3389
111.5389 | 6.6985 | 4.832 | 32.5581 | 32.0812 | 26.9009 | 1.7193 | 0.9017 | 3.7978 | 30 | 24.6831
111.5423 | 6.7248 | 4.832 | 31.8427 | 31.2295 | 29.3878 | 17.4283 | 0.9017 | 4.104 | 30 | 15.1557
111.5456 | 6.7248 | 4.8758 | 31.7065 | 31.0933 | 27.2757 | 18.6206 | 0.9017 | 2.7033 | 30 | 13.6829
111.549 | 6.7073 | 4.9196 | 31.8087 | 31.0592 | 29.5922 | 10.0678 | 0.9017 | 5.178 | 30 | 13.3603
111.5523 | 6.7073 | 4.8977 | 31.8427 | 30.1373 | 27.6845 | 3.2523 | 0.86764 | 1.5678 | 30 | 2.9771
111.5557 | 6.7073 | 4.9196 | 30.9229 | 31.8427 | 26.5943 | 19.7108 | 0.86764 | 5.1751 | 30 | 22.3065
111.559 | 6.7248 | 4.8977 | 31.8087 | 32.5922 | 34.9769 | 26.6284 | 0.86764 | 1.5502 | 30 | 30.9066
111.5624 | 6.6985 | 4.9196 | 32.6263 | 33.1373 | 29.9669 | 17.4624 | 0.86764 | 5.2132 | 30 | 37.2277
111.5657 | 6.6633 | 4.8977 | 33.4779 | 32.7285 | 29.9329 | 12.248 | 0.9017 | 4.0835 | 30 | 32.7782
111.5691 | 6.6809 | 4.8758 | 33.2395 | 32.5581 | 30.7867 | 15.5546 | 0.86764 | 5.2645 | 30 | 31.0074
111.5724 | 6.7073 | 4.8539 | 34.1252 | 33.4098 | 30.5823 | 15.5546 | 0.86764 | 5.2029 | 30 | 40.8058
111.5758 | 6.6985 | 4.832 | 33.4779 | 32.49 | 29.8307 | 10.1359 | 0.9017 | 5.1429 | 30 | 30.5813
111.5791 | 6.6897 | 4.832 | 31.6383 | 29.2515 | 22.3019 | 2.571 | 0.9017 | 5.2616 | 30 | 0
111.5825 | 6.7073 | 4.832 | 32.0131 | 32.49 | 25.8108 | 3.8996 | 0.9017 | 3.4301 | 30 | 28.1875
111.5858 | 6.7248 | 4.8977 | 30.9911 | 31.0251 | 29.2515 | 18.0074 | 0.86764 | 3.8916 | 30 | 11.7364
111.5892 | 6.7248 | 4.8977 | 31.6724 | 31.6724 | 30.001 | 6.6611 | 0.86764 | 5.266 | 30 | 19.1291
111.5925 | 6.6897 | 4.8977 | 31.6043 | 29.2856 | 26.7987 | 3.116 | 0.86764 | 5.1473 | 30 | 0
111.5959 | 6.7073 | 4.8977 | 31.3658 | 30.3097 | 29.2515 | 12.214 | 0.86764 | 2.5084 | 30 | 3.4883
111.5992 | 6.7248 | 4.9196 | 31.2295 | 31.2636 | 32.4219 | 27.3097 | 0.86764 | 5.2469 | 30 | 14.3123
111.6026 | 6.6985 | 4.9196 | 32.0471 | 32.7966 | 32.3878 | 17.803 | 0.86764 | 4.7678 | 30 | 31.757
111.6059 | 6.6633 | 4.8977 | 33.6483 | 33.0691 | 30.6504 | 11.8733 | 0.86764 | 5.288 | 30 | 35.0015
111.6093 | 6.6721 | 4.8539 | 33.0691 | 32.5581 | 29.4219 | 15.4865 | 0.86764 | 5.2689 | 30 | 29.3894
111.6127 | 6.6985 | 4.832 | 33.7164 | 33.6142 | 32.0812 | 17.6327 | 0.86764 | 5.1487 | 30 | 41.5018
111.616 | 6.6897 | 4.832 | 33.9208 | 33.7845 | 31.5361 | 13.5447 | 0.86764 | 5.1429 | 30 | 43.6442
111.6194 | 6.6721 | 4.832 | 33.5461 | 31.8768 | 27.4801 | 3.5248 | 0.86764 | 5.1897 | 30 | 22.2483
111.6227 | 6.6897 | 4.832 | 32.49 | 28.468 | 22.7107 | 2.4006 | 0.9017 | 5.2733 | 30 | 0
111.6261 | 6.716 | 4.832 | 31.7405 | 31.9109 | 29.9329 | 3.6611 | 0.9017 | 2.1641 | 30 | 21.6038
111.6294 | 6.7336 | 4.832 | 31.7746 | 31.3658 | 31.7746 | 15.4524 | 0.86764 | 3.8433 | 30 | 15.539
111.6328 | 6.716 | 4.9196 | 31.7746 | 31.3658 | 29.4219 | 12.9315 | 0.9017 | 5.1927 | 30 | 15.6186
111.6361 | 6.6897 | 4.8977 | 31.9449 | 31.6043 | 31.3658 | 12.1458 | 0.9017 | 5.1634 | 30 | 18.3993
111.6395 | 6.6809 | 4.8977 | 32.2515 | 31.3658 | 30.1032 | 4.549 | 0.86764 | 5.1487 | 30 | 15.7903
111.6428 | 6.6985 | 4.9196 | 31.9109 | 31.979 | 26.7647 | 16.6107 | 0.9017 | 1.9326 | 30 | 22.8164
111.6462 | 6.7073 | 4.8977 | 31.8087 | 31.2295 | 32.8988 | 21.6887 | 0.9017 | 5.1165 | 30 | 14.4403
111.6495 | 6.6985 | 4.8977 | 32.49 | 32.3537 | 30.9911 | 18.2118 | 0.9017 | 5.1502 | 30 | 27.2476
111.6529 | 6.6809 | 4.8977 | 33.3076 | 33.1713 | 29.8307 | 14.3282 | 0.9017 | 4.4645 | 30 | 36.6466
111.6562 | 6.6809 | 4.9196 | 33.0691 | 32.9669 | 29.7625 | 11.5667 | 0.86764 | 3.9502 | 30 | 34.5147
111.6596 | 6.6985 | 4.8977 | 32.3878 | 31.9109 | 29.2856 | 13.9535 | 0.9017 | 5.2234 | 30 | 22.7225
111.6629 | 6.6985 | 4.8977 | 32.6263 | 33.3076 | 29.7625 | 5.1281 | 0.9017 | 5.2631 | 30 | 38.6575
111.6663 | 6.6985 | 4.9196 | 32.4219 | 32.0471 | 26.6625 | 2.3666 | 0.9017 | 5.2308 | 30 | 24.5686
111.6696 | 6.6985 | 4.8977 | 31.9449 | 31.9109 | 23.8349 | 2.2303 | 0.86764 | 5.1312 | 30 | 23.1441
111.673 | 6.716 | 4.8977 | 31.4339 | 31.0933 | 27.8889 | 18.1437 | 0.86764 | 2.0498 | 30 | 13.9918
111.6763 | 6.716 | 4.9196 | 31.6383 | 32.1834 | 31.7746 | 12.6228 | 0.9017 | 2.5318 | 30 | 26.4053
111.6797 | 6.7073 | 4.9196 | 31.3317 | 32.5581 | 28.0933 | 11.9074 | 0.9017 | 4.97 | 30 | 30.7771
111.683 | 6.6985 | 4.8977 | 31.9109 | 31.1614 | 28.7746 | 4.8215 | 0.86764 | 5.2631 | 30 | 15.1018
111.6864 | 6.7073 | 4.8977 | 31.6383 | 30.957 | 25.7086 | 10.4084 | 0.86764 | 5.2073 | 30 | 12.8535
111.6897 | 6.716 | 4.9196 | 31.6724 | 31.3999 | 30.1032 | 17.4624 | 0.9017 | 3.9736 | 30 | 17.9262
111.6931 | 6.6985 | 4.8977 | 31.7065 | 30.8889 | 29.5241 | 14.8052 | 0.86764 | 4.7414 | 30 | 12.2182
111.6964 | 6.6985 | 4.8977 | 31.8427 | 31.468 | 30.6163 | 16.7129 | 0.9017 | 5.1912 | 30 | 18.8307
111.6998 | 6.6897 | 4.9196 | 32.7966 | 32.7625 | 30.7185 | 10.5788 | 0.86764 | 5.2514 | 30 | 33.5833
111.7031 | 6.6897 | 4.8977 | 31.979 | 30.0351 | 23.9371 | 3.2864 | 0.86764 | 5.137 | 30 | 2.8428
111.7065 | 6.6985 | 4.832 | 31.9109 | 33.3417 | 27.7185 | 4.4468 | 0.9017 | 5.1824 | 30 | 40.3052
111.7098 | 6.716 | 4.8977 | 31.6043 | 32.3537 | 28.3317 | 29.3878 | 0.9017 | 1.6601 | 30 | 29.3066
111.7132 | 6.7248 | 4.9196 | 32.0812 | 32.0131 | 30.6845 | 26.5603 | 0.9017 | 5.2675 | 30 | 25.5836
111.7165 | 6.6985 | 4.9196 | 32.5241 | 31.0251 | 27.7185 | 12.0096 | 0.86764 | 5.2704 | 30 | 14.5079
111.7199 | 6.6721 | 4.9196 | 32.8647 | 31.468 | 28.5021 | 8.8414 | 0.9017 | 5.2015 | 30 | 19.5846
111.7232 | 6.6897 | 4.8758 | 32.1493 | 31.2295 | 28.4339 | 14.9074 | 0.86764 | 4.6271 | 30 | 16.9681
111.7266 | 6.7073 | 4.9196 | 32.0471 | 33.4098 | 31.468 | 15.725 | 0.9017 | 5.1268 | 30 | 41.7395
111.7299 | 6.7073 | 4.9196 | 32.0131 | 31.9449 | 32.49 | 15.8953 | 0.9017 | 5.0623 | 30 | 25.3417
111.7333 | 6.7073 | 4.9196 | 32.0131 | 31.8768 | 28.3658 | 11.1579 | 0.86764 | 5.1092 | 30 | 24.6825
111.7366 | 6.6897 | 4.8977 | 32.0471 | 31.8087 | 30.7867 | 12.5887 | 0.9017 | 5.2514 | 30 | 24.0199
111.74 | 6.7073 | 4.9196 | 32.0131 | 30.6504 | 26.2196 | 3.4567 | 0.86764 | 5.222 | 30 | 11.0024
111.7433 | 6.716 | 4.8977 | 31.5361 | 31.6043 | 26.0493 | 3.1501 | 0.9017 | 5.1648 | 30 | 21.8464
111.7467 | 6.7248 | 4.8977 | 30.9229 | 30.7867 | 26.8328 | 20.9712 | 0.9017 | 3.4359 | 30 | 12.6768
111.75 | 6.7248 | 4.8977 | 31.5021 | 31.3999 | 29.2175 | 18.1437 | 0.86764 | 5.2044 | 30 | 19.6693
111.7534 | 6.6985 | 4.9196 | 31.1955 | 31.0251 | 27.3438 | 6.8655 | 0.86764 | 4.1935 | 30 | 15.5051
111.7567 | 6.6985 | 4.9196 | 31.0933 | 31.2977 | 33.5461 | 16.0656 | 0.9017 | 2.8674 | 30 | 18.6524
111.7601 | 6.716 | 4.8977 | 31.9109 | 32.0471 | 31.8768 | 20.8009 | 0.9017 | 5.2205 | 30 | 27.2178
111.7634 | 6.6985 | 4.9196 | 31.9449 | 32.4219 | 30.5482 | 11.7711 | 0.9017 | 3.0066 | 30 | 31.5817
111.7668 | 6.6897 | 4.8977 | 31.5361 | 30.7867 | 29.2175 | 7.8534 | 0.86764 | 5.2176 | 30 | 13.1969
111.7701 | 6.6897 | 4.8977 | 31.1955 | 31.1273 | 28.4339 | 13.0337 | 0.9017 | 5.1531 | 30 | 17.1019
111.7735 | 6.7073 | 4.8977 | 31.3999 | 29.2856 | 24.9251 | 3.7974 | 0.9017 | 2.7443 | 30 | 0
111.7768 | 6.716 | 4.9196 | 31.0592 | 30.8548 | 31.3658 | 15.4184 | 0.86764 | 5.2176 | 30 | 9.6634
111.7802 | 6.716 | 4.8977 | 31.1273 | 31.0251 | 30.5823 | 5.5028 | 0.9017 | 5.1854 | 30 | 11.6426
111.7835 | 6.716 | 4.8977 | 30.5482 | 28.6043 | 25.0954 | 4.1061 | 0.86764 | 3.1106 | 30 | 0
111.7869 | 6.7248 | 4.9196 | 30.5823 | 30.7185 | 33.7845 | 20.2218 | 0.86764 | 5.1048 | 30 | 8.1007
111.7902 | 6.716 | 4.8977 | 32.3537 | 32.9329 | 35.3857 | 18.825 | 0.9017 | 5.1692 | 30 | 33.2274
111.7936 | 6.6897 | 4.8977 | 33.4779 | 32.6944 | 31.8087 | 13.204 | 0.9017 | 4.8777 | 30 | 30.6958
111.7969 | 6.6633 | 4.8539 | 32.9329 | 32.9329 | 30.7185 | 13.5447 | 0.9017 | 5.2044 | 30 | 33.5559
111.8003 | 6.6721 | 4.832 | 33.512 | 32.9669 | 31.5361 | 17.0536 | 0.86764 | 5.1619 | 30 | 34.1101
111.8036 | 6.6897 | 4.832 | 33.5801 | 31.2977 | 29.1834 | 15.9634 | 0.86764 | 5.2044 | 30 | 15.3703
111.807 | 6.6897 | 4.832 | 33.5801 | 30.3779 | 26.4581 | 13.3744 | 0.86764 | 5.0052 | 30 | 5.0251
111.8103 | 6.6985 | 4.832 | 32.1834 | 32.5241 | 30.5482 | 13.204 | 0.86764 | 5.2763 | 30 | 29.3625
111.8137 | 6.7073 | 4.8977 | 32.1153 | 32.5241 | 26.3559 | 3.0479 | 0.86764 | 5.1883 | 30 | 29.5066
111.817 | 6.7073 | 4.9196 | 30.9229 | 31.5021 | 27.1735 | 16.1338 | 0.86764 | 4.8 | 30 | 18.0747
111.8204 | 6.7248 | 4.8977 | 31.5021 | 32.1153 | 31.6724 | 20.7668 | 0.9017 | 5.1062 | 30 | 25.1091
111.8237 | 6.716 | 4.9196 | 32.4219 | 32.0471 | 28.8087 | 3.0138 | 0.9017 | 5.2689 | 30 | 24.4593
111.8271 | 6.6897 | 4.8977 | 30.6504 | 27.5482 | 25.3679 | 2.5028 | 0.9017 | 5.1736 | 30 | 0
111.8304 | 6.7073 | 4.8977 | 31.5361 | 31.2295 | 27.8548 | 5.1622 | 0.9017 | 5.1897 | 30 | 13.8584
111.8338 | 6.716 | 4.8977 | 30.7526 | 30.9911 | 25.5042 | 16.3041 | 0.86764 | 3.1194 | 30 | 11.228
111.8371 | 6.716 | 4.9196 | 30.957 | 30.8548 | 30.7526 | 20.1877 | 0.86764 | 4.8968 | 30 | 9.7417
111.8405 | 6.6897 | 4.8977 | 31.979 | 31.8768 | 29.49 | 13.3744 | 0.86764 | 1.8095 | 30 | 21.3695
111.8438 | 6.6809 | 4.8977 | 32.6944 | 32.4219 | 30.1373 | 13.7491 | 0.86764 | 5.0491 | 30 | 27.6533
111.8472 | 6.6985 | 4.9196 | 32.6263 | 33.2735 | 31.979 | 12.6568 | 0.9017 | 5.1561 | 30 | 37.4421
111.8505 | 6.6897 | 4.8977 | 32.2856 | 31.1955 | 25.8789 | 4.6512 | 0.86764 | 5.2161 | 30 | 14.0895
111.8539 | 6.6897 | 4.8977 | 31.5361 | 31.5021 | 30.2054 | 12.4524 | 0.9017 | 4.8953 | 30 | 17.6326
111.8572 | 6.6897 | 4.8977 | 31.7405 | 31.8768 | 31.2977 | 15.725 | 0.86764 | 5.2631 | 30 | 21.966
111.8606 | 6.6809 | 4.8977 | 31.8768 | 31.0933 | 26.6965 | 5.1622 | 0.86764 | 1.6234 | 30 | 13.1968
111.8639 | 6.6897 | 4.9196 | 32.1493 | 32.1493 | 24.9932 | 11.3282 | 0.9017 | 1.5751 | 30 | 25.2248
111.8673 | 6.7073 | 4.8977 | 32.0471 | 32.0812 | 31.7746 | 17.9393 | 0.86764 | 5.3114 | 30 | 24.5774
111.8706 | 6.6985 | 4.9196 | 32.0131 | 29.9329 | 26.6625 | 1.3786 | 0.86764 | 5.1912 | 30 | 0.35939
111.874 | 6.6985 | 4.9196 | 31.9109 | 32.1153 | 26.4921 | 14.0216 | 0.9017 | 1.7084 | 30 | 25.0801
111.8773 | 6.7073 | 4.8977 | 31.6043 | 31.5361 | 31.9109 | 17.4283 | 0.9017 | 5.0726 | 30 | 18.6412
111.8807 | 6.7073 | 4.8977 | 31.7405 | 32.6944 | 29.3197 | 9.8293 | 0.9017 | 5.2924 | 30 | 31.8528
111.884 | 6.6985 | 4.8977 | 31.7746 | 31.468 | 29.1493 | 11.1579 | 0.86764 | 5.2821 | 30 | 18.1145
111.8874 | 6.6985 | 4.8977 | 31.7746 | 31.3999 | 28.6043 | 12.3162 | 0.9017 | 5.1604 | 30 | 17.4276
111.8907 | 6.6985 | 4.9196 | 31.9449 | 31.7065 | 28.5702 | 3.082 | 0.9017 | 5.137 | 30 | 20.9831
111.8941 | 6.7073 | 4.8977 | 31.7065 | 31.5021 | 28.2295 | 2.4688 | 0.9017 | 5.1531 | 30 | 18.7706
111.8974 | 6.7073 | 4.9196 | 31.5021 | 30.3097 | 26.8328 | 5.4347 | 0.9017 | 2.6828 | 30 | 5.3468
111.9008 | 6.716 | 4.8977 | 31.2977 | 31.3317 | 37.4978 | 22.3701 | 0.9017 | 3.4682 | 30 | 16.9434
111.9041 | 6.6985 | 4.9196 | 32.4219 | 32.7625 | 31.7065 | 12.8293 | 0.9017 | 5.2264 | 30 | 33.2289
111.9075 | 6.6721 | 4.9196 | 32.9329 | 32.2175 | 28.2636 | 8.5688 | 0.86764 | 3.5429 | 30 | 27.2154
111.9108 | 6.6633 | 4.8977 | 32.7966 | 31.8087 | 29.1834 | 12.5206 | 0.9017 | 5.1604 | 30 | 22.7115
111.9142 | 6.7073 | 4.8977 | 33.4779 | 33.1373 | 31.2977 | 14.9414 | 0.9017 | 5.1458 | 30 | 37.8701
111.9175 | 6.6282 | 4.9196 | 33.4779 | 32.5241 | 30.7867 | 5.9798 | 0.9017 | 5.1473 | 30 | 31.1025
111.9209 | 6.6545 | 4.8977 | 31.3317 | 29.2175 | 28.0933 | 10.2722 | 0.86764 | 5.1634 | 30 | 0
111.9242 | 6.6985 | 4.832 | 31.9449 | 31.8768 | 29.9669 | 6.4567 | 0.86764 | 4.2271 | 30 | 21.2396
111.9276 | 6.6545 | 4.8977 | 31.8427 | 32.49 | 33.3757 | 14.4645 | 0.9017 | 5.1004 | 30 | 28.2959
111.9309 | 6.6985 | 4.9196 | 32.0131 | 31.5702 | 29.6944 | 6.1842 | 0.9017 | 5.2029 | 30 | 18.0198
111.9343 | 6.6897 | 4.8977 | 31.8768 | 29.5581 | 23.7327 | 7.9216 | 0.9017 | 4.0703 | 30 | 0
111.9376 | 6.716 | 4.9196 | 31.6383 | 30.7185 | 30.1713 | 16.3722 | 0.9017 | 4.378 | 30 | 8.1275
111.941 | 6.6897 | 4.8977 | 32.2175 | 32.3197 | 33.6823 | 11.0216 | 0.9017 | 5.1136 | 30 | 26.3092
111.9443 | 6.6897 | 4.8977 | 30.6504 | 29.7285 | 26.7647 | 6.8655 | 0.86764 | 5.1355 | 30 | 0
111.9477 | 6.6369 | 4.9196 | 31.7746 | 31.3999 | 28.468 | 12.5206 | 0.9017 | 2.6726 | 30 | 15.8514
111.951 | 6.6897 | 4.8977 | 32.1834 | 33.3757 | 32.4219 | 23.1195 | 0.9017 | 5.2176 | 30 | 38.3171
111.9544 | 6.6809 | 4.9196 | 33.4779 | 33.8186 | 32.0812 | 14.192 | 0.86764 | 5.1854 | 30 | 43.531
111.9577 | 6.593 | 4.832 | 33.6142 | 32.9329 | 31.3658 | 10.6469 | 0.86764 | 5.1619 | 30 | 33.7178
111.9611 | 6.6633 | 4.832 | 33.512 | 32.3537 | 30.2054 | 8.671 | 0.86764 | 5.1326 | 30 | 27.3253
111.9644 | 6.6985 | 4.832 | 32.8647 | 32.8647 | 31.0592 | 12.1458 | 0.9017 | 5.1385 | 30 | 33.2507
111.9678 | 6.6897 | 4.832 | 32.5581 | 31.2977 | 24.8569 | 3.3204 | 0.86764 | 5.2748 | 30 | 15.6635
111.9711 | 6.6897 | 4.832 | 32.3197 | 32.0471 | 27.1394 | 11.1579 | 0.9017 | 5.1429 | 30 | 24.2294
111.9745 | 6.7073 | 4.832 | 32.0131 | 31.8087 | 29.5241 | 19.0294 | 0.9017 | 4.3106 | 30 | 21.647
111.9778 | 6.7073 | 4.832 | 32.1493 | 31.9449 | 29.1834 | 5.9116 | 0.9017 | 5.2132 | 30 | 23.2961
111.9812 | 6.6985 | 4.8977 | 32.2175 | 30.1032 | 27.0713 | 4.6512 | 0.9017 | 2.3971 | 30 | 2.5433
111.9845 | 6.7073 | 4.9196 | 31.8087 | 31.2636 | 33.5801 | 14.3623 | 0.86764 | 5.2543 | 30 | 15.6954
111.9879 | 6.7248 | 4.8977 | 31.8768 | 31.7405 | 33.2395 | 8.9776 | 0.86764 | 5.1634 | 30 | 21.1718
111.9912 | 6.6985 | 4.8977 | 30.8548 | 29.4559 | 24.4822 | 11.8052 | 0.9017 | 5.1312 | 30 | 0
111.9946 | 6.6985 | 4.8977 | 32.1493 | 32.0131 | 30.8548 | 15.8953 | 0.9017 | 5.2293 | 30 | 22.792
111.9979 | 6.6985 | 4.8977 | 33.1713 | 33.7164 | 32.5922 | 14.4304 | 0.86764 | 4.0278 | 30 | 42.199
112.0013 | 6.6897 | 4.8539 | 33.4439 | 32.6603 | 30.2757 | 12.7952 | 0.9017 | 5.2454 | 30 | 30.4511
112.0046 | 6.6809 | 4.832 | 33.8867 | 33.2054 | 31.2636 | 11.6348 | 0.9017 | 5.1824 | 30 | 36.7795
112.008 | 6.6897 | 4.832 | 33.3417 | 31.468 | 27.5141 | 4.2424 | 0.9017 | 5.2543 | 30 | 17.2884
112.0113 | 6.7073 | 4.832 | 32.4219 | 30.1713 | 26.8328 | 2.4688 | 0.9017 | 1.7421 | 30 | 2.6815
112.0147 | 6.7248 | 4.832 | 31.979 | 31.6724 | 31.3317 | 15.9634 | 0.9017 | 3.7847 | 30 | 19.6972
112.018 | 6.716 | 4.9196 | 32.1493 | 31.979 | 27.8548 | 8.2963 | 0.86764 | 5.1268 | 30 | 23.267
112.0214 | 6.7073 | 4.8977 | 31.9449 | 31.8768 | 30.4119 | 10.4425 | 0.9017 | 5.178 | 30 | 22.2306
112.0247 | 6.7073 | 4.9196 | 32.1153 | 33.1713 | 31.8768 | 15.3502 | 0.9017 | 3.3582 | 30 | 36.9963
112.0281 | 6.6985 | 4.8977 | 32.3537 | 32.1493 | 31.1614 | 13.1018 | 0.9017 | 5.266 | 30 | 25.6026
112.0314 | 6.6897 | 4.9196 | 32.9669 | 30.3438 | 30.4119 | 12.0096 | 0.9017 | 5.2439 | 30 | 5.272
112.0348 | 6.6897 | 4.9196 | 32.5241 | 32.9669 | 27.2075 | 4.7193 | 0.86764 | 3.241 | 30 | 35.0146
112.0381 | 6.7073 | 4.8977 | 32.3878 | 32.6944 | 30.446 | 15.3162 | 0.86764 | 5.288 | 30 | 32.0924
112.0415 | 6.6985 | 4.8977 | 32.4219 | 32.2856 | 32.2856 | 20.3921 | 0.9017 | 5.077 | 30 | 27.6151
112.0448 | 6.6897 | 4.8977 | 32.9329 | 32.6603 | 31.3999 | 12.2821 | 0.86764 | 5.2176 | 30 | 31.9943
112.0482 | 6.6809 | 4.832 | 32.6263 | 31.7405 | 29.2856 | 8.8754 | 0.9017 | 5.1546 | 30 | 21.7268
112.0515 | 6.6985 | 4.8758 | 32.6603 | 31.0592 | 23.9712 | 2.5028 | 0.86764 | 4.6623 | 30 | 14.1142
112.0549 | 6.716 | 4.8977 | 32.1493 | 32.4219 | 26.2537 | 3.3545 | 0.9017 | 2.1934 | 30 | 29.6066
112.0582 | 6.7248 | 4.832 | 32.0471 | 31.5361 | 29.3197 | 17.0195 | 0.86764 | 4.1744 | 30 | 19.7137
112.0616 | 6.7248 | 4.8977 | 31.7746 | 31.6383 | 30.0691 | 2.8776 | 0.9017 | 4.9847 | 30 | 20.9596
112.0649 | 6.6985 | 4.8977 | 31.979 | 31.1614 | 30.2054 | 10.4084 | 0.9017 | 5.1385 | 30 | 15.6518
112.0683 | 6.6985 | 4.8977 | 31.9449 | 31.3658 | 30.7526 | 15.4184 | 0.9017 | 5.2293 | 30 | 18.0343
112.0716 | 6.6985 | 4.9196 | 32.49 | 33.1032 | 31.7405 | 11.703 | 0.86764 | 5.2631 | 30 | 37.7977
112.075 | 6.6985 | 4.9196 | 32.5922 | 30.8889 | 26.9691 | 4.7874 | 0.9017 | 5.2997 | 30 | 12.8903
112.0783 | 6.6897 | 4.9196 | 32.1153 | 34.1252 | 31.468 | 17.258 | 0.86764 | 4.4146 | 30 | 49.6068
112.0817 | 6.6985 | 4.8539 | 32.0812 | 33.3076 | 33.6142 | 20.6646 | 0.9017 | 5.1663 | 30 | 40.5823
112.085 | 6.6897 | 4.8977 | 33.6483 | 33.8186 | 31.979 | 8.5688 | 0.9017 | 5.1663 | 30 | 46.5641
112.0884 | 6.6721 | 4.832 | 32.3197 | 31.6724 | 29.3878 | 9.693 | 0.86764 | 4.9817 | 30 | 22.4711
112.0917 | 6.6897 | 4.832 | 32.6263 | 32.6263 | 28.1614 | 5.8435 | 0.9017 | 5.2293 | 30 | 33.3743
112.0951 | 6.7073 | 4.832 | 32.3537 | 30.1373 | 27.5482 | 4.3786 | 0.86764 | 5.2572 | 30 | 5.3284
112.0984 | 6.716 | 4.832 | 31.9449 | 31.8427 | 28.6724 | 13.9876 | 0.9017 | 3.222 | 30 | 24.6575
112.1018 | 6.7248 | 4.8977 | 31.8087 | 31.1273 | 30.1032 | 7.3424 | 0.9017 | 3.4784 | 30 | 16.6595
112.1051 | 6.716 | 4.8977 | 31.7065 | 31.3317 | 32.0131 | 16.2019 | 0.9017 | 4.1157 | 30 | 19.0408
112.1085 | 6.7248 | 4.9196 | 31.6383 | 32.5241 | 32.3197 | 19.847 | 0.9017 | 3.6103 | 30 | 32.6254
112.1118 | 6.7073 | 4.9196 | 32.6944 | 32.2515 | 31.2636 | 11.737 | 0.9017 | 5.2103 | 30 | 29.6855
112.1152 | 6.6809 | 4.8977 | 32.0471 | 30.9911 | 30.1373 | 12.4524 | 0.86764 | 2.441 | 30 | 15.5352
112.1185 | 6.6897 | 4.9196 | 32.1153 | 32.3878 | 29.6944 | 13.2722 | 0.86764 | 5.2322 | 30 | 31.4167
112.1219 | 6.6985 | 4.9196 | 32.1834 | 31.8768 | 31.2636 | 15.4865 | 0.93577 | 5.178 | 30 | 25.7653
112.1252 | 6.6985 | 4.8539 | 32.0471 | 30.0351 | 26.4921 | 12.0096 | 0.9017 | 3.5751 | 30 | 5.0098
112.1286 | 6.6985 | 4.832 | 31.979 | 31.7405 | 30.8548 | 2.1281 | 0.86764 | 5.1985 | 30 | 24.3324
112.1319 | 6.7073 | 4.8977 | 31.6383 | 31.3658 | 24.8569 | 11.6348 | 0.9017 | 2.2446 | 30 | 20.1888
112.1353 | 6.7073 | 4.8977 | 31.1614 | 31.0933 | 29.8647 | 18.3481 | 0.86764 | 4.4337 | 30 | 17.1798
112.1386 | 6.6985 | 4.8977 | 31.1614 | 30.446 | 26.7987 | 5.9798 | 0.9017 | 2.0952 | 30 | 9.9105
112.142 | 6.6897 | 4.8977 | 31.1273 | 30.5482 | 30.6504 | 15.8272 | 0.9017 | 4.9451 | 30 | 11.094
112.1453 | 6.7073 | 4.8977 | 31.1614 | 31.3317 | 33.0691 | 20.9031 | 0.86764 | 5.2454 | 30 | 20.0026
112.1487 | 6.6985 | 4.8977 | 32.3537 | 31.7746 | 30.7185 | 15.4184 | 0.86764 | 5.307 | 30 | 25.097
112.152 | 6.6721 | 4.9196 | 33.2395 | 32.2856 | 29.0471 | 4.5149 | 0.86764 | 4.5422 | 30 | 30.989
112.1554 | 6.6809 | 4.8977 | 30.2416 | 29.1153 | 25.9471 | 13.7491 | 0.86764 | 5.1927 | 30 | 0
112.1587 | 6.7073 | 4.8539 | 32.8307 | 33.0691 | 30.8548 | 6.6952 | 0.9017 | 2.6711 | 30 | 34.7446
112.1621 | 6.7073 | 4.8977 | 31.8087 | 31.7405 | 31.8427 | 15.9294 | 0.86764 | 5.0213 | 30 | 19.8707
112.1654 | 6.7073 | 4.8977 | 31.9449 | 31.6724 | 31.5361 | 18.5525 | 0.86764 | 5.2514 | 30 | 19.1997
112.1688 | 6.6985 | 4.9196 | 31.6724 | 30.5482 | 23.2558 | 12.214 | 0.9017 | 5.241 | 30 | 6.5606
112.1721 | 6.6985 | 4.8977 | 31.8768 | 32.8307 | 31.3999 | 16.3041 | 0.86764 | 4.8763 | 30 | 32.4509
112.1755 | 6.7073 | 4.9196 | 32.2175 | 32.0131 | 31.0251 | 9.8293 | 0.86764 | 5.1941 | 30 | 23.3516
112.1788 | 6.6985 | 4.9196 | 31.6383 | 28.2636 | 22.9151 | 9.3864 | 0.9017 | 5.052 | 30 | 0
112.1822 | 6.7073 | 4.8977 | 32.6603 | 33.0351 | 32.7966 | 12.0777 | 0.9017 | 5.1648 | 30 | 34.3339
112.1855 | 6.7073 | 4.8977 | 31.9109 | 32.2515 | 27.4119 | 2.1281 | 0.9017 | 5.2322 | 30 | 25.6332
112.1889 | 6.7073 | 4.9196 | 31.6724 | 31.3317 | 29.2515 | 14.0898 | 0.86764 | 5.2337 | 30 | 15.3433
112.1922 | 6.716 | 4.9196 | 31.3317 | 31.1955 | 28.5021 | 7.2062 | 0.86764 | 5.2146 | 30 | 13.8767
112.1956 | 6.7073 | 4.9196 | 30.6845 | 30.2757 | 26.1515 | 11.9074 | 0.86764 | 3.222 | 30 | 3.5256
112.1989 | 6.7073 | 4.9196 | 31.1955 | 30.4119 | 29.0471 | 13.9535 | 0.86764 | 5.137 | 30 | 5.0853
112.2023 | 6.6897 | 4.8977 | 31.3317 | 31.0933 | 27.6845 | 4.5149 | 0.86764 | 5.1941 | 30 | 12.828
112.2056 | 6.6985 | 4.8977 | 30.9229 | 27.957 | 26.6284 | 4.6171 | 0.86764 | 2.841 | 30 | 0
112.209 | 6.7248 | 4.8977 | 30.8889 | 31.1273 | 31.2977 | 22.0635 | 0.9017 | 5.1663 | 30 | 12.7131
112.2123 | 6.716 | 4.8977 | 32.49 | 31.7405 | 31.0592 | 14.703 | 0.86764 | 5.0887 | 30 | 19.7249
112.2157 | 6.6897 | 4.9196 | 31.979 | 31.7405 | 28.0592 | 11.4304 | 0.9017 | 5.2572 | 30 | 19.8258
112.219 | 6.6809 | 4.9196 | 33.2395 | 32.49 | 30.5823 | 12.3162 | 0.86764 | 5.2146 | 30 | 28.4173
112.2224 | 6.6809 | 4.8977 | 32.8647 | 30.7526 | 24.3119 | 5.4006 | 0.86764 | 1.871 | 30 | 8.8787
112.2257 | 6.6985 | 4.8977 | 31.1273 | 28.3999 | 25.8108 | 14.1579 | 0.86764 | 5.2396 | 30 | 0
112.2291 | 6.716 | 4.9196 | 31.6043 | 31.3317 | 32.9329 | 23.0173 | 0.9017 | 4.3487 | 30 | 15.0409
112.2324 | 6.6985 | 4.8977 | 33.5801 | 33.512 | 34.2955 | 18.5184 | 0.86764 | 4.5627 | 30 | 39.8189
112.2358 | 6.6809 | 4.8977 | 33.3417 | 33.3757 | 31.1614 | 14.9755 | 0.86764 | 4.0513 | 30 | 38.4777
112.2391 | 6.6809 | 4.832 | 33.7505 | 33.2054 | 31.468 | 15.1799 | 0.9017 | 5.1355 | 30 | 36.7436
112.2425 | 6.6897 | 4.832 | 33.4439 | 33.1032 | 28.6043 | 6.082 | 0.86764 | 4.9935 | 30 | 35.7715
112.2458 | 6.6897 | 4.832 | 31.0933 | 29.9329 | 28.2636 | 10.0678 | 0.86764 | 5.0901 | 30 | 0.038308
112.2492 | 6.7073 | 4.832 | 32.2856 | 30.9229 | 29.5922 | 6.8655 | 0.86764 | 5.2015 | 30 | 11.2498
112.2525 | 6.7073 | 4.8977 | 32.2515 | 31.979 | 26.1855 | 8.1941 | 0.9017 | 2.7839 | 30 | 23.2675
112.2559 | 6.716 | 4.9196 | 31.4339 | 31.1955 | 28.4339 | 16.3382 | 0.9017 | 4.6374 | 30 | 14.5055
112.2592 | 6.7248 | 4.9196 | 31.5021 | 31.3317 | 30.8548 | 13.5788 | 0.9017 | 5.0755 | 30 | 16.1185
112.2626 | 6.6985 | 4.8977 | 31.6043 | 29.6944 | 29.5922 | 5.4688 | 0.9017 | 5.2029 | 30 | 0
112.2659 | 6.716 | 4.8977 | 31.3658 | 31.2977 | 29.2515 | 4.3446 | 0.86764 | 5.1604 | 30 | 14.6925
112.2693 | 6.7248 | 4.9196 | 31.0933 | 30.7185 | 29.5241 | 9.2502 | 0.9017 | 2.0454 | 30 | 8.2067
112.2726 | 6.7248 | 4.8977 | 30.9229 | 30.7867 | 32.5922 | 22.4382 | 0.9017 | 5.178 | 30 | 9.0202
112.276 | 6.6985 | 4.8977 | 32.49 | 32.49 | 30.4119 | 13.2381 | 0.9017 | 5.1385 | 30 | 28.3632
112.2793 | 6.6721 | 4.9196 | 32.5581 | 32.1153 | 28.7405 | 10.2722 | 0.9017 | 4.5978 | 30 | 24.2615
112.2827 | 6.6897 | 4.8977 | 33.0691 | 32.2175 | 28.5361 | 9.6249 | 0.9017 | 3.9019 | 30 | 25.5438
112.286 | 6.6985 | 4.832 | 32.0131 | 30.8207 | 28.468 | 11.3964 | 0.9017 | 5.1722 | 30 | 9.8474
112.2894 | 6.7073 | 4.8977 | 31.979 | 31.1273 | 30.5141 | 12.5546 | 0.86764 | 5.266 | 30 | 13.3699
112.2927 | 6.6985 | 4.9196 | 31.9449 | 29.8647 | 27.3779 | 6.5248 | 0.9017 | 3.3392 | 30 | 0
112.2961 | 6.6985 | 4.8977 | 31.5021 | 31.1955 | 25.6745 | 18.28 | 0.86764 | 4.9085 | 30 | 13.5396
112.2994 | 6.716 | 4.9196 | 31.4339 | 31.2636 | 29.3197 | 22.6767 | 0.9017 | 5.2059 | 30 | 14.3807
112.3028 | 6.7073 | 4.9196 | 31.979 | 35.2494 | 31.979 | 16.1338 | 0.9017 | 4.1495 | 30 | 59.6099
112.3061 | 6.6809 | 4.9196 | 33.1713 | 32.3537 | 28.8087 | 12.1118 | 0.86764 | 5.2146 | 30 | 27.1081
112.3095 | 6.6721 | 4.8977 | 33.2395 | 32.8647 | 29.8307 | 5.9116 | 0.9017 | 5.2748 | 30 | 33.0343
112.3128 | 6.6897 | 4.832 | 31.7746 | 29.1834 | 27.5823 | 16.3722 | 0.9017 | 5.1985 | 30 | 0
112.3162 | 6.6985 | 4.832 | 33.8527 | 33.3417 | 32.5581 | 17.3602 | 0.86764 | 5.1663 | 30 | 37.8344
112.3195 | 6.6985 | 4.8977 | 33.2735 | 32.9329 | 32.2175 | 10.9876 | 0.86764 | 5.2117 | 30 | 33.3959
112.3229 | 6.6809 | 4.9196 | 31.7065 | 28.5021 | 24.0393 | 13.0678 | 0.86764 | 5.2103 | 30 | 0
112.3262 | 6.6985 | 4.9196 | 32.5922 | 31.8427 | 32.1493 | 13.2381 | 0.9017 | 5.1795 | 30 | 20.8329
112.3296 | 6.7073 | 4.8977 | 32.4219 | 32.6603 | 26.6284 | 3.2182 | 0.86764 | 5.2938 | 30 | 30.2035
112.3329 | 6.7073 | 4.9196 | 32.2515 | 31.7065 | 25.7767 | 2.4006 | 0.9017 | 5.1355 | 30 | 19.5501
112.3363 | 6.716 | 4.8977 | 31.8427 | 31.6043 | 24.9932 | 14.6689 | 0.86764 | 3.2981 | 30 | 18.4921
112.3396 | 6.7248 | 4.8977 | 31.6724 | 31.5361 | 32.9329 | 22.2679 | 0.9017 | 5.0228 | 30 | 17.8123
112.343 | 6.7073 | 4.8977 | 32.8988 | 32.2175 | 33.3757 | 11.4645 | 0.86764 | 5.0945 | 30 | 25.6206
112.3463 | 6.6809 | 4.8977 | 32.5241 | 31.6043 | 28.7746 | 10.2381 | 0.86764 | 5.1561 | 30 | 18.8017
112.3497 | 6.6897 | 4.8977 | 32.6603 | 32.3537 | 29.6603 | 10.8854 | 0.86764 | 5.222 | 30 | 27.3865
112.353 | 6.6897 | 4.9196 | 32.5922 | 32.2856 | 30.2054 | 4.2764 | 0.9017 | 5.1517 | 30 | 26.7496
112.3564 | 6.6897 | 4.8977 | 32.3878 | 29.0812 | 25.913 | 3.4908 | 0.9017 | 4.7854 | 30 | 0
112.3597 | 6.6985 | 4.9196 | 32.2175 | 31.8768 | 31.8427 | 13.8172 | 0.9017 | 5.074 | 30 | 21.2355
112.3631 | 6.716 | 4.8977 | 32.0471 | 31.9109 | 31.3658 | 18.4162 | 0.9017 | 2.8249 | 30 | 21.7297
112.3665 | 6.6985 | 4.8977 | 32.8647 | 32.49 | 30.8889 | 7.0018 | 0.9017 | 5.2425 | 30 | 28.4027
112.3698 | 6.6897 | 4.9196 | 31.7405 | 29.8647 | 25.0613 | 11.5326 | 0.9017 | 5.2 | 30 | 0
112.3732 | 6.6985 | 4.9196 | 32.3537 | 32.5922 | 31.6383 | 13.4766 | 0.86764 | 3.7744 | 30 | 29.3649
112.3765 | 6.7073 | 4.8977 | 32.4219 | 32.3537 | 30.8548 | 8.0578 | 0.86764 | 5.1487 | 30 | 26.81
112.3799 | 6.6985 | 4.8977 | 32.1493 | 29.9669 | 24.9591 | 2.6391 | 0.9017 | 5.3056 | 30 | 0
112.3832 | 6.6985 | 4.8977 | 32.2175 | 31.9109 | 29.1153 | 3.1842 | 0.86764 | 4.5744 | 30 | 21.6473
112.3866 | 6.716 | 4.9196 | 31.979 | 28.979 | 30.2054 | 14.737 | 0.86764 | 5.2396 | 30 | 0
112.3899 | 6.7248 | 4.8539 | 32.0131 | 31.5361 | 29.5922 | 6.4226 | 0.9017 | 5.1839 | 30 | 17.3729
112.3933 | 6.6985 | 4.832 | 31.979 | 29.1153 | 24.891 | 6.593 | 0.9017 | 3.5604 | 30 | 0
112.3966 | 6.7073 | 4.8758 | 31.8087 | 31.6383 | 31.2295 | 18.3481 | 0.9017 | 4.1157 | 30 | 18.5351
112.4 | 6.716 | 4.8977 | 32.7625 | 33.2395 | 33.3417 | 19.0294 | 0.9017 | 5.1194 | 30 | 36.7699
112.4033 | 6.6897 | 4.8977 | 33.3417 | 33.1713 | 32.1493 | 10.8172 | 0.9017 | 1.978 | 30 | 36.1857
112.4067 | 6.6633 | 4.832 | 33.4779 | 32.8647 | 30.8548 | 11.2601 | 0.9017 | 5.2602 | 30 | 32.8952
112.41 | 6.6809 | 4.832 | 34.2274 | 33.8867 | 30.8548 | 14.3623 | 0.86764 | 5.2205 | 30 | 44.6394
112.4134 | 6.6985 | 4.832 | 33.8867 | 33.3076 | 31.5021 | 6.4226 | 0.86764 | 5.1487 | 30 | 38.3037
112.4167 | 6.6897 | 4.832 | 32.3878 | 28.9109 | 26.424 | 7.5468 | 0.86764 | 3.1912 | 30 | 0
112.4201 | 6.6897 | 4.832 | 32.8988 | 34.534 | 32.9669 | 11.8392 | 0.9017 | 5.2366 | 30 | 51.3341
112.4234 | 6.716 | 4.832 | 32.8307 | 33.3417 | 29.7966 | 6.4226 | 0.86764 | 5.2483 | 30 | 38.0889
112.4268 | 6.7248 | 4.832 | 32.2515 | 32.1834 | 29.0131 | 10.9535 | 0.86764 | 2.7487 | 30 | 25.1606
112.4301 | 6.7248 | 4.8977 | 32.0471 | 31.8427 | 31.5021 | 11.4645 | 0.9017 | 5.1443 | 30 | 21.4277
112.4335 | 6.716 | 4.8977 | 31.8768 | 32.8647 | 28.468 | 12.759 | 0.9017 | 5.178 | 30 | 33.1127
112.4368 | 6.7073 | 4.8977 | 31.9449 | 31.0592 | 28.5702 | 3.6611 | 0.86764 | 5.3041 | 30 | 12.8239
112.4402 | 6.7073 | 4.9196 | 30.7526 | 30.3779 | 27.7867 | 2.1281 | 0.86764 | 4.8513 | 30 | 5.1669
112.4435 | 6.716 | 4.8977 | 31.0251 | 30.7867 | 25.8789 | 16.5766 | 0.86764 | 2.5172 | 30 | 9.8197
112.4469 | 6.7248 | 4.9196 | 31.3317 | 31.1614 | 30.8548 | 24.891 | 0.86764 | 5.2454 | 30 | 14.1106
112.4502 | 6.6897 | 4.9196 | 31.7405 | 33.3076 | 30.3097 | 15.0436 | 0.86764 | 3.7686 | 30 | 38.4922
112.4536 | 6.6721 | 4.9196 | 33.3417 | 32.3537 | 30.3438 | 11.226 | 0.9017 | 5.2103 | 30 | 27.8775
112.4569 | 6.6897 | 4.9196 | 33.3757 | 32.9329 | 29.9669 | 14.6348 | 0.86764 | 5.1561 | 30 | 34.5749
112.4603 | 6.7073 | 4.832 | 33.6483 | 33.2735 | 31.9449 | 10.8513 | 0.9017 | 5.2322 | 30 | 38.6043
112.4636 | 6.6985 | 4.8539 | 32.2515 | 29.2856 | 25.4701 | 6.0479 | 0.86764 | 3.4037 | 30 | 0
112.467 | 6.6985 | 4.8539 | 32.1834 | 34.0571 | 30.8889 | 12.1458 | 0.86764 | 3.1209 | 30 | 45.9418
112.4703 | 6.716 | 4.9196 | 31.979 | 32.3197 | 31.5361 | 6.4567 | 0.9017 | 5.2851 | 30 | 26.4939
112.4737 | 6.716 | 4.9196 | 31.3999 | 31.3999 | 24.1756 | 14.4986 | 0.9017 | 1.7055 | 30 | 16.2079
112.477 | 6.7248 | 4.9196 | 31.3317 | 31.0933 | 30.6163 | 18.4844 | 0.9017 | 3.7099 | 30 | 12.8163
112.4804 | 6.716 | 4.9196 | 31.5021 | 31.2977 | 30.5141 | 14.9414 | 0.86764 | 5.222 | 30 | 15.1946
112.4837 | 6.6897 | 4.8977 | 31.4339 | 31.0592 | 28.7746 | 12.6228 | 0.86764 | 5.2997 | 30 | 12.5683
112.4871 | 6.6897 | 4.8977 | 31.5021 | 28.5021 | 27.4801 | 7.4106 | 0.86764 | 5.1766 | 30 | 0
112.4904 | 6.7073 | 4.9196 | 30.8889 | 30.957 | 30.5823 | 4.7874 | 0.86764 | 5.2528 | 30 | 10.7985
112.4938 | 6.716 | 4.8977 | 30.4119 | 29.9669 | 25.6745 | 7.138 | 0.9017 | 5.2821 | 30 | 0
112.4971 | 6.716 | 4.9196 | 30.4119 | 30.3097 | 27.4801 | 15.8953 | 0.86764 | 5.2675 | 30 | 3.5081
112.5005 | 6.716 | 4.8977 | 30.6845 | 31.7405 | 33.7505 | 21.0053 | 0.86764 | 3.9722 | 30 | 19.7355
112.5038 | 6.6721 | 4.8977 | 31.8087 | 31.8768 | 29.8647 | 13.7491 | 0.9017 | 4.5114 | 30 | 21.3801
112.5072 | 6.6633 | 4.8977 | 32.9669 | 32.3878 | 30.7867 | 13.1018 | 0.9017 | 5.2439 | 30 | 27.278
112.5105 | 6.6897 | 4.8977 | 33.1373 | 32.2175 | 31.0251 | 13.2722 | 0.86764 | 5.1634 | 30 | 25.4867
112.5139 | 6.6897 | 4.8539 | 32.8988 | 33.6483 | 32.6603 | 15.5206 | 0.9017 | 5.1282 | 30 | 41.8247
112.5172 | 6.6809 | 4.8539 | 33.5461 | 32.7966 | 31.7065 | 12.6909 | 0.86764 | 5.2514 | 30 | 32.3876
112.5206 | 6.6721 | 4.832 | 33.512 | 31.8768 | 28.979 | 10.17 | 0.86764 | 5.115 | 30 | 22.1292
112.5239 | 6.6809 | 4.832 | 32.0471 | 30.6163 | 26.7306 | 11.9074 | 0.86764 | 5.1297 | 30 | 7.9589
112.5273 | 6.6985 | 4.8977 | 32.0131 | 34.0911 | 30.9911 | 4.1402 | 0.86764 | 5.2 | 30 | 47.3592
112.5306 | 6.7073 | 4.8977 | 31.7746 | 27.6845 | 24.5503 | 12.6568 | 0.9017 | 4.781 | 30 | 0
112.534 | 6.716 | 4.9196 | 31.3999 | 31.3317 | 27.2416 | 18.791 | 0.9017 | 4.8527 | 30 | 15.0202
112.5373 | 6.7073 | 4.8977 | 31.6724 | 31.3317 | 30.1032 | 13.6469 | 0.9017 | 5.0257 | 30 | 15.0973
112.5407 | 6.6897 | 4.8977 | 31.6383 | 30.3097 | 27.957 | 3.9336 | 0.9017 | 5.1736 | 30 | 3.5963
112.544 | 6.6985 | 4.9196 | 31.3658 | 31.8087 | 28.6724 | 5.4347 | 0.86764 | 5.1385 | 30 | 20.5956
112.5474 | 6.716 | 4.8977 | 30.7526 | 30.4119 | 28.5021 | 7.138 | 0.93577 | 3.6981 | 30 | 4.8769
112.5507 | 6.7248 | 4.9196 | 30.957 | 30.8889 | 35.4197 | 25.8789 | 0.9017 | 5.1341 | 30 | 10.3039
112.5541 | 6.6985 | 4.8977 | 31.8087 | 33.2395 | 29.7966 | 14.1238 | 0.9017 | 5.222 | 30 | 36.9853
112.5574 | 6.6633 | 4.8977 | 32.6263 | 32.3537 | 29.0131 | 5.9798 | 0.86764 | 5.1692 | 30 | 27.1386
112.5608 | 6.6721 | 4.8539 | 32.49 | 30.4119 | 25.402 | 4.3786 | 0.93577 | 4.7839 | 30 | 5.2772
112.5641 | 6.7073 | 4.8977 | 30.9229 | 29.7625 | 27.0713 | 14.6008 | 0.9017 | 4.7033 | 30 | 0
112.5675 | 6.716 | 4.9196 | 31.3658 | 31.3317 | 31.0251 | 18.6206 | 0.9017 | 5.2029 | 30 | 15.0812
112.5708 | 6.6897 | 4.8977 | 32.6263 | 32.49 | 31.2977 | 3.4908 | 0.86764 | 4.8807 | 30 | 28.2775
112.5742 | 6.6721 | 4.9196 | 30.446 | 30.7185 | 25.2317 | 11.4645 | 0.9017 | 5.2249 | 30 | 8.3529
112.5775 | 6.6897 | 4.8977 | 31.3999 | 32.1153 | 29.0812 | 18.6206 | 0.9017 | 4.8732 | 30 | 24.2181
112.5809 | 6.6985 | 4.9196 | 32.5581 | 33.2054 | 31.5361 | 13.715 | 0.9017 | 5.2308 | 30 | 36.6908
112.5842 | 6.6985 | 4.9196 | 32.7285 | 30.2054 | 24.9251 | 6.1501 | 0.9017 | 5.1502 | 30 | 2.8897
112.5876 | 6.6369 | 4.8977 | 32.1834 | 32.8307 | 31.1614 | 12.1458 | 0.86764 | 4.7238 | 30 | 32.6431
112.5909 | 6.6897 | 4.9196 | 32.7625 | 33.1032 | 32.7285 | 15.248 | 0.86764 | 5.2366 | 30 | 35.8947
112.5943 | 6.6369 | 4.8977 | 32.3537 | 30.2054 | 26.3559 | 3.1501 | 0.9017 | 4.5671 | 30 | 3.2454
112.5976 | 6.6633 | 4.9196 | 32.0812 | 30.5823 | 25.6064 | 13.3062 | 0.86764 | 3.5224 | 30 | 7.5269
112.601 | 6.6897 | 4.8977 | 32.1153 | 31.9449 | 31.5021 | 20.6987 | 0.9017 | 5.2205 | 30 | 22.9979
112.6043 | 6.6809 | 4.9196 | 32.9669 | 32.8988 | 32.2175 | 14.7711 | 0.9017 | 5.241 | 30 | 33.9169
112.6077 | 6.6633 | 4.8977 | 33.3076 | 33.1373 | 30.8548 | 10.8854 | 0.86764 | 5.266 | 30 | 36.7865
112.611 | 6.6018 | 4.8977 | 32.7625 | 30.446 | 23.8009 | 11.2601 | 0.9017 | 5.0652 | 30 | 6.4816
112.6144 | 6.6545 | 4.8977 | 32.5241 | 33.3757 | 32.2515 | 11.1238 | 0.9017 | 5.1531 | 30 | 39.6955
112.6177 | 6.6721 | 4.9196 | 32.5922 | 30.7867 | 27.6163 | 3.4567 | 0.86764 | 4.8425 | 30 | 10.5597
112.6211 | 6.6985 | 4.8977 | 32.1493 | 31.3317 | 29.9669 | 3.1842 | 0.9017 | 4.0718 | 30 | 16.7803
112.6244 | 6.7073 | 4.8977 | 32.0131 | 31.8427 | 27.3438 | 17.4283 | 0.86764 | 5.1355 | 30 | 22.6485
112.6278 | 6.7073 | 4.9196 | 31.9109 | 32.8647 | 32.1834 | 17.5646 | 0.86764 | 5.0975 | 30 | 34.3307
112.6311 | 6.6985 | 4.8977 | 32.6263 | 32.49 | 28.5702 | 4.5149 | 0.86764 | 3.8359 | 30 | 30.2522
112.6345 | 6.6106 | 4.8977 | 31.8768 | 30.5823 | 28.7746 | 8.3644 | 0.9017 | 3.0418 | 30 | 8.7843
112.6378 | 6.7073 | 4.832 | 32.0812 | 32.2515 | 31.7405 | 14.3623 | 0.86764 | 5.2748 | 30 | 27.7287
112.6412 | 6.6985 | 4.8977 | 32.2856 | 31.6724 | 29.7625 | 6.593 | 0.9017 | 5.2205 | 30 | 21.2976
112.6445 | 6.6985 | 4.9196 | 32.4219 | 31.3999 | 32.3197 | 12.6568 | 0.9017 | 4.7165 | 30 | 18.307
112.6479 | 6.6897 | 4.8977 | 32.2856 | 32.1153 | 32.0812 | 7.9897 | 0.86764 | 4.529 | 30 | 26.4928
112.6512 | 6.6897 | 4.8977 | 32.3197 | 31.6724 | 30.7185 | 11.1579 | 0.9017 | 5.2059 | 30 | 21.5982
112.6546 | 6.7073 | 4.8977 | 32.3537 | 32.3878 | 29.6944 | 6.6952 | 0.86764 | 5.2278 | 30 | 29.7999
112.6579 | 6.6985 | 4.9196 | 32.2856 | 29.7966 | 25.2657 | 3.7292 | 0.86764 | 5.1604 | 30 | 0.58265
112.6613 | 6.7073 | 4.9196 | 32.1493 | 31.6383 | 31.2295 | 3.4908 | 0.9017 | 5.0257 | 30 | 21.4358
112.6646 | 6.716 | 4.9196 | 31.9109 | 31.8427 | 34.1933 | 17.4283 | 0.9017 | 4.5305 | 30 | 23.8463
112.668 | 6.7073 | 4.8977 | 32.2515 | 32.0812 | 28.468 | 14.0898 | 0.86764 | 5.2088 | 30 | 26.6553
112.6713 | 6.6897 | 4.8977 | 32.3197 | 32.2515 | 31.2295 | 10.0678 | 0.9017 | 5.1736 | 30 | 28.7062
112.6747 | 6.6809 | 4.9196 | 32.3878 | 31.8768 | 29.49 | 4.6852 | 0.9017 | 5.2498 | 30 | 24.5901
112.678 | 6.6985 | 4.8977 | 31.9109 | 31.3317 | 27.446 | 2.0259 | 0.86764 | 5.2704 | 30 | 18.5238
112.6814 | 6.7073 | 4.9196 | 32.1834 | 31.0933 | 28.4339 | 16.4404 | 0.9017 | 4.5158 | 30 | 15.9016
112.6847 | 6.716 | 4.8977 | 31.7405 | 31.5361 | 29.5922 | 9.7271 | 0.9017 | 4.992 | 30 | 20.9798
112.6881 | 6.6985 | 4.9196 | 31.9109 | 32.2515 | 32.4219 | 14.192 | 0.9017 | 4.9861 | 30 | 29.1736
112.6914 | 6.6809 | 4.9196 | 32.2175 | 32.5581 | 29.1153 | 7.9897 | 0.9017 | 4.104 | 30 | 32.7775
112.6948 | 6.6897 | 4.9196 | 32.0471 | 31.6724 | 30.3438 | 12.0096 | 0.9017 | 5.1854 | 30 | 22.8919
112.6981 | 6.6985 | 4.8977 | 32.0812 | 31.9449 | 31.0933 | 6.0138 | 0.9017 | 5.2851 | 30 | 26.0758
112.7015 | 6.6985 | 4.9196 | 32.0131 | 29.6263 | 26.4921 | 3.0479 | 0.9017 | 2.4645 | 30 | 0
112.7048 | 6.6985 | 4.9196 | 31.8768 | 31.5021 | 29.1834 | 16.27 | 0.86764 | 4.8513 | 30 | 17.0061
112.7082 | 6.716 | 4.8977 | 31.6724 | 31.468 | 28.9109 | 8.6029 | 0.9017 | 5.219 | 30 | 16.7072
112.7115 | 6.6985 | 4.9196 | 31.6724 | 30.6845 | 27.0713 | 11.5326 | 0.86764 | 5.2396 | 30 | 7.9157
112.7149 | 6.6985 | 4.8977 | 31.6383 | 31.2295 | 30.2054 | 13.1359 | 0.86764 | 5.2234 | 30 | 14.1304
112.7182 | 6.6985 | 4.9196 | 31.6043 | 31.2636 | 27.4119 | 6.6611 | 0.86764 | 5.1443 | 30 | 14.5883
112.7216 | 6.6985 | 4.9196 | 31.3658 | 30.6163 | 28.1273 | 7.8875 | 0.9017 | 3.6103 | 30 | 7.3281
112.7249 | 6.7073 | 4.9196 | 31.3658 | 31.3317 | 34.2955 | 24.7888 | 0.86764 | 5.2117 | 30 | 15.4686
112.7283 | 6.6897 | 4.9196 | 32.7285 | 32.1153 | 31.468 | 17.3261 | 0.9017 | 4.948 | 30 | 24.4224
112.7316 | 6.6282 | 4.8977 | 33.1713 | 32.0471 | 29.7966 | 12.6228 | 0.9017 | 5.1854 | 30 | 23.7731
112.735 | 6.6721 | 4.8539 | 33.2735 | 31.979 | 28.1273 | 13.3403 | 0.86764 | 4.1788 | 30 | 23.1198
112.7383 | 6.6809 | 4.832 | 33.3417 | 33.512 | 32.1493 | 10.9876 | 0.86764 | 5.2088 | 30 | 40.6018
112.7417 | 6.6897 | 4.832 | 32.2856 | 31.8087 | 29.5922 | 3.4226 | 0.86764 | 5.1165 | 30 | 21.5083
112.745 | 6.6106 | 4.832 | 32.0471 | 32.0812 | 25.3339 | 1.7193 | 0.86764 | 3.7686 | 30 | 24.7006
112.7484 | 6.6897 | 4.9196 | 31.7065 | 31.979 | 30.4119 | 18.3481 | 0.9017 | 3.077 | 30 | 23.6634
112.7517 | 6.7073 | 4.8977 | 31.7405 | 31.6043 | 29.8307 | 17.5305 | 0.9017 | 5.1956 | 30 | 19.5354
112.7551 | 6.6545 | 4.9196 | 32.5581 | 31.7405 | 28.1614 | 11.0557 | 0.86764 | 5.2968 | 30 | 21.1706
112.7584 | 6.6721 | 4.8977 | 32.1834 | 31.5021 | 29.5241 | 5.1281 | 0.9017 | 5.137 | 30 | 18.569
112.7618 | 6.6897 | 4.9196 | 31.7405 | 27.8207 | 26.3559 | 2.7754 | 0.9017 | 5.1751 | 30 | 0
112.7651 | 6.6633 | 4.8977 | 31.5361 | 31.2636 | 30.2054 | 10.7491 | 0.9017 | 2.5318 | 30 | 14.2521
112.7685 | 6.7073 | 4.8977 | 31.2977 | 31.6383 | 33.8867 | 26.8328 | 0.9017 | 4.4 | 30 | 18.5702
112.7718 | 6.6985 | 4.8977 | 32.0471 | 32.8307 | 30.7185 | 17.0536 | 0.9017 | 5.266 | 30 | 32.1731
112.7752 | 6.6282 | 4.9196 | 33.0351 | 34.0571 | 28.3317 | 9.7271 | 0.86764 | 5.178 | 30 | 46.231
112.7785 | 6.6545 | 4.832 | 33.2395 | 31.979 | 28.9109 | 12.1118 | 0.86764 | 5.1502 | 30 | 22.9237
112.7819 | 6.6721 | 4.832 | 33.3757 | 32.8647 | 26.9009 | 5.7754 | 0.93577 | 5.2616 | 30 | 33.0728
112.7852 | 6.6897 | 4.832 | 31.6383 | 27.2075 | 25.5383 | 2.3325 | 0.9017 | 5.0169 | 30 | 0
112.7886 | 6.7073 | 4.8758 | 30.2416 | 31.5021 | 27.8889 | 9.7271 | 0.9017 | 4.5495 | 30 | 16.936
112.7919 | 6.716 | 4.9196 | 31.5702 | 31.2636 | 31.1273 | 19.0976 | 0.9017 | 2.9421 | 30 | 14.3219
112.7953 | 6.6985 | 4.8977 | 31.5702 | 31.3658 | 29.0812 | 11.5667 | 0.86764 | 3.9766 | 30 | 15.5526
112.7986 | 6.6897 | 4.8977 | 31.6724 | 31.979 | 29.6944 | 3.7974 | 0.9017 | 5.1458 | 30 | 22.5786
112.802 | 6.6985 | 4.9196 | 31.5702 | 27.8889 | 26.1515 | 7.4787 | 0.9017 | 3.745 | 30 | 0
112.8053 | 6.716 | 4.9196 | 31.2636 | 31.1273 | 31.6383 | 20.0855 | 0.86764 | 5.2675 | 30 | 12.7102
112.8087 | 6.7073 | 4.8977 | 31.6043 | 31.9109 | 31.6043 | 17.3261 | 0.86764 | 5.1575 | 30 | 21.6512
112.812 | 6.6897 | 4.8977 | 32.6944 | 32.3537 | 31.1955 | 16.27 | 0.9017 | 5.2264 | 30 | 26.7792
112.8154 | 6.6721 | 4.8977 | 33.0351 | 32.7625 | 30.4119 | 14.7711 | 0.86764 | 5.2103 | 30 | 31.5483
112.8187 | 6.6809 | 4.8977 | 33.6142 | 33.512 | 31.1273 | 15.5887 | 0.9017 | 5.1355 | 30 | 40.1973
112.8221 | 6.6897 | 4.832 | 33.4779 | 32.2856 | 27.1394 | 4.549 | 0.86764 | 5.2234 | 30 | 26.507
112.8254 | 6.6809 | 4.8977 | 32.1153 | 29.6944 | 24.0053 | 2.1962 | 0.9017 | 4.6286 | 30 | 0
112.8288 | 6.7073 | 4.8977 | 31.6383 | 29.1153 | 26.8669 | 7.8875 | 0.9017 | 4.2433 | 30 | 0
112.8321 | 6.716 | 4.8977 | 31.5702 | 32.3878 | 31.6043 | 15.248 | 0.9017 | 4.2257 | 30 | 27.0253
112.8355 | 6.7073 | 4.9196 | 31.5021 | 31.3999 | 29.0471 | 13.17 | 0.86764 | 5.1619 | 30 | 15.9714
112.8388 | 6.6809 | 4.8977 | 31.7405 | 31.2636 | 29.5922 | 11.226 | 0.86764 | 5.2088 | 30 | 14.5088
112.8422 | 6.6897 | 4.9196 | 31.7405 | 31.0933 | 30.2054 | 11.2601 | 0.9017 | 5.1121 | 30 | 12.6523
112.8455 | 6.6897 | 4.8977 | 31.8427 | 32.2856 | 32.0471 | 5.7413 | 0.9017 | 4.8747 | 30 | 26.2236
112.8489 | 6.6897 | 4.9196 | 31.6383 | 29.0131 | 29.3878 | 4.072 | 0.86764 | 5.1531 | 30 | 0
112.8522 | 6.6985 | 4.9196 | 31.4339 | 30.8207 | 26.935 | 23.4602 | 0.9017 | 5.1604 | 30 | 9.2695
112.8556 | 6.7073 | 4.8977 | 32.4219 | 34.6703 | 33.512 | 23.1877 | 0.93577 | 4.8807 | 30 | 52.9283
112.8589 | 6.6809 | 4.9196 | 33.0351 | 33.2054 | 29.5581 | 13.4425 | 0.9017 | 4.4645 | 30 | 36.6035
112.8623 | 6.6545 | 4.8977 | 33.3757 | 33.2054 | 29.1493 | 11.9074 | 0.9017 | 5.1722 | 30 | 36.7939
112.8656 | 6.6809 | 4.832 | 33.6483 | 32.8988 | 30.9911 | 15.0436 | 0.86764 | 5.1077 | 30 | 33.5027
112.869 | 6.6897 | 4.832 | 34.0571 | 33.5461 | 32.0471 | 15.6909 | 0.86764 | 5.2807 | 30 | 41.0035
112.8723 | 6.6809 | 4.832 | 33.4779 | 30.3097 | 23.6987 | 3.9677 | 0.86764 | 5.2675 | 30 | 4.5447
112.8757 | 6.6721 | 4.832 | 31.3999 | 27.6504 | 26.6625 | 2.7072 | 0.9017 | 5.1517 | 30 | 0
112.879 | 6.6721 | 4.832 | 31.979 | 31.1614 | 28.5702 | 15.248 | 0.86764 | 1.5238 | 30 | 13.0895
112.8824 | 6.7248 | 4.8977 | 31.7065 | 31.5702 | 32.2175 | 18.4162 | 0.86764 | 5.1985 | 30 | 17.788
112.8857 | 6.7073 | 4.8977 | 32.6944 | 32.6603 | 30.0691 | 14.6008 | 0.9017 | 5.0989 | 30 | 30.2291
112.8891 | 6.6721 | 4.9196 | 32.6263 | 34.0571 | 29.7285 | 5.7754 | 0.9017 | 4.8557 | 30 | 46.2068
112.8924 | 6.6721 | 4.8977 | 31.4339 | 30.2054 | 28.4339 | 12.4524 | 0.86764 | 4.1817 | 30 | 2.8066
112.8958 | 6.6985 | 4.8977 | 31.6043 | 31.5702 | 31.3999 | 16.8832 | 0.9017 | 5.1897 | 30 | 18.2802
112.8991 | 6.6809 | 4.9196 | 32.49 | 31.979 | 30.3779 | 11.7711 | 0.86764 | 5.1429 | 30 | 23.0025
112.9025 | 6.6721 | 4.9196 | 32.4219 | 32.9329 | 32.9669 | 14.4645 | 0.9017 | 5.1004 | 30 | 33.9235
112.9058 | 6.6721 | 4.9196 | 32.49 | 31.979 | 30.6163 | 15.1458 | 0.86764 | 2.2432 | 30 | 23.2871
112.9092 | 6.6809 | 4.9196 | 32.4219 | 29.9669 | 25.913 | 13.8172 | 0.9017 | 3.0682 | 30 | 0.60779
112.9125 | 6.6897 | 4.9196 | 32.49 | 31.8768 | 29.3537 | 10.2381 | 0.9017 | 5.2938 | 30 | 22.2426
112.9159 | 6.6809 | 4.9196 | 32.5241 | 29.6263 | 25.9811 | 2.7072 | 0.86764 | 5.1824 | 30 | 0
112.9192 | 6.6897 | 4.8977 | 32.2856 | 29.1153 | 28.7065 | 5.8435 | 0.9017 | 5.178 | 30 | 0
112.9226 | 6.716 | 4.8977 | 31.5021 | 30.8889 | 25.1976 | 19.3701 | 0.9017 | 1.8432 | 30 | 10.0444
112.9259 | 6.716 | 4.9196 | 32.5581 | 32.1834 | 31.3658 | 23.5965 | 0.86764 | 4.5202 | 30 | 24.7616
112.9293 | 6.6897 | 4.9196 | 33.3757 | 34.3977 | 32.6944 | 8.4666 | 0.86764 | 5.1824 | 30 | 49.9743
112.9326 | 6.6633 | 4.832 | 33.5801 | 33.0351 | 30.0351 | 7.4446 | 0.9017 | 4.8044 | 30 | 34.7969
112.936 | 6.6633 | 4.832 | 33.7845 | 33.2735 | 31.0251 | 13.0678 | 0.9017 | 5.1941 | 30 | 37.6698
112.9393 | 6.6721 | 4.832 | 34.4659 | 34.534 | 31.0933 | 10.8513 | 0.86764 | 5.1312 | 30 | 52.1393
112.9427 | 6.6633 | 4.832 | 33.5461 | 31.9449 | 28.1955 | 4.4468 | 0.9017 | 5.2073 | 30 | 23.0705
112.946 | 6.6633 | 4.832 | 32.8307 | 30.9229 | 28.0251 | 1.3105 | 0.9017 | 2.3634 | 30 | 11.6071
112.9494 | 6.6897 | 4.832 | 32.49 | 32.3197 | 29.0471 | 14.3964 | 0.86764 | 3.474 | 30 | 27.4827
112.9527 | 6.7073 | 4.832 | 32.3878 | 32.2515 | 30.7185 | 16.5766 | 0.86764 | 4.8264 | 30 | 26.844
112.9561 | 6.6897 | 4.8977 | 32.6263 | 32.2515 | 28.9109 | 11.0557 | 0.9017 | 3.8403 | 30 | 26.9744
112.9594 | 6.6809 | 4.9196 | 32.7625 | 33.0691 | 29.5581 | 9.1139 | 0.86764 | 5.1092 | 30 | 36.369
112.9628 | 6.6809 | 4.8977 | 32.5581 | 33.7845 | 31.3658 | 3.2182 | 0.86764 | 5.3026 | 30 | 44.6496
112.9661 | 6.6985 | 4.8539 | 32.3537 | 29.7966 | 28.7746 | 3.1501 | 0.9017 | 5.1414 | 30 | 0
112.9695 | 6.7073 | 4.8977 | 32.0471 | 31.8427 | 29.2515 | 16.0656 | 0.86764 | 4.3678 | 30 | 20.8705
112.9728 | 6.716 | 4.9196 | 31.9449 | 31.8087 | 33.2735 | 17.5305 | 0.9017 | 4.9246 | 30 | 20.5924
112.9762 | 6.6897 | 4.8977 | 32.0471 | 30.5141 | 25.3339 | 14.9414 | 0.86764 | 4.3019 | 30 | 6.0311
112.9795 | 6.6721 | 4.8977 | 31.8768 | 32.0471 | 29.2175 | 11.5667 | 0.9017 | 5.266 | 30 | 23.4278
112.9829 | 6.6809 | 4.9196 | 32.0812 | 31.7065 | 30.7867 | 7.2062 | 0.9017 | 5.1487 | 30 | 19.6871
112.9862 | 6.6809 | 4.9196 | 31.8427 | 31.5021 | 30.6504 | 16.5766 | 0.86764 | 5.1502 | 30 | 17.4708
112.9896 | 6.6897 | 4.9196 | 32.9329 | 32.8647 | 32.8988 | 17.4624 | 0.86764 | 5.1531 | 30 | 32.9948
112.9929 | 6.6721 | 4.8539 | 33.3757 | 32.7625 | 30.6845 | 12.759 | 0.9017 | 5.2865 | 30 | 32.003
112.9963 | 6.6633 | 4.832 | 33.4779 | 31.979 | 28.6724 | 6.4567 | 0.86764 | 5.2161 | 30 | 23.2865
112.9996 | 6.6721 | 4.832 | 32.6603 | 31.3999 | 29.9669 | 10.8513 | 0.86764 | 5.2924 | 30 | 16.8401
113.003 | 6.6809 | 4.8977 | 32.6603 | 32.3878 | 29.6263 | 13.681 | 0.93577 | 4.9715 | 30 | 28.1135
113.0063 | 6.6985 | 4.8977 | 32.5581 | 32.3878 | 32.0812 | 14.7711 | 0.9017 | 5.178 | 30 | 28.2533
113.0097 | 6.6897 | 4.8977 | 32.4219 | 32.2856 | 25.4361 | 3.082 | 0.9017 | 4.9436 | 30 | 27.2331
113.013 | 6.6985 | 4.9196 | 32.2856 | 31.8768 | 27.6845 | 14.4986 | 0.9017 | 4.5231 | 30 | 22.7349
113.0164 | 6.7073 | 4.8977 | 31.9449 | 31.8427 | 31.1955 | 18.2118 | 0.86764 | 5.0257 | 30 | 22.4567
113.0197 | 6.6897 | 4.9196 | 32.1153 | 32.3878 | 29.2856 | 8.671 | 0.9017 | 5.1355 | 30 | 28.7397
113.0231 | 6.6897 | 4.9196 | 31.979 | 29.4559 | 24.6185 | 2.6732 | 0.86764 | 5.0257 | 30 | 0
113.0264 | 6.6985 | 4.9196 | 31.6383 | 31.5702 | 30.0691 | 1.9918 | 0.9017 | 5.1912 | 30 | 17.7728
113.0298 | 6.716 | 4.9196 | 31.3999 | 30.0691 | 23.6305 | 19.3701 | 0.9017 | 2.1699 | 30 | 0.85826
113.0331 | 6.7073 | 4.8977 | 31.4339 | 31.2295 | 29.1153 | 23.1536 | 0.9017 | 5.1458 | 30 | 14.0083
113.0365 | 6.6809 | 4.8977 | 33.0691 | 32.8988 | 31.3999 | 15.248 | 0.9017 | 5.2821 | 30 | 32.9907
113.0398 | 6.6633 | 4.8977 | 33.1373 | 33.0691 | 30.9911 | 12.4524 | 0.9017 | 5.2719 | 30 | 35.0884
113.0432 | 6.6633 | 4.9196 | 32.9329 | 32.5241 | 30.7867 | 14.3282 | 0.9017 | 5.2909 | 30 | 29.0912
113.0465 | 6.6809 | 4.832 | 33.4439 | 34.6362 | 32.1834 | 14.8052 | 0.86764 | 5.178 | 30 | 53.1657
113.0499 | 6.6721 | 4.832 | 33.4098 | 32.6603 | 30.5823 | 1.8896 | 0.86764 | 5.2483 | 30 | 31.0499
113.0532 | 6.6633 | 4.832 | 31.2295 | 28.8087 | 26.6965 | 2.0259 | 0.86764 | 3.3876 | 30 | 0
113.0566 | 6.6809 | 4.832 | 32.0131 | 32.7625 | 31.3317 | 12.214 | 0.86764 | 3.8418 | 30 | 31.2622
113.0599 | 6.6985 | 4.8977 | 31.8427 | 31.7405 | 29.9329 | 7.7512 | 0.86764 | 5.1824 | 30 | 19.8441
113.0633 | 6.6985 | 4.8977 | 31.8427 | 30.6845 | 29.0812 | 11.8052 | 0.9017 | 2.6784 | 30 | 7.9808
113.0666 | 6.6985 | 4.8977 | 31.6383 | 31.468 | 31.2636 | 14.3282 | 0.9017 | 5.2631 | 30 | 16.8971
113.07 | 6.6897 | 4.8977 | 31.1614 | 32.0812 | 30.7185 | 11.8733 | 0.86764 | 5.1575 | 30 | 23.9291
113.0733 | 6.6721 | 4.9196 | 31.7065 | 30.0351 | 24.7547 | 5.3666 | 0.9017 | 3.6674 | 30 | 0.86916
113.0767 | 6.6985 | 4.8977 | 31.7065 | 31.5021 | 31.2636 | 19.4382 | 0.86764 | 4.9803 | 30 | 17.4907
113.08 | 6.6897 | 4.8977 | 31.979 | 32.3537 | 33.2054 | 19.0635 | 0.9017 | 5.1092 | 30 | 27.2263
113.0834 | 6.6809 | 4.9196 | 31.8768 | 32.5922 | 29.9669 | 2.2644 | 0.9017 | 5.2763 | 30 | 30.0643
113.0867 | 6.6721 | 4.8977 | 30.001 | 28.3317 | 22.5745 | 2.9457 | 0.86764 | 5.1854 | 30 | 0
113.0901 | 6.6897 | 4.8977 | 31.3317 | 31.5361 | 27.2416 | 6.3545 | 0.9017 | 3.8638 | 30 | 17.3545
113.0934 | 6.7073 | 4.8977 | 31.0592 | 31.2977 | 33.512 | 20.324 | 0.9017 | 3.4213 | 30 | 14.742
113.0968 | 6.6897 | 4.9196 | 32.2175 | 33.1032 | 31.6043 | 12.4184 | 0.9017 | 5.2938 | 30 | 35.272
113.1001 | 6.6633 | 4.8977 | 31.2977 | 30.6504 | 25.5383 | 11.3623 | 0.86764 | 5.2454 | 30 | 7.6647
113.1035 | 6.6721 | 4.8977 | 31.9449 | 34.0911 | 30.8889 | 16.8832 | 0.9017 | 5.1707 | 30 | 46.6817
113.1068 | 6.6897 | 4.8977 | 32.1153 | 32.4219 | 31.3317 | 17.9734 | 0.86764 | 5.1385 | 30 | 28.0095
113.1102 | 6.6809 | 4.8977 | 32.2515 | 32.6603 | 29.5922 | 5.7072 | 0.86764 | 5.2278 | 30 | 30.85
113.1135 | 6.6721 | 4.9196 | 31.5361 | 29.5922 | 26.6625 | 8.9436 | 0.9017 | 4.7062 | 30 | 0
113.1169 | 6.6809 | 4.9196 | 31.8427 | 31.2977 | 28.2295 | 1.9918 | 0.9017 | 5.1927 | 30 | 14.6895
113.1203 | 6.6897 | 4.8977 | 31.5021 | 31.2636 | 26.8669 | 12.5206 | 0.9017 | 2.1099 | 30 | 14.3791
113.1236 | 6.6985 | 4.9196 | 31.3999 | 30.8548 | 28.2295 | 20.9031 | 0.9017 | 4.9642 | 30 | 9.821
113.127 | 6.6897 | 4.9196 | 32.0812 | 31.7746 | 30.7867 | 16.236 | 0.86764 | 5.1121 | 30 | 20.291
113.1303 | 6.6633 | 4.9196 | 32.8647 | 33.5801 | 31.6383 | 11.1238 | 0.9017 | 5.2073 | 30 | 40.8486
113.1337 | 6.6633 | 4.9196 | 31.7065 | 28.5702 | 23.5965 | 3.116 | 0.86764 | 5.2425 | 30 | 0
113.137 | 6.6897 | 4.9196 | 31.8087 | 32.1153 | 28.0592 | 2.9116 | 0.86764 | 5.2733 | 30 | 23.9224
113.1404 | 6.7073 | 4.9196 | 31.1955 | 30.5823 | 24.5503 | 2.5369 | 0.9017 | 1.9648 | 30 | 6.6777
113.1437 | 6.7073 | 4.8977 | 30.9911 | 30.8889 | 31.1273 | 20.9031 | 0.86764 | 2.7868 | 30 | 10.1851
113.1471 | 6.6809 | 4.8977 | 32.3878 | 32.5922 | 32.1493 | 13.17 | 0.9017 | 5.2308 | 30 | 29.5331
113.1504 | 6.6545 | 4.9196 | 32.5922 | 32.2515 | 29.1153 | 9.2161 | 0.9017 | 5.2029 | 30 | 25.824
113.1538 | 6.6545 | 4.9196 | 33.1032 | 32.4219 | 32.0131 | 2.7413 | 0.9017 | 5.266 | 30 | 27.8841
113.1571 | 6.6633 | 4.9196 | 30.4119 | 28.3317 | 26.2537 | 4.1402 | 0.9017 | 3.2278 | 30 | 0
113.1605 | 6.6897 | 4.8977 | 31.5021 | 32.7285 | 29.3537 | 19.0976 | 0.9017 | 2.6418 | 30 | 30.8625
113.1638 | 6.6897 | 4.9196 | 31.8087 | 32.1153 | 32.7966 | 20.6646 | 0.9017 | 5.2337 | 30 | 24.0736
113.1672 | 6.6633 | 4.9196 | 32.6944 | 32.1834 | 30.2416 | 11.5326 | 0.86764 | 5.219 | 30 | 24.9681
113.1705 | 6.6545 | 4.8977 | 32.8988 | 32.8647 | 28.6383 | 3.1842 | 0.86764 | 5.1868 | 30 | 32.8134
113.1739 | 6.6721 | 4.8977 | 31.5021 | 29.2515 | 24.3459 | 8.0919 | 0.9017 | 3.0433 | 30 | 0
113.1772 | 6.6897 | 4.8977 | 31.8087 | 31.9109 | 30.1713 | 12.248 | 0.9017 | 5.1707 | 30 | 21.6265
113.1806 | 6.6897 | 4.8977 | 31.5702 | 30.2054 | 27.1394 | 4.583 | 0.9017 | 3.9927 | 30 | 2.4165
113.1839 | 6.6809 | 4.9196 | 31.3317 | 31.0592 | 31.6724 | 15.0436 | 0.86764 | 5.2851 | 30 | 12.1008
113.1873 | 6.6809 | 4.8977 | 31.3658 | 31.2295 | 30.3097 | 15.4865 | 0.9017 | 5.2469 | 30 | 14.0919
113.1906 | 6.6721 | 4.9196 | 31.8768 | 32.1834 | 28.3999 | 8.16 | 0.86764 | 2.1846 | 30 | 24.9695
113.194 | 6.6721 | 4.8977 | 31.7405 | 28.0251 | 26.8328 | 4.0358 | 0.9017 | 5.1473 | 30 | 0
113.1973 | 6.6897 | 4.9196 | 31.6383 | 31.6043 | 27.3438 | 4.0018 | 0.9017 | 3.4301 | 30 | 18.1176
113.2007 | 6.6809 | 4.9196 | 31.0592 | 30.5823 | 29.2856 | 24.3459 | 0.9017 | 5.266 | 30 | 6.6323
113.204 | 6.6809 | 4.8977 | 32.1834 | 33.0351 | 32.6263 | 19.0976 | 0.9017 | 4.9671 | 30 | 34.4537
113.2074 | 6.6633 | 4.9196 | 33.1373 | 32.8647 | 30.2757 | 12.4524 | 0.86764 | 4.9495 | 30 | 32.6999
113.2107 | 6.6545 | 4.9196 | 33.2395 | 32.2515 | 29.2856 | 14.3964 | 0.86764 | 4.3443 | 30 | 25.919
113.2141 | 6.6721 | 4.8539 | 33.6142 | 33.3076 | 30.6845 | 7.4106 | 0.9017 | 4.2433 | 30 | 38.0136
113.2174 | 6.6721 | 4.832 | 31.5361 | 28.3658 | 24.2778 | 12.6568 | 0.9017 | 4.7736 | 30 | 0
113.2208 | 6.6809 | 4.832 | 32.6944 | 33.6823 | 30.446 | 13.204 | 0.9017 | 5.2587 | 30 | 41.6689
113.2241 | 6.6721 | 4.9196 | 32.2515 | 31.3999 | 28.1273 | 1.9918 | 0.9017 | 5.1487 | 30 | 16.0243
113.2275 | 6.6809 | 4.8977 | 31.7746 | 32.5241 | 30.2054 | 6.4908 | 0.86764 | 2.3414 | 30 | 28.8414
113.2308 | 6.6985 | 4.8977 | 31.5702 | 30.9911 | 31.1955 | 18.825 | 0.9017 | 4.4967 | 30 | 11.6204
113.2342 | 6.6985 | 4.8977 | 31.9449 | 33.4098 | 31.0592 | 13.5447 | 0.86764 | 2.9128 | 30 | 39.0796
113.2375 | 6.6721 | 4.9196 | 32.1493 | 31.3317 | 29.49 | 9.8293 | 0.86764 | 5.1868 | 30 | 15.7348
113.2409 | 6.6633 | 4.9196 | 32.2175 | 31.6724 | 30.8548 | 5.605 | 0.9017 | 5.1341 | 30 | 19.6714
113.2442 | 6.6809 | 4.9196 | 32.1834 | 27.8548 | 27.6504 | 2.4347 | 0.9017 | 5.2337 | 30 | 0
113.2476 | 6.6985 | 4.9196 | 31.7405 | 31.5021 | 26.1515 | 22.336 | 0.9017 | 1.9004 | 30 | 16.9548
113.2509 | 6.6985 | 4.9196 | 31.3317 | 31.3317 | 33.1032 | 24.1415 | 0.86764 | 5.1414 | 30 | 15.1121
113.2543 | 6.6809 | 4.9196 | 33.0691 | 32.8647 | 30.2757 | 15.5206 | 0.9017 | 2.9274 | 30 | 32.5572
113.2576 | 6.6545 | 4.8977 | 33.2395 | 33.1713 | 28.5021 | 11.192 | 0.86764 | 5.1883 | 30 | 36.1958
113.261 | 6.6633 | 4.8977 | 32.8307 | 31.8768 | 29.6603 | 12.9656 | 0.86764 | 5.2631 | 30 | 21.7139
113.2643 | 6.6721 | 4.8539 | 33.0691 | 32.2856 | 29.3878 | 13.6469 | 0.9017 | 5.266 | 30 | 26.4539
113.2677 | 6.6809 | 4.9196 | 32.6944 | 31.8087 | 27.2757 | 4.6171 | 0.9017 | 5.1912 | 30 | 21.1832
113.271 | 6.6721 | 4.9196 | 31.8087 | 31.6724 | 26.6965 | 2.7072 | 0.9017 | 4.7736 | 30 | 19.7447
113.2744 | 6.6897 | 4.8977 | 31.6043 | 30.9911 | 29.4559 | 17.3261 | 0.9017 | 2.6696 | 30 | 12.1225
113.2777 | 6.6985 | 4.9196 | 31.6043 | 31.3999 | 30.001 | 17.0876 | 0.86764 | 4.3502 | 30 | 16.8112
113.2811 | 6.6809 | 4.9196 | 32.2175 | 32.49 | 30.7185 | 7.4446 | 0.9017 | 5.2029 | 30 | 29.2424
113.2844 | 6.6633 | 4.9196 | 31.8427 | 31.3658 | 23.1195 | 3.9336 | 0.86764 | 3.178 | 30 | 16.6506
113.2878 | 6.6809 | 4.9196 | 31.6724 | 30.9911 | 31.3658 | 15.5546 | 0.9017 | 5.1883 | 30 | 12.4851
113.2911 | 6.6897 | 4.8977 | 31.6383 | 31.5361 | 31.9449 | 14.2601 | 0.86764 | 4.5847 | 30 | 18.7169
113.2945 | 6.6721 | 4.9196 | 31.8768 | 31.7746 | 30.0351 | 14.703 | 0.9017 | 5.159 | 30 | 21.5075
113.2978 | 6.6545 | 4.8977 | 32.2856 | 31.8087 | 31.3658 | 14.8733 | 0.86764 | 5.2161 | 30 | 21.9963
113.3012 | 6.6633 | 4.9196 | 32.7625 | 33.4098 | 30.446 | 12.0777 | 0.86764 | 5.1341 | 30 | 40.2418
113.3045 | 6.6633 | 4.8977 | 32.3537 | 29.9329 | 22.6085 | 4.0018 | 0.86764 | 5.2909 | 30 | 1.0484
113.3079 | 6.6721 | 4.8977 | 32.1493 | 33.4779 | 27.1735 | 2.571 | 0.86764 | 5.1561 | 30 | 41.2074
113.3112 | 6.6897 | 4.8977 | 31.5702 | 31.7065 | 25.8789 | 3.116 | 0.9017 | 3.2674 | 30 | 21.3385
113.3146 | 6.6897 | 4.8977 | 31.2636 | 32.1493 | 30.5482 | 18.0756 | 0.9017 | 5.1985 | 30 | 26.4547
113.3179 | 6.6809 | 4.9196 | 32.2856 | 32.3537 | 28.1614 | 11.5667 | 0.9017 | 5.1883 | 30 | 28.8961
113.3213 | 6.6545 | 4.9196 | 32.0812 | 31.5021 | 27.6504 | 8.2963 | 0.9017 | 4.0981 | 30 | 19.3829
113.3246 | 6.6721 | 4.8977 | 31.7065 | 31.5021 | 28.7405 | 10.8854 | 0.9017 | 5.2103 | 30 | 19.47
113.328 | 6.6809 | 4.9196 | 31.8087 | 31.7065 | 30.8548 | 12.6909 | 0.86764 | 5.2425 | 30 | 21.8726
113.3313 | 6.6809 | 4.8977 | 31.8427 | 32.0131 | 30.8207 | 9.4205 | 0.9017 | 5.2514 | 30 | 25.445
113.3347 | 6.6545 | 4.8977 | 31.7746 | 28.1273 | 23.9371 | 8.3644 | 0.86764 | 5.2337 | 30 | 0
113.338 | 6.6721 | 4.8977 | 31.3317 | 31.468 | 29.7285 | 17.5986 | 0.9017 | 5.1092 | 30 | 16.5767
113.3414 | 6.6897 | 4.8977 | 31.8087 | 32.7625 | 33.3757 | 20.1536 | 0.9017 | 5.1561 | 30 | 31.3275
113.3447 | 6.6633 | 4.9196 | 32.6944 | 32.6263 | 30.8889 | 11.2601 | 0.93577 | 4.7238 | 30 | 29.943
113.3481 | 6.6369 | 4.8977 | 32.3197 | 31.8087 | 29.8647 | 12.1799 | 0.9017 | 1.8799 | 30 | 20.8327
113.3514 | 6.6633 | 4.832 | 33.0351 | 32.9669 | 29.3878 | 14.4304 | 0.93577 | 5.2381 | 30 | 34.0594
113.3548 | 6.6721 | 4.8977 | 32.9329 | 31.0933 | 26.3899 | 4.0358 | 0.9017 | 5.3085 | 30 | 13.0047
113.3581 | 6.6721 | 4.9196 | 32.0131 | 32.2856 | 25.0273 | 3.1501 | 0.9017 | 5.1648 | 30 | 26.5759
113.3615 | 6.6897 | 4.8977 | 31.6043 | 31.3658 | 24.5503 | 17.803 | 0.9017 | 2.4952 | 30 | 16.288
113.3648 | 6.6897 | 4.8977 | 31.3999 | 31.2636 | 29.5922 | 18.7228 | 0.9017 | 5.011 | 30 | 15.2093
113.3682 | 6.6721 | 4.9196 | 31.9109 | 31.8087 | 28.0251 | 10.715 | 0.9017 | 3.4242 | 30 | 21.4576
113.3715 | 6.6721 | 4.9196 | 31.7065 | 32.1834 | 31.1273 | 13.2722 | 0.9017 | 4.9817 | 30 | 25.8089
113.3749 | 6.6721 | 4.8977 | 31.8427 | 32.7966 | 32.3197 | 5.1622 | 0.9017 | 5.1502 | 30 | 32.8816
113.3782 | 6.6633 | 4.9196 | 31.1955 | 28.9449 | 25.1635 | 11.9755 | 0.9017 | 5.1561 | 30 | 0
113.3816 | 6.6721 | 4.9196 | 31.3658 | 31.6043 | 29.3537 | 18.5866 | 0.9017 | 5.1473 | 30 | 18.1442
113.3849 | 6.6633 | 4.9196 | 31.979 | 32.0131 | 30.7867 | 10.6469 | 0.86764 | 5.0315 | 30 | 22.8685
113.3883 | 6.6545 | 4.8977 | 31.4339 | 31.2636 | 28.5361 | 11.1579 | 0.86764 | 5.1531 | 30 | 14.4944
113.3916 | 6.6633 | 4.9196 | 32.1493 | 31.7405 | 29.1834 | 15.9294 | 0.86764 | 5.1839 | 30 | 19.9708
113.395 | 6.6721 | 4.8539 | 32.1834 | 31.8087 | 28.6724 | 5.9116 | 0.86764 | 5.2602 | 30 | 20.8436
113.3983 | 6.6721 | 4.8758 | 32.2515 | 32.0471 | 25.8449 | 11.703 | 0.9017 | 5.1443 | 30 | 23.6499
113.4017 | 6.6809 | 4.9196 | 31.7065 | 31.6043 | 32.5241 | 18.2118 | 0.9017 | 5.0374 | 30 | 18.7514
113.405 | 6.6809 | 4.8977 | 31.9109 | 30.446 | 26.5262 | 4.072 | 0.86764 | 3.7671 | 30 | 5.7223
113.4084 | 6.6633 | 4.9196 | 31.7746 | 31.8768 | 30.9229 | 9.659 | 0.9017 | 4.2491 | 30 | 21.9577
113.4117 | 6.6721 | 4.9196 | 31.7065 | 31.468 | 30.446 | 10.5106 | 0.9017 | 5.2454 | 30 | 17.44
113.4151 | 6.6633 | 4.9196 | 31.8427 | 28.5702 | 25.5042 | 3.3545 | 0.86764 | 4.7517 | 30 | 0
113.4184 | 6.6809 | 4.9196 | 31.0933 | 30.8207 | 28.3999 | 9.0798 | 0.86764 | 4.3238 | 30 | 9.2567
113.4218 | 6.6897 | 4.8977 | 31.4339 | 31.5361 | 32.0471 | 29.0812 | 0.9017 | 5.1502 | 30 | 17.409
113.4251 | 6.6721 | 4.8977 | 33.1373 | 33.1713 | 33.3076 | 14.226 | 0.9017 | 5.222 | 30 | 36.0232
113.4285 | 6.6633 | 4.832 | 32.5241 | 32.5241 | 27.7185 | 5.2303 | 0.86764 | 5.1927 | 30 | 29.7322
113.4318 | 6.6985 | 4.832 | 31.9109 | 31.9449 | 27.8207 | 17.1558 | 0.9017 | 3.0022 | 30 | 23.3168
113.4352 | 6.7073 | 4.8977 | 31.7746 | 31.6724 | 29.6603 | 15.759 | 0.9017 | 4.2755 | 30 | 20.342
113.4385 | 6.6809 | 4.8977 | 31.7405 | 31.468 | 28.3658 | 10.8513 | 0.9017 | 5.241 | 30 | 18.1233
113.4419 | 6.6633 | 4.8977 | 31.8087 | 31.6383 | 28.3317 | 11.1579 | 0.86764 | 5.1443 | 30 | 20.1381
113.4452 | 6.6721 | 4.8977 | 31.5361 | 30.8548 | 28.3999 | 7.0018 | 0.9017 | 4.1084 | 30 | 11.3564
113.4486 | 6.6809 | 4.8977 | 31.3658 | 31.2295 | 32.7966 | 22.7448 | 0.9017 | 5.2337 | 30 | 15.6512
113.4519 | 6.6809 | 4.9196 | 32.3537 | 33.2735 | 32.1153 | 21.0053 | 0.86764 | 5.1473 | 30 | 38.8796
113.4553 | 6.6545 | 4.9196 | 33.0691 | 32.49 | 29.49 | 13.1018 | 0.9017 | 1.5253 | 30 | 30.1918
113.4586 | 6.6369 | 4.9196 | 33.512 | 32.7625 | 30.2416 | 13.2381 | 0.9017 | 3.9531 | 30 | 33.4236
113.462 | 6.6633 | 4.832 | 33.7505 | 31.5361 | 30.2054 | 13.2722 | 0.86764 | 5.2293 | 30 | 19.6898
113.4653 | 6.6633 | 4.832 | 32.2515 | 29.5241 | 24.4141 | 2.4347 | 0.86764 | 5.2205 | 30 | 0
113.4687 | 6.6633 | 4.832 | 32.1834 | 33.6142 | 28.1614 | 3.9677 | 0.9017 | 4.4322 | 30 | 40.9315
113.472 | 6.6897 | 4.8758 | 31.6043 | 31.3999 | 24.5163 | 23.9712 | 0.83357 | 3.814 | 30 | 16.0548
113.4754 | 6.6809 | 4.8977 | 32.1153 | 32.0131 | 30.2416 | 12.725 | 0.9017 | 4.2506 | 30 | 23.0828
113.4787 | 6.6633 | 4.9196 | 31.4339 | 31.2636 | 29.5581 | 7.8534 | 0.9017 | 5.1824 | 30 | 14.7088
113.4821 | 6.6633 | 4.9196 | 32.0471 | 31.7746 | 30.3097 | 11.703 | 0.9017 | 5.2483 | 30 | 20.5711
113.4854 | 6.6721 | 4.8977 | 31.979 | 30.0351 | 28.6043 | 6.627 | 0.86764 | 5.137 | 30 | 0.96688
113.4888 | 6.6809 | 4.8977 | 31.5021 | 31.0933 | 30.2416 | 26.7647 | 0.9017 | 5.1429 | 30 | 12.9575
113.4921 | 6.6809 | 4.8977 | 31.6043 | 31.3999 | 33.4439 | 29.8307 | 0.9017 | 4.5305 | 30 | 16.4936
113.4955 | 6.6633 | 4.8977 | 32.5922 | 34.0571 | 31.6043 | 16.27 | 0.86764 | 5.0975 | 30 | 46.6781
113.4988 | 6.6282 | 4.9196 | 33.3076 | 33.512 | 30.1032 | 11.8733 | 0.9017 | 5.2366 | 30 | 40.7381
113.5022 | 6.6369 | 4.8539 | 33.0351 | 32.49 | 29.1153 | 14.1579 | 0.9017 | 5.2132 | 30 | 29.3634
113.5055 | 6.6633 | 4.8539 | 33.4098 | 33.8867 | 30.8889 | 14.9074 | 0.86764 | 5.1517 | 30 | 45.3313
113.5089 | 6.6545 | 4.832 | 33.0691 | 32.1493 | 28.9109 | 11.8733 | 0.9017 | 5.1736 | 30 | 25.8736
113.5122 | 6.6282 | 4.832 | 32.7966 | 31.2977 | 27.0372 | 3.6611 | 0.9017 | 4.9759 | 30 | 16.3496
113.5156 | 6.6545 | 4.832 | 32.5922 | 32.2856 | 25.6745 | 2.2984 | 0.86764 | 5.1956 | 30 | 27.6171
113.5189 | 6.6897 | 4.9196 | 31.7746 | 31.8768 | 25.2998 | 2.2644 | 0.86764 | 2.5333 | 30 | 23.1182
113.5223 | 6.6897 | 4.832 | 31.6724 | 30.9911 | 29.6263 | 12.9656 | 0.9017 | 5.1487 | 30 | 13.1925
113.5256 | 6.6809 | 4.9196 | 31.6383 | 31.468 | 32.3537 | 15.759 | 0.86764 | 5.1575 | 30 | 18.6539
113.529 | 6.6545 | 4.8977 | 32.3537 | 33.2735 | 32.9669 | 12.3502 | 0.9017 | 5.118 | 30 | 39.1924
113.5323 | 6.6369 | 4.8539 | 32.8988 | 32.8647 | 31.5361 | 13.1018 | 0.9017 | 5.2543 | 30 | 34.7508
113.5357 | 6.6369 | 4.832 | 33.8527 | 33.1713 | 31.3658 | 9.659 | 0.9017 | 5.2059 | 30 | 38.3903
113.539 | 6.6369 | 4.832 | 32.7625 | 30.4119 | 25.4701 | 5.7072 | 0.86764 | 5.1854 | 30 | 7.3129
113.5424 | 6.6545 | 4.832 | 32.2856 | 33.1032 | 31.6043 | 14.4304 | 0.86764 | 4.5978 | 30 | 37.826
113.5457 | 6.6633 | 4.9196 | 32.4219 | 32.6263 | 32.1153 | 17.803 | 0.86764 | 5.1253 | 30 | 32.6027
113.5491 | 6.6545 | 4.8977 | 33.2735 | 32.2856 | 31.2977 | 13.3744 | 0.86764 | 5.181 | 30 | 28.8955
113.5524 | 6.6369 | 4.832 | 32.9329 | 32.7285 | 28.8087 | 6.4908 | 0.9017 | 5.1502 | 30 | 34.0452
113.5558 | 6.6369 | 4.832 | 32.7625 | 28.9109 | 23.6646 | 2.06 | 0.86764 | 5.1531 | 30 | 0
113.5591 | 6.6809 | 4.8977 | 32.5581 | 29.4219 | 29.1834 | 2.4688 | 0.9017 | 5.2381 | 30 | 0
113.5625 | 6.6897 | 4.9196 | 31.9109 | 31.468 | 25.9471 | 12.9996 | 0.86764 | 3.663 | 30 | 16.6143
113.5658 | 6.6809 | 4.9196 | 31.6724 | 31.5361 | 30.3779 | 18.314 | 0.9017 | 5.2645 | 30 | 17.4712
113.5692 | 6.6721 | 4.8977 | 31.7746 | 31.6043 | 30.3779 | 13.1359 | 0.9017 | 5.2161 | 30 | 18.3321
113.5725 | 6.6545 | 4.8977 | 31.7405 | 30.8889 | 29.0812 | 6.0479 | 0.9017 | 5.2631 | 30 | 10.3211
113.5759 | 6.6633 | 4.9196 | 31.9109 | 31.1614 | 29.2856 | 12.5546 | 0.9017 | 5.1648 | 30 | 13.4595
113.5792 | 6.6809 | 4.9196 | 31.7746 | 31.8427 | 30.9911 | 23.7668 | 0.86764 | 4.1729 | 30 | 21.2456
113.5826 | 6.6721 | 4.8977 | 33.4098 | 33.4439 | 32.6944 | 15.9634 | 0.83357 | 2.715 | 30 | 39.4916
113.5859 | 6.6194 | 4.9196 | 33.4779 | 33.1373 | 33.1032 | 12.6568 | 0.9017 | 5.2968 | 30 | 36.2177
113.5893 | 6.6369 | 4.832 | 33.7164 | 33.2735 | 30.6504 | 14.3964 | 0.9017 | 5.1736 | 30 | 37.9432
113.5926 | 6.6545 | 4.832 | 34.2274 | 32.2175 | 29.7285 | 14.6348 | 0.93577 | 5.0169 | 30 | 26.1688
113.596 | 6.6545 | 4.832 | 33.6823 | 32.2856 | 28.3317 | 4.6171 | 0.86764 | 5.2748 | 30 | 27.0692
113.5993 | 6.6545 | 4.832 | 30.5141 | 27.957 | 26.3218 | 10.9535 | 0.86764 | 3.1575 | 30 | 0
113.6027 | 6.6633 | 4.832 | 32.2856 | 32.5581 | 32.6263 | 14.8733 | 0.86764 | 5.2733 | 30 | 28.9219
113.606 | 6.6721 | 4.9196 | 32.1834 | 32.0131 | 26.3899 | 14.4304 | 0.86764 | 2.0894 | 30 | 22.9017
113.6094 | 6.6809 | 4.9196 | 31.8768 | 31.2295 | 29.1834 | 16.5426 | 0.86764 | 4.1949 | 30 | 14.1375
113.6127 | 6.6721 | 4.9196 | 32.0812 | 31.7746 | 30.7185 | 13.4766 | 0.9017 | 5.1839 | 30 | 20.3834
113.6161 | 6.6545 | 4.9196 | 32.1493 | 31.5361 | 30.8207 | 9.693 | 0.86764 | 5.2645 | 30 | 17.7846
113.6194 | 6.6545 | 4.8977 | 32.1493 | 30.2416 | 25.2317 | 3.1501 | 0.86764 | 5.0784 | 30 | 3.2079
113.6228 | 6.6721 | 4.8977 | 31.5021 | 32.0812 | 30.1373 | 4.072 | 0.9017 | 1.7787 | 30 | 24.0627
113.6261 | 6.6897 | 4.8977 | 31.6043 | 31.6724 | 33.8186 | 19.6426 | 0.9017 | 4.8924 | 30 | 19.552
113.6295 | 6.6809 | 4.9196 | 32.9329 | 32.8988 | 32.1153 | 17.803 | 0.86764 | 4.8234 | 30 | 33.5435
113.6328 | 6.6369 | 4.9196 | 33.2735 | 32.6263 | 28.1614 | 5.9116 | 0.9017 | 5.2234 | 30 | 30.6231
113.6362 | 6.6369 | 4.832 | 31.8768 | 31.8087 | 28.2295 | 11.5667 | 0.9017 | 5.074 | 30 | 21.5127
113.6395 | 6.6633 | 4.8539 | 32.8988 | 33.512 | 31.7065 | 5.4347 | 0.9017 | 5.2514 | 30 | 40.9145
113.6429 | 6.6633 | 4.8977 | 32.1834 | 30.4119 | 26.1855 | 3.7974 | 0.9017 | 5.2293 | 30 | 5.9975
113.6462 | 6.6633 | 4.8977 | 31.7746 | 32.1493 | 28.2636 | 16.6448 | 0.9017 | 4.6594 | 30 | 25.7047
113.6496 | 6.6721 | 4.8977 | 31.6724 | 31.5361 | 30.5823 | 19.7789 | 0.9017 | 2.5362 | 30 | 18.8871
113.6529 | 6.6633 | 4.9196 | 32.3878 | 32.3878 | 29.0471 | 10.6469 | 0.9017 | 5.2161 | 30 | 28.6201
113.6563 | 6.6545 | 4.9196 | 31.4339 | 30.0691 | 25.1635 | 3.3886 | 0.9017 | 4.6228 | 30 | 2.4904
113.6596 | 6.6633 | 4.9196 | 31.6043 | 30.5482 | 31.0592 | 13.9535 | 0.86764 | 4.0337 | 30 | 7.9215
113.663 | 6.6809 | 4.9196 | 31.6383 | 29.7966 | 29.5581 | 11.226 | 0.86764 | 3.1209 | 30 | 0
113.6663 | 6.6721 | 4.8977 | 31.5021 | 31.2636 | 30.8207 | 18.0074 | 0.86764 | 5.1736 | 30 | 14.3095
113.6697 | 6.6545 | 4.8977 | 32.1153 | 32.3197 | 32.4219 | 18.5184 | 0.9017 | 2.274 | 30 | 26.3468
113.673 | 6.6369 | 4.8977 | 33.1032 | 32.5922 | 30.2416 | 14.1579 | 0.9017 | 5.2645 | 30 | 29.5688
113.6764 | 6.6282 | 4.8977 | 33.3417 | 32.3537 | 29.7285 | 13.1359 | 0.86764 | 5.1399 | 30 | 27.0174
113.6797 | 6.6545 | 4.832 | 33.7164 | 33.6142 | 30.957 | 3.1842 | 0.9017 | 5.3275 | 30 | 41.4336
113.6831 | 6.6545 | 4.832 | 30.5482 | 28.1955 | 22.1316 | 2.1962 | 0.9017 | 5.1297 | 30 | 0
113.6864 | 6.6721 | 4.832 | 31.9109 | 32.4219 | 29.0471 | 2.1962 | 0.9017 | 5.2146 | 30 | 27.3849
113.6898 | 6.6809 | 4.832 | 31.3999 | 31.1273 | 26.424 | 20.0174 | 0.9017 | 3.6791 | 30 | 12.8595
113.6931 | 6.6809 | 4.9196 | 31.5702 | 31.3999 | 29.1153 | 18.28 | 0.86764 | 4.9612 | 30 | 16.0123
113.6965 | 6.6545 | 4.8977 | 32.3878 | 32.2175 | 29.7966 | 7.9897 | 0.9017 | 5.0447 | 30 | 25.356
113.6998 | 6.6369 | 4.8977 | 31.7065 | 31.5702 | 30.5823 | 10.5788 | 0.86764 | 5.1663 | 30 | 18.1516
113.7032 | 6.6633 | 4.9196 | 31.7746 | 31.2636 | 30.7867 | 3.3545 | 0.86764 | 5.2763 | 30 | 14.7692
113.7065 | 6.6633 | 4.8977 | 31.3317 | 27.6845 | 26.1174 | 3.7292 | 0.9017 | 5.2249 | 30 | 0
113.7099 | 6.6721 | 4.9196 | 31.0251 | 30.7185 | 30.0351 | 26.5262 | 0.9017 | 5.2161 | 30 | 8.0732
113.7132 | 6.6721 | 4.9196 | 31.9449 | 32.1493 | 32.8307 | 24.3459 | 0.9017 | 5.1443 | 30 | 24.3244
113.7166 | 6.6194 | 4.9196 | 33.2735 | 32.9329 | 31.5361 | 12.9315 | 0.86764 | 5.2103 | 30 | 33.3255
113.7199 | 6.6194 | 4.9196 | 33.1373 | 32.0471 | 30.0691 | 13.1359 | 0.9017 | 5.2616 | 30 | 23.4618
113.7233 | 6.6369 | 4.8539 | 33.3757 | 33.0691 | 30.5823 | 18.28 | 0.9017 | 5.2631 | 30 | 35.1586
113.7266 | 6.6633 | 4.8539 | 34.0911 | 33.5461 | 30.4119 | 15.248 | 0.9017 | 5.1648 | 30 | 40.7396
113.73 | 6.6106 | 4.832 | 33.0351 | 31.2295 | 26.0833 | 3.7974 | 0.9017 | 5.033 | 30 | 14.7012
113.7333 | 6.6282 | 4.832 | 31.6383 | 27.957 | 23.2899 | 3.116 | 0.86764 | 5.1956 | 30 | 0
113.7367 | 6.6721 | 4.832 | 31.7405 | 31.5021 | 28.0933 | 18.4162 | 0.86764 | 2.3077 | 30 | 16.9578
113.74 | 6.6897 | 4.8977 | 31.6383 | 31.5702 | 29.6263 | 21.1756 | 0.9017 | 4.9422 | 30 | 17.8167
113.7434 | 6.6633 | 4.8977 | 31.8768 | 31.3999 | 27.8207 | 6.3204 | 0.9017 | 5.2205 | 30 | 15.978
113.7467 | 6.6545 | 4.9196 | 31.4339 | 29.0471 | 26.0152 | 12.6228 | 0.86764 | 4.5378 | 30 | 0
113.7501 | 6.6633 | 4.9196 | 31.3658 | 31.9449 | 32.8307 | 25.4701 | 0.9017 | 2.4776 | 30 | 22.0065
113.7534 | 6.6633 | 4.9196 | 32.8647 | 33.9889 | 35.5219 | 22.4041 | 0.86764 | 5.1692 | 30 | 45.2757
113.7568 | 6.6369 | 4.9196 | 33.5461 | 32.6603 | 32.49 | 13.4084 | 0.9017 | 5.2807 | 30 | 30.4552
113.7601 | 6.6106 | 4.8977 | 33.3757 | 33.0351 | 31.2636 | 12.214 | 0.86764 | 1.7187 | 30 | 34.8547
113.7635 | 6.6282 | 4.832 | 33.9208 | 33.0351 | 31.7746 | 15.6228 | 0.9017 | 4.8425 | 30 | 35.0305
113.7668 | 6.6369 | 4.832 | 33.9549 | 33.2395 | 31.8427 | 15.248 | 0.9017 | 3.1487 | 30 | 37.5239
113.7702 | 6.6282 | 4.832 | 33.5801 | 32.7285 | 27.5823 | 7.3084 | 0.9017 | 5.2396 | 30 | 31.9208
113.7735 | 6.6282 | 4.832 | 31.6724 | 28.0933 | 23.8349 | 2.4006 | 0.9017 | 5.2029 | 30 | 0
113.7769 | 6.6545 | 4.832 | 32.3878 | 32.3878 | 30.2054 | 3.1501 | 0.9017 | 5.137 | 30 | 26.9962
113.7802 | 6.6809 | 4.832 | 31.8427 | 30.001 | 27.1735 | 19.2338 | 0.86764 | 5.033 | 30 | 0.094588
113.7836 | 6.6721 | 4.8977 | 31.9449 | 31.0251 | 26.9691 | 8.8073 | 0.86764 | 3.0213 | 30 | 11.697
113.7869 | 6.6282 | 4.8977 | 31.9449 | 32.9329 | 32.7966 | 12.0436 | 0.9017 | 3.1429 | 30 | 33.369
113.7903 | 6.6545 | 4.9196 | 32.0471 | 34.4318 | 32.5922 | 16.8492 | 0.9017 | 5.1458 | 30 | 50.5203
113.7936 | 6.593 | 4.9196 | 33.0351 | 32.7285 | 32.5922 | 13.5788 | 0.9017 | 4.7399 | 30 | 31.4802
113.797 | 6.6194 | 4.8977 | 33.5801 | 32.2856 | 30.446 | 12.5887 | 0.9017 | 4.9935 | 30 | 26.621
113.8003 | 6.5754 | 4.832 | 33.5801 | 31.979 | 29.1493 | 13.17 | 0.86764 | 1.3436 | 30 | 23.28
113.8037 | 6.6282 | 4.832 | 32.49 | 32.1153 | 29.4559 | 5.094 | 0.86764 | 5.2645 | 30 | 24.9391
113.807 | 6.6369 | 4.832 | 32.1493 | 29.0812 | 24.8569 | 9.3864 | 0.9017 | 4.2652 | 30 | 0
113.8104 | 6.6106 | 4.832 | 32.2856 | 31.2977 | 28.979 | 16.236 | 0.9017 | 4.6418 | 30 | 14.6746
113.8137 | 6.6282 | 4.9196 | 32.3197 | 32.1493 | 30.5482 | 15.4865 | 0.86764 | 4.1187 | 30 | 24.3983
113.8171 | 6.6369 | 4.832 | 32.5922 | 33.7505 | 30.0691 | 13.0337 | 0.9017 | 5.2073 | 30 | 42.662
113.8204 | 6.6282 | 4.832 | 32.3878 | 32.6944 | 26.5943 | 3.8314 | 0.9017 | 5.1531 | 30 | 30.9152
113.8238 | 6.6369 | 4.832 | 32.3878 | 31.1614 | 27.8207 | 3.593 | 0.9017 | 5.1414 | 30 | 13.704
113.8271 | 6.6545 | 4.832 | 32.0131 | 31.6383 | 30.8207 | 15.7931 | 0.86764 | 5.1326 | 30 | 19.1745
113.8305 | 6.6809 | 4.9196 | 32.0471 | 31.9449 | 32.5241 | 19.6426 | 0.9017 | 5.1033 | 30 | 22.7434
113.8338 | 6.6633 | 4.8977 | 33.0691 | 33.4098 | 30.3438 | 4.7193 | 0.9017 | 5.1766 | 30 | 39.4508
113.8372 | 6.6369 | 4.8977 | 31.3658 | 29.4219 | 24.9251 | 12.4184 | 0.9017 | 2.189 | 30 | 0
113.8405 | 6.6633 | 4.9196 | 31.4339 | 32.1153 | 31.7405 | 16.3722 | 0.86764 | 4.7092 | 30 | 23.9473
113.8439 | 6.6633 | 4.9196 | 32.0812 | 32.6603 | 32.2856 | 15.5546 | 0.9017 | 5.1751 | 30 | 30.2443
113.8472 | 6.6369 | 4.8977 | 32.3878 | 32.0812 | 30.6504 | 11.5667 | 0.9017 | 1.6806 | 30 | 23.8374
113.8506 | 6.6282 | 4.8977 | 32.3197 | 32.0471 | 29.7285 | 10.681 | 0.86764 | 5.2278 | 30 | 23.5721
113.8539 | 6.6545 | 4.8977 | 32.3878 | 32.1834 | 29.4559 | 4.1061 | 0.9017 | 5.1985 | 30 | 25.2345
113.8573 | 6.6545 | 4.8977 | 32.49 | 30.3779 | 25.7767 | 1.7193 | 0.9017 | 5.1487 | 30 | 4.9062
113.8606 | 6.6633 | 4.8977 | 32.1153 | 31.2977 | 26.3559 | 15.9975 | 0.9017 | 4.611 | 30 | 15.3485
113.864 | 6.6545 | 4.9196 | 31.8087 | 31.3999 | 31.7746 | 20.9031 | 0.9017 | 5.1854 | 30 | 16.5815
113.8673 | 6.6369 | 4.8977 | 32.0812 | 30.3438 | 24.4481 | 6.5589 | 0.9017 | 5.0594 | 30 | 4.6985
113.8707 | 6.6369 | 4.9196 | 31.7065 | 31.7405 | 31.6383 | 15.4865 | 0.86764 | 5.2264 | 30 | 20.5419
113.8741 | 6.6545 | 4.9196 | 32.6603 | 33.2054 | 31.5021 | 20.358 | 0.86764 | 5.2176 | 30 | 37.2382
113.8774 | 6.6369 | 4.8977 | 33.1032 | 33.5461 | 30.6504 | 15.3502 | 0.86764 | 4.2872 | 30 | 41.2844
113.8808 | 6.6106 | 4.8977 | 34.023 | 33.6823 | 29.4559 | 6.5589 | 0.86764 | 5.2425 | 30 | 43.0326
113.8841 | 6.6106 | 4.832 | 32.4219 | 33.4779 | 33.0691 | 14.0557 | 0.86764 | 5.2073 | 30 | 40.9303
113.8875 | 6.6369 | 4.8977 | 32.8988 | 33.0351 | 31.6043 | 13.0337 | 0.86764 | 5.2982 | 30 | 36.1146
113.8908 | 6.6545 | 4.8977 | 32.8647 | 32.3878 | 30.6504 | 11.2942 | 0.86764 | 5.1443 | 30 | 28.9577
113.8942 | 6.6545 | 4.8977 | 32.7285 | 32.7285 | 28.8087 | 4.9918 | 0.9017 | 5.2205 | 30 | 32.9554
113.8975 | 6.6633 | 4.8539 | 32.6263 | 31.9109 | 26.7306 | 4.7193 | 0.86764 | 4.2696 | 30 | 23.851
113.9009 | 6.6809 | 4.8977 | 31.7065 | 30.7867 | 30.7526 | 15.1799 | 0.9017 | 5.2748 | 30 | 11.2257
113.9042 | 6.6721 | 4.8977 | 31.8768 | 29.6263 | 27.957 | 1.0039 | 0.86764 | 1.9458 | 30 | 0
113.9076 | 6.6721 | 4.9196 | 31.6043 | 31.468 | 34.3977 | 18.3481 | 0.86764 | 2.9729 | 30 | 16.6202
113.9109 | 6.6633 | 4.8977 | 31.7746 | 32.6944 | 33.5801 | 21.1416 | 0.86764 | 5.1854 | 30 | 30.5991
113.9143 | 6.6369 | 4.9196 | 32.3878 | 32.2856 | 31.7405 | 14.0216 | 0.9017 | 4.3224 | 30 | 26.1247
113.9176 | 6.6282 | 4.8977 | 33.3417 | 31.7746 | 30.9911 | 11.1579 | 0.9017 | 5.1941 | 30 | 20.4674
113.921 | 6.6282 | 4.832 | 33.7845 | 33.6483 | 31.3317 | 14.8052 | 0.9017 | 5.1355 | 30 | 41.797
113.9243 | 6.6369 | 4.832 | 33.4098 | 31.2977 | 25.6064 | 4.8896 | 0.9017 | 5.2719 | 30 | 15.3785
113.9277 | 6.6369 | 4.832 | 32.3878 | 32.0812 | 26.1174 | 2.3666 | 0.86764 | 4.8278 | 30 | 24.3303
113.931 | 6.6633 | 4.832 | 31.8087 | 32.3878 | 26.1855 | 20.6306 | 0.86764 | 4.8997 | 30 | 27.9244
113.9344 | 6.6721 | 4.8539 | 31.9109 | 31.8427 | 30.4119 | 21.38 | 0.9017 | 5.178 | 30 | 21.8877
113.9377 | 6.6633 | 4.8758 | 32.49 | 32.3878 | 28.468 | 13.4084 | 0.9017 | 5.2044 | 30 | 28.1696
113.9411 | 6.6369 | 4.9196 | 32.0812 | 31.8427 | 28.2636 | 11.0898 | 0.86764 | 3.014 | 30 | 22.1329
113.9444 | 6.6721 | 4.8977 | 32.0812 | 31.5021 | 30.3438 | 5.1281 | 0.9017 | 5.3056 | 30 | 18.3803
113.9478 | 6.6633 | 4.8977 | 31.7746 | 31.468 | 28.1955 | 8.3304 | 0.86764 | 5.1399 | 30 | 18.0814
113.9511 | 6.6545 | 4.9196 | 31.5361 | 31.468 | 30.3779 | 21.6887 | 0.9017 | 4.8527 | 30 | 18.1664
113.9545 | 6.6545 | 4.9196 | 32.2515 | 32.2175 | 31.2636 | 10.5788 | 0.9017 | 4.3883 | 30 | 26.7422
113.9578 | 6.6282 | 4.8977 | 31.9109 | 31.6043 | 30.8207 | 13.4084 | 0.9017 | 5.1824 | 30 | 19.9238
113.9612 | 6.6369 | 4.9196 | 32.2175 | 31.8768 | 29.2515 | 11.4304 | 0.9017 | 5.1736 | 30 | 23.1053
113.9645 | 6.6369 | 4.8977 | 31.979 | 30.2416 | 22.6426 | 2.571 | 0.86764 | 5.2337 | 30 | 4.6883
113.9679 | 6.6545 | 4.9196 | 31.1955 | 31.3658 | 29.7966 | 2.8776 | 0.9017 | 5.2528 | 30 | 17.4383
113.9712 | 6.6721 | 4.9196 | 30.9911 | 31.2295 | 27.3438 | 17.6327 | 0.86764 | 5.0784 | 30 | 15.9737
113.9746 | 6.6721 | 4.9196 | 31.3317 | 32.1493 | 30.9911 | 21.1416 | 0.9017 | 4.211 | 30 | 26.4653
113.9779 | 6.6545 | 4.8977 | 32.2856 | 32.5581 | 30.9229 | 9.659 | 0.9017 | 5.2514 | 30 | 31.2212
113.9813 | 6.6282 | 4.9196 | 32.5241 | 31.5021 | 27.446 | 3.6611 | 0.9017 | 5.1575 | 30 | 19.4053
113.9846 | 6.6369 | 4.8977 | 31.6383 | 29.0812 | 26.9691 | 4.072 | 0.9017 | 3.3348 | 30 | 0
113.988 | 6.6721 | 4.8977 | 31.2977 | 30.2757 | 28.9449 | 15.1458 | 0.9017 | 5.1956 | 30 | 3.0965
113.9913 | 6.6545 | 4.8977 | 31.6383 | 31.7065 | 31.8768 | 17.1898 | 0.86764 | 4.9715 | 30 | 19.3219
113.9947 | 6.6369 | 4.9196 | 32.6263 | 32.5241 | 29.7625 | 14.9074 | 0.9017 | 4.9158 | 30 | 28.6834
113.998 | 6.6194 | 4.9196 | 32.4219 | 32.2515 | 28.5702 | 12.1799 | 0.9017 | 5.2851 | 30 | 25.7435
114.0014 | 6.6369 | 4.8977 | 31.8427 | 31.3658 | 29.7625 | 14.1238 | 0.83357 | 4.2491 | 30 | 15.8385
114.0047 | 6.6545 | 4.8977 | 32.0812 | 31.6383 | 29.3537 | 14.4304 | 0.86764 | 5.1619 | 30 | 19.0052
114.0081 | 6.6369 | 4.9196 | 32.1834 | 31.7746 | 29.4219 | 6.8996 | 0.86764 | 5.137 | 30 | 20.6439
114.0114 | 6.6106 | 4.8977 | 32.0471 | 28.5702 | 25.4361 | 2.4688 | 0.86764 | 5.2015 | 30 | 0
114.0148 | 6.6545 | 4.9196 | 31.6383 | 31.0933 | 28.1614 | 2.7413 | 0.86764 | 3.5282 | 30 | 12.3442
114.0181 | 6.6809 | 4.8977 | 31.3658 | 31.0251 | 30.1713 | 20.5284 | 0.9017 | 2.2109 | 30 | 11.6357
114.0215 | 6.6633 | 4.8977 | 32.0812 | 32.2856 | 31.2977 | 18.2118 | 0.86764 | 2.8308 | 30 | 25.9749
114.0248 | 6.6282 | 4.9196 | 32.7285 | 32.9329 | 30.5482 | 13.1359 | 0.86764 | 5.2631 | 30 | 33.4402
114.0282 | 6.6194 | 4.8977 | 33.7845 | 32.7966 | 30.1032 | 11.3623 | 0.86764 | 4.4747 | 30 | 32.0664
114.0315 | 6.6282 | 4.8977 | 33.6483 | 33.2395 | 30.9911 | 14.192 | 0.86764 | 5.0257 | 30 | 37.2457
114.0349 | 6.6282 | 4.832 | 34.3977 | 33.7845 | 32.2515 | 12.6568 | 0.9017 | 5.1634 | 30 | 43.6115
114.0382 | 6.6282 | 4.832 | 33.5461 | 31.979 | 28.4339 | 9.5227 | 0.86764 | 5.2689 | 30 | 23.3735
114.0416 | 6.6194 | 4.832 | 29.6603 | 31.3999 | 27.0031 | 5.4347 | 0.93577 | 4.0967 | 30 | 16.9277
114.0449 | 6.6633 | 4.832 | 31.8087 | 33.0351 | 33.8186 | 9.7271 | 0.86764 | 4.1642 | 30 | 35.5333
114.0483 | 6.6809 | 4.9196 | 31.979 | 32.6944 | 31.5702 | 16.9173 | 0.9017 | 4.2081 | 30 | 31.8498
114.0516 | 6.6633 | 4.9196 | 32.3197 | 31.7405 | 27.8548 | 3.4567 | 0.86764 | 5.2454 | 30 | 21.1996
114.055 | 6.6282 | 4.9196 | 31.6383 | 30.446 | 27.0372 | 2.3666 | 0.9017 | 5.1253 | 30 | 6.6347
114.0583 | 6.6633 | 4.8977 | 31.6383 | 30.957 | 28.7405 | 4.549 | 0.86764 | 3.1956 | 30 | 12.4497
114.0617 | 6.6809 | 4.8977 | 31.5702 | 30.7526 | 33.1032 | 18.6547 | 0.93577 | 5.1136 | 30 | 10.1895
114.065 | 6.6721 | 4.8977 | 31.6383 | 31.5361 | 30.0691 | 13.9535 | 0.86764 | 5.0989 | 30 | 19.1097
114.0684 | 6.6282 | 4.9196 | 31.6724 | 30.3097 | 24.9591 | 13.5788 | 0.86764 | 5.1414 | 30 | 5.3049
114.0717 | 6.6282 | 4.9196 | 32.0471 | 32.49 | 30.3779 | 15.1799 | 0.9017 | 5.1941 | 30 | 30.0238
114.0751 | 6.6369 | 4.9196 | 32.8307 | 33.9208 | 31.5702 | 15.5887 | 0.9017 | 5.1883 | 30 | 46.3757
114.0784 | 6.6194 | 4.8977 | 33.0691 | 32.7966 | 30.6504 | 5.4347 | 0.86764 | 5.1473 | 30 | 33.8669
114.0818 | 6.6282 | 4.8977 | 31.1614 | 29.0471 | 25.2998 | 4.0358 | 0.9017 | 3.5941 | 30 | 0
114.0851 | 6.6282 | 4.8977 | 31.7746 | 29.4219 | 31.8087 | 18.7228 | 0.86764 | 5.2103 | 30 | 0
114.0885 | 6.6633 | 4.8977 | 32.4219 | 32.0471 | 32.7285 | 26.2537 | 0.86764 | 5.1458 | 30 | 23.1752
114.0918 | 6.6369 | 4.8977 | 33.4439 | 33.4779 | 32.3537 | 15.8953 | 0.86764 | 5.1385 | 30 | 39.5034
114.0952 | 6.6106 | 4.8977 | 33.6142 | 33.3417 | 30.8207 | 12.4524 | 0.86764 | 5.2176 | 30 | 38.1611
114.0985 | 6.6282 | 4.832 | 33.4098 | 33.3757 | 29.3197 | 15.8953 | 0.9017 | 5.2381 | 30 | 38.7407
114.1019 | 6.6282 | 4.832 | 33.7164 | 34.8406 | 29.4219 | 4.0358 | 0.9017 | 5.137 | 30 | 55.5318
114.1052 | 6.6282 | 4.832 | 30.5823 | 28.2295 | 22.9492 | 8.5688 | 0.86764 | 5.1854 | 30 | 0
114.1086 | 6.6545 | 4.832 | 31.9449 | 32.3537 | 29.49 | 13.681 | 0.9017 | 3.9795 | 30 | 26.6142
114.1119 | 6.6633 | 4.8539 | 31.9449 | 31.8087 | 31.2977 | 17.5305 | 0.86764 | 4.992 | 30 | 20.5755
114.1153 | 6.6633 | 4.8977 | 31.9109 | 31.7405 | 29.0471 | 12.248 | 0.9017 | 5.2851 | 30 | 19.9084
114.1186 | 6.6369 | 4.8977 | 32.0131 | 31.3658 | 27.957 | 2.6391 | 0.9017 | 5.1663 | 30 | 15.7639
114.122 | 6.6369 | 4.8977 | 31.7746 | 29.9329 | 28.3658 | 3.4908 | 0.86764 | 4.104 | 30 | 0
114.1253 | 6.6633 | 4.9196 | 31.9109 | 28.2636 | 28.979 | 4.3446 | 0.9017 | 5.1883 | 30 | 0
114.1287 | 6.6809 | 4.8977 | 30.9911 | 30.7526 | 33.9208 | 30.2416 | 0.9017 | 4.3883 | 30 | 8.4764
114.132 | 6.6545 | 4.8977 | 32.1834 | 32.9329 | 33.9549 | 18.314 | 0.9017 | 5.2366 | 30 | 33.2212
114.1354 | 6.6106 | 4.8977 | 32.8988 | 32.3537 | 28.1273 | 8.9095 | 0.86764 | 5.1707 | 30 | 26.8287
114.1387 | 6.6106 | 4.8977 | 33.7505 | 33.3417 | 29.7966 | 14.0216 | 0.9017 | 5.0403 | 30 | 38.1598
114.1421 | 6.6545 | 4.9196 | 31.7746 | 31.5702 | 31.7065 | 7.5128 | 0.9017 | 2.6139 | 30 | 19.6465
114.1454 | 6.6633 | 4.9196 | 31.5702 | 27.957 | 27.1394 | 13.8172 | 0.86764 | 4.7136 | 30 | 0
114.1488 | 6.6545 | 4.9196 | 31.0933 | 30.6504 | 30.001 | 5.9116 | 0.9017 | 5.2029 | 30 | 7.3096
114.1521 | 6.6545 | 4.9196 | 30.7526 | 30.7526 | 30.0351 | 2.5369 | 0.9017 | 5.115 | 30 | 8.5058
114.1555 | 6.6633 | 4.9196 | 30.2054 | 29.5581 | 28.7405 | 27.7867 | 0.9017 | 3.4301 | 30 | 0
114.1588 | 6.6721 | 4.9196 | 31.1955 | 31.0933 | 31.8427 | 28.3317 | 0.86764 | 5.1839 | 30 | 12.3729
114.1622 | 6.6282 | 4.9196 | 32.2175 | 32.1153 | 31.7065 | 14.226 | 0.9017 | 5.2044 | 30 | 24.0144
114.1655 | 6.6018 | 4.9196 | 32.8647 | 32.6944 | 31.3658 | 14.2942 | 0.86764 | 5.137 | 30 | 30.6987
114.1689 | 6.6106 | 4.9196 | 33.2735 | 32.8307 | 31.7405 | 16.9514 | 0.9017 | 3.8403 | 30 | 32.3978
114.1722 | 6.6282 | 4.832 | 33.7845 | 33.1713 | 30.446 | 17.9052 | 0.86764 | 5.2234 | 30 | 36.4212
114.1756 | 6.6282 | 4.832 | 33.7164 | 31.6383 | 28.0251 | 13.2722 | 0.9017 | 5.0081 | 30 | 19.2377
114.1789 | 6.6106 | 4.832 | 32.9329 | 31.468 | 28.8087 | 17.2239 | 0.86764 | 5.2616 | 30 | 17.4029
114.1823 | 6.6194 | 4.8977 | 31.9109 | 31.9449 | 30.0351 | 16.3382 | 0.86764 | 5.2602 | 30 | 22.8911
114.1856 | 6.6282 | 4.8977 | 31.979 | 32.1493 | 28.4339 | 15.4865 | 0.9017 | 5.3026 | 30 | 25.3195
114.189 | 6.6282 | 4.8977 | 31.5702 | 31.6724 | 31.468 | 18.0756 | 0.9017 | 5.0975 | 30 | 20.0409
114.1923 | 6.6282 | 4.8977 | 32.0471 | 30.7867 | 26.5943 | 4.6171 | 0.9017 | 5.1546 | 30 | 10.1034
114.1957 | 6.6369 | 4.9196 | 31.7065 | 28.0592 | 22.3019 | 2.6391 | 0.86764 | 5.2366 | 30 | 0
114.199 | 6.6633 | 4.9196 | 31.3999 | 28.0933 | 28.0933 | 7.3424 | 0.9017 | 3.5692 | 30 | 0
114.2024 | 6.6721 | 4.8977 | 30.957 | 30.8207 | 33.1713 | 27.446 | 0.86764 | 4.7165 | 30 | 9.2426
114.2057 | 6.6545 | 4.8977 | 32.3197 | 33.6483 | 35.3175 | 22.6085 | 0.9017 | 4.6506 | 30 | 41.3219
114.2091 | 6.6106 | 4.9196 | 33.6823 | 33.0691 | 29.1834 | 10.8513 | 0.9017 | 2.0894 | 30 | 34.9723
114.2124 | 6.593 | 4.8977 | 33.4439 | 32.8988 | 28.6383 | 13.1359 | 0.86764 | 5.1575 | 30 | 33.2205
114.2158 | 6.6194 | 4.8539 | 34.0571 | 33.5801 | 31.5361 | 11.5326 | 0.86764 | 4.6096 | 30 | 41.1072
114.2191 | 6.6282 | 4.832 | 33.1032 | 34.0571 | 32.2175 | 15.3502 | 0.93577 | 5.0374 | 30 | 46.7179
114.2225 | 6.6106 | 4.832 | 33.4098 | 32.3537 | 29.6603 | 12.248 | 0.86764 | 5.1355 | 30 | 27.656
114.2258 | 6.6018 | 4.832 | 32.9669 | 31.9109 | 29.2175 | 3.7974 | 0.9017 | 5.2587 | 30 | 22.7751
114.2292 | 6.6282 | 4.832 | 31.979 | 31.1955 | 27.3779 | 2.5369 | 0.9017 | 5.2425 | 30 | 14.782
114.2325 | 6.6721 | 4.8977 | 31.9109 | 32.3197 | 27.5482 | 13.7491 | 0.9017 | 2.5538 | 30 | 27.5863
114.2359 | 6.6897 | 4.8977 | 31.9109 | 31.1955 | 30.9911 | 19.9833 | 0.9017 | 4.8924 | 30 | 14.9847
114.2392 | 6.6369 | 4.9196 | 31.9449 | 32.2515 | 30.5141 | 9.182 | 0.86764 | 5.1531 | 30 | 27.0186
114.2426 | 6.6106 | 4.8977 | 31.9109 | 30.5482 | 24.5844 | 3.4226 | 0.86764 | 5.2249 | 30 | 7.8521
114.2459 | 6.6282 | 4.9196 | 31.1273 | 31.9449 | 28.2636 | 10.6128 | 0.86764 | 5.2366 | 30 | 23.7074
114.2493 | 6.6721 | 4.9196 | 31.5702 | 30.9911 | 30.446 | 22.1997 | 0.9017 | 5.1414 | 30 | 13.0138
114.2526 | 6.6545 | 4.9196 | 32.5581 | 32.7285 | 29.9329 | 16.8832 | 0.9017 | 4.9436 | 30 | 32.7542
114.256 | 6.6194 | 4.9196 | 33.0351 | 32.2175 | 27.0372 | 9.4546 | 0.86764 | 5.1722 | 30 | 27.1232
114.2593 | 6.6106 | 4.9196 | 32.7966 | 32.5922 | 30.5482 | 10.9535 | 0.86764 | 5.1517 | 30 | 31.497
114.2627 | 6.6282 | 4.8977 | 32.6263 | 32.3537 | 30.5482 | 9.6249 | 0.86764 | 5.2293 | 30 | 28.9457
114.266 | 6.6369 | 4.8977 | 32.1153 | 30.3097 | 24.2778 | 2.5369 | 0.86764 | 5.1619 | 30 | 5.9256
114.2694 | 6.6369 | 4.8977 | 31.6724 | 31.7405 | 30.3438 | 2.8776 | 0.9017 | 4.4146 | 30 | 22.1531
114.2727 | 6.6369 | 4.8977 | 31.7405 | 31.1273 | 29.6944 | 13.4084 | 0.9017 | 2.4439 | 30 | 15.307
114.2761 | 6.6545 | 4.9196 | 31.8087 | 31.5361 | 28.8427 | 6.116 | 0.86764 | 5.1136 | 30 | 20.0036
114.2794 | 6.6282 | 4.8977 | 31.7746 | 30.0351 | 21.5184 | 8.4666 | 0.9017 | 4.9744 | 30 | 3.0872
114.2828 | 6.6369 | 4.9196 | 31.8087 | 33.2054 | 30.6845 | 15.214 | 0.86764 | 3.2205 | 30 | 39.0057
114.2861 | 6.6369 | 4.9196 | 32.49 | 32.2515 | 31.8768 | 12.4184 | 0.9017 | 3.3832 | 30 | 28.3868
114.2895 | 6.6194 | 4.8977 | 32.7285 | 32.6263 | 31.7065 | 8.2282 | 0.86764 | 5.1092 | 30 | 32.7612
114.2928 | 6.6194 | 4.9196 | 32.7966 | 32.0812 | 30.6163 | 3.5248 | 0.9017 | 5.1443 | 30 | 26.7383
114.2962 | 6.6282 | 4.8977 | 32.0471 | 30.4119 | 25.4361 | 3.3886 | 0.9017 | 4.6271 | 30 | 7.9478
114.2995 | 6.6545 | 4.9196 | 32.1153 | 31.9109 | 25.8789 | 15.4524 | 0.86764 | 5.1473 | 30 | 24.9531
114.3029 | 6.6633 | 4.9196 | 32.0471 | 31.9449 | 32.0131 | 16.6448 | 0.86764 | 3.8169 | 30 | 25.4503
114.3062 | 6.6369 | 4.8977 | 32.2856 | 32.1834 | 29.1493 | 10.5788 | 0.86764 | 4.8777 | 30 | 28.2646
114.3096 | 6.6106 | 4.8977 | 32.2856 | 32.0812 | 27.9911 | 9.148 | 0.86764 | 5.1414 | 30 | 27.2327
114.3129 | 6.6194 | 4.9196 | 32.1834 | 31.6043 | 28.3999 | 3.8314 | 0.9017 | 5.266 | 30 | 21.9501
114.3163 | 6.6194 | 4.9196 | 31.8087 | 31.3317 | 28.6383 | 2.7413 | 0.9017 | 4.1143 | 30 | 18.9556
114.3196 | 6.6545 | 4.9196 | 31.8768 | 31.7065 | 30.446 | 13.7491 | 0.9017 | 4.3751 | 30 | 23.2781
114.323 | 6.6545 | 4.8977 | 31.8427 | 31.6724 | 30.8889 | 15.5887 | 0.86764 | 3.0433 | 30 | 22.993
114.3263 | 6.6282 | 4.9196 | 32.0471 | 31.2977 | 26.5262 | 12.6909 | 0.9017 | 4.9451 | 30 | 18.8441
114.3297 | 6.6194 | 4.9196 | 31.979 | 31.8427 | 28.5021 | 7.5468 | 0.9017 | 5.2117 | 30 | 25.093
114.333 | 6.6369 | 4.8977 | 31.8768 | 31.2977 | 26.6965 | 5.3325 | 0.86764 | 3.7715 | 30 | 19.0257
114.3364 | 6.6282 | 4.8977 | 31.3999 | 30.2757 | 28.1614 | 19.1316 | 0.86764 | 4.8982 | 30 | 7.5222
114.3397 | 6.6282 | 4.8977 | 32.2175 | 31.979 | 31.1955 | 18.314 | 0.9017 | 4.1245 | 30 | 26.8358
114.3431 | 6.6106 | 4.8977 | 33.0351 | 32.9669 | 29.6603 | 13.1359 | 0.86764 | 5.2483 | 30 | 38.1413
114.3464 | 6.6106 | 4.8977 | 33.2054 | 32.4219 | 30.2757 | 10.9876 | 0.86764 | 5.1912 | 30 | 32.1398
114.3498 | 6.6194 | 4.8977 | 32.8307 | 31.2636 | 25.7086 | 4.2083 | 0.86764 | 5.2234 | 30 | 19.1571
114.3531 | 6.6282 | 4.832 | 31.7405 | 33.3757 | 26.6284 | 5.9116 | 0.86764 | 5.2602 | 30 | 43.16
114.3565 | 6.6545 | 4.8977 | 32.1493 | 32.8647 | 32.5581 | 17.1898 | 0.86764 | 5.2088 | 30 | 37.5647
114.3598 | 6.6369 | 4.9196 | 32.3878 | 31.9449 | 27.1735 | 4.3105 | 0.9017 | 5.2483 | 30 | 27.3117
114.3632 | 6.6194 | 4.9196 | 31.0933 | 31.1614 | 23.7327 | 9.4205 | 0.86764 | 5.2278 | 30 | 18.5469
114.3665 | 6.6369 | 4.8977 | 31.1273 | 31.8087 | 31.6724 | 15.1458 | 0.9017 | 4.7575 | 30 | 25.9479
114.3699 | 6.6545 | 4.8977 | 31.4339 | 30.6504 | 29.4559 | 11.4645 | 0.9017 | 5.2631 | 30 | 12.93
114.3732 | 6.6369 | 4.9196 | 31.5021 | 30.1713 | 26.7647 | 4.7193 | 0.86764 | 5.1546 | 30 | 7.5407
114.3766 | 6.6282 | 4.8977 | 31.5361 | 29.8307 | 29.49 | 5.7754 | 0.9017 | 2.2608 | 30 | 3.6912
114.3799 | 6.6545 | 4.8977 | 30.957 | 31.3658 | 35.7945 | 30.3097 | 0.9017 | 5.1604 | 30 | 21.0732
114.3833 | 6.6369 | 4.9196 | 32.5241 | 32.7285 | 32.5241 | 18.1437 | 0.9017 | 5.2865 | 30 | 36.5887
114.3866 | 6.593 | 4.9196 | 33.1713 | 32.3878 | 26.935 | 13.5788 | 0.86764 | 5.2044 | 30 | 32.8889
114.39 | 6.6018 | 4.8977 | 32.8307 | 33.3417 | 30.3097 | 13.4084 | 0.9017 | 4.9715 | 30 | 43.832
114.3933 | 6.6282 | 4.8977 | 33.8867 | 33.2054 | 31.3317 | 16.1678 | 0.86764 | 2.104 | 30 | 42.4828
114.3967 | 6.6282 | 4.832 | 33.8867 | 33.1373 | 29.8307 | 14.3964 | 0.86764 | 5.2454 | 30 | 41.8976
114.4 | 6.6106 | 4.832 | 33.2054 | 32.2515 | 28.7746 | 5.06 | 0.9017 | 5.1839 | 30 | 32.0434
114.4034 | 6.6194 | 4.832 | 30.3097 | 27.2416 | 26.5603 | 4.7534 | 0.86764 | 2.6183 | 30 | 0
114.4067 | 6.6633 | 4.9196 | 31.2636 | 31.979 | 31.9449 | 13.9535 | 0.9017 | 4.6872 | 30 | 22.3401
114.4101 | 6.6545 | 4.8977 | 31.7405 | 31.7746 | 29.0131 | 19.847 | 0.86764 | 5.1722 | 30 | 20.1386
114.4134 | 6.6369 | 4.9196 | 31.7405 | 31.0592 | 29.7966 | 4.9578 | 0.9017 | 5.1517 | 30 | 12.1375
114.4168 | 6.6194 | 4.8977 | 31.6043 | 28.8427 | 24.0393 | 9.0458 | 0.86764 | 5.1297 | 30 | 0
114.4201 | 6.6369 | 4.9196 | 31.4339 | 31.3317 | 32.5241 | 22.9833 | 0.86764 | 5.2146 | 30 | 15.0537
114.4235 | 6.6545 | 4.8977 | 32.3537 | 34.0911 | 34.3637 | 21.346 | 0.86764 | 3.6015 | 30 | 46.3936
114.4268 | 6.6282 | 4.9196 | 33.1032 | 32.8647 | 30.2054 | 15.6909 | 0.9017 | 5.2322 | 30 | 32.7378
114.4302 | 6.6018 | 4.8977 | 33.7164 | 32.7285 | 30.1713 | 12.7952 | 0.9017 | 5.2146 | 30 | 31.3577
114.4335 | 6.6194 | 4.832 | 32.7285 | 31.8427 | 29.4559 | 16.4063 | 0.86764 | 5.1502 | 30 | 21.4847
114.4369 | 6.6282 | 4.832 | 33.3076 | 30.446 | 23.3239 | 2.3666 | 0.86764 | 5.2381 | 30 | 5.7662
114.4402 | 6.6369 | 4.832 | 32.0131 | 33.4779 | 23.1195 | 2.4347 | 0.9017 | 5.1648 | 30 | 40.1419
114.4436 | 6.6545 | 4.8977 | 31.6043 | 32.1153 | 31.1955 | 4.4127 | 0.86764 | 2.2153 | 30 | 24.9042
114.4469 | 6.6721 | 4.9196 | 30.5482 | 30.7867 | 32.0812 | 20.0855 | 0.9017 | 4.4483 | 30 | 9.9755
114.4503 | 6.6633 | 4.9196 | 31.7405 | 31.6043 | 31.0933 | 12.9315 | 0.9017 | 5.2249 | 30 | 19.2833
114.4536 | 6.6282 | 4.9196 | 32.0131 | 31.0933 | 30.3438 | 8.4666 | 0.86764 | 4.5803 | 30 | 13.588
114.457 | 6.6282 | 4.9196 | 31.7065 | 31.1955 | 29.1834 | 4.583 | 0.9017 | 5.2704 | 30 | 14.8085
114.4603 | 6.6369 | 4.8977 | 31.3999 | 29.2515 | 26.935 | 2.7072 | 0.9017 | 5.1736 | 30 | 0
114.4637 | 6.6545 | 4.9196 | 30.7526 | 30.8548 | 29.4219 | 20.9031 | 0.9017 | 5.2132 | 30 | 9.6624
114.467 | 6.6369 | 4.9196 | 31.979 | 31.8768 | 35.1813 | 23.4602 | 0.9017 | 1.5531 | 30 | 21.2901
114.4704 | 6.6194 | 4.8977 | 32.8988 | 32.9329 | 29.1493 | 14.1238 | 0.9017 | 5.2807 | 30 | 33.363
114.4737 | 6.6106 | 4.8977 | 33.5461 | 33.4779 | 30.6163 | 11.0557 | 0.86764 | 5.2865 | 30 | 39.7099
114.4771 | 6.6194 | 4.8977 | 32.5581 | 32.8647 | 31.2636 | 14.4645 | 0.9017 | 3.4052 | 30 | 32.9626
114.4804 | 6.6282 | 4.8977 | 33.9208 | 33.6823 | 30.3438 | 12.759 | 0.86764 | 5.0096 | 30 | 42.3941
114.4838 | 6.6106 | 4.8977 | 32.5581 | 30.9229 | 27.2416 | 3.7633 | 0.83357 | 5.222 | 30 | 11.3443
114.4871 | 6.6106 | 4.9196 | 32.1834 | 31.5021 | 24.4141 | 2.7413 | 0.9017 | 4.4557 | 30 | 17.9588
114.4905 | 6.6369 | 4.9196 | 31.6383 | 31.7746 | 25.9811 | 16.6788 | 0.9017 | 1.9165 | 30 | 21.1381
114.4938 | 6.6721 | 4.9196 | 31.5021 | 31.2977 | 28.2636 | 20.3921 | 0.86764 | 3.7568 | 30 | 15.8342
114.4972 | 6.6369 | 4.9196 | 31.6043 | 31.3658 | 28.2295 | 7.8875 | 0.9017 | 3.9341 | 30 | 16.6805
114.5005 | 6.6282 | 4.9196 | 31.6043 | 30.7185 | 28.6724 | 16.27 | 0.86764 | 4.4703 | 30 | 9.4274
114.5039 | 6.6369 | 4.9196 | 31.7065 | 32.2856 | 32.5581 | 20.358 | 0.9017 | 4.8601 | 30 | 27.2214
114.5072 | 6.6282 | 4.8977 | 32.0471 | 31.1273 | 30.1713 | 15.0096 | 0.9017 | 5.1722 | 30 | 14.2329
114.5106 | 6.6194 | 4.8977 | 32.8988 | 33.4779 | 31.468 | 15.6228 | 0.9017 | 5.1663 | 30 | 40.9267
114.5139 | 6.6018 | 4.8977 | 33.3076 | 33.4098 | 32.49 | 15.4184 | 0.86764 | 5.2308 | 30 | 40.3584
114.5173 | 6.6106 | 4.8977 | 33.512 | 32.7625 | 31.0933 | 14.1238 | 0.86764 | 4.5686 | 30 | 33.2222
114.5206 | 6.6106 | 4.832 | 33.4098 | 32.3537 | 29.6944 | 8.9095 | 0.93577 | 5.2483 | 30 | 28.7518
114.524 | 6.6194 | 4.832 | 32.0131 | 28.0933 | 22.8811 | 2.2984 | 0.9017 | 5.2029 | 30 | 0
114.5273 | 6.6369 | 4.832 | 32.5922 | 31.8768 | 28.1955 | 2.5028 | 0.86764 | 5.2645 | 30 | 21.207
114.5307 | 6.6545 | 4.8977 | 31.6383 | 30.957 | 28.3999 | 1.9578 | 0.9017 | 4.0337 | 30 | 10.8946
114.534 | 6.6721 | 4.8977 | 31.3658 | 31.0933 | 28.1955 | 15.3843 | 0.9017 | 4.8807 | 30 | 12.4944
114.5374 | 6.6633 | 4.8977 | 32.0131 | 31.8427 | 31.7065 | 21.5184 | 0.86764 | 5.1429 | 30 | 21.0484
114.5407 | 6.6282 | 4.8977 | 33.6823 | 33.7845 | 32.7966 | 11.0216 | 0.86764 | 5.1443 | 30 | 43.1538
114.5441 | 6.6018 | 4.8977 | 33.3417 | 32.6263 | 30.6504 | 9.1139 | 0.9017 | 1.1619 | 30 | 30.2493
114.5474 | 6.6106 | 4.9196 | 33.5461 | 32.7625 | 30.4119 | 11.9755 | 0.9017 | 5.1443 | 30 | 31.9492
114.5508 | 6.6282 | 4.832 | 34.3637 | 34.0911 | 31.979 | 10.8172 | 0.9017 | 5.1121 | 30 | 47.1559
114.5541 | 6.6018 | 4.832 | 33.7845 | 32.2856 | 30.1713 | 2.8094 | 0.9017 | 5.2483 | 30 | 26.94
114.5575 | 6.6106 | 4.832 | 31.5361 | 28.9109 | 27.1053 | 3.8996 | 0.86764 | 2.3341 | 30 | 0
114.5608 | 6.6282 | 4.8977 | 32.2175 | 32.2856 | 29.7625 | 12.1458 | 0.86764 | 2.3297 | 30 | 25.8624
114.5642 | 6.6545 | 4.8977 | 31.8427 | 31.7746 | 30.2416 | 17.9052 | 0.83357 | 4.6037 | 30 | 20.2045
114.5675 | 6.6369 | 4.8977 | 32.3197 | 32.0471 | 29.9329 | 13.8854 | 0.9017 | 5.1546 | 30 | 23.396
114.5709 | 6.6282 | 4.9196 | 31.9449 | 32.7285 | 29.9669 | 13.715 | 0.86764 | 5.1824 | 30 | 31.2321
114.5742 | 6.6194 | 4.9196 | 32.5241 | 31.7065 | 26.7987 | 5.5028 | 0.9017 | 4.2418 | 30 | 19.8171
114.5776 | 6.6282 | 4.9196 | 32.2175 | 30.4119 | 26.935 | 2.8435 | 0.9017 | 4.5114 | 30 | 5.2484
114.5809 | 6.6369 | 4.8977 | 31.9449 | 31.6043 | 30.6845 | 17.2239 | 0.9017 | 5.2719 | 30 | 18.7802
114.5843 | 6.6369 | 4.9196 | 32.1834 | 32.0131 | 31.2977 | 19.2338 | 0.9017 | 2.1597 | 30 | 23.5034
114.5876 | 6.6106 | 4.9196 | 32.7625 | 33.7505 | 29.5581 | 11.4645 | 0.9017 | 5.3173 | 30 | 43.3072
114.591 | 6.6018 | 4.8758 | 32.8307 | 31.1614 | 24.1075 | 5.6391 | 0.9017 | 1.9121 | 30 | 14.1909
114.5943 | 6.6194 | 4.832 | 32.1493 | 33.3757 | 27.9911 | 12.3162 | 0.86764 | 3.7318 | 30 | 39.345
114.5977 | 6.6545 | 4.832 | 32.2515 | 32.0131 | 31.3317 | 20.5284 | 0.9017 | 5.2 | 30 | 24.1007
114.601 | 6.6194 | 4.9196 | 33.1713 | 32.5241 | 30.9229 | 12.2821 | 0.86764 | 5.2161 | 30 | 30.0071
114.6044 | 6.6106 | 4.8977 | 32.9669 | 31.7405 | 28.9449 | 3.6611 | 0.9017 | 5.1795 | 30 | 21.2761
114.6077 | 6.6194 | 4.9196 | 32.0471 | 32.5922 | 28.9109 | 4.4468 | 0.86764 | 5.159 | 30 | 31.0267
114.6111 | 6.6545 | 4.8977 | 32.1153 | 30.5823 | 30.3779 | 14.2601 | 0.9017 | 5.2264 | 30 | 8.4055
114.6144 | 6.6545 | 4.832 | 31.9109 | 31.5361 | 27.0372 | 4.6171 | 0.83357 | 5.2763 | 30 | 19.2462
114.6178 | 6.6282 | 4.9196 | 31.6724 | 31.3317 | 27.9911 | 3.0479 | 0.86764 | 3.074 | 30 | 17.0188
114.6211 | 6.593 | 4.9196 | 31.4339 | 31.0933 | 30.5482 | 19.4382 | 0.86764 | 5.1561 | 30 | 14.3951
114.6245 | 6.6369 | 4.8977 | 32.1834 | 32.0471 | 30.9911 | 20.4943 | 0.9017 | 2.8103 | 30 | 25.2638
114.6278 | 6.6106 | 4.8977 | 32.6603 | 31.2636 | 29.49 | 11.3623 | 0.9017 | 5.1985 | 30 | 16.5068
114.6312 | 6.6018 | 4.832 | 33.6823 | 32.8307 | 30.446 | 9.8293 | 0.9017 | 5.2528 | 30 | 34.3321
114.6346 | 6.6106 | 4.832 | 33.2735 | 32.8647 | 30.5141 | 9.2161 | 0.86764 | 2.7707 | 30 | 34.8837
114.6379 | 6.6282 | 4.832 | 32.5581 | 32.6603 | 31.6724 | 8.2963 | 0.86764 | 5.1414 | 30 | 32.7325
114.6413 | 6.593 | 4.832 | 32.2856 | 30.8548 | 31.5361 | 8.3304 | 0.9017 | 5.2909 | 30 | 12.4328
114.6446 | 6.5842 | 4.832 | 32.3878 | 30.446 | 27.8548 | 2.5369 | 0.86764 | 4.9686 | 30 | 7.8509
114.648 | 6.6194 | 4.8977 | 31.7405 | 31.6383 | 27.0713 | 5.9798 | 0.86764 | 4.6345 | 30 | 21.3846
114.6513 | 6.6633 | 4.8977 | 31.6383 | 31.5361 | 30.6845 | 18.28 | 0.86764 | 3.4271 | 30 | 20.3213
114.6547 | 6.6194 | 4.8977 | 31.7405 | 31.8768 | 28.5702 | 13.1359 | 0.9017 | 5.2103 | 30 | 24.2707
114.658 | 6.6106 | 4.8977 | 31.7405 | 31.6383 | 29.9329 | 14.0898 | 0.86764 | 5.2763 | 30 | 21.6769
114.6614 | 6.593 | 4.8977 | 32.1153 | 32.0131 | 30.5482 | 12.5546 | 0.93577 | 5.1751 | 30 | 26.0182
114.6647 | 6.6106 | 4.8977 | 31.9449 | 29.5922 | 26.0833 | 13.2722 | 0.86764 | 5.1648 | 30 | 0
114.6681 | 6.6282 | 4.8977 | 31.8768 | 32.3878 | 34.5681 | 16.4063 | 0.86764 | 4.2418 | 30 | 27.0402
114.6714 | 6.6282 | 4.8977 | 31.979 | 32.5922 | 32.1834 | 19.0976 | 0.9017 | 5.1663 | 30 | 29.4927
114.6748 | 6.6106 | 4.9196 | 32.2515 | 32.0471 | 24.6525 | 6.3204 | 0.86764 | 2.5187 | 30 | 23.4699
114.6781 | 6.6106 | 4.8977 | 32.0131 | 31.8087 | 25.2657 | 9.693 | 0.9017 | 3.1106 | 30 | 20.8853
114.6815 | 6.6282 | 4.8977 | 31.8427 | 31.5702 | 28.979 | 20.4262 | 0.86764 | 5.1561 | 30 | 18.2885
114.6848 | 6.6282 | 4.9196 | 31.8427 | 29.7625 | 24.8569 | 6.116 | 0.9017 | 1.8197 | 30 | 0
114.6882 | 6.6106 | 4.8977 | 31.5702 | 31.2977 | 28.9109 | 11.8052 | 0.86764 | 4.8249 | 30 | 14.6946
114.6915 | 6.6282 | 4.8977 | 31.6724 | 31.5361 | 32.5581 | 22.0975 | 0.9017 | 4.9539 | 30 | 17.4709
114.6949 | 6.6106 | 4.9196 | 32.5581 | 33.4098 | 31.9109 | 16.0656 | 0.86764 | 5.0975 | 30 | 38.7867
114.6982 | 6.5754 | 4.8977 | 33.4098 | 33.2054 | 31.6724 | 10.8172 | 0.9017 | 5.2015 | 30 | 36.6686
114.7016 | 6.593 | 4.832 | 32.6944 | 29.6263 | 25.4701 | 5.6732 | 0.86764 | 5.2675 | 30 | 0
114.7049 | 6.6106 | 4.832 | 31.979 | 28.6724 | 23.5965 | 3.3886 | 0.9017 | 2.1143 | 30 | 0
114.7083 | 6.6545 | 4.8977 | 31.2977 | 32.1153 | 30.6504 | 5.3325 | 0.86764 | 3.8535 | 30 | 23.9255
114.7116 | 6.6545 | 4.8977 | 31.3658 | 31.3658 | 31.8087 | 23.4261 | 0.86764 | 4.9275 | 30 | 15.5574
114.715 | 6.6282 | 4.9196 | 32.5581 | 32.5581 | 30.1032 | 14.7711 | 0.9017 | 5.1663 | 30 | 29.1445
114.7183 | 6.6106 | 4.8977 | 33.0351 | 32.5922 | 29.5241 | 8.8414 | 0.86764 | 5.1854 | 30 | 29.6779
114.7217 | 6.6106 | 4.9196 | 32.7966 | 32.1834 | 29.3878 | 3.0479 | 0.9017 | 5.2425 | 30 | 25.1968
114.725 | 6.6194 | 4.8977 | 31.6043 | 29.4559 | 25.2317 | 2.4688 | 0.9017 | 5.1355 | 30 | 0
114.7284 | 6.6369 | 4.8977 | 31.6383 | 32.1493 | 29.1153 | 3.5248 | 0.9017 | 5.0857 | 30 | 24.3352
114.7317 | 6.6545 | 4.8977 | 30.9229 | 31.0592 | 25.2317 | 18.9954 | 0.86764 | 5.0931 | 30 | 12.1074
114.7351 | 6.6369 | 4.9196 | 31.8768 | 31.7065 | 29.2175 | 14.5667 | 0.9017 | 5.1736 | 30 | 19.502
114.7384 | 6.6194 | 4.8977 | 31.8087 | 31.6043 | 27.4119 | 11.8052 | 0.86764 | 5.2044 | 30 | 18.4426
114.7418 | 6.6106 | 4.9196 | 31.6724 | 31.6043 | 29.1834 | 12.0436 | 0.9017 | 5.2704 | 30 | 18.5379
114.7451 | 6.6194 | 4.8977 | 31.7746 | 32.1153 | 31.2636 | 13.17 | 0.86764 | 5.2454 | 30 | 24.4172
114.7485 | 6.6194 | 4.8977 | 32.0471 | 31.6724 | 30.7867 | 11.7711 | 0.9017 | 5.2396 | 30 | 19.5237
114.7518 | 6.6194 | 4.9196 | 31.8768 | 29.6944 | 27.7526 | 3.7974 | 0.9017 | 5.181 | 30 | 0
114.7552 | 6.6194 | 4.8977 | 31.6043 | 31.1955 | 27.4801 | 5.9457 | 0.9017 | 4.1627 | 30 | 13.5353
114.7585 | 6.6545 | 4.9196 | 31.5021 | 31.2636 | 33.0691 | 20.9031 | 0.9017 | 5.1854 | 30 | 14.3747
114.7619 | 6.6282 | 4.9196 | 32.1153 | 32.7966 | 32.49 | 20.2899 | 0.86764 | 5.2454 | 30 | 31.8158
114.7652 | 6.6106 | 4.8977 | 32.5241 | 32.2856 | 29.49 | 15.6909 | 0.9017 | 5.1326 | 30 | 26.188
114.7686 | 6.593 | 4.9196 | 33.6483 | 33.6142 | 30.7185 | 10.9535 | 0.9017 | 5.2719 | 30 | 41.373
114.7719 | 6.6018 | 4.8977 | 32.6603 | 31.8427 | 29.6263 | 14.192 | 0.9017 | 5.1341 | 30 | 21.5127
114.7753 | 6.6194 | 4.8977 | 34.0911 | 32.9669 | 29.2856 | 4.3105 | 0.86764 | 5.1473 | 30 | 34.3555
114.7786 | 6.6106 | 4.9196 | 30.6504 | 28.0933 | 24.3119 | 3.0479 | 0.9017 | 3.9795 | 30 | 0
114.782 | 6.6282 | 4.9196 | 31.9449 | 32.2515 | 30.7867 | 14.9414 | 0.9017 | 3.7964 | 30 | 25.4524
114.7853 | 6.6369 | 4.9196 | 31.8768 | 32.3537 | 31.5361 | 17.9734 | 0.86764 | 5.2366 | 30 | 26.7474
114.7887 | 6.6282 | 4.8977 | 32.3197 | 32.6944 | 28.4339 | 4.4468 | 0.9017 | 5.1736 | 30 | 30.7359
114.792 | 6.6282 | 4.8977 | 31.9109 | 32.2175 | 25.2657 | 2.5028 | 0.9017 | 5.2322 | 30 | 25.4888
114.7954 | 6.6282 | 4.9196 | 31.7746 | 29.0812 | 30.0691 | 10.8513 | 0.9017 | 4.6828 | 30 | 0
114.7987 | 6.6545 | 4.9196 | 31.2977 | 31.3658 | 31.0592 | 19.1316 | 0.86764 | 3.8813 | 30 | 15.4466
114.8021 | 6.6369 | 4.9196 | 31.5021 | 31.3999 | 27.9229 | 12.7952 | 0.86764 | 1.7655 | 30 | 15.9116
114.8054 | 6.6106 | 4.9196 | 31.6724 | 31.979 | 29.2175 | 13.681 | 0.86764 | 5.1824 | 30 | 22.5538
114.8088 | 6.6018 | 4.9196 | 32.2175 | 31.8427 | 29.49 | 5.8094 | 0.86764 | 5.1487 | 30 | 21.1247
114.8121 | 6.6106 | 4.9196 | 31.4339 | 27.2416 | 24.5844 | 2.7413 | 0.9017 | 5.2293 | 30 | 0
114.8155 | 6.6369 | 4.8977 | 31.3999 | 31.1273 | 30.9911 | 2.7754 | 0.9017 | 5.1561 | 30 | 12.6917
114.8188 | 6.6545 | 4.9196 | 30.9911 | 30.957 | 27.7867 | 6.2523 | 0.9017 | 3.3172 | 30 | 10.8273
114.8222 | 6.6633 | 4.8977 | 30.957 | 30.7867 | 33.5461 | 24.2097 | 0.9017 | 3.052 | 30 | 8.9533
114.8255 | 6.6194 | 4.9196 | 31.7405 | 31.7065 | 29.1493 | 13.5788 | 0.9017 | 4.9056 | 30 | 19.4189
114.8289 | 6.593 | 4.9196 | 33.1713 | 32.8647 | 28.5021 | 9.3864 | 0.9017 | 2.2314 | 30 | 32.6398
114.8322 | 6.6018 | 4.8977 | 32.8988 | 32.0131 | 29.7966 | 10.0337 | 0.9017 | 5.0755 | 30 | 23.1573
114.8356 | 6.6106 | 4.8977 | 32.7966 | 33.6823 | 32.5922 | 15.0096 | 0.9017 | 4.7854 | 30 | 42.185
114.8389 | 6.6106 | 4.8977 | 32.8647 | 31.8427 | 29.5581 | 7.6831 | 0.9017 | 5.1458 | 30 | 21.5576
114.8423 | 6.593 | 4.832 | 31.8087 | 28.2295 | 26.1174 | 10.17 | 0.9017 | 4.1803 | 30 | 0
114.8456 | 6.6106 | 4.8539 | 32.1153 | 32.5241 | 32.49 | 7.7512 | 0.9017 | 5.2264 | 30 | 28.5428
114.849 | 6.6369 | 4.9196 | 31.6383 | 31.8768 | 26.7987 | 17.0876 | 0.9017 | 5.2249 | 30 | 21.3562
114.8523 | 6.6369 | 4.8977 | 31.5361 | 31.1614 | 29.3878 | 18.1778 | 0.9017 | 4.7297 | 30 | 13.3602
114.8557 | 6.6194 | 4.9196 | 31.8768 | 31.468 | 29.0131 | 5.1281 | 0.86764 | 5.222 | 30 | 16.901
114.859 | 6.6106 | 4.8977 | 31.6724 | 29.1153 | 27.0372 | 3.5589 | 0.86764 | 5.2631 | 30 | 0
114.8624 | 6.6282 | 4.9196 | 31.3317 | 31.1955 | 32.0471 | 6.8996 | 0.93577 | 2.9025 | 30 | 13.5178
114.8657 | 6.6545 | 4.9196 | 30.9229 | 32.0131 | 34.7043 | 23.7327 | 0.86764 | 4.8659 | 30 | 22.8497
114.8691 | 6.6282 | 4.8977 | 32.6263 | 33.1032 | 31.9449 | 16.6107 | 0.9017 | 3.014 | 30 | 35.3239
114.8724 | 6.593 | 4.9196 | 33.2395 | 33.0351 | 27.0031 | 10.4766 | 0.9017 | 5.219 | 30 | 34.7229
114.8758 | 6.6018 | 4.8977 | 33.1373 | 32.2175 | 28.7065 | 11.1579 | 0.9017 | 5.266 | 30 | 25.637
114.8791 | 6.6194 | 4.832 | 33.1032 | 31.468 | 26.3899 | 5.605 | 0.86764 | 5.1751 | 30 | 17.2743
114.8825 | 6.6194 | 4.832 | 30.0351 | 28.1955 | 23.5283 | 3.0138 | 0.86764 | 4.2286 | 30 | 0
114.8858 | 6.6369 | 4.8977 | 30.8889 | 31.2977 | 28.468 | 17.258 | 0.9017 | 2.4718 | 30 | 14.6491
114.8892 | 6.6282 | 4.8977 | 31.6043 | 31.2295 | 31.7746 | 19.2338 | 0.9017 | 5.1546 | 30 | 13.9524
114.8925 | 6.6194 | 4.8977 | 32.3197 | 32.1834 | 29.7625 | 12.0436 | 0.86764 | 5.2029 | 30 | 24.831
114.8959 | 6.6018 | 4.9196 | 33.2395 | 34.2274 | 30.446 | 10.8513 | 0.86764 | 4.7517 | 30 | 48.113
114.8992 | 6.6106 | 4.8539 | 32.9669 | 32.1834 | 27.7185 | 4.7534 | 0.9017 | 5.2602 | 30 | 25.2025
114.9026 | 6.6106 | 4.832 | 30.6504 | 29.8307 | 27.2416 | 2.8776 | 0.9017 | 5.2015 | 30 | 0
114.9059 | 6.6282 | 4.8977 | 31.6043 | 29.4219 | 29.5241 | 3.0138 | 0.86764 | 1.7846 | 30 | 0
114.9093 | 6.6369 | 4.8977 | 31.3658 | 31.8768 | 33.6483 | 22.4041 | 0.9017 | 2.4029 | 30 | 21.2452
114.9126 | 6.6282 | 4.8977 | 32.3537 | 32.8988 | 32.8988 | 18.5866 | 0.83357 | 2.8205 | 30 | 32.9328
114.916 | 6.5842 | 4.9196 | 32.9329 | 32.0131 | 27.7867 | 10.5106 | 0.9017 | 5.1546 | 30 | 23.0664
114.9193 | 6.593 | 4.832 | 33.6142 | 32.3878 | 32.3878 | 12.3843 | 0.86764 | 5.219 | 30 | 27.4284
114.9227 | 6.6194 | 4.832 | 33.1032 | 32.6944 | 30.3779 | 11.4304 | 0.9017 | 3.8096 | 30 | 31.0402
114.926 | 6.6194 | 4.8539 | 32.4219 | 32.4219 | 29.1153 | 10.2722 | 0.9017 | 5.2602 | 30 | 28.1081
114.9294 | 6.6106 | 4.832 | 32.3197 | 31.1614 | 29.1153 | 3.8996 | 0.9017 | 5.1531 | 30 | 13.9681
114.9327 | 6.6106 | 4.8977 | 32.2175 | 32.9329 | 28.0592 | 2.0259 | 0.86764 | 5.1663 | 30 | 34.1043
114.9361 | 6.6545 | 4.8977 | 31.7746 | 31.7065 | 28.2636 | 17.8371 | 0.86764 | 3.5399 | 30 | 20.3811
114.9394 | 6.6545 | 4.9196 | 31.7065 | 31.2295 | 29.6603 | 17.5305 | 0.9017 | 5.0257 | 30 | 15.0768
114.9428 | 6.6282 | 4.8977 | 31.7405 | 32.49 | 28.468 | 9.6249 | 0.86764 | 5.2264 | 30 | 29.4294
114.9461 | 6.6194 | 4.9196 | 31.8768 | 31.2295 | 28.979 | 3.3204 | 0.9017 | 5.1224 | 30 | 15.2923
114.9495 | 6.6194 | 4.9196 | 31.6043 | 31.0933 | 27.4801 | 2.9798 | 0.93577 | 3.792 | 30 | 13.8198
114.9528 | 6.6545 | 4.8977 | 31.3658 | 31.1614 | 31.8768 | 21.4141 | 0.9017 | 4.5715 | 30 | 14.656
114.9562 | 6.6369 | 4.9196 | 32.1153 | 33.512 | 31.5361 | 22.0635 | 0.9017 | 5.1531 | 30 | 41.3525
114.9595 | 6.6106 | 4.8977 | 33.0691 | 32.7285 | 29.2175 | 13.2722 | 0.9017 | 5.1502 | 30 | 32.6776
114.9629 | 6.593 | 4.9196 | 33.1373 | 33.512 | 29.3878 | 11.4304 | 0.9017 | 4.7414 | 30 | 41.7124
114.9662 | 6.6106 | 4.8977 | 32.8307 | 32.49 | 30.3779 | 14.0216 | 0.86764 | 5.1722 | 30 | 30.3377
114.9696 | 6.6194 | 4.832 | 33.4098 | 32.7966 | 30.1373 | 8.8414 | 0.86764 | 5.2587 | 30 | 33.9554
114.9729 | 6.6106 | 4.832 | 31.5702 | 28.7746 | 24.4481 | 2.6732 | 0.93577 | 5.1399 | 30 | 0
114.9763 | 6.6018 | 4.8539 | 31.9109 | 31.5361 | 29.9669 | 4.9578 | 0.86764 | 4.4688 | 30 | 17.3674
114.9796 | 6.6369 | 4.8977 | 31.6724 | 31.5361 | 32.1493 | 15.8953 | 0.86764 | 3.1575 | 30 | 17.46
114.983 | 6.6369 | 4.8977 | 31.6724 | 31.5021 | 27.8889 | 12.6909 | 0.9017 | 3.9971 | 30 | 17.1595
114.9863 | 6.6194 | 4.8977 | 31.7065 | 30.8548 | 28.2295 | 12.7952 | 0.86764 | 5.1458 | 30 | 9.9137
114.9897 | 6.6106 | 4.8977 | 31.8768 | 32.6263 | 31.0251 | 4.7534 | 0.86764 | 5.2044 | 30 | 30.0321
114.993 | 6.6106 | 4.9196 | 31.8427 | 29.4559 | 29.1493 | 4.549 | 0.86764 | 4.5495 | 30 | 0
114.9964 | 6.6282 | 4.8977 | 31.5021 | 31.2977 | 30.446 | 24.3119 | 0.86764 | 5.1458 | 30 | 14.686
114.9997 | 6.6282 | 4.9196 | 32.7625 | 33.6823 | 33.3757 | 21.2438 | 0.9017 | 4.8366 | 30 | 41.7741
115.0031 | 6.593 | 4.8977 | 33.6823 | 33.5801 | 30.001 | 14.4986 | 0.9017 | 5.2439 | 30 | 40.8297
115.0064 | 6.593 | 4.9196 | 33.4779 | 31.9109 | 25.9471 | 7.6831 | 0.86764 | 5.2176 | 30 | 22.1261
115.0098 | 6.6018 | 4.832 | 31.6383 | 32.5581 | 32.3537 | 13.9194 | 0.9017 | 5.1414 | 30 | 29.5716
115.0131 | 6.6194 | 4.832 | 32.5581 | 32.7285 | 31.0251 | 13.7491 | 0.9017 | 5.1531 | 30 | 31.6473
115.0165 | 6.6106 | 4.8977 | 32.5241 | 31.1614 | 27.6504 | 3.8655 | 0.86764 | 5.1824 | 30 | 14.0521
115.0198 | 6.6106 | 4.8977 | 32.3537 | 32.4219 | 28.0251 | 2.3666 | 0.86764 | 5.222 | 30 | 28.3992
115.0232 | 6.6282 | 4.8977 | 31.9449 | 31.8087 | 28.3317 | 12.248 | 0.9017 | 4.0645 | 30 | 21.5926
115.0265 | 6.6545 | 4.9196 | 31.6724 | 33.2054 | 31.1955 | 14.0557 | 0.86764 | 2.5333 | 30 | 37.5217
115.0299 | 6.6282 | 4.9196 | 31.9109 | 31.8768 | 30.5141 | 11.1579 | 0.86764 | 5.2675 | 30 | 22.6551
115.0332 | 6.6018 | 4.8977 | 31.6724 | 30.6163 | 28.6043 | 3.593 | 0.9017 | 5.0433 | 30 | 8.4844
115.0366 | 6.6106 | 4.8977 | 31.5361 | 27.9911 | 27.8548 | 14.4986 | 0.86764 | 5.1473 | 30 | 0
115.0399 | 6.6282 | 4.9196 | 31.5702 | 31.3658 | 32.3197 | 23.3239 | 0.86764 | 2.4791 | 30 | 15.415
115.0433 | 6.6194 | 4.8977 | 32.5241 | 34.6703 | 31.8768 | 19.2338 | 0.86764 | 5.1531 | 30 | 52.9303
115.0466 | 6.593 | 4.8977 | 33.4779 | 33.1032 | 31.1614 | 13.204 | 0.9017 | 5.1751 | 30 | 35.4477
115.05 | 6.5842 | 4.8758 | 33.4439 | 32.8307 | 30.4119 | 13.7491 | 0.86764 | 5.2176 | 30 | 32.54
115.0533 | 6.6106 | 4.832 | 33.6142 | 32.7285 | 30.2054 | 16.3041 | 0.9017 | 5.1722 | 30 | 31.5462
115.0567 | 6.6018 | 4.832 | 33.9549 | 33.7164 | 31.1614 | 12.6228 | 0.9017 | 5.118 | 30 | 42.8966
115.06 | 6.6018 | 4.832 | 33.2735 | 32.2175 | 28.6043 | 5.7754 | 0.9017 | 5.1487 | 30 | 26.1306
115.0634 | 6.6018 | 4.832 | 31.4339 | 30.2054 | 26.0152 | 2.4688 | 0.86764 | 5.1385 | 30 | 3.4652
115.0667 | 6.6282 | 4.832 | 32.3197 | 32.2175 | 28.1614 | 2.8094 | 0.86764 | 5.1956 | 30 | 26.271
115.0701 | 6.6633 | 4.832 | 32.2175 | 30.3438 | 25.6405 | 16.4744 | 0.9017 | 3.5912 | 30 | 5.1728
115.0734 | 6.6545 | 4.9196 | 31.9109 | 31.3658 | 30.1373 | 13.9535 | 0.9017 | 4.7546 | 30 | 16.7709
115.0768 | 6.6106 | 4.9196 | 32.0812 | 32.4219 | 30.8548 | 14.703 | 0.86764 | 5.2308 | 30 | 28.8142
115.0801 | 6.6106 | 4.9196 | 32.6263 | 32.2856 | 32.1153 | 14.6348 | 0.9017 | 5.2425 | 30 | 27.4142
115.0835 | 6.6018 | 4.9196 | 33.1373 | 32.7966 | 28.979 | 5.9798 | 0.93577 | 5.1385 | 30 | 33.3321
115.0868 | 6.6106 | 4.8977 | 31.9449 | 30.7867 | 26.0833 | 9.0458 | 0.86764 | 2.378 | 30 | 10.7237
115.0902 | 6.6282 | 4.9196 | 31.9449 | 31.9449 | 32.6263 | 17.5305 | 0.9017 | 5.2733 | 30 | 23.8912
115.0935 | 6.6106 | 4.9196 | 32.4219 | 32.1834 | 31.8087 | 13.2381 | 0.9017 | 5.2982 | 30 | 26.7055
115.0969 | 6.593 | 4.8977 | 32.5581 | 31.7746 | 30.2054 | 11.0557 | 0.9017 | 5.2396 | 30 | 22.2007
115.1002 | 6.6106 | 4.9196 | 32.5241 | 32.1493 | 25.2317 | 4.1061 | 0.9017 | 5.0887 | 30 | 26.5495
115.1036 | 6.6282 | 4.8977 | 32.5241 | 29.9329 | 27.7526 | 2.7072 | 0.9017 | 5.2059 | 30 | 1.5635
115.1069 | 6.6545 | 4.8977 | 32.0131 | 31.9449 | 30.1373 | 5.2644 | 0.86764 | 2.567 | 30 | 24.3545
115.1103 | 6.6545 | 4.8977 | 31.6724 | 31.6043 | 31.8427 | 18.7569 | 0.86764 | 2.8059 | 30 | 20.6073
115.1136 | 6.6282 | 4.8977 | 32.1153 | 31.6383 | 30.6504 | 14.226 | 0.9017 | 4.9451 | 30 | 21.0862
115.117 | 6.6106 | 4.8977 | 32.2175 | 31.9449 | 29.49 | 11.4986 | 0.9017 | 4.9334 | 30 | 24.6546
115.1203 | 6.6194 | 4.9196 | 32.0471 | 30.957 | 27.6163 | 11.6008 | 0.86764 | 3.7949 | 30 | 13.575
115.1237 | 6.6545 | 4.9196 | 32.0812 | 31.6043 | 29.5922 | 16.1338 | 0.86764 | 5.1707 | 30 | 20.9634
115.127 | 6.6545 | 4.8977 | 32.2175 | 32.1493 | 30.1713 | 13.3062 | 0.93577 | 5.222 | 30 | 27.2314
115.1304 | 6.6106 | 4.9196 | 32.2175 | 31.1955 | 27.446 | 5.6391 | 0.9017 | 5.2425 | 30 | 16.5496
115.1337 | 6.6194 | 4.8977 | 32.0471 | 31.9449 | 30.1373 | 17.3261 | 0.9017 | 3.2732 | 30 | 25.11
115.1371 | 6.6545 | 4.8977 | 32.1493 | 33.7845 | 31.5021 | 16.6448 | 0.86764 | 4.9026 | 30 | 46.0652
115.1404 | 6.6282 | 4.8977 | 32.6944 | 32.1493 | 28.6043 | 8.2282 | 0.9017 | 5.1854 | 30 | 27.7568
115.1438 | 6.6018 | 4.8977 | 31.6043 | 29.1493 | 24.2778 | 3.6611 | 0.86764 | 5.2264 | 30 | 0
115.1471 | 6.6369 | 4.9196 | 32.0812 | 31.8087 | 27.5482 | 7.3424 | 0.86764 | 5.1341 | 30 | 20.4658
115.1505 | 6.6897 | 4.9196 | 31.8087 | 31.8768 | 32.3197 | 16.27 | 0.86764 | 5.222 | 30 | 21.343
115.1538 | 6.6545 | 4.8977 | 31.7746 | 30.3779 | 24.1415 | 1.7193 | 0.9017 | 4.5744 | 30 | 4.4701
115.1572 | 6.6369 | 4.9196 | 31.2636 | 30.6504 | 26.6965 | 14.9414 | 0.9017 | 3.1443 | 30 | 7.5795
115.1605 | 6.6809 | 4.8977 | 32.1493 | 31.8087 | 31.7405 | 21.2438 | 0.9017 | 5.2514 | 30 | 20.7391
115.1639 | 6.6897 | 4.9196 | 32.8307 | 32.49 | 31.9449 | 15.214 | 0.86764 | 5.1385 | 30 | 28.5627
115.1672 | 6.6633 | 4.9196 | 33.4439 | 32.8988 | 31.0592 | 6.593 | 0.86764 | 5.2146 | 30 | 33.3383
115.1706 | 6.6545 | 4.8539 | 32.3537 | 29.7625 | 25.3339 | 6.1842 | 0.9017 | 5.2132 | 30 | 0
115.1739 | 6.6721 | 4.8977 | 30.6504 | 35.3175 | 33.7845 | 14.1579 | 0.9017 | 4.5187 | 30 | 60.2361
115.1773 | 6.6897 | 4.8977 | 32.8988 | 33.1032 | 33.1713 | 21.0394 | 0.86764 | 5.2264 | 30 | 35.4581
115.1806 | 6.6897 | 4.8977 | 34.1593 | 33.8867 | 32.7966 | 10.2381 | 0.86764 | 5.2264 | 30 | 44.5136
115.184 | 6.6897 | 4.832 | 33.7845 | 31.6724 | 29.9669 | 3.4567 | 0.9017 | 5.1458 | 30 | 19.6543
115.1873 | 6.7073 | 4.8539 | 30.957 | 29.5922 | 26.7987 | 9.9996 | 0.86764 | 4.123 | 30 | 0
115.1907 | 6.7518 | 4.8539 | 32.5241 | 32.3878 | 32.7625 | 15.4184 | 0.86764 | 4.5788 | 30 | 27.0396
115.194 | 6.7518 | 4.832 | 32.5581 | 33.3417 | 32.0131 | 5.2303 | 0.86764 | 5.1473 | 30 | 37.9843
115.1974 | 6.7336 | 4.8977 | 32.3537 | 30.9229 | 25.0273 | 12.5206 | 0.86764 | 2.2799 | 30 | 10.7762
115.2007 | 6.7424 | 4.8977 | 32.0131 | 31.7746 | 31.3317 | 11.226 | 0.9017 | 5.1854 | 30 | 20.4781
115.2041 | 6.6985 | 4.9196 | 31.4339 | 30.2054 | 28.6383 | 13.17 | 0.9017 | 2.1216 | 30 | 2.8036
115.2074 | 6.7518 | 4.9196 | 31.9449 | 30.5482 | 28.6043 | 18.0074 | 0.86764 | 5.1106 | 30 | 6.6992
115.2108 | 6.6633 | 4.9196 | 32.6603 | 32.5581 | 31.3658 | 18.4844 | 0.9017 | 5.2146 | 30 | 29.501
115.2141 | 6.716 | 4.8977 | 33.7845 | 33.8867 | 32.7285 | 13.17 | 0.9017 | 5.1253 | 30 | 44.7009
115.2175 | 6.7336 | 4.8539 | 33.8527 | 32.8647 | 31.0251 | 6.116 | 0.9017 | 5.2146 | 30 | 33.3479
115.2208 | 6.6985 | 4.8539 | 31.8427 | 30.1713 | 26.9691 | 4.7193 | 0.9017 | 4.9041 | 30 | 3.0009
115.2242 | 6.716 | 4.832 | 32.3878 | 32.9329 | 32.9329 | 18.1778 | 0.9017 | 5.2953 | 30 | 34.2957
115.2275 | 6.7605 | 4.832 | 33.0691 | 34.1593 | 35.045 | 22.9151 | 0.9017 | 5.1399 | 30 | 48.3595
115.2309 | 6.7518 | 4.832 | 35.1472 | 34.534 | 33.9889 | 12.0777 | 0.9017 | 5.1414 | 30 | 52.8459
115.2342 | 6.7073 | 4.832 | 33.6823 | 31.8427 | 26.2537 | 4.9578 | 0.9017 | 5.1956 | 30 | 22.623
115.2376 | 6.716 | 4.832 | 32.9329 | 31.7065 | 25.3339 | 5.2984 | 0.86764 | 4.2857 | 30 | 21.184
115.2409 | 6.7781 | 4.832 | 32.1493 | 32.0471 | 31.7065 | 13.8854 | 0.9017 | 5.2483 | 30 | 25.1423
115.2443 | 6.7693 | 4.8539 | 32.7285 | 32.5581 | 29.4559 | 3.7633 | 0.9017 | 3.959 | 30 | 31.05
115.2476 | 6.7605 | 4.9196 | 32.3197 | 31.7065 | 30.0351 | 13.4425 | 0.86764 | 3.7993 | 30 | 21.5528
115.251 | 6.7605 | 4.8977 | 32.3537 | 32.5241 | 30.7526 | 16.8492 | 0.9017 | 5.1707 | 30 | 30.9112
115.2543 | 6.7605 | 4.9196 | 32.4219 | 31.979 | 28.7746 | 3.6611 | 0.9017 | 5.1692 | 30 | 24.8825
115.2577 | 6.7781 | 4.9196 | 32.1493 | 29.3197 | 29.0471 | 9.5568 | 0.86764 | 2.1187 | 30 | 0
115.261 | 6.7781 | 4.8977 | 31.979 | 31.7746 | 30.3438 | 19.7789 | 0.86764 | 5.1736 | 30 | 20.0849
115.2644 | 6.7693 | 4.8758 | 32.6263 | 32.1493 | 32.0471 | 3.3204 | 0.86764 | 5.241 | 30 | 24.432
115.2677 | 6.7693 | 4.8977 | 32.1493 | 31.8087 | 28.3658 | 13.3744 | 0.86764 | 4.0425 | 30 | 20.6965
115.2711 | 6.7693 | 4.9196 | 31.979 | 31.8768 | 30.2054 | 19.7108 | 0.86764 | 5.2498 | 30 | 21.5732
115.2744 | 6.7869 | 4.9196 | 32.3878 | 31.6724 | 27.3438 | 3.6952 | 0.9017 | 3.9971 | 30 | 19.3679
115.2778 | 6.8045 | 4.8977 | 32.1153 | 31.8427 | 30.8207 | 16.0316 | 0.9017 | 5.2675 | 30 | 21.4281
115.2811 | 6.8133 | 4.8977 | 32.2515 | 32.0471 | 31.9449 | 13.9194 | 0.86764 | 5.137 | 30 | 23.8534
115.2845 | 6.7781 | 4.9196 | 32.4219 | 32.2175 | 29.8647 | 4.2083 | 0.9017 | 5.2146 | 30 | 25.9017
115.2878 | 6.7781 | 4.8977 | 31.8427 | 32.0131 | 29.4559 | 6.082 | 0.86764 | 4.8161 | 30 | 23.7145
115.2912 | 6.7869 | 4.8977 | 31.8427 | 31.2636 | 31.8427 | 17.1558 | 0.9017 | 5.096 | 30 | 15.3405
115.2945 | 6.8045 | 4.8977 | 31.9109 | 31.7065 | 30.1032 | 9.9315 | 0.9017 | 4.8807 | 30 | 20.431
115.2979 | 6.7781 | 4.9196 | 31.6724 | 31.3999 | 29.6944 | 12.6228 | 0.86764 | 5.1766 | 30 | 17.0564
115.3012 | 6.7781 | 4.8977 | 31.8087 | 32.8647 | 30.2416 | 15.9975 | 0.86764 | 5.2146 | 30 | 33.7329
115.3046 | 6.7781 | 4.9196 | 32.1493 | 31.8427 | 30.4119 | 4.2083 | 0.93577 | 5.288 | 30 | 22.3207
115.3079 | 6.7781 | 4.8977 | 31.6383 | 31.2295 | 27.7867 | 2.4688 | 0.9017 | 5.1985 | 30 | 15.4806
115.3113 | 6.8133 | 4.8977 | 31.3999 | 31.2977 | 27.5482 | 5.5369 | 0.9017 | 5.181 | 30 | 16.3237
115.3146 | 6.8309 | 4.9196 | 30.8548 | 29.9329 | 29.3197 | 21.0053 | 0.86764 | 5.2117 | 30 | 0.93718
115.318 | 6.8133 | 4.8977 | 31.1614 | 32.5241 | 32.1834 | 21.2438 | 0.9017 | 4.2696 | 30 | 30.2889
115.3213 | 6.7693 | 4.8977 | 31.5702 | 31.9449 | 29.1493 | 11.737 | 0.9017 | 5.2558 | 30 | 23.8742
115.3247 | 6.7693 | 4.9196 | 32.1493 | 31.6383 | 27.3779 | 14.0898 | 0.9017 | 3.3128 | 30 | 20.5145
115.328 | 6.7336 | 4.8977 | 32.1153 | 32.6944 | 30.0691 | 13.4425 | 0.9017 | 1.6352 | 30 | 32.5723
115.3314 | 6.8133 | 4.8977 | 31.8427 | 30.5141 | 29.6603 | 12.6568 | 0.86764 | 5.1766 | 30 | 8.0287
115.3347 | 6.7248 | 4.8977 | 31.5021 | 30.5141 | 29.4219 | 4.3446 | 0.9017 | 5.1663 | 30 | 8.0584
115.3381 | 6.7869 | 4.8977 | 31.6724 | 31.6383 | 24.6866 | 15.725 | 0.9017 | 4.7224 | 30 | 20.8242
115.3414 | 6.8221 | 4.8977 | 31.2977 | 31.1614 | 30.6504 | 20.2218 | 0.86764 | 5.0184 | 30 | 15.5159
115.3448 | 6.8133 | 4.8977 | 31.3317 | 31.1955 | 29.8647 | 16.9854 | 0.86764 | 5.1224 | 30 | 15.9692
115.3481 | 6.7869 | 4.9196 | 32.1834 | 31.5021 | 30.1713 | 13.3744 | 0.86764 | 5.2498 | 30 | 19.5119
115.3515 | 6.7605 | 4.8977 | 31.6043 | 28.2295 | 25.8108 | 3.1842 | 0.86764 | 2.8161 | 30 | 0
115.3548 | 6.7693 | 4.8977 | 31.2636 | 31.0592 | 31.5361 | 16.7129 | 0.86764 | 5.1897 | 30 | 11.9484
115.3582 | 6.7869 | 4.9196 | 31.5361 | 31.3999 | 32.1493 | 24.0053 | 0.9017 | 5.2719 | 30 | 15.8706
115.3615 | 6.7605 | 4.8977 | 32.7625 | 33.5461 | 31.8087 | 18.3481 | 0.9017 | 5.1487 | 30 | 40.2638
115.3649 | 6.7248 | 4.9196 | 33.2054 | 32.7625 | 30.8548 | 8.0238 | 0.86764 | 5.1751 | 30 | 31.5918
115.3682 | 6.716 | 4.832 | 31.0592 | 29.6263 | 27.0031 | 5.3666 | 0.9017 | 5.0462 | 30 | 0
115.3716 | 6.7336 | 4.832 | 31.8427 | 33.0691 | 32.5922 | 17.292 | 0.86764 | 4.3927 | 30 | 34.7594
115.3749 | 6.7518 | 4.832 | 32.6263 | 32.9329 | 31.979 | 23.2899 | 0.93577 | 5.1956 | 30 | 33.3935
115.3783 | 6.716 | 4.9196 | 32.5241 | 30.957 | 24.0053 | 3.082 | 0.9017 | 5.2088 | 30 | 11.1789
115.3816 | 6.6721 | 4.8977 | 32.1493 | 29.8307 | 24.3119 | 3.8314 | 0.93577 | 5.2631 | 30 | 0
115.385 | 6.7248 | 4.9196 | 31.6383 | 31.3999 | 25.5723 | 15.5887 | 0.9017 | 1.4695 | 30 | 15.8542
115.3884 | 6.6809 | 4.9196 | 31.7065 | 31.3999 | 33.2054 | 20.8009 | 0.9017 | 4.4029 | 30 | 15.9353
115.3917 | 6.6897 | 4.9196 | 33.1373 | 33.2054 | 32.3878 | 12.4524 | 0.86764 | 4.9495 | 30 | 36.4713
115.3951 | 6.6985 | 4.8977 | 32.9329 | 32.5922 | 31.0251 | 9.7612 | 0.9017 | 5.1854 | 30 | 29.7101
115.3984 | 6.6282 | 4.8977 | 33.4098 | 33.2054 | 31.0592 | 10.2381 | 0.86764 | 5.2278 | 30 | 36.8089
115.4018 | 6.6633 | 4.832 | 32.5922 | 29.6603 | 27.0031 | 3.1501 | 0.86764 | 5.2616 | 30 | 0
115.4051 | 6.6985 | 4.832 | 32.1153 | 33.3417 | 27.8207 | 3.2182 | 0.86764 | 5.1473 | 30 | 37.8479
115.4085 | 6.716 | 4.832 | 31.9109 | 31.6724 | 25.8789 | 14.192 | 0.9017 | 5.1385 | 30 | 19.1305
115.4118 | 6.6545 | 4.8977 | 32.3537 | 32.1493 | 32.7966 | 19.0635 | 0.86764 | 2.545 | 30 | 24.6305
115.4152 | 6.6633 | 4.8977 | 33.1713 | 33.0351 | 31.2295 | 10.17 | 0.86764 | 5.1341 | 30 | 34.7903
115.4185 | 6.6721 | 4.8977 | 32.49 | 31.5021 | 28.2636 | 7.138 | 0.86764 | 5.1634 | 30 | 17.5982
115.4219 | 6.6809 | 4.832 | 32.0471 | 31.9109 | 28.7405 | 3.6952 | 0.9017 | 5.1106 | 30 | 22.3165
115.4252 | 6.6985 | 4.8539 | 31.5361 | 30.8207 | 28.1614 | 2.4688 | 0.86764 | 5.2366 | 30 | 10.0772
115.4286 | 6.6985 | 4.8977 | 31.7746 | 31.6724 | 28.9109 | 15.0436 | 0.9017 | 2.2608 | 30 | 19.7732
115.4319 | 6.6545 | 4.8977 | 31.5361 | 31.3658 | 31.3658 | 20.1196 | 0.9017 | 5.2044 | 30 | 16.3967
115.4353 | 6.6369 | 4.8977 | 31.9109 | 31.7746 | 30.3097 | 12.5206 | 0.86764 | 5.1194 | 30 | 21.1075
115.4386 | 6.6721 | 4.8977 | 32.7625 | 32.4219 | 31.2977 | 13.0678 | 0.86764 | 5.2059 | 30 | 28.5427
115.442 | 6.6545 | 4.8977 | 32.7966 | 32.4219 | 31.1273 | 13.5447 | 0.86764 | 5.1985 | 30 | 28.683
115.4453 | 6.6721 | 4.8539 | 33.4439 | 32.3197 | 28.5361 | 3.9677 | 0.9017 | 5.137 | 30 | 27.6655
115.4487 | 6.6809 | 4.9196 | 30.5141 | 30.2416 | 30.3438 | 12.7952 | 0.86764 | 4.9978 | 30 | 4.2576
115.452 | 6.6897 | 4.9196 | 32.2515 | 31.468 | 30.9911 | 16.4063 | 0.9017 | 2.4996 | 30 | 18.1654
115.4554 | 6.6897 | 4.8977 | 32.2856 | 32.0471 | 31.1955 | 7.5468 | 0.9017 | 5.1546 | 30 | 24.8115
115.4587 | 6.6809 | 4.8539 | 32.0131 | 29.8647 | 24.8229 | 13.6128 | 0.86764 | 5.1561 | 30 | 0.20583
115.4621 | 6.6897 | 4.8758 | 32.1834 | 32.0812 | 29.3537 | 17.7349 | 0.9017 | 5.1868 | 30 | 25.3082
115.4654 | 6.6897 | 4.9196 | 32.6263 | 31.6724 | 28.3658 | 5.6732 | 0.86764 | 5.1473 | 30 | 20.7975
115.4688 | 6.6809 | 4.9196 | 31.8087 | 31.2636 | 24.891 | 3.082 | 0.9017 | 1.9458 | 30 | 16.2632
115.4721 | 6.7073 | 4.8977 | 31.7746 | 31.5702 | 29.7625 | 20.5965 | 0.9017 | 5.2396 | 30 | 19.8099
115.4755 | 6.7073 | 4.9196 | 32.1493 | 32.8647 | 31.979 | 21.0053 | 0.86764 | 5.2733 | 30 | 34.5666
115.4788 | 6.6721 | 4.8977 | 31.8427 | 30.6845 | 24.5163 | 13.17 | 0.9017 | 5.2704 | 30 | 10.0324
115.4822 | 6.6809 | 4.8977 | 32.3878 | 32.6944 | 29.7625 | 13.204 | 0.9017 | 2.3194 | 30 | 32.8435
115.4855 | 6.6809 | 4.9196 | 32.49 | 32.8307 | 30.9229 | 13.4425 | 0.9017 | 5.2851 | 30 | 34.5418
115.4889 | 6.6897 | 4.9196 | 32.2856 | 31.8087 | 26.2537 | 4.7193 | 0.9017 | 5.2631 | 30 | 23.1277
115.4922 | 6.6897 | 4.9196 | 31.8087 | 31.7065 | 27.0713 | 3.1501 | 0.86764 | 5.1561 | 30 | 22.0746
115.4956 | 6.6985 | 4.8977 | 31.3999 | 31.1955 | 29.1493 | 19.3701 | 0.9017 | 4.9451 | 30 | 16.3844
115.4989 | 6.7073 | 4.8977 | 31.8087 | 31.7746 | 28.9449 | 19.2679 | 0.86764 | 4.2037 | 30 | 23.0151
115.5023 | 6.6897 | 4.9196 | 32.5922 | 32.2515 | 30.0691 | 10.6128 | 0.9017 | 5.1429 | 30 | 28.5205
115.5056 | 6.6809 | 4.9196 | 32.3197 | 31.5702 | 28.3317 | 8.637 | 0.9017 | 4.9524 | 30 | 20.9322
115.509 | 6.6809 | 4.9196 | 32.0471 | 32.0131 | 30.3097 | 3.5589 | 0.9017 | 5.2205 | 30 | 26.0415
115.5123 | 6.6985 | 4.8977 | 31.9109 | 32.1493 | 30.7867 | 3.3204 | 0.86764 | 5.266 | 30 | 27.7007
115.5157 | 6.6985 | 4.8977 | 31.3658 | 31.0592 | 28.6383 | 11.3282 | 0.9017 | 5.0315 | 30 | 15.4751
115.519 | 6.7073 | 4.8977 | 31.3999 | 31.2977 | 31.6724 | 15.5546 | 0.9017 | 5.1004 | 30 | 18.2388
115.5224 | 6.6897 | 4.9196 | 31.8087 | 31.1614 | 28.0251 | 4.4127 | 0.9017 | 4.8732 | 30 | 16.7695
115.5257 | 6.6897 | 4.9196 | 31.2636 | 30.8889 | 27.9229 | 2.7413 | 0.86764 | 5.178 | 30 | 13.7493
115.5291 | 6.6897 | 4.8977 | 31.0592 | 30.9911 | 31.7405 | 5.7754 | 0.9017 | 3.8696 | 30 | 14.9589
115.5324 | 6.716 | 4.8977 | 30.9229 | 30.8548 | 34.8406 | 23.5965 | 0.9017 | 5.2044 | 30 | 13.4723
115.5358 | 6.6985 | 4.8977 | 31.7746 | 32.5922 | 31.6043 | 16.1338 | 0.93577 | 5.2029 | 30 | 33.2048
115.5391 | 6.6633 | 4.9196 | 32.49 | 32.3878 | 29.0471 | 10.7832 | 0.86764 | 5.219 | 30 | 31.0394
115.5425 | 6.6721 | 4.8977 | 32.4219 | 31.6383 | 31.6724 | 13.4425 | 0.86764 | 4.7443 | 30 | 22.6876
115.5458 | 6.6897 | 4.9196 | 32.3878 | 32.7285 | 28.979 | 15.0096 | 0.93577 | 5.1722 | 30 | 35.132
115.5492 | 6.6809 | 4.8977 | 32.2175 | 31.1273 | 27.6504 | 10.204 | 0.86764 | 4.9935 | 30 | 17.1509
115.5525 | 6.6897 | 4.8977 | 32.2175 | 31.5361 | 33.0691 | 14.0216 | 0.86764 | 5.1355 | 30 | 21.8475
115.5559 | 6.6897 | 4.9196 | 32.1834 | 31.5361 | 28.1955 | 6.0138 | 0.86764 | 5.1722 | 30 | 21.937
115.5592 | 6.6897 | 4.8977 | 32.2175 | 31.468 | 29.3537 | 14.7711 | 0.9017 | 3.1678 | 30 | 21.2537
115.5626 | 6.6985 | 4.8977 | 31.2977 | 31.6724 | 30.0691 | 18.5525 | 0.86764 | 5.2205 | 30 | 23.6544
115.5659 | 6.6897 | 4.9196 | 31.5361 | 29.9329 | 25.8789 | 3.082 | 0.9017 | 5.2675 | 30 | 4.0447
115.5693 | 6.6897 | 4.8977 | 30.8207 | 29.3197 | 31.1273 | 3.9336 | 0.86764 | 1.9561 | 30 | 0
115.5726 | 6.716 | 4.9196 | 31.0251 | 30.001 | 27.8548 | 24.3459 | 0.86764 | 2.4425 | 30 | 0
115.576 | 6.6985 | 4.8977 | 31.3317 | 34.0911 | 31.7065 | 23.1195 | 0.9017 | 5.2073 | 30 | 46.337
115.5793 | 6.6721 | 4.9196 | 32.6944 | 33.0351 | 29.0812 | 15.3162 | 0.86764 | 4.9187 | 30 | 34.6099
115.5827 | 6.6545 | 4.8977 | 33.4779 | 32.3537 | 28.5361 | 14.0216 | 0.9017 | 5.1941 | 30 | 27.067
115.586 | 6.6633 | 4.8758 | 33.7845 | 33.3417 | 30.3438 | 17.292 | 0.86764 | 5.0022 | 30 | 38.3957
115.5894 | 6.6809 | 4.832 | 34.3296 | 34.6362 | 31.8427 | 14.8052 | 0.9017 | 5.1443 | 30 | 53.255
115.5927 | 6.6809 | 4.8539 | 33.1032 | 32.0471 | 30.2416 | 15.5887 | 0.9017 | 4.1025 | 30 | 24.1942
115.5961 | 6.6721 | 4.832 | 34.7725 | 33.512 | 30.001 | 3.9677 | 0.9017 | 5.181 | 30 | 40.9066
115.5994 | 6.6721 | 4.832 | 30.3097 | 27.5141 | 24.7888 | 2.3666 | 0.86764 | 5.2469 | 30 | 0
115.6028 | 6.6897 | 4.832 | 31.8768 | 33.4439 | 30.3097 | 3.7633 | 0.9017 | 2.1421 | 30 | 38.9435
115.6061 | 6.716 | 4.8977 | 31.5021 | 32.1153 | 29.4219 | 20.1536 | 0.9017 | 4.6828 | 30 | 24.0914
115.6095 | 6.7073 | 4.8977 | 31.7065 | 31.2977 | 29.3197 | 17.0195 | 0.86764 | 4.8777 | 30 | 14.9514
115.6128 | 6.6809 | 4.8977 | 31.8087 | 32.6263 | 29.4559 | 4.1061 | 0.9017 | 5.1648 | 30 | 30.0783
115.6162 | 6.6809 | 4.9196 | 31.1614 | 30.2416 | 27.4119 | 4.2083 | 0.86764 | 4.5686 | 30 | 3.2147
115.6195 | 6.6985 | 4.9196 | 31.1273 | 29.0812 | 29.2856 | 17.0195 | 0.9017 | 4.5319 | 30 | 0
115.6229 | 6.7073 | 4.8977 | 30.9911 | 30.5482 | 29.7966 | 17.292 | 0.9017 | 5.1312 | 30 | 6.184
115.6262 | 6.6809 | 4.9196 | 31.4339 | 31.2977 | 29.6603 | 14.6689 | 0.9017 | 5.1487 | 30 | 14.7065
115.6296 | 6.6545 | 4.9196 | 31.7065 | 31.5021 | 25.2657 | 7.3084 | 0.9017 | 5.1722 | 30 | 17.0977
115.6329 | 6.6809 | 4.9196 | 31.5702 | 30.5141 | 25.4701 | 3.6611 | 0.86764 | 5.241 | 30 | 5.9922
115.6363 | 6.6985 | 4.8977 | 31.1614 | 30.9911 | 27.9229 | 2.8094 | 0.9017 | 5.1429 | 30 | 11.4251
115.6396 | 6.716 | 4.8977 | 30.9911 | 30.4119 | 26.3218 | 22.8129 | 0.9017 | 3.9517 | 30 | 4.9218
115.643 | 6.6897 | 4.8977 | 32.3878 | 33.7845 | 31.8768 | 24.3459 | 0.86764 | 5.1062 | 30 | 43.1538
115.6463 | 6.6633 | 4.9196 | 32.6944 | 32.6263 | 29.3878 | 10.4766 | 0.86764 | 3.5458 | 30 | 30.2502
115.6497 | 6.6369 | 4.9196 | 32.9669 | 32.6944 | 32.1153 | 9.7952 | 0.9017 | 5.1443 | 30 | 31.1742
115.653 | 6.6633 | 4.9196 | 33.1032 | 32.4219 | 31.3999 | 13.0678 | 0.9017 | 5.2483 | 30 | 28.2465
115.6564 | 6.6809 | 4.832 | 33.5461 | 32.4219 | 30.001 | 11.5667 | 0.86764 | 5.2469 | 30 | 28.3834
115.6597 | 6.6721 | 4.832 | 33.2735 | 31.3658 | 29.0471 | 3.3886 | 0.9017 | 5.1487 | 30 | 16.5596
115.6631 | 6.6633 | 4.832 | 31.0933 | 27.8207 | 27.0372 | 3.4226 | 0.9017 | 5.2161 | 30 | 0
115.6664 | 6.6897 | 4.832 | 31.8087 | 31.9449 | 27.4119 | 8.7732 | 0.86764 | 5.219 | 30 | 21.971
115.6698 | 6.7073 | 4.8977 | 31.4339 | 31.8427 | 29.9669 | 12.7952 | 0.9017 | 5.1707 | 30 | 20.9259
115.6731 | 6.6897 | 4.9196 | 31.6724 | 31.468 | 30.001 | 15.4524 | 0.93577 | 5.2088 | 30 | 16.7874
115.6765 | 6.6721 | 4.9196 | 31.9109 | 33.6142 | 29.6944 | 13.9535 | 0.9017 | 4.507 | 30 | 41.1881
115.6798 | 6.6721 | 4.8977 | 32.5241 | 31.8768 | 28.0933 | 12.4524 | 0.86764 | 4.614 | 30 | 21.713
115.6832 | 6.6721 | 4.9196 | 32.6603 | 32.2515 | 30.6504 | 3.0138 | 0.9017 | 5.2029 | 30 | 26.0677
115.6865 | 6.6809 | 4.8977 | 31.8427 | 28.1614 | 26.7987 | 2.5369 | 0.9017 | 5.1473 | 30 | 0
115.6899 | 6.6897 | 4.9196 | 31.7065 | 31.6043 | 28.5702 | 4.7193 | 0.9017 | 3.2234 | 30 | 18.1215
115.6932 | 6.6985 | 4.8977 | 31.1273 | 28.5361 | 30.446 | 19.9833 | 0.86764 | 5.1092 | 30 | 0
115.6966 | 6.6985 | 4.8977 | 32.2515 | 32.3197 | 30.5141 | 17.1898 | 0.9017 | 5.288 | 30 | 26.237
115.6999 | 6.6721 | 4.8977 | 32.8647 | 33.1373 | 28.7746 | 9.659 | 0.9017 | 5.2146 | 30 | 35.6332
115.7033 | 6.6721 | 4.8539 | 32.8647 | 32.2515 | 29.1493 | 10.3403 | 0.9017 | 5.1355 | 30 | 25.7805
115.7066 | 6.6809 | 4.832 | 32.3878 | 30.7867 | 26.0493 | 4.3786 | 0.86764 | 5.1956 | 30 | 9.3156
115.71 | 6.6985 | 4.8977 | 31.9449 | 33.4439 | 28.4339 | 11.226 | 0.86764 | 4.8073 | 30 | 39.4651
115.7133 | 6.6985 | 4.8977 | 31.8427 | 32.3197 | 34.4318 | 19.847 | 0.9017 | 2.6257 | 30 | 26.9295
115.7167 | 6.6897 | 4.8977 | 32.9329 | 32.5241 | 30.0351 | 13.17 | 0.86764 | 5.1956 | 30 | 29.3782
115.72 | 6.6721 | 4.9196 | 32.8307 | 32.6603 | 27.957 | 8.7392 | 0.86764 | 5.2249 | 30 | 31.0682
115.7234 | 6.6721 | 4.9196 | 32.49 | 30.6504 | 27.2757 | 3.7292 | 0.86764 | 5.222 | 30 | 8.4519
115.7267 | 6.6897 | 4.9196 | 32.0471 | 29.5581 | 25.9471 | 2.4347 | 0.86764 | 2.1963 | 30 | 0
115.7301 | 6.6985 | 4.9196 | 30.9911 | 30.8207 | 29.5581 | 6.627 | 0.9017 | 4.8688 | 30 | 9.2853
115.7334 | 6.6985 | 4.9196 | 31.4339 | 31.1614 | 31.5361 | 15.5546 | 0.9017 | 3.4901 | 30 | 13.1923
115.7368 | 6.6985 | 4.8977 | 31.6383 | 31.3999 | 28.3999 | 13.2722 | 0.9017 | 3.6879 | 30 | 15.9612
115.7401 | 6.6809 | 4.9196 | 31.9109 | 31.7405 | 29.0471 | 12.3162 | 0.86764 | 5.1487 | 30 | 19.9017
115.7435 | 6.6809 | 4.9196 | 32.49 | 33.1032 | 31.1614 | 12.9656 | 0.86764 | 5.241 | 30 | 35.4402
115.7468 | 6.6809 | 4.9196 | 33.3076 | 32.7966 | 29.49 | 6.2523 | 0.86764 | 5.2704 | 30 | 32.1465
115.7502 | 6.6633 | 4.9196 | 32.1153 | 28.7405 | 25.6745 | 2.9457 | 0.9017 | 5.1722 | 30 | 0
115.7535 | 6.6721 | 4.8539 | 32.2515 | 33.1713 | 29.0471 | 2.8094 | 0.86764 | 5.1531 | 30 | 35.8912
115.7569 | 6.6897 | 4.8977 | 31.5702 | 31.5361 | 29.3878 | 7.2402 | 0.9017 | 3.7157 | 30 | 17.5499
115.7602 | 6.7073 | 4.8977 | 31.7065 | 31.5702 | 34.4318 | 20.5284 | 0.9017 | 5.1604 | 30 | 18.0248
115.7636 | 6.6809 | 4.8977 | 32.8647 | 32.5922 | 30.6845 | 11.6348 | 0.9017 | 5.181 | 30 | 29.6941
115.7669 | 6.6721 | 4.9196 | 32.4219 | 31.9449 | 28.3999 | 11.1238 | 0.86764 | 5.2044 | 30 | 22.5114
115.7703 | 6.6633 | 4.8977 | 32.7625 | 32.3878 | 30.5141 | 12.1458 | 0.9017 | 5.2689 | 30 | 27.6413
115.7736 | 6.6809 | 4.9196 | 32.6263 | 32.1834 | 30.1373 | 9.8974 | 0.86764 | 5.1854 | 30 | 25.4641
115.777 | 6.6809 | 4.9196 | 32.3878 | 30.2054 | 26.5603 | 4.3786 | 0.9017 | 5.2264 | 30 | 3.1819
115.7803 | 6.6897 | 4.9196 | 32.0471 | 31.8768 | 29.8647 | 12.7952 | 0.9017 | 2.9113 | 30 | 22.1293
115.7837 | 6.6985 | 4.9196 | 31.9109 | 31.7746 | 32.6263 | 18.0756 | 0.9017 | 3.5282 | 30 | 21.0797
115.787 | 6.6897 | 4.9196 | 32.2175 | 32.7625 | 31.3999 | 14.1238 | 0.9017 | 5.1604 | 30 | 32.3762
115.7904 | 6.6633 | 4.9196 | 32.6944 | 31.6724 | 28.979 | 10.5788 | 0.86764 | 5.1575 | 30 | 20.1849
115.7937 | 6.6633 | 4.9196 | 32.8307 | 32.1834 | 28.5702 | 3.1501 | 0.9017 | 5.2528 | 30 | 26.0709
115.7971 | 6.6721 | 4.9196 | 32.2175 | 29.6944 | 27.7185 | 4.0018 | 0.9017 | 5.1561 | 30 | 0
115.8004 | 6.7073 | 4.832 | 31.8087 | 31.6724 | 27.8207 | 19.7789 | 0.86764 | 2.8791 | 30 | 18.9378
115.8038 | 6.7073 | 4.9196 | 31.979 | 32.2175 | 31.2636 | 20.8009 | 0.9017 | 5.1326 | 30 | 25.2098
115.8071 | 6.6809 | 4.8977 | 32.9669 | 32.7966 | 30.1032 | 12.6909 | 0.86764 | 5.1985 | 30 | 31.9
115.8105 | 6.6633 | 4.8977 | 32.7966 | 31.8087 | 29.6263 | 7.2062 | 0.93577 | 5.1502 | 30 | 20.8691
115.8138 | 6.6809 | 4.9196 | 31.8768 | 30.6845 | 28.9109 | 11.5326 | 0.9017 | 5.1399 | 30 | 8.2379
115.8172 | 6.6985 | 4.9196 | 32.2515 | 31.7065 | 29.1834 | 5.9116 | 0.9017 | 5.2044 | 30 | 19.8557
115.8205 | 6.6897 | 4.9196 | 31.8768 | 31.8087 | 27.2075 | 3.2182 | 0.9017 | 5.2293 | 30 | 21.1135
115.8239 | 6.6897 | 4.8977 | 31.9449 | 31.7405 | 27.7526 | 18.9613 | 0.9017 | 5.2645 | 30 | 20.4464
115.8272 | 6.6985 | 4.8977 | 31.9109 | 32.4219 | 31.6383 | 20.9031 | 0.86764 | 3.2542 | 30 | 28.2649
115.8306 | 6.6809 | 4.9196 | 32.8307 | 32.6944 | 30.1032 | 11.226 | 0.86764 | 4.9773 | 30 | 31.4927
115.8339 | 6.6721 | 4.9196 | 32.6603 | 31.7405 | 29.6263 | 8.1941 | 0.86764 | 5.0198 | 30 | 20.8438
115.8373 | 6.6633 | 4.8977 | 32.1834 | 31.5021 | 28.9109 | 3.1842 | 0.9017 | 5.2631 | 30 | 18.2436
115.8406 | 6.6721 | 4.8539 | 32.0471 | 28.979 | 27.7185 | 4.072 | 0.86764 | 3.9604 | 30 | 0
115.844 | 6.6985 | 4.8977 | 31.7405 | 30.957 | 30.446 | 21.8931 | 0.9017 | 1.789 | 30 | 10.8123
115.8473 | 6.6985 | 4.9196 | 31.6383 | 31.5021 | 29.5922 | 21.8591 | 0.9017 | 5.2264 | 30 | 17.0428
115.8507 | 6.6721 | 4.8977 | 32.5581 | 32.5241 | 29.6944 | 15.4184 | 0.9017 | 5.2572 | 30 | 28.7133
115.854 | 6.6545 | 4.9196 | 33.3417 | 33.9889 | 30.2054 | 13.6128 | 0.86764 | 5.1517 | 30 | 45.4465
115.8574 | 6.6721 | 4.9196 | 33.5801 | 33.0691 | 30.7867 | 15.759 | 0.86764 | 4.9803 | 30 | 35.2573
115.8607 | 6.6809 | 4.832 | 33.8867 | 33.5461 | 31.468 | 14.4645 | 0.9017 | 5.2396 | 30 | 40.8383
115.8641 | 6.6721 | 4.8539 | 33.7845 | 31.8768 | 27.7867 | 4.2764 | 0.86764 | 5.2293 | 30 | 22.139
115.8674 | 6.6721 | 4.832 | 29.4219 | 28.0592 | 25.913 | 4.0018 | 0.86764 | 5.2132 | 30 | 0
115.8708 | 6.6897 | 4.832 | 31.7065 | 31.468 | 29.0131 | 17.0195 | 0.86764 | 2.0234 | 30 | 16.5746
115.8741 | 6.7073 | 4.8977 | 31.3658 | 31.5021 | 30.2757 | 20.9031 | 0.9017 | 5.0447 | 30 | 17.0448
115.8775 | 6.6897 | 4.8977 | 32.6603 | 33.0691 | 30.5482 | 4.0358 | 0.9017 | 5.1634 | 30 | 34.8911
115.8808 | 6.6633 | 4.9196 | 31.8768 | 29.8307 | 26.0152 | 11.1579 | 0.9017 | 2.381 | 30 | 0
115.8842 | 6.6721 | 4.9196 | 31.9449 | 31.2636 | 31.5021 | 17.3942 | 0.9017 | 4.0615 | 30 | 14.3105
115.8875 | 6.6897 | 4.8977 | 32.1834 | 32.1834 | 32.7625 | 16.9173 | 0.9017 | 5.1897 | 30 | 24.8041
115.8909 | 6.6633 | 4.8977 | 32.2856 | 30.2757 | 25.913 | 7.3765 | 0.86764 | 5.1194 | 30 | 3.3179
115.8942 | 6.6633 | 4.8977 | 32.5922 | 32.9329 | 32.5922 | 17.1558 | 0.9017 | 4.0835 | 30 | 33.4373
115.8976 | 6.6721 | 4.9196 | 32.7285 | 35.4538 | 32.1493 | 19.847 | 0.9017 | 3.2015 | 30 | 62.1668
115.9009 | 6.6721 | 4.9196 | 33.5461 | 33.7164 | 30.001 | 14.9074 | 0.9017 | 5.2 | 30 | 42.7999
115.9043 | 6.6545 | 4.832 | 34.5681 | 34.2615 | 30.7185 | 11.8052 | 0.86764 | 5.2381 | 30 | 49.1903
115.9076 | 6.6633 | 4.832 | 33.2054 | 30.8207 | 25.6064 | 4.0018 | 0.9017 | 5.2528 | 30 | 10.4609
115.911 | 6.6194 | 4.832 | 32.7625 | 29.6603 | 25.5723 | 2.1281 | 0.9017 | 4.7312 | 30 | 0
115.9143 | 6.7073 | 4.832 | 32.2515 | 32.0812 | 26.4921 | 18.5525 | 0.9017 | 3.8682 | 30 | 23.5681
115.9177 | 6.6985 | 4.832 | 32.2856 | 32.1153 | 32.8988 | 23.2558 | 0.9017 | 4.4381 | 30 | 24.0746
115.921 | 6.6633 | 4.832 | 33.3757 | 34.8406 | 31.3999 | 12.248 | 0.86764 | 5.1443 | 30 | 55.0724
115.9244 | 6.6545 | 4.8539 | 32.7966 | 33.8867 | 31.9449 | 6.0138 | 0.9017 | 5.137 | 30 | 44.5466
115.9277 | 6.6721 | 4.832 | 32.5241 | 31.8768 | 29.6263 | 9.2842 | 0.9017 | 5.137 | 30 | 22.0014
115.9311 | 6.6897 | 4.832 | 32.6944 | 32.1493 | 29.6263 | 4.7534 | 0.86764 | 5.2572 | 30 | 25.1977
115.9344 | 6.6985 | 4.832 | 32.2515 | 31.3317 | 28.9109 | 2.1962 | 0.86764 | 2.2227 | 30 | 16.0601
115.9378 | 6.6897 | 4.832 | 32.0812 | 29.5922 | 31.1273 | 13.9876 | 0.86764 | 2.8029 | 30 | 0
115.9411 | 6.6985 | 4.832 | 32.1153 | 31.8427 | 29.3197 | 14.5667 | 0.86764 | 5.0682 | 30 | 20.8645
115.9445 | 6.6809 | 4.8758 | 32.1153 | 32.8988 | 30.9229 | 14.0557 | 0.9017 | 5.2469 | 30 | 32.9362
115.9478 | 6.6897 | 4.9196 | 32.7285 | 32.3537 | 30.1373 | 4.3105 | 0.9017 | 5.2909 | 30 | 26.9283
115.9512 | 6.6721 | 4.8977 | 31.9109 | 28.2636 | 25.8449 | 2.6732 | 0.9017 | 5.1443 | 30 | 0
115.9545 | 6.6897 | 4.9196 | 31.979 | 29.3197 | 28.9109 | 4.2764 | 0.9017 | 2.0513 | 30 | 0
115.9579 | 6.6985 | 4.8977 | 31.5021 | 31.3658 | 30.0351 | 22.1997 | 0.86764 | 4.5891 | 30 | 15.4535
115.9612 | 6.6897 | 4.9196 | 32.3197 | 32.5581 | 31.2636 | 18.0415 | 0.86764 | 5.1429 | 30 | 29.0457
115.9646 | 6.6721 | 4.9196 | 32.6944 | 30.6504 | 26.7306 | 12.0777 | 0.9017 | 4.019 | 30 | 7.577
115.9679 | 6.6633 | 4.8758 | 33.3757 | 33.9208 | 28.8427 | 13.4425 | 0.9017 | 5.2558 | 30 | 44.665
115.9713 | 6.6721 | 4.832 | 32.7285 | 31.2636 | 27.2757 | 7.6831 | 0.9017 | 3.7084 | 30 | 14.7889
115.9746 | 6.6897 | 4.832 | 32.0812 | 32.2856 | 32.6263 | 15.759 | 0.9017 | 4.2081 | 30 | 26.4403
115.978 | 6.6897 | 4.8977 | 32.1493 | 32.1834 | 31.7746 | 13.1018 | 0.9017 | 2.8454 | 30 | 25.4169
115.9813 | 6.6633 | 4.9196 | 32.1834 | 31.8427 | 28.7065 | 15.4524 | 0.86764 | 5.1048 | 30 | 21.6828
115.9847 | 6.6721 | 4.8977 | 32.5581 | 32.49 | 28.4339 | 15.6909 | 0.86764 | 5.2997 | 30 | 29.1218
115.988 | 6.6809 | 4.9196 | 32.5241 | 32.7285 | 31.2977 | 15.6228 | 0.9017 | 5.2982 | 30 | 31.9692
115.9914 | 6.6809 | 4.9196 | 32.5581 | 32.0471 | 28.2636 | 10.9535 | 0.9017 | 5.222 | 30 | 24.4072
115.9947 | 6.6721 | 4.8977 | 32.49 | 31.979 | 28.5702 | 4.4127 | 0.9017 | 5.1648 | 30 | 23.7539
115.9981 | 6.6809 | 4.8977 | 32.1493 | 32.0471 | 27.7185 | 2.3666 | 0.9017 | 5.2616 | 30 | 24.6405
116.0014 | 6.7073 | 4.832 | 31.5702 | 30.7526 | 23.9712 | 20.358 | 0.86764 | 2.5919 | 30 | 10.0934
116.0048 | 6.7073 | 4.8977 | 31.6383 | 31.7405 | 30.2757 | 14.3964 | 0.86764 | 4.5817 | 30 | 21.3292
116.0081 | 6.6897 | 4.8977 | 32.5581 | 32.3878 | 31.6043 | 14.9074 | 0.9017 | 5.2719 | 30 | 28.763
116.0115 | 6.6633 | 4.8977 | 32.6263 | 31.979 | 29.2856 | 10.1018 | 0.9017 | 4.1084 | 30 | 24.2701
116.0148 | 6.6633 | 4.9196 | 32.4219 | 32.2175 | 30.8548 | 13.1018 | 0.86764 | 5.1663 | 30 | 27.0863
116.0182 | 6.6809 | 4.8977 | 32.6603 | 32.0812 | 30.0351 | 5.9116 | 0.86764 | 5.1546 | 30 | 25.6711
116.0215 | 6.6545 | 4.9196 | 32.2856 | 31.5361 | 27.0372 | 2.3666 | 0.9017 | 5.2439 | 30 | 19.6166
116.0249 | 6.6809 | 4.8977 | 31.9109 | 30.8548 | 24.9251 | 3.9336 | 0.9017 | 4.6213 | 30 | 11.9868
116.0282 | 6.6985 | 4.8977 | 31.2295 | 31.2295 | 28.468 | 15.9634 | 0.9017 | 3.3538 | 30 | 16.2817
116.0316 | 6.6985 | 4.9196 | 31.8087 | 31.5702 | 30.3438 | 6.3545 | 0.9017 | 3.6117 | 30 | 20.2124
116.0349 | 6.6809 | 4.8977 | 31.3658 | 29.3878 | 27.7526 | 11.3964 | 0.9017 | 4.5686 | 30 | 0
116.0383 | 6.6897 | 4.8977 | 31.5702 | 31.3999 | 29.8307 | 19.336 | 0.9017 | 5.2938 | 30 | 15.8414
116.0416 | 6.6809 | 4.9196 | 32.7285 | 32.8647 | 32.1493 | 17.2239 | 0.86764 | 5.178 | 30 | 32.5179
116.045 | 6.6633 | 4.8977 | 33.1373 | 32.0471 | 29.5581 | 4.6852 | 0.86764 | 4.1729 | 30 | 23.4214
116.0483 | 6.6633 | 4.832 | 30.1373 | 28.8087 | 28.6043 | 15.5887 | 0.86764 | 1.6146 | 30 | 0
116.0517 | 6.6809 | 4.8977 | 31.8427 | 32.5922 | 33.1032 | 19.847 | 0.86764 | 5.1956 | 30 | 29.3325
116.055 | 6.6809 | 4.8758 | 33.7845 | 34.2955 | 32.8988 | 16.1338 | 0.9017 | 5.1121 | 30 | 48.7797
116.0584 | 6.6633 | 4.832 | 33.9549 | 33.3076 | 32.3878 | 13.9194 | 0.86764 | 5.2278 | 30 | 37.8364
116.0617 | 6.6633 | 4.832 | 33.8186 | 33.1032 | 31.1955 | 3.4226 | 0.9017 | 5.2704 | 30 | 35.7124
116.0651 | 6.6721 | 4.8539 | 30.6504 | 30.5823 | 27.9911 | 2.5028 | 0.86764 | 2.7854 | 30 | 7.3337
116.0684 | 6.6282 | 4.832 | 32.1153 | 31.979 | 31.7065 | 13.7832 | 0.86764 | 3.9985 | 30 | 23.1903
116.0718 | 6.7073 | 4.832 | 31.8427 | 30.7526 | 28.3658 | 16.5085 | 0.9017 | 4.8953 | 30 | 9.4111
116.0751 | 6.6194 | 4.8977 | 31.9449 | 31.2636 | 28.4339 | 9.3183 | 0.86764 | 5.0228 | 30 | 15.2439
116.0785 | 6.6106 | 4.9196 | 32.0471 | 32.0812 | 30.8889 | 10.8513 | 0.86764 | 5.1766 | 30 | 24.5796
116.0818 | 6.6809 | 4.9196 | 31.7746 | 30.0691 | 28.1273 | 3.082 | 0.9017 | 5.2366 | 30 | 1.9056
116.0852 | 6.6985 | 4.8977 | 31.4339 | 28.979 | 26.3218 | 6.1501 | 0.9017 | 3.7436 | 30 | 0
116.0885 | 6.6721 | 4.8977 | 31.2295 | 31.2977 | 33.4779 | 20.9712 | 0.9017 | 2.3312 | 30 | 14.6717
116.0919 | 6.6809 | 4.8977 | 32.6944 | 32.8647 | 33.7845 | 20.5965 | 0.9017 | 4.5363 | 30 | 32.5008
116.0952 | 6.593 | 4.8977 | 32.4219 | 33.3076 | 30.1032 | 14.3282 | 0.9017 | 4.6433 | 30 | 37.6831
116.0986 | 6.6282 | 4.9196 | 33.4439 | 32.6944 | 30.4119 | 12.9315 | 0.9017 | 5.1502 | 30 | 30.9279
116.1019 | 6.6633 | 4.832 | 33.4098 | 32.9669 | 30.3779 | 7.7172 | 0.9017 | 5.1648 | 30 | 34.1732
116.1053 | 6.6633 | 4.832 | 31.0592 | 29.6944 | 23.0514 | 3.8655 | 0.9017 | 5.2689 | 30 | 0
116.1086 | 6.6721 | 4.832 | 31.979 | 34.6021 | 30.3438 | 13.5447 | 0.9017 | 4.4117 | 30 | 52.1287
116.112 | 6.6809 | 4.8977 | 31.5361 | 31.0933 | 31.1273 | 6.8314 | 0.9017 | 5.2 | 30 | 12.6435
116.1153 | 6.6897 | 4.8977 | 31.1614 | 30.5823 | 25.6745 | 14.192 | 0.93577 | 4.2081 | 30 | 6.9178
116.1187 | 6.6809 | 4.9196 | 31.4339 | 31.2636 | 29.9669 | 16.3382 | 0.9017 | 3.2557 | 30 | 14.6703
116.122 | 6.6897 | 4.9196 | 31.5702 | 32.3197 | 31.0251 | 3.7292 | 0.9017 | 5.1531 | 30 | 26.7077
116.1254 | 6.6809 | 4.8977 | 31.4339 | 27.6504 | 25.5383 | 8.8414 | 0.9017 | 4.9026 | 30 | 0
116.1287 | 6.6897 | 4.8977 | 31.1955 | 31.0251 | 30.7867 | 18.3822 | 0.9017 | 5.1165 | 30 | 11.5457
116.1321 | 6.6809 | 4.8977 | 31.2977 | 31.1955 | 31.0933 | 19.4382 | 0.9017 | 5.1399 | 30 | 13.5348
116.1354 | 6.6721 | 4.8977 | 32.1153 | 32.2175 | 31.8427 | 18.5866 | 0.9017 | 5.1912 | 30 | 25.1823
116.1388 | 6.6633 | 4.9196 | 33.1713 | 32.4219 | 30.8889 | 11.7711 | 0.86764 | 5.2616 | 30 | 27.6271
116.1422 | 6.6633 | 4.8977 | 32.1834 | 29.7285 | 22.8811 | 4.9578 | 0.9017 | 5.1473 | 30 | 0
116.1455 | 6.6897 | 4.9196 | 31.5361 | 32.2515 | 22.3701 | 3.116 | 0.83357 | 5.2498 | 30 | 25.4998
116.1489 | 6.7073 | 4.8977 | 31.0251 | 31.0933 | 27.6163 | -1.5852 | 0.86764 | 2.2241 | 30 | 12.5083
116.1522 | 6.7073 | 4.8977 | 30.8889 | 30.6845 | 33.8867 | 19.847 | 0.9017 | 5.1517 | 30 | 7.9403
116.1556 | 6.6809 | 4.9196 | 32.2515 | 34.7043 | 32.5241 | 16.0316 | 0.9017 | 4.9334 | 30 | 53.5217
116.1589 | 6.6633 | 4.9196 | 33.0691 | 32.3197 | 28.468 | 9.9656 | 0.9017 | 5.1209 | 30 | 26.7775
116.1623 | 6.6545 | 4.8977 | 32.8988 | 31.6724 | 29.5241 | 11.8392 | 0.9017 | 4.9158 | 30 | 19.5791
116.1656 | 6.6897 | 4.832 | 33.1373 | 32.7966 | 30.5141 | 14.4304 | 0.9017 | 5.2938 | 30 | 32.412
116.169 | 6.6897 | 4.832 | 33.2395 | 32.7625 | 30.1032 | 10.8172 | 0.9017 | 5.1033 | 30 | 32.1881
116.1723 | 6.6721 | 4.832 | 31.6383 | 29.6603 | 27.1053 | 4.2083 | 0.86764 | 2.9538 | 30 | 0
116.1757 | 6.6809 | 4.9196 | 31.7746 | 33.5461 | 30.6163 | 12.248 | 0.9017 | 3.3494 | 30 | 40.164
116.179 | 6.6985 | 4.8977 | 31.5021 | 32.2515 | 29.9669 | 8.0919 | 0.86764 | 5.0901 | 30 | 25.7029
116.1824 | 6.6985 | 4.8977 | 31.2295 | 29.6944 | 25.402 | 2.2984 | 0.86764 | 5.1883 | 30 | 0
116.1857 | 6.6985 | 4.9196 | 30.3779 | 29.9329 | 28.7746 | 2.7072 | 0.9017 | 5.1692 | 30 | 0
116.1891 | 6.6985 | 4.8977 | 30.7526 | 30.3438 | 23.9712 | 20.7328 | 0.86764 | 4.9788 | 30 | 3.893
116.1924 | 6.6985 | 4.9196 | 30.8548 | 30.9229 | 28.2295 | 22.0635 | 0.9017 | 4.8308 | 30 | 10.4739
116.1958 | 6.6809 | 4.8977 | 31.7405 | 33.9549 | 31.5361 | 14.6348 | 0.9017 | 5.2645 | 30 | 44.8775
116.1991 | 6.6633 | 4.8977 | 32.1153 | 31.7405 | 29.7285 | 14.226 | 0.9017 | 5.1517 | 30 | 20.0189
116.2025 | 6.6721 | 4.8977 | 32.6603 | 31.6383 | 29.7625 | 14.4986 | 0.86764 | 5.1575 | 30 | 18.962
116.2058 | 6.6721 | 4.8977 | 33.1032 | 32.7966 | 29.4559 | 13.8854 | 0.86764 | 5.2631 | 30 | 32.1789
116.2092 | 6.6721 | 4.832 | 32.5581 | 33.1032 | 31.3999 | 12.7952 | 0.86764 | 4.4791 | 30 | 35.8144
116.2125 | 6.6721 | 4.832 | 32.6603 | 31.5021 | 30.1713 | 5.6732 | 0.9017 | 5.1399 | 30 | 17.855
116.2159 | 6.6633 | 4.832 | 31.0933 | 28.6724 | 25.4701 | 6.6952 | 0.9017 | 3.2791 | 30 | 0
116.2192 | 6.6809 | 4.9196 | 31.4339 | 32.0812 | 31.8087 | 15.9975 | 0.9017 | 2.6784 | 30 | 23.5395
116.2226 | 6.6985 | 4.9196 | 31.3658 | 31.3658 | 30.1713 | 17.4283 | 0.9017 | 5.1399 | 30 | 15.5553
116.2259 | 6.6809 | 4.8977 | 31.6043 | 32.2515 | 28.0933 | 10.6469 | 0.86764 | 5.2821 | 30 | 25.6689
116.2293 | 6.6721 | 4.8977 | 31.2977 | 29.2515 | 24.1756 | 3.1501 | 0.9017 | 5.1531 | 30 | 0
116.2326 | 6.6809 | 4.9196 | 31.3658 | 28.3999 | 25.7767 | 4.3786 | 0.9017 | 4.1759 | 30 | 0
116.236 | 6.7073 | 4.8977 | 30.8889 | 30.7185 | 29.49 | 23.0173 | 0.86764 | 3.7729 | 30 | 8.094
116.2393 | 6.7073 | 4.8977 | 31.8768 | 34.6703 | 33.7164 | 24.4481 | 0.9017 | 5.2161 | 30 | 52.9047
116.2427 | 6.6633 | 4.8977 | 32.8307 | 32.0812 | 29.0131 | 13.9876 | 0.9017 | 5.1355 | 30 | 23.8438
116.246 | 6.6369 | 4.9196 | 33.0691 | 31.8768 | 28.979 | 12.3843 | 0.9017 | 5.2234 | 30 | 21.6488
116.2494 | 6.6721 | 4.832 | 33.1713 | 32.1493 | 28.979 | 15.7931 | 0.86764 | 4.6535 | 30 | 24.8451
116.2527 | 6.6809 | 4.832 | 33.5801 | 33.0351 | 30.6163 | 11.9755 | 0.9017 | 5.2146 | 30 | 35.0041
116.2561 | 6.6633 | 4.832 | 32.5581 | 32.2515 | 28.6043 | 4.2764 | 0.86764 | 5.1736 | 30 | 26.3033
116.2594 | 6.6633 | 4.832 | 32.0812 | 30.2757 | 24.3119 | 2.2303 | 0.86764 | 5.1985 | 30 | 4.05
116.2628 | 6.6809 | 4.9196 | 31.6043 | 32.3878 | 27.7185 | 6.3204 | 0.86764 | 2.0615 | 30 | 27.9935
116.2661 | 6.716 | 4.9196 | 31.1273 | 31.1273 | 31.1273 | 2.1281 | 0.86764 | 5.2293 | 30 | 13.8521
116.2695 | 6.6985 | 4.8977 | 31.1955 | 30.1032 | 26.0152 | 9.7612 | 0.9017 | 3.0022 | 30 | 2.3151
116.2728 | 6.6897 | 4.9196 | 31.0933 | 31.0933 | 31.5702 | 19.2338 | 0.9017 | 2.5758 | 30 | 13.5375
116.2762 | 6.6809 | 4.9196 | 31.8087 | 31.979 | 33.2735 | 15.725 | 0.86764 | 4.9217 | 30 | 23.6353
116.2795 | 6.6633 | 4.9196 | 32.1834 | 33.1373 | 30.6504 | 12.1118 | 0.9017 | 5.178 | 30 | 36.8719
116.2829 | 6.6545 | 4.9196 | 32.9329 | 33.0691 | 31.5361 | 12.2821 | 0.9017 | 5.1487 | 30 | 36.2818
116.2862 | 6.6633 | 4.9196 | 33.1373 | 31.9449 | 27.5823 | 5.3325 | 0.86764 | 4.696 | 30 | 23.7236
116.2896 | 6.6633 | 4.832 | 29.6603 | 29.7285 | 25.913 | 8.7051 | 0.9017 | 5.1634 | 30 | 0
116.2929 | 6.6809 | 4.8977 | 31.5021 | 30.9911 | 31.8087 | 14.6689 | 0.86764 | 4.715 | 30 | 11.22
116.2963 | 6.6809 | 4.8977 | 31.7746 | 32.1834 | 31.3317 | 14.6008 | 0.9017 | 5.2029 | 30 | 24.7862
116.2996 | 6.6721 | 4.8977 | 32.0131 | 32.3878 | 27.4801 | 4.5149 | 0.86764 | 4.9803 | 30 | 27.2271
116.303 | 6.6721 | 4.8977 | 31.6724 | 32.3537 | 26.7647 | 2.571 | 0.86764 | 4.4103 | 30 | 26.9795
116.3063 | 6.6897 | 4.9196 | 31.2295 | 29.8647 | 29.4219 | 16.0316 | 0.86764 | 3.6396 | 30 | 0
116.3097 | 6.6897 | 4.9196 | 31.1955 | 31.1273 | 31.0251 | 17.803 | 0.9017 | 5.1458 | 30 | 12.7677
116.313 | 6.6721 | 4.9196 | 31.4339 | 31.3658 | 29.1153 | 8.4326 | 0.86764 | 5.266 | 30 | 15.5346
116.3164 | 6.6633 | 4.9196 | 31.0933 | 30.5141 | 25.9471 | 5.8435 | 0.86764 | 5.2938 | 30 | 5.9653
116.3197 | 6.6809 | 4.8977 | 31.2295 | 31.1955 | 31.6724 | 20.2899 | 0.86764 | 4.4454 | 30 | 13.7143
116.3231 | 6.6897 | 4.9196 | 32.3878 | 33.3417 | 32.7966 | 18.314 | 0.86764 | 5.1253 | 30 | 38.0978
116.3264 | 6.6633 | 4.9196 | 32.3878 | 32.0131 | 29.6263 | 13.5447 | 0.86764 | 5.2425 | 30 | 23.239
116.3298 | 6.6545 | 4.9196 | 33.4779 | 32.8988 | 31.7746 | 7.8534 | 0.9017 | 2.2417 | 30 | 33.3894
116.3331 | 6.6633 | 4.832 | 32.1153 | 28.9449 | 24.4481 | 15.3162 | 0.86764 | 5.2103 | 30 | 0
116.3365 | 6.6809 | 4.832 | 32.7625 | 33.7164 | 31.9449 | 16.8492 | 0.9017 | 4.6374 | 30 | 42.0717
116.3398 | 6.6809 | 4.8977 | 32.8988 | 33.2395 | 32.9329 | 14.9755 | 0.9017 | 5.2059 | 30 | 36.8849
116.3432 | 6.6721 | 4.9196 | 32.7625 | 33.2395 | 32.7285 | 13.1018 | 0.9017 | 5.1824 | 30 | 37.0727
116.3465 | 6.6633 | 4.9196 | 32.6603 | 32.3197 | 28.7746 | 3.3886 | 0.9017 | 5.2381 | 30 | 26.8408
116.3499 | 6.6897 | 4.832 | 32.3197 | 30.1713 | 25.1976 | 3.8314 | 0.9017 | 3.0433 | 30 | 2.6361
116.3532 | 6.6985 | 4.8539 | 32.1153 | 31.5702 | 26.1515 | 12.4865 | 0.86764 | 5.1941 | 30 | 18.4937
116.3566 | 6.6897 | 4.832 | 32.0471 | 31.8427 | 28.6724 | 6.6611 | 0.9017 | 5.1736 | 30 | 21.6723
116.3599 | 6.6721 | 4.8977 | 31.8768 | 31.3658 | 28.6043 | 8.8073 | 0.9017 | 4.4073 | 30 | 16.3759
116.3633 | 6.6897 | 4.9196 | 31.7405 | 34.2615 | 32.1493 | 18.825 | 0.9017 | 5.1443 | 30 | 49.2599
116.3666 | 6.6897 | 4.8977 | 32.7285 | 33.0691 | 31.8768 | 15.4524 | 0.9017 | 4.1671 | 30 | 35.999
116.37 | 6.6633 | 4.9196 | 33.4098 | 32.7285 | 30.3097 | 10.2381 | 0.9017 | 5.1546 | 30 | 32.3258
116.3733 | 6.6633 | 4.832 | 33.9208 | 33.0351 | 29.7625 | 10.0678 | 0.9017 | 5.2733 | 30 | 35.949
116.3767 | 6.6721 | 4.832 | 33.9208 | 32.8307 | 29.49 | 2.2303 | 0.86764 | 5.1429 | 30 | 33.8093
116.38 | 6.6633 | 4.8539 | 30.5823 | 29.6263 | 27.9229 | 3.1842 | 0.9017 | 5.0315 | 30 | 0
116.3834 | 6.6721 | 4.832 | 32.2515 | 30.2757 | 28.979 | 11.6008 | 0.9017 | 3.2557 | 30 | 3.1123
116.3867 | 6.6897 | 4.8977 | 32.0471 | 32.6263 | 30.8548 | 15.0777 | 0.9017 | 5.1854 | 30 | 29.7581
116.3901 | 6.6809 | 4.8977 | 31.979 | 31.8768 | 29.49 | 11.6689 | 0.9017 | 5.2528 | 30 | 21.4196
116.3934 | 6.6721 | 4.8977 | 32.1153 | 31.979 | 24.0053 | 5.6732 | 0.9017 | 5.1634 | 30 | 22.6862
116.3968 | 6.6809 | 4.8977 | 32.0131 | 32.6263 | 31.8087 | 11.0557 | 0.86764 | 5.1575 | 30 | 30.1337
116.4001 | 6.6897 | 4.8977 | 32.0812 | 31.8768 | 31.2977 | 2.8776 | 0.9017 | 2.1802 | 30 | 21.7953
116.4035 | 6.6897 | 4.9196 | 31.7065 | 30.0691 | 29.7625 | 12.0096 | 0.9017 | 4.3268 | 30 | 1.4251
116.4068 | 6.6809 | 4.9196 | 31.9109 | 31.8087 | 31.0592 | 11.6689 | 0.86764 | 5.0433 | 30 | 21.1361
116.4102 | 6.6809 | 4.9196 | 32.1153 | 31.8768 | 29.3878 | 12.759 | 0.86764 | 2.2652 | 30 | 22.0128
116.4135 | 6.6633 | 4.9196 | 32.2515 | 32.0471 | 29.2856 | 10.0337 | 0.86764 | 4.6286 | 30 | 24.0513
116.4169 | 6.6721 | 4.8977 | 32.2515 | 32.1493 | 32.5241 | 13.9535 | 0.9017 | 5.1766 | 30 | 25.3278
116.4202 | 6.6721 | 4.9196 | 32.1834 | 32.0812 | 30.2757 | 9.7271 | 0.86764 | 5.2851 | 30 | 24.6804
116.4236 | 6.6721 | 4.8977 | 32.3197 | 32.3878 | 30.4119 | 12.1799 | 0.86764 | 5.2675 | 30 | 28.2745
116.4269 | 6.6633 | 4.8977 | 32.3537 | 32.1493 | 28.7746 | 5.0259 | 0.86764 | 5.2088 | 30 | 25.7113
116.4303 | 6.6721 | 4.8977 | 32.0812 | 32.1153 | 27.6163 | 1.8556 | 0.86764 | 3.1312 | 30 | 25.4499
116.4336 | 6.6985 | 4.8539 | 31.5702 | 31.2636 | 28.3658 | 15.2821 | 0.9017 | 1.9458 | 30 | 15.924
116.437 | 6.6985 | 4.8977 | 31.7405 | 31.6043 | 29.6944 | 15.9634 | 0.9017 | 5.1751 | 30 | 19.8566
116.4403 | 6.6809 | 4.9196 | 32.0471 | 30.957 | 25.4361 | 2.8776 | 0.9017 | 5.2763 | 30 | 12.6167
116.4437 | 6.6809 | 4.9196 | 31.6383 | 31.0251 | 29.9669 | 6.1501 | 0.9017 | 4.6813 | 30 | 13.444
116.447 | 6.6985 | 4.9196 | 31.5702 | 31.3999 | 33.0691 | 25.2998 | 0.9017 | 4.4938 | 30 | 17.7487
116.4504 | 6.6897 | 4.9196 | 32.0471 | 33.6483 | 32.2515 | 15.5206 | 0.9017 | 5.0989 | 30 | 43.3019
116.4537 | 6.6545 | 4.9196 | 33.1032 | 32.49 | 29.7625 | 9.9315 | 0.86764 | 5.1751 | 30 | 30.3923
116.4571 | 6.6545 | 4.8539 | 32.8307 | 33.1713 | 28.3999 | 11.9755 | 0.86764 | 5.2543 | 30 | 38.2545
116.4604 | 6.6633 | 4.832 | 32.8307 | 32.1834 | 30.2416 | 10.1359 | 0.9017 | 5.1414 | 30 | 27.2461
116.4638 | 6.6721 | 4.832 | 31.6043 | 29.2515 | 25.1976 | 2.2644 | 0.86764 | 5.1634 | 30 | 0
116.4671 | 6.6809 | 4.832 | 32.0131 | 30.1373 | 26.3559 | 4.9918 | 0.9017 | 1.6015 | 30 | 1.5335
116.4705 | 6.6985 | 4.8977 | 31.8768 | 31.6724 | 30.8548 | 18.314 | 0.9017 | 4.9554 | 30 | 18.9332
116.4738 | 6.6897 | 4.8977 | 31.7405 | 31.6043 | 27.446 | 7.8534 | 0.9017 | 3.9956 | 30 | 18.2587
116.4772 | 6.6897 | 4.9196 | 31.6383 | 31.9109 | 31.7065 | 14.8392 | 0.9017 | 3.2176 | 30 | 21.8246
116.4805 | 6.6721 | 4.8977 | 31.8087 | 33.8186 | 32.1153 | 16.3722 | 0.9017 | 5.0989 | 30 | 43.548
116.4839 | 6.6809 | 4.8977 | 32.5922 | 31.6383 | 30.6163 | 14.0898 | 0.9017 | 5.266 | 30 | 19.0691
116.4872 | 6.6721 | 4.8539 | 33.4779 | 32.0131 | 30.446 | 12.1118 | 0.9017 | 4.3004 | 30 | 23.4094
116.4906 | 6.6633 | 4.8539 | 33.2395 | 32.1153 | 29.9329 | 9.7952 | 0.9017 | 5.1429 | 30 | 24.6844
116.4939 | 6.6721 | 4.832 | 32.3197 | 31.979 | 30.0351 | 5.2984 | 0.86764 | 5.2088 | 30 | 23.2633
116.4973 | 6.6809 | 4.8977 | 32.2175 | 29.7966 | 26.9009 | 3.2523 | 0.86764 | 2.019 | 30 | 0
116.5006 | 6.6985 | 4.9196 | 31.8768 | 31.6724 | 30.3779 | 18.6206 | 0.86764 | 5.1692 | 30 | 18.941
116.504 | 6.6985 | 4.9196 | 31.9109 | 31.8087 | 30.1032 | 20.6306 | 0.9017 | 3.3157 | 30 | 20.5811
116.5073 | 6.6809 | 4.8977 | 32.8307 | 32.6944 | 32.6263 | 9.659 | 0.86764 | 5.2704 | 30 | 30.7211
116.5107 | 6.6633 | 4.9196 | 31.9109 | 29.8307 | 24.6866 | 2.6732 | 0.86764 | 5.2602 | 30 | 0
116.514 | 6.6809 | 4.9196 | 32.1153 | 30.0351 | 27.9911 | 3.116 | 0.86764 | 3.8154 | 30 | 0.39247
116.5174 | 6.7073 | 4.8977 | 31.5361 | 31.2636 | 29.0131 | 20.4602 | 0.86764 | 4.1143 | 30 | 14.3123
116.5207 | 6.6985 | 4.9196 | 32.1493 | 32.0812 | 31.5361 | 23.2899 | 0.9017 | 3.9253 | 30 | 23.6476
116.5241 | 6.6721 | 4.8977 | 32.6603 | 32.8988 | 29.6263 | 12.5206 | 0.86764 | 5.1399 | 30 | 33.0308
116.5274 | 6.6545 | 4.8977 | 33.3076 | 35.1472 | 28.8087 | 10.4425 | 0.9017 | 5.2103 | 30 | 58.672
116.5308 | 6.6721 | 4.832 | 33.6142 | 33.3417 | 29.9329 | 4.1402 | 0.9017 | 5.1473 | 30 | 38.5142
116.5341 | 6.6809 | 4.832 | 30.8889 | 28.6383 | 25.6064 | 1.6171 | 0.86764 | 1.2674 | 30 | 0
116.5375 | 6.6897 | 4.832 | 32.2856 | 31.6043 | 28.2636 | 12.6228 | 0.9017 | 2.277 | 30 | 18.1353
116.5408 | 6.6985 | 4.8977 | 31.979 | 31.8087 | 30.8207 | 16.6788 | 0.86764 | 5.0667 | 30 | 20.5434
116.5442 | 6.6809 | 4.9196 | 31.8768 | 31.6724 | 25.913 | 2.06 | 0.86764 | 4.0293 | 30 | 19.1044
116.5475 | 6.6897 | 4.9196 | 31.6043 | 31.7065 | 27.6504 | 13.8854 | 0.9017 | 1.6044 | 30 | 19.5873
116.5509 | 6.6985 | 4.9196 | 31.7746 | 33.1032 | 32.8647 | 18.1778 | 0.86764 | 5.2322 | 30 | 35.5097
116.5542 | 6.6809 | 4.8977 | 32.7625 | 30.9229 | 28.6383 | 5.2644 | 0.86764 | 5.2587 | 30 | 10.9894
116.5576 | 6.6721 | 4.8977 | 31.6383 | 28.2636 | 27.1394 | 3.0138 | 0.9017 | 2.8073 | 30 | 0
116.5609 | 6.6897 | 4.8977 | 31.3317 | 31.2636 | 29.2515 | 20.358 | 0.86764 | 2.4674 | 30 | 14.2651
116.5643 | 6.6985 | 4.8977 | 31.9449 | 32.3878 | 32.5922 | 19.1998 | 0.9017 | 5.2249 | 30 | 27.0796
116.5676 | 6.6809 | 4.8977 | 32.7625 | 33.3076 | 30.4119 | 16.9854 | 0.9017 | 5.2088 | 30 | 37.6301
116.571 | 6.6545 | 4.9196 | 33.8527 | 32.2856 | 30.001 | 13.9194 | 0.86764 | 5.1253 | 30 | 26.2436
116.5743 | 6.6545 | 4.832 | 33.0691 | 33.6483 | 31.5021 | 12.9315 | 0.9017 | 5.2161 | 30 | 41.8136
116.5777 | 6.6721 | 4.832 | 33.7845 | 33.8527 | 31.6724 | 14.8733 | 0.86764 | 5.2161 | 30 | 44.3418
116.581 | 6.6721 | 4.832 | 33.7845 | 33.1373 | 29.49 | 6.0479 | 0.9017 | 5.1546 | 30 | 36.4593
116.5844 | 6.6721 | 4.832 | 31.4339 | 28.9449 | 23.5624 | 2.4688 | 0.9017 | 5.1458 | 30 | 0
116.5877 | 6.6809 | 4.832 | 32.2175 | 32.5241 | 25.8449 | 12.9996 | 0.86764 | 4.5861 | 30 | 28.5646
116.5911 | 6.7073 | 4.832 | 32.2175 | 31.7746 | 30.7867 | 19.0976 | 0.86764 | 4.6506 | 30 | 20.2202
116.5944 | 6.6985 | 4.9196 | 32.1834 | 31.0933 | 28.9449 | 11.737 | 0.9017 | 5.115 | 30 | 12.6042
116.5978 | 6.6809 | 4.8977 | 32.2175 | 30.957 | 26.1515 | 2.4006 | 0.9017 | 5.1839 | 30 | 11.1238
116.6011 | 6.6897 | 4.9196 | 31.2295 | 31.0251 | 26.5262 | 11.8052 | 0.9017 | 1.1517 | 30 | 11.9511
116.6045 | 6.7073 | 4.9196 | 31.2636 | 31.1955 | 33.2054 | 25.5383 | 0.86764 | 5.2029 | 30 | 13.9402
116.6078 | 6.6897 | 4.9196 | 33.0691 | 33.2395 | 32.0812 | 16.5766 | 0.86764 | 3.6996 | 30 | 37.1659
116.6112 | 6.6545 | 4.8977 | 33.4098 | 32.8988 | 30.8207 | 10.1018 | 0.9017 | 5.1517 | 30 | 33.4943
116.6145 | 6.6545 | 4.832 | 33.1032 | 32.1834 | 30.5141 | 8.7732 | 0.9017 | 5.2234 | 30 | 25.5575
116.6179 | 6.6721 | 4.832 | 31.7065 | 28.9449 | 20.2899 | 3.4567 | 0.86764 | 5.1634 | 30 | 0
116.6212 | 6.6985 | 4.832 | 31.9449 | 32.7285 | 27.8548 | 2.3666 | 0.86764 | 2.8703 | 30 | 30.8802
116.6246 | 6.7073 | 4.832 | 31.3999 | 31.7746 | 28.5702 | 11.7711 | 0.86764 | 3.3538 | 30 | 20.232
116.6279 | 6.7073 | 4.8977 | 31.2295 | 31.1273 | 31.2295 | 17.7008 | 0.9017 | 3.811 | 30 | 13.002
116.6313 | 6.6897 | 4.9196 | 32.2856 | 32.1493 | 29.6263 | 10.2381 | 0.9017 | 3.811 | 30 | 24.6455
116.6346 | 6.6721 | 4.9196 | 31.7405 | 30.9911 | 29.7966 | 10.17 | 0.9017 | 5.1663 | 30 | 11.6481
116.638 | 6.6809 | 4.9196 | 31.6724 | 31.8768 | 30.0691 | 11.3282 | 0.9017 | 5.1985 | 30 | 21.74
116.6413 | 6.6809 | 4.9196 | 31.8087 | 30.5141 | 30.3438 | 7.9556 | 0.9017 | 5.0594 | 30 | 6.4111
116.6447 | 6.6897 | 4.8977 | 31.5021 | 31.2636 | 27.1735 | 17.8712 | 0.86764 | 4.3238 | 30 | 14.9321
116.648 | 6.6897 | 4.8977 | 31.3999 | 31.3317 | 34.2274 | 28.2636 | 0.9017 | 5.1517 | 30 | 15.7772
116.6514 | 6.6633 | 4.9196 | 32.1834 | 32.2515 | 32.7966 | 18.5525 | 0.86764 | 2.3546 | 30 | 26.2737
116.6547 | 6.6369 | 4.8977 | 33.1373 | 32.7285 | 29.6944 | 14.703 | 0.9017 | 5.2337 | 30 | 31.8074
116.6581 | 6.6545 | 4.8539 | 33.3417 | 32.7285 | 29.5581 | 14.0557 | 0.86764 | 5.2249 | 30 | 31.9663
116.6614 | 6.6809 | 4.832 | 32.7966 | 32.2856 | 30.446 | 13.2722 | 0.86764 | 5.1956 | 30 | 27.1064
116.6648 | 6.6721 | 4.832 | 32.5581 | 31.3999 | 27.6504 | 5.2984 | 0.86764 | 5.1399 | 30 | 17.2044
116.6681 | 6.6721 | 4.832 | 32.1153 | 31.0933 | 25.6064 | 2.4347 | 0.9017 | 5.1297 | 30 | 13.8121
116.6715 | 6.6897 | 4.8539 | 31.4339 | 31.2295 | 26.7987 | 7.4787 | 0.9017 | 3.3055 | 30 | 15.4192
116.6748 | 6.7073 | 4.8977 | 31.3317 | 31.2295 | 31.468 | 21.0394 | 0.9017 | 4.863 | 30 | 15.4905
116.6782 | 6.6897 | 4.9196 | 32.6263 | 32.8647 | 31.7405 | 6.0138 | 0.9017 | 5.1443 | 30 | 34.0868
116.6815 | 6.6633 | 4.9196 | 31.3658 | 30.001 | 28.0592 | 6.3204 | 0.9017 | 4.359 | 30 | 1.8098
116.6849 | 6.6721 | 4.8977 | 31.1955 | 31.0251 | 30.2757 | 13.681 | 0.86764 | 5.1414 | 30 | 13.4123
116.6882 | 6.6897 | 4.9196 | 31.9109 | 32.1834 | 32.2515 | 19.302 | 0.9017 | 4.8396 | 30 | 26.5932
116.6916 | 6.6721 | 4.9196 | 32.8988 | 32.2856 | 31.5021 | 14.8052 | 0.9017 | 2.085 | 30 | 27.8775
116.6949 | 6.6545 | 4.9196 | 33.1713 | 32.0131 | 30.6163 | 12.9315 | 0.86764 | 5.2997 | 30 | 24.9225
116.6983 | 6.6545 | 4.832 | 33.3417 | 32.6263 | 30.5141 | 11.9755 | 0.86764 | 4.0029 | 30 | 31.9861
116.7016 | 6.6545 | 4.832 | 32.7625 | 31.8768 | 28.979 | 11.0216 | 0.86764 | 5.1399 | 30 | 23.6476
116.705 | 6.6721 | 4.8977 | 32.2856 | 29.5922 | 24.9251 | 2.094 | 0.86764 | 5.1473 | 30 | 0
116.7083 | 6.6985 | 4.8977 | 32.0471 | 32.8307 | 30.1713 | 2.2984 | 0.86764 | 5.2234 | 30 | 32.0564
116.7117 | 6.7073 | 4.8977 | 31.6043 | 31.5702 | 26.5262 | 4.3446 | 0.86764 | 2.1113 | 30 | 17.9407
116.715 | 6.6985 | 4.9196 | 31.3658 | 31.2636 | 31.5702 | 16.1678 | 0.86764 | 4.5187 | 30 | 14.5582
116.7184 | 6.6897 | 4.9196 | 31.8768 | 31.8087 | 31.3658 | 11.6689 | 0.9017 | 5.2675 | 30 | 20.8065
116.7217 | 6.6633 | 4.9196 | 32.0131 | 30.6163 | 30.4119 | 10.3062 | 0.86764 | 5.2073 | 30 | 7.4041
116.7251 | 6.6633 | 4.9196 | 31.7746 | 30.8548 | 30.1373 | 12.214 | 0.9017 | 5.1546 | 30 | 10.141
116.7284 | 6.6721 | 4.9196 | 31.9449 | 31.2636 | 31.1955 | 14.6348 | 0.9017 | 5.2249 | 30 | 14.8218
116.7318 | 6.6633 | 4.9196 | 32.4219 | 30.1373 | 27.446 | 6.9677 | 0.9017 | 3.6293 | 30 | 2.1348
116.7351 | 6.6633 | 4.8977 | 31.5361 | 30.001 | 26.0152 | 13.4766 | 0.86764 | 5.2997 | 30 | 0.59906
116.7385 | 6.6721 | 4.9196 | 31.8427 | 31.8087 | 34.4659 | 23.1195 | 0.9017 | 4.0293 | 30 | 21.0781
116.7418 | 6.6721 | 4.9196 | 33.4098 | 35.3857 | 35.3175 | 19.7789 | 0.86764 | 5.1883 | 30 | 61.7066
116.7452 | 6.6545 | 4.832 | 33.7164 | 33.3417 | 30.4119 | 16.236 | 0.9017 | 5.2587 | 30 | 38.8623
116.7485 | 6.6369 | 4.832 | 34.4659 | 33.7845 | 32.5241 | 13.3403 | 0.86764 | 4.7385 | 30 | 44.0732
116.7519 | 6.6545 | 4.832 | 34.6703 | 33.6142 | 32.49 | 15.6228 | 0.86764 | 5.2454 | 30 | 42.3628
116.7552 | 6.6721 | 4.832 | 34.9769 | 34.5681 | 32.6263 | 15.5206 | 0.86764 | 5.2103 | 30 | 53.3785
116.7586 | 6.6633 | 4.7663 | 34.6362 | 33.3417 | 30.5141 | 5.4688 | 0.86764 | 5.2719 | 30 | 39.7505
116.7619 | 6.6633 | 4.832 | 31.979 | 29.0471 | 24.4481 | 2.2303 | 0.83357 | 5.1648 | 30 | 0
116.7653 | 6.6809 | 4.832 | 33.2054 | 33.8186 | 29.5581 | 4.2424 | 0.9017 | 1.8476 | 30 | 43.2333
116.7686 | 6.716 | 4.8539 | 32.5922 | 33.5801 | 31.1614 | 15.5887 | 0.9017 | 4.2857 | 30 | 40.753
116.772 | 6.716 | 4.832 | 32.5241 | 32.2856 | 29.3878 | 5.7754 | 0.9017 | 1.3436 | 30 | 26.2947
116.7753 | 6.6809 | 4.832 | 32.2856 | 30.7526 | 29.2175 | 8.2622 | 0.9017 | 3.4169 | 30 | 9.0599
116.7787 | 6.6897 | 4.832 | 32.0812 | 31.6043 | 31.2295 | 10.7832 | 0.9017 | 5.0755 | 30 | 18.752
116.782 | 6.6985 | 4.8539 | 32.0131 | 31.6724 | 29.6944 | 11.226 | 0.9017 | 5.0726 | 30 | 19.6168
116.7854 | 6.6545 | 4.8977 | 31.9449 | 31.8087 | 29.3537 | 4.1402 | 0.86764 | 5.2029 | 30 | 21.2575
116.7887 | 6.6809 | 4.9196 | 31.6724 | 31.5361 | 28.0251 | 2.9457 | 0.86764 | 4.2711 | 30 | 18.2748
116.7921 | 6.6545 | 4.8977 | 31.0592 | 30.8889 | 27.6845 | 13.204 | 0.86764 | 2.3326 | 30 | 11.0309
116.7954 | 6.6985 | 4.8977 | 31.2295 | 31.8087 | 31.0933 | 18.6547 | 0.86764 | 4.0205 | 30 | 21.5028
116.7988 | 6.6545 | 4.9196 | 32.0471 | 32.3878 | 29.0471 | 4.4808 | 0.9017 | 5.0154 | 30 | 28.1686
116.8021 | 6.6633 | 4.9196 | 31.7746 | 30.1713 | 26.4921 | 7.2062 | 0.9017 | 2.4879 | 30 | 3.1968
116.8055 | 6.6721 | 4.8977 | 31.7405 | 32.1153 | 29.2515 | 15.8272 | 0.9017 | 5.1575 | 30 | 25.2294
116.8088 | 6.6897 | 4.8539 | 32.2175 | 32.0131 | 31.7405 | 20.2218 | 0.86764 | 5.2675 | 30 | 24.1942
116.8122 | 6.6633 | 4.8977 | 33.2054 | 32.8647 | 32.1493 | 12.725 | 0.9017 | 5.2322 | 30 | 33.9593
116.8155 | 6.6545 | 4.8977 | 32.3197 | 29.8647 | 27.3438 | 10.681 | 0.86764 | 5.2807 | 30 | 0.13846
116.8189 | 6.6721 | 4.9196 | 32.3537 | 32.2175 | 28.468 | 13.3403 | 0.86764 | 5.2425 | 30 | 26.7846
116.8222 | 6.6633 | 4.8977 | 32.3197 | 31.6724 | 30.4119 | 8.8754 | 0.9017 | 5.1473 | 30 | 20.7381
116.8256 | 6.6721 | 4.9196 | 32.1834 | 30.1373 | 26.2196 | 13.5788 | 0.9017 | 4.8205 | 30 | 3.4435
116.8289 | 6.6809 | 4.8977 | 32.1834 | 32.1493 | 30.6163 | 18.3481 | 0.9017 | 5.2146 | 30 | 26.2461
116.8323 | 6.6809 | 4.9196 | 32.3197 | 32.2175 | 30.5823 | 14.5667 | 0.9017 | 5.2748 | 30 | 27.1432
116.8356 | 6.6633 | 4.9196 | 32.5241 | 32.2175 | 29.5241 | 11.9755 | 0.86764 | 5.2924 | 30 | 27.271
116.839 | 6.6633 | 4.9196 | 32.5241 | 29.6263 | 25.2317 | 4.3105 | 0.9017 | 5.2763 | 30 | 0
116.8423 | 6.6809 | 4.8977 | 32.1153 | 26.1855 | 29.0131 | 4.9237 | 0.86764 | 5.1531 | 30 | 0
116.8457 | 6.6985 | 4.8977 | 31.6724 | 31.2977 | 28.2295 | 21.9272 | 0.9017 | 4.863 | 30 | 14.5915
116.849 | 6.7073 | 4.8977 | 31.8768 | 31.6043 | 29.3197 | 10.9535 | 0.9017 | 2.523 | 30 | 18.1402
116.8524 | 6.6809 | 4.8977 | 31.979 | 32.2515 | 31.8087 | 13.8172 | 0.9017 | 4.5305 | 30 | 25.566
116.8557 | 6.6721 | 4.8977 | 31.979 | 31.7746 | 30.8889 | 12.5546 | 0.93577 | 3.7803 | 30 | 20.2933
116.8591 | 6.6721 | 4.9196 | 32.2175 | 31.7065 | 30.0691 | 11.1238 | 0.86764 | 5.1165 | 30 | 19.6243
116.8624 | 6.6809 | 4.9196 | 32.1153 | 31.468 | 30.001 | 4.7874 | 0.9017 | 5.2543 | 30 | 17.0216
116.8658 | 6.6721 | 4.9196 | 31.9449 | 31.6383 | 28.0933 | 13.204 | 0.86764 | 4.3956 | 30 | 19.0364
116.8691 | 6.6809 | 4.8977 | 31.9109 | 31.8768 | 32.0471 | 19.2679 | 0.9017 | 5.2278 | 30 | 21.8329
116.8725 | 6.6721 | 4.9196 | 32.5241 | 32.3878 | 30.446 | 14.9414 | 0.93577 | 5.1985 | 30 | 27.7307
116.8758 | 6.6633 | 4.8977 | 32.49 | 31.3999 | 22.847 | 4.6171 | 0.9017 | 5.3129 | 30 | 16.6768
116.8792 | 6.6809 | 4.9196 | 32.3878 | 32.3537 | 27.8889 | 9.7271 | 0.86764 | 5.2249 | 30 | 27.5648
116.8825 | 6.6985 | 4.9196 | 31.7065 | 31.5021 | 32.1834 | 20.1877 | 0.86764 | 5.1619 | 30 | 18.0533
116.8859 | 6.6809 | 4.9196 | 32.5241 | 31.8087 | 28.9449 | 2.9457 | 0.86764 | 2.5685 | 30 | 21.6128
116.8892 | 6.6721 | 4.8977 | 32.3537 | 32.3878 | 31.3658 | 11.4304 | 0.9017 | 3.5209 | 30 | 28.2786
116.8926 | 6.6809 | 4.9196 | 32.0131 | 31.3999 | 31.2636 | 12.7952 | 0.9017 | 5.1443 | 30 | 17.2247
116.896 | 6.6809 | 4.9196 | 32.2175 | 31.7746 | 29.3197 | 8.9436 | 0.9017 | 5.0301 | 30 | 21.5512
116.8993 | 6.6809 | 4.9196 | 32.0131 | 31.8427 | 32.2515 | 12.214 | 0.9017 | 2.5216 | 30 | 22.4259
116.9027 | 6.6721 | 4.9196 | 32.1153 | 32.1153 | 30.6845 | 13.1359 | 0.86764 | 5.1897 | 30 | 25.6202
116.906 | 6.6633 | 4.9196 | 32.1493 | 28.7746 | 24.4481 | 2.9457 | 0.9017 | 5.1517 | 30 | 0
116.9094 | 6.6809 | 4.9196 | 31.8427 | 31.7746 | 32.1834 | 7.138 | 0.9017 | 2.7897 | 30 | 20.0689
116.9127 | 6.6985 | 4.8977 | 31.8087 | 31.3317 | 33.4779 | 20.5965 | 0.9017 | 3.7642 | 30 | 15.1546
116.9161 | 6.6897 | 4.8977 | 32.1834 | 32.6263 | 29.4219 | 15.3843 | 0.9017 | 2.6623 | 30 | 29.9032
116.9194 | 6.6633 | 4.8977 | 32.5581 | 31.9449 | 30.2757 | 11.192 | 0.9017 | 5.181 | 30 | 22.33
116.9228 | 6.6633 | 4.8977 | 32.2515 | 30.5823 | 26.1174 | 5.5028 | 0.9017 | 5.1429 | 30 | 7.0051
116.9261 | 6.6809 | 4.8977 | 31.8427 | 31.6724 | 31.1273 | 13.7491 | 0.9017 | 4.104 | 30 | 19.3896
116.9295 | 6.6897 | 4.8977 | 31.9449 | 31.6383 | 31.0592 | 6.2864 | 0.86764 | 5.2982 | 30 | 19.0996
116.9328 | 6.6721 | 4.8977 | 31.5702 | 30.7185 | 22.0294 | 5.571 | 0.86764 | 4.1993 | 30 | 8.7748
116.9362 | 6.6809 | 4.8977 | 31.6383 | 31.5702 | 32.2175 | 19.302 | 0.9017 | 3.1399 | 30 | 18.4643
116.9395 | 6.6897 | 4.8977 | 32.7285 | 33.4439 | 32.7285 | 20.1536 | 0.9017 | 5.1326 | 30 | 39.782
116.9429 | 6.6721 | 4.8977 | 33.3076 | 32.8988 | 30.6845 | 9.4886 | 0.9017 | 5.1692 | 30 | 33.8065
116.9462 | 6.6545 | 4.8539 | 32.6603 | 31.5702 | 28.3317 | 10.681 | 0.86764 | 5.2645 | 30 | 18.9228
116.9496 | 6.6721 | 4.832 | 33.5461 | 33.2054 | 30.3438 | 15.1458 | 0.86764 | 5.1517 | 30 | 37.5389
116.9529 | 6.6721 | 4.832 | 33.2054 | 32.4219 | 30.6504 | 6.0479 | 0.93577 | 2.9318 | 30 | 28.8505
116.9563 | 6.6721 | 4.8977 | 32.5922 | 29.7285 | 27.2757 | 8.5688 | 0.9017 | 4.8601 | 30 | 0
116.9596 | 6.6809 | 4.9196 | 32.2175 | 32.0471 | 31.468 | 6.0138 | 0.86764 | 5.1766 | 30 | 23.1841
116.963 | 6.6897 | 4.9196 | 31.2977 | 31.6724 | 27.8207 | 12.2821 | 0.9017 | 4.6242 | 30 | 19.0574
116.9663 | 6.6985 | 4.8977 | 31.7405 | 31.979 | 30.2054 | 15.6228 | 0.9017 | 5.2146 | 30 | 22.6289
116.9697 | 6.6897 | 4.9196 | 31.7746 | 29.6944 | 26.3218 | 5.06 | 0.9017 | 5.159 | 30 | 0
116.973 | 6.6809 | 4.8977 | 31.2977 | 28.2295 | 26.3899 | 12.6228 | 0.9017 | 2.296 | 30 | 0
116.9764 | 6.7073 | 4.9196 | 31.3317 | 31.1614 | 31.2977 | 18.314 | 0.86764 | 5.1751 | 30 | 13.1065
116.9797 | 6.6897 | 4.8977 | 32.5581 | 32.9329 | 33.3417 | 15.9975 | 0.86764 | 5.2483 | 30 | 33.2427
116.9831 | 6.6721 | 4.8977 | 32.6263 | 31.3658 | 28.468 | 13.8172 | 0.86764 | 5.2514 | 30 | 15.6594
116.9864 | 6.6633 | 4.8977 | 33.6142 | 33.512 | 30.1032 | 14.4645 | 0.86764 | 5.1473 | 30 | 40.0528
116.9898 | 6.6633 | 4.8977 | 33.5801 | 33.1032 | 30.0351 | 11.6348 | 0.9017 | 5.1824 | 30 | 35.625
116.9931 | 6.6721 | 4.8539 | 32.2175 | 28.5702 | 22.7789 | 2.6391 | 0.86764 | 5.2763 | 30 | 0
116.9965 | 6.6721 | 4.832 | 32.1153 | 33.5461 | 25.4361 | 10.8172 | 0.9017 | 1.6864 | 30 | 40.1313
116.9998 | 6.6985 | 4.832 | 31.9449 | 32.7625 | 32.0812 | 19.6767 | 0.83357 | 5.2483 | 30 | 31.4602
117.0032 | 6.6897 | 4.8539 | 31.8087 | 31.5702 | 29.6944 | 14.4304 | 0.9017 | 3.9106 | 30 | 18.1124
117.0065 | 6.6721 | 4.9196 | 31.8768 | 31.8087 | 27.0372 | 9.693 | 0.86764 | 5.2514 | 30 | 20.9049
117.0099 | 6.6721 | 4.8977 | 31.8427 | 29.9329 | 27.5823 | 5.4688 | 0.9017 | 5.2807 | 30 | 0
117.0132 | 6.6809 | 4.8977 | 31.8087 | 30.001 | 30.1713 | 1.1402 | 0.9017 | 5.1326 | 30 | 0.009519
117.0166 | 6.716 | 4.8977 | 30.8207 | 30.5823 | 26.5262 | 18.3481 | 0.86764 | 2.7692 | 30 | 6.5947
117.0199 | 6.7073 | 4.8977 | 31.5021 | 31.0592 | 31.2977 | 22.4041 | 0.9017 | 5.1341 | 30 | 12.0316
117.0233 | 6.6721 | 4.8977 | 32.6603 | 32.1153 | 30.6163 | 14.4645 | 0.9017 | 2.7297 | 30 | 24.0571
117.0266 | 6.6369 | 4.9196 | 32.7285 | 32.5241 | 29.3878 | 11.9074 | 0.9017 | 3.9502 | 30 | 28.811
117.03 | 6.6633 | 4.9196 | 33.2054 | 33.3417 | 30.3779 | 13.8854 | 0.9017 | 5.2821 | 30 | 38.2198
117.0333 | 6.6809 | 4.832 | 33.3076 | 32.8647 | 30.9911 | 13.3744 | 0.9017 | 5.1502 | 30 | 33.0121
117.0367 | 6.6721 | 4.8539 | 32.8988 | 31.9449 | 28.0251 | 4.4468 | 0.86764 | 5.2088 | 30 | 22.7577
117.04 | 6.6633 | 4.832 | 29.7966 | 27.5482 | 25.5042 | 2.094 | 0.86764 | 5.2719 | 30 | 0
117.0434 | 6.6897 | 4.8977 | 31.3999 | 31.0251 | 28.6043 | 15.1799 | 0.86764 | 3.4066 | 30 | 11.5425
117.0467 | 6.7073 | 4.8977 | 30.7526 | 30.7867 | 31.0933 | 19.0635 | 0.86764 | 3.4608 | 30 | 8.9006
117.0501 | 6.6897 | 4.9196 | 31.5702 | 31.8768 | 29.3197 | 14.4986 | 0.9017 | 5.1546 | 30 | 21.2955
117.0534 | 6.6721 | 4.9196 | 31.6724 | 33.2735 | 30.1032 | 14.226 | 0.9017 | 5.2161 | 30 | 37.2278
117.0568 | 6.6721 | 4.9196 | 32.4219 | 32.4219 | 31.0251 | 11.0216 | 0.9017 | 5.2631 | 30 | 27.7715
117.0601 | 6.6809 | 4.8977 | 31.9449 | 27.6845 | 26.2537 | 3.0138 | 0.86764 | 4.4864 | 30 | 0
117.0635 | 6.6809 | 4.8977 | 31.5021 | 29.6603 | 29.4219 | 12.725 | 0.9017 | 1.2059 | 30 | 0
117.0668 | 6.6897 | 4.9196 | 31.3999 | 31.3317 | 32.5241 | 23.3239 | 0.86764 | 5.0901 | 30 | 15.0771
117.0702 | 6.6721 | 4.8977 | 32.2856 | 33.5461 | 30.0691 | 16.4744 | 0.9017 | 5.1839 | 30 | 40.2425
117.0735 | 6.6633 | 4.9196 | 33.1373 | 32.9329 | 28.0251 | 13.715 | 0.86764 | 5.2894 | 30 | 33.4992
117.0769 | 6.6633 | 4.9196 | 32.8307 | 32.5922 | 29.1493 | 7.9216 | 0.86764 | 5.1458 | 30 | 29.8098
117.0802 | 6.6809 | 4.832 | 31.1614 | 28.6383 | 22.4723 | 4.072 | 0.9017 | 5.2616 | 30 | 0
117.0836 | 6.6897 | 4.832 | 31.6724 | 31.9109 | 25.9471 | 2.9798 | 0.86764 | 2.2813 | 30 | 21.609
117.0869 | 6.6985 | 4.8977 | 31.2977 | 31.8768 | 27.5823 | 26.8669 | 0.86764 | 4.5363 | 30 | 21.3322
117.0903 | 6.6897 | 4.8977 | 31.979 | 31.8427 | 31.1273 | 20.4262 | 0.86764 | 2.7736 | 30 | 21.0561
117.0936 | 6.6633 | 4.8977 | 32.8647 | 32.5922 | 28.7065 | 9.0798 | 0.9017 | 5.2439 | 30 | 29.6522
117.097 | 6.6633 | 4.8977 | 32.6603 | 32.0471 | 29.3878 | 5.8776 | 0.9017 | 5.2543 | 30 | 23.6274
117.1003 | 6.6809 | 4.9196 | 31.6724 | 30.7185 | 28.2295 | 4.3446 | 0.9017 | 5.1399 | 30 | 8.6956
117.1037 | 6.6897 | 4.9196 | 31.8087 | 31.9449 | 26.5603 | 12.0096 | 0.86764 | 3.1458 | 30 | 22.6299
117.107 | 6.6985 | 4.9196 | 31.5361 | 30.6504 | 29.8647 | 17.8712 | 0.9017 | 4.041 | 30 | 8.0776
117.1104 | 6.6809 | 4.9196 | 31.5021 | 31.2295 | 28.979 | 16.4404 | 0.86764 | 5.2059 | 30 | 14.6766
117.1137 | 6.6721 | 4.9196 | 32.2515 | 32.1834 | 31.7065 | 14.7711 | 0.9017 | 5.2234 | 30 | 25.5527
117.1171 | 6.6633 | 4.9196 | 32.2515 | 33.6823 | 29.1153 | 13.2722 | 0.9017 | 5.2132 | 30 | 42.6606
117.1204 | 6.6633 | 4.9196 | 32.3197 | 30.9911 | 28.0933 | 12.5206 | 0.9017 | 3.7304 | 30 | 12.3847
117.1238 | 6.6633 | 4.9196 | 33.0351 | 33.2054 | 30.9911 | 13.0337 | 0.9017 | 5.1399 | 30 | 37.5282
117.1271 | 6.6721 | 4.9196 | 32.3537 | 30.2757 | 25.2317 | 3.4908 | 0.9017 | 5.2132 | 30 | 4.5231
117.1305 | 6.6633 | 4.832 | 32.0812 | 30.446 | 31.2636 | 2.7754 | 0.9017 | 5.2528 | 30 | 6.4688
117.1338 | 6.6897 | 4.8977 | 31.7065 | 31.7405 | 28.4339 | 1.7534 | 0.86764 | 2.0044 | 30 | 21.1604
117.1372 | 6.7073 | 4.8977 | 31.2977 | 31.2295 | 33.5461 | 19.0976 | 0.9017 | 4.8469 | 30 | 15.4721
117.1405 | 6.6897 | 4.9196 | 32.0812 | 32.9329 | 31.979 | 15.3843 | 0.86764 | 3.0784 | 30 | 34.8404
117.1439 | 6.6545 | 4.8977 | 33.5801 | 34.1933 | 28.9109 | 9.0458 | 0.86764 | 5.1443 | 30 | 49.2901
117.1472 | 6.6545 | 4.8977 | 33.1713 | 32.0471 | 28.6043 | 3.7633 | 0.9017 | 5.2132 | 30 | 25.2216
117.1506 | 6.6809 | 4.8977 | 31.2977 | 28.2636 | 24.9932 | 10.4084 | 0.86764 | 4.8542 | 30 | 0
117.1539 | 6.6897 | 4.8977 | 31.7065 | 32.3197 | 34.7725 | 13.4084 | 0.86764 | 4.6901 | 30 | 26.2292
117.1573 | 6.6809 | 4.9196 | 31.8087 | 30.6163 | 31.2977 | 13.3403 | 0.9017 | 5.1355 | 30 | 7.0666
117.1606 | 6.6721 | 4.8977 | 31.8768 | 31.6724 | 30.3438 | 14.3964 | 0.9017 | 4.0615 | 30 | 19.0665
117.164 | 6.6721 | 4.8977 | 32.0471 | 33.6823 | 32.5241 | 15.8953 | 0.86764 | 5.0784 | 30 | 41.9339
117.1673 | 6.6721 | 4.8977 | 32.4219 | 32.2515 | 28.1273 | 5.6732 | 0.9017 | 5.2631 | 30 | 25.9378
117.1707 | 6.6721 | 4.9196 | 31.3658 | 29.6603 | 25.1976 | 3.0479 | 0.9017 | 5.178 | 30 | 0
117.174 | 6.6897 | 4.9196 | 31.6383 | 28.0592 | 26.1855 | 13.0337 | 0.9017 | 5.2088 | 30 | 0
117.1774 | 6.6985 | 4.9196 | 31.5702 | 32.6263 | 31.8427 | 23.4943 | 0.9017 | 1.9502 | 30 | 29.6967
117.1807 | 6.6809 | 4.8977 | 32.6263 | 32.7966 | 31.468 | 13.4425 | 0.9017 | 5.1385 | 30 | 31.7786
117.1841 | 6.6633 | 4.9196 | 32.5922 | 32.0131 | 29.6603 | 12.0777 | 0.86764 | 5.1736 | 30 | 23.0641
117.1874 | 6.6721 | 4.8977 | 32.49 | 32.1493 | 28.979 | 13.1359 | 0.86764 | 5.1487 | 30 | 24.7245
117.1908 | 6.6809 | 4.9196 | 32.2515 | 30.8548 | 27.3779 | 4.8215 | 0.86764 | 5.2616 | 30 | 10.1833
117.1941 | 6.6809 | 4.8977 | 31.9449 | 30.3779 | 30.001 | 5.7754 | 0.9017 | 5.2558 | 30 | 4.83
117.1975 | 6.6985 | 4.9196 | 31.3999 | 31.1955 | 29.7966 | 13.6128 | 0.86764 | 4.929 | 30 | 14.114
117.2008 | 6.6985 | 4.8977 | 31.4339 | 31.1955 | 29.5922 | 19.302 | 0.86764 | 4.5393 | 30 | 14.1833
117.2042 | 6.6809 | 4.9196 | 31.8768 | 33.5801 | 32.0812 | 14.2942 | 0.9017 | 1.2278 | 30 | 41.2684
117.2075 | 6.6633 | 4.9196 | 32.8988 | 33.2395 | 30.1032 | 11.3964 | 0.93577 | 5.2675 | 30 | 37.6165
117.2109 | 6.6633 | 4.8977 | 33.3757 | 32.7966 | 30.1032 | 10.5447 | 0.86764 | 5.1385 | 30 | 32.787
117.2142 | 6.6721 | 4.832 | 33.2395 | 30.8548 | 27.9229 | 5.605 | 0.9017 | 5.2146 | 30 | 10.9504
117.2176 | 6.6721 | 4.832 | 31.6724 | 29.7625 | 26.8328 | 2.4688 | 0.9017 | 5.2675 | 30 | 0
117.2209 | 6.6985 | 4.8977 | 31.6724 | 32.2856 | 27.7867 | 11.1579 | 0.86764 | 3.7392 | 30 | 25.8867
117.2243 | 6.6985 | 4.8977 | 31.2295 | 31.6043 | 35.2835 | 25.5723 | 0.9017 | 5.1736 | 30 | 18.3004
117.2276 | 6.6809 | 4.9196 | 32.7966 | 32.8988 | 31.6383 | 13.4425 | 0.9017 | 5.137 | 30 | 33.059
117.231 | 6.6369 | 4.8977 | 32.8307 | 32.9329 | 27.8889 | 5.571 | 0.9017 | 3.0052 | 30 | 33.6146
117.2343 | 6.6633 | 4.9196 | 31.8768 | 31.2977 | 28.1614 | 11.2942 | 0.9017 | 4.7473 | 30 | 15.2582
117.2377 | 6.6897 | 4.8758 | 32.4219 | 31.7405 | 29.6944 | 11.6008 | 0.86764 | 4.9861 | 30 | 20.3507
117.241 | 6.6809 | 4.8977 | 32.2175 | 31.0251 | 29.8307 | 4.4808 | 0.9017 | 5.1722 | 30 | 12.3468
117.2444 | 6.6721 | 4.8977 | 31.8427 | 31.5021 | 26.3899 | 3.0479 | 0.9017 | 2.5699 | 30 | 17.8101
117.2477 | 6.6897 | 4.9196 | 31.6383 | 31.5021 | 32.7966 | 16.6788 | 0.9017 | 5.0462 | 30 | 17.8963
117.2511 | 6.6897 | 4.8977 | 31.3999 | 32.5581 | 31.1955 | 19.0294 | 0.86764 | 5.0594 | 30 | 29.9475
117.2544 | 6.6809 | 4.9196 | 33.4779 | 32.7285 | 30.2416 | 12.5206 | 0.9017 | 5.1209 | 30 | 32.0292
117.2578 | 6.6633 | 4.8977 | 33.1713 | 32.4219 | 28.2636 | 4.9578 | 0.9017 | 5.2894 | 30 | 28.7116
117.2611 | 6.6545 | 4.8977 | 30.5482 | 28.8087 | 27.0372 | 3.8996 | 0.9017 | 2.9304 | 30 | 0
117.2645 | 6.6809 | 4.9196 | 30.6163 | 30.4119 | 33.7845 | 16.6788 | 0.9017 | 5.2836 | 30 | 4.6323
117.2678 | 6.6897 | 4.9196 | 31.7746 | 32.8988 | 31.5361 | 21.6206 | 0.9017 | 5.1048 | 30 | 32.8299
117.2712 | 6.6721 | 4.9196 | 32.9329 | 32.8988 | 31.5361 | 13.4766 | 0.9017 | 4.9847 | 30 | 32.9962
117.2745 | 6.6545 | 4.8539 | 33.512 | 32.8647 | 29.2856 | 11.3964 | 0.9017 | 5.1766 | 30 | 32.7782
117.2779 | 6.6633 | 4.832 | 32.7625 | 33.3417 | 30.2757 | 10.681 | 0.9017 | 5.1634 | 30 | 38.3474
117.2812 | 6.6721 | 4.832 | 32.3537 | 30.001 | 23.4943 | 2.4347 | 0.9017 | 5.2645 | 30 | 0.69476
117.2846 | 6.6897 | 4.9196 | 31.3658 | 31.7065 | 30.3438 | 3.9336 | 0.9017 | 3.3421 | 30 | 20.0159
117.2879 | 6.7073 | 4.9196 | 31.8768 | 31.5702 | 27.2416 | 16.8492 | 0.86764 | 4.337 | 30 | 18.5711
117.2913 | 6.6897 | 4.9196 | 31.7065 | 31.5702 | 29.0131 | 15.8953 | 0.86764 | 4.9539 | 30 | 18.662
117.2946 | 6.6809 | 4.8977 | 31.7065 | 31.5021 | 29.1153 | 9.8634 | 0.86764 | 5.2469 | 30 | 17.9812
117.298 | 6.6721 | 4.8977 | 31.6724 | 31.1955 | 30.3779 | 4.7534 | 0.86764 | 5.1385 | 30 | 14.5947
117.3013 | 6.6809 | 4.8977 | 31.5021 | 31.0592 | 29.4559 | 2.2644 | 0.86764 | 5.1839 | 30 | 13.1203
117.3047 | 6.6897 | 4.9196 | 30.9911 | 31.3658 | 28.5361 | 24.9251 | 0.9017 | 5.2322 | 30 | 16.6554
117.308 | 6.6897 | 4.8977 | 32.3537 | 32.2856 | 33.0351 | 22.6085 | 0.9017 | 3.0213 | 30 | 27.1545
117.3114 | 6.6545 | 4.9196 | 33.2054 | 33.3076 | 29.7625 | 13.9194 | 0.86764 | 5.1663 | 30 | 38.8651
117.3147 | 6.6369 | 4.8539 | 33.1713 | 32.5581 | 29.8307 | 13.2722 | 0.9017 | 2.167 | 30 | 30.5661
117.3181 | 6.6545 | 4.832 | 32.9329 | 32.6944 | 32.5922 | 14.9755 | 0.9017 | 4.9114 | 30 | 32.2581
117.3214 | 6.6633 | 4.8977 | 32.7625 | 32.0131 | 28.3999 | 11.0898 | 0.86764 | 4.7341 | 30 | 24.6954
117.3248 | 6.6633 | 4.832 | 32.2515 | 31.8768 | 28.979 | 5.06 | 0.9017 | 5.1707 | 30 | 23.2683
117.3281 | 6.6721 | 4.8977 | 31.8087 | 30.957 | 25.4701 | 2.571 | 0.9017 | 2.945 | 30 | 12.9965
117.3315 | 6.6545 | 4.9196 | 31.0251 | 31.0592 | 27.7185 | 13.17 | 0.86764 | 4.0659 | 30 | 14.2089
117.3348 | 6.6897 | 4.8977 | 31.3317 | 32.1834 | 32.0131 | 18.7228 | 0.86764 | 5.2 | 30 | 27.0063
117.3382 | 6.6721 | 4.9196 | 32.5241 | 32.49 | 32.1493 | 14.0898 | 0.9017 | 5.181 | 30 | 30.6063
117.3415 | 6.6545 | 4.9196 | 32.2856 | 31.8087 | 29.7966 | 5.7754 | 0.9017 | 5.2029 | 30 | 23.0318
117.3449 | 6.6545 | 4.8977 | 31.1955 | 27.9229 | 25.5042 | 10.5447 | 0.9017 | 3.7876 | 30 | 0
117.3482 | 6.6721 | 4.9196 | 31.8087 | 32.1153 | 32.8307 | 13.8513 | 0.9017 | 5.1531 | 30 | 23.9037
117.3516 | 6.6809 | 4.8977 | 31.7746 | 30.8548 | 28.9109 | 16.781 | 0.86764 | 4.51 | 30 | 9.7465
117.3549 | 6.6633 | 4.8977 | 31.7746 | 31.7405 | 29.6944 | 16.7129 | 0.86764 | 4.9847 | 30 | 19.8304
117.3583 | 6.6369 | 4.9196 | 31.3317 | 29.0471 | 24.2097 | 3.9336 | 0.9017 | 5.1722 | 30 | 0
117.3616 | 6.6545 | 4.9196 | 31.4339 | 30.5482 | 25.3339 | 2.4688 | 0.86764 | 5.1648 | 30 | 6.183
117.365 | 6.6897 | 4.8977 | 30.7867 | 30.5823 | 28.5361 | 3.9677 | 0.9017 | 2.8952 | 30 | 6.6007
117.3683 | 6.6809 | 4.9196 | 30.957 | 30.6845 | 34.1252 | 22.336 | 0.86764 | 5.2264 | 30 | 7.7923
117.3717 | 6.6721 | 4.9196 | 31.8427 | 32.0471 | 32.0812 | 16.0316 | 0.9017 | 4.9817 | 30 | 23.2696
117.375 | 6.6369 | 4.9196 | 32.6603 | 32.9329 | 28.3658 | 10.5788 | 0.9017 | 4.8865 | 30 | 33.4226
117.3784 | 6.6369 | 4.8539 | 33.2395 | 32.6603 | 30.6845 | 13.4425 | 0.9017 | 3.0462 | 30 | 30.5051
117.3817 | 6.6721 | 4.8758 | 33.4779 | 33.1032 | 31.0592 | 13.2722 | 0.9017 | 4.7546 | 30 | 35.6781
117.3851 | 6.6633 | 4.832 | 33.1713 | 32.7625 | 31.0251 | 11.6008 | 0.86764 | 4.5495 | 30 | 31.9968
117.3884 | 6.6545 | 4.832 | 32.7285 | 31.2295 | 29.0471 | 7.5468 | 0.9017 | 5.2117 | 30 | 14.7896
117.3918 | 6.6633 | 4.8539 | 32.3197 | 30.6163 | 26.6965 | 3.8996 | 0.9017 | 4.888 | 30 | 7.9139
117.3951 | 6.6809 | 4.832 | 31.9109 | 31.7405 | 34.0571 | 16.7129 | 0.9017 | 3.5033 | 30 | 20.6857
117.3985 | 6.6985 | 4.9196 | 31.8768 | 31.3658 | 29.1834 | 15.4865 | 0.86764 | 5.2073 | 30 | 16.5412
117.4018 | 6.6809 | 4.8977 | 31.9109 | 30.0351 | 24.3119 | 4.5149 | 0.86764 | 3.7671 | 30 | 1.5446
117.4052 | 6.6809 | 4.8977 | 31.6383 | 31.3999 | 30.2416 | 16.236 | 0.86764 | 5.1517 | 30 | 17.0083
117.4085 | 6.6809 | 4.9196 | 32.1834 | 32.7285 | 33.7505 | 19.6086 | 0.9017 | 5.2059 | 30 | 32.1429
117.4119 | 6.6721 | 4.9196 | 32.7285 | 33.0351 | 33.1373 | 13.7832 | 0.9017 | 5.2616 | 30 | 35.772
117.4152 | 6.6633 | 4.832 | 33.7505 | 32.8307 | 31.6724 | 4.0018 | 0.9017 | 5.222 | 30 | 33.6322
117.4186 | 6.6633 | 4.832 | 31.7746 | 29.49 | 27.2416 | 2.7754 | 0.9017 | 5.1429 | 30 | 0
117.4219 | 6.6809 | 4.832 | 32.1153 | 33.2054 | 25.9811 | 2.6391 | 0.86764 | 3.8433 | 30 | 36.2988
117.4253 | 6.6985 | 4.832 | 30.2416 | 31.5361 | 27.5482 | 23.1877 | 0.86764 | 5.0447 | 30 | 17.5735
117.4286 | 6.6897 | 4.9196 | 33.0691 | 32.9669 | 32.0812 | 20.1196 | 0.86764 | 5.1956 | 30 | 33.872
117.432 | 6.6545 | 4.8977 | 33.2735 | 32.2515 | 24.3119 | 4.1402 | 0.86764 | 5.241 | 30 | 25.9392
117.4353 | 6.6369 | 4.8977 | 32.8647 | 30.6845 | 26.6284 | 4.583 | 0.9017 | 4.6506 | 30 | 8.3164
117.4387 | 6.6897 | 4.8977 | 32.2175 | 31.1955 | 29.6603 | 14.3964 | 0.9017 | 5.0975 | 30 | 14.1451
117.442 | 6.6985 | 4.8977 | 32.2515 | 32.0812 | 30.6163 | 13.5447 | 0.86764 | 5.2777 | 30 | 24.2489
117.4454 | 6.6721 | 4.8977 | 32.2515 | 31.3317 | 26.5262 | 11.4304 | 0.86764 | 5.1209 | 30 | 15.8788
117.4487 | 6.6633 | 4.8977 | 32.1493 | 31.9449 | 28.7746 | 16.3382 | 0.9017 | 5.1429 | 30 | 22.9043
117.4521 | 6.6721 | 4.8977 | 32.8988 | 33.4098 | 31.9109 | 7.5128 | 0.9017 | 5.2234 | 30 | 39.6101
117.4554 | 6.6721 | 4.9196 | 31.9109 | 28.2295 | 26.5603 | 7.3765 | 0.9017 | 4.4615 | 30 | 0
117.4588 | 6.6809 | 4.832 | 32.2856 | 31.9109 | 31.2977 | 13.17 | 0.86764 | 4.4352 | 30 | 21.5969
117.4621 | 6.6809 | 4.832 | 32.3537 | 32.0471 | 29.6263 | 12.2821 | 0.86764 | 5.181 | 30 | 23.2514
117.4655 | 6.6809 | 4.832 | 32.49 | 32.2856 | 31.5702 | 16.27 | 0.9017 | 4.9861 | 30 | 26.0716
117.4688 | 6.6809 | 4.8977 | 33.2054 | 32.9329 | 31.5702 | 6.8314 | 0.9017 | 5.0418 | 30 | 33.5369
117.4722 | 6.6633 | 4.8539 | 31.9109 | 30.7185 | 28.3317 | 7.615 | 0.9017 | 5.2469 | 30 | 8.6208
117.4755 | 6.6809 | 4.832 | 32.6603 | 31.9109 | 30.9229 | 4.4127 | 0.9017 | 5.1414 | 30 | 22.1703
117.4789 | 6.6897 | 4.832 | 32.3878 | 32.2515 | 30.8548 | 1.6512 | 0.9017 | 2.1611 | 30 | 26.1404
117.4822 | 6.6985 | 4.8977 | 31.9109 | 31.7405 | 28.8087 | 13.681 | 0.86764 | 3.1561 | 30 | 20.4818
117.4856 | 6.6897 | 4.8977 | 32.0131 | 31.979 | 29.9669 | 4.0018 | 0.9017 | 5.1927 | 30 | 23.2843
117.4889 | 6.6809 | 4.8977 | 32.0812 | 31.468 | 28.1614 | 12.214 | 0.9017 | 4.3912 | 30 | 17.6098
117.4923 | 6.6809 | 4.9196 | 32.0471 | 31.8427 | 31.7065 | 16.5085 | 0.9017 | 5.1341 | 30 | 21.9402
117.4956 | 6.6721 | 4.9196 | 32.3537 | 31.6383 | 32.5241 | 15.9634 | 0.9017 | 5.2924 | 30 | 19.7314
117.499 | 6.6633 | 4.8977 | 33.1373 | 32.2175 | 31.0933 | 12.8634 | 0.9017 | 5.1619 | 30 | 26.3873
117.5023 | 6.6633 | 4.832 | 33.5461 | 32.7625 | 30.957 | 12.2821 | 0.86764 | 4.3648 | 30 | 32.6908
117.5057 | 6.6633 | 4.832 | 33.1373 | 31.7065 | 28.2295 | 11.1579 | 0.86764 | 5.1912 | 30 | 20.8868
117.509 | 6.6633 | 4.8539 | 33.0691 | 32.0812 | 30.001 | 4.7193 | 0.86764 | 5.1692 | 30 | 25.2321
117.5124 | 6.6721 | 4.832 | 32.8307 | 32.2175 | 27.3779 | 5.7072 | 0.86764 | 3.9297 | 30 | 26.8952
117.5157 | 6.6809 | 4.832 | 32.5241 | 32.3537 | 32.5922 | 16.8832 | 0.86764 | 4.4981 | 30 | 28.5675
117.5191 | 6.6809 | 4.832 | 32.49 | 32.2856 | 28.5021 | 11.6008 | 0.86764 | 3.2879 | 30 | 27.9327
117.5224 | 6.6809 | 4.8977 | 32.3878 | 31.8427 | 30.2416 | 12.759 | 0.9017 | 5.2205 | 30 | 23.0473
117.5258 | 6.6809 | 4.8977 | 32.3197 | 29.49 | 25.7086 | 5.3666 | 0.86764 | 5.2396 | 30 | 0
117.5291 | 6.6809 | 4.9196 | 31.7746 | 31.5702 | 26.6965 | 16.5085 | 0.9017 | 4.5319 | 30 | 17.774
117.5325 | 6.6897 | 4.9196 | 32.0812 | 31.9449 | 33.5801 | 23.6987 | 0.86764 | 4.3136 | 30 | 22.1104
117.5358 | 6.6633 | 4.832 | 33.3417 | 32.7625 | 31.1614 | 12.759 | 0.9017 | 5.1077 | 30 | 31.4857
117.5392 | 6.6369 | 4.8539 | 33.1032 | 32.49 | 29.4219 | 3.8655 | 0.9017 | 5.1736 | 30 | 28.5597
117.5425 | 6.6545 | 4.832 | 30.7867 | 30.2416 | 26.9009 | 13.3403 | 0.9017 | 3.4315 | 30 | 3.2312
117.5459 | 6.6809 | 4.8977 | 31.6724 | 32.1834 | 31.8427 | 19.0294 | 0.9017 | 5.2616 | 30 | 25.2438
117.5492 | 6.6809 | 4.8977 | 32.0471 | 30.4119 | 29.3537 | 15.5546 | 0.86764 | 4.6418 | 30 | 5.3014
117.5526 | 6.6633 | 4.8539 | 32.7966 | 32.6603 | 31.0251 | 5.8776 | 0.9017 | 5.1707 | 30 | 30.7973
117.5559 | 6.6633 | 4.832 | 32.3197 | 32.8647 | 30.1032 | 13.8172 | 0.86764 | 4.6315 | 30 | 33.2671
117.5593 | 6.6721 | 4.832 | 32.9669 | 33.1032 | 31.3658 | 12.5887 | 0.86764 | 5.219 | 30 | 36.1347
117.5626 | 6.6721 | 4.832 | 32.2175 | 29.5241 | 26.3899 | 2.06 | 0.9017 | 5.1355 | 30 | 0
117.566 | 6.6809 | 4.832 | 31.5361 | 31.6043 | 26.935 | 11.7711 | 0.86764 | 3.137 | 30 | 18.161
117.5693 | 6.6897 | 4.8977 | 32.0471 | 31.979 | 31.1273 | 17.0536 | 0.86764 | 5.219 | 30 | 22.4993
117.5727 | 6.6809 | 4.9196 | 31.7746 | 31.6043 | 25.6745 | 11.1579 | 0.9017 | 2.9421 | 30 | 18.3686
117.576 | 6.6809 | 4.9196 | 31.8427 | 30.957 | 32.3878 | 16.5426 | 0.9017 | 3.3333 | 30 | 11.1291
117.5794 | 6.6809 | 4.9196 | 31.9109 | 31.468 | 30.1713 | 11.6008 | 0.9017 | 5.1897 | 30 | 16.9733
117.5827 | 6.6809 | 4.9196 | 31.8087 | 33.4439 | 32.1153 | 19.336 | 0.86764 | 5.1736 | 30 | 39.4429
117.5861 | 6.6721 | 4.8977 | 33.2054 | 32.8988 | 32.1834 | 16.9854 | 0.9017 | 5.241 | 30 | 33.4674
117.5894 | 6.6545 | 4.9196 | 33.5461 | 33.0351 | 29.8307 | 13.5788 | 0.86764 | 5.2689 | 30 | 35.1792
117.5928 | 6.6369 | 4.8539 | 33.9208 | 32.9329 | 30.0691 | 12.3502 | 0.9017 | 5.1517 | 30 | 34.1972
117.5961 | 6.6545 | 4.8539 | 33.3417 | 30.3779 | 24.4822 | 4.5149 | 0.9017 | 5.178 | 30 | 5.4217
117.5995 | 6.6633 | 4.832 | 31.8087 | 33.4098 | 27.1053 | 2.7413 | 0.86764 | 5.2396 | 30 | 39.7922
117.6028 | 6.6985 | 4.832 | 31.7405 | 32.1493 | 28.0933 | 20.6987 | 0.9017 | 4.8293 | 30 | 25.7101
117.6062 | 6.7073 | 4.8977 | 31.7405 | 31.5361 | 29.8307 | 19.5745 | 0.86764 | 5.1487 | 30 | 18.8877
117.6095 | 6.6721 | 4.8977 | 31.7405 | 31.8087 | 28.7746 | 6.7974 | 0.9017 | 5.1766 | 30 | 22.0652
117.6129 | 6.6721 | 4.9196 | 31.7065 | 31.5021 | 27.957 | 10.0337 | 0.9017 | 3.3685 | 30 | 18.6961
117.6162 | 6.6985 | 4.8977 | 31.7405 | 30.957 | 31.1273 | 20.7668 | 0.9017 | 5.1561 | 30 | 12.6077
117.6196 | 6.6985 | 4.8977 | 31.7746 | 34.0911 | 31.1955 | 10.5788 | 0.86764 | 3.6923 | 30 | 48.1697
117.6229 | 6.6809 | 4.9196 | 31.7405 | 32.8647 | 32.2856 | 16.6448 | 0.9017 | 4.715 | 30 | 34.5129
117.6263 | 6.6721 | 4.9196 | 32.5922 | 33.1032 | 31.0251 | 18.0756 | 0.9017 | 5.2366 | 30 | 37.3805
117.6296 | 6.6633 | 4.9196 | 33.6823 | 33.2054 | 30.446 | 6.627 | 0.9017 | 5.1619 | 30 | 38.7181
117.633 | 6.6633 | 4.832 | 31.4339 | 28.2295 | 23.6646 | 3.3204 | 0.9017 | 5.1634 | 30 | 0
117.6363 | 6.6809 | 4.832 | 32.1493 | 31.1955 | 26.4921 | 15.0096 | 0.86764 | 2.0103 | 30 | 13.4922
117.6397 | 6.6985 | 4.832 | 31.7065 | 31.6383 | 31.8768 | 24.2778 | 0.9017 | 5.1312 | 30 | 18.5787
117.643 | 6.6809 | 4.832 | 33.0691 | 32.6944 | 30.2416 | 6.0479 | 0.86764 | 5.2396 | 30 | 30.6378
117.6464 | 6.6721 | 4.9196 | 31.1614 | 29.7966 | 24.8229 | 10.681 | 0.86764 | 5.2572 | 30 | 0
117.6498 | 6.6897 | 4.8977 | 31.4339 | 32.9669 | 32.0131 | 18.2118 | 0.9017 | 4.3868 | 30 | 33.6077
117.6531 | 6.6985 | 4.8977 | 32.3197 | 32.9329 | 33.0691 | 15.9294 | 0.86764 | 1.3846 | 30 | 33.3911
117.6565 | 6.6633 | 4.9196 | 32.49 | 31.6383 | 30.3438 | 11.2942 | 0.9017 | 5.2278 | 30 | 18.8953
117.6598 | 6.6545 | 4.832 | 31.979 | 30.7526 | 25.9471 | 3.3886 | 0.86764 | 5.1414 | 30 | 8.9558
117.6632 | 6.6809 | 4.832 | 31.9449 | 30.446 | 27.6163 | 23.1536 | 0.9017 | 2.8835 | 30 | 5.526
117.6665 | 6.7073 | 4.8758 | 31.5702 | 31.3317 | 33.5801 | 23.2558 | 0.86764 | 4.9246 | 30 | 15.5863
117.6699 | 6.6897 | 4.8977 | 32.49 | 32.49 | 32.7285 | 18.2118 | 0.86764 | 5.1414 | 30 | 28.7854
117.6732 | 6.6545 | 4.9196 | 32.7285 | 32.3878 | 29.0471 | 13.4766 | 0.86764 | 5.2015 | 30 | 27.7719
117.6766 | 6.6369 | 4.9196 | 32.8307 | 34.2615 | 29.6263 | 14.2601 | 0.86764 | 5.2777 | 30 | 49.137
117.6799 | 6.6721 | 4.8539 | 33.1373 | 32.0471 | 27.7867 | 6.1501 | 0.9017 | 5.1385 | 30 | 24.2978
117.6833 | 6.6809 | 4.8539 | 32.3537 | 27.4119 | 23.7668 | 2.4347 | 0.86764 | 5.219 | 30 | 0
117.6866 | 6.6809 | 4.8977 | 31.1273 | 31.3317 | 30.2757 | 15.5887 | 0.9017 | 2.9875 | 30 | 15.0123
117.69 | 6.6985 | 4.8977 | 31.4339 | 31.3658 | 32.6263 | 21.0394 | 0.9017 | 4.8044 | 30 | 15.4754
117.6933 | 6.6809 | 4.8977 | 32.5922 | 32.3537 | 30.7185 | 12.3843 | 0.86764 | 4.5173 | 30 | 26.7468
117.6967 | 6.6633 | 4.8977 | 32.5241 | 31.9449 | 27.6504 | 3.593 | 0.86764 | 5.2821 | 30 | 22.2519
117.7 | 6.6721 | 4.9196 | 31.6383 | 28.2636 | 26.4581 | 4.1061 | 0.86764 | 5.2278 | 30 | 0
117.7034 | 6.6897 | 4.9196 | 31.2295 | 31.6043 | 28.5702 | 17.8371 | 0.9017 | 2.3268 | 30 | 18.1245
117.7067 | 6.6985 | 4.9196 | 31.3317 | 31.1614 | 33.0351 | 21.5865 | 0.9017 | 5.1326 | 30 | 13.2002
117.7101 | 6.6809 | 4.8977 | 32.3197 | 32.0131 | 29.2175 | 14.6689 | 0.9017 | 4.7883 | 30 | 22.916
117.7134 | 6.6369 | 4.8977 | 33.0351 | 32.6603 | 28.979 | 13.17 | 0.9017 | 5.2543 | 30 | 30.3655
117.7168 | 6.6545 | 4.832 | 33.3757 | 34.1933 | 30.7185 | 6.3886 | 0.9017 | 5.0843 | 30 | 47.887
117.7201 | 6.6721 | 4.832 | 31.2636 | 29.3197 | 24.6525 | 4.1402 | 0.9017 | 2.4264 | 30 | 0
117.7235 | 6.6809 | 4.832 | 31.7405 | 33.512 | 33.5461 | 16.1678 | 0.9017 | 2.3355 | 30 | 39.7677
117.7268 | 6.6809 | 4.8977 | 31.8087 | 32.6263 | 32.6263 | 13.715 | 0.86764 | 5.2161 | 30 | 29.9368
117.7302 | 6.6545 | 4.8977 | 32.0471 | 30.4119 | 22.6426 | 4.2764 | 0.9017 | 3.8301 | 30 | 5.0029
117.7335 | 6.6633 | 4.8977 | 31.0933 | 30.6163 | 25.8449 | 13.2381 | 0.9017 | 2.696 | 30 | 7.3427
117.7369 | 6.6985 | 4.8977 | 31.5361 | 31.2295 | 30.4119 | 18.0756 | 0.86764 | 5.1766 | 30 | 14.3253
117.7402 | 6.6897 | 4.8977 | 31.8427 | 31.7746 | 29.5581 | 7.2402 | 0.9017 | 5.2381 | 30 | 20.5707
117.7436 | 6.6633 | 4.9196 | 31.6383 | 28.3999 | 23.6305 | 3.3204 | 0.9017 | 5.2483 | 30 | 0
117.7469 | 6.6721 | 4.9196 | 31.3999 | 27.9229 | 27.8548 | 10.5788 | 0.86764 | 5.2117 | 30 | 0
117.7503 | 6.6897 | 4.8977 | 31.2977 | 31.1614 | 32.6603 | 26.8669 | 0.9017 | 4.1671 | 30 | 13.0974
117.7536 | 6.6721 | 4.9196 | 32.9329 | 32.5581 | 32.5241 | 17.0876 | 0.9017 | 5.0315 | 30 | 28.9882
117.757 | 6.6369 | 4.8977 | 33.3076 | 32.6944 | 30.1373 | 12.2821 | 0.9017 | 5.1912 | 30 | 30.6802
117.7603 | 6.6282 | 4.832 | 32.7966 | 31.6043 | 27.9229 | 15.4524 | 0.9017 | 5.1927 | 30 | 18.4863
117.7637 | 6.6721 | 4.832 | 34.0911 | 33.9889 | 32.5922 | 19.1316 | 0.9017 | 5.2454 | 30 | 45.5951
117.767 | 6.6721 | 4.832 | 33.6142 | 33.4439 | 30.8548 | 13.8854 | 0.9017 | 5.1766 | 30 | 39.6512
117.7704 | 6.6545 | 4.832 | 33.3417 | 30.8548 | 24.1075 | 3.6952 | 0.9017 | 5.1795 | 30 | 10.5199
117.7737 | 6.6721 | 4.832 | 32.2515 | 32.2175 | 23.5965 | 2.8094 | 0.86764 | 5.2587 | 30 | 26.0066
117.7771 | 6.6897 | 4.832 | 31.8427 | 31.6383 | 27.6504 | 16.3041 | 0.86764 | 3.7201 | 30 | 19.5752
117.7804 | 6.6985 | 4.832 | 32.0131 | 31.3999 | 29.6263 | 20.7328 | 0.86764 | 5.1414 | 30 | 16.9677
117.7838 | 6.6721 | 4.9196 | 32.2856 | 31.5361 | 28.2295 | 12.5206 | 0.9017 | 5.1619 | 30 | 18.5926
117.7871 | 6.6633 | 4.8977 | 32.3537 | 31.979 | 30.957 | 5.094 | 0.9017 | 5.2396 | 30 | 23.6988
117.7905 | 6.6633 | 4.9196 | 31.4339 | 29.7966 | 26.9691 | 3.8314 | 0.9017 | 2.6477 | 30 | 0
117.7938 | 6.6897 | 4.8977 | 31.7746 | 31.8427 | 34.6021 | 18.1437 | 0.9017 | 4.4396 | 30 | 20.8705
117.7972 | 6.6897 | 4.9196 | 32.0131 | 32.7625 | 32.7285 | 18.9954 | 0.9017 | 5.2044 | 30 | 31.3976
117.8005 | 6.6545 | 4.9196 | 32.8307 | 30.7867 | 29.2856 | 10.7491 | 0.86764 | 5.2322 | 30 | 9.1732
117.8039 | 6.6369 | 4.8977 | 32.9669 | 32.2515 | 28.0251 | 12.6568 | 0.9017 | 5.1458 | 30 | 25.8142
117.8072 | 6.6545 | 4.832 | 31.8087 | 29.8307 | 25.3679 | 5.06 | 0.9017 | 2.4205 | 30 | 0
117.8106 | 6.6897 | 4.8758 | 31.979 | 31.5702 | 28.0933 | 16.1338 | 0.86764 | 4.5891 | 30 | 17.7837
117.8139 | 6.6897 | 4.9196 | 32.1493 | 31.979 | 32.2175 | 19.5404 | 0.86764 | 5.2558 | 30 | 22.506
117.8173 | 6.6633 | 4.9196 | 31.8427 | 31.5702 | 25.6064 | 3.4908 | 0.86764 | 5.137 | 30 | 17.9894
117.8206 | 6.6633 | 4.9196 | 31.979 | 32.1493 | 29.3537 | 3.6952 | 0.86764 | 2.882 | 30 | 24.6414
117.824 | 6.6897 | 4.9196 | 31.6724 | 29.0131 | 29.3537 | 13.17 | 0.86764 | 5.2278 | 30 | 0
117.8273 | 6.6985 | 4.8977 | 32.2515 | 32.3878 | 31.6043 | 20.1536 | 0.86764 | 2.986 | 30 | 27.0228
117.8307 | 6.6721 | 4.9196 | 32.9669 | 32.5922 | 30.1032 | 11.3964 | 0.86764 | 2.3736 | 30 | 29.4768
117.834 | 6.6369 | 4.9196 | 32.3537 | 31.8768 | 28.2295 | 11.0216 | 0.86764 | 5.288 | 30 | 21.5223
117.8374 | 6.6633 | 4.832 | 32.1493 | 32.1493 | 30.6504 | 14.226 | 0.9017 | 3.014 | 30 | 24.7186
117.8407 | 6.6721 | 4.832 | 32.2856 | 32.1153 | 30.7526 | 12.214 | 0.9017 | 5.2308 | 30 | 24.4572
117.8441 | 6.6721 | 4.832 | 32.2856 | 30.8207 | 29.5241 | 11.5326 | 0.86764 | 4.8542 | 30 | 9.9149
117.8474 | 6.6721 | 4.9196 | 32.2515 | 32.0131 | 31.3317 | 6.5589 | 0.9017 | 5.3261 | 30 | 23.4695
117.8508 | 6.6633 | 4.9196 | 32.3537 | 30.5823 | 29.2175 | 2.4006 | 0.9017 | 5.1604 | 30 | 7.3767
117.8541 | 6.6897 | 4.9196 | 31.979 | 29.49 | 26.8669 | 3.5589 | 0.9017 | 5.307 | 30 | 0
117.8575 | 6.6985 | 4.8977 | 31.3317 | 30.0691 | 28.9109 | 18.9613 | 0.86764 | 5.1912 | 30 | 0.76856
117.8608 | 6.6897 | 4.9196 | 32.49 | 34.9769 | 35.6582 | 25.5042 | 0.9017 | 5.2278 | 30 | 56.3721
117.8642 | 6.6545 | 4.9196 | 33.5461 | 33.3757 | 31.7405 | 10.9535 | 0.9017 | 5.2528 | 30 | 38.5213
117.8675 | 6.6282 | 4.8539 | 33.3757 | 33.1373 | 30.5482 | 11.6008 | 0.9017 | 5.3378 | 30 | 36.0153
117.8709 | 6.6545 | 4.832 | 33.7505 | 34.3977 | 33.4098 | 18.4162 | 0.86764 | 5.1165 | 30 | 50.4769
117.8742 | 6.6545 | 4.832 | 34.8406 | 33.6483 | 34.6362 | 18.5525 | 0.86764 | 5.1282 | 30 | 42.2411
117.8776 | 6.6545 | 4.832 | 35.4197 | 32.6944 | 31.0933 | 14.4986 | 0.9017 | 5.1575 | 30 | 31.6462
117.8809 | 6.6369 | 4.832 | 34.6021 | 33.7505 | 30.0351 | 12.6228 | 0.86764 | 3.8843 | 30 | 43.7664
117.8843 | 6.6545 | 4.832 | 34.3296 | 31.8768 | 27.5482 | 9.7952 | 0.9017 | 4.8674 | 30 | 22.7571
117.8876 | 6.6633 | 4.832 | 32.8647 | 32.0131 | 28.979 | 5.8776 | 0.86764 | 2.2682 | 30 | 24.4107
117.891 | 6.6809 | 4.832 | 32.8988 | 32.5581 | 30.4119 | 13.1359 | 0.9017 | 4.4059 | 30 | 30.7031
117.8943 | 6.6809 | 4.832 | 32.7966 | 33.2054 | 32.1493 | 16.6788 | 0.9017 | 5.1751 | 30 | 38.1817
117.8977 | 6.6721 | 4.832 | 32.7625 | 32.6603 | 27.0031 | 3.2864 | 0.9017 | 4.3385 | 30 | 32.1966
117.901 | 6.6809 | 4.832 | 32.4219 | 31.3317 | 28.468 | 13.17 | 0.86764 | 4.1378 | 30 | 17.2974
117.9044 | 6.6897 | 4.832 | 32.3537 | 31.8427 | 32.1834 | 8.671 | 0.9017 | 5.1897 | 30 | 23.1637
117.9077 | 6.6809 | 4.9196 | 31.9449 | 32.1493 | 28.6043 | 10.5447 | 0.9017 | 3.2073 | 30 | 26.7439
117.9111 | 6.6809 | 4.8977 | 32.0131 | 32.3537 | 30.5823 | 13.8172 | 0.86764 | 5.1561 | 30 | 29.1828
117.9144 | 6.6809 | 4.9196 | 31.9109 | 31.8427 | 24.6866 | 2.4006 | 0.9017 | 5.1751 | 30 | 23.5301
117.9178 | 6.6897 | 4.8977 | 31.5702 | 31.5361 | 23.6305 | 2.2644 | 0.86764 | 5.2602 | 30 | 20.1634
117.9211 | 6.6985 | 4.9196 | 31.1955 | 30.8207 | 29.6263 | 18.9613 | 0.86764 | 2.3414 | 30 | 12.1477
117.9245 | 6.6897 | 4.8977 | 31.1955 | 31.1273 | 31.3317 | 18.9613 | 0.86764 | 5.1268 | 30 | 15.6687
117.9278 | 6.6721 | 4.9196 | 32.2856 | 32.2515 | 32.4219 | 12.4184 | 0.86764 | 4.9964 | 30 | 28.4706
117.9312 | 6.6633 | 4.8977 | 32.1153 | 31.9449 | 30.8889 | 12.0436 | 0.86764 | 5.2807 | 30 | 25.127
117.9345 | 6.6633 | 4.8977 | 32.6603 | 31.9449 | 29.1493 | 12.4524 | 0.86764 | 5.1839 | 30 | 25.2397
117.9379 | 6.6545 | 4.9196 | 32.6263 | 32.5922 | 31.6043 | 9.9656 | 0.9017 | 5.2146 | 30 | 32.6852
117.9412 | 6.6633 | 4.9196 | 31.979 | 31.979 | 29.7285 | 9.8293 | 0.86764 | 4.3751 | 30 | 25.8885
117.9446 | 6.6633 | 4.8977 | 32.1153 | 31.5361 | 30.2054 | 4.9237 | 0.9017 | 5.2044 | 30 | 20.987
117.9479 | 6.6633 | 4.8977 | 31.8427 | 31.6383 | 27.2075 | 11.5326 | 0.86764 | 4.0073 | 30 | 22.2329
117.9513 | 6.6809 | 4.9196 | 31.6724 | 31.3317 | 29.3197 | 14.4304 | 0.86764 | 4.0791 | 30 | 18.8544
117.9546 | 6.6809 | 4.9196 | 31.7065 | 31.5021 | 27.9911 | 14.8052 | 0.9017 | 5.2616 | 30 | 20.8613
117.958 | 6.6721 | 4.9196 | 31.8427 | 31.5021 | 30.7867 | 13.8513 | 0.9017 | 5.2528 | 30 | 20.9492
117.9613 | 6.6633 | 4.9196 | 31.8427 | 29.2856 | 27.1735 | 4.9237 | 0.86764 | 4.6491 | 30 | 0
117.9647 | 6.6721 | 4.9196 | 31.5702 | 31.3317 | 29.3537 | 2.5369 | 0.9017 | 5.1399 | 30 | 15.0666
117.968 | 6.6897 | 4.9196 | 31.4339 | 26.3218 | 26.5262 | 23.5283 | 0.9017 | 3.222 | 30 | 0
117.9714 | 6.6809 | 4.9196 | 32.1493 | 32.0812 | 33.6483 | 23.4943 | 0.9017 | 4.2081 | 30 | 23.4709
117.9747 | 6.593 | 4.9196 | 32.0812 | 34.0911 | 28.7405 | 12.0436 | 0.9017 | 4.8807 | 30 | 46.3602
117.9781 | 6.6194 | 4.9196 | 32.6263 | 32.0812 | 27.6845 | 7.8534 | 0.86764 | 4.7707 | 30 | 23.8268
117.9814 | 6.6633 | 4.832 | 31.8087 | 31.0592 | 30.2757 | 15.6228 | 0.86764 | 5.1927 | 30 | 12.3692
117.9848 | 6.6721 | 4.832 | 33.7164 | 33.7164 | 31.8087 | 17.6327 | 0.9017 | 5.2161 | 30 | 42.5339
117.9881 | 6.6633 | 4.8977 | 33.6823 | 33.6823 | 32.0131 | 15.3843 | 0.9017 | 5.2689 | 30 | 42.3633
117.9915 | 6.6369 | 4.8539 | 34.0571 | 33.512 | 29.6603 | 5.2984 | 0.86764 | 5.1531 | 30 | 40.647
117.9948 | 6.6369 | 4.832 | 30.001 | 29.6603 | 27.4119 | 2.8435 | 0.9017 | 1.619 | 30 | 0
117.9982 | 6.6809 | 4.832 | 32.0812 | 31.9109 | 30.0691 | 13.1018 | 0.86764 | 3.9575 | 30 | 21.6384
118.0015 | 6.6545 | 4.9196 | 31.8087 | 31.979 | 30.9911 | 15.8272 | 0.86764 | 5.074 | 30 | 22.5221
118.0049 | 6.6721 | 4.9196 | 31.5361 | 31.468 | 26.6965 | 1.8896 | 0.86764 | 5.2997 | 30 | 16.8467
118.0082 | 6.6633 | 4.8977 | 31.1614 | 31.0592 | 28.6383 | 14.1238 | 0.86764 | 4.8059 | 30 | 12.3005
118.0116 | 6.6633 | 4.9196 | 31.3999 | 31.0251 | 31.0251 | 10.8172 | 0.9017 | 4.482 | 30 | 11.9759
118.0149 | 6.6106 | 4.8977 | 31.5702 | 32.0812 | 34.2274 | 19.7448 | 0.9017 | 5.1648 | 30 | 23.9995
118.0183 | 6.6633 | 4.9196 | 32.6603 | 32.2515 | 30.001 | 14.3964 | 0.86764 | 5.0975 | 30 | 26.0498
118.0216 | 6.593 | 4.8977 | 33.512 | 33.7505 | 30.5482 | 11.6689 | 0.86764 | 5.1546 | 30 | 43.1616
118.025 | 6.6369 | 4.832 | 33.512 | 32.3537 | 30.1032 | 12.759 | 0.9017 | 5.241 | 30 | 27.5554
118.0283 | 6.6369 | 4.832 | 33.3076 | 31.8427 | 27.9911 | 3.7292 | 0.9017 | 5.1458 | 30 | 21.9027
118.0317 | 6.6633 | 4.832 | 31.4339 | 27.7867 | 26.5943 | 2.2984 | 0.93577 | 5.2675 | 30 | 0
118.035 | 6.6809 | 4.9196 | 31.7746 | 32.1834 | 28.6724 | 14.4986 | 0.9017 | 3.4125 | 30 | 24.6716
118.0384 | 6.6282 | 4.9196 | 31.7065 | 31.7065 | 33.6823 | 19.7789 | 0.86764 | 5.0418 | 30 | 19.3961
118.0417 | 6.6721 | 4.9196 | 31.7065 | 31.6043 | 30.3097 | 13.204 | 0.83357 | 5.1517 | 30 | 18.3362
118.0451 | 6.6369 | 4.8977 | 32.0471 | 33.8527 | 32.0812 | 13.5788 | 0.86764 | 2.4601 | 30 | 43.9012
118.0484 | 6.6545 | 4.9196 | 31.979 | 31.8087 | 29.2175 | 11.8052 | 0.9017 | 5.1487 | 30 | 20.9681
118.0518 | 6.6633 | 4.9196 | 32.0812 | 33.2395 | 31.1614 | 14.0216 | 0.9017 | 5.1531 | 30 | 37.2824
118.0551 | 6.6282 | 4.9196 | 32.0471 | 31.6724 | 31.2636 | 15.3502 | 0.9017 | 5.2 | 30 | 19.7169
118.0585 | 6.6282 | 4.8977 | 32.1834 | 30.6845 | 30.0351 | 10.8513 | 0.86764 | 5.2366 | 30 | 8.6215
118.0618 | 6.6545 | 4.8977 | 32.1493 | 29.8307 | 24.1415 | 3.593 | 0.86764 | 4.8059 | 30 | 0
118.0652 | 6.6809 | 4.9196 | 31.8427 | 31.5702 | 25.8108 | 16.2019 | 0.9017 | 5.1077 | 30 | 17.7839
118.0685 | 6.6985 | 4.8977 | 31.7405 | 33.1032 | 30.0691 | 17.1898 | 0.9017 | 5.2602 | 30 | 35.2422
118.0719 | 6.6721 | 4.8977 | 31.5021 | 29.2175 | 23.2899 | 5.7413 | 0.86764 | 5.1897 | 30 | 0
118.0752 | 6.6545 | 4.8977 | 31.3999 | 30.8207 | 26.9009 | 6.8314 | 0.9017 | 2.186 | 30 | 9.2755
118.0786 | 6.6809 | 4.8977 | 31.3999 | 31.1955 | 31.6043 | 23.4602 | 0.9017 | 2.2931 | 30 | 13.5684
118.0819 | 6.6809 | 4.8977 | 32.6263 | 32.8988 | 33.7845 | 16.5426 | 0.86764 | 4.6813 | 30 | 32.9347
118.0853 | 6.6369 | 4.8977 | 32.8988 | 32.3878 | 29.3197 | 12.3502 | 0.9017 | 5.1473 | 30 | 27.3135
118.0886 | 6.6282 | 4.8977 | 33.3417 | 32.4219 | 30.7526 | 10.0678 | 0.86764 | 3.4579 | 30 | 27.8378
118.092 | 6.6545 | 4.832 | 32.1834 | 33.512 | 32.2175 | 15.6568 | 0.9017 | 5.1707 | 30 | 40.3283
118.0953 | 6.6721 | 4.832 | 33.3076 | 33.1032 | 31.5021 | 3.116 | 0.9017 | 5.0564 | 30 | 35.9005
118.0987 | 6.6545 | 4.8539 | 32.2175 | 29.5581 | 22.336 | 5.8435 | 0.86764 | 4.5217 | 30 | 0
118.102 | 6.6282 | 4.8977 | 31.9109 | 31.1955 | 28.6724 | 12.3502 | 0.9017 | 2.7341 | 30 | 13.5307
118.1054 | 6.6721 | 4.9196 | 31.7065 | 32.1153 | 31.468 | 18.0074 | 0.86764 | 4.4146 | 30 | 24.0203
118.1087 | 6.6809 | 4.8977 | 31.9109 | 32.3878 | 30.6504 | 12.214 | 0.9017 | 5.1561 | 30 | 27.2304
118.1121 | 6.6633 | 4.9196 | 31.7405 | 29.7625 | 24.9251 | 3.7974 | 0.86764 | 5.2161 | 30 | 0
118.1154 | 6.6721 | 4.9196 | 31.6383 | 32.2175 | 30.0351 | 6.0138 | 0.86764 | 3.0447 | 30 | 25.1148
118.1188 | 6.6985 | 4.8977 | 31.3658 | 30.5823 | 30.5823 | 20.6987 | 0.9017 | 5.2748 | 30 | 6.7182
118.1221 | 6.6897 | 4.9196 | 31.8768 | 32.9329 | 32.6263 | 5.0259 | 0.9017 | 5.1575 | 30 | 33.3823
118.1255 | 6.6633 | 4.9196 | 29.1153 | 29.9329 | 24.6866 | 14.6008 | 0.86764 | 4.8968 | 30 | 0
118.1288 | 6.6633 | 4.8977 | 31.5021 | 31.5021 | 29.7625 | 19.5404 | 0.86764 | 3.7055 | 30 | 17.0152
118.1322 | 6.6633 | 4.8977 | 32.6263 | 32.3537 | 31.0251 | 13.2381 | 0.9017 | 5.2968 | 30 | 26.7508
118.1355 | 6.6545 | 4.8977 | 32.5581 | 31.7405 | 29.7625 | 11.4986 | 0.9017 | 5.1429 | 30 | 19.9396
118.1389 | 6.6545 | 4.9196 | 32.2856 | 31.5702 | 30.3438 | 12.4865 | 0.86764 | 5.1795 | 30 | 18.1113
118.1422 | 6.6721 | 4.8977 | 32.6944 | 32.0812 | 30.7526 | 4.1061 | 0.86764 | 5.2704 | 30 | 23.9914
118.1456 | 6.6633 | 4.9196 | 31.9449 | 29.6603 | 25.402 | 3.9336 | 0.86764 | 5.1473 | 30 | 0
118.1489 | 6.6721 | 4.8977 | 31.5702 | 31.1614 | 24.9251 | 13.8513 | 0.9017 | 1.5692 | 30 | 13.1477
118.1523 | 6.6897 | 4.9196 | 31.8087 | 31.7746 | 31.0251 | 21.9953 | 0.86764 | 4.1378 | 30 | 20.1619
118.1556 | 6.6809 | 4.8977 | 32.1153 | 35.7604 | 30.3438 | 11.4645 | 0.9017 | 5.2381 | 30 | 65.4198
118.159 | 6.6369 | 4.8539 | 32.3537 | 32.4219 | 29.3878 | 9.693 | 0.9017 | 4.8469 | 30 | 27.9326
118.1623 | 6.6545 | 4.832 | 33.0351 | 32.1153 | 30.0351 | 3.3545 | 0.86764 | 5.1443 | 30 | 24.5988
118.1657 | 6.6721 | 4.8977 | 30.6845 | 29.2175 | 27.2757 | 3.8314 | 0.9017 | 4.7561 | 30 | 0
118.169 | 6.6721 | 4.8977 | 31.8087 | 31.5361 | 31.6724 | 15.0777 | 0.9017 | 4.6887 | 30 | 17.3801
118.1724 | 6.6721 | 4.8977 | 31.7405 | 31.5702 | 31.8427 | 13.4425 | 0.86764 | 4.9964 | 30 | 17.8551
118.1757 | 6.6633 | 4.9196 | 31.8427 | 31.6724 | 28.8087 | 14.226 | 0.86764 | 5.2293 | 30 | 19.1039
118.1791 | 6.6633 | 4.9196 | 31.6383 | 34.1252 | 29.5922 | 13.8172 | 0.9017 | 5.1619 | 30 | 46.9885
118.1824 | 6.6633 | 4.8977 | 32.1493 | 30.8207 | 26.3218 | 4.9237 | 0.86764 | 5.2514 | 30 | 9.7913
118.1858 | 6.6633 | 4.9196 | 32.0812 | 29.8647 | 26.1174 | 3.2182 | 0.86764 | 5.2689 | 30 | 0
118.1891 | 6.6809 | 4.9196 | 31.2977 | 31.1273 | 26.935 | 15.0436 | 0.86764 | 1.578 | 30 | 12.7677
118.1925 | 6.6897 | 4.8977 | 31.2636 | 31.5702 | 33.3076 | 25.4701 | 0.86764 | 4.6037 | 30 | 17.8502
118.1958 | 6.6545 | 4.8977 | 33.1032 | 33.2054 | 32.0471 | 12.4865 | 0.86764 | 5.1839 | 30 | 36.4677
118.1992 | 6.6282 | 4.8977 | 32.8307 | 33.1373 | 30.001 | 8.7051 | 0.86764 | 5.2543 | 30 | 35.8798
118.2025 | 6.6369 | 4.9196 | 32.8988 | 31.6724 | 29.3537 | 3.2182 | 0.86764 | 5.1502 | 30 | 19.4661
118.2059 | 6.6721 | 4.832 | 31.8087 | 30.001 | 25.9471 | 5.4688 | 0.9017 | 3.6469 | 30 | 0.62787
118.2092 | 6.6897 | 4.832 | 32.0471 | 32.6603 | 33.0691 | 16.9854 | 0.86764 | 5.2763 | 30 | 30.7554
118.2126 | 6.6809 | 4.9196 | 32.1493 | 31.9109 | 32.8988 | 17.9734 | 0.86764 | 5.2689 | 30 | 22.4189
118.2159 | 6.6545 | 4.9196 | 32.7966 | 32.9669 | 28.0933 | 6.2864 | 0.9017 | 4.7487 | 30 | 34.4937
118.2193 | 6.6369 | 4.832 | 31.5702 | 33.3076 | 30.3097 | 12.2821 | 0.9017 | 3.5927 | 30 | 38.5251
118.2226 | 6.6809 | 4.8977 | 32.0131 | 32.0131 | 28.7405 | 14.8052 | 0.86764 | 3.6483 | 30 | 24.051
118.226 | 6.6809 | 4.8977 | 32.0471 | 30.8207 | 27.1053 | 10.7832 | 0.9017 | 5.1604 | 30 | 10.6598
118.2293 | 6.6721 | 4.8977 | 32.0471 | 29.6944 | 28.7746 | 5.2303 | 0.86764 | 5.1912 | 30 | 0
118.2327 | 6.6721 | 4.9196 | 30.3779 | 31.1273 | 27.8548 | 4.1061 | 0.86764 | 2.9685 | 30 | 12.763
118.236 | 6.6809 | 4.9196 | 31.1614 | 30.9911 | 28.3999 | 17.9052 | 0.9017 | 3.581 | 30 | 11.2842
118.2394 | 6.6897 | 4.8977 | 31.1273 | 30.8548 | 30.8548 | 14.0898 | 0.86764 | 4.3912 | 30 | 9.7976
118.2427 | 6.6721 | 4.8977 | 31.8768 | 32.1153 | 32.0812 | 14.3623 | 0.86764 | 5.159 | 30 | 24.127
118.2461 | 6.6545 | 4.8977 | 32.3878 | 31.979 | 30.2757 | 13.204 | 0.86764 | 5.2396 | 30 | 22.7058
118.2494 | 6.6545 | 4.9196 | 32.8988 | 31.9109 | 27.446 | 5.7072 | 0.9017 | 5.1443 | 30 | 22.0486
118.2528 | 6.6633 | 4.8758 | 30.1373 | 29.1153 | 27.4119 | 3.4226 | 0.9017 | 5.1766 | 30 | 0
118.2561 | 6.6897 | 4.9196 | 31.1955 | 31.2636 | 25.6064 | 16.781 | 0.86764 | 2.3561 | 30 | 14.2897
118.2595 | 6.6897 | 4.8977 | 31.4339 | 31.9109 | 34.1933 | 23.7327 | 0.86764 | 4.6037 | 30 | 21.6958
118.2628 | 6.6545 | 4.8977 | 32.7625 | 33.1032 | 31.1273 | 11.4986 | 0.9017 | 3.2264 | 30 | 35.3152
118.2662 | 6.6369 | 4.832 | 32.5581 | 31.1273 | 26.0152 | 7.8194 | 0.9017 | 3.0535 | 30 | 13.1099
118.2695 | 6.6633 | 4.8539 | 32.5922 | 31.979 | 28.0592 | 11.0898 | 0.9017 | 5.1253 | 30 | 22.8237
118.2729 | 6.6809 | 4.832 | 32.0131 | 29.0812 | 24.8569 | 3.4908 | 0.9017 | 5.2117 | 30 | 0
118.2762 | 6.6897 | 4.9196 | 31.9109 | 31.468 | 23.8349 | 13.7832 | 0.9017 | 2.6007 | 30 | 16.6044
118.2796 | 6.6721 | 4.9196 | 31.6383 | 31.5702 | 31.7746 | 24.0053 | 0.9017 | 5.0857 | 30 | 17.8473
118.2829 | 6.6633 | 4.9196 | 32.2515 | 33.1373 | 29.8647 | 14.4304 | 0.86764 | 4.4015 | 30 | 35.6915
118.2863 | 6.6545 | 4.8977 | 32.8307 | 33.0691 | 30.3438 | 11.4304 | 0.86764 | 5.2748 | 30 | 35.1015
118.2896 | 6.6633 | 4.8977 | 32.7966 | 32.6263 | 29.4219 | 13.8854 | 0.86764 | 3.2645 | 30 | 30.2621
118.293 | 6.6721 | 4.8977 | 33.2054 | 33.0691 | 30.2416 | 5.06 | 0.9017 | 5.2 | 30 | 35.4315
118.2963 | 6.6633 | 4.8977 | 32.3197 | 27.6845 | 24.4481 | 2.9457 | 0.9017 | 5.2645 | 30 | 0
118.2997 | 6.6633 | 4.8977 | 31.5702 | 30.1713 | 27.5482 | 10.4766 | 0.86764 | 4.3253 | 30 | 1.8741
118.303 | 6.6897 | 4.8977 | 31.7405 | 31.7405 | 31.7405 | 15.9634 | 0.86764 | 5.2044 | 30 | 19.6614
118.3064 | 6.6809 | 4.9196 | 31.5361 | 32.5241 | 30.001 | 3.3204 | 0.86764 | 5.2675 | 30 | 28.6395
118.3097 | 6.6809 | 4.8977 | 31.4339 | 29.49 | 25.2998 | 11.3964 | 0.9017 | 3.3597 | 30 | 0
118.3131 | 6.6721 | 4.9196 | 31.3658 | 30.1373 | 30.5141 | 4.549 | 0.86764 | 5.2953 | 30 | 1.5404
118.3164 | 6.6809 | 4.9196 | 31.2295 | 30.2054 | 28.9109 | 4.072 | 0.86764 | 5.1546 | 30 | 2.3204
118.3198 | 6.6809 | 4.8977 | 30.5482 | 30.2757 | 25.0273 | 17.803 | 0.9017 | 2.1055 | 30 | 3.1281
118.3231 | 6.6985 | 4.8977 | 32.2515 | 32.1834 | 35.4879 | 27.3097 | 0.86764 | 5.2264 | 30 | 24.7568
118.3265 | 6.6633 | 4.8977 | 32.6603 | 32.7625 | 31.3658 | 12.8634 | 0.86764 | 5.288 | 30 | 31.4443
118.3298 | 6.6282 | 4.8977 | 33.0351 | 32.2856 | 28.9449 | 12.725 | 0.9017 | 5.1429 | 30 | 26.2012
118.3332 | 6.6369 | 4.8977 | 33.7505 | 32.7285 | 30.6163 | 18.314 | 0.86764 | 5.178 | 30 | 31.3509
118.3365 | 6.6633 | 4.832 | 34.9428 | 34.2955 | 32.9329 | 17.4624 | 0.86764 | 5.2073 | 30 | 49.2622
118.3399 | 6.6545 | 4.832 | 34.4318 | 33.8867 | 30.1373 | 13.4766 | 0.86764 | 1.1355 | 30 | 44.8799
118.3432 | 6.6369 | 4.8539 | 34.023 | 32.8307 | 29.6944 | 2.8776 | 0.86764 | 5.137 | 30 | 33.1409
118.3466 | 6.6369 | 4.832 | 31.1273 | 28.9109 | 25.4361 | 2.5369 | 0.9017 | 4.4732 | 30 | 0
118.3499 | 6.6633 | 4.832 | 32.1493 | 32.49 | 31.2636 | 13.3744 | 0.9017 | 3.9824 | 30 | 28.1776
118.3533 | 6.6985 | 4.832 | 31.9449 | 32.5922 | 31.5702 | 19.9833 | 0.9017 | 4.151 | 30 | 29.4805
118.3566 | 6.6809 | 4.832 | 32.0471 | 31.8087 | 29.2175 | 13.7832 | 0.83357 | 5.2572 | 30 | 20.7535
118.36 | 6.6545 | 4.8977 | 31.7065 | 33.3076 | 29.0471 | 4.9918 | 0.9017 | 5.2249 | 30 | 37.8396
118.3633 | 6.6721 | 4.8977 | 31.7065 | 28.7746 | 24.9591 | 2.7072 | 0.9017 | 2.5421 | 30 | 0
118.3667 | 6.6809 | 4.9196 | 31.3658 | 31.1614 | 28.8087 | 19.4723 | 0.86764 | 4.1817 | 30 | 13.122
118.37 | 6.6897 | 4.9196 | 31.3999 | 31.8087 | 35.1813 | 14.2601 | 0.86764 | 5.1897 | 30 | 20.5222
118.3734 | 6.6545 | 4.8977 | 32.0812 | 31.9109 | 31.6043 | 15.0777 | 0.9017 | 5.2909 | 30 | 21.7848
118.3767 | 6.6369 | 4.9196 | 32.7285 | 32.1493 | 28.7746 | 9.8974 | 0.86764 | 5.1531 | 30 | 24.5972
118.3801 | 6.6369 | 4.8977 | 32.0131 | 28.1955 | 22.8129 | 3.8314 | 0.86764 | 5.2264 | 30 | 0
118.3834 | 6.6545 | 4.9196 | 31.6383 | 29.3537 | 27.6504 | 2.7754 | 0.9017 | 5.2733 | 30 | 0
118.3868 | 6.6897 | 4.9196 | 31.1273 | 29.2515 | 27.4119 | 1.583 | 0.9017 | 2.1597 | 30 | 0
118.3901 | 6.6897 | 4.8977 | 30.001 | 30.4119 | 30.3097 | 18.9272 | 0.9017 | 3.7876 | 30 | 4.6446
118.3935 | 6.6721 | 4.8977 | 31.5702 | 32.1153 | 33.3417 | 18.3822 | 0.9017 | 5.2572 | 30 | 23.9611
118.3968 | 6.6369 | 4.8977 | 31.8427 | 33.7845 | 28.7746 | 11.3623 | 0.9017 | 4.8557 | 30 | 42.9947
118.4002 | 6.6369 | 4.8758 | 33.6823 | 32.3878 | 28.8427 | 12.6568 | 0.9017 | 4.5978 | 30 | 27.3905
118.4036 | 6.6545 | 4.832 | 33.9208 | 33.4098 | 31.7065 | 14.1238 | 0.93577 | 5.2572 | 30 | 39.1079
118.4069 | 6.6545 | 4.832 | 33.3757 | 33.1032 | 30.9229 | 12.3843 | 0.93577 | 5.1414 | 30 | 35.8311
118.4103 | 6.6369 | 4.832 | 34.6021 | 32.9329 | 30.8207 | 11.6689 | 0.9017 | 5.1429 | 30 | 34.0812
118.4136 | 6.6282 | 4.832 | 33.6823 | 31.8768 | 29.3878 | 4.9918 | 0.86764 | 5.2073 | 30 | 22.287
118.417 | 6.6369 | 4.832 | 32.6603 | 29.1153 | 27.1735 | 4.6171 | 0.9017 | 2.3546 | 30 | 0
118.4203 | 6.6809 | 4.832 | 32.1834 | 32.1834 | 33.1032 | 13.0678 | 0.86764 | 4.7062 | 30 | 24.7099
118.4237 | 6.6897 | 4.8977 | 32.1493 | 31.9109 | 30.446 | 15.5887 | 0.86764 | 5.1473 | 30 | 21.7489
118.427 | 6.6633 | 4.9196 | 32.2175 | 32.3878 | 28.8087 | 3.8996 | 0.9017 | 5.1648 | 30 | 27.2641
118.4304 | 6.6633 | 4.9196 | 32.2175 | 33.7164 | 27.5141 | 2.5369 | 0.86764 | 4.9114 | 30 | 42.4532
118.4337 | 6.6721 | 4.9196 | 31.5021 | 28.0933 | 26.3218 | 8.3985 | 0.9017 | 4.6403 | 30 | 0
118.4371 | 6.6985 | 4.9196 | 31.2977 | 31.1273 | 32.3878 | 19.9492 | 0.86764 | 3.0652 | 30 | 12.7164
118.4404 | 6.6721 | 4.9196 | 31.9449 | 32.0131 | 30.0691 | 12.4865 | 0.86764 | 5.2044 | 30 | 22.8161
118.4438 | 6.6545 | 4.9196 | 32.0131 | 32.5241 | 30.2757 | 9.9656 | 0.9017 | 4.0747 | 30 | 28.7219
118.4471 | 6.6545 | 4.8977 | 32.0131 | 31.9109 | 29.3878 | 10.3403 | 0.86764 | 5.2689 | 30 | 21.9212
118.4505 | 6.6633 | 4.8977 | 31.979 | 29.9329 | 25.7767 | 2.9457 | 0.86764 | 5.1458 | 30 | 0
118.4538 | 6.6721 | 4.9196 | 31.1955 | 31.8768 | 28.7405 | 17.292 | 0.86764 | 4.0542 | 30 | 21.2603
118.4572 | 6.6809 | 4.8977 | 31.5702 | 31.3317 | 33.0351 | 19.302 | 0.9017 | 5.1458 | 30 | 15.1941
118.4605 | 6.6633 | 4.8977 | 32.3197 | 32.1153 | 29.4559 | 12.4184 | 0.86764 | 5.1429 | 30 | 24.1483
118.4639 | 6.6545 | 4.8977 | 32.4219 | 32.0812 | 28.8087 | 12.1799 | 0.9017 | 4.9231 | 30 | 23.8844
118.4672 | 6.6545 | 4.8977 | 32.9329 | 32.6944 | 30.3097 | 13.7832 | 0.86764 | 5.1443 | 30 | 30.9519
118.4706 | 6.6633 | 4.8539 | 33.3757 | 32.6603 | 30.957 | 3.593 | 0.86764 | 5.2483 | 30 | 30.7221
118.4739 | 6.6545 | 4.832 | 31.2295 | 29.0812 | 25.1635 | 2.2644 | 0.9017 | 5.241 | 30 | 0
118.4773 | 6.6633 | 4.8977 | 32.0812 | 31.7065 | 32.8307 | 2.7754 | 0.9017 | 2.2726 | 30 | 19.3057
118.4806 | 6.6897 | 4.9196 | 31.6043 | 32.2515 | 30.9229 | 17.4624 | 0.86764 | 5.1648 | 30 | 25.5797
118.484 | 6.6721 | 4.9196 | 31.7065 | 31.5702 | 31.9109 | 15.7931 | 0.9017 | 4.4776 | 30 | 17.9913
118.4873 | 6.6545 | 4.8977 | 32.1493 | 31.7746 | 28.1955 | 9.2842 | 0.9017 | 4.4645 | 30 | 20.398
118.4907 | 6.6545 | 4.8977 | 32.2515 | 31.3999 | 27.7867 | 10.1018 | 0.86764 | 5.2161 | 30 | 16.2564
118.494 | 6.6633 | 4.9196 | 32.2175 | 31.7405 | 30.5141 | 9.0458 | 0.9017 | 5.2675 | 30 | 20.196
118.4974 | 6.6633 | 4.832 | 32.1834 | 28.7065 | 26.4921 | 3.0479 | 0.86764 | 5.2278 | 30 | 0
118.5007 | 6.6721 | 4.9196 | 31.9449 | 31.7405 | 28.5361 | 4.0358 | 0.9017 | 1.622 | 30 | 19.681
118.5041 | 6.6809 | 4.9196 | 31.6383 | 31.5021 | 31.9449 | 22.6426 | 0.9017 | 5.2514 | 30 | 17.0803
118.5074 | 6.6721 | 4.8977 | 33.0351 | 32.49 | 29.0471 | 17.0536 | 0.9017 | 2.3854 | 30 | 28.3596
118.5108 | 6.6369 | 4.9196 | 33.1373 | 33.8186 | 31.2636 | 9.2161 | 0.93577 | 5.1854 | 30 | 43.5574
118.5141 | 6.6369 | 4.832 | 33.4439 | 32.6263 | 29.7966 | 8.2963 | 0.86764 | 5.2689 | 30 | 30.2736
118.5175 | 6.6545 | 4.832 | 32.8988 | 31.9449 | 29.0131 | 2.9798 | 0.86764 | 5.137 | 30 | 22.7037
118.5208 | 6.6721 | 4.832 | 31.8768 | 28.9109 | 27.2075 | 4.6512 | 0.86764 | 2.7312 | 30 | 0
118.5242 | 6.6809 | 4.832 | 32.0471 | 31.7405 | 28.8087 | 15.6228 | 0.86764 | 4.7795 | 30 | 19.687
118.5275 | 6.6721 | 4.9196 | 32.0131 | 31.8768 | 30.1032 | 16.8832 | 0.9017 | 3.9956 | 30 | 21.3316
118.5309 | 6.6721 | 4.9196 | 32.1153 | 31.8768 | 29.7285 | 13.7491 | 0.86764 | 5.1048 | 30 | 21.4404
118.5342 | 6.6633 | 4.8977 | 32.5241 | 32.2515 | 29.7285 | 11.3964 | 0.86764 | 5.1561 | 30 | 25.7945
118.5376 | 6.6633 | 4.9196 | 32.5241 | 32.6263 | 31.2977 | 2.9457 | 0.9017 | 5.181 | 30 | 30.1703
118.5409 | 6.6633 | 4.832 | 32.2856 | 28.5361 | 25.1976 | 3.593 | 0.9017 | 5.2454 | 30 | 0
118.5443 | 6.6721 | 4.9196 | 31.9449 | 31.6043 | 31.6043 | 20.358 | 0.9017 | 2.4015 | 30 | 18.1324
118.5476 | 6.6897 | 4.8977 | 31.7065 | 31.5021 | 31.2977 | 21.4482 | 0.9017 | 4.5861 | 30 | 17.0675
118.551 | 6.6809 | 4.9196 | 32.4219 | 32.5922 | 31.5361 | 14.8052 | 0.86764 | 5.2543 | 30 | 29.5041
118.5543 | 6.6545 | 4.8977 | 32.7625 | 32.3878 | 29.1493 | 9.8293 | 0.9017 | 5.2924 | 30 | 27.3386
118.5577 | 6.6369 | 4.832 | 32.5922 | 31.6383 | 28.468 | 3.2523 | 0.86764 | 5.1795 | 30 | 18.9916
118.561 | 6.6721 | 4.8977 | 32.3537 | 30.7526 | 25.402 | 2.5028 | 0.86764 | 5.2337 | 30 | 9.0489
118.5644 | 6.6809 | 4.9196 | 31.7405 | 31.5702 | 30.2054 | 4.4127 | 0.9017 | 2.7429 | 30 | 18.3551
118.5677 | 6.6897 | 4.8977 | 31.2295 | 30.9911 | 31.7065 | 21.2438 | 0.86764 | 4.4864 | 30 | 11.8851
118.5711 | 6.6633 | 4.8977 | 32.8988 | 32.8988 | 31.9449 | 16.4063 | 0.9017 | 5.2909 | 30 | 33.5575
118.5744 | 6.6282 | 4.8539 | 32.9329 | 35.2835 | 30.9911 | 11.226 | 0.9017 | 3.6454 | 30 | 60.7365
118.5778 | 6.6545 | 4.832 | 33.4439 | 32.9669 | 30.1713 | 13.7491 | 0.9017 | 5.3026 | 30 | 34.7988
118.5811 | 6.6633 | 4.832 | 34.1593 | 34.6362 | 32.3197 | 15.1799 | 0.86764 | 3.981 | 30 | 53.8818
118.5845 | 6.6369 | 4.832 | 34.2615 | 34.2955 | 32.1153 | 10.4084 | 0.9017 | 5.1956 | 30 | 50.3065
118.5878 | 6.6282 | 4.832 | 33.2054 | 30.5482 | 25.9811 | 4.3786 | 0.9017 | 5.2602 | 30 | 8.0936
118.5912 | 6.6545 | 4.832 | 32.2515 | 28.1273 | 26.1174 | 12.8293 | 0.86764 | 4.5847 | 30 | 0
118.5945 | 6.6809 | 4.832 | 32.3878 | 34.3637 | 32.6603 | 9.3183 | 0.9017 | 4.2887 | 30 | 49.3817
118.5979 | 6.6721 | 4.8758 | 32.1834 | 32.1153 | 32.3537 | 16.6107 | 0.86764 | 3.6806 | 30 | 24.1625
118.6012 | 6.6633 | 4.8977 | 32.1834 | 32.2515 | 27.9229 | 13.9535 | 0.9017 | 4.4674 | 30 | 25.8288
118.6046 | 6.6545 | 4.8977 | 32.1834 | 32.8988 | 29.7625 | 3.8314 | 0.93577 | 5.2645 | 30 | 33.2922
118.6079 | 6.6721 | 4.9196 | 32.1493 | 28.979 | 25.8789 | 2.3325 | 0.9017 | 5.1941 | 30 | 0
118.6113 | 6.6721 | 4.832 | 32.1493 | 31.7065 | 31.7405 | 13.2722 | 0.86764 | 3.4037 | 30 | 19.3029
118.6146 | 6.6897 | 4.8977 | 32.0812 | 31.6043 | 36.4417 | 18.4503 | 0.9017 | 1.8828 | 30 | 18.244
118.618 | 6.6809 | 4.8977 | 32.1153 | 31.9449 | 29.8307 | 13.2381 | 0.86764 | 5.2044 | 30 | 22.1963
118.6213 | 6.6545 | 4.8977 | 32.1153 | 31.5702 | 27.8548 | 12.9656 | 0.93577 | 5.1663 | 30 | 18.0647
118.6247 | 6.6633 | 4.8977 | 32.1493 | 31.9449 | 29.1834 | 3.8655 | 0.9017 | 5.2675 | 30 | 22.4
118.628 | 6.6633 | 4.8977 | 32.1153 | 31.7065 | 26.7306 | 2.8435 | 0.9017 | 3.6 | 30 | 19.8112
118.6314 | 6.6721 | 4.8977 | 31.1955 | 32.0131 | 30.6504 | 16.8492 | 0.9017 | 5.2894 | 30 | 23.3835
118.6347 | 6.6809 | 4.9196 | 31.9449 | 31.2977 | 30.7185 | 20.0174 | 0.86764 | 5.2132 | 30 | 15.3954
118.6381 | 6.6545 | 4.9196 | 32.3537 | 32.3197 | 29.0812 | 11.9074 | 0.86764 | 3.9985 | 30 | 27.0488
118.6414 | 6.6369 | 4.9196 | 32.8988 | 32.1493 | 31.6383 | 11.4304 | 0.9017 | 5.2234 | 30 | 25.2542
118.6448 | 6.6545 | 4.832 | 32.1493 | 31.6724 | 26.2537 | 4.7193 | 0.9017 | 5.1502 | 30 | 19.975
118.6481 | 6.6809 | 4.832 | 32.0131 | 31.9109 | 29.49 | 5.2984 | 0.86764 | 5.2322 | 30 | 22.7735
118.6515 | 6.6985 | 4.8977 | 30.8207 | 31.1955 | 29.7285 | 10.2381 | 0.9017 | 3.1531 | 30 | 14.7795
118.6548 | 6.6897 | 4.8977 | 31.3658 | 31.2295 | 30.3097 | 19.813 | 0.86764 | 5.1106 | 30 | 15.2347
118.6582 | 6.6721 | 4.8977 | 32.0131 | 31.8087 | 31.0251 | 14.192 | 0.86764 | 4.8997 | 30 | 21.867
118.6615 | 6.6545 | 4.8977 | 32.1153 | 33.3757 | 32.2856 | 12.248 | 0.86764 | 4.6389 | 30 | 39.725
118.6649 | 6.6545 | 4.8977 | 32.3197 | 31.8768 | 29.2515 | 10.6128 | 0.9017 | 5.2059 | 30 | 22.9393
118.6682 | 6.6633 | 4.9196 | 31.4339 | 28.3658 | 24.6185 | 3.7633 | 0.9017 | 5.1429 | 30 | 0
118.6716 | 6.6721 | 4.9196 | 31.5361 | 31.1614 | 30.7526 | 3.3886 | 0.9017 | 5.1956 | 30 | 13.1103
118.6749 | 6.6897 | 4.9196 | 31.0933 | 30.9229 | 25.6745 | 18.5866 | 0.9017 | 5.2543 | 30 | 10.476
118.6783 | 6.6897 | 4.9196 | 32.0812 | 31.9449 | 31.1614 | 20.6306 | 0.9017 | 5.266 | 30 | 22.1077
118.6816 | 6.6633 | 4.8977 | 32.49 | 32.2856 | 29.3197 | 12.3162 | 0.86764 | 5.1663 | 30 | 26.0798
118.685 | 6.6282 | 4.9196 | 32.6944 | 32.3197 | 29.6603 | 12.0436 | 0.93577 | 4.7414 | 30 | 26.5988
118.6883 | 6.6545 | 4.9196 | 32.8307 | 32.3537 | 30.6163 | 13.6469 | 0.86764 | 4.8308 | 30 | 27.1199
118.6917 | 6.6545 | 4.9196 | 32.9669 | 33.1032 | 31.3317 | 13.7832 | 0.9017 | 5.2543 | 30 | 35.747
118.695 | 6.6545 | 4.8758 | 32.5241 | 32.1493 | 29.3878 | 5.0259 | 0.9017 | 5.2 | 30 | 25.1205
118.6984 | 6.6633 | 4.832 | 31.8768 | 31.6724 | 29.5241 | 5.8776 | 0.86764 | 5.1092 | 30 | 19.8413
118.7017 | 6.6809 | 4.832 | 31.6724 | 31.2977 | 31.6724 | 16.5426 | 0.86764 | 5.0066 | 30 | 15.6929
118.7051 | 6.6897 | 4.8977 | 31.6383 | 31.7065 | 28.7065 | 12.1118 | 0.86764 | 5.2249 | 30 | 20.3998
118.7084 | 6.6633 | 4.8977 | 31.5702 | 28.5361 | 25.0273 | 1.8556 | 0.93577 | 5.1575 | 30 | 0
118.7118 | 6.6721 | 4.8977 | 31.7065 | 29.0131 | 31.0933 | 14.9414 | 0.9017 | 5.137 | 30 | 0
118.7151 | 6.6897 | 4.8977 | 31.3999 | 32.3197 | 33.4098 | 25.4701 | 0.9017 | 5.137 | 30 | 26.2511
118.7185 | 6.6633 | 4.9196 | 32.1153 | 33.9549 | 32.3878 | 17.5986 | 0.9017 | 5.2514 | 30 | 44.9088
118.7218 | 6.6282 | 4.8758 | 33.2054 | 32.9669 | 31.7405 | 12.248 | 0.9017 | 5.2807 | 30 | 33.9478
118.7252 | 6.6369 | 4.832 | 33.6142 | 33.3076 | 31.8427 | 15.4184 | 0.93577 | 5.1648 | 30 | 37.9818
118.7285 | 6.6545 | 4.832 | 34.1933 | 33.7164 | 32.0812 | 18.0415 | 0.86764 | 5.2176 | 30 | 42.8017
118.7319 | 6.6633 | 4.832 | 34.4999 | 33.7164 | 29.0131 | 4.1402 | 0.86764 | 5.2308 | 30 | 43.0171
118.7352 | 6.6545 | 4.832 | 30.1713 | 30.6845 | 31.2977 | 10.8172 | 0.9017 | 5.2278 | 30 | 8.8838
118.7386 | 6.6633 | 4.832 | 32.2515 | 31.3999 | 28.0592 | 6.593 | 0.9017 | 5.1399 | 30 | 17.0276
118.7419 | 6.6721 | 4.832 | 32.2515 | 32.49 | 28.7405 | 2.5028 | 0.9017 | 2.441 | 30 | 29.4593
118.7453 | 6.6897 | 4.832 | 31.9109 | 29.9669 | 28.6724 | 18.1437 | 0.9017 | 1.9868 | 30 | 1.0196
118.7486 | 6.6897 | 4.8977 | 31.979 | 31.5702 | 29.0471 | 15.8272 | 0.9017 | 5.1956 | 30 | 19.181
118.752 | 6.6721 | 4.9196 | 31.979 | 31.468 | 29.6944 | 12.3843 | 0.86764 | 5.1824 | 30 | 18.1146
118.7553 | 6.6545 | 4.832 | 32.0471 | 30.8207 | 28.9449 | 6.9336 | 0.83357 | 5.288 | 30 | 10.8671
118.7587 | 6.6721 | 4.8977 | 31.8087 | 31.3658 | 29.6263 | 16.6788 | 0.9017 | 4.6711 | 30 | 17.0891
118.762 | 6.6897 | 4.9196 | 31.8087 | 31.6383 | 34.1252 | 21.2438 | 0.86764 | 5.1824 | 30 | 20.2566
118.7654 | 6.6721 | 4.9196 | 33.1032 | 32.8307 | 31.1273 | 3.3204 | 0.86764 | 5.1722 | 30 | 33.8595
118.7687 | 6.6369 | 4.8977 | 31.3658 | 29.2515 | 28.0592 | 12.0436 | 0.9017 | 2.9348 | 30 | 0
118.7721 | 6.6545 | 4.9196 | 31.8087 | 31.7746 | 30.1713 | 17.292 | 0.86764 | 4.8161 | 30 | 20.0829
118.7754 | 6.6545 | 4.832 | 32.7625 | 33.2395 | 34.9087 | 14.2942 | 0.86764 | 2.2696 | 30 | 36.7812
118.7788 | 6.6369 | 4.832 | 32.8307 | 31.1614 | 26.935 | 11.5326 | 0.9017 | 5.0052 | 30 | 13.4266
118.7821 | 6.6545 | 4.832 | 32.6944 | 33.2395 | 31.1614 | 11.8733 | 0.86764 | 5.2469 | 30 | 37.0356
118.7855 | 6.6633 | 4.8539 | 32.6263 | 32.5581 | 26.1515 | 3.3886 | 0.86764 | 5.2763 | 30 | 29.5054
118.7888 | 6.6721 | 4.832 | 32.3197 | 32.1493 | 27.5141 | 3.5248 | 0.9017 | 5.2117 | 30 | 25.021
118.7922 | 6.6897 | 4.832 | 31.5021 | 31.0933 | 28.2295 | 16.8151 | 0.9017 | 3.4447 | 30 | 13.1814
118.7955 | 6.6897 | 4.8758 | 31.9109 | 31.7746 | 30.0691 | 13.8513 | 0.9017 | 5.2044 | 30 | 20.9639
118.7989 | 6.6721 | 4.8977 | 32.0131 | 31.8427 | 27.3438 | 2.9798 | 0.9017 | 4.0352 | 30 | 21.8381
118.8022 | 6.6721 | 4.8977 | 32.1153 | 31.3999 | 30.5823 | 13.4084 | 0.9017 | 4.3062 | 30 | 16.9277
118.8056 | 6.6721 | 4.8977 | 31.979 | 33.0351 | 31.9109 | 16.6448 | 0.9017 | 4.8469 | 30 | 35.5339
118.8089 | 6.6633 | 4.9196 | 32.3878 | 31.6043 | 30.3779 | 11.0557 | 0.9017 | 2.8278 | 30 | 19.5037
118.8123 | 6.6369 | 4.8977 | 32.2856 | 31.6043 | 29.5922 | 11.5326 | 0.86764 | 4.7722 | 30 | 19.5943
118.8156 | 6.6545 | 4.9196 | 32.3197 | 32.3878 | 28.6043 | 12.214 | 0.9017 | 5.2689 | 30 | 28.5651
118.819 | 6.6721 | 4.8539 | 32.4219 | 32.0812 | 30.3438 | 12.7952 | 0.86764 | 5.3085 | 30 | 25.2287
118.8223 | 6.6545 | 4.832 | 32.4219 | 30.957 | 25.913 | 3.4908 | 0.86764 | 5.1531 | 30 | 12.6133
118.8257 | 6.6545 | 4.832 | 32.1493 | 31.7065 | 27.957 | 2.4006 | 0.86764 | 5.1839 | 30 | 21.1594
118.829 | 6.6721 | 4.832 | 31.7405 | 31.5702 | 29.3878 | 2.1622 | 0.9017 | 2.1655 | 30 | 19.7145
118.8324 | 6.6809 | 4.8539 | 31.5361 | 31.6043 | 31.1273 | 18.2459 | 0.9017 | 3.1282 | 30 | 20.1915
118.8357 | 6.6721 | 4.8977 | 32.2856 | 33.0691 | 32.2515 | 14.6689 | 0.86764 | 4.8586 | 30 | 36.8799
118.8391 | 6.6545 | 4.8977 | 32.0131 | 31.6724 | 30.1713 | 10.5447 | 0.9017 | 5.2234 | 30 | 21.2342
118.8424 | 6.6545 | 4.9196 | 32.1153 | 31.7405 | 30.3779 | 12.1118 | 0.9017 | 5.2572 | 30 | 22.1029
118.8458 | 6.6633 | 4.9196 | 32.2175 | 31.6043 | 30.3097 | 12.3843 | 0.86764 | 4.9891 | 30 | 20.6601
118.8491 | 6.6633 | 4.9196 | 32.2856 | 31.9449 | 29.8307 | 5.06 | 0.86764 | 4.7824 | 30 | 24.615
118.8525 | 6.6545 | 4.8539 | 31.6383 | 31.7065 | 28.3658 | 11.4645 | 0.86764 | 3.7289 | 30 | 22.024
118.8558 | 6.6721 | 4.9196 | 31.8768 | 31.7065 | 31.2636 | 18.0074 | 0.9017 | 4.0513 | 30 | 22.1224
118.8592 | 6.6721 | 4.8977 | 32.5922 | 32.9329 | 30.6163 | 10.3403 | 0.86764 | 2.526 | 30 | 36.1151
118.8625 | 6.6545 | 4.8977 | 31.9449 | 27.5823 | 26.0833 | 11.9755 | 0.86764 | 5.137 | 30 | 0
118.8659 | 6.6633 | 4.8758 | 32.1834 | 31.8087 | 29.4559 | 13.2381 | 0.9017 | 5.1443 | 30 | 20.4205
118.8692 | 6.6721 | 4.8977 | 32.0812 | 32.1493 | 30.0691 | 5.9457 | 0.9017 | 5.2205 | 30 | 24.3841
118.8726 | 6.6809 | 4.9196 | 31.7065 | 29.1153 | 25.1976 | 13.17 | 0.9017 | 4.2242 | 30 | 0
118.8759 | 6.6809 | 4.8977 | 31.5021 | 31.5021 | 30.5141 | 24.8569 | 0.86764 | 5.2602 | 30 | 16.9913
118.8793 | 6.6721 | 4.9196 | 31.6724 | 31.5021 | 23.0514 | 15.9975 | 0.86764 | 5.2161 | 30 | 17.0784
118.8826 | 6.6721 | 4.8977 | 31.979 | 32.3537 | 33.6823 | 14.2601 | 0.9017 | 5.1663 | 30 | 26.8139
118.886 | 6.6633 | 4.8977 | 32.0471 | 32.6944 | 30.8548 | 13.7491 | 0.9017 | 5.3085 | 30 | 30.8097
118.8893 | 6.6633 | 4.832 | 32.5581 | 32.1153 | 29.3537 | 5.7413 | 0.9017 | 5.1487 | 30 | 24.4048
118.8927 | 6.6545 | 4.832 | 31.5021 | 29.5241 | 25.1295 | 3.1842 | 0.9017 | 1.6073 | 30 | 0
118.896 | 6.6633 | 4.9196 | 31.6383 | 31.5021 | 29.7966 | 16.6448 | 0.9017 | 3.3201 | 30 | 17.0032
118.8994 | 6.6897 | 4.9196 | 31.8427 | 31.7746 | 31.6724 | 10.204 | 0.9017 | 5.1927 | 30 | 20.1787
118.9027 | 6.6633 | 4.8977 | 31.5361 | 29.5922 | 34.1593 | 12.3502 | 0.86764 | 5.2909 | 30 | 0
118.9061 | 6.6721 | 4.8977 | 32.1834 | 31.3658 | 27.9229 | 13.3744 | 0.86764 | 5.1766 | 30 | 15.4609
118.9094 | 6.6721 | 4.8977 | 32.2515 | 30.957 | 26.8328 | 5.605 | 0.86764 | 5.2366 | 30 | 10.9088
118.9128 | 6.6721 | 4.8977 | 32.0471 | 30.001 | 27.3438 | 4.2083 | 0.9017 | 4.1216 | 30 | 0.13384
118.9161 | 6.6809 | 4.9196 | 31.0251 | 30.5482 | 27.3779 | 21.6206 | 0.9017 | 5.0887 | 30 | 6.3331
118.9195 | 6.6721 | 4.9196 | 32.7966 | 32.49 | 34.4999 | 29.1834 | 0.9017 | 5.1355 | 30 | 28.3643
118.9228 | 6.6018 | 4.9196 | 33.8867 | 34.2274 | 30.8548 | 15.0777 | 0.9017 | 5.1751 | 30 | 48.1925
118.9262 | 6.6194 | 4.832 | 34.0571 | 33.8867 | 29.0471 | 14.9414 | 0.86764 | 3.9839 | 30 | 44.5746
118.9295 | 6.6633 | 4.832 | 34.3977 | 35.0791 | 32.3878 | 15.1458 | 0.86764 | 3.6469 | 30 | 58.3077
118.9329 | 6.6721 | 4.832 | 34.2274 | 33.8186 | 31.6724 | 14.6348 | 0.86764 | 5.2894 | 30 | 44.3222
118.9362 | 6.6545 | 4.832 | 34.2615 | 33.3757 | 30.5482 | 11.9755 | 0.9017 | 5.2205 | 30 | 39.5315
118.9396 | 6.6282 | 4.832 | 33.5461 | 31.8768 | 28.5021 | 4.3446 | 0.86764 | 5.1897 | 30 | 22.7419
118.9429 | 6.6633 | 4.832 | 33.1373 | 27.7867 | 25.0613 | 4.583 | 0.9017 | 5.2278 | 30 | 0
118.9463 | 6.6897 | 4.832 | 32.3197 | 32.3537 | 29.7625 | 13.4084 | 0.86764 | 3.1604 | 30 | 26.6013
118.9496 | 6.716 | 4.8977 | 32.0812 | 31.8087 | 30.8207 | 17.3942 | 0.9017 | 3.7612 | 30 | 20.5627
118.953 | 6.6809 | 4.8758 | 32.2856 | 32.3537 | 29.2175 | 8.4666 | 0.86764 | 5.1429 | 30 | 26.8425
118.9563 | 6.6545 | 4.8977 | 32.2175 | 28.979 | 25.8449 | 2.7072 | 0.86764 | 5.2439 | 30 | 0
118.9597 | 6.6194 | 4.9196 | 31.5361 | 31.9449 | 29.3537 | 7.7512 | 0.9017 | 3.5619 | 30 | 22.0046
118.963 | 6.6809 | 4.9196 | 31.6383 | 31.2295 | 33.6483 | 22.2338 | 0.9017 | 3.7847 | 30 | 14.0125
118.9664 | 6.6721 | 4.9196 | 32.2175 | 32.0812 | 30.3438 | 16.3722 | 0.9017 | 5.1048 | 30 | 23.7323
118.9697 | 6.6369 | 4.9196 | 32.6263 | 32.1834 | 30.2054 | 14.7711 | 0.9017 | 5.1648 | 30 | 25.0114
118.9731 | 6.6369 | 4.832 | 33.4779 | 32.8647 | 29.1834 | 14.6348 | 0.86764 | 2.8439 | 30 | 32.8574
118.9764 | 6.6545 | 4.832 | 33.8867 | 33.3757 | 30.6163 | 15.248 | 0.9017 | 5.1458 | 30 | 38.8116
118.9798 | 6.6545 | 4.832 | 33.8867 | 33.1032 | 30.1713 | 3.6952 | 0.86764 | 5.241 | 30 | 35.9188
118.9831 | 6.6369 | 4.832 | 31.1273 | 29.49 | 24.9932 | 8.4326 | 0.9017 | 5.2733 | 30 | 0
118.9865 | 6.6633 | 4.832 | 32.2515 | 33.4439 | 27.7867 | 7.7172 | 0.86764 | 4 | 30 | 39.0008
118.9898 | 6.6809 | 4.832 | 31.9449 | 33.1713 | 32.3878 | 15.6909 | 0.9017 | 4.5935 | 30 | 36.1147
118.9932 | 6.6809 | 4.8977 | 31.7065 | 31.5702 | 28.8427 | 4.549 | 0.9017 | 5.288 | 30 | 18.16
118.9965 | 6.6633 | 4.8977 | 31.6724 | 29.0471 | 27.7185 | 5.4347 | 0.86764 | 3.0081 | 30 | 0
118.9999 | 6.6809 | 4.8977 | 31.0592 | 30.5482 | 30.3438 | 17.9734 | 0.9017 | 3.2176 | 30 | 6.183
119.0032 | 6.6897 | 4.8977 | 31.2977 | 30.9911 | 29.5241 | 14.1238 | 0.9017 | 3.5473 | 30 | 11.2322
119.0066 | 6.6721 | 4.8977 | 31.3317 | 29.8647 | 27.5141 | 12.0436 | 0.86764 | 4.2022 | 30 | 0
119.0099 | 6.6633 | 4.9196 | 31.3999 | 31.2295 | 29.6944 | 15.6228 | 0.86764 | 5.1927 | 30 | 13.9256
119.0133 | 6.6633 | 4.8977 | 31.8427 | 32.0131 | 31.979 | 15.2821 | 0.86764 | 5.1385 | 30 | 22.8735
119.0166 | 6.6545 | 4.8977 | 31.8087 | 30.2757 | 26.7306 | 5.7754 | 0.86764 | 4.674 | 30 | 3.3072
119.02 | 6.6545 | 4.8977 | 31.4339 | 32.8307 | 26.3899 | 3.4567 | 0.86764 | 5.2176 | 30 | 32.2687
119.0233 | 6.6633 | 4.8977 | 31.0592 | 30.7185 | 27.0713 | 2.9116 | 0.9017 | 2.677 | 30 | 8.5045
119.0267 | 6.6897 | 4.8977 | 31.2295 | 31.0251 | 33.8186 | 15.4865 | 0.86764 | 5.0989 | 30 | 12.0196
119.03 | 6.6633 | 4.8977 | 32.5922 | 32.7625 | 32.8307 | 13.4084 | 0.9017 | 5.2249 | 30 | 31.7619
119.0334 | 6.6282 | 4.9196 | 32.9329 | 32.6263 | 27.957 | 10.5447 | 0.9017 | 5.2528 | 30 | 30.379
119.0367 | 6.6369 | 4.832 | 32.8647 | 32.0812 | 28.2636 | 12.6228 | 0.9017 | 4.0073 | 30 | 24.3555
119.0401 | 6.6633 | 4.9196 | 32.4219 | 31.5702 | 29.2175 | 12.8293 | 0.86764 | 5.1854 | 30 | 18.687
119.0434 | 6.6633 | 4.832 | 32.0471 | 31.8427 | 30.7867 | 11.192 | 0.9017 | 5.2763 | 30 | 21.8655
119.0468 | 6.6633 | 4.832 | 31.979 | 30.8548 | 30.446 | 13.0678 | 0.9017 | 5.2 | 30 | 10.78
119.0501 | 6.6545 | 4.8977 | 31.979 | 29.49 | 25.5383 | 9.8634 | 0.93577 | 5.1634 | 30 | 0
119.0535 | 6.6721 | 4.8977 | 31.8087 | 31.6383 | 31.3317 | 22.6085 | 0.86764 | 5.2029 | 30 | 18.5459
119.0568 | 6.6633 | 4.9196 | 32.6263 | 35.8967 | 35.9307 | 20.9031 | 0.9017 | 5.1604 | 30 | 66.8856
119.0602 | 6.6545 | 4.8539 | 33.3076 | 33.0351 | 30.446 | 15.6909 | 0.86764 | 5.1224 | 30 | 34.8057
119.0635 | 6.6282 | 4.8101 | 34.1933 | 33.4098 | 30.5141 | 13.681 | 0.9017 | 5.266 | 30 | 39.2269
119.0669 | 6.6369 | 4.832 | 33.8186 | 34.0571 | 30.0691 | 5.7413 | 0.86764 | 5.1443 | 30 | 46.7574
119.0702 | 6.6545 | 4.832 | 31.3999 | 27.2416 | 23.358 | 2.3325 | 0.9017 | 3.6366 | 30 | 0
119.0736 | 6.6633 | 4.832 | 32.49 | 31.7405 | 29.6944 | 3.5248 | 0.9017 | 5.2719 | 30 | 19.6386
119.0769 | 6.6897 | 4.832 | 31.7405 | 31.7065 | 26.8669 | 17.803 | 0.9017 | 3.4755 | 30 | 19.3535
119.0803 | 6.6897 | 4.8977 | 31.7405 | 31.6043 | 28.6043 | 19.4382 | 0.9017 | 3.7627 | 30 | 18.2946
119.0836 | 6.6633 | 4.9196 | 31.7065 | 31.6043 | 30.7867 | 12.1118 | 0.9017 | 3.9209 | 30 | 18.3876
119.087 | 6.6633 | 4.9196 | 31.7746 | 33.7845 | 31.7746 | 9.148 | 0.9017 | 5.2498 | 30 | 43.1807
119.0903 | 6.6545 | 4.8977 | 31.2636 | 28.468 | 25.0954 | 4.2424 | 0.86764 | 2.2358 | 30 | 0
119.0937 | 6.6809 | 4.9196 | 32.0131 | 31.3317 | 32.1493 | 13.3403 | 0.9017 | 3.2234 | 30 | 15.0428
119.097 | 6.6721 | 4.9196 | 31.7746 | 31.6383 | 31.6724 | 19.1316 | 0.9017 | 3.4301 | 30 | 18.5926
119.1004 | 6.6633 | 4.8977 | 33.1713 | 32.9669 | 32.7966 | 15.9634 | 0.9017 | 5.2117 | 30 | 33.7392
119.1037 | 6.6282 | 4.8977 | 33.4779 | 32.3197 | 29.9329 | 13.1018 | 0.86764 | 5.2572 | 30 | 26.5783
119.1071 | 6.6545 | 4.8977 | 33.7164 | 32.3197 | 27.0372 | 5.4006 | 0.9017 | 5.1399 | 30 | 26.7127
119.1104 | 6.6545 | 4.832 | 30.2757 | 27.8207 | 25.0954 | 3.9336 | 0.86764 | 5.219 | 30 | 0
119.1138 | 6.6721 | 4.832 | 31.979 | 31.5021 | 27.446 | 15.0777 | 0.9017 | 4.1011 | 30 | 16.9538
119.1171 | 6.6809 | 4.8539 | 31.8427 | 32.7625 | 33.9208 | 21.3119 | 0.9017 | 5.2381 | 30 | 31.3213
119.1205 | 6.6721 | 4.832 | 32.7285 | 32.6263 | 29.0812 | 14.0216 | 0.86764 | 1.9355 | 30 | 29.9368
119.1238 | 6.6369 | 4.8977 | 32.1834 | 31.8768 | 29.7966 | 8.5688 | 0.9017 | 1.7436 | 30 | 21.5983
119.1272 | 6.6545 | 4.832 | 32.0131 | 31.1614 | 26.5603 | 8.7732 | 0.9017 | 5.0052 | 30 | 13.6023
119.1305 | 6.6809 | 4.832 | 32.2175 | 31.6724 | 30.8207 | 11.9755 | 0.9017 | 5.2616 | 30 | 19.4595
119.1339 | 6.6721 | 4.832 | 32.2515 | 31.1614 | 30.0351 | 4.2764 | 0.9017 | 5.137 | 30 | 13.7665
119.1372 | 6.6545 | 4.832 | 32.1834 | 30.1713 | 28.0933 | 2.9116 | 0.9017 | 3.9985 | 30 | 2.6175
119.1406 | 6.6809 | 4.832 | 31.6383 | 31.5361 | 27.8548 | 16.3041 | 0.86764 | 5.137 | 30 | 18.0891
119.1439 | 6.6897 | 4.8977 | 32.9329 | 34.534 | 34.6703 | 26.5943 | 0.93577 | 5.2498 | 30 | 52.1426
119.1473 | 6.6545 | 4.8977 | 33.1713 | 33.8186 | 27.8548 | 15.0096 | 0.86764 | 5.1722 | 30 | 44.2982
119.1506 | 6.6194 | 4.832 | 34.4999 | 33.6142 | 30.001 | 10.0678 | 0.9017 | 5.1473 | 30 | 42.2039
119.154 | 6.6282 | 4.832 | 33.7505 | 33.3757 | 30.8207 | 14.7711 | 0.86764 | 3.6293 | 30 | 39.7117
119.1574 | 6.6545 | 4.832 | 34.7043 | 34.534 | 31.8427 | 13.6128 | 0.9017 | 5.2675 | 30 | 53.0293
119.1607 | 6.6545 | 4.832 | 33.4779 | 32.1153 | 29.4219 | 11.3282 | 0.9017 | 5.1795 | 30 | 25.8903
119.1641 | 6.6545 | 4.832 | 32.8988 | 31.6724 | 29.2175 | 3.9677 | 0.9017 | 5.0052 | 30 | 20.9956
119.1674 | 6.6633 | 4.832 | 32.8647 | 31.3999 | 25.7767 | 4.2083 | 0.9017 | 5.2587 | 30 | 18.0059
119.1708 | 6.6897 | 4.832 | 32.3537 | 32.8307 | 24.5163 | 19.9492 | 0.9017 | 3.392 | 30 | 34.2953
119.1741 | 6.6985 | 4.832 | 32.1493 | 32.5241 | 30.9911 | 17.3261 | 0.86764 | 5.2558 | 30 | 30.9859
119.1775 | 6.6721 | 4.8977 | 32.2515 | 32.2515 | 29.2175 | 3.082 | 0.9017 | 2.923 | 30 | 28.0446
119.1808 | 6.6633 | 4.9196 | 32.0812 | 28.979 | 30.5141 | 9.9656 | 0.9017 | 3.578 | 30 | 0
119.1842 | 6.6897 | 4.8977 | 32.0471 | 31.6383 | 31.468 | 19.6086 | 0.9017 | 5.2704 | 30 | 18.5313
119.1875 | 6.6721 | 4.9196 | 32.1493 | 31.979 | 31.1955 | 19.4723 | 0.9017 | 5.2851 | 30 | 22.4862
119.1909 | 6.6369 | 4.9196 | 33.4439 | 32.9329 | 31.8087 | 13.9535 | 0.86764 | 5.2689 | 30 | 33.405
119.1942 | 6.6282 | 4.832 | 33.3757 | 32.5922 | 30.1373 | 12.7952 | 0.86764 | 5.1546 | 30 | 29.7156
119.1976 | 6.6369 | 4.832 | 33.6142 | 32.3878 | 28.3999 | 4.6852 | 0.86764 | 5.2558 | 30 | 27.5502
119.2009 | 6.6633 | 4.8539 | 31.9109 | 30.7185 | 24.5503 | 4.8896 | 0.9017 | 5.2161 | 30 | 8.7779
119.2043 | 6.6721 | 4.832 | 32.0812 | 30.7526 | 27.0372 | 16.6107 | 0.86764 | 4.3751 | 30 | 9.2053
119.2076 | 6.6721 | 4.9196 | 31.3658 | 30.957 | 26.9691 | 15.3502 | 0.9017 | 4.6623 | 30 | 11.5645
119.211 | 6.6633 | 4.8977 | 31.8768 | 31.7065 | 30.3438 | 13.3403 | 0.86764 | 5.1282 | 30 | 20.1107
119.2143 | 6.6545 | 4.8977 | 32.0471 | 31.9449 | 31.1955 | 10.9876 | 0.86764 | 5.2103 | 30 | 22.9111
119.2177 | 6.6545 | 4.9196 | 32.1153 | 31.7405 | 30.8207 | 8.3985 | 0.9017 | 5.1795 | 30 | 20.7103
119.221 | 6.6633 | 4.9196 | 32.2175 | 29.5922 | 26.4581 | 2.3325 | 0.9017 | 5.1531 | 30 | 0
119.2244 | 6.6633 | 4.832 | 31.8427 | 31.5021 | 27.7867 | 6.3886 | 0.9017 | 4.5319 | 30 | 17.0051
119.2277 | 6.6809 | 4.8977 | 31.7405 | 30.3097 | 32.0812 | 22.4382 | 0.86764 | 2.967 | 30 | 3.5843
119.2311 | 6.6633 | 4.9196 | 32.3197 | 32.3878 | 31.5702 | 22.3019 | 0.9017 | 5.1575 | 30 | 27.1446
119.2344 | 6.6369 | 4.8977 | 33.4779 | 32.9669 | 30.001 | 16.236 | 0.9017 | 5.2483 | 30 | 33.8439
119.2378 | 6.6369 | 4.832 | 34.1933 | 34.2274 | 30.2054 | 15.9975 | 0.9017 | 4.4527 | 30 | 48.2956
119.2411 | 6.6369 | 4.832 | 33.9208 | 33.5801 | 31.0592 | 16.236 | 0.86764 | 5.1517 | 30 | 41.2077
119.2445 | 6.6369 | 4.832 | 34.7725 | 34.2615 | 31.8427 | 16.9514 | 0.9017 | 5.1165 | 30 | 49.134
119.2478 | 6.6369 | 4.832 | 34.7384 | 33.3757 | 30.7526 | 12.1799 | 0.9017 | 5.1429 | 30 | 39.3465
119.2512 | 6.6282 | 4.8539 | 34.2274 | 34.1252 | 30.1373 | 10.2381 | 0.86764 | 5.2704 | 30 | 48.035
119.2545 | 6.6369 | 4.832 | 32.6603 | 31.3999 | 27.446 | 2.3325 | 0.86764 | 5.1429 | 30 | 17.3972
119.2579 | 6.6721 | 4.832 | 32.6603 | 34.2615 | 30.3779 | 2.1281 | 0.9017 | 2.8308 | 30 | 49.8981
119.2612 | 6.6897 | 4.832 | 32.2856 | 31.5702 | 27.5823 | 15.5206 | 0.9017 | 3.1268 | 30 | 19.655
119.2646 | 6.6897 | 4.832 | 32.1493 | 31.6724 | 29.8307 | 10.8513 | 0.86764 | 4.6345 | 30 | 20.9038
119.2679 | 6.6721 | 4.9196 | 31.3317 | 31.0933 | 29.9669 | 8.3644 | 0.9017 | 4.7736 | 30 | 14.4397
119.2713 | 6.6633 | 4.8977 | 31.8768 | 32.1493 | 28.9449 | 12.2821 | 0.86764 | 5.2249 | 30 | 26.4672
119.2746 | 6.6897 | 4.9196 | 31.6043 | 31.5021 | 28.0933 | 5.4006 | 0.9017 | 5.2439 | 30 | 19.2589
119.278 | 6.6897 | 4.9196 | 31.2636 | 30.9911 | 27.0031 | 2.4688 | 0.9017 | 5.2249 | 30 | 13.5568
119.2813 | 6.6985 | 4.9196 | 30.6504 | 30.4119 | 26.4581 | 25.1976 | 0.9017 | 1.5531 | 30 | 7.0533
119.2847 | 6.6897 | 4.9196 | 31.5021 | 31.1955 | 32.3537 | 18.5866 | 0.9017 | 3.4213 | 30 | 15.9538
119.288 | 6.6633 | 4.9196 | 32.6944 | 32.7625 | 31.1614 | 10.8513 | 0.9017 | 4.6799 | 30 | 33.7769
119.2914 | 6.6282 | 4.8977 | 32.5241 | 32.5922 | 30.3097 | 10.9876 | 0.9017 | 4.8777 | 30 | 32.0065
119.2947 | 6.6369 | 4.8977 | 32.7285 | 32.0131 | 29.7285 | 14.8733 | 0.86764 | 5.1473 | 30 | 25.5957
119.2981 | 6.6721 | 4.9196 | 33.6823 | 33.7845 | 32.3537 | 18.3481 | 0.86764 | 4.7604 | 30 | 45.7813
119.3014 | 6.6633 | 4.8539 | 33.1713 | 32.9669 | 30.3779 | 11.2601 | 0.9017 | 3.181 | 30 | 36.738
119.3048 | 6.6369 | 4.8977 | 32.0812 | 30.8889 | 29.0131 | 10.4084 | 0.86764 | 5.1927 | 30 | 13.3676
119.3081 | 6.6369 | 4.832 | 32.5922 | 31.0592 | 29.7966 | 12.9315 | 0.86764 | 5.159 | 30 | 15.3488
119.3115 | 6.6809 | 4.9196 | 31.8768 | 31.8427 | 29.1153 | 6.3886 | 0.86764 | 5.096 | 30 | 24.2877
119.3148 | 6.6809 | 4.8977 | 31.5702 | 27.6845 | 25.1295 | 14.7711 | 0.86764 | 4.8 | 30 | 0
119.3182 | 6.6897 | 4.9196 | 31.3999 | 31.2977 | 29.8307 | 16.1678 | 0.86764 | 4.6389 | 30 | 14.6342
119.3215 | 6.6633 | 4.8977 | 31.4339 | 31.9449 | 31.3999 | 12.248 | 0.86764 | 5.1722 | 30 | 22.0423
119.3249 | 6.6545 | 4.9196 | 31.2977 | 29.3878 | 26.1855 | 4.6171 | 0.9017 | 5.2689 | 30 | 0
119.3282 | 6.6633 | 4.9196 | 31.2977 | 30.1032 | 26.3218 | 3.7292 | 0.86764 | 5.1561 | 30 | 1.1517
119.3316 | 6.6897 | 4.8977 | 30.8889 | 28.8427 | 26.6625 | 2.8776 | 0.9017 | 5.2968 | 30 | 0
119.3349 | 6.6809 | 4.8977 | 30.4119 | 28.2636 | 27.8207 | 20.4602 | 0.9017 | 4.5349 | 30 | 0
119.3383 | 6.6721 | 4.9196 | 31.3658 | 30.2416 | 30.9911 | 21.9953 | 0.86764 | 3.8887 | 30 | 2.6866
119.3416 | 6.6369 | 4.8977 | 32.3537 | 32.7966 | 27.3779 | 10.5788 | 0.86764 | 5.1956 | 30 | 31.6457
119.345 | 6.6369 | 4.8539 | 33.2735 | 32.6944 | 29.4219 | 13.2381 | 0.9017 | 1.8212 | 30 | 30.65
119.3483 | 6.6545 | 4.832 | 33.8527 | 34.3296 | 32.6603 | 18.0074 | 0.9017 | 5.1956 | 30 | 49.3312
119.3517 | 6.6545 | 4.8539 | 34.4999 | 34.8406 | 33.2395 | 18.1778 | 0.9017 | 5.2146 | 30 | 55.3712
119.355 | 6.6282 | 4.832 | 34.9428 | 34.3637 | 31.8427 | 11.7711 | 0.9017 | 4.1539 | 30 | 50.2486
119.3584 | 6.6194 | 4.7663 | 34.2615 | 32.0471 | 28.979 | 13.9535 | 0.9017 | 5.1868 | 30 | 24.2575
119.3617 | 6.6369 | 4.8101 | 35.8285 | 35.1813 | 32.1153 | 14.8733 | 0.9017 | 5.115 | 30 | 59.8837
119.3651 | 6.6633 | 4.7663 | 34.8406 | 33.9208 | 31.0933 | 4.7193 | 0.9017 | 5.1531 | 30 | 45.9028
119.3684 | 6.6545 | 4.7663 | 30.8207 | 31.8768 | 31.1614 | 9.8974 | 0.9017 | 4.7048 | 30 | 22.9736
119.3718 | 6.6633 | 4.832 | 32.7625 | 34.0571 | 30.8548 | 5.2644 | 0.86764 | 5.1355 | 30 | 47.7825
119.3751 | 6.6633 | 4.832 | 32.5922 | 32.5581 | 26.3899 | 12.8634 | 0.86764 | 3.4975 | 30 | 31.0363
119.3785 | 6.6897 | 4.8539 | 32.0812 | 34.1252 | 32.49 | 6.5589 | 0.86764 | 2.3648 | 30 | 48.9377
119.3818 | 6.6809 | 4.8977 | 31.8087 | 31.0933 | 29.2175 | 14.6008 | 0.86764 | 4.4029 | 30 | 14.8281
119.3852 | 6.6809 | 4.8977 | 31.8087 | 29.7966 | 29.8307 | 11.1579 | 0.86764 | 5.1487 | 30 | 0.20164
119.3885 | 6.6809 | 4.9196 | 31.6724 | 31.3317 | 29.1834 | 6.2864 | 0.86764 | 4.9891 | 30 | 17.5813
119.3919 | 6.6809 | 4.8977 | 31.5702 | 31.5702 | 31.0592 | 12.2821 | 0.9017 | 5.1326 | 30 | 20.36
119.3952 | 6.6809 | 4.8977 | 31.3658 | 29.7625 | 23.8349 | 4.0358 | 0.9017 | 5.2498 | 30 | 0
119.3986 | 6.6897 | 4.9196 | 30.8889 | 30.4119 | 28.9449 | 21.4482 | 0.9017 | 1.9048 | 30 | 4.66
119.4019 | 6.6809 | 4.8977 | 31.7746 | 32.8647 | 33.3417 | 30.6504 | 0.86764 | 4.8763 | 30 | 32.4715
119.4053 | 6.6545 | 4.9196 | 33.2735 | 33.2054 | 32.0812 | 13.17 | 0.9017 | 5.0623 | 30 | 36.4969
119.4086 | 6.6194 | 4.8977 | 33.0691 | 32.0812 | 29.0812 | 11.1579 | 0.9017 | 5.1956 | 30 | 23.9467
119.412 | 6.6282 | 4.8977 | 33.2735 | 33.0691 | 31.6043 | 16.0316 | 0.9017 | 5.1663 | 30 | 35.2603
119.4153 | 6.6545 | 4.8977 | 33.5461 | 32.6944 | 30.001 | 10.3062 | 0.86764 | 5.1282 | 30 | 31.192
119.4187 | 6.6545 | 4.8539 | 32.3537 | 32.7625 | 30.6163 | 12.1118 | 0.9017 | 5.1634 | 30 | 32.12
119.422 | 6.6369 | 4.832 | 32.7285 | 31.3317 | 29.3197 | 10.0678 | 0.86764 | 5.2293 | 30 | 16.0706
119.4254 | 6.6545 | 4.832 | 32.1493 | 30.4119 | 27.0713 | 4.4808 | 0.9017 | 4.7341 | 30 | 5.7274
119.4287 | 6.6721 | 4.832 | 31.7746 | 32.2175 | 28.2295 | 13.4766 | 0.86764 | 3.4755 | 30 | 26.2061
119.4321 | 6.6897 | 4.832 | 31.6724 | 31.8427 | 29.8647 | 17.4283 | 0.86764 | 3.7642 | 30 | 22.0892
119.4354 | 6.6633 | 4.8539 | 31.7065 | 32.7966 | 30.5141 | 10.5106 | 0.9017 | 5.2088 | 30 | 33.0023
119.4388 | 6.6545 | 4.8977 | 31.4339 | 29.3878 | 24.4141 | 12.6568 | 0.9017 | 1.1414 | 30 | 0
119.4421 | 6.6633 | 4.9196 | 31.6724 | 31.7405 | 29.5922 | 16.8832 | 0.9017 | 4.9656 | 30 | 19.7008
119.4455 | 6.6633 | 4.9196 | 31.9109 | 31.8427 | 32.0131 | 4.9918 | 0.86764 | 5.1561 | 30 | 20.96
119.4488 | 6.6545 | 4.8977 | 31.5021 | 31.1273 | 24.6525 | 2.3666 | 0.83357 | 5.1429 | 30 | 12.9616
119.4522 | 6.6721 | 4.9196 | 31.2977 | 31.1614 | 24.891 | 2.4347 | 0.9017 | 2.6872 | 30 | 13.4129
119.4555 | 6.6809 | 4.8977 | 30.5482 | 27.5823 | 26.7306 | 16.5766 | 0.86764 | 2.2065 | 30 | 0
119.4589 | 6.6809 | 4.9196 | 31.7746 | 31.979 | 31.7065 | 19.4382 | 0.9017 | 5.2293 | 30 | 22.3499
119.4622 | 6.6545 | 4.9196 | 32.1834 | 32.8307 | 30.2054 | 12.3502 | 0.9017 | 5.1473 | 30 | 32.1117
119.4656 | 6.6369 | 4.9196 | 33.5801 | 32.7285 | 30.3097 | 10.3403 | 0.86764 | 5.2454 | 30 | 31.1179
119.4689 | 6.6282 | 4.832 | 34.1252 | 33.512 | 31.2636 | 12.3162 | 0.86764 | 5.2146 | 30 | 40.1527
119.4723 | 6.6369 | 4.832 | 34.1252 | 33.512 | 31.6043 | 4.3446 | 0.9017 | 5.2015 | 30 | 40.3562
119.4756 | 6.6369 | 4.8539 | 31.4339 | 29.9669 | 28.0592 | 3.2523 | 0.86764 | 3.6718 | 30 | 0.39782
119.479 | 6.6545 | 4.832 | 31.5702 | 32.5241 | 30.9229 | 13.4084 | 0.86764 | 4.5729 | 30 | 29.3663
119.4823 | 6.6721 | 4.8977 | 31.8768 | 31.979 | 30.5482 | 18.3481 | 0.86764 | 4.1113 | 30 | 23.3368
119.4857 | 6.6721 | 4.832 | 32.2175 | 32.0812 | 30.1373 | 3.9336 | 0.9017 | 5.2587 | 30 | 24.6087
119.489 | 6.6545 | 4.8977 | 31.7405 | 30.8548 | 25.4701 | 2.2984 | 0.86764 | 5.1326 | 30 | 10.8355
119.4924 | 6.6633 | 4.9196 | 31.7405 | 29.0471 | 25.1976 | 11.8052 | 0.9017 | 5.1722 | 30 | 0
119.4957 | 6.6897 | 4.8977 | 31.7405 | 31.3999 | 32.4219 | 21.1416 | 0.9017 | 5.2396 | 30 | 15.8315
119.4991 | 6.6721 | 4.9196 | 32.4219 | 33.6483 | 34.0571 | 17.0876 | 0.86764 | 5.1268 | 30 | 41.3847
119.5024 | 6.6369 | 4.9196 | 32.8307 | 32.0812 | 30.5482 | 13.1359 | 0.9017 | 5.1429 | 30 | 23.8429
119.5058 | 6.6282 | 4.8539 | 33.5461 | 31.8427 | 30.3779 | 12.7952 | 0.9017 | 5.2073 | 30 | 21.263
119.5091 | 6.6545 | 4.832 | 33.3417 | 33.0351 | 31.6383 | 12.6568 | 0.9017 | 5.288 | 30 | 34.8777
119.5125 | 6.6633 | 4.832 | 33.1032 | 31.6043 | 27.8207 | 4.7534 | 0.86764 | 5.1883 | 30 | 18.8428
119.5158 | 6.6545 | 4.832 | 31.8768 | 30.0691 | 26.5262 | 1.8215 | 0.9017 | 3.3803 | 30 | 1.5443
119.5192 | 6.6721 | 4.832 | 31.979 | 31.7405 | 27.0031 | 14.8392 | 0.86764 | 3.9575 | 30 | 20.4843
119.5225 | 6.6809 | 4.8977 | 31.9449 | 31.9449 | 29.4559 | 12.0096 | 0.86764 | 5.1502 | 30 | 22.8992
119.5259 | 6.6633 | 4.8977 | 32.0471 | 33.1032 | 29.3878 | 11.8392 | 0.9017 | 4.1436 | 30 | 36.1339
119.5292 | 6.6545 | 4.8539 | 32.0471 | 31.9109 | 28.979 | 12.5206 | 0.9017 | 5.1458 | 30 | 22.8058
119.5326 | 6.6633 | 4.8977 | 32.3197 | 31.8087 | 29.3878 | 6.4226 | 0.9017 | 4.1363 | 30 | 21.7603
119.5359 | 6.6633 | 4.8977 | 32.2856 | 31.1955 | 31.0251 | 10.0337 | 0.86764 | 5.1663 | 30 | 14.9169
119.5393 | 6.6633 | 4.9196 | 32.3197 | 31.6724 | 30.9911 | 5.4688 | 0.9017 | 5.2264 | 30 | 20.3893
119.5426 | 6.6633 | 4.8977 | 32.1834 | 30.8548 | 26.7987 | 2.5028 | 0.86764 | 5.1707 | 30 | 11.2236
119.546 | 6.6633 | 4.9196 | 32.0471 | 31.6383 | 29.7285 | 1.549 | 0.9017 | 2.2784 | 30 | 20.1509
119.5493 | 6.6985 | 4.8977 | 31.7065 | 31.5021 | 32.2175 | 22.5063 | 0.9017 | 5.1458 | 30 | 18.7007
119.5527 | 6.6721 | 4.8977 | 32.3878 | 32.6603 | 30.6163 | 14.737 | 0.86764 | 5.2117 | 30 | 31.9097
119.556 | 6.6545 | 4.9196 | 32.8988 | 32.1834 | 28.6724 | 5.571 | 0.9017 | 5.2675 | 30 | 26.6621
119.5594 | 6.6369 | 4.832 | 31.9449 | 30.9229 | 30.001 | 9.4546 | 0.9017 | 4.9407 | 30 | 12.508
119.5627 | 6.6545 | 4.832 | 32.1153 | 31.9109 | 30.6504 | 11.9074 | 0.9017 | 5.1399 | 30 | 23.7537
119.5661 | 6.6633 | 4.832 | 32.1153 | 31.3658 | 27.1394 | 3.2864 | 0.86764 | 5.1927 | 30 | 17.6894
119.5694 | 6.6633 | 4.832 | 32.0812 | 31.9109 | 27.6163 | 5.4347 | 0.9017 | 4.6447 | 30 | 23.9436
119.5728 | 6.6809 | 4.832 | 32.0812 | 31.7405 | 32.5241 | 13.9194 | 0.9017 | 4.863 | 30 | 22.1246
119.5761 | 6.6721 | 4.9196 | 32.0471 | 32.5241 | 26.1515 | 17.0876 | 0.86764 | 3.7568 | 30 | 31.1034
119.5795 | 6.6545 | 4.8977 | 32.0471 | 31.9109 | 30.0351 | 10.0337 | 0.9017 | 4.8982 | 30 | 24.3014
119.5828 | 6.6633 | 4.8977 | 32.1153 | 31.7065 | 27.0372 | 7.5468 | 0.9017 | 5.1399 | 30 | 22.0965
119.5862 | 6.6721 | 4.8977 | 32.1153 | 32.0812 | 32.3878 | 12.1458 | 0.9017 | 5.1941 | 30 | 26.4407
119.5895 | 6.6721 | 4.8977 | 32.1153 | 31.1955 | 30.7185 | 15.0777 | 0.9017 | 4.4234 | 30 | 16.5269
119.5929 | 6.6633 | 4.8539 | 32.0812 | 32.0471 | 28.9449 | 11.5326 | 0.9017 | 5.2308 | 30 | 26.2447
119.5962 | 6.6633 | 4.832 | 32.1153 | 31.6383 | 30.1713 | 2.7413 | 0.9017 | 5.2483 | 30 | 21.732
119.5996 | 6.6633 | 4.832 | 32.0812 | 30.5141 | 27.7867 | 3.4908 | 0.9017 | 5.1502 | 30 | 9.0909
119.6029 | 6.6809 | 4.832 | 32.0471 | 30.5141 | 29.1493 | 19.9152 | 0.9017 | 2.252 | 30 | 9.1212
119.6063 | 6.6897 | 4.8758 | 32.0812 | 31.7065 | 29.6603 | 20.0174 | 0.86764 | 4.7077 | 30 | 22.6579
119.6096 | 6.6721 | 4.9196 | 32.1153 | 32.1834 | 27.7185 | 4.8556 | 0.9017 | 4.888 | 30 | 28.1617
119.613 | 6.6369 | 4.8977 | 31.7405 | 30.9911 | 30.8207 | 9.7271 | 0.86764 | 3.4052 | 30 | 14.7789
119.6163 | 6.6633 | 4.8539 | 32.2515 | 31.5361 | 31.0933 | 16.5085 | 0.86764 | 4.718 | 30 | 21.0114
119.6197 | 6.6721 | 4.8539 | 32.8307 | 32.1493 | 31.2295 | 13.2381 | 0.86764 | 5.2161 | 30 | 28.0473
119.623 | 6.6545 | 4.832 | 33.0351 | 32.5922 | 29.6944 | 11.6689 | 0.9017 | 5.1941 | 30 | 33.1891
119.6264 | 6.6369 | 4.832 | 32.7966 | 32.3878 | 29.8307 | 6.8655 | 0.9017 | 5.1385 | 30 | 31.0237
119.6297 | 6.6545 | 4.832 | 32.3878 | 29.7625 | 25.0273 | 3.0479 | 0.9017 | 2.9025 | 30 | 1.4205
119.6331 | 6.6721 | 4.832 | 32.1834 | 31.8087 | 30.446 | 12.6909 | 0.86764 | 5.1824 | 30 | 24.5873
119.6364 | 6.6809 | 4.832 | 32.1153 | 31.7746 | 29.1493 | 4.8556 | 0.9017 | 2.9992 | 30 | 24.3061
119.6398 | 6.6721 | 4.9196 | 31.979 | 31.9109 | 28.979 | 14.7711 | 0.86764 | 3.3392 | 30 | 25.9538
119.6431 | 6.6721 | 4.8977 | 31.979 | 32.0131 | 30.8207 | 14.1579 | 0.9017 | 5.2543 | 30 | 27.2212
119.6465 | 6.6633 | 4.8977 | 32.0812 | 30.7185 | 29.3197 | 4.3446 | 0.9017 | 5.2469 | 30 | 12.673
119.6498 | 6.6633 | 4.9196 | 31.8427 | 31.3999 | 30.5482 | 2.8435 | 0.86764 | 5.2483 | 30 | 20.4328
119.6532 | 6.6985 | 4.8977 | 31.6383 | 29.6263 | 26.6284 | 21.1756 | 0.86764 | 3.4315 | 30 | 0.4209
119.6565 | 6.6985 | 4.8977 | 31.8427 | 31.6383 | 29.1493 | 20.5624 | 0.9017 | 5.1692 | 30 | 23.1938
119.6599 | 6.6545 | 4.9196 | 33.4098 | 33.2735 | 31.6383 | 12.4184 | 0.9017 | 5.1604 | 30 | 41.8139
119.6632 | 6.6282 | 4.8977 | 32.6603 | 31.3658 | 25.8789 | 4.6171 | 0.86764 | 5.1297 | 30 | 20.3909
119.6666 | 6.6545 | 4.8539 | 31.9449 | 29.0131 | 25.8108 | 5.4006 | 0.9017 | 2.0615 | 30 | 0
119.6699 | 6.6721 | 4.8977 | 32.0471 | 32.6603 | 34.6021 | 18.5866 | 0.86764 | 5.1429 | 30 | 30.1103
119.6733 | 6.6721 | 4.8977 | 32.8647 | 32.9669 | 33.1713 | 18.0415 | 0.86764 | 5.2719 | 30 | 33.7396
119.6766 | 6.6369 | 4.8539 | 32.6944 | 32.5241 | 30.2054 | 13.5447 | 0.9017 | 5.3056 | 30 | 28.8935
119.68 | 6.6194 | 4.832 | 33.2054 | 33.1032 | 28.6383 | 11.4304 | 0.9017 | 5.1326 | 30 | 35.5999
119.6833 | 6.6545 | 4.832 | 33.3417 | 31.468 | 27.1735 | 7.138 | 0.9017 | 1.7406 | 30 | 17.2546
119.6867 | 6.6897 | 4.832 | 31.8768 | 31.7746 | 29.49 | 11.703 | 0.9017 | 2.7971 | 30 | 20.8131
119.69 | 6.6809 | 4.832 | 31.8768 | 31.7065 | 30.9911 | 9.2502 | 0.9017 | 5.137 | 30 | 20.1441
119.6934 | 6.6633 | 4.8977 | 31.8087 | 30.5823 | 24.38 | 12.248 | 0.9017 | 3.282 | 30 | 7.507
119.6967 | 6.6721 | 4.8977 | 31.8427 | 29.5581 | 29.7625 | 21.0734 | 0.9017 | 3.0872 | 30 | 0
119.7001 | 6.6809 | 4.9196 | 31.8087 | 32.3878 | 30.6163 | 21.0053 | 0.9017 | 5.2103 | 30 | 27.0386
119.7034 | 6.6545 | 4.8977 | 32.8307 | 33.5801 | 30.3097 | 14.2942 | 0.86764 | 5.1443 | 30 | 40.6849
119.7068 | 6.6369 | 4.9196 | 33.1373 | 32.8988 | 29.9329 | 12.9656 | 0.9017 | 5.1414 | 30 | 33.1735
119.7101 | 6.6369 | 4.8539 | 33.6142 | 33.0691 | 29.6603 | 4.6852 | 0.9017 | 5.1707 | 30 | 35.2712
119.7135 | 6.6545 | 4.832 | 29.8988 | 27.7185 | 24.4141 | 3.3545 | 0.9017 | 5.1312 | 30 | 0
119.7168 | 6.6721 | 4.832 | 31.1614 | 30.8889 | 30.9911 | 2.0259 | 0.86764 | 2.7312 | 30 | 10.0043
119.7202 | 6.6985 | 4.9196 | 31.0933 | 31.2636 | 27.2416 | 23.358 | 0.86764 | 2.2022 | 30 | 14.3012
119.7235 | 6.6897 | 4.8977 | 31.9449 | 31.9449 | 29.0471 | 20.9712 | 0.86764 | 2.9216 | 30 | 22.0932
119.7269 | 6.6369 | 4.8977 | 32.7285 | 32.2515 | 29.3878 | 11.0216 | 0.86764 | 5.2029 | 30 | 25.6794
119.7302 | 6.6369 | 4.8977 | 32.49 | 32.1153 | 29.1834 | 11.7711 | 0.9017 | 5.178 | 30 | 24.2661
119.7336 | 6.6633 | 4.9196 | 31.9109 | 29.9669 | 24.9591 | 3.3886 | 0.9017 | 5.181 | 30 | 0.050321
119.7369 | 6.6721 | 4.9196 | 31.3317 | 28.0251 | 26.0833 | 16.9173 | 0.86764 | 1.7392 | 30 | 0
119.7403 | 6.6809 | 4.8977 | 31.6043 | 31.3999 | 31.5021 | 23.4943 | 0.9017 | 4.8513 | 30 | 15.8019
119.7436 | 6.6633 | 4.8977 | 32.3537 | 32.1834 | 29.7625 | 14.3282 | 0.86764 | 2.0103 | 30 | 24.7602
119.747 | 6.6545 | 4.9196 | 32.49 | 32.49 | 28.4339 | 13.2722 | 0.86764 | 5.2425 | 30 | 28.3595
119.7503 | 6.6545 | 4.9196 | 31.7746 | 30.1373 | 25.402 | 4.2764 | 0.9017 | 4.6081 | 30 | 1.8505
119.7537 | 6.6721 | 4.8977 | 31.5702 | 31.3999 | 31.6043 | 13.7832 | 0.9017 | 5.1575 | 30 | 16.1619
119.757 | 6.6721 | 4.9196 | 31.7065 | 31.6383 | 31.5702 | 21.1756 | 0.86764 | 5.1868 | 30 | 18.9447
119.7604 | 6.6545 | 4.9196 | 32.4219 | 31.7405 | 28.5021 | 5.6732 | 0.9017 | 5.1546 | 30 | 20.1974
119.7637 | 6.6282 | 4.9196 | 31.5702 | 30.6504 | 27.3779 | 4.7193 | 0.93577 | 3.5399 | 30 | 7.9482
119.7671 | 6.6721 | 4.9196 | 31.3317 | 31.2977 | 31.8768 | 19.4042 | 0.9017 | 5.2234 | 30 | 15.3188
119.7704 | 6.6809 | 4.8977 | 32.0812 | 32.0471 | 30.8207 | 17.3261 | 0.9017 | 4.0029 | 30 | 23.8846
119.7738 | 6.6633 | 4.9196 | 32.49 | 32.1153 | 29.4559 | 10.6128 | 0.9017 | 5.0271 | 30 | 24.7751
119.7771 | 6.6282 | 4.9196 | 33.1373 | 31.8427 | 28.7405 | 4.6512 | 0.86764 | 5.1619 | 30 | 21.8102
119.7805 | 6.6545 | 4.8977 | 30.7526 | 29.1834 | 28.2295 | 2.9116 | 0.9017 | 5.1883 | 30 | 0
119.7838 | 6.6809 | 4.9196 | 30.9229 | 31.468 | 28.9449 | 3.9677 | 0.86764 | 2.3209 | 30 | 16.6074
119.7872 | 6.6897 | 4.8977 | 31.4339 | 31.0251 | 36.2033 | 22.5404 | 0.9017 | 5.2763 | 30 | 11.6752
119.7905 | 6.6721 | 4.8977 | 32.49 | 32.49 | 30.2757 | 15.9975 | 0.9017 | 4.4747 | 30 | 28.3305
119.7939 | 6.6282 | 4.9196 | 32.8988 | 32.5581 | 29.2175 | 11.3282 | 0.86764 | 3.4418 | 30 | 29.246
119.7972 | 6.5666 | 4.8539 | 33.3757 | 33.8186 | 30.001 | 12.1118 | 0.86764 | 5.1399 | 30 | 43.6768
119.8006 | 6.6633 | 4.832 | 33.7164 | 33.512 | 32.0471 | 14.0898 | 0.9017 | 5.2982 | 30 | 40.4214
119.8039 | 6.6633 | 4.832 | 33.8527 | 33.5801 | 30.0351 | 2.8094 | 0.86764 | 5.1399 | 30 | 41.3978
119.8073 | 6.593 | 4.832 | 31.1614 | 30.7185 | 27.0372 | 2.3666 | 0.9017 | 5.1883 | 30 | 9.1857
119.8106 | 6.6545 | 4.832 | 32.0131 | 34.0571 | 31.7746 | 2.4688 | 0.9017 | 2.1143 | 30 | 47.0509
119.814 | 6.6721 | 4.832 | 31.3999 | 32.5581 | 31.6383 | 17.1558 | 0.86764 | 4.1554 | 30 | 30.3036
119.8173 | 6.6809 | 4.8977 | 31.8768 | 32.3197 | 29.5581 | 15.6228 | 0.9017 | 5.2498 | 30 | 27.751
119.8207 | 6.6633 | 4.8977 | 32.2856 | 31.1273 | 27.7185 | 9.0117 | 0.9017 | 5.1355 | 30 | 14.377
119.824 | 6.6282 | 4.9196 | 32.0812 | 29.7966 | 27.1394 | 3.3204 | 0.9017 | 5.2161 | 30 | 0
119.8274 | 6.6545 | 4.8758 | 31.6724 | 30.8548 | 26.5603 | 9.8634 | 0.86764 | 4.1349 | 30 | 9.6781
119.8307 | 6.6633 | 4.8977 | 31.5021 | 32.2175 | 33.0351 | 17.769 | 0.86764 | 5.1458 | 30 | 25.1657
119.8341 | 6.6633 | 4.8977 | 31.5702 | 29.9669 | 26.424 | 18.9272 | 0.9017 | 4.5583 | 30 | 0
119.8374 | 6.6369 | 4.8977 | 32.3878 | 32.0812 | 27.4119 | 15.759 | 0.9017 | 5.2498 | 30 | 23.577
119.8408 | 6.6282 | 4.9196 | 33.1032 | 32.7625 | 30.2054 | 11.5667 | 0.86764 | 5.2293 | 30 | 31.4164
119.8441 | 6.6545 | 4.8539 | 32.49 | 30.8889 | 25.9471 | 5.2644 | 0.86764 | 5.266 | 30 | 10.3487
119.8475 | 6.6545 | 4.8539 | 31.8427 | 30.1373 | 27.2416 | 3.0479 | 0.9017 | 5.1399 | 30 | 1.8854
119.8508 | 6.6633 | 4.8977 | 31.4339 | 31.3317 | 27.7185 | 17.0876 | 0.9017 | 5.1736 | 30 | 15.4254
119.8542 | 6.6809 | 4.8977 | 32.3537 | 32.3197 | 32.1834 | 25.6064 | 0.86764 | 3.5707 | 30 | 26.6948
119.8575 | 6.6369 | 4.9196 | 32.9329 | 32.6263 | 30.3097 | 13.5447 | 0.9017 | 5.1312 | 30 | 30.3027
119.8609 | 6.6194 | 4.832 | 32.49 | 32.7625 | 28.4339 | 10.3062 | 0.86764 | 4.9935 | 30 | 31.9987
119.8642 | 6.6369 | 4.832 | 33.0351 | 32.7285 | 30.8889 | 14.1238 | 0.9017 | 5.2543 | 30 | 31.7728
119.8676 | 6.6633 | 4.832 | 33.4439 | 33.5801 | 30.8889 | 13.8172 | 0.9017 | 5.1927 | 30 | 41.5794
119.8709 | 6.6369 | 4.832 | 32.6944 | 31.8427 | 27.2075 | 4.2764 | 0.86764 | 5.137 | 30 | 22.1047
119.8743 | 6.6545 | 4.832 | 32.3537 | 28.8427 | 28.7746 | 2.9798 | 0.86764 | 5.2558 | 30 | 0
119.8776 | 6.6633 | 4.832 | 31.7746 | 31.3317 | 27.2757 | 16.0656 | 0.86764 | 4.655 | 30 | 15.0537
119.881 | 6.6897 | 4.832 | 31.7746 | 31.5361 | 30.001 | 17.803 | 0.86764 | 4.3985 | 30 | 17.4465
119.8843 | 6.6721 | 4.9196 | 31.9109 | 31.6383 | 29.0131 | 12.1118 | 0.9017 | 4.7604 | 30 | 18.6934
119.8877 | 6.6545 | 4.9196 | 32.0471 | 32.7285 | 30.8889 | 5.1622 | 0.9017 | 5.2631 | 30 | 31.1384
119.891 | 6.6545 | 4.9196 | 31.9449 | 28.9109 | 27.5482 | 3.0479 | 0.9017 | 5.2278 | 30 | 0
119.8944 | 6.6809 | 4.9196 | 31.5021 | 31.2636 | 32.3537 | 3.0479 | 0.86764 | 5.2733 | 30 | 14.2838
119.8977 | 6.6897 | 4.9196 | 30.9229 | 30.8207 | 28.3999 | 28.979 | 0.9017 | 2.1172 | 30 | 9.3404
119.9011 | 6.6721 | 4.8977 | 32.1153 | 32.2175 | 29.5922 | 21.38 | 0.9017 | 4.9847 | 30 | 25.2115
119.9044 | 6.6369 | 4.9196 | 32.6263 | 33.0691 | 28.8427 | 11.4645 | 0.86764 | 4.5275 | 30 | 34.987
119.9078 | 6.6369 | 4.9196 | 33.0691 | 32.7285 | 30.0351 | 10.9876 | 0.9017 | 5.1604 | 30 | 31.3063
119.9112 | 6.6545 | 4.832 | 33.2054 | 31.979 | 29.3878 | 14.1579 | 0.9017 | 5.1355 | 30 | 22.973
119.9145 | 6.6721 | 4.832 | 33.6483 | 31.5702 | 29.6944 | 13.4766 | 0.86764 | 5.178 | 30 | 18.4564
119.9179 | 6.6545 | 4.832 | 33.4439 | 31.2977 | 27.4119 | 6.8314 | 0.9017 | 5.2293 | 30 | 15.4599
119.9212 | 6.6545 | 4.8539 | 32.1493 | 29.8647 | 27.1053 | 13.4766 | 0.86764 | 3.2776 | 30 | 0
119.9246 | 6.6721 | 4.832 | 31.8427 | 32.6263 | 33.9549 | 21.8591 | 0.9017 | 5.1531 | 30 | 29.7491
119.9279 | 6.6809 | 4.9196 | 33.0351 | 32.8307 | 33.2054 | 19.302 | 0.9017 | 5.1531 | 30 | 32.2169
119.9313 | 6.6545 | 4.9196 | 33.1373 | 33.0691 | 28.4339 | 12.6909 | 0.86764 | 3.8945 | 30 | 35.0825
119.9346 | 6.6369 | 4.832 | 33.3417 | 33.4439 | 29.4559 | 10.4084 | 0.93577 | 5.1487 | 30 | 39.5057
119.938 | 6.6545 | 4.832 | 32.8307 | 32.9669 | 30.0691 | 5.2303 | 0.86764 | 5.0989 | 30 | 34.3021
119.9413 | 6.6545 | 4.832 | 32.6263 | 28.6043 | 26.2196 | 2.7754 | 0.86764 | 2.9655 | 30 | 0
119.9447 | 6.6809 | 4.832 | 32.0471 | 32.2856 | 27.5482 | 16.2019 | 0.9017 | 3.7128 | 30 | 25.8544
119.948 | 6.6897 | 4.8977 | 31.8087 | 31.7405 | 29.4559 | 18.6206 | 0.86764 | 4.1172 | 30 | 19.806
119.9514 | 6.6809 | 4.8977 | 31.9109 | 31.7405 | 29.0812 | 6.0479 | 0.86764 | 5.159 | 30 | 19.9068
119.9547 | 6.6633 | 4.8977 | 31.7405 | 29.4559 | 24.4822 | 2.571 | 0.86764 | 5.0872 | 30 | 0
119.9581 | 6.6809 | 4.9196 | 31.6043 | 33.3417 | 30.3097 | 3.8655 | 0.86764 | 5.1604 | 30 | 37.842
119.9614 | 6.6897 | 4.8977 | 31.0592 | 27.9229 | 25.5723 | 18.6206 | 0.86764 | 5.1604 | 30 | 0
119.9648 | 6.6985 | 4.8977 | 31.7405 | 31.468 | 32.3537 | 24.1415 | 0.9017 | 4.948 | 30 | 16.5708
119.9681 | 6.6369 | 4.9196 | 32.8988 | 32.8988 | 30.5141 | 9.9996 | 0.9017 | 5.222 | 30 | 32.8654
119.9715 | 6.6194 | 4.8977 | 32.9329 | 32.4219 | 28.2636 | 11.0898 | 0.9017 | 5.219 | 30 | 27.6302
119.9748 | 6.6369 | 4.832 | 33.2054 | 32.5241 | 29.7625 | 15.725 | 0.86764 | 5.1722 | 30 | 28.9284
119.9782 | 6.6633 | 4.832 | 33.8867 | 33.8186 | 31.3658 | 13.9876 | 0.9017 | 5.178 | 30 | 43.7404
119.9815 | 6.6369 | 4.832 | 33.512 | 32.0471 | 28.6383 | 9.9315 | 0.9017 | 5.1766 | 30 | 23.8928
119.9849 | 6.6545 | 4.832 | 32.5922 | 31.0933 | 26.3559 | 3.6611 | 0.9017 | 5.2514 | 30 | 13.2051
119.9882 | 6.6633 | 4.832 | 32.1493 | 33.5461 | 29.7285 | 2.5369 | 0.9017 | 1.9619 | 30 | 41.0561
119.9916 | 6.6897 | 4.832 | 31.9109 | 32.0131 | 30.6504 | 16.9514 | 0.86764 | 4.9861 | 30 | 23.8943
119.9949 | 6.6897 | 4.9196 | 31.9109 | 32.1153 | 30.3779 | 14.1238 | 0.9017 | 3.8096 | 30 | 25.1688
119.9983 | 6.6545 | 4.8977 | 32.2175 | 31.3317 | 28.6724 | 9.4205 | 0.9017 | 5.1385 | 30 | 16.4147
120.0016 | 6.6633 | 4.8977 | 32.1834 | 31.468 | 28.5021 | 4.2424 | 0.86764 | 5.1912 | 30 | 18.0357
120.005 | 6.6721 | 4.9196 | 31.7746 | 31.1614 | 30.001 | 3.1842 | 0.9017 | 5.2498 | 30 | 14.6473
120.0083 | 6.6985 | 4.8977 | 31.3658 | 30.3097 | 27.1053 | 20.9372 | 0.9017 | 4.1817 | 30 | 5.0665
120.0117 | 6.6897 | 4.8977 | 32.2515 | 31.8768 | 32.5922 | 22.5063 | 0.9017 | 5.2719 | 30 | 22.837
120.015 | 6.6633 | 4.8977 | 32.8988 | 32.5922 | 32.3878 | 13.1018 | 0.9017 | 3.9268 | 30 | 31.0506
120.0184 | 6.6282 | 4.9196 | 33.3417 | 32.9669 | 29.5581 | 10.0678 | 0.9017 | 3.9385 | 30 | 35.4461
120.0217 | 6.6369 | 4.832 | 33.6483 | 33.2054 | 31.2977 | 13.4766 | 0.86764 | 5.2777 | 30 | 38.3196
120.0251 | 6.6721 | 4.832 | 33.8867 | 34.1933 | 32.2175 | 7.4446 | 0.9017 | 5.1766 | 30 | 49.6976
120.0284 | 6.6633 | 4.832 | 32.0471 | 29.5922 | 25.7086 | 2.2644 | 0.9017 | 5.1399 | 30 | 0
120.0318 | 6.6633 | 4.832 | 32.3537 | 33.6142 | 30.001 | 2.06 | 0.86764 | 3.9019 | 30 | 40.933
120.0351 | 6.6809 | 4.832 | 32.0131 | 32.0812 | 29.1153 | 16.4063 | 0.86764 | 4.1554 | 30 | 23.7751
120.0385 | 6.6809 | 4.8977 | 32.0131 | 31.9109 | 30.446 | 15.248 | 0.86764 | 3.4096 | 30 | 21.966
120.0418 | 6.6633 | 4.8977 | 32.1153 | 31.8087 | 29.7285 | 9.6249 | 0.9017 | 4.3224 | 30 | 20.9189
120.0452 | 6.6633 | 4.9196 | 32.3197 | 32.4219 | 32.0471 | 7.9556 | 0.9017 | 3.6176 | 30 | 27.9713
120.0485 | 6.6633 | 4.9196 | 32.1834 | 30.6163 | 27.6504 | 10.1018 | 0.9017 | 5.1355 | 30 | 7.6563
120.0519 | 6.6721 | 4.8977 | 32.1834 | 31.3999 | 30.0351 | 7.5809 | 0.86764 | 5.1473 | 30 | 16.5687
120.0552 | 6.6721 | 4.9196 | 31.9109 | 30.2416 | 26.3559 | 9.4886 | 0.86764 | 5.1619 | 30 | 3.5278
120.0586 | 6.6721 | 4.8977 | 31.9109 | 31.9449 | 34.1933 | 20.9372 | 0.86764 | 5.137 | 30 | 22.8388
120.0619 | 6.6721 | 4.9196 | 32.7285 | 33.9208 | 32.8988 | 17.5646 | 0.9017 | 5.2396 | 30 | 45.3361
120.0653 | 6.6369 | 4.9196 | 33.2054 | 33.2054 | 29.7625 | 12.8634 | 0.86764 | 5.2543 | 30 | 37.4596
120.0686 | 6.6369 | 4.9196 | 34.2274 | 33.9208 | 31.7065 | 12.1118 | 0.9017 | 5.1531 | 30 | 45.7511
120.072 | 6.6369 | 4.832 | 34.023 | 33.4779 | 31.7405 | 1.9578 | 0.9017 | 5.2439 | 30 | 40.9589
120.0753 | 6.6545 | 4.832 | 31.5021 | 29.3878 | 24.8569 | 2.2644 | 0.9017 | 4.5451 | 30 | 0
120.0787 | 6.6721 | 4.832 | 32.7285 | 33.2054 | 30.8207 | 2.571 | 0.9017 | 4.3517 | 30 | 36.2962
120.082 | 6.6897 | 4.832 | 32.2856 | 32.1153 | 32.1834 | 16.6107 | 0.86764 | 5.2675 | 30 | 24.1319
120.0854 | 6.6809 | 4.832 | 32.3537 | 32.1493 | 26.6284 | 17.3942 | 0.9017 | 5.2425 | 30 | 24.6404
120.0887 | 6.6545 | 4.8539 | 31.979 | 34.0911 | 30.0351 | 11.3623 | 0.86764 | 5.2528 | 30 | 46.7635
120.0921 | 6.6633 | 4.8977 | 32.2515 | 32.9329 | 27.957 | 9.8974 | 0.9017 | 4.2345 | 30 | 33.8787
120.0954 | 6.6633 | 4.9196 | 32.3197 | 28.9109 | 27.2075 | 12.214 | 0.9017 | 5.1766 | 30 | 0
120.0988 | 6.6721 | 4.9196 | 32.3197 | 30.5141 | 30.3779 | 6.5589 | 0.9017 | 4.9305 | 30 | 5.7931
120.1021 | 6.6633 | 4.9196 | 31.8427 | 31.8768 | 34.0911 | 14.5667 | 0.9017 | 4.0659 | 30 | 21.2612
120.1055 | 6.6633 | 4.8977 | 32.0812 | 31.7065 | 28.3658 | 16.1338 | 0.86764 | 3.5868 | 30 | 19.4392
120.1088 | 6.6633 | 4.9196 | 32.1834 | 31.7405 | 29.7285 | 3.593 | 0.9017 | 5.1722 | 30 | 19.9241
120.1122 | 6.6633 | 4.9196 | 31.979 | 31.7746 | 26.2196 | 2.9116 | 0.86764 | 5.2337 | 30 | 20.4109
120.1155 | 6.6897 | 4.9196 | 32.0812 | 30.957 | 29.7966 | 4.4468 | 0.9017 | 3.2557 | 30 | 11.2515
120.1189 | 6.6897 | 4.8977 | 31.1273 | 31.1955 | 33.3076 | 18.6547 | 0.86764 | 2.9509 | 30 | 14.0089
120.1222 | 6.6809 | 4.9196 | 32.5241 | 32.49 | 30.8207 | 3.4908 | 0.9017 | 4.6638 | 30 | 28.7428
120.1256 | 6.6369 | 4.9196 | 31.3317 | 31.1273 | 28.4339 | 6.082 | 0.9017 | 5.178 | 30 | 13.45
120.1289 | 6.6633 | 4.8977 | 31.8768 | 31.8427 | 29.8307 | 13.9194 | 0.86764 | 5.2249 | 30 | 21.6197
120.1323 | 6.6633 | 4.8977 | 32.3197 | 32.6944 | 31.0933 | 11.3964 | 0.9017 | 3.4125 | 30 | 31.375
120.1356 | 6.6545 | 4.8977 | 32.1153 | 31.5702 | 30.7185 | 12.8293 | 0.9017 | 5.2308 | 30 | 18.7957
120.139 | 6.6369 | 4.9196 | 32.6944 | 32.3878 | 29.5241 | 11.0898 | 0.9017 | 5.2439 | 30 | 28.1493
120.1423 | 6.6545 | 4.9196 | 32.3878 | 30.2054 | 26.2196 | 6.2523 | 0.9017 | 2.4146 | 30 | 3.563
120.1457 | 6.6721 | 4.832 | 32.2856 | 30.9911 | 29.7625 | 14.703 | 0.9017 | 5.1106 | 30 | 12.4756
120.149 | 6.6809 | 4.9196 | 32.0471 | 33.3076 | 31.8768 | 16.6107 | 0.86764 | 5.0008 | 30 | 38.777
120.1524 | 6.6721 | 4.8977 | 32.3197 | 32.1493 | 29.5922 | 4.2424 | 0.9017 | 5.2015 | 30 | 25.8467
120.1557 | 6.6545 | 4.8977 | 31.5702 | 31.2295 | 23.358 | 2.4347 | 0.9017 | 5.1355 | 30 | 15.5508
120.1591 | 6.6721 | 4.8977 | 31.6043 | 31.5361 | 27.0031 | 5.1281 | 0.9017 | 5.2308 | 30 | 19.0955
120.1624 | 6.6897 | 4.8977 | 31.0592 | 31.0592 | 27.1053 | 17.1898 | 0.9017 | 5.055 | 30 | 13.7818
120.1658 | 6.6985 | 4.8977 | 31.2977 | 31.0933 | 30.1373 | 19.2338 | 0.9017 | 3.8359 | 30 | 14.2288
120.1691 | 6.6721 | 4.8977 | 31.9109 | 31.1614 | 29.2515 | 15.4865 | 0.9017 | 5.0184 | 30 | 15.0643
120.1725 | 6.6633 | 4.8977 | 32.5241 | 32.1834 | 30.9229 | 13.4084 | 0.86764 | 5.1531 | 30 | 26.7094
120.1758 | 6.6633 | 4.9196 | 32.3197 | 31.9449 | 28.1955 | 11.8733 | 0.9017 | 4.9349 | 30 | 24.1355
120.1792 | 6.6721 | 4.9196 | 32.2175 | 32.3878 | 30.957 | 14.2942 | 0.9017 | 5.2088 | 30 | 29.2642
120.1825 | 6.6633 | 4.9196 | 32.1153 | 32.3197 | 30.7185 | 5.571 | 0.9017 | 5.2748 | 30 | 28.6307
120.1859 | 6.6545 | 4.9196 | 32.3878 | 31.2295 | 24.6525 | 8.3644 | 0.86764 | 5.1692 | 30 | 16.416
120.1892 | 6.6721 | 4.9196 | 31.7746 | 31.5702 | 31.2977 | 5.7072 | 0.9017 | 5.1458 | 30 | 20.3459
120.1926 | 6.6809 | 4.9196 | 31.7405 | 31.2977 | 26.5943 | 10.3403 | 0.9017 | 1.8168 | 30 | 17.3494
120.1959 | 6.6897 | 4.8977 | 31.2977 | 31.0251 | 28.979 | 17.1558 | 0.9017 | 2.0864 | 30 | 14.337
120.1993 | 6.6721 | 4.8977 | 31.6724 | 32.0471 | 31.468 | 16.1338 | 0.86764 | 5.2088 | 30 | 25.9746
120.2026 | 6.6545 | 4.8977 | 31.5361 | 31.0933 | 27.7185 | 3.8314 | 0.86764 | 2.2065 | 30 | 15.2869
120.206 | 6.6633 | 4.8977 | 31.1955 | 31.5702 | 27.4801 | 13.7832 | 0.86764 | 5.1458 | 30 | 20.7534
120.2093 | 6.6897 | 4.9196 | 31.2636 | 32.1834 | 32.0471 | 23.4261 | 0.86764 | 5.241 | 30 | 27.7914
120.2127 | 6.6721 | 4.8977 | 32.5922 | 31.8768 | 30.001 | 14.0557 | 0.9017 | 3.7084 | 30 | 24.445
120.216 | 6.6369 | 4.8977 | 32.4219 | 31.5702 | 27.2416 | 11.8052 | 0.86764 | 5.2543 | 30 | 21.0798
120.2194 | 6.6369 | 4.9196 | 32.0812 | 31.6043 | 27.4801 | 4.072 | 0.9017 | 5.1517 | 30 | 21.5568
120.2227 | 6.6633 | 4.8977 | 32.0131 | 30.0351 | 25.3339 | 3.3886 | 0.9017 | 2.7912 | 30 | 3.8728
120.2261 | 6.6985 | 4.9196 | 31.0592 | 31.5361 | 30.7526 | 20.6987 | 0.9017 | 4.463 | 30 | 20.8799
120.2294 | 6.6897 | 4.9196 | 31.4339 | 31.2977 | 30.957 | 12.1458 | 0.86764 | 5.0843 | 30 | 18.2673
120.2328 | 6.6545 | 4.8977 | 31.1955 | 30.3438 | 25.5042 | 13.5447 | 0.86764 | 5.2587 | 30 | 7.5362
120.2361 | 6.6545 | 4.8977 | 31.5702 | 31.8768 | 29.49 | 17.4624 | 0.86764 | 5.1561 | 30 | 24.9234
120.2395 | 6.6633 | 4.8977 | 31.3999 | 29.4559 | 25.5383 | 9.2502 | 0.86764 | 5.0711 | 30 | 0
120.2428 | 6.6721 | 4.9196 | 31.5702 | 32.5581 | 33.1373 | 13.7832 | 0.9017 | 5.1736 | 30 | 28.965
120.2462 | 6.6721 | 4.8977 | 31.5361 | 31.3999 | 31.5361 | 16.5766 | 0.86764 | 2.3429 | 30 | 15.9913
120.2495 | 6.6545 | 4.8977 | 31.7065 | 31.5021 | 27.9911 | 12.725 | 0.86764 | 5.1941 | 30 | 17.2303
120.2529 | 6.6369 | 4.8977 | 31.7065 | 29.4559 | 23.869 | 5.4688 | 0.9017 | 4.022 | 30 | 0
120.2562 | 6.6633 | 4.8977 | 31.3999 | 30.3438 | 25.1976 | 15.7931 | 0.9017 | 5.118 | 30 | 3.8793
120.2596 | 6.6809 | 4.8977 | 31.3999 | 31.8087 | 31.6724 | 25.9811 | 0.9017 | 4.7736 | 30 | 20.495
120.2629 | 6.6633 | 4.9196 | 32.9329 | 33.3076 | 32.5922 | 17.4283 | 0.9017 | 5.2616 | 30 | 37.5804
120.2663 | 6.6282 | 4.8977 | 33.4098 | 33.9208 | 29.7625 | 11.3282 | 0.86764 | 5.2264 | 30 | 44.719
120.2696 | 6.6194 | 4.832 | 33.512 | 32.4219 | 28.8087 | 4.7193 | 0.86764 | 5.1282 | 30 | 27.9648
120.273 | 6.6545 | 4.832 | 30.8207 | 28.9449 | 24.5844 | 3.0479 | 0.9017 | 5.1707 | 30 | 0
120.2763 | 6.6721 | 4.8977 | 31.979 | 33.1032 | 28.3658 | 2.2303 | 0.9017 | 2.4205 | 30 | 35.1256
120.2797 | 6.6721 | 4.9196 | 31.6043 | 32.2856 | 31.5702 | 23.9371 | 0.9017 | 5.2616 | 30 | 26.0428
120.283 | 6.6721 | 4.8977 | 32.8988 | 32.8307 | 31.0251 | 21.8591 | 0.9017 | 5.2073 | 30 | 32.3503
120.2864 | 6.6282 | 4.9196 | 33.1713 | 33.6142 | 28.0251 | 6.2864 | 0.9017 | 5.1854 | 30 | 41.391
120.2897 | 6.6369 | 4.832 | 32.4219 | 31.2295 | 25.3679 | 2.4006 | 0.9017 | 5.1414 | 30 | 14.5846
120.2931 | 6.6721 | 4.832 | 32.3878 | 32.3878 | 25.9811 | 2.8435 | 0.86764 | 5.1663 | 30 | 27.7778
120.2964 | 6.6897 | 4.832 | 31.979 | 31.1273 | 28.7405 | 12.1799 | 0.86764 | 4.9847 | 30 | 13.6415
120.2998 | 6.6809 | 4.8977 | 31.5021 | 31.1614 | 29.4559 | 16.0656 | 0.9017 | 2.5919 | 30 | 14.0894
120.3031 | 6.6633 | 4.8977 | 31.6383 | 31.5021 | 27.7526 | 12.9315 | 0.86764 | 4.3238 | 30 | 18.0162
120.3065 | 6.6633 | 4.8977 | 31.7065 | 31.6043 | 29.1153 | 5.4688 | 0.86764 | 5.1429 | 30 | 19.261
120.3098 | 6.6721 | 4.8977 | 31.7405 | 29.7966 | 27.3779 | 3.4226 | 0.93577 | 5.2675 | 30 | 0
120.3132 | 6.6633 | 4.9196 | 31.1955 | 30.8548 | 28.6724 | 12.248 | 0.9017 | 3.7715 | 30 | 9.6782
120.3165 | 6.6897 | 4.8977 | 31.3658 | 31.1955 | 32.49 | 21.5184 | 0.9017 | 5.1575 | 30 | 13.5871
120.3199 | 6.6721 | 4.8977 | 32.9669 | 32.9329 | 33.5801 | 14.9074 | 0.9017 | 5.241 | 30 | 33.3394
120.3232 | 6.6369 | 4.9196 | 32.6944 | 32.6263 | 30.7526 | 4.8896 | 0.9017 | 5.2498 | 30 | 30.0358
120.3266 | 6.6369 | 4.9196 | 32.0471 | 30.2416 | 27.0372 | 3.4226 | 0.9017 | 2.4674 | 30 | 3.1722
120.3299 | 6.6721 | 4.832 | 32.0812 | 32.2515 | 28.5361 | 19.7448 | 0.86764 | 4.6652 | 30 | 25.9567
120.3333 | 6.6897 | 4.8758 | 33.2735 | 34.3296 | 33.0691 | 22.3019 | 0.86764 | 5.1077 | 30 | 49.6305
120.3366 | 6.6369 | 4.8539 | 32.8307 | 33.3417 | 30.5482 | 11.3623 | 0.9017 | 4.9978 | 30 | 38.688
120.34 | 6.6194 | 4.832 | 32.7625 | 31.7746 | 27.7526 | 6.8996 | 0.9017 | 3.7524 | 30 | 21.1284
120.3433 | 6.6369 | 4.832 | 32.1153 | 31.0933 | 30.1713 | 11.4986 | 0.86764 | 5.2865 | 30 | 13.5133
120.3467 | 6.6721 | 4.832 | 32.1834 | 31.8427 | 28.1614 | 4.9237 | 0.9017 | 5.1897 | 30 | 22.0664
120.35 | 6.6809 | 4.8977 | 32.0131 | 31.7405 | 26.6965 | 14.7711 | 0.86764 | 5.1385 | 30 | 21.0154
120.3534 | 6.6721 | 4.8977 | 32.0471 | 31.5702 | 30.5482 | 20.9372 | 0.86764 | 4.9144 | 30 | 19.1866
120.3567 | 6.6545 | 4.8977 | 32.8988 | 32.5241 | 30.7185 | 13.715 | 0.9017 | 5.2543 | 30 | 30.0839
120.3601 | 6.6545 | 4.8977 | 33.2735 | 33.4098 | 31.7746 | 7.615 | 0.9017 | 5.159 | 30 | 40.2646
120.3634 | 6.6545 | 4.832 | 32.3878 | 29.2515 | 27.0031 | 4.4127 | 0.86764 | 5.2396 | 30 | 0
120.3668 | 6.6721 | 4.832 | 31.8427 | 30.6845 | 29.6603 | 4.2764 | 0.9017 | 4.7473 | 30 | 7.7327
120.3701 | 6.6897 | 4.832 | 32.0812 | 31.8768 | 31.2977 | 19.7448 | 0.86764 | 4.6975 | 30 | 21.2799
120.3735 | 6.6897 | 4.9196 | 32.7966 | 32.6944 | 29.7285 | 17.6327 | 0.9017 | 4.8674 | 30 | 30.6526
120.3768 | 6.6633 | 4.9196 | 33.1713 | 32.2175 | 28.2636 | 9.7952 | 0.86764 | 5.2528 | 30 | 25.4041
120.3802 | 6.6545 | 4.9196 | 33.3417 | 33.2054 | 29.9329 | 11.4986 | 0.86764 | 5.2132 | 30 | 36.7288
120.3835 | 6.6545 | 4.8977 | 32.6263 | 32.1153 | 27.8207 | 4.583 | 0.86764 | 5.2439 | 30 | 24.5606
120.3869 | 6.6633 | 4.832 | 32.2515 | 32.1493 | 28.1955 | 3.2182 | 0.9017 | 5.3085 | 30 | 25.0704
120.3902 | 6.6809 | 4.8977 | 31.979 | 31.6724 | 27.1735 | 12.5206 | 0.9017 | 3.3685 | 30 | 19.7917
120.3936 | 6.6721 | 4.8977 | 32.0131 | 31.8768 | 30.6504 | 15.725 | 0.9017 | 4.5466 | 30 | 22.2038
120.3969 | 6.6721 | 4.9196 | 32.1493 | 31.9449 | 29.6603 | 11.6348 | 0.9017 | 5.241 | 30 | 23.085
120.4003 | 6.6633 | 4.9196 | 32.2175 | 32.8988 | 30.3779 | 7.8534 | 0.9017 | 4.4557 | 30 | 34.004
120.4036 | 6.6633 | 4.8539 | 32.1834 | 30.001 | 27.2757 | 8.9436 | 0.86764 | 5.1707 | 30 | 1.3421
120.407 | 6.6721 | 4.832 | 32.2515 | 32.1493 | 30.957 | 7.104 | 0.9017 | 5.2469 | 30 | 25.6805
120.4103 | 6.6721 | 4.8539 | 31.8427 | 29.7285 | 27.2075 | 13.5788 | 0.9017 | 5.2103 | 30 | 0
120.4137 | 6.6633 | 4.8758 | 32.1493 | 31.979 | 31.6724 | 10.4425 | 0.93577 | 5.0213 | 30 | 22.4123
120.417 | 6.6633 | 4.8977 | 31.7065 | 30.6504 | 27.957 | 13.0678 | 0.9017 | 5.2044 | 30 | 7.4752
120.4204 | 6.6721 | 4.8977 | 32.0471 | 31.979 | 30.6845 | 12.5887 | 0.9017 | 5.2894 | 30 | 22.5646
120.4237 | 6.6809 | 4.9196 | 32.1834 | 30.9229 | 25.8789 | 4.7534 | 0.9017 | 5.1722 | 30 | 10.7143
120.4271 | 6.6721 | 4.9196 | 31.6043 | 31.3999 | 28.7405 | 3.5589 | 0.9017 | 3.833 | 30 | 16.1709
120.4304 | 6.6721 | 4.9196 | 31.5021 | 28.1273 | 27.446 | 24.9932 | 0.9017 | 5.2322 | 30 | 0
120.4338 | 6.6721 | 4.8977 | 32.5581 | 32.0812 | 30.957 | 21.2438 | 0.9017 | 4.6989 | 30 | 23.5237
120.4371 | 6.6545 | 4.9196 | 33.512 | 32.1153 | 29.9669 | 13.3744 | 0.9017 | 3.7671 | 30 | 24.0302
120.4405 | 6.6369 | 4.832 | 34.023 | 33.0691 | 29.9329 | 13.2381 | 0.93577 | 5.2249 | 30 | 34.9591
120.4438 | 6.6633 | 4.832 | 33.8527 | 33.4439 | 31.3658 | 16.0316 | 0.9017 | 4.9187 | 30 | 39.3823
120.4472 | 6.6545 | 4.832 | 34.3637 | 33.8186 | 31.5702 | 14.9074 | 0.86764 | 5.2498 | 30 | 43.8272
120.4505 | 6.6545 | 4.832 | 34.1252 | 32.4219 | 29.49 | 9.9656 | 0.86764 | 5.2558 | 30 | 28.225
120.4539 | 6.6545 | 4.832 | 33.512 | 32.3537 | 29.9329 | 4.583 | 0.9017 | 5.1561 | 30 | 27.5941
120.4572 | 6.6633 | 4.832 | 31.9109 | 31.7746 | 27.2075 | 2.6391 | 0.86764 | 4.0967 | 30 | 21.1701
120.4606 | 6.6809 | 4.832 | 32.2856 | 32.6603 | 29.4219 | 17.258 | 0.9017 | 5.2631 | 30 | 31.3061
120.4639 | 6.6897 | 4.832 | 32.3537 | 32.1493 | 28.979 | 16.747 | 0.9017 | 2.8938 | 30 | 25.6712
120.4673 | 6.6545 | 4.8977 | 32.5581 | 31.6383 | 29.7966 | 1.8215 | 0.9017 | 5.3041 | 30 | 20.0066
120.4706 | 6.6545 | 4.8977 | 32.49 | 29.2515 | 29.6944 | 2.6391 | 0.9017 | 4.3517 | 30 | 0
120.474 | 6.6809 | 4.9196 | 31.9109 | 30.9229 | 28.1955 | 4.549 | 0.9017 | 2.4205 | 30 | 10.4343
120.4773 | 6.7073 | 4.9196 | 31.7405 | 31.3658 | 35.7604 | 28.5021 | 0.9017 | 5.1561 | 30 | 15.505
120.4807 | 6.6721 | 4.9196 | 33.0691 | 32.9669 | 30.8889 | 16.8832 | 0.86764 | 4.8249 | 30 | 33.7233
120.484 | 6.6282 | 4.8758 | 33.6823 | 33.9208 | 30.5482 | 11.4304 | 0.9017 | 4.2857 | 30 | 44.7016
120.4874 | 6.6282 | 4.832 | 33.7845 | 33.3076 | 30.8889 | 12.6909 | 0.9017 | 5.0901 | 30 | 37.9819
120.4907 | 6.6633 | 4.832 | 33.9208 | 32.9669 | 30.6504 | 9.693 | 0.9017 | 5.2616 | 30 | 34.3159
120.4941 | 6.6545 | 4.8539 | 32.1493 | 30.2054 | 27.1394 | 11.0898 | 0.9017 | 5.2645 | 30 | 3.2017
120.4974 | 6.6545 | 4.832 | 32.6263 | 32.5922 | 28.8087 | 4.6852 | 0.9017 | 5.1443 | 30 | 30.2535
120.5008 | 6.6633 | 4.832 | 32.49 | 30.7526 | 26.1515 | 13.3062 | 0.9017 | 4.8103 | 30 | 9.563
120.5041 | 6.6809 | 4.9196 | 32.2175 | 32.0131 | 29.5241 | 17.0876 | 0.86764 | 5.1575 | 30 | 23.8864
120.5075 | 6.6721 | 4.8977 | 32.2175 | 32.1493 | 30.1373 | 11.3964 | 0.86764 | 2.9919 | 30 | 25.5468
120.5108 | 6.6633 | 4.9196 | 32.1493 | 30.1373 | 29.0812 | 10.4084 | 0.9017 | 3.9619 | 30 | 2.8767
120.5142 | 6.6633 | 4.8977 | 32.2515 | 31.3999 | 30.9911 | 15.8612 | 0.9017 | 5.2616 | 30 | 17.1886
120.5175 | 6.6721 | 4.8977 | 32.5241 | 30.3779 | 30.0691 | 5.8776 | 0.9017 | 5.1722 | 30 | 5.6915
120.5209 | 6.6545 | 4.832 | 32.1834 | 32.0812 | 28.2636 | 11.0557 | 0.9017 | 5.1209 | 30 | 25.0104
120.5242 | 6.6721 | 4.9196 | 32.1153 | 31.9109 | 33.512 | 24.6866 | 0.86764 | 3.3084 | 30 | 23.2013
120.5276 | 6.6633 | 4.8977 | 33.2054 | 33.9889 | 33.0351 | 17.7008 | 0.9017 | 5.2454 | 30 | 46.8561
120.5309 | 6.6369 | 4.9196 | 33.8527 | 33.9208 | 31.5702 | 13.0678 | 0.9017 | 4.0908 | 30 | 46.3131
120.5343 | 6.6369 | 4.832 | 34.1933 | 33.4779 | 31.3658 | 12.5546 | 0.86764 | 5.1941 | 30 | 41.5231
120.5376 | 6.6721 | 4.832 | 33.6823 | 32.8988 | 27.2757 | 5.3325 | 0.9017 | 5.2587 | 30 | 35.1637
120.541 | 6.6633 | 4.832 | 32.1493 | 28.5702 | 24.3459 | 2.4006 | 0.9017 | 5.2088 | 30 | 0
120.5443 | 6.6721 | 4.832 | 32.2515 | 34.0571 | 28.9109 | 14.0557 | 0.86764 | 4.1378 | 30 | 45.921
120.5477 | 6.6897 | 4.8758 | 32.0471 | 30.8207 | 32.2175 | 12.4865 | 0.9017 | 2.926 | 30 | 9.4925
120.551 | 6.6809 | 4.9196 | 31.9109 | 31.7746 | 29.9669 | 8.9436 | 0.86764 | 3.8301 | 30 | 20.346
120.5544 | 6.6721 | 4.8977 | 31.9109 | 30.5823 | 30.2054 | 6.082 | 0.9017 | 5.159 | 30 | 6.941
120.5577 | 6.6809 | 4.8977 | 31.8087 | 29.2175 | 24.9591 | 10.3403 | 0.86764 | 3.3436 | 30 | 0
120.5611 | 6.6897 | 4.9196 | 31.5702 | 30.7185 | 29.7625 | 20.3921 | 0.9017 | 3.1341 | 30 | 8.1177
120.5644 | 6.6809 | 4.9196 | 31.9109 | 31.7746 | 32.6263 | 21.9953 | 0.9017 | 5.2514 | 30 | 20.1241
120.5678 | 6.6545 | 4.9196 | 32.7966 | 32.6263 | 32.5922 | 16.1338 | 0.86764 | 2.7604 | 30 | 29.8742
120.5711 | 6.6369 | 4.9196 | 32.7966 | 32.5581 | 30.0691 | 15.8953 | 0.86764 | 5.1458 | 30 | 29.256
120.5745 | 6.6545 | 4.8977 | 33.6483 | 33.0351 | 29.7966 | 18.2118 | 0.86764 | 5.1341 | 30 | 34.8074
120.5778 | 6.6633 | 4.832 | 34.0571 | 33.3757 | 31.1614 | 15.8272 | 0.9017 | 5.1648 | 30 | 38.8409
120.5812 | 6.6633 | 4.8539 | 32.9669 | 31.6724 | 25.9471 | 4.3786 | 0.9017 | 5.2322 | 30 | 19.7395
120.5845 | 6.6633 | 4.832 | 31.8768 | 33.5461 | 24.5844 | 2.4688 | 0.9017 | 5.1531 | 30 | 41.0646
120.5879 | 6.6897 | 4.8977 | 31.8087 | 31.468 | 29.7625 | 15.5546 | 0.86764 | 3.5136 | 30 | 17.7263
120.5912 | 6.6985 | 4.9196 | 31.6043 | 31.5021 | 31.3999 | 20.3921 | 0.9017 | 4.8674 | 30 | 18.1995
120.5946 | 6.6633 | 4.8977 | 31.9449 | 31.2977 | 29.7625 | 5.9798 | 0.93577 | 5.1824 | 30 | 15.9688
120.5979 | 6.6545 | 4.9196 | 31.7065 | 27.8548 | 25.2657 | 1.9918 | 0.9017 | 4.6726 | 30 | 0
120.6013 | 6.6721 | 4.9196 | 31.5021 | 28.3317 | 31.8427 | 20.0855 | 0.83357 | 4.9451 | 30 | 0
120.6046 | 6.6897 | 4.8977 | 31.7746 | 31.8768 | 33.3417 | 23.4261 | 0.9017 | 4.8851 | 30 | 21.214
120.608 | 6.6545 | 4.9196 | 32.4219 | 32.5581 | 32.7285 | 17.3942 | 0.86764 | 5.2322 | 30 | 29.0409
120.6113 | 6.6282 | 4.8977 | 33.3417 | 32.5922 | 30.8207 | 14.6008 | 0.9017 | 4.7575 | 30 | 29.5766
120.6147 | 6.6369 | 4.832 | 33.7505 | 32.4219 | 30.3438 | 16.8492 | 0.9017 | 5.1546 | 30 | 27.7956
120.618 | 6.6545 | 4.832 | 33.8527 | 35.1813 | 30.2757 | 18.1096 | 0.9017 | 5.1399 | 30 | 59.1982
120.6214 | 6.6633 | 4.832 | 33.9549 | 33.1713 | 28.9109 | 3.7292 | 0.86764 | 5.222 | 30 | 36.7268
120.6247 | 6.6545 | 4.832 | 29.9669 | 28.979 | 24.5503 | 2.3325 | 0.9017 | 5.1619 | 30 | 0
120.6281 | 6.6809 | 4.832 | 32.0131 | 33.1373 | 27.2416 | 2.8094 | 0.86764 | 5.2146 | 30 | 35.5119
120.6314 | 6.6985 | 4.8977 | 31.3658 | 31.468 | 27.1394 | 16.7129 | 0.9017 | 3.3523 | 30 | 16.7826
120.6348 | 6.6985 | 4.8977 | 31.4339 | 31.2636 | 31.0592 | 15.9975 | 0.86764 | 5.1473 | 30 | 14.552
120.6381 | 6.6721 | 4.8977 | 31.3658 | 30.3438 | 29.5241 | 11.4304 | 0.86764 | 5.2439 | 30 | 4.2054
120.6415 | 6.6633 | 4.9196 | 31.4339 | 30.0351 | 29.1153 | 5.5028 | 0.86764 | 4.9144 | 30 | 0.72758
120.6448 | 6.6809 | 4.8977 | 31.2295 | 28.7065 | 31.9109 | 17.292 | 0.86764 | 5.1414 | 30 | 0
120.6482 | 6.6721 | 4.9196 | 31.3317 | 31.7065 | 32.1834 | 23.5283 | 0.86764 | 4.4894 | 30 | 19.295
120.6515 | 6.6194 | 4.8977 | 32.3197 | 31.3658 | 32.6263 | 15.6909 | 0.86764 | 5.1824 | 30 | 15.535
120.6549 | 6.6282 | 4.9196 | 32.9669 | 31.6383 | 30.4119 | 13.8513 | 0.9017 | 5.2602 | 30 | 18.7008
120.6582 | 6.6369 | 4.8977 | 32.8307 | 31.0251 | 25.5042 | 6.0479 | 0.9017 | 5.2044 | 30 | 11.8488
120.6616 | 6.6721 | 4.8977 | 30.1713 | 28.3658 | 24.4141 | 2.9798 | 0.9017 | 3.6894 | 30 | 0
120.665 | 6.6985 | 4.9196 | 31.1614 | 30.8207 | 26.9691 | 6.0479 | 0.86764 | 5.2439 | 30 | 9.2508
120.6683 | 6.6985 | 4.9196 | 30.8889 | 30.2054 | 25.9811 | 29.3537 | 0.86764 | 4.8249 | 30 | 2.3273
120.6717 | 6.6633 | 4.9196 | 32.1153 | 32.6263 | 32.0471 | 20.5965 | 0.9017 | 3.8462 | 30 | 29.7651
120.675 | 6.6282 | 4.9196 | 33.4439 | 34.9087 | 31.5702 | 10.2381 | 0.86764 | 5.2602 | 30 | 55.7753
120.6784 | 6.5754 | 4.8977 | 32.7285 | 31.8427 | 29.0471 | 12.0777 | 0.9017 | 4.841 | 30 | 21.3251
120.6817 | 6.6545 | 4.832 | 33.4439 | 34.0571 | 32.0471 | 15.3502 | 0.9017 | 5.2528 | 30 | 46.518
120.6851 | 6.6633 | 4.832 | 33.8186 | 33.9889 | 32.6944 | 14.9755 | 0.9017 | 5.2528 | 30 | 45.9836
120.6884 | 6.6369 | 4.832 | 33.9549 | 33.0351 | 31.2295 | 11.0898 | 0.86764 | 4.1069 | 30 | 35.4063
120.6918 | 6.6018 | 4.832 | 32.3878 | 32.5922 | 30.8207 | 7.0699 | 0.9017 | 3.3216 | 30 | 30.565
120.6951 | 6.6369 | 4.832 | 31.8768 | 29.8647 | 26.7647 | 11.4304 | 0.86764 | 4.9949 | 30 | 0
120.6985 | 6.6809 | 4.8977 | 31.8768 | 33.3417 | 28.6724 | 14.9414 | 0.9017 | 4.8103 | 30 | 37.8538
120.7018 | 6.6809 | 4.9196 | 31.9449 | 31.979 | 30.8889 | 8.3304 | 0.86764 | 5.1414 | 30 | 22.6099
120.7052 | 6.6633 | 4.8977 | 31.8768 | 31.3317 | 24.3459 | 2.2984 | 0.86764 | 5.2205 | 30 | 15.3917
120.7085 | 6.6897 | 4.8977 | 31.8427 | 26.0493 | 25.7767 | 2.5369 | 0.86764 | 5.2821 | 30 | 0
120.7119 | 6.7073 | 4.9196 | 30.3438 | 30.3097 | 24.7888 | 19.0294 | 0.86764 | 1.578 | 30 | 3.3946
120.7152 | 6.6985 | 4.8977 | 30.8207 | 32.1834 | 32.6263 | 28.6383 | 0.9017 | 4.5686 | 30 | 24.6392
120.7186 | 6.6194 | 4.9196 | 32.4219 | 31.7405 | 31.1614 | 13.1018 | 0.9017 | 3.1634 | 30 | 19.7502
120.7219 | 6.6282 | 4.9196 | 32.9329 | 32.1153 | 30.0351 | 9.0798 | 0.9017 | 5.2176 | 30 | 24.0953
120.7253 | 6.6545 | 4.8758 | 32.2515 | 33.1713 | 29.4219 | 15.8272 | 0.9017 | 5.1619 | 30 | 36.182
120.7286 | 6.6545 | 4.8977 | 33.7164 | 31.8427 | 28.6724 | 6.2864 | 0.9017 | 5.0975 | 30 | 21.3142
120.732 | 6.6545 | 4.9196 | 30.7526 | 32.2856 | 30.6504 | 12.5887 | 0.9017 | 5.1355 | 30 | 26.4382
120.7353 | 6.6545 | 4.9196 | 31.8427 | 31.5361 | 31.7065 | 13.8172 | 0.9017 | 4.2887 | 30 | 18.0799
120.7387 | 6.6369 | 4.9196 | 31.8427 | 31.3658 | 29.7285 | 14.2601 | 0.86764 | 5.1165 | 30 | 16.2392
120.742 | 6.6633 | 4.8758 | 31.8427 | 31.9449 | 29.6603 | 14.4986 | 0.9017 | 5.1531 | 30 | 22.8794
120.7454 | 6.6809 | 4.8977 | 31.8427 | 31.3999 | 29.0812 | 10.0337 | 0.86764 | 5.1385 | 30 | 16.817
120.7487 | 6.6721 | 4.9196 | 31.8427 | 27.8889 | 23.4602 | 3.4567 | 0.9017 | 4.6711 | 30 | 0
120.7521 | 6.6809 | 4.9196 | 31.8087 | 27.5141 | 29.7966 | 18.1096 | 0.86764 | 4.9832 | 30 | 0
120.7554 | 6.6897 | 4.8977 | 31.8087 | 31.2295 | 33.6823 | 27.1053 | 0.86764 | 5.181 | 30 | 13.8574
120.7588 | 6.6633 | 4.9196 | 33.0351 | 32.3878 | 32.9669 | 17.0876 | 0.9017 | 5.266 | 30 | 27.0511
120.7621 | 6.6194 | 4.8977 | 33.4439 | 33.1032 | 29.8647 | 10.2381 | 0.9017 | 5.1487 | 30 | 35.2935
120.7655 | 6.6282 | 4.832 | 33.6142 | 32.2515 | 29.6263 | 7.2402 | 0.9017 | 5.2675 | 30 | 25.8248
120.7688 | 6.6633 | 4.832 | 32.8307 | 30.7526 | 23.4943 | 7.3765 | 0.86764 | 5.0799 | 30 | 8.9748
120.7722 | 6.6721 | 4.832 | 32.2856 | 33.9889 | 34.534 | 14.2942 | 0.86764 | 4.5905 | 30 | 45.6813
120.7755 | 6.6809 | 4.832 | 32.4219 | 33.3757 | 33.2735 | 21.5184 | 0.9017 | 5.1839 | 30 | 38.9655
120.7789 | 6.6545 | 4.832 | 33.7164 | 33.3076 | 27.2416 | 4.3446 | 0.86764 | 2.6696 | 30 | 38.3893
120.7822 | 6.6545 | 4.832 | 30.5823 | 31.3999 | 28.0933 | 5.8776 | 0.9017 | 2.0161 | 30 | 16.9683
120.7856 | 6.6809 | 4.832 | 32.2515 | 32.2175 | 30.5482 | 13.1359 | 0.93577 | 5.2337 | 30 | 26.312
120.7889 | 6.6809 | 4.832 | 32.2175 | 30.1713 | 25.7086 | 2.7413 | 0.86764 | 5.1868 | 30 | 3.26
120.7923 | 6.6809 | 4.832 | 32.1834 | 31.7065 | 29.5581 | 11.5326 | 0.9017 | 5.2704 | 30 | 20.6613
120.7956 | 6.6809 | 4.832 | 32.0812 | 32.7285 | 31.8427 | 16.747 | 0.93577 | 4.6066 | 30 | 32.3384
120.799 | 6.6633 | 4.9196 | 32.5922 | 33.7505 | 32.1493 | 12.4865 | 0.9017 | 5.2587 | 30 | 44.0747
120.8023 | 6.6545 | 4.9196 | 32.9669 | 31.6724 | 27.446 | 3.3204 | 0.9017 | 5.266 | 30 | 20.7497
120.8057 | 6.6633 | 4.832 | 31.979 | 30.0351 | 28.5361 | 3.593 | 0.9017 | 3.7686 | 30 | 2.2979
120.809 | 6.6809 | 4.8539 | 32.0812 | 30.2054 | 27.1053 | 16.8832 | 0.9017 | 4.8924 | 30 | 4.2295
120.8124 | 6.6897 | 4.832 | 32.3537 | 32.1153 | 31.8427 | 16.236 | 0.9017 | 3.5971 | 30 | 25.8782
120.8157 | 6.6721 | 4.8977 | 32.8307 | 32.3878 | 26.4921 | 10.204 | 0.86764 | 5.1736 | 30 | 29.0883
120.8191 | 6.6545 | 4.8977 | 33.0691 | 32.9329 | 31.1955 | 9.3183 | 0.86764 | 5.1253 | 30 | 35.4017
120.8224 | 6.6721 | 4.8977 | 32.8307 | 34.7043 | 30.0351 | 8.3985 | 0.86764 | 5.2851 | 30 | 55.6406
120.8258 | 6.6721 | 4.9196 | 32.7625 | 31.0933 | 25.5383 | 3.5248 | 0.9017 | 5.2088 | 30 | 15.0035
120.8291 | 6.6721 | 4.8977 | 32.5581 | 31.5361 | 28.8087 | 6.7292 | 0.86764 | 5.0638 | 30 | 20.0841
120.8325 | 6.6809 | 4.9196 | 32.2515 | 31.979 | 31.5702 | 13.4766 | 0.9017 | 3.896 | 30 | 25.1903
120.8358 | 6.6809 | 4.8977 | 32.3537 | 32.3197 | 29.0471 | 4.6512 | 0.9017 | 5.1634 | 30 | 29.1644
120.8392 | 6.6633 | 4.832 | 32.3878 | 31.5021 | 28.3317 | 9.148 | 0.9017 | 1.9004 | 30 | 20.0363
120.8425 | 6.6721 | 4.832 | 32.3197 | 31.6724 | 30.1373 | 11.737 | 0.9017 | 4.5217 | 30 | 22.0549
120.8459 | 6.6721 | 4.832 | 32.6263 | 32.0812 | 30.1032 | 14.1238 | 0.9017 | 5.1297 | 30 | 26.782
120.8492 | 6.6809 | 4.832 | 32.4219 | 32.2856 | 30.3779 | 14.2601 | 0.9017 | 5.052 | 30 | 29.2169
120.8526 | 6.6545 | 4.832 | 32.8647 | 32.1493 | 28.9449 | 10.7832 | 0.9017 | 5.1692 | 30 | 27.8056
120.8559 | 6.6545 | 4.832 | 32.7966 | 32.5241 | 28.7405 | 4.3786 | 0.86764 | 5.1663 | 30 | 32.1755
120.8593 | 6.6721 | 4.832 | 32.3878 | 30.9911 | 27.5823 | 5.1622 | 0.9017 | 5.288 | 30 | 14.9545
120.8626 | 6.6809 | 4.8977 | 32.0471 | 32.0131 | 28.3317 | 13.9194 | 0.9017 | 3.5224 | 30 | 26.5901
120.866 | 6.6897 | 4.832 | 31.6724 | 31.7065 | 31.2636 | 16.5426 | 0.86764 | 4.8059 | 30 | 23.2333
120.8693 | 6.6721 | 4.8977 | 32.0131 | 31.8768 | 30.3438 | 3.116 | 0.86764 | 5.2543 | 30 | 25.2619
120.8727 | 6.593 | 4.9196 | 31.6724 | 30.2054 | 26.935 | 5.8094 | 0.9017 | 5.1282 | 30 | 6.4355
120.876 | 6.6897 | 4.8977 | 31.2977 | 30.8548 | 30.8548 | 19.0976 | 0.9017 | 4.5334 | 30 | 13.8043
120.8794 | 6.6897 | 4.8977 | 31.7405 | 31.9109 | 31.0592 | 17.0195 | 0.9017 | 5.096 | 30 | 25.8184
120.8827 | 6.6633 | 4.8977 | 33.0351 | 31.8768 | 28.468 | 14.9074 | 0.86764 | 5.2543 | 30 | 25.5427
120.8861 | 6.6194 | 4.8977 | 33.0691 | 32.7625 | 30.2757 | 12.2821 | 0.9017 | 5.1707 | 30 | 35.6859
120.8894 | 6.6545 | 4.832 | 33.1032 | 32.3878 | 30.3779 | 8.5688 | 0.9017 | 5.2498 | 30 | 31.6006
120.8928 | 6.6194 | 4.832 | 31.9449 | 29.2175 | 24.2778 | 5.3325 | 0.9017 | 4.4 | 30 | 0
120.8961 | 6.6545 | 4.832 | 31.9109 | 31.1955 | 30.2054 | 14.4304 | 0.9017 | 3.0887 | 30 | 13.5208
120.8995 | 6.6897 | 4.832 | 31.6724 | 31.2977 | 31.2636 | 19.1316 | 0.86764 | 5.0125 | 30 | 14.7479
120.9028 | 6.6282 | 4.9196 | 32.1493 | 32.0471 | 28.1614 | 3.8655 | 0.86764 | 5.1399 | 30 | 23.3138
120.9062 | 6.6369 | 4.9196 | 31.6724 | 31.5361 | 25.9811 | 13.0678 | 0.9017 | 1.2146 | 30 | 17.6433
120.9095 | 6.6809 | 4.8977 | 31.7405 | 31.8427 | 31.8087 | 22.2679 | 0.86764 | 4.4923 | 30 | 21.2058
120.9129 | 6.6721 | 4.9196 | 32.3537 | 31.0251 | 29.8307 | 16.9854 | 0.9017 | 5.2015 | 30 | 12.05
120.9162 | 6.6545 | 4.8977 | 32.7285 | 31.8427 | 29.6603 | 11.737 | 0.86764 | 5.1912 | 30 | 21.372
120.9196 | 6.6369 | 4.9196 | 32.3878 | 30.8889 | 26.1515 | 5.4006 | 0.86764 | 5.1443 | 30 | 10.6725
120.9229 | 6.6721 | 4.9196 | 31.5702 | 31.2977 | 28.5702 | 13.0678 | 0.9017 | 5.1136 | 30 | 15.3552
120.9263 | 6.6897 | 4.8977 | 31.8087 | 31.6043 | 32.9329 | 26.7987 | 0.9017 | 3.6952 | 30 | 18.9039
120.9296 | 6.6721 | 4.8977 | 33.2395 | 32.9329 | 30.7526 | 17.1898 | 0.9017 | 5.2366 | 30 | 34.0485
120.933 | 6.6282 | 4.832 | 33.4779 | 32.3537 | 26.1174 | 4.6512 | 0.9017 | 5.266 | 30 | 27.6575
120.9363 | 6.6369 | 4.832 | 31.3658 | 29.6603 | 30.3779 | 13.3403 | 0.86764 | 5.1473 | 30 | 0
120.9397 | 6.6721 | 4.832 | 32.2175 | 32.0131 | 30.0691 | 2.7754 | 0.86764 | 5.1766 | 30 | 22.7962
120.943 | 6.6721 | 4.8977 | 32.1153 | 31.1955 | 25.7086 | 1.1402 | 0.86764 | 5.2439 | 30 | 13.6503
120.9464 | 6.6721 | 4.8977 | 31.3317 | 30.7185 | 31.1273 | 20.324 | 0.9017 | 3.3377 | 30 | 8.3164
120.9497 | 6.6897 | 4.9196 | 31.8087 | 31.6043 | 29.3537 | 20.9712 | 0.86764 | 4.6784 | 30 | 18.3928
120.9531 | 6.6545 | 4.8977 | 32.6263 | 31.8768 | 30.0351 | 11.8052 | 0.9017 | 5.1502 | 30 | 21.5733
120.9564 | 6.6545 | 4.832 | 33.0351 | 32.6263 | 29.4559 | 3.6952 | 0.9017 | 5.1854 | 30 | 30.1728
120.9598 | 6.6545 | 4.8539 | 31.0592 | 28.979 | 24.9932 | 4.2424 | 0.86764 | 5.2572 | 30 | 0
120.9631 | 6.6721 | 4.832 | 31.3658 | 31.1273 | 26.3218 | 14.2601 | 0.9017 | 5.2777 | 30 | 12.7421
120.9665 | 6.6897 | 4.9196 | 31.7405 | 31.5702 | 32.3197 | 22.2338 | 0.86764 | 2.5523 | 30 | 17.8246
120.9698 | 6.6809 | 4.9196 | 32.7285 | 33.3757 | 33.1032 | 14.3623 | 0.86764 | 5.2836 | 30 | 38.3697
120.9732 | 6.6545 | 4.8977 | 33.0351 | 32.5922 | 28.9109 | 5.7413 | 0.86764 | 5.1692 | 30 | 29.6878
120.9765 | 6.6282 | 4.8539 | 31.1955 | 30.2757 | 23.2217 | 2.3325 | 0.9017 | 5.2146 | 30 | 3.5941
120.9799 | 6.6721 | 4.8977 | 31.6724 | 31.6383 | 27.2757 | 2.6732 | 0.86764 | 5.2645 | 30 | 19.0477
120.9832 | 6.6985 | 4.9196 | 31.2295 | 31.0251 | 29.4559 | 5.9116 | 0.86764 | 4.3619 | 30 | 12.1957
120.9866 | 6.6897 | 4.8977 | 31.5361 | 31.5361 | 34.7384 | 19.6426 | 0.86764 | 2.3253 | 30 | 18.0442
120.9899 | 6.6633 | 4.8977 | 32.5581 | 32.3878 | 30.8207 | 11.2942 | 0.86764 | 5.2337 | 30 | 27.7818
120.9933 | 6.6545 | 4.9196 | 32.1834 | 31.9449 | 30.8207 | 11.3282 | 0.9017 | 5.1736 | 30 | 22.9029
120.9966 | 6.6633 | 4.9196 | 31.9449 | 32.1493 | 29.5922 | 14.6348 | 0.9017 | 5.1604 | 30 | 25.3313
121 | 6.6721 | 4.8977 | 32.1834 | 31.8087 | 29.8307 | 14.3623 | 0.9017 | 4.4703 | 30 | 21.597
121.0033 | 6.6633 | 4.9196 | 32.3537 | 31.5361 | 30.4119 | 12.5887 | 0.86764 | 4.3092 | 30 | 18.6138
121.0067 | 6.6545 | 4.8539 | 32.1153 | 30.1713 | 25.3679 | 4.3786 | 0.9017 | 4.4586 | 30 | 3.2411
121.01 | 6.6545 | 4.8977 | 31.7065 | 31.2295 | 29.1153 | 16.1338 | 0.86764 | 4.9686 | 30 | 15.2392
121.0134 | 6.6721 | 4.9196 | 31.6383 | 31.6043 | 31.979 | 18.791 | 0.86764 | 5.2366 | 30 | 19.5559
121.0167 | 6.6809 | 4.9196 | 31.6724 | 30.6163 | 28.0251 | 16.5085 | 0.86764 | 4.2623 | 30 | 8.4565
121.0201 | 6.6633 | 4.9196 | 32.5581 | 32.1153 | 27.9911 | 14.9074 | 0.86764 | 4.7326 | 30 | 25.4736
121.0234 | 6.6545 | 4.8977 | 32.7625 | 32.8988 | 30.7185 | 15.214 | 0.86764 | 5.2704 | 30 | 34.4729
121.0268 | 6.6633 | 4.832 | 33.1713 | 32.7285 | 30.001 | 5.2644 | 0.9017 | 5.1326 | 30 | 32.7111
121.0301 | 6.6633 | 4.832 | 31.2977 | 28.7746 | 24.0393 | 3.0479 | 0.86764 | 5.2103 | 30 | 0
121.0335 | 6.6721 | 4.8977 | 31.8768 | 30.1032 | 31.7746 | 3.3886 | 0.86764 | 3.2103 | 30 | 1.1338
121.0368 | 6.6897 | 4.8977 | 31.6724 | 31.8768 | 31.6383 | 26.1855 | 0.86764 | 5.2381 | 30 | 21.2331
121.0402 | 6.6809 | 4.9196 | 33.1713 | 33.2054 | 34.3296 | 21.1075 | 0.9017 | 5.219 | 30 | 36.3927
121.0435 | 6.6369 | 4.8539 | 33.9549 | 33.4439 | 28.0251 | 11.1579 | 0.86764 | 3.0579 | 30 | 39.2801
121.0469 | 6.6369 | 4.832 | 34.3296 | 33.4098 | 29.5241 | 10.5106 | 0.83357 | 5.2469 | 30 | 39.0937
121.0502 | 6.6545 | 4.832 | 33.7164 | 32.6263 | 29.5241 | 2.3666 | 0.9017 | 5.2675 | 30 | 30.4147
121.0536 | 6.6633 | 4.832 | 31.979 | 28.6724 | 25.2657 | 1.9578 | 0.9017 | 2.4571 | 30 | 0
121.0569 | 6.6721 | 4.832 | 32.2856 | 30.6845 | 29.6603 | 11.6008 | 0.9017 | 3.9487 | 30 | 7.7162
121.0603 | 6.6809 | 4.832 | 32.0812 | 32.49 | 31.5021 | 12.6228 | 0.9017 | 5.1268 | 30 | 28.2107
121.0636 | 6.6721 | 4.8539 | 31.2636 | 30.8548 | 22.7107 | 1.3105 | 0.93577 | 1.3113 | 30 | 9.8298
121.067 | 6.6897 | 4.9196 | 31.5702 | 31.6724 | 30.5482 | 14.5667 | 0.86764 | 3.6381 | 30 | 19.142
121.0703 | 6.6897 | 4.832 | 31.8768 | 32.0812 | 31.7065 | 18.5184 | 0.9017 | 5.2528 | 30 | 23.8701
121.0737 | 6.6633 | 4.8977 | 32.8647 | 31.7405 | 30.3097 | 3.9677 | 0.9017 | 5.2558 | 30 | 20.1319
121.077 | 6.6369 | 4.9196 | 32.1834 | 28.1273 | 26.5262 | 3.6611 | 0.9017 | 5.118 | 30 | 0
121.0804 | 6.6633 | 4.9196 | 32.0131 | 31.979 | 27.957 | 3.8996 | 0.93577 | 3.6366 | 30 | 22.3659
121.0837 | 6.6897 | 4.9196 | 31.9109 | 31.3999 | 32.3878 | 21.0734 | 0.9017 | 3.3377 | 30 | 15.9195
121.0871 | 6.6809 | 4.8977 | 32.5241 | 32.3878 | 30.5823 | 18.825 | 0.9017 | 3.3128 | 30 | 27.1929
121.0904 | 6.6545 | 4.8539 | 33.3417 | 33.0691 | 30.6163 | 11.3623 | 0.86764 | 5.1517 | 30 | 35.0501
121.0938 | 6.6369 | 4.832 | 32.8988 | 33.0351 | 29.2515 | 12.759 | 0.9017 | 5.1751 | 30 | 34.842
121.0971 | 6.6633 | 4.832 | 32.3537 | 30.3438 | 24.6525 | 4.3446 | 0.9017 | 5.2396 | 30 | 4.5286
121.1005 | 6.6633 | 4.8539 | 31.9109 | 32.2856 | 25.2998 | 11.8392 | 0.9017 | 3.5238 | 30 | 26.5471
121.1038 | 6.6897 | 4.9196 | 32.0471 | 31.6043 | 30.9229 | 17.2239 | 0.86764 | 4.6901 | 30 | 18.9608
121.1072 | 6.6809 | 4.9196 | 32.0812 | 31.8087 | 30.446 | 14.226 | 0.93577 | 5.2821 | 30 | 21.3694
121.1105 | 6.6369 | 4.8977 | 32.2515 | 31.5021 | 28.7405 | 10.715 | 0.9017 | 5.2176 | 30 | 18.0012
121.1139 | 6.6369 | 4.9196 | 32.3197 | 32.6263 | 29.3537 | 13.715 | 0.86764 | 5.2924 | 30 | 30.8237
121.1172 | 6.6721 | 4.9196 | 32.3878 | 31.0251 | 27.5482 | 6.8655 | 0.93577 | 5.1985 | 30 | 12.8383
121.1206 | 6.6633 | 4.832 | 32.0812 | 31.8768 | 29.2175 | 3.593 | 0.86764 | 2.8557 | 30 | 22.5449
121.1239 | 6.6809 | 4.832 | 31.8427 | 31.5702 | 29.6603 | 18.4844 | 0.86764 | 5.1297 | 30 | 19.1802
121.1273 | 6.6721 | 4.9196 | 32.5581 | 32.3878 | 31.7746 | 21.1756 | 0.9017 | 4.8953 | 30 | 28.5338
121.1306 | 6.6545 | 4.9196 | 33.0691 | 32.6603 | 27.6163 | 10.4766 | 0.9017 | 5.1502 | 30 | 31.7597
121.134 | 6.6282 | 4.832 | 33.3757 | 31.5361 | 26.4581 | 8.5348 | 0.9017 | 5.1941 | 30 | 19.1778
121.1373 | 6.6545 | 4.832 | 31.979 | 30.8207 | 26.0833 | 4.2764 | 0.86764 | 3.5121 | 30 | 11.1621
121.1407 | 6.6721 | 4.832 | 31.7746 | 31.2636 | 30.2757 | 11.8392 | 0.9017 | 3.9312 | 30 | 16.2269
121.144 | 6.6809 | 4.8977 | 31.7746 | 31.7065 | 30.1713 | 5.5369 | 0.9017 | 5.266 | 30 | 21.3173
121.1474 | 6.6633 | 4.8977 | 31.8087 | 31.2295 | 21.7228 | 2.3666 | 0.86764 | 4.6667 | 30 | 16.013
121.1507 | 6.6809 | 4.9196 | 31.7405 | 30.6845 | 30.9229 | 20.4943 | 0.9017 | 5.1561 | 30 | 9.9092
121.1541 | 6.6897 | 4.8977 | 32.3197 | 33.4098 | 32.9669 | 20.9031 | 0.86764 | 3.7642 | 30 | 40.8241
121.1574 | 6.6545 | 4.9196 | 32.8647 | 32.6603 | 30.5141 | 11.5326 | 0.9017 | 2.7092 | 30 | 32.5328
121.1608 | 6.6282 | 4.8539 | 32.8647 | 32.49 | 29.7285 | 11.5326 | 0.86764 | 5.2631 | 30 | 30.7557
121.1641 | 6.6545 | 4.832 | 32.5241 | 33.2395 | 30.1713 | 16.9173 | 0.9017 | 3.2894 | 30 | 39.3908
121.1675 | 6.6633 | 4.8539 | 33.1713 | 33.3757 | 32.3197 | 14.4304 | 0.86764 | 5.181 | 30 | 41.1222
121.1708 | 6.6545 | 4.8977 | 32.8307 | 30.3438 | 26.5603 | 5.4688 | 0.9017 | 2.7209 | 30 | 6.9692
121.1742 | 6.6369 | 4.832 | 32.3537 | 32.5922 | 31.3999 | 11.1238 | 0.86764 | 5.1106 | 30 | 32.4611
121.1775 | 6.6721 | 4.8758 | 32.0471 | 32.7966 | 31.468 | 6.3545 | 0.9017 | 5.1429 | 30 | 34.927
121.1809 | 6.6809 | 4.9196 | 31.7065 | 30.6504 | 24.38 | 1.7193 | 0.86764 | 5.1941 | 30 | 10.7768
121.1842 | 6.6897 | 4.9196 | 31.8768 | 31.2636 | 25.0954 | 16.4744 | 0.86764 | 3.5531 | 30 | 17.7603
121.1876 | 6.6985 | 4.9196 | 31.1614 | 30.9911 | 30.6504 | 16.4404 | 0.86764 | 5.0169 | 30 | 14.746
121.1909 | 6.6809 | 4.9196 | 31.2295 | 30.8207 | 28.0592 | 13.3403 | 0.9017 | 5.0169 | 30 | 12.8738
121.1943 | 6.6633 | 4.8977 | 31.2977 | 30.8889 | 26.9691 | 7.8875 | 0.9017 | 5.1824 | 30 | 13.6935
121.1976 | 6.6633 | 4.9196 | 31.0933 | 30.2054 | 26.7987 | 3.0138 | 0.9017 | 3.4477 | 30 | 6.0019
121.201 | 6.6897 | 4.8977 | 30.4119 | 30.7526 | 28.2295 | 22.2338 | 0.9017 | 5.2161 | 30 | 12.2129
121.2043 | 6.6897 | 4.9196 | 31.8427 | 32.2175 | 33.6142 | 23.0855 | 0.93577 | 4.7326 | 30 | 28.852
121.2077 | 6.6545 | 4.9196 | 32.7285 | 32.7966 | 30.001 | 13.3062 | 0.9017 | 5.2645 | 30 | 35.5436
121.211 | 6.6282 | 4.8977 | 32.8988 | 32.3197 | 29.9669 | 12.3502 | 0.9017 | 5.2381 | 30 | 30.3003
121.2144 | 6.6545 | 4.8977 | 32.3197 | 29.0471 | 23.9371 | 5.094 | 0.9017 | 4.9847 | 30 | 0
121.2177 | 6.6721 | 4.9196 | 31.7746 | 31.5702 | 23.0855 | 8.4326 | 0.86764 | 1.2908 | 30 | 17.7612
121.2211 | 6.6897 | 4.8977 | 31.1955 | 31.7405 | 34.8406 | 19.336 | 0.9017 | 4.1275 | 30 | 19.7819
121.2244 | 6.6721 | 4.8977 | 31.6383 | 32.8307 | 33.3757 | 16.9173 | 0.9017 | 5.1707 | 30 | 32.2329
121.2278 | 6.6369 | 4.9196 | 31.3317 | 30.8207 | 24.4822 | 3.3886 | 0.9017 | 4.6491 | 30 | 9.6264
121.2311 | 6.6545 | 4.9196 | 31.0933 | 32.0131 | 26.424 | 4.5149 | 0.9017 | 5.2234 | 30 | 23.1823
121.2345 | 6.6897 | 4.8977 | 30.7526 | 30.6504 | 27.8207 | 19.6767 | 0.9017 | 1.3714 | 30 | 7.861
121.2378 | 6.7073 | 4.8977 | 30.7526 | 30.7867 | 30.3097 | 22.4382 | 0.9017 | 2.419 | 30 | 9.4424
121.2412 | 6.6633 | 4.8977 | 32.0812 | 32.3197 | 28.6043 | 13.8513 | 0.86764 | 5.2909 | 30 | 26.8553
121.2445 | 6.6282 | 4.9196 | 32.1153 | 32.3197 | 29.8307 | 12.7952 | 0.86764 | 2.1802 | 30 | 26.9897
121.2479 | 6.6369 | 4.8977 | 32.3197 | 30.8207 | 28.5702 | 13.4425 | 0.9017 | 4.9305 | 30 | 10.1428
121.2512 | 6.6633 | 4.8977 | 32.0131 | 31.9449 | 29.8307 | 12.1458 | 0.86764 | 5.1824 | 30 | 22.9268
121.2546 | 6.6721 | 4.9196 | 31.7746 | 30.001 | 24.5503 | 3.9677 | 0.9017 | 5.1487 | 30 | 1.0165
121.2579 | 6.6633 | 4.9196 | 31.6383 | 30.6504 | 25.8449 | 2.4688 | 0.86764 | 5.2631 | 30 | 8.3735
121.2613 | 6.6809 | 4.8977 | 31.0592 | 30.8548 | 28.2295 | 3.2182 | 0.86764 | 2.9392 | 30 | 10.7268
121.2646 | 6.6985 | 4.8977 | 30.6845 | 30.2757 | 30.0351 | 19.4042 | 0.9017 | 4.9993 | 30 | 4.2162
121.268 | 6.6809 | 4.9196 | 31.7405 | 33.0691 | 32.1834 | 15.9634 | 0.9017 | 4.8073 | 30 | 35.8779
121.2713 | 6.6369 | 4.9196 | 32.9669 | 32.6263 | 29.9669 | 11.4645 | 0.86764 | 5.1648 | 30 | 31.0368
121.2747 | 6.6194 | 4.9196 | 33.3417 | 33.0351 | 29.5922 | 12.5206 | 0.86764 | 5.1443 | 30 | 35.8203
121.278 | 6.6545 | 4.832 | 34.2274 | 33.9889 | 32.0471 | 14.703 | 0.9017 | 3.0286 | 30 | 46.8035
121.2814 | 6.6545 | 4.832 | 34.3637 | 33.9889 | 31.8427 | 10.5106 | 0.86764 | 5.266 | 30 | 47.0335
121.2847 | 6.6369 | 4.832 | 34.0571 | 31.1955 | 29.3537 | 10.8513 | 0.86764 | 2.8176 | 30 | 15.6176
121.2881 | 6.6545 | 4.832 | 33.9208 | 32.2856 | 29.7285 | 10.4425 | 0.9017 | 5.2366 | 30 | 28.0369
121.2914 | 6.6633 | 4.832 | 32.7625 | 31.8768 | 31.6383 | 10.5106 | 0.86764 | 5.2704 | 30 | 23.5381
121.2948 | 6.6809 | 4.832 | 32.3537 | 32.7285 | 27.3438 | 8.8073 | 0.9017 | 4.9964 | 30 | 33.2954
121.2981 | 6.6809 | 4.8539 | 32.3537 | 32.1153 | 31.7065 | 18.314 | 0.9017 | 5.2234 | 30 | 26.5065
121.3015 | 6.6721 | 4.8977 | 32.2856 | 32.0471 | 30.1373 | 14.9074 | 0.86764 | 5.1502 | 30 | 25.8573
121.3048 | 6.6633 | 4.9196 | 32.3197 | 31.0592 | 25.9471 | 2.9116 | 0.86764 | 4.8938 | 30 | 14.7836
121.3082 | 6.6633 | 4.9196 | 32.3197 | 29.5922 | 27.0713 | 1.9918 | 0.86764 | 5.2308 | 30 | 0
121.3115 | 6.6897 | 4.9196 | 32.2515 | 30.5823 | 26.4921 | 18.1437 | 0.9017 | 3.6835 | 30 | 6.5847
121.3149 | 6.6985 | 4.9196 | 32.2856 | 31.6043 | 30.3097 | 15.9975 | 0.9017 | 4.6345 | 30 | 18.1967
121.3182 | 6.6721 | 4.8977 | 32.3197 | 31.7405 | 30.9229 | 13.1018 | 0.86764 | 5.1194 | 30 | 19.8334
121.3216 | 6.6545 | 4.9196 | 32.3197 | 32.5922 | 31.0592 | 9.7952 | 0.86764 | 5.2322 | 30 | 29.5828
121.3249 | 6.6369 | 4.9196 | 32.2515 | 30.5823 | 24.0734 | 3.7292 | 0.9017 | 5.266 | 30 | 6.9625
121.3283 | 6.6633 | 4.9196 | 32.5581 | 33.0351 | 28.1273 | 5.8094 | 0.9017 | 4.2286 | 30 | 34.784
121.3316 | 6.6809 | 4.9196 | 31.7065 | 31.7746 | 31.6383 | 18.2459 | 0.9017 | 5.2645 | 30 | 20.68
121.335 | 6.6721 | 4.8977 | 33.0691 | 33.0351 | 33.2054 | 14.1579 | 0.9017 | 5.2 | 30 | 35.0627
121.3383 | 6.6545 | 4.9196 | 32.9669 | 32.3878 | 30.5482 | 4.549 | 0.86764 | 5.2763 | 30 | 27.9057
121.3417 | 6.6282 | 4.9196 | 31.3999 | 30.2757 | 28.6383 | 7.615 | 0.86764 | 4.1393 | 30 | 4.1158
121.345 | 6.6721 | 4.9196 | 32.2856 | 32.3878 | 31.9449 | 11.4986 | 0.86764 | 5.2059 | 30 | 28.06
121.3484 | 6.6721 | 4.9196 | 32.2175 | 30.8207 | 27.9911 | 4.3786 | 0.86764 | 5.1692 | 30 | 10.4456
121.3517 | 6.6721 | 4.8977 | 32.0131 | 30.001 | 29.2175 | 4.0358 | 0.9017 | 4.3019 | 30 | 1.2065
121.3551 | 6.6809 | 4.9196 | 31.6724 | 31.5702 | 31.9449 | 21.2097 | 0.86764 | 4.2711 | 30 | 18.9837
121.3584 | 6.6809 | 4.8977 | 33.1032 | 33.2054 | 33.2395 | 19.0635 | 0.9017 | 4.9217 | 30 | 37.5998
121.3618 | 6.6545 | 4.832 | 33.8186 | 34.1933 | 30.5823 | 8.7732 | 0.9017 | 5.1722 | 30 | 48.9778
121.3651 | 6.6369 | 4.832 | 33.3757 | 31.8087 | 27.0031 | 6.0479 | 0.86764 | 5.1736 | 30 | 22.205
121.3685 | 6.6633 | 4.832 | 32.2515 | 31.0592 | 29.3878 | 13.9194 | 0.9017 | 4.9085 | 30 | 13.8192
121.3718 | 6.6721 | 4.832 | 32.8307 | 33.6483 | 32.0131 | 14.1238 | 0.9017 | 4.4615 | 30 | 43.212
121.3752 | 6.6633 | 4.832 | 32.8307 | 33.6483 | 32.2175 | 10.6128 | 0.9017 | 5.181 | 30 | 43.4234
121.3785 | 6.6545 | 4.8539 | 32.8988 | 32.49 | 31.6724 | 8.2282 | 0.9017 | 4.9656 | 30 | 30.5128
121.3819 | 6.6545 | 4.832 | 32.8647 | 29.9329 | 25.402 | 2.8435 | 0.9017 | 5.2425 | 30 | 1.6875
121.3852 | 6.6721 | 4.832 | 32.8307 | 32.6263 | 27.6163 | 4.1402 | 0.9017 | 1.3685 | 30 | 32.197
121.3886 | 6.6809 | 4.8539 | 32.7966 | 31.7065 | 32.1153 | 15.5206 | 0.9017 | 5.1604 | 30 | 21.9294
121.3919 | 6.6809 | 4.8539 | 32.7966 | 32.2515 | 29.9669 | 15.0436 | 0.86764 | 2.6301 | 30 | 28.2028
121.3953 | 6.6633 | 4.8977 | 32.7966 | 31.979 | 29.1153 | 11.3964 | 0.9017 | 5.266 | 30 | 25.2458
121.3986 | 6.6545 | 4.9196 | 32.8307 | 32.0471 | 28.8427 | 11.8733 | 0.9017 | 5.1751 | 30 | 26.1323
121.402 | 6.6633 | 4.8977 | 32.7625 | 30.5823 | 28.1614 | 4.6512 | 0.86764 | 2.2828 | 30 | 9.6555
121.4053 | 6.6897 | 4.8539 | 32.7966 | 31.7065 | 31.3317 | 15.9634 | 0.9017 | 4.8615 | 30 | 22.4269
121.4087 | 6.6897 | 4.8977 | 32.49 | 33.0351 | 33.8527 | 20.9031 | 0.86764 | 5.1839 | 30 | 37.574
121.412 | 6.6633 | 4.8977 | 33.1032 | 32.4219 | 30.8889 | 13.8172 | 0.86764 | 5.1414 | 30 | 30.803
121.4154 | 6.6369 | 4.8539 | 33.6142 | 31.0251 | 23.5624 | 3.4908 | 0.9017 | 1.9487 | 30 | 15.1198
121.4188 | 6.6633 | 4.832 | 31.6724 | 30.9229 | 24.9591 | 12.214 | 0.9017 | 4.0117 | 30 | 14.0228
121.4221 | 6.6897 | 4.832 | 32.5241 | 32.5581 | 32.5581 | 19.302 | 0.86764 | 4.8469 | 30 | 32.5989
121.4255 | 6.6721 | 4.832 | 33.2395 | 34.7725 | 34.1252 | 8.5688 | 0.86764 | 5.1854 | 30 | 57.8343
121.4288 | 6.6369 | 4.832 | 32.6944 | 31.0933 | 26.5943 | 5.3666 | 0.9017 | 2.2344 | 30 | 16.4285
121.4322 | 6.6545 | 4.832 | 32.8647 | 33.6483 | 31.8087 | 14.0557 | 0.86764 | 5.2425 | 30 | 45.438
121.4355 | 6.6809 | 4.8539 | 32.8307 | 33.6142 | 32.5922 | 18.3481 | 0.86764 | 2.7517 | 30 | 45.2625
121.4389 | 6.6721 | 4.8539 | 33.8527 | 33.4439 | 30.8207 | 8.8073 | 0.86764 | 5.137 | 30 | 43.5422
121.4422 | 6.6633 | 4.832 | 32.7966 | 30.6504 | 24.6185 | 3.116 | 0.9017 | 5.2439 | 30 | 12.0947
121.4456 | 6.6633 | 4.8539 | 32.9669 | 32.8307 | 28.9109 | 9.2161 | 0.9017 | 3.7817 | 30 | 36.8325
121.4489 | 6.6897 | 4.832 | 32.5241 | 32.8647 | 32.3197 | 5.7754 | 0.9017 | 5.2909 | 30 | 37.3825
121.4523 | 6.6897 | 4.832 | 32.3197 | 29.2515 | 26.4921 | 4.4127 | 0.9017 | 2.1626 | 30 | 0
121.4556 | 6.6809 | 4.832 | 31.5702 | 31.5702 | 31.0251 | 13.9535 | 0.86764 | 5.1443 | 30 | 17.7671
121.459 | 6.6809 | 4.8977 | 31.8087 | 31.468 | 29.8647 | 7.8875 | 0.86764 | 5.2073 | 30 | 16.7003
121.4623 | 6.6721 | 4.9196 | 31.8768 | 28.8427 | 23.9371 | 3.593 | 0.86764 | 4.9187 | 30 | 0
121.4657 | 6.6809 | 4.9196 | 31.6043 | 31.3317 | 30.001 | 18.1778 | 0.9017 | 4.8645 | 30 | 15.0536
121.469 | 6.6897 | 4.8977 | 32.5922 | 32.8307 | 34.6021 | 26.0493 | 0.9017 | 3.3876 | 30 | 32.1122
121.4724 | 6.6369 | 4.9196 | 32.9669 | 33.4779 | 30.7185 | 11.9074 | 0.9017 | 4.8146 | 30 | 39.6091
121.4757 | 6.6282 | 4.8539 | 33.2054 | 32.6263 | 30.8889 | 13.3744 | 0.9017 | 5.2103 | 30 | 30.1621
121.4791 | 6.6633 | 4.8539 | 33.4098 | 32.2175 | 29.4219 | 17.7349 | 0.9017 | 2.3824 | 30 | 25.683
121.4824 | 6.6633 | 4.832 | 33.9549 | 33.3076 | 29.6603 | 13.6469 | 0.9017 | 4.8542 | 30 | 38.1616
121.4858 | 6.6545 | 4.832 | 32.9669 | 31.9109 | 27.9229 | 4.8215 | 0.9017 | 5.159 | 30 | 22.5297
121.4891 | 6.6545 | 4.832 | 32.49 | 29.7625 | 26.935 | 11.0216 | 0.86764 | 3.9531 | 30 | 0
121.4925 | 6.6721 | 4.8758 | 32.1493 | 31.9109 | 32.0131 | 15.4184 | 0.9017 | 4.8571 | 30 | 21.6413
121.4958 | 6.6897 | 4.8977 | 31.9449 | 30.8889 | 27.6845 | 17.0195 | 0.86764 | 4.822 | 30 | 10.1739
121.4992 | 6.6809 | 4.8977 | 32.0812 | 31.2636 | 29.5241 | 16.4404 | 0.9017 | 5.1297 | 30 | 14.4707
121.5025 | 6.6633 | 4.8977 | 32.1153 | 30.7185 | 27.0713 | 7.6831 | 0.9017 | 5.1883 | 30 | 8.3689
121.5059 | 6.6633 | 4.9196 | 31.8768 | 28.5021 | 27.4801 | 5.9116 | 0.9017 | 2.5626 | 30 | 0
121.5092 | 6.6985 | 4.8977 | 31.5021 | 31.3317 | 35.5901 | 28.1955 | 0.86764 | 5.2117 | 30 | 15.0438
121.5126 | 6.6897 | 4.8977 | 33.1373 | 33.8527 | 35.6241 | 23.6987 | 0.93577 | 5.1517 | 30 | 43.679
121.5159 | 6.6282 | 4.8758 | 33.9208 | 33.8186 | 30.0351 | 13.0337 | 0.86764 | 5.1634 | 30 | 43.5164
121.5193 | 6.6194 | 4.832 | 33.8527 | 33.3076 | 30.0691 | 14.3282 | 0.9017 | 5.1546 | 30 | 37.9506
121.5226 | 6.6545 | 4.832 | 34.1593 | 34.4999 | 31.5702 | 18.7569 | 0.9017 | 5.1561 | 30 | 51.649
121.526 | 6.6633 | 4.832 | 34.6021 | 34.4659 | 31.7065 | 16.4063 | 0.86764 | 4.1905 | 30 | 51.5252
121.5293 | 6.6282 | 4.832 | 34.3296 | 32.7966 | 29.49 | 3.4908 | 0.9017 | 5.2103 | 30 | 32.8834
121.5327 | 6.6282 | 4.832 | 31.0251 | 29.1834 | 25.8789 | 2.3666 | 0.9017 | 2.126 | 30 | 0
121.536 | 6.6809 | 4.832 | 32.5581 | 32.6944 | 31.6383 | 2.6391 | 0.9017 | 5.2602 | 30 | 30.5009
121.5394 | 6.7073 | 4.832 | 31.9449 | 30.7185 | 25.4701 | 19.6086 | 0.93577 | 1.4065 | 30 | 8.272
121.5427 | 6.6985 | 4.832 | 31.9109 | 31.6383 | 30.7185 | 17.3602 | 0.9017 | 5.0755 | 30 | 18.7371
121.5461 | 6.6633 | 4.8977 | 32.1834 | 31.6043 | 31.6383 | 8.8754 | 0.86764 | 5.1443 | 30 | 18.4433
121.5494 | 6.6545 | 4.8977 | 32.1493 | 30.2757 | 26.9009 | 3.082 | 0.9017 | 5.222 | 30 | 3.4841
121.5528 | 6.6897 | 4.9196 | 32.1493 | 28.6383 | 25.5723 | 22.2679 | 0.9017 | 5.1897 | 30 | 0
121.5561 | 6.6985 | 4.9196 | 32.1493 | 32.0471 | 35.2153 | 28.5021 | 0.86764 | 5.2176 | 30 | 23.1526
121.5595 | 6.6545 | 4.8977 | 33.5801 | 36.2714 | 32.6944 | 15.5887 | 0.9017 | 5.2572 | 30 | 71.1278
121.5628 | 6.6106 | 4.832 | 34.4318 | 32.6944 | 29.0131 | 13.3403 | 0.9017 | 5.1399 | 30 | 30.9663
121.5662 | 6.6282 | 4.832 | 34.2955 | 33.5461 | 31.3317 | 15.8272 | 0.86764 | 5.2103 | 30 | 40.7709
121.5695 | 6.6545 | 4.832 | 34.7725 | 33.9208 | 34.2274 | 18.5525 | 0.9017 | 5.1912 | 30 | 45.2228
121.5729 | 6.6545 | 4.832 | 34.9428 | 34.6362 | 31.7065 | 15.2821 | 0.9017 | 4.3443 | 30 | 53.5535
121.5762 | 6.6282 | 4.832 | 34.7384 | 33.3417 | 30.0691 | 10.6469 | 0.9017 | 5.1355 | 30 | 39.1565
121.5796 | 6.6282 | 4.832 | 33.8867 | 32.6263 | 29.3197 | 4.549 | 0.9017 | 5.2719 | 30 | 31.2453
121.5829 | 6.6545 | 4.832 | 32.5922 | 31.9449 | 26.1174 | 2.9457 | 0.9017 | 5.2528 | 30 | 23.6794
121.5863 | 6.6809 | 4.832 | 32.7285 | 30.9911 | 23.9712 | 13.3062 | 0.86764 | 3.2381 | 30 | 12.9858
121.5896 | 6.6985 | 4.832 | 32.6603 | 32.6944 | 30.446 | 16.9514 | 0.86764 | 2.0688 | 30 | 32.3397
121.593 | 6.6897 | 4.832 | 32.6603 | 32.49 | 31.0933 | 7.4787 | 0.9017 | 5.1341 | 30 | 30.1802
121.5963 | 6.6721 | 4.832 | 32.5241 | 30.3438 | 28.1614 | 2.9457 | 0.9017 | 2.1963 | 30 | 6.0103
121.5997 | 6.6897 | 4.832 | 32.49 | 29.8307 | 33.4439 | 14.5667 | 0.9017 | 3.8433 | 30 | 0.21695
121.603 | 6.6985 | 4.8977 | 32.1493 | 33.6483 | 30.5141 | 17.0195 | 0.9017 | 5.0945 | 30 | 43.4571
121.6064 | 6.6721 | 4.8977 | 32.2515 | 32.1153 | 31.2977 | 13.5447 | 0.86764 | 5.2587 | 30 | 26.3003
121.6097 | 6.6545 | 4.8977 | 32.3197 | 32.2175 | 30.446 | 4.0018 | 0.86764 | 5.2821 | 30 | 27.5807
121.6131 | 6.6545 | 4.832 | 32.1493 | 31.6383 | 27.1053 | 2.4347 | 0.9017 | 5.3217 | 30 | 21.1483
121.6164 | 6.6809 | 4.9196 | 32.1153 | 31.9109 | 25.1295 | 5.9457 | 0.9017 | 5.1648 | 30 | 24.3307
121.6198 | 6.6897 | 4.8977 | 31.6383 | 31.2295 | 28.6043 | 21.38 | 0.9017 | 1.8256 | 30 | 16.7235
121.6231 | 6.6809 | 4.8977 | 31.5021 | 31.3658 | 29.8647 | 19.847 | 0.86764 | 3.5692 | 30 | 18.3378
121.6265 | 6.6721 | 4.8977 | 31.5021 | 31.2295 | 28.9109 | 8.2622 | 0.86764 | 5.1766 | 30 | 16.8732
121.6298 | 6.6633 | 4.8977 | 31.8768 | 31.8087 | 30.8889 | 15.5887 | 0.9017 | 3.5297 | 30 | 23.5059
121.6332 | 6.6809 | 4.9196 | 32.0471 | 32.8307 | 31.6383 | 17.0195 | 0.9017 | 5.2469 | 30 | 35.1882
121.6365 | 6.6633 | 4.9196 | 32.7966 | 32.4219 | 31.1614 | 8.0919 | 0.9017 | 5.2396 | 30 | 30.721
121.6399 | 6.6369 | 4.9196 | 31.8768 | 30.446 | 27.2416 | 14.0216 | 0.86764 | 5.2176 | 30 | 8.4768
121.6432 | 6.6633 | 4.9196 | 32.2515 | 33.3417 | 31.8768 | 16.3041 | 0.9017 | 5.2763 | 30 | 41.3075
121.6466 | 6.6633 | 4.9196 | 32.0812 | 31.9109 | 32.1153 | 15.8272 | 0.86764 | 5.2602 | 30 | 25.2917
121.6499 | 6.6633 | 4.8977 | 32.0471 | 31.5702 | 30.0351 | 14.192 | 0.93577 | 5.2763 | 30 | 21.543
121.6533 | 6.6633 | 4.832 | 32.0812 | 31.5361 | 28.7065 | 4.6512 | 0.9017 | 5.178 | 30 | 21.249
121.6566 | 6.6721 | 4.9196 | 32.0812 | 31.5361 | 27.0713 | 2.094 | 0.86764 | 5.2293 | 30 | 21.3424
121.66 | 6.6897 | 4.8977 | 32.0131 | 30.2054 | 25.913 | 19.2679 | 0.9017 | 3.1722 | 30 | 6.3526
121.6633 | 6.6897 | 4.8977 | 32.0471 | 32.5241 | 32.2515 | 22.2338 | 0.9017 | 4.6389 | 30 | 32.6326
121.6667 | 6.6721 | 4.9196 | 31.9449 | 31.3317 | 27.1394 | 13.7491 | 0.86764 | 5.1575 | 30 | 19.271

## Raw data
LabVIEW Measurement
Writer_Version | 0.92
Reader_Version | 1
Separator | Tab
Multi_Headings | No
X_Columns | One
Time_Pref | Relative
Operator | fahadi
Date | 2007-11-07
Time | 20:32
***End_of_Header***
Notes | X values guaranteed valid only for Scaled
Channels | 10
Samples | 1 | 1 | 1 | 1 | 1 | 1 | 1 | 1 | 1 | 1
Date | 2007-11-07 | 2007-11-07 | 2007-11-07 | 2007-11-07 | 2007-11-07 | 2007-11-07 | 2007-11-07 | 2007-11-07 | 2007-11-07 | 2007-11-07
Time | 20:32 | 20:32 | 20:32 | 20:32 | 20:32 | 20:32 | 20:32 | 20:32 | 20:32 | 20:32
X_Dimension | Time | Time | Time | Time | Time | Time | Time | Time | Time | Time
X0 | 0 | 0 | 0 | 0 | 0 | 0 | 0 | 0 | 0 | 0
Delta_X | 1 | 1 | 1 | 1 | 1 | 1 | 1 | 1 | 1 | 1
***End_of_Header***
X_Value | Scaled | Scaled 1 | Scaled 2 | Scaled 3 | Scaled 4 | Scaled 5 | Scaled 6 | Scaled 7 | Untitled | Untitled 1 | Comment
0 | 6.716 | 5.5988 | 23.6987 | 23.5283 | 21.1756 | 7.615 | 0.9017 | 5.0989 | 30 | 25
0.2 | 6.6809 | 5.5988 | 21.9953 | 20.9712 | 16.8151 | 2.6391 | 0.9017 | 5.2044 | 30 | 25
0.4 | 6.6985 | 5.5988 | 21.9272 | 21.1416 | 15.8612 | 11.6689 | 0.9017 | 2.5421 | 30 | 25
0.6 | 6.7336 | 5.5988 | 21.5184 | 21.2097 | 18.6206 | 6.2864 | 0.9017 | 4.7883 | 30 | 25
0.8 | 6.716 | 5.6645 | 20.9031 | 20.1536 | 16.27 | 6.627 | 0.9017 | 2.8103 | 30 | 25
1 | 6.7073 | 5.6645 | 20.9712 | 20.9712 | 20.4262 | 15.1799 | 0.9017 | 4.2579 | 30 | 25
1.2 | 6.6897 | 5.6645 | 21.4822 | 21.9272 | 19.6767 | 12.3502 | 0.9017 | 5.2645 | 30 | 25
1.4 | 6.6721 | 5.6645 | 21.7909 | 20.9712 | 17.9393 | 4.7193 | 0.86764 | 5.1443 | 30 | 25
1.6 | 6.6809 | 5.6207 | 21.1075 | 19.7108 | 18.6547 | 2.4006 | 0.83357 | 5.241 | 30 | 25
1.8 | 6.6985 | 5.6645 | 20.2558 | 20.9712 | 12.6228 | 3.7633 | 0.9017 | 5.2602 | 30 | 25
2 | 6.7073 | 5.6645 | 20.4262 | 20.1196 | 18.3481 | 12.0096 | 0.9017 | 4.9012 | 30 | 25
2.2 | 6.6809 | 5.6645 | 21.0053 | 20.9712 | 20.0855 | 9.693 | 0.86764 | 5.1561 | 30 | 25
2.4 | 6.6721 | 5.6645 | 20.0855 | 20.6306 | 13.4084 | 2.5369 | 0.86764 | 5.1839 | 30 | 25
2.6 | 6.6633 | 5.6645 | 20.324 | 18.8932 | 18.4162 | 2.5028 | 0.9017 | 5.2719 | 30 | 25
2.8 | 6.7073 | 5.6645 | 19.847 | 19.7448 | 17.3261 | 2.6391 | 0.86764 | 5.1531 | 30 | 25
3 | 6.716 | 5.6645 | 20.2899 | 20.2899 | 16.27 | 2.6391 | 0.9017 | 3.3553 | 30 | 25
3.2 | 6.6897 | 5.6645 | 20.358 | 20.4262 | 20.358 | 11.0216 | 0.9017 | 3.474 | 30 | 25
3.4 | 6.6721 | 5.6645 | 20.6306 | 22.4382 | 20.869 | 8.126 | 0.9017 | 5.2439 | 30 | 25
3.6 | 6.6545 | 5.6645 | 21.1075 | 20.4943 | 15.7931 | 3.2864 | 0.9017 | 4.2784 | 30 | 25
3.8 | 6.6545 | 5.6645 | 21.1075 | 20.869 | 19.2338 | 2.571 | 0.86764 | 5.1634 | 30 | 25
4 | 6.6721 | 5.6645 | 20.9712 | 18.1437 | 17.9052 | 2.6391 | 0.9017 | 5.1487 | 30 | 25
4.2 | 6.6809 | 5.6645 | 21.1416 | 20.5284 | 16.8832 | 5.2984 | 0.9017 | 5.2205 | 30 | 25
4.4 | 6.6721 | 5.6645 | 20.6646 | 20.5284 | 16.6448 | 4.4468 | 0.9017 | 2.8571 | 30 | 25
4.6 | 6.6721 | 5.6645 | 20.9712 | 20.9031 | 20.0174 | 9.5908 | 0.9017 | 4.9026 | 30 | 25
4.8 | 6.6633 | 5.6645 | 21.2778 | 22.336 | 18.9954 | 6.4908 | 0.9017 | 5.2689 | 30 | 25
5 | 6.6633 | 5.6645 | 21.825 | 21.7228 | 18.9613 | 2.7072 | 0.9017 | 5.1868 | 30 | 25
5.2 | 6.6545 | 5.5769 | 21.0734 | 20.4262 | 17.0536 | 2.2644 | 0.9017 | 5.2454 | 30 | 25
5.4 | 6.6545 | 5.5988 | 21.6206 | 21.0734 | 18.6888 | 2.8094 | 0.9017 | 4.9978 | 30 | 25
5.6 | 6.6633 | 5.5988 | 21.7569 | 21.7569 | 22.6426 | 7.2062 | 0.9017 | 2.7458 | 30 | 25
5.8 | 6.6633 | 5.5988 | 22.2338 | 22.6085 | 20.0514 | 7.138 | 0.9017 | 5.2704 | 30 | 25
6 | 6.6545 | 5.5988 | 22.7107 | 21.9272 | 17.8712 | 2.3666 | 0.9017 | 5.2015 | 30 | 25
6.2 | 6.6545 | 5.5988 | 22.5063 | 23.4261 | 20.6646 | 2.2984 | 0.9017 | 5.1546 | 30 | 25
6.4 | 6.6633 | 5.5988 | 22.5063 | 22.336 | 19.1657 | 2.4688 | 0.86764 | 5.2161 | 30 | 25
6.6 | 6.6633 | 5.5988 | 22.5745 | 22.6426 | 21.1075 | 2.5369 | 0.9017 | 5.1385 | 30 | 25
6.8 | 6.6633 | 5.5988 | 22.7107 | 22.0294 | 19.2338 | 2.2644 | 0.9017 | 4.4645 | 30 | 25
7 | 6.6633 | 5.5769 | 22.8811 | 22.9833 | 20.869 | 4.6512 | 0.9017 | 5.1268 | 30 | 25
7.2 | 6.6545 | 5.5769 | 23.7327 | 24.0734 | 22.6085 | 2.9798 | 0.86764 | 5.1502 | 30 | 25
7.4 | 6.6545 | 5.5988 | 24.0734 | 23.358 | 20.6987 | 2.4347 | 0.9017 | 5.2425 | 30 | 25
7.6 | 6.6545 | 5.5988 | 24.5503 | 24.2097 | 21.4822 | 3.2864 | 0.9017 | 5.1399 | 30 | 25
7.8 | 6.6369 | 5.5988 | 24.9932 | 24.3119 | 21.346 | 3.1842 | 0.9017 | 4.2726 | 30 | 25
8 | 6.6545 | 5.5769 | 25.1635 | 24.5844 | 22.2338 | 2.7413 | 0.9017 | 5.1736 | 30 | 25
8.2 | 6.6545 | 5.533 | 25.402 | 24.6866 | 22.4382 | 2.7072 | 0.9017 | 4.6213 | 30 | 25
8.4 | 6.6545 | 5.5111 | 25.8789 | 25.402 | 23.4943 | 2.9116 | 0.9017 | 5.2558 | 30 | 25
8.6 | 6.6369 | 5.5111 | 26.3218 | 25.8108 | 23.5965 | 3.116 | 0.86764 | 5.2909 | 30 | 25
8.8 | 6.6369 | 5.533 | 26.935 | 26.3559 | 24.2778 | 2.9116 | 0.9017 | 5.2763 | 30 | 25
9 | 6.6545 | 5.5111 | 27.4801 | 26.7306 | 24.2778 | 2.6391 | 0.9017 | 5.266 | 30 | 25
9.2 | 6.6545 | 5.5111 | 27.8207 | 27.3438 | 25.0273 | 2.4006 | 0.86764 | 5.219 | 30 | 25
9.4 | 6.6545 | 5.4454 | 28.3317 | 27.7526 | 25.3339 | 2.4688 | 0.9017 | 5.2322 | 30 | 25
9.6 | 6.6545 | 5.4454 | 28.7405 | 28.1273 | 25.6405 | 2.1962 | 0.9017 | 5.2807 | 30 | 25
9.8 | 6.6369 | 5.4673 | 29.1493 | 28.5702 | 26.2196 | 2.6732 | 0.9017 | 5.1619 | 30 | 25
10 | 6.6369 | 5.4454 | 29.5922 | 28.979 | 26.5262 | 2.8776 | 0.9017 | 5.2543 | 30 | 25
10.2 | 6.6545 | 5.3797 | 29.9669 | 29.5922 | 27.1735 | 2.2984 | 0.9017 | 5.3231 | 30 | 25
10.4 | 6.6545 | 5.3797 | 30.3097 | 29.9329 | 27.3779 | 2.5028 | 0.9017 | 5.1619 | 30 | 25
10.6 | 6.6545 | 5.3578 | 30.6504 | 30.0691 | 27.446 | 1.8215 | 0.86764 | 5.2982 | 30 | 25
10.8 | 6.6545 | 5.3578 | 30.9911 | 30.2757 | 27.8207 | 2.5369 | 0.9017 | 5.2044 | 30 | 25
11 | 6.6545 | 5.3578 | 31.0933 | 30.5141 | 27.9911 | 3.3886 | 0.9017 | 4.4659 | 30 | 25
11.2 | 6.6545 | 5.3797 | 31.2977 | 30.8548 | 28.468 | 2.4347 | 0.86764 | 5.1561 | 30 | 25
11.4 | 6.6545 | 5.314 | 31.5021 | 31.1614 | 28.9109 | 2.5028 | 0.9017 | 5.3436 | 30 | 25
11.6 | 6.6369 | 5.2921 | 31.9449 | 32.1493 | 30.0351 | 3.2523 | 0.9017 | 4.3707 | 30 | 25
11.8 | 6.6369 | 5.2921 | 32.2175 | 32.4219 | 30.3779 | 2.7754 | 0.86764 | 5.1517 | 30 | 25
12 | 6.6369 | 5.2921 | 32.6263 | 32.6603 | 30.5823 | 2.9798 | 0.86764 | 5.2587 | 30 | 25
12.2 | 6.6369 | 5.314 | 33.3076 | 33.2054 | 30.8548 | 2.4006 | 0.9017 | 5.1546 | 30 | 25
12.4 | 6.6545 | 5.2921 | 33.3757 | 33.2735 | 30.9229 | 2.8435 | 0.9017 | 5.2015 | 30 | 25
12.6 | 6.6545 | 5.314 | 34.0911 | 33.4098 | 30.8548 | 2.3666 | 0.9017 | 5.2249 | 30 | 25
12.8 | 6.6545 | 5.2921 | 34.0571 | 33.7505 | 31.0933 | 2.571 | 0.9017 | 5.2132 | 30 | 25
13 | 6.6545 | 5.2263 | 34.3977 | 34.0571 | 31.3999 | 2.7413 | 0.86764 | 5.1927 | 30 | 25
13.2 | 6.6369 | 5.2263 | 34.6362 | 34.2955 | 31.8427 | 2.7072 | 0.9017 | 4.8732 | 30 | 25
13.4 | 6.6018 | 5.2263 | 34.8406 | 34.7043 | 32.49 | 4.0018 | 0.86764 | 4.8997 | 30 | 25
13.6 | 6.6545 | 5.2263 | 35.4538 | 34.4999 | 31.979 | 3.593 | 0.9017 | 4.296 | 30 | 25
13.8 | 6.6369 | 5.2263 | 35.4197 | 34.9428 | 32.8647 | 3.7974 | 0.9017 | 5.1575 | 30 | 25
14 | 6.6545 | 5.2263 | 36.0329 | 35.6241 | 33.4098 | 2.9116 | 0.86764 | 5.1443 | 30 | 25
14.2 | 6.6545 | 5.2263 | 35.8967 | 35.2153 | 32.7285 | 2.571 | 0.9017 | 4.337 | 30 | 25
14.4 | 6.6369 | 5.2263 | 36.2714 | 35.4538 | 33.0351 | 2.7754 | 0.86764 | 5.2543 | 30 | 25
14.6 | 6.6369 | 5.2263 | 36.3055 | 35.6582 | 33.6483 | 4.7874 | 0.86764 | 5.0535 | 30 | 25
14.8 | 6.6369 | 5.1387 | 36.8165 | 36.4417 | 33.9549 | 5.0259 | 0.86764 | 4.6682 | 30 | 25
15 | 6.6633 | 5.1606 | 36.8505 | 36.5099 | 34.2955 | 4.3786 | 0.86764 | 5.2968 | 30 | 25
15.2 | 6.6633 | 5.1387 | 36.9527 | 36.9527 | 34.7384 | 4.549 | 0.9017 | 5.2059 | 30 | 25
15.4 | 6.5754 | 5.1606 | 37.0549 | 37.4637 | 35.0109 | 4.8215 | 0.9017 | 5.2044 | 30 | 25
15.6 | 6.6194 | 5.1606 | 37.6 | 37.2253 | 35.0109 | 3.5248 | 0.9017 | 5.1385 | 30 | 25
15.8 | 6.6369 | 5.1606 | 37.4297 | 37.5319 | 35.0791 | 4.7534 | 0.9017 | 5.222 | 30 | 25
16 | 6.6369 | 5.1606 | 37.9066 | 37.5319 | 35.0791 | 4.8896 | 0.86764 | 5.1121 | 30 | 25
16.2 | 6.5754 | 5.1387 | 37.9407 | 37.9747 | 35.2153 | 3.3545 | 0.93577 | 5.137 | 30 | 25
16.4 | 6.6282 | 5.1606 | 37.5659 | 36.9868 | 34.9428 | 5.4006 | 0.93577 | 5.2117 | 30 | 25
16.6 | 6.6282 | 5.1387 | 38.6561 | 37.9747 | 35.2835 | 6.0138 | 0.9017 | 5.2631 | 30 | 25
16.8 | 6.6369 | 5.1606 | 38.111 | 37.9747 | 35.4197 | 5.9457 | 0.86764 | 5.219 | 30 | 25
17 | 6.6018 | 5.1606 | 38.4176 | 37.9747 | 35.5901 | 5.571 | 0.9017 | 5.1839 | 30 | 25
17.2 | 6.6369 | 5.1606 | 38.4517 | 38.3495 | 35.8285 | 5.7754 | 0.9017 | 5.1399 | 30 | 25
17.4 | 6.6545 | 5.073 | 38.622 | 38.0088 | 35.7604 | 6.0479 | 0.93577 | 5.1473 | 30 | 25
17.6 | 6.6545 | 5.073 | 38.622 | 38.0769 | 35.6923 | 5.9798 | 0.9017 | 5.266 | 30 | 25
17.8 | 6.6545 | 5.073 | 38.622 | 38.2132 | 36.1351 | 6.0138 | 0.9017 | 5.1839 | 30 | 25
18 | 6.6369 | 5.073 | 38.7242 | 38.3154 | 36.3395 | 6.1501 | 0.9017 | 5.1414 | 30 | 25
18.2 | 6.6369 | 5.073 | 38.7242 | 38.3835 | 36.3055 | 6.2523 | 0.9017 | 5.2 | 30 | 25
18.4 | 6.6545 | 5.1606 | 38.7583 | 38.6901 | 36.067 | 6.4226 | 0.86764 | 5.2528 | 30 | 25
18.6 | 6.6545 | 5.073 | 38.7583 | 38.3835 | 36.4758 | 6.4908 | 0.9017 | 2.6989 | 30 | 25
18.8 | 6.6369 | 5.073 | 38.7583 | 38.3835 | 35.4538 | 6.7292 | 0.9017 | 3.6059 | 30 | 25
19 | 6.6369 | 5.073 | 38.8264 | 38.6901 | 36.3736 | 6.8996 | 0.9017 | 5.2704 | 30 | 25
19.2 | 6.6545 | 5.073 | 38.7583 | 38.2132 | 36.1011 | 7.0018 | 0.93577 | 5.2469 | 30 | 25
19.4 | 6.6545 | 5.1168 | 38.7923 | 38.2813 | 36.2373 | 7.0699 | 0.9017 | 5.1648 | 30 | 25
19.6 | 6.6545 | 5.073 | 38.7242 | 38.1791 | 36.4077 | 7.2062 | 0.86764 | 5.2425 | 30 | 25
19.8 | 6.6545 | 5.073 | 38.6561 | 38.3154 | 36.2714 | 7.0699 | 0.9017 | 5.2645 | 30 | 25
20 | 6.6545 | 5.0949 | 38.622 | 38.2813 | 36.2714 | 7.2062 | 0.9017 | 5.2704 | 30 | 25
20.2 | 6.6369 | 5.073 | 38.5539 | 38.3835 | 36.1692 | 6.1501 | 0.9017 | 5.2675 | 30 | 25
20.4 | 6.6369 | 5.073 | 38.2473 | 38.7923 | 36.7824 | 7.5468 | 0.9017 | 5.1692 | 30 | 25
20.6 | 6.6545 | 5.073 | 38.5198 | 38.0088 | 36.0329 | 7.4787 | 0.9017 | 5.1956 | 30 | 25
20.8 | 6.6545 | 5.0949 | 38.3495 | 37.9066 | 35.6923 | 7.7512 | 0.86764 | 5.2543 | 30 | 25
21 | 6.6545 | 5.073 | 38.3154 | 38.4176 | 35.4879 | 8.0238 | 0.9017 | 5.2645 | 30 | 25
21.2 | 6.6545 | 5.073 | 38.3154 | 38.2132 | 35.9307 | 5.3666 | 0.9017 | 5.2454 | 30 | 25
21.4 | 6.6369 | 5.073 | 37.9066 | 37.8725 | 35.9648 | 8.0578 | 0.86764 | 5.2631 | 30 | 25
21.6 | 6.6545 | 5.1168 | 38.1451 | 37.9407 | 35.5219 | 8.16 | 0.9017 | 5.1561 | 30 | 25
21.8 | 6.6545 | 5.1606 | 37.9747 | 37.6681 | 35.4879 | 8.126 | 0.9017 | 5.1502 | 30 | 25
22 | 6.6545 | 5.1606 | 37.9407 | 37.7363 | 35.3516 | 8.126 | 0.93577 | 5.222 | 30 | 25
22.2 | 6.6545 | 5.1606 | 37.8385 | 37.6681 | 35.5901 | 7.9897 | 0.86764 | 3.4931 | 30 | 25
22.4 | 6.6633 | 5.1387 | 37.9066 | 37.4978 | 35.1813 | 8.0578 | 0.9017 | 5.222 | 30 | 25
22.6 | 6.6545 | 5.1606 | 37.7703 | 37.5659 | 35.2494 | 7.5809 | 0.86764 | 5.2132 | 30 | 25
22.8 | 6.6545 | 5.1606 | 37.6681 | 38.2132 | 35.6241 | 7.6831 | 0.9017 | 4.0967 | 30 | 25
23 | 6.6545 | 5.1387 | 37.6681 | 37.3956 | 35.3857 | 6.9336 | 0.86764 | 5.2675 | 30 | 25
23.2 | 6.6545 | 5.1606 | 37.5319 | 37.3615 | 35.6582 | 7.104 | 0.9017 | 5.3026 | 30 | 25
23.4 | 6.6545 | 5.1606 | 37.6 | 37.1912 | 34.3977 | 7.5809 | 0.93577 | 5.2719 | 30 | 25
23.6 | 6.6545 | 5.1606 | 37.5319 | 37.3615 | 35.2835 | 7.2743 | 0.93577 | 5.2528 | 30 | 25
23.8 | 6.6633 | 5.1606 | 37.4637 | 37.1571 | 34.6362 | 7.0358 | 0.9017 | 5.219 | 30 | 25
24 | 6.6633 | 5.1387 | 37.4637 | 37.7703 | 36.4077 | 6.8655 | 0.86764 | 3.0696 | 30 | 25
24.2 | 6.6545 | 5.1606 | 37.2934 | 37.6 | 35.5901 | 6.9677 | 0.9017 | 3.0506 | 30 | 25
24.4 | 6.6545 | 5.1606 | 37.5319 | 36.1351 | 32.9329 | 6.6611 | 0.9017 | 5.1941 | 30 | 25
24.6 | 6.6633 | 5.1606 | 37.4297 | 36.9527 | 35.0791 | 7.2402 | 0.9017 | 5.2514 | 30 | 25
24.8 | 6.6545 | 5.1606 | 37.7022 | 36.8505 | 33.7845 | 6.3545 | 0.9017 | 5.1414 | 30 | 25
25 | 6.6545 | 5.1387 | 37.6 | 37.3275 | 35.9989 | 6.593 | 0.9017 | 5.1429 | 30 | 25
25.2 | 6.6545 | 5.1606 | 37.8725 | 37.7022 | 35.4879 | 4.6512 | 0.86764 | 4.611 | 30 | 25
25.4 | 6.6545 | 5.1606 | 38.0088 | 37.9747 | 36.4077 | 6.2523 | 0.9017 | 5.0301 | 30 | 25
25.6 | 6.6545 | 5.073 | 38.111 | 37.6681 | 35.6241 | 4.0018 | 0.86764 | 5.2894 | 30 | 25
25.8 | 6.6545 | 5.1387 | 38.0429 | 38.2132 | 36.067 | 5.8776 | 0.9017 | 5.1736 | 30 | 25
26 | 6.6369 | 5.1387 | 38.2813 | 37.9407 | 35.9307 | 4.6512 | 0.86764 | 5.1517 | 30 | 25
26.2 | 6.6545 | 5.1606 | 38.3154 | 39.578 | 38.2813 | 5.9457 | 0.86764 | 4.6843 | 30 | 25
26.4 | 6.6545 | 5.0949 | 38.5539 | 38.0429 | 35.9307 | 6.4226 | 0.86764 | 4.1656 | 30 | 25
26.6 | 6.6545 | 5.073 | 38.6561 | 37.0549 | 33.6142 | 2.6391 | 0.86764 | 5.1927 | 30 | 25
26.8 | 6.6545 | 5.073 | 38.622 | 39.3395 | 37.8725 | 7.0699 | 0.9017 | 5.1912 | 30 | 25
27 | 6.6633 | 5.073 | 38.9648 | 38.4176 | 36.6121 | 6.8314 | 0.9017 | 5.1751 | 30 | 25
27.2 | 6.6545 | 5.073 | 38.8945 | 38.4176 | 36.1351 | 5.8094 | 0.9017 | 2.7268 | 30 | 25
27.4 | 6.6545 | 5.073 | 38.9648 | 39.067 | 36.8505 | 6.2523 | 0.9017 | 2.3077 | 30 | 25
27.6 | 6.6369 | 5.073 | 39.1351 | 38.8605 | 36.7143 | 5.8435 | 0.9017 | 5.1561 | 30 | 25
27.8 | 6.6369 | 5.073 | 39.2714 | 38.5879 | 36.7824 | 6.2864 | 0.9017 | 4.5554 | 30 | 25
28 | 6.6545 | 5.073 | 39.3055 | 38.8605 | 36.6461 | 6.5589 | 0.9017 | 5.2015 | 30 | 25
28.2 | 6.6545 | 5.073 | 39.4758 | 38.8264 | 36.8846 | 6.4908 | 0.9017 | 5.0359 | 30 | 25
28.4 | 6.6369 | 5.0949 | 39.5439 | 38.9648 | 36.9187 | 6.6611 | 0.86764 | 5.3085 | 30 | 25
28.6 | 6.6545 | 5.073 | 39.6461 | 39.3055 | 37.0549 | 6.6611 | 0.86764 | 5.2132 | 30 | 25
28.8 | 6.6369 | 5.073 | 39.8505 | 39.578 | 37.1912 | 6.8655 | 0.9017 | 5.2558 | 30 | 25
29 | 6.6369 | 5.073 | 39.8846 | 39.067 | 36.9868 | 6.3886 | 0.9017 | 5.2117 | 30 | 25
29.2 | 6.6545 | 5.073 | 39.9527 | 39.578 | 37.4978 | 7.3424 | 0.9017 | 5.1414 | 30 | 25
29.4 | 6.6545 | 5.073 | 40.0209 | 39.3736 | 37.3956 | 6.9677 | 0.9017 | 5.1517 | 30 | 25
29.6 | 6.6545 | 4.9853 | 40.1912 | 39.7483 | 37.5319 | 6.9677 | 0.9017 | 3.9868 | 30 | 25
29.8 | 6.6545 | 4.9853 | 40.2593 | 39.8165 | 37.5319 | 7.3084 | 0.93577 | 5.2366 | 30 | 25
30 | 6.6545 | 4.9853 | 40.3615 | 39.7824 | 37.4297 | 7.3084 | 0.9017 | 5.2146 | 30 | 25
30.2 | 6.6545 | 5.0949 | 40.4297 | 39.9868 | 37.6681 | 7.5128 | 0.9017 | 4.9524 | 30 | 25
30.4 | 6.6545 | 5.073 | 40.5319 | 39.8505 | 37.6341 | 7.3084 | 0.9017 | 5.2396 | 30 | 25
30.6 | 6.6545 | 4.9853 | 40.6 | 40.4637 | 38.0769 | 7.7172 | 0.9017 | 5.241 | 30 | 25
30.8 | 6.6545 | 4.9853 | 40.7363 | 40.0549 | 37.9747 | 7.6831 | 0.9017 | 5.0652 | 30 | 25
31 | 6.6369 | 4.9853 | 40.8044 | 40.1571 | 37.9066 | 7.5468 | 0.9017 | 5.2132 | 30 | 25
31.2 | 6.6369 | 4.9853 | 40.9066 | 40.2253 | 37.4978 | 7.9556 | 0.9017 | 5.1736 | 30 | 25
31.4 | 6.6545 | 4.9853 | 40.9407 | 40.4978 | 38.0088 | 8.1941 | 0.9017 | 3.4696 | 30 | 25
31.6 | 6.6545 | 4.9853 | 41.0088 | 40.5319 | 38.2813 | 8.0238 | 0.86764 | 5.2322 | 30 | 25
31.8 | 6.6545 | 4.9853 | 41.1451 | 40.7022 | 38.4857 | 8.0919 | 0.9017 | 5.1531 | 30 | 25
32 | 6.6545 | 4.9634 | 41.1451 | 40.9407 | 38.4176 | 8.0919 | 0.9017 | 5.0506 | 30 | 25
32.2 | 6.6545 | 4.9853 | 41.2473 | 40.6681 | 38.3154 | 8.2622 | 0.9017 | 5.1385 | 30 | 25
32.4 | 6.6545 | 4.9853 | 41.3154 | 40.7703 | 38.4176 | 8.4666 | 0.86764 | 5.2748 | 30 | 25
32.6 | 6.6545 | 4.9853 | 41.4176 | 41.0088 | 38.2813 | 8.671 | 0.86764 | 4.611 | 30 | 25
32.8 | 6.6633 | 4.9634 | 41.4517 | 41.2813 | 38.7923 | 8.7051 | 0.93577 | 5.288 | 30 | 25
33 | 6.6633 | 4.9853 | 41.5198 | 41.2473 | 38.5879 | 8.5688 | 0.9017 | 5.1883 | 30 | 25
33.2 | 6.6545 | 4.9853 | 41.622 | 41.4517 | 38.7242 | 8.8073 | 0.9017 | 5.1473 | 30 | 25
33.4 | 6.6545 | 4.9853 | 41.6901 | 41.3495 | 38.5879 | 8.8073 | 0.9017 | 5.1414 | 30 | 25
33.6 | 6.6633 | 4.9853 | 41.7583 | 41.5198 | 38.4857 | 9.0798 | 0.83357 | 4.781 | 30 | 25
33.8 | 6.6633 | 4.9853 | 41.8264 | 41.7583 | 38.8264 | 8.637 | 0.9017 | 5.1473 | 30 | 25
34 | 6.6545 | 5.0073 | 41.8264 | 40.9066 | 39.3736 | 8.7732 | 0.9017 | 5.1985 | 30 | 25
34.2 | 6.6545 | 4.9634 | 41.9627 | 41.5198 | 39.1011 | 9.2502 | 0.9017 | 5.2558 | 30 | 25
34.4 | 6.6633 | 4.9853 | 41.9627 | 42.133 | 39.3395 | 9.2842 | 0.9017 | 5.2059 | 30 | 25
34.6 | 6.6633 | 4.9853 | 41.9627 | 41.8264 | 39.4758 | 9.9315 | 0.9017 | 5.1663 | 30 | 25
34.8 | 6.6545 | 4.9853 | 42.0308 | 41.2132 | 40.0209 | 7.6831 | 0.9017 | 4.2975 | 30 | 25
35 | 6.6545 | 4.9853 | 42.0308 | 41.9286 | 40.089 | 9.9996 | 0.9017 | 5.1692 | 30 | 25
35.2 | 6.6633 | 4.9853 | 42.0308 | 41.9627 | 40.6341 | 10.4766 | 0.86764 | 5.1648 | 30 | 25
35.4 | 6.6633 | 4.9853 | 42.133 | 41.9967 | 40.2593 | 11.192 | 0.86764 | 5.2572 | 30 | 25
35.6 | 6.6633 | 4.9853 | 42.3033 | 42.133 | 39.1351 | 11.5326 | 0.86764 | 5.2645 | 30 | 25
35.8 | 6.6633 | 4.9853 | 42.3374 | 41.9286 | 39.9527 | 12.0436 | 0.9017 | 5.3056 | 30 | 25
36 | 6.6633 | 4.9853 | 42.3374 | 41.5198 | 39.3736 | 12.9996 | 0.9017 | 3.0726 | 30 | 25
36.2 | 6.6633 | 4.9853 | 42.3033 | 41.6901 | 39.4077 | 14.3964 | 0.86764 | 5.2909 | 30 | 25
36.4 | 6.6633 | 4.9853 | 42.3374 | 41.2473 | 39.3736 | 13.9535 | 0.9017 | 3.4286 | 30 | 25
36.6 | 6.6721 | 4.9853 | 42.3374 | 40.9747 | 39.2033 | 14.4645 | 0.9017 | 5.2381 | 30 | 25
36.8 | 6.6633 | 4.9853 | 42.3033 | 41.9967 | 39.8505 | 15.2821 | 0.9017 | 5.2322 | 30 | 25
37 | 6.6633 | 4.9853 | 42.3033 | 41.9967 | 40.3956 | 15.248 | 0.9017 | 5.1707 | 30 | 25
37.2 | 6.6809 | 4.9853 | 42.3033 | 42.1671 | 39.3395 | 15.9294 | 0.9017 | 5.2103 | 30 | 25
37.4 | 6.6721 | 4.9853 | 42.3033 | 41.9967 | 40.1571 | 16.4404 | 0.86764 | 5.2 | 30 | 25
37.6 | 6.6721 | 4.9853 | 42.2693 | 41.9286 | 40.9747 | 16.8832 | 0.9017 | 4.419 | 30 | 25
37.8 | 6.6809 | 4.9853 | 42.2352 | 41.622 | 38.3495 | 16.4744 | 0.86764 | 3.8052 | 30 | 25
38 | 6.6809 | 4.9853 | 42.2011 | 41.6901 | 39.5099 | 19.4382 | 0.9017 | 5.2439 | 30 | 25
38.2 | 6.6633 | 4.9853 | 42.133 | 41.8264 | 40.2593 | 19.336 | 0.86764 | 5.222 | 30 | 25
38.4 | 6.6721 | 4.9853 | 42.2011 | 40.2934 | 34.3637 | 12.6909 | 0.9017 | 4.3736 | 30 | 25
38.6 | 6.6721 | 4.9853 | 42.0989 | 40.6 | 39.9187 | 17.5646 | 0.9017 | 5.2161 | 30 | 25
38.8 | 6.6721 | 4.9853 | 42.0649 | 40.8725 | 37.8044 | 15.9975 | 0.86764 | 4.8044 | 30 | 25
39 | 6.6721 | 4.9853 | 41.2132 | 41.0429 | 41.5879 | 24.3119 | 0.9017 | 5.1004 | 30 | 25
39.2 | 6.6809 | 4.9853 | 41.2813 | 40.3956 | 38.3495 | 22.0635 | 0.9017 | 4.2931 | 30 | 25
39.4 | 6.6721 | 4.9853 | 41.1791 | 40.6341 | 37.0209 | 7.649 | 0.9017 | 4.7824 | 30 | 25
39.6 | 6.6721 | 4.9853 | 40.8385 | 40.6 | 40.7703 | 21.4482 | 0.86764 | 5.1355 | 30 | 25
39.8 | 6.6809 | 4.9853 | 40.6681 | 39.9527 | 36.8505 | 21.0053 | 0.9017 | 5.0975 | 30 | 25
40 | 6.6897 | 4.9853 | 40.7022 | 38.9989 | 38.7242 | 9.9996 | 0.9017 | 4.085 | 30 | 25
40.2 | 6.6809 | 4.9853 | 40.4978 | 39.5439 | 38.8945 | 21.8591 | 0.86764 | 4.9729 | 30 | 25
40.4 | 6.6809 | 4.9853 | 40.4978 | 38.6901 | 35.1472 | 15.4524 | 0.9017 | 1.6352 | 30 | 25
40.6 | 6.6809 | 5.073 | 39.4417 | 39.3395 | 37.0209 | 23.0173 | 0.9017 | 4.0132 | 30 | 25
40.8 | 6.6985 | 5.073 | 39.5099 | 39.1011 | 38.9286 | 11.5326 | 0.86764 | 3.3216 | 30 | 25
41 | 6.6897 | 5.073 | 38.5198 | 37.3956 | 34.9769 | 24.2778 | 0.9017 | 4.3941 | 30 | 25
41.2 | 6.6809 | 5.073 | 38.7923 | 38.4857 | 34.8406 | 17.4964 | 0.93577 | 3.8447 | 30 | 25
41.4 | 6.6897 | 5.0949 | 38.6561 | 38.0769 | 37.7363 | 22.7789 | 0.9017 | 3.9883 | 30 | 25
41.6 | 6.6897 | 5.073 | 38.6561 | 35.3857 | 35.3516 | 11.5667 | 0.9017 | 1.3436 | 30 | 25
41.8 | 6.6897 | 5.073 | 37.8725 | 37.5319 | 37.4637 | 24.1415 | 0.9017 | 4.9187 | 30 | 25
42 | 6.6985 | 5.1606 | 37.7022 | 36.9187 | 30.4119 | 9.3864 | 0.9017 | 1.2015 | 30 | 25
42.2 | 6.7073 | 5.1387 | 36.9868 | 36.5099 | 36.1011 | 27.1053 | 0.9017 | 2.2828 | 30 | 25
42.4 | 6.6985 | 5.1606 | 37.0549 | 36.067 | 35.7263 | 13.204 | 0.9017 | 5.2645 | 30 | 25
42.6 | 6.6809 | 5.1387 | 35.1813 | 35.4879 | 31.6724 | 21.8591 | 0.86764 | 4.0381 | 30 | 25
42.8 | 6.6985 | 5.1606 | 35.556 | 35.2494 | 34.3977 | 21.9613 | 0.9017 | 4.8615 | 30 | 25
43 | 6.6985 | 5.2263 | 35.3857 | 34.0911 | 33.1373 | 2.9457 | 0.93577 | 4.1627 | 30 | 25
43.2 | 6.7248 | 5.2263 | 33.8527 | 34.2615 | 30.001 | 24.2097 | 0.86764 | 1.1473 | 30 | 25
43.4 | 6.7424 | 5.2263 | 34.0571 | 33.9208 | 33.1713 | 29.8307 | 0.9017 | 2.8952 | 30 | 25
43.6 | 6.6897 | 5.2263 | 34.2274 | 33.0351 | 30.0691 | 12.248 | 0.86764 | 4.5978 | 30 | 25
43.8 | 6.6633 | 5.2921 | 32.9329 | 33.0351 | 27.4119 | 15.6909 | 0.86764 | 3.9077 | 30 | 25
44 | 6.7248 | 5.2921 | 32.6603 | 32.1493 | 25.0613 | 25.5042 | 0.93577 | 1.1531 | 30 | 25
44.2 | 6.7424 | 5.314 | 32.6944 | 32.2515 | 32.2175 | 25.6745 | 0.9017 | 4.57 | 30 | 25
44.4 | 6.6985 | 5.2921 | 31.0592 | 30.5823 | 24.7888 | 8.16 | 0.9017 | 1.2322 | 30 | 25
44.6 | 6.6897 | 5.2921 | 31.7405 | 30.7867 | 30.001 | 19.6767 | 0.86764 | 4.5085 | 30 | 25
44.8 | 6.7073 | 5.2921 | 30.8548 | 30.6163 | 20.7668 | 3.2182 | 0.86764 | 5.2572 | 30 | 25
45 | 6.7424 | 5.3797 | 29.3878 | 28.9449 | 28.8427 | 24.7547 | 0.86764 | 2.022 | 30 | 25
45.2 | 6.7336 | 5.3578 | 29.7625 | 28.7065 | 28.979 | 9.8293 | 0.9017 | 3.033 | 30 | 25
45.4 | 6.7073 | 5.3797 | 28.5021 | 26.424 | 22.3701 | 16.8492 | 0.86764 | 3.3685 | 30 | 25
45.6 | 6.7248 | 5.4016 | 28.2636 | 26.8669 | 23.0173 | 17.8712 | 0.9017 | 2.3824 | 30 | 25
45.8 | 6.7336 | 5.4454 | 27.8889 | 27.5823 | 26.8328 | 19.847 | 0.86764 | 3.9165 | 30 | 25
46 | 6.7073 | 5.4454 | 27.7526 | 27.2075 | 26.2537 | 6.082 | 0.9017 | 5.1883 | 30 | 25
46.2 | 6.6985 | 5.4454 | 26.8328 | 24.2097 | 23.4261 | -2.8116 | 0.86764 | 5.1385 | 30 | 25
46.4 | 6.7336 | 5.4454 | 26.1855 | 26.1855 | 25.8108 | 26.0152 | 0.86764 | 3.5912 | 30 | 25
46.6 | 6.716 | 5.4454 | 26.2196 | 26.3559 | 23.4943 | 12.4184 | 0.86764 | 5.1604 | 30 | 25
46.8 | 6.6897 | 5.5111 | 25.8789 | 21.0394 | 23.7668 | 3.2864 | 0.86764 | 5.1751 | 30 | 25
47 | 6.716 | 5.5111 | 24.38 | 22.0294 | 14.192 | 6.9677 | 0.9017 | 4.7985 | 30 | 25
47.2 | 6.7605 | 5.5111 | 24.2778 | 23.5965 | 23.6646 | 23.2899 | 0.86764 | 4.4059 | 30 | 25
47.4 | 6.7336 | 5.533 | 24.1756 | 23.4602 | 17.4624 | 3.1501 | 0.9017 | 5.1985 | 30 | 25
47.6 | 6.6985 | 5.5988 | 23.1195 | 22.0294 | 19.4042 | 2.9457 | 0.9017 | 4.9261 | 30 | 25
47.8 | 6.7248 | 5.5769 | 22.4382 | 22.5404 | 19.8811 | 15.8953 | 0.9017 | 1.1722 | 30 | 25
48 | 6.7424 | 5.5988 | 22.6767 | 22.9833 | 23.0173 | 18.6206 | 0.86764 | 4.9554 | 30 | 25
48.2 | 6.6985 | 5.5988 | 22.7789 | 24.1756 | 20.4943 | 7.9216 | 0.9017 | 5.2454 | 30 | 25
48.4 | 6.6721 | 5.5988 | 22.5063 | 18.8932 | 14.226 | 2.8094 | 0.9017 | 5.1854 | 30 | 25
48.6 | 6.6897 | 5.5988 | 21.8931 | 20.4943 | 18.9954 | 2.8776 | 0.9017 | 5.2278 | 30 | 25
48.8 | 6.7248 | 5.5988 | 21.38 | 19.9492 | 15.0777 | 10.8854 | 0.9017 | 1.8828 | 30 | 25
49 | 6.7248 | 5.6645 | 21.5525 | 21.6547 | 19.8811 | 17.1558 | 0.9017 | 2.6491 | 30 | 25
49.2 | 6.6809 | 5.6645 | 21.6547 | 22.336 | 19.4042 | 10.3403 | 0.86764 | 5.1854 | 30 | 25
49.4 | 6.6633 | 5.5988 | 21.4822 | 21.0734 | 15.725 | 2.4688 | 0.9017 | 4.3766 | 30 | 25
49.6 | 6.6809 | 5.5988 | 21.0394 | 19.7448 | 20.5624 | 2.6732 | 0.9017 | 5.2675 | 30 | 25
49.8 | 6.716 | 5.6207 | 20.5965 | 19.0976 | 14.1579 | 2.6732 | 0.86764 | 5.178 | 30 | 25
50 | 6.716 | 5.6645 | 20.6646 | 18.4844 | 18.791 | 11.3623 | 0.9017 | 2.2036 | 30 | 25
50.2 | 6.6985 | 5.6645 | 20.6646 | 20.6987 | 20.6646 | 13.9876 | 0.9017 | 5.1941 | 30 | 25
50.4 | 6.6721 | 5.6645 | 20.5965 | 20.0855 | 16.1678 | 2.7072 | 0.86764 | 5.1385 | 30 | 25
50.6 | 6.6721 | 5.6645 | 20.6306 | 18.28 | 15.8272 | 2.3666 | 0.9017 | 4.8249 | 30 | 25
50.8 | 6.6633 | 5.6645 | 20.5965 | 19.9833 | 19.0294 | 5.8094 | 0.9017 | 4.0234 | 30 | 25
51 | 6.6985 | 5.6645 | 20.6646 | 20.869 | 21.38 | 11.5326 | 0.86764 | 4.9964 | 30 | 25
51.2 | 6.6809 | 5.6645 | 20.9031 | 20.9372 | 16.8151 | 4.4127 | 0.9017 | 5.2073 | 30 | 25
51.4 | 6.6545 | 5.6645 | 20.1536 | 19.6426 | 17.0876 | 2.4347 | 0.9017 | 5.1604 | 30 | 25
51.6 | 6.6721 | 5.6645 | 20.1536 | 18.1778 | 16.6448 | 8.2282 | 0.86764 | 2.4454 | 30 | 25
51.8 | 6.6985 | 5.6645 | 20.2218 | 20.8009 | 19.847 | 11.226 | 0.86764 | 5.2117 | 30 | 25
52 | 6.6721 | 5.6645 | 20.2558 | 21.3119 | 21.4482 | 2.9798 | 0.9017 | 5.1385 | 30 | 25
52.2 | 6.6633 | 5.6645 | 20.2218 | 21.1416 | 18.825 | 2.4006 | 0.9017 | 5.2146 | 30 | 25
52.4 | 6.6721 | 5.6645 | 20.2899 | 19.9833 | 18.6206 | 2.571 | 0.86764 | 5.3026 | 30 | 25
52.6 | 6.6809 | 5.6645 | 20.2558 | 18.6206 | 15.9294 | 3.7633 | 0.9017 | 4.2271 | 30 | 25
52.8 | 6.6897 | 5.6645 | 20.2218 | 21.5865 | 21.1416 | 9.2502 | 0.86764 | 5.0198 | 30 | 25
53 | 6.6721 | 5.6645 | 21.5865 | 21.7909 | 21.38 | 3.082 | 0.93577 | 5.1868 | 30 | 25
53.2 | 6.6545 | 5.6645 | 21.1075 | 20.7328 | 18.0074 | 2.7413 | 0.86764 | 5.2366 | 30 | 25
53.4 | 6.6721 | 5.6645 | 21.2097 | 20.835 | 19.2679 | 1.7534 | 0.9017 | 5.2616 | 30 | 25
53.6 | 6.6721 | 5.6645 | 21.2778 | 21.9613 | 18.7228 | 3.6611 | 0.86764 | 3.8066 | 30 | 25
53.8 | 6.6721 | 5.6645 | 21.3119 | 21.5525 | 21.2097 | 2.7072 | 0.86764 | 5.1546 | 30 | 25
54 | 6.6106 | 5.6645 | 21.346 | 21.4822 | 17.4624 | 2.6732 | 0.9017 | 5.2587 | 30 | 25
54.2 | 6.6106 | 5.7083 | 21.346 | 21.7909 | 18.8591 | 2.8094 | 0.9017 | 5.1604 | 30 | 25
54.4 | 6.6369 | 5.7083 | 21.38 | 21.4141 | 19.1657 | 2.571 | 0.9017 | 5.159 | 30 | 25
54.6 | 6.6106 | 5.6645 | 21.38 | 21.9613 | 20.2218 | 1.7534 | 0.9017 | 4.6638 | 30 | 25
54.8 | 6.6545 | 5.5988 | 21.4141 | 22.0294 | 20.4943 | 3.116 | 0.86764 | 3.2557 | 30 | 25
55 | 6.6633 | 5.5988 | 21.4482 | 22.5745 | 21.2778 | 5.9798 | 0.9017 | 5.2483 | 30 | 25
55.2 | 6.6369 | 5.6645 | 22.5745 | 22.9833 | 22.847 | 4.4127 | 0.9017 | 4.2726 | 30 | 25
55.4 | 6.6545 | 5.5988 | 22.5745 | 23.2558 | 20.9031 | 3.3545 | 0.9017 | 5.2425 | 30 | 25
55.6 | 6.6369 | 5.5769 | 23.7327 | 24.1756 | 21.5865 | 3.0479 | 0.9017 | 5.1429 | 30 | 25
55.8 | 6.6545 | 5.5769 | 23.7327 | 24.3119 | 21.4141 | 2.1962 | 0.86764 | 5.2146 | 30 | 25
56 | 6.6545 | 5.533 | 23.7668 | 24.5844 | 22.6426 | 2.3666 | 0.86764 | 5.2777 | 30 | 25
56.2 | 6.6633 | 5.5111 | 23.7668 | 24.4481 | 22.5063 | 2.4006 | 0.9017 | 5.1458 | 30 | 25
56.4 | 6.6633 | 5.533 | 23.8009 | 24.6525 | 22.6426 | 2.4688 | 0.86764 | 4.907 | 30 | 25
56.6 | 6.6545 | 5.5111 | 24.7888 | 25.1976 | 23.5283 | 2.3666 | 0.9017 | 5.1839 | 30 | 25
56.8 | 6.6633 | 5.5111 | 24.7547 | 25.402 | 23.2217 | 3.2182 | 0.9017 | 5.1927 | 30 | 25
57 | 6.6633 | 5.5111 | 25.913 | 26.3559 | 23.7327 | 2.2644 | 0.9017 | 5.2308 | 30 | 25
57.2 | 6.6545 | 5.5111 | 25.8108 | 26.1174 | 24.2778 | 2.7072 | 0.9017 | 5.2836 | 30 | 25
57.4 | 6.6545 | 5.5111 | 25.8789 | 27.0031 | 24.8229 | 2.5028 | 0.9017 | 5.1575 | 30 | 25
57.6 | 6.6633 | 5.533 | 26.8328 | 27.1394 | 25.0954 | 2.2303 | 0.9017 | 5.2146 | 30 | 25
57.8 | 6.6545 | 5.4454 | 26.7987 | 27.7185 | 25.5383 | 2.6391 | 0.9017 | 5.2146 | 30 | 25
58 | 6.6633 | 5.4454 | 27.7526 | 28.0592 | 25.6405 | 2.3325 | 0.9017 | 5.2733 | 30 | 25
58.2 | 6.6633 | 5.4454 | 27.7185 | 28.6383 | 26.3559 | 2.4688 | 0.86764 | 5.2543 | 30 | 25
58.4 | 6.6545 | 5.4454 | 28.6383 | 29.0131 | 26.5943 | 2.5028 | 0.9017 | 5.3026 | 30 | 25
58.6 | 6.6545 | 5.3797 | 28.6724 | 29.3537 | 27.0031 | 2.4347 | 0.9017 | 5.1341 | 30 | 25
58.8 | 6.6545 | 5.4454 | 29.5922 | 29.49 | 27.1394 | 2.8435 | 0.86764 | 5.2322 | 30 | 25
59 | 6.6545 | 5.4016 | 29.5241 | 29.7285 | 27.1735 | 3.0479 | 0.93577 | 4.8366 | 30 | 25
59.2 | 6.6545 | 5.3797 | 29.5241 | 29.7625 | 27.4801 | 3.116 | 0.9017 | 5.1473 | 30 | 25
59.4 | 6.6633 | 5.3797 | 29.5241 | 30.1713 | 27.6845 | 2.6391 | 0.93577 | 5.2161 | 30 | 25
59.6 | 6.6633 | 5.3797 | 30.5141 | 31.0251 | 29.1493 | 3.6611 | 0.9017 | 4.0513 | 30 | 25
59.8 | 6.6633 | 5.3797 | 30.4119 | 31.3999 | 29.49 | 3.082 | 0.93577 | 5.1634 | 30 | 25
60 | 6.6545 | 5.3797 | 30.4119 | 31.8087 | 29.7285 | 3.2523 | 0.86764 | 5.0945 | 30 | 25
60.2 | 6.6369 | 5.2921 | 31.2636 | 32.1834 | 29.9669 | 3.1842 | 0.9017 | 5.1839 | 30 | 25
60.4 | 6.6369 | 5.2921 | 31.7065 | 32.4219 | 30.1032 | 2.7754 | 0.93577 | 5.2909 | 30 | 25
60.6 | 6.6545 | 5.2921 | 32.0131 | 32.1834 | 29.7625 | 3.0479 | 0.9017 | 5.1912 | 30 | 25
60.8 | 6.6545 | 5.2921 | 32.8647 | 32.6603 | 29.8307 | 2.5028 | 0.9017 | 5.2997 | 30 | 25
61 | 6.6545 | 5.2921 | 32.7966 | 32.7966 | 30.3438 | 2.9457 | 0.9017 | 5.2865 | 30 | 25
61.2 | 6.6545 | 5.314 | 32.6944 | 32.9669 | 30.5141 | 2.7072 | 0.9017 | 5.1575 | 30 | 25
61.4 | 6.6545 | 5.2921 | 32.7625 | 33.3417 | 30.8889 | 3.5589 | 0.9017 | 5.2543 | 30 | 25
61.6 | 6.6633 | 5.2263 | 33.5801 | 33.5461 | 31.2977 | 3.8996 | 0.86764 | 5.178 | 30 | 25
61.8 | 6.6545 | 5.2263 | 33.5461 | 34.2955 | 32.0131 | 3.8314 | 0.86764 | 5.2807 | 30 | 25
62 | 6.6633 | 5.2263 | 34.2955 | 34.6703 | 32.6603 | 2.5028 | 0.86764 | 5.2161 | 30 | 25
62.2 | 6.6545 | 5.2263 | 34.2615 | 34.8406 | 32.2175 | 2.8094 | 0.9017 | 5.2777 | 30 | 25
62.4 | 6.6545 | 5.2263 | 34.2274 | 35.045 | 32.5581 | 3.593 | 0.9017 | 5.1634 | 30 | 25
62.6 | 6.6545 | 5.2263 | 35.1131 | 35.7263 | 33.4098 | 4.2424 | 0.9017 | 5.1326 | 30 | 25
62.8 | 6.6369 | 5.2263 | 35.045 | 35.6923 | 33.4779 | 3.3545 | 0.9017 | 3.9868 | 30 | 25
63 | 6.6545 | 5.2263 | 35.045 | 35.1472 | 32.3537 | 2.3325 | 0.9017 | 5.2631 | 30 | 25
63.2 | 6.6545 | 5.2263 | 35.1131 | 35.8626 | 33.4439 | 2.9798 | 0.9017 | 4.123 | 30 | 25
63.4 | 6.6633 | 5.1606 | 35.8285 | 36.7824 | 34.4659 | 4.549 | 0.9017 | 5.2587 | 30 | 25
63.6 | 6.6633 | 5.1606 | 35.8285 | 36.7483 | 34.3296 | 3.8996 | 0.9017 | 5.181 | 30 | 25
63.8 | 6.6545 | 5.1387 | 35.7604 | 36.6121 | 33.9549 | 4.3446 | 0.86764 | 5.1033 | 30 | 25
64 | 6.6545 | 5.1606 | 36.578 | 36.7824 | 33.7845 | 2.7754 | 0.9017 | 5.137 | 30 | 25
64.2 | 6.6545 | 5.1606 | 36.578 | 36.7824 | 34.9428 | 5.06 | 0.86764 | 5.181 | 30 | 25
64.4 | 6.6369 | 5.1387 | 37.4637 | 37.3275 | 35.1131 | 5.06 | 0.9017 | 5.2278 | 30 | 25
64.6 | 6.6633 | 5.1606 | 37.3956 | 37.0549 | 34.7725 | 4.9237 | 0.9017 | 5.2528 | 30 | 25
64.8 | 6.6545 | 5.1606 | 37.3956 | 37.7022 | 35.3175 | 4.8215 | 0.86764 | 5.2088 | 30 | 25
65 | 6.6545 | 5.1387 | 37.4297 | 37.8725 | 34.9087 | 4.6852 | 0.9017 | 5.1546 | 30 | 25
65.2 | 6.6545 | 5.1387 | 37.4297 | 37.8385 | 35.7945 | 5.3666 | 0.9017 | 5.1883 | 30 | 25
65.4 | 6.6545 | 5.1387 | 37.4637 | 38.0088 | 35.7604 | 5.0259 | 0.9017 | 5.2308 | 30 | 25
65.6 | 6.6545 | 5.073 | 37.4297 | 38.1791 | 35.7945 | 5.1281 | 0.9017 | 5.1546 | 30 | 25
65.8 | 6.6545 | 5.073 | 38.2813 | 37.4637 | 34.8065 | 5.4006 | 0.9017 | 5.1824 | 30 | 25
66 | 6.6545 | 5.073 | 38.2473 | 38.111 | 35.9648 | 5.7413 | 0.86764 | 5.2264 | 30 | 25
66.2 | 6.6545 | 5.073 | 38.2473 | 38.4857 | 36.1011 | 5.7754 | 0.93577 | 5.2602 | 30 | 25
66.4 | 6.6633 | 5.073 | 38.2473 | 38.5198 | 36.067 | 5.571 | 0.86764 | 5.1531 | 30 | 25
66.6 | 6.6633 | 5.073 | 38.2473 | 38.7242 | 36.2033 | 5.7072 | 0.9017 | 5.1443 | 30 | 25
66.8 | 6.6633 | 5.0949 | 38.2813 | 38.9648 | 36.6121 | 5.8094 | 0.9017 | 5.1985 | 30 | 25
67 | 6.6545 | 5.0949 | 38.3154 | 38.6901 | 36.2714 | 5.9116 | 0.86764 | 5.2558 | 30 | 25
67.2 | 6.6369 | 5.073 | 38.2813 | 38.8945 | 36.5099 | 5.9798 | 0.9017 | 5.2234 | 30 | 25
67.4 | 6.6545 | 5.073 | 38.3154 | 38.9989 | 36.6461 | 6.0138 | 0.86764 | 5.1956 | 30 | 25
67.6 | 6.6633 | 5.073 | 38.3154 | 38.7923 | 36.7824 | 6.1501 | 0.9017 | 5.2514 | 30 | 25
67.8 | 6.6633 | 5.073 | 38.2813 | 38.8264 | 37.0549 | 6.3545 | 0.9017 | 5.2132 | 30 | 25
68 | 6.6369 | 5.073 | 38.2813 | 39.067 | 36.7143 | 6.4908 | 0.9017 | 5.1707 | 30 | 25
68.2 | 6.6633 | 5.073 | 38.3154 | 38.7242 | 36.8505 | 6.627 | 0.9017 | 5.2381 | 30 | 25
68.4 | 6.6545 | 5.073 | 38.2813 | 39.0329 | 37.2934 | 6.6611 | 0.9017 | 5.2689 | 30 | 25
68.6 | 6.6633 | 5.0949 | 38.2813 | 38.9648 | 37.1571 | 6.6952 | 0.9017 | 5.1751 | 30 | 25
68.8 | 6.6633 | 5.073 | 38.2813 | 38.9286 | 36.9527 | 6.9336 | 0.9017 | 5.1385 | 30 | 25
69 | 6.6633 | 5.073 | 38.2813 | 39.1351 | 36.8165 | 7.2062 | 0.9017 | 5.2602 | 30 | 25
69.2 | 6.6633 | 5.073 | 38.3154 | 39.0329 | 37.4978 | 7.2402 | 0.9017 | 5.2161 | 30 | 25
69.4 | 6.6633 | 5.073 | 38.3154 | 38.8605 | 36.6121 | 7.2743 | 0.86764 | 5.1429 | 30 | 25
69.6 | 6.6545 | 5.073 | 38.3154 | 38.9648 | 36.6461 | 7.4787 | 0.9017 | 5.1912 | 30 | 25
69.8 | 6.6633 | 5.073 | 38.3154 | 38.7923 | 36.8505 | 7.5468 | 0.9017 | 5.2029 | 30 | 25
70 | 6.6545 | 5.0949 | 38.2813 | 38.9648 | 37.0549 | 7.649 | 0.9017 | 5.2322 | 30 | 25
70.2 | 6.6633 | 5.073 | 38.2813 | 38.9648 | 36.5439 | 7.8194 | 0.86764 | 5.1429 | 30 | 25
70.4 | 6.6633 | 5.073 | 38.2813 | 38.5539 | 36.9868 | 7.6831 | 0.9017 | 5.1912 | 30 | 25
70.6 | 6.6633 | 5.073 | 38.2473 | 38.6561 | 36.1011 | 7.8194 | 0.9017 | 5.2015 | 30 | 25
70.8 | 6.6545 | 5.073 | 38.2473 | 38.3835 | 36.1011 | 8.0578 | 0.86764 | 5.2514 | 30 | 25
71 | 6.6545 | 5.1606 | 38.2473 | 37.9747 | 36.1011 | 8.16 | 0.86764 | 5.1443 | 30 | 25
71.2 | 6.6545 | 5.1606 | 38.2132 | 38.111 | 36.067 | 8.0919 | 0.86764 | 5.1751 | 30 | 25
71.4 | 6.6633 | 5.073 | 38.2132 | 38.2473 | 35.9648 | 7.9897 | 0.9017 | 5.2366 | 30 | 25
71.6 | 6.6545 | 5.073 | 38.1791 | 37.9407 | 35.8626 | 8.0578 | 0.9017 | 5.2587 | 30 | 25
71.8 | 6.6633 | 5.073 | 38.1451 | 37.9747 | 35.9648 | 8.0919 | 0.9017 | 5.1736 | 30 | 25
72 | 6.6633 | 5.073 | 38.1451 | 38.0088 | 35.7263 | 8.0578 | 0.9017 | 5.1531 | 30 | 25
72.2 | 6.6633 | 5.1387 | 38.111 | 37.7022 | 35.6241 | 7.9216 | 0.9017 | 5.2161 | 30 | 25
72.4 | 6.6633 | 5.073 | 38.0429 | 38.0429 | 35.4879 | 7.8194 | 0.86764 | 5.2439 | 30 | 25
72.6 | 6.6545 | 5.1606 | 38.0088 | 37.9066 | 35.4879 | 7.4787 | 0.9017 | 5.2645 | 30 | 25
72.8 | 6.6545 | 5.1387 | 37.9407 | 37.4637 | 35.4197 | 7.4106 | 0.9017 | 5.0931 | 30 | 25
73 | 6.6545 | 5.1606 | 37.9066 | 37.6681 | 35.2835 | 7.3424 | 0.9017 | 5.2719 | 30 | 25
73.2 | 6.6545 | 5.1387 | 37.9407 | 37.3275 | 34.3977 | 7.2743 | 0.9017 | 3.7494 | 30 | 25
73.4 | 6.6633 | 5.1387 | 37.9747 | 37.6341 | 35.4879 | 7.7172 | 0.9017 | 5.2498 | 30 | 25
73.6 | 6.6545 | 5.1606 | 38.0088 | 38.0429 | 35.7945 | 5.8435 | 0.9017 | 4.8498 | 30 | 25
73.8 | 6.6633 | 5.1606 | 38.0088 | 36.067 | 33.5801 | 6.4567 | 0.9017 | 5.2909 | 30 | 25
74 | 6.6633 | 5.1387 | 38.0429 | 37.9066 | 35.8967 | 8.671 | 0.86764 | 5.1561 | 30 | 25
74.2 | 6.6545 | 5.073 | 38.0429 | 38.2813 | 35.6582 | 7.138 | 0.9017 | 5.2748 | 30 | 25
74.4 | 6.6545 | 5.073 | 38.111 | 38.0769 | 35.7604 | 5.7754 | 0.9017 | 5.241 | 30 | 25
74.6 | 6.6545 | 5.1387 | 38.1451 | 38.5539 | 37.4978 | 7.138 | 0.9017 | 5.1619 | 30 | 25
74.8 | 6.6633 | 5.1387 | 38.1791 | 37.9407 | 35.9648 | 2.571 | 0.9017 | 4.8938 | 30 | 25
75 | 6.6633 | 5.073 | 38.1791 | 39.4417 | 37.7022 | 6.2523 | 0.9017 | 5.2894 | 30 | 25
75.2 | 6.6545 | 5.073 | 38.1791 | 38.3835 | 36.1692 | 7.138 | 0.86764 | 5.2836 | 30 | 25
75.4 | 6.6545 | 5.0949 | 38.2132 | 37.8044 | 34.3296 | 5.4006 | 0.9017 | 5.1077 | 30 | 25
75.6 | 6.6545 | 5.073 | 38.1791 | 38.3835 | 37.1571 | 7.138 | 0.9017 | 5.2616 | 30 | 25
75.8 | 6.6633 | 5.073 | 38.2473 | 38.4517 | 36.1011 | 3.116 | 0.9017 | 5.2029 | 30 | 25
76 | 6.6545 | 5.073 | 38.2132 | 39.2373 | 38.5879 | 6.4567 | 0.86764 | 5.2865 | 30 | 25
76.2 | 6.6545 | 5.0949 | 38.2473 | 38.8264 | 36.9527 | 7.1721 | 0.9017 | 3.9912 | 30 | 25
76.4 | 6.6545 | 5.073 | 39.067 | 38.8945 | 36.6802 | 5.4006 | 0.9017 | 5.1722 | 30 | 25
76.6 | 6.6545 | 5.073 | 39.067 | 39.1011 | 36.9187 | 6.6611 | 0.9017 | 5.1385 | 30 | 25
76.8 | 6.6545 | 5.0949 | 39.067 | 39.1011 | 36.9187 | 6.6611 | 0.9017 | 4.7678 | 30 | 25
77 | 6.6545 | 5.073 | 39.067 | 39.4417 | 36.9527 | 6.1501 | 0.9017 | 5.2029 | 30 | 25
77.2 | 6.6545 | 5.073 | 39.1351 | 39.5439 | 37.3956 | 6.8655 | 0.9017 | 4.9144 | 30 | 25
77.4 | 6.6545 | 5.073 | 39.1351 | 39.2373 | 37.0549 | 6.8314 | 0.9017 | 5.1619 | 30 | 25
77.6 | 6.6545 | 5.073 | 39.1351 | 39.3736 | 36.3736 | 7.0358 | 0.93577 | 5.1429 | 30 | 25
77.8 | 6.6545 | 5.073 | 39.1351 | 39.4758 | 37.2934 | 7.5468 | 0.9017 | 5.2616 | 30 | 25
78 | 6.6633 | 5.0949 | 39.1692 | 39.6121 | 37.2934 | 7.2743 | 0.9017 | 2.5611 | 30 | 25
78.2 | 6.6545 | 5.073 | 40.089 | 39.7483 | 37.5319 | 7.2743 | 0.9017 | 5.1854 | 30 | 25
78.4 | 6.6633 | 4.9853 | 39.9527 | 39.9187 | 37.4637 | 7.2062 | 0.9017 | 5.1458 | 30 | 25
78.6 | 6.6545 | 4.9853 | 39.9868 | 39.9527 | 37.7022 | 7.5468 | 0.9017 | 5.2264 | 30 | 25
78.8 | 6.6545 | 4.9853 | 39.9527 | 40.0209 | 37.8385 | 7.5468 | 0.9017 | 5.1604 | 30 | 25
79 | 6.6633 | 4.9853 | 39.9868 | 40.0209 | 37.9747 | 7.6831 | 0.86764 | 5.1487 | 30 | 25
79.2 | 6.6545 | 4.9853 | 39.9868 | 40.4978 | 38.111 | 7.6831 | 0.86764 | 5.1707 | 30 | 25
79.4 | 6.6545 | 4.9853 | 39.9868 | 40.3956 | 37.9407 | 6.5248 | 0.86764 | 5.1839 | 30 | 25
79.6 | 6.6545 | 4.9853 | 40.0209 | 40.4297 | 38.5879 | 7.9216 | 0.9017 | 5.1546 | 30 | 25
79.8 | 6.6545 | 4.9853 | 39.9868 | 40.4978 | 38.0769 | 7.9556 | 0.86764 | 5.241 | 30 | 25
80 | 6.6633 | 4.9853 | 40.0209 | 40.4978 | 38.0769 | 8.4326 | 0.9017 | 5.1956 | 30 | 25
80.2 | 6.6545 | 4.9853 | 40.7703 | 40.6 | 37.9407 | 8.0578 | 0.9017 | 5.1531 | 30 | 25
80.4 | 6.6633 | 4.9853 | 40.7703 | 40.6681 | 38.2473 | 8.0238 | 0.9017 | 5.2278 | 30 | 25
80.6 | 6.6633 | 4.9853 | 40.7703 | 40.5659 | 37.8725 | 8.16 | 0.86764 | 4.0864 | 30 | 25
80.8 | 6.6633 | 4.9853 | 40.7703 | 41.0769 | 38.4857 | 8.3644 | 0.9017 | 5.1546 | 30 | 25
81 | 6.6633 | 4.9853 | 40.8044 | 41.2813 | 38.622 | 8.2282 | 0.9017 | 5.1897 | 30 | 25
81.2 | 6.6633 | 4.9853 | 40.8044 | 41.4176 | 38.7583 | 8.7051 | 0.86764 | 4.8264 | 30 | 25
81.4 | 6.6633 | 4.9853 | 40.8044 | 41.3495 | 38.622 | 8.3304 | 0.9017 | 2.104 | 30 | 25
81.6 | 6.6633 | 4.9853 | 40.8044 | 41.2132 | 38.622 | 8.126 | 0.86764 | 5.2278 | 30 | 25
81.8 | 6.6633 | 4.9853 | 40.7703 | 41.3154 | 38.8945 | 8.671 | 0.9017 | 5.2322 | 30 | 25
82 | 6.6545 | 4.9853 | 40.8044 | 41.6901 | 38.9648 | 9.0117 | 0.9017 | 5.2132 | 30 | 25
82.2 | 6.6633 | 4.9853 | 41.4517 | 41.6901 | 39.067 | 9.5908 | 0.9017 | 5.1722 | 30 | 25
82.4 | 6.6633 | 4.9853 | 41.4176 | 41.0429 | 39.3736 | 9.2502 | 0.9017 | 5.1517 | 30 | 25
82.6 | 6.6633 | 4.9853 | 41.4176 | 41.8605 | 39.4758 | 9.8974 | 0.9017 | 5.1355 | 30 | 25
82.8 | 6.6633 | 4.9853 | 41.4176 | 41.8264 | 39.9868 | 9.5227 | 0.83357 | 4.4396 | 30 | 25
83 | 6.6633 | 4.9853 | 41.4517 | 42.0308 | 38.7923 | 9.8293 | 0.86764 | 5.1619 | 30 | 25
83.2 | 6.6633 | 4.9853 | 41.4176 | 41.8264 | 38.9286 | 10.6469 | 0.9017 | 5.2483 | 30 | 25
83.4 | 6.6633 | 4.9853 | 41.4517 | 41.8264 | 39.7824 | 11.2601 | 0.9017 | 5.1355 | 30 | 25
83.6 | 6.6633 | 4.9853 | 41.4176 | 41.3835 | 39.2033 | 11.9074 | 0.9017 | 5.1531 | 30 | 25
83.8 | 6.6633 | 4.9853 | 41.4176 | 41.9627 | 40.0209 | 11.9074 | 0.93577 | 5.2059 | 30 | 25
84 | 6.6633 | 4.9853 | 41.4176 | 41.9286 | 39.6461 | 12.9996 | 0.9017 | 3.7406 | 30 | 25
84.2 | 6.6633 | 4.9196 | 41.4176 | 41.4517 | 39.9868 | 11.8392 | 0.9017 | 2.2901 | 30 | 25
84.4 | 6.6721 | 4.8977 | 41.4176 | 41.9627 | 39.8846 | 13.715 | 0.9017 | 3.9077 | 30 | 25
84.6 | 6.6721 | 4.9853 | 41.4176 | 41.9286 | 39.3736 | 14.1238 | 0.9017 | 5.2631 | 30 | 25
84.8 | 6.6809 | 4.9853 | 41.4176 | 40.8385 | 40.0209 | 14.4986 | 0.9017 | 5.2337 | 30 | 25
85 | 6.6721 | 4.9853 | 41.4176 | 42.0308 | 39.7824 | 16.27 | 0.86764 | 4.6462 | 30 | 25
85.2 | 6.6721 | 4.9853 | 41.4176 | 41.4517 | 39.8165 | 14.9074 | 0.9017 | 2.7341 | 30 | 25
85.4 | 6.6721 | 4.9853 | 41.4176 | 41.9967 | 39.2373 | 17.3261 | 0.86764 | 5.178 | 30 | 25
85.6 | 6.6721 | 4.9853 | 41.4176 | 41.3835 | 38.5539 | 17.9052 | 0.9017 | 5.2396 | 30 | 25
85.8 | 6.6721 | 4.9853 | 41.4176 | 41.8264 | 39.2033 | 18.825 | 0.9017 | 5.2704 | 30 | 25
86 | 6.6721 | 4.9634 | 41.4176 | 41.6561 | 40.6 | 18.1778 | 0.9017 | 5.1736 | 30 | 25
86.2 | 6.6721 | 4.9853 | 41.3835 | 41.2473 | 38.7583 | 9.5227 | 0.86764 | 4.8938 | 30 | 25
86.4 | 6.6809 | 4.9853 | 41.3154 | 40.2593 | 38.2813 | 19.9152 | 0.9017 | 3.0301 | 30 | 25
86.6 | 6.6809 | 4.9853 | 41.3154 | 41.2473 | 40.1912 | 21.6547 | 0.9017 | 5.241 | 30 | 25
86.8 | 6.6809 | 4.9853 | 41.2132 | 39.3736 | 33.9208 | 19.5745 | 0.93577 | 5.2366 | 30 | 25
87 | 6.6809 | 4.9853 | 41.1451 | 40.9066 | 39.0329 | 26.1174 | 0.86764 | 3.978 | 30 | 25
87.2 | 6.6809 | 4.9853 | 41.111 | 40.8385 | 39.1011 | 8.5688 | 0.9017 | 4.4791 | 30 | 25
87.4 | 6.6721 | 4.9853 | 41.0088 | 39.3395 | 40.8725 | 20.9031 | 0.9017 | 3.6967 | 30 | 25
87.6 | 6.6809 | 4.9853 | 40.9747 | 40.3956 | 40.1231 | 13.2381 | 0.9017 | 2.7663 | 30 | 25
87.8 | 6.6897 | 4.9853 | 40.8725 | 40.1571 | 39.2373 | 22.5063 | 0.9017 | 2.2124 | 30 | 25
88 | 6.6897 | 4.9853 | 40.8725 | 39.8846 | 39.4077 | 14.8052 | 0.9017 | 5.2689 | 30 | 25
88.2 | 6.6809 | 4.9853 | 39.8505 | 39.5099 | 39.578 | 23.0855 | 0.86764 | 5.115 | 30 | 25
88.4 | 6.6897 | 5.073 | 39.8505 | 38.4176 | 32.7966 | 22.0975 | 0.86764 | 4.3604 | 30 | 25
88.6 | 6.6897 | 5.073 | 39.7824 | 39.3395 | 40.4637 | 13.2722 | 0.86764 | 4.6813 | 30 | 25
88.8 | 6.6985 | 5.073 | 39.6461 | 38.3154 | 32.7966 | 26.1855 | 0.9017 | 4.5363 | 30 | 25
89 | 6.6985 | 5.073 | 39.578 | 38.622 | 36.3736 | 11.6008 | 0.9017 | 5.2396 | 30 | 25
89.2 | 6.6809 | 5.073 | 38.8264 | 37.9066 | 29.6603 | 22.2338 | 0.9017 | 4.1466 | 30 | 25
89.4 | 6.6897 | 5.073 | 38.3835 | 37.6341 | 37.6681 | 27.8889 | 0.9017 | 3.5883 | 30 | 25
89.6 | 6.6985 | 5.073 | 38.2813 | 35.9989 | 31.0933 | 13.9535 | 0.9017 | 2.0337 | 30 | 25
89.8 | 6.6897 | 5.1387 | 38.2473 | 37.4297 | 36.8165 | 21.4141 | 0.86764 | 3.6352 | 30 | 25
90 | 6.6897 | 5.1387 | 37.3615 | 36.7143 | 29.7625 | 4.4127 | 0.86764 | 5.1297 | 30 | 25
90.2 | 6.716 | 5.1606 | 36.3736 | 33.1713 | 26.0152 | 28.2977 | 0.9017 | 1.3699 | 30 | 25
90.4 | 6.7336 | 5.1606 | 36.3736 | 35.9989 | 35.9307 | 17.9393 | 0.9017 | 3.5663 | 30 | 25
90.6 | 6.6985 | 5.1606 | 36.3736 | 35.7604 | 31.5702 | 24.6866 | 0.9017 | 4.6726 | 30 | 25
90.8 | 6.6809 | 5.2044 | 36.2714 | 33.3757 | 28.5021 | 9.4205 | 0.9017 | 3.1092 | 30 | 25
91 | 6.7073 | 5.2263 | 35.4538 | 35.1472 | 35.8285 | 27.6504 | 0.9017 | 4.5993 | 30 | 25
91.2 | 6.716 | 5.2263 | 35.2835 | 34.6362 | 25.6405 | 1.2764 | 0.9017 | 5.1399 | 30 | 25
91.4 | 6.7248 | 5.2263 | 34.0571 | 33.9889 | 34.1252 | 28.6724 | 0.9017 | 3.5722 | 30 | 25
91.6 | 6.7073 | 5.2263 | 34.0911 | 33.0691 | 30.2757 | 9.8293 | 0.9017 | 4.7458 | 30 | 25
91.8 | 6.6897 | 5.2701 | 32.49 | 31.0251 | 22.7448 | 15.5206 | 0.93577 | 1.1268 | 30 | 25
92 | 6.7248 | 5.2921 | 32.5922 | 31.8427 | 32.0812 | 28.4339 | 0.86764 | 3.682 | 30 | 25
92.2 | 6.716 | 5.314 | 32.5241 | 31.5021 | 24.9591 | 11.1238 | 0.86764 | 5.2587 | 30 | 25
92.4 | 6.716 | 5.2921 | 31.6724 | 30.9229 | 31.1614 | 20.6306 | 0.9017 | 1.877 | 30 | 25
92.6 | 6.7248 | 5.2921 | 30.8889 | 29.49 | 24.6525 | 20.2218 | 0.9017 | 2.5157 | 30 | 25
92.8 | 6.7248 | 5.2921 | 30.8207 | 29.8647 | 29.5241 | 23.869 | 0.86764 | 2.3399 | 30 | 25
93 | 6.716 | 5.3797 | 30.001 | 29.0812 | 27.7867 | 6.2864 | 0.86764 | 5.2807 | 30 | 25
93.2 | 6.7248 | 5.3578 | 29.0131 | 26.3559 | 24.4481 | 3.1842 | 0.86764 | 5.1648 | 30 | 25
93.4 | 6.7693 | 5.4454 | 27.9229 | 28.6724 | 29.0471 | 26.7647 | 0.86764 | 2.6828 | 30 | 25
93.6 | 6.7424 | 5.4454 | 27.9229 | 27.2075 | 25.1295 | 22.9833 | 0.86764 | 2.8044 | 30 | 25
93.8 | 6.6897 | 5.4454 | 27.957 | 26.7987 | 21.825 | 11.0557 | 0.86764 | 5.1912 | 30 | 25
94 | 6.6897 | 5.4454 | 27.3097 | 26.7647 | 17.5305 | 2.8435 | 0.9017 | 2.4103 | 30 | 25
94.2 | 6.7424 | 5.4454 | 26.6965 | 26.4921 | 26.0152 | 14.8052 | 0.9017 | 4.2931 | 30 | 25
94.4 | 6.7424 | 5.4454 | 25.9471 | 24.0734 | 23.9712 | 3.0479 | 0.86764 | 5.1604 | 30 | 25
94.6 | 6.7424 | 5.5111 | 25.2998 | 24.3459 | 24.0734 | 21.346 | 0.9017 | 3.0008 | 30 | 25
94.8 | 6.7336 | 5.5111 | 25.3339 | 23.8349 | 22.9151 | 4.4808 | 0.86764 | 5.096 | 30 | 25
95 | 6.7073 | 5.5111 | 24.38 | 23.8009 | 20.0855 | 11.703 | 0.9017 | 1.1443 | 30 | 25
95.2 | 6.716 | 5.533 | 24.4481 | 24.1415 | 24.0734 | 11.3964 | 0.9017 | 5.0491 | 30 | 25
95.4 | 6.716 | 5.533 | 24.0053 | 24.0393 | 15.4865 | 3.1501 | 0.93577 | 5.2366 | 30 | 25
95.6 | 6.716 | 5.533 | 23.4261 | 23.1536 | 17.4964 | 12.8634 | 0.9017 | 1.8285 | 30 | 25
95.8 | 6.716 | 5.533 | 23.4602 | 23.6305 | 23.0173 | 18.1437 | 0.93577 | 3.5678 | 30 | 25
96 | 6.6897 | 5.5988 | 23.4943 | 23.2899 | 21.3119 | 14.9755 | 0.86764 | 4.7224 | 30 | 25
96.2 | 6.6809 | 5.5988 | 23.4261 | 22.7789 | 17.5986 | 2.6391 | 0.9017 | 5.1634 | 30 | 25
96.4 | 6.6985 | 5.5988 | 22.9151 | 19.4723 | 17.9393 | 2.8435 | 0.9017 | 5.2675 | 30 | 25
96.6 | 6.7336 | 5.5988 | 21.8591 | 21.3119 | 20.6306 | 2.6391 | 0.9017 | 5.2733 | 30 | 25
96.8 | 6.7336 | 5.5988 | 20.9372 | 21.3119 | 17.258 | 1.8896 | 0.9017 | 1.7611 | 30 | 25
97 | 6.7248 | 5.6207 | 21.0053 | 22.2679 | 20.6987 | 17.0195 | 0.93577 | 3.5121 | 30 | 25
97.2 | 6.6897 | 5.6645 | 21.0734 | 20.0855 | 18.1778 | 6.9336 | 0.9017 | 5.2572 | 30 | 25
97.4 | 6.6897 | 5.6645 | 21.0053 | 20.8009 | 19.302 | 2.4347 | 0.9017 | 4.7209 | 30 | 25
97.6 | 6.716 | 5.6426 | 20.9712 | 20.6646 | 17.5986 | 11.2601 | 0.93577 | 2.6301 | 30 | 25
97.8 | 6.7248 | 5.6645 | 20.9712 | 21.2438 | 20.358 | 14.3282 | 0.9017 | 4.419 | 30 | 25
98 | 6.6809 | 5.7083 | 21.0053 | 20.6987 | 14.3623 | 3.1501 | 0.9017 | 5.2924 | 30 | 25
98.2 | 6.6633 | 5.6645 | 20.7328 | 21.7909 | 16.9854 | 3.2182 | 0.9017 | 2.2256 | 30 | 25
98.4 | 6.6897 | 5.6645 | 20.6306 | 20.5284 | 18.8932 | 13.2381 | 0.9017 | 2.608 | 30 | 25
98.6 | 6.7073 | 5.6645 | 20.6646 | 21.2438 | 18.4503 | 11.4645 | 0.9017 | 5.1268 | 30 | 25
98.8 | 6.6897 | 5.6645 | 20.6646 | 20.5624 | 13.0678 | 2.7072 | 0.9017 | 4.6359 | 30 | 25
99 | 6.6809 | 5.6645 | 20.6306 | 18.4844 | 17.3602 | 2.7072 | 0.86764 | 5.1561 | 30 | 25
99.2 | 6.6897 | 5.6645 | 20.5624 | 13.4766 | 16.0997 | 2.8776 | 0.9017 | 5.2602 | 30 | 25
99.4 | 6.6897 | 5.6645 | 20.5284 | 19.7448 | 19.336 | 3.7292 | 0.9017 | 5.1707 | 30 | 25
99.6 | 6.6985 | 5.6645 | 20.5284 | 19.7448 | 17.9393 | 12.2821 | 0.86764 | 3.5839 | 30 | 25
99.8 | 6.6985 | 5.6645 | 20.5965 | 21.6547 | 19.1998 | 9.182 | 0.9017 | 5.3041 | 30 | 25
100 | 6.6721 | 5.6645 | 20.6646 | 19.4382 | 16.3722 | 2.094 | 0.86764 | 5.2777 | 30 | 25
100.2 | 6.6721 | 5.6645 | 20.6306 | 21.4482 | 20.2899 | 2.3666 | 0.86764 | 5.1458 | 30 | 25
100.4 | 6.6545 | 5.6645 | 21.0734 | 19.7108 | 18.28 | 1.3786 | 0.86764 | 3.5385 | 30 | 25
100.6 | 6.6721 | 5.6645 | 20.8009 | 20.5624 | 17.803 | 10.0678 | 0.9017 | 4.2799 | 30 | 25
100.8 | 6.6369 | 5.6645 | 20.869 | 21.1075 | 20.9031 | 8.5688 | 0.9017 | 5.0433 | 30 | 25
101 | 6.6282 | 5.6645 | 20.9031 | 21.7569 | 18.2459 | 2.5369 | 0.86764 | 5.1883 | 30 | 25
101.2 | 6.6633 | 5.6645 | 20.869 | 21.346 | 18.0756 | 2.5028 | 0.86764 | 5.1751 | 30 | 25
101.4 | 6.6721 | 5.6645 | 20.9031 | 20.324 | 18.5525 | 2.3666 | 0.86764 | 5.1575 | 30 | 25
101.6 | 6.6809 | 5.6645 | 20.9031 | 20.4943 | 17.6668 | 2.9116 | 0.9017 | 4.2696 | 30 | 25
101.8 | 6.6809 | 5.6645 | 20.9031 | 21.0053 | 18.791 | 7.1721 | 0.9017 | 3.0359 | 30 | 25
102 | 6.6721 | 5.5988 | 20.9372 | 21.346 | 19.6426 | 8.2282 | 0.86764 | 5.1106 | 30 | 25
102.2 | 6.6721 | 5.6645 | 21.9272 | 22.5063 | 20.9372 | 5.06 | 0.86764 | 5.1854 | 30 | 25
102.4 | 6.6633 | 5.6645 | 21.9613 | 22.4723 | 19.0976 | 2.5028 | 0.9017 | 5.2264 | 30 | 25
102.6 | 6.6018 | 5.6645 | 21.9272 | 21.825 | 19.9152 | 2.9457 | 0.9017 | 5.137 | 30 | 25
102.8 | 6.6633 | 5.5988 | 22.0975 | 22.2679 | 20.1877 | 2.4347 | 0.83357 | 5.2088 | 30 | 25
103 | 6.6106 | 5.5988 | 22.1316 | 22.3019 | 20.869 | 5.4006 | 0.86764 | 5.0037 | 30 | 25
103.2 | 6.6545 | 5.5988 | 22.1657 | 23.5283 | 21.4822 | 1.8215 | 0.9017 | 5.219 | 30 | 25
103.4 | 6.6282 | 5.5769 | 23.0173 | 22.0975 | 19.9152 | 2.3325 | 0.9017 | 5.1517 | 30 | 25
103.6 | 6.6194 | 5.5988 | 23.0514 | 23.8349 | 21.1075 | 3.7292 | 0.86764 | 5.2381 | 30 | 25
103.8 | 6.6282 | 5.5988 | 23.0173 | 24.1075 | 20.6646 | 2.4347 | 0.9017 | 3.2088 | 30 | 25
104 | 6.6633 | 5.5988 | 23.0514 | 23.2558 | 21.1075 | 3.3886 | 0.86764 | 5.0755 | 30 | 25
104.2 | 6.6809 | 5.5988 | 23.0855 | 23.869 | 22.1997 | 4.7534 | 0.86764 | 5.1253 | 30 | 25
104.4 | 6.6721 | 5.533 | 24.2097 | 24.0053 | 21.7569 | 2.6732 | 0.9017 | 5.159 | 30 | 25
104.6 | 6.6633 | 5.533 | 24.1756 | 24.3119 | 22.4382 | 3.1501 | 0.9017 | 5.2366 | 30 | 25
104.8 | 6.6545 | 5.5111 | 24.1756 | 25.1976 | 24.7547 | 3.7292 | 0.9017 | 5.2483 | 30 | 25
105 | 6.6633 | 5.5111 | 24.9251 | 25.5383 | 23.3239 | 3.3886 | 0.9017 | 5.1663 | 30 | 25
105.2 | 6.6721 | 5.5111 | 25.9811 | 25.7767 | 22.847 | 2.1962 | 0.9017 | 5.1648 | 30 | 25
105.4 | 6.6633 | 5.533 | 25.9471 | 26.3559 | 23.7668 | 2.4688 | 0.86764 | 5.2278 | 30 | 25
105.6 | 6.6633 | 5.533 | 26.2196 | 26.4921 | 24.1075 | 2.3666 | 0.86764 | 5.2602 | 30 | 25
105.8 | 6.6545 | 5.4892 | 26.9691 | 27.0031 | 24.5163 | 2.06 | 0.9017 | 5.2498 | 30 | 25
106 | 6.6633 | 5.4454 | 26.9691 | 27.1735 | 24.8569 | 2.571 | 0.9017 | 5.1736 | 30 | 25
106.2 | 6.6633 | 5.4454 | 27.9911 | 28.1273 | 25.9471 | 2.571 | 0.9017 | 5.1546 | 30 | 25
106.4 | 6.6545 | 5.4454 | 27.9911 | 28.4339 | 26.0493 | 2.4347 | 0.86764 | 5.2704 | 30 | 25
106.6 | 6.6545 | 5.4454 | 28.0251 | 28.7065 | 26.1174 | 1.8556 | 0.9017 | 5.2337 | 30 | 25
106.8 | 6.6633 | 5.3797 | 29.0131 | 28.7405 | 26.3218 | 2.4347 | 0.9017 | 5.1414 | 30 | 25
107 | 6.6721 | 5.3578 | 29.0131 | 29.3537 | 26.6965 | 2.4688 | 0.9017 | 5.2117 | 30 | 25
107.2 | 6.6721 | 5.3797 | 29.0131 | 29.4559 | 27.2416 | 2.571 | 0.86764 | 5.2366 | 30 | 25
107.4 | 6.6633 | 5.3797 | 29.0131 | 29.8307 | 27.5482 | 2.3666 | 0.86764 | 5.1487 | 30 | 25
107.6 | 6.6545 | 5.3797 | 30.001 | 30.2757 | 28.5702 | 2.9457 | 0.86764 | 5.0975 | 30 | 25
107.8 | 6.6633 | 5.3797 | 30.0691 | 31.0592 | 28.2636 | 2.2644 | 0.9017 | 5.2616 | 30 | 25
108 | 6.6633 | 5.3797 | 31.0251 | 31.1955 | 28.7065 | 2.4347 | 0.9017 | 5.2293 | 30 | 25
108.2 | 6.6545 | 5.3359 | 31.0592 | 31.5361 | 29.0812 | 2.2984 | 0.86764 | 5.2308 | 30 | 25
108.4 | 6.6545 | 5.2921 | 31.979 | 32.0131 | 29.5581 | 2.6391 | 0.86764 | 5.2234 | 30 | 25
108.6 | 6.6633 | 5.2921 | 31.9449 | 32.0812 | 29.5922 | 2.571 | 0.86764 | 4.2418 | 30 | 25
108.8 | 6.6633 | 5.314 | 31.9449 | 32.3537 | 29.8307 | 2.7072 | 0.93577 | 5.2322 | 30 | 25
109 | 6.6633 | 5.2921 | 32.8647 | 32.7625 | 30.1713 | 2.2984 | 0.9017 | 5.1575 | 30 | 25
109.2 | 6.6545 | 5.2921 | 32.8647 | 33.1713 | 30.5482 | 3.7633 | 0.9017 | 5.181 | 30 | 25
109.4 | 6.6545 | 5.2921 | 33.8867 | 33.5461 | 31.2636 | 3.6611 | 0.86764 | 2.8469 | 30 | 25
109.6 | 6.6545 | 5.314 | 33.7845 | 33.5461 | 31.2636 | 2.6391 | 0.9017 | 5.1561 | 30 | 25
109.8 | 6.6369 | 5.2263 | 33.8186 | 34.1933 | 32.1493 | 3.1842 | 0.86764 | 5.241 | 30 | 25
110 | 6.6545 | 5.2263 | 34.534 | 34.8065 | 32.49 | 3.2523 | 0.93577 | 5.2572 | 30 | 25
110.2 | 6.6545 | 5.2263 | 34.4999 | 34.9087 | 32.3878 | 2.7072 | 0.86764 | 5.2924 | 30 | 25
110.4 | 6.6545 | 5.2263 | 35.556 | 34.8406 | 32.3878 | 2.8094 | 0.86764 | 5.1897 | 30 | 25
110.6 | 6.6369 | 5.2263 | 35.3857 | 35.3516 | 32.7285 | 2.9457 | 0.9017 | 4.8953 | 30 | 25
110.8 | 6.6545 | 5.2263 | 35.3857 | 35.1813 | 32.6944 | 3.8314 | 0.9017 | 4.9056 | 30 | 25
111 | 6.6545 | 5.2263 | 35.3516 | 35.8626 | 33.5461 | 4.6852 | 0.93577 | 5.2234 | 30 | 25
111.2 | 6.6633 | 5.2044 | 35.9648 | 36.1351 | 34.1593 | 4.4468 | 0.86764 | 5.1883 | 30 | 25
111.4 | 6.6633 | 5.1606 | 35.9307 | 36.2033 | 33.9208 | 4.3105 | 0.9017 | 5.1473 | 30 | 25
111.6 | 6.6545 | 5.1606 | 35.9307 | 36.8846 | 34.534 | 4.3446 | 0.9017 | 4.2828 | 30 | 25
111.8 | 6.6545 | 5.1387 | 36.6802 | 37.0209 | 34.6703 | 4.072 | 0.9017 | 5.3056 | 30 | 25
112 | 6.6545 | 5.1606 | 36.7143 | 37.1912 | 34.9087 | 2.7413 | 0.9017 | 5.2543 | 30 | 25
112.2 | 6.6545 | 5.1606 | 36.7143 | 36.7143 | 34.1593 | 2.8094 | 0.9017 | 5.1897 | 30 | 25
112.4 | 6.6545 | 5.1606 | 36.7143 | 37.7363 | 35.5901 | 5.2644 | 0.86764 | 5.137 | 30 | 25
112.6 | 6.6633 | 5.1606 | 37.5659 | 37.6341 | 35.3175 | 4.9578 | 0.86764 | 5.1458 | 30 | 25
112.8 | 6.6369 | 5.1387 | 37.5659 | 37.2593 | 35.045 | 5.094 | 0.86764 | 5.1941 | 30 | 25
113 | 6.6545 | 5.1606 | 37.5319 | 37.5659 | 34.6362 | 4.9237 | 0.9017 | 5.2469 | 30 | 25
113.2 | 6.6545 | 5.1387 | 37.5659 | 37.9747 | 35.6241 | 5.2984 | 0.86764 | 5.2748 | 30 | 25
113.4 | 6.6633 | 5.073 | 38.3154 | 38.2473 | 35.7945 | 5.4347 | 0.9017 | 5.1795 | 30 | 25
113.6 | 6.6545 | 5.1387 | 38.3495 | 38.1791 | 35.7604 | 5.2984 | 0.9017 | 5.1502 | 30 | 25
113.8 | 6.6545 | 5.0949 | 38.3154 | 38.2813 | 35.9648 | 5.4688 | 0.9017 | 5.266 | 30 | 25
114 | 6.6545 | 5.073 | 38.3154 | 38.5879 | 36.2373 | 5.5028 | 0.9017 | 5.2982 | 30 | 25
114.2 | 6.6545 | 5.0949 | 38.3154 | 38.5879 | 36.3055 | 5.6732 | 0.9017 | 5.1912 | 30 | 25
114.4 | 6.6545 | 5.0949 | 38.3495 | 38.622 | 36.2714 | 5.7413 | 0.9017 | 5.137 | 30 | 25
114.6 | 6.6545 | 5.073 | 38.3495 | 38.7583 | 36.3395 | 5.9457 | 0.9017 | 5.1502 | 30 | 25
114.8 | 6.6633 | 5.073 | 38.3495 | 38.8264 | 36.3736 | 5.8776 | 0.9017 | 5.2587 | 30 | 25
115 | 6.6633 | 5.073 | 38.3835 | 38.6901 | 36.6121 | 6.0479 | 0.9017 | 5.2602 | 30 | 25
115.2 | 6.6633 | 5.073 | 38.3495 | 38.7923 | 36.7143 | 6.082 | 0.9017 | 5.1956 | 30 | 25
115.4 | 6.6633 | 5.073 | 38.8605 | 38.7583 | 36.6461 | 6.2864 | 0.9017 | 5.1619 | 30 | 25
115.6 | 6.6545 | 5.073 | 38.8264 | 38.8605 | 36.9187 | 6.116 | 0.9017 | 5.2454 | 30 | 25
115.8 | 6.6633 | 5.073 | 38.8264 | 39.7483 | 36.8505 | 6.593 | 0.9017 | 5.2748 | 30 | 25
116 | 6.6545 | 5.073 | 38.7923 | 39.0329 | 37.0549 | 6.3545 | 0.9017 | 5.2719 | 30 | 25
116.2 | 6.6369 | 5.0949 | 38.7923 | 39.3736 | 36.7824 | 6.5248 | 0.9017 | 5.1502 | 30 | 25
116.4 | 6.6721 | 5.073 | 38.8264 | 39.2033 | 36.9868 | 6.6952 | 0.93577 | 5.2483 | 30 | 25
116.6 | 6.6633 | 5.073 | 38.7923 | 38.8264 | 37.1571 | 6.5589 | 0.9017 | 5.2439 | 30 | 25
116.8 | 6.6545 | 5.073 | 38.7923 | 38.9989 | 37.089 | 6.9336 | 0.9017 | 5.1604 | 30 | 25
117 | 6.6633 | 5.073 | 38.7923 | 38.9286 | 36.7143 | 7.0358 | 0.86764 | 5.2514 | 30 | 25
117.2 | 6.6633 | 5.073 | 38.8264 | 38.9286 | 36.8846 | 7.0699 | 0.86764 | 5.1897 | 30 | 25
117.4 | 6.6633 | 5.073 | 38.7923 | 39.067 | 36.9527 | 7.2062 | 0.9017 | 5.1399 | 30 | 25
117.6 | 6.6545 | 5.073 | 38.7923 | 38.6561 | 36.9868 | 7.2743 | 0.9017 | 5.1766 | 30 | 25
117.8 | 6.6633 | 5.073 | 38.7923 | 38.7583 | 36.6461 | 7.3765 | 0.9017 | 5.2469 | 30 | 25
118 | 6.6633 | 5.073 | 38.7923 | 38.7923 | 36.7143 | 7.3765 | 0.9017 | 5.159 | 30 | 25
118.2 | 6.6633 | 5.073 | 38.7923 | 38.622 | 36.8846 | 7.5468 | 0.9017 | 5.1443 | 30 | 25
118.4 | 6.6633 | 5.073 | 38.7583 | 38.6901 | 36.9187 | 7.5468 | 0.86764 | 5.2132 | 30 | 25
118.6 | 6.6633 | 5.073 | 38.7583 | 38.5879 | 37.1912 | 7.5128 | 0.9017 | 5.266 | 30 | 25
118.8 | 6.6633 | 5.073 | 38.7242 | 38.7583 | 36.6802 | 7.8194 | 0.9017 | 4.822 | 30 | 25
119 | 6.6633 | 5.073 | 38.7242 | 38.5198 | 36.6121 | 7.7512 | 0.9017 | 5.1385 | 30 | 25
119.2 | 6.6633 | 5.073 | 38.7242 | 38.111 | 36.6121 | 7.8534 | 0.86764 | 5.2249 | 30 | 25
119.4 | 6.6633 | 5.073 | 38.6901 | 38.111 | 36.3736 | 8.0578 | 0.9017 | 5.2821 | 30 | 25
119.6 | 6.6633 | 5.073 | 38.6561 | 38.2473 | 36.3395 | 8.2622 | 0.9017 | 5.222 | 30 | 25
119.8 | 6.6633 | 5.073 | 38.622 | 38.0088 | 36.067 | 8.126 | 0.9017 | 5.1326 | 30 | 25
120 | 6.6721 | 5.073 | 38.622 | 38.0088 | 35.9648 | 8.0578 | 0.86764 | 5.1941 | 30 | 25
120.2 | 6.6633 | 5.073 | 38.5879 | 37.9066 | 35.5901 | 8.2963 | 0.86764 | 5.2865 | 30 | 25
120.4 | 6.6633 | 5.073 | 38.5539 | 37.8385 | 35.6582 | 8.2622 | 0.86764 | 4.8117 | 30 | 25
120.6 | 6.6545 | 5.1387 | 38.5539 | 37.8044 | 35.8626 | 8.0919 | 0.9017 | 5.2631 | 30 | 25
120.8 | 6.6633 | 5.1606 | 38.4857 | 37.9407 | 35.3175 | 7.8875 | 0.86764 | 5.1561 | 30 | 25
121 | 6.6633 | 5.1387 | 38.4857 | 37.3615 | 35.0791 | 7.7512 | 0.9017 | 2.0894 | 30 | 25
121.2 | 6.6545 | 5.1387 | 38.4857 | 37.3275 | 34.7384 | 7.7172 | 0.9017 | 4.7956 | 30 | 25
121.4 | 6.6545 | 5.1387 | 38.4857 | 37.1912 | 35.5219 | 7.3424 | 0.9017 | 5.1736 | 30 | 25
121.6 | 6.6545 | 5.1606 | 38.4857 | 37.2253 | 35.0791 | 6.0479 | 0.9017 | 5.1619 | 30 | 25
121.8 | 6.6545 | 5.1606 | 38.4857 | 35.6923 | 32.0471 | 7.3765 | 0.86764 | 5.1546 | 30 | 25
122 | 6.6633 | 5.1606 | 38.5198 | 37.5659 | 35.9307 | 8.9776 | 0.9017 | 5.2132 | 30 | 25
122.2 | 6.6633 | 5.1387 | 38.5198 | 37.8385 | 35.8285 | 7.3765 | 0.9017 | 5.2572 | 30 | 25
122.4 | 6.6633 | 5.1606 | 38.5539 | 38.111 | 35.6241 | 6.8314 | 0.86764 | 4.5305 | 30 | 25
122.6 | 6.6633 | 5.073 | 38.5539 | 37.2593 | 33.7505 | 7.2062 | 0.86764 | 4.9729 | 30 | 25
122.8 | 6.6721 | 5.073 | 38.5539 | 38.111 | 37.2253 | 7.4106 | 0.9017 | 5.2704 | 30 | 25
123 | 6.6633 | 5.073 | 38.5879 | 38.4517 | 36.2373 | 7.2062 | 0.9017 | 4.6872 | 30 | 25
123.2 | 6.6633 | 5.073 | 38.622 | 38.0429 | 35.6923 | 4.9918 | 0.9017 | 5.2528 | 30 | 25
123.4 | 6.6545 | 5.073 | 38.622 | 38.9286 | 38.0429 | 7.0018 | 0.86764 | 5.2088 | 30 | 25
123.6 | 6.6633 | 5.073 | 38.6561 | 38.3495 | 36.2373 | 7.4446 | 0.9017 | 5.1751 | 30 | 25
123.8 | 6.6633 | 5.073 | 38.6561 | 38.2473 | 35.9989 | 6.8314 | 0.9017 | 5.2645 | 30 | 25
124 | 6.6633 | 5.073 | 38.6901 | 37.6341 | 35.0791 | 7.138 | 0.86764 | 5.2176 | 30 | 25
124.2 | 6.6545 | 5.073 | 38.7242 | 38.3495 | 36.2373 | 7.2062 | 0.9017 | 4.482 | 30 | 25
124.4 | 6.6633 | 5.073 | 38.7242 | 37.2934 | 33.1373 | 6.6952 | 0.9017 | 5.2558 | 30 | 25
124.6 | 6.6633 | 5.073 | 38.7242 | 38.622 | 36.6802 | 8.7051 | 0.9017 | 3.3333 | 30 | 25
124.8 | 6.6633 | 5.073 | 38.7242 | 39.4077 | 36.6461 | 6.8314 | 0.86764 | 4.6154 | 30 | 25
125 | 6.6545 | 5.073 | 38.7583 | 37.9747 | 33.8867 | 5.9798 | 0.9017 | 3.9517 | 30 | 25
125.2 | 6.6545 | 5.073 | 38.7583 | 38.9286 | 37.2253 | 8.6029 | 0.9017 | 5.2675 | 30 | 25
125.4 | 6.6633 | 5.073 | 38.7583 | 38.9989 | 36.6461 | 5.7754 | 0.9017 | 4.9085 | 30 | 25
125.6 | 6.6633 | 5.0949 | 38.7583 | 39.1351 | 37.9066 | 7.3765 | 0.9017 | 5.2909 | 30 | 25
125.8 | 6.6545 | 5.073 | 39.3395 | 39.2033 | 37.0549 | 5.1622 | 0.93577 | 2.4029 | 30 | 25
126 | 6.6633 | 5.073 | 39.3395 | 39.4077 | 37.8725 | 6.9677 | 0.9017 | 5.2704 | 30 | 25
126.2 | 6.6545 | 5.073 | 39.3055 | 39.4758 | 37.4297 | 6.8655 | 0.86764 | 5.2602 | 30 | 25
126.4 | 6.6633 | 5.073 | 39.3395 | 39.578 | 37.6 | 7.0699 | 0.86764 | 5.2528 | 30 | 25
126.6 | 6.6545 | 5.073 | 39.3055 | 39.6461 | 37.5659 | 7.2062 | 0.9017 | 5.2675 | 30 | 25
126.8 | 6.6633 | 5.073 | 39.7483 | 39.6802 | 37.7022 | 7.2402 | 0.9017 | 5.2146 | 30 | 25
127 | 6.6633 | 5.073 | 39.7483 | 40.0549 | 38.0088 | 7.3424 | 0.9017 | 5.1517 | 30 | 25
127.2 | 6.6633 | 4.9853 | 39.7483 | 40.1231 | 37.6 | 6.6952 | 0.86764 | 5.1414 | 30 | 25
127.4 | 6.6633 | 5.073 | 39.7483 | 40.4297 | 37.2253 | 7.7172 | 0.9017 | 5.2146 | 30 | 25
127.6 | 6.6633 | 4.9853 | 39.7483 | 39.9527 | 38.0429 | 7.4787 | 0.9017 | 5.178 | 30 | 25
127.8 | 6.6721 | 4.9853 | 40.2253 | 40.1912 | 38.1791 | 7.7172 | 0.86764 | 4.7795 | 30 | 25
128 | 6.6633 | 4.9853 | 40.1912 | 40.5659 | 38.3835 | 6.8996 | 0.9017 | 5.137 | 30 | 25
128.2 | 6.6633 | 4.9853 | 40.1912 | 40.0209 | 38.2473 | 7.4787 | 0.9017 | 4.9759 | 30 | 25
128.4 | 6.6633 | 4.9853 | 40.2253 | 40.4978 | 38.111 | 7.9897 | 0.86764 | 5.2454 | 30 | 25
128.6 | 6.6633 | 4.9853 | 40.2253 | 40.1912 | 38.2473 | 7.8534 | 0.9017 | 3.6234 | 30 | 25
128.8 | 6.6545 | 4.9853 | 40.2253 | 40.3956 | 37.9407 | 8.3304 | 0.9017 | 5.307 | 30 | 25
129 | 6.6633 | 4.9853 | 40.7703 | 41.2813 | 38.3154 | 7.9897 | 0.9017 | 5.2015 | 30 | 25
129.2 | 6.6721 | 4.9853 | 40.7703 | 41.0088 | 38.3835 | 8.1941 | 0.9017 | 5.1575 | 30 | 25
129.4 | 6.6633 | 4.9853 | 40.8044 | 41.111 | 38.4176 | 8.126 | 0.9017 | 5.2587 | 30 | 25
129.6 | 6.6633 | 4.9853 | 40.7703 | 41.4176 | 39.067 | 8.2282 | 0.9017 | 5.2483 | 30 | 25
129.8 | 6.6721 | 4.9853 | 40.7703 | 41.2132 | 38.8264 | 8.2282 | 0.9017 | 5.1399 | 30 | 25
130 | 6.6545 | 4.9853 | 40.8044 | 40.7022 | 38.7923 | 8.9095 | 0.9017 | 4.9173 | 30 | 25
130.2 | 6.6633 | 4.9853 | 40.8044 | 41.3495 | 38.5198 | 9.182 | 0.9017 | 5.2953 | 30 | 25
130.4 | 6.6633 | 4.9853 | 40.8044 | 41.3154 | 39.4417 | 9.4205 | 0.9017 | 5.1355 | 30 | 25
130.6 | 6.6633 | 4.9853 | 41.3154 | 41.3835 | 38.4176 | 9.4205 | 0.93577 | 5.2264 | 30 | 25
130.8 | 6.6721 | 4.9853 | 41.2813 | 41.6561 | 39.7824 | 10.204 | 0.9017 | 5.1502 | 30 | 25
131 | 6.6721 | 4.9853 | 41.2813 | 41.6901 | 38.111 | 10.4766 | 0.9017 | 5.266 | 30 | 25
131.2 | 6.6721 | 4.9853 | 41.3154 | 40.9747 | 39.1351 | 10.1359 | 0.9017 | 5.0271 | 30 | 25
131.4 | 6.6721 | 4.9853 | 41.3154 | 41.8605 | 40.2253 | 11.4986 | 0.9017 | 5.2161 | 30 | 25
131.6 | 6.6545 | 4.9853 | 41.2813 | 41.7242 | 40.089 | 11.226 | 0.86764 | 5.1531 | 30 | 25
131.8 | 6.6633 | 4.9853 | 41.2813 | 41.5539 | 39.6461 | 11.2601 | 0.86764 | 5.1766 | 30 | 25
132 | 6.6633 | 4.9853 | 41.2473 | 41.5539 | 38.3154 | 10.6128 | 0.9017 | 5.1634 | 30 | 25
132.2 | 6.6721 | 4.9853 | 41.2813 | 41.7923 | 40.1912 | 13.0678 | 0.86764 | 5.137 | 30 | 25
132.4 | 6.6633 | 4.9853 | 41.2813 | 41.6561 | 40.089 | 13.6128 | 0.9017 | 4.9495 | 30 | 25
132.6 | 6.6721 | 4.9853 | 41.2813 | 41.4517 | 37.9747 | 13.3403 | 0.86764 | 5.1956 | 30 | 25
132.8 | 6.6721 | 4.9853 | 41.2813 | 41.7583 | 39.578 | 14.192 | 0.9017 | 4.0322 | 30 | 25
133 | 6.6721 | 4.9853 | 41.2813 | 41.6901 | 39.5099 | 14.9414 | 0.9017 | 5.1297 | 30 | 25
133.2 | 6.6633 | 4.9853 | 41.2813 | 41.2813 | 38.9989 | 16.5766 | 0.9017 | 3.7187 | 30 | 25
133.4 | 6.6721 | 4.9853 | 41.2813 | 41.8264 | 39.4077 | 16.5766 | 0.9017 | 5.2029 | 30 | 25
133.6 | 6.6721 | 4.9853 | 41.2813 | 41.6561 | 39.6121 | 16.4063 | 0.9017 | 5.1912 | 30 | 25
133.8 | 6.6721 | 4.9853 | 41.2813 | 41.5198 | 40.089 | 17.7008 | 0.9017 | 5.1795 | 30 | 25
134 | 6.6721 | 4.9853 | 41.2473 | 41.3835 | 40.4297 | 16.747 | 0.9017 | 5.1224 | 30 | 25
134.2 | 6.6721 | 4.9853 | 41.2473 | 41.0769 | 38.0088 | 9.0458 | 0.9017 | 4.8894 | 30 | 25
134.4 | 6.6721 | 4.9853 | 41.1791 | 41.9627 | 42.5418 | 18.9272 | 0.9017 | 5.1517 | 30 | 25
134.6 | 6.6809 | 4.9853 | 41.2132 | 41.1451 | 40.9066 | 19.5745 | 0.9017 | 4.8513 | 30 | 25
134.8 | 6.6721 | 4.9853 | 41.1451 | 40.8385 | 36.2033 | 19.2679 | 0.86764 | 4.7282 | 30 | 25
135 | 6.6809 | 4.9853 | 41.1451 | 41.111 | 39.5099 | 15.7931 | 0.9017 | 4.7297 | 30 | 25
135.2 | 6.6809 | 4.9853 | 41.0429 | 40.4978 | 39.6121 | 20.9712 | 0.9017 | 4.7546 | 30 | 25
135.4 | 6.6809 | 4.9853 | 41.0769 | 40.4978 | 36.8165 | 22.7107 | 0.86764 | 2.822 | 30 | 25
135.6 | 6.6809 | 4.9853 | 41.0088 | 40.0549 | 37.8044 | 11.8733 | 0.9017 | 5.1795 | 30 | 25
135.8 | 6.6721 | 4.9853 | 40.1571 | 39.4077 | 35.1813 | 21.5184 | 0.86764 | 2.2402 | 30 | 25
136 | 6.6897 | 4.9853 | 40.2593 | 39.6461 | 37.6 | 26.8328 | 0.9017 | 3.6381 | 30 | 25
136.2 | 6.6809 | 5.0073 | 40.1912 | 39.8846 | 36.8846 | 8.6029 | 0.9017 | 2.9157 | 30 | 25
136.4 | 6.6897 | 5.073 | 40.1231 | 39.578 | 39.9527 | 21.7569 | 0.9017 | 4.3209 | 30 | 25
136.6 | 6.6897 | 5.073 | 40.1231 | 39.3395 | 37.7363 | 11.9074 | 0.9017 | 5.1722 | 30 | 25
136.8 | 6.6985 | 5.0949 | 38.5539 | 35.7604 | 38.8605 | 23.0855 | 0.9017 | 3.137 | 30 | 25
137 | 6.6897 | 5.0949 | 38.7583 | 38.7583 | 38.6561 | 11.1238 | 0.86764 | 5.1619 | 30 | 25
137.2 | 6.6809 | 5.073 | 38.2473 | 36.8505 | 30.8548 | 20.0514 | 0.9017 | 1.8666 | 30 | 25
137.4 | 6.6897 | 5.073 | 38.3154 | 37.0549 | 36.9868 | 31.6043 | 0.9017 | 4.7106 | 30 | 25
137.6 | 6.6897 | 5.073 | 38.2813 | 37.0209 | 32.1493 | 12.9315 | 0.9017 | 4.0176 | 30 | 25
137.8 | 6.6897 | 5.0949 | 38.2473 | 36.2033 | 35.8626 | 14.6689 | 0.86764 | 4.4645 | 30 | 25
138 | 6.6985 | 5.1606 | 36.8846 | 36.4758 | 27.8207 | 22.0635 | 0.9017 | 1.1237 | 30 | 25
138.2 | 6.716 | 5.1606 | 36.9527 | 36.4758 | 35.6923 | 28.3317 | 0.9017 | 4.9217 | 30 | 25
138.4 | 6.6985 | 5.1606 | 36.8846 | 36.0329 | 26.5262 | 13.4766 | 0.9017 | 2.252 | 30 | 25
138.6 | 6.6897 | 5.1387 | 36.0329 | 35.6923 | 33.2395 | 18.4162 | 0.86764 | 4.0425 | 30 | 25
138.8 | 6.7073 | 5.1387 | 35.9648 | 35.4879 | 27.6504 | 22.5745 | 0.9017 | 3.8535 | 30 | 25
139 | 6.6985 | 5.2263 | 35.6923 | 32.8647 | 33.2735 | 5.1622 | 0.9017 | 5.1692 | 30 | 25
139.2 | 6.7073 | 5.2263 | 34.0571 | 32.5581 | 31.7746 | 22.8129 | 0.9017 | 1.2571 | 30 | 25
139.4 | 6.7424 | 5.2263 | 33.9549 | 33.3757 | 32.3878 | 27.4119 | 0.86764 | 3.7187 | 30 | 25
139.6 | 6.716 | 5.2263 | 33.9208 | 33.6142 | 24.6866 | 4.3786 | 0.9017 | 4.9832 | 30 | 25
139.8 | 6.7073 | 5.2263 | 33.1032 | 32.2175 | 30.9229 | 20.0514 | 0.93577 | 1.3245 | 30 | 25
140 | 6.7336 | 5.2921 | 32.6944 | 32.0812 | 31.5361 | 27.5141 | 0.9017 | 3.6015 | 30 | 25
140.2 | 6.7073 | 5.2921 | 32.7285 | 28.979 | 25.5723 | 10.3062 | 0.86764 | 5.2528 | 30 | 25
140.4 | 6.6985 | 5.2921 | 31.4339 | 30.9229 | 25.8449 | 21.2438 | 0.93577 | 1.2059 | 30 | 25
140.6 | 6.716 | 5.2921 | 31.8087 | 29.6944 | 25.1295 | 5.094 | 0.86764 | 4.655 | 30 | 25
140.8 | 6.7248 | 5.2921 | 30.0351 | 28.2295 | 25.9471 | 6.4908 | 0.9017 | 5.2631 | 30 | 25
141 | 6.7518 | 5.3797 | 30.2054 | 29.9669 | 30.001 | 29.5581 | 0.9017 | 1.4725 | 30 | 25
141.2 | 6.7248 | 5.3797 | 30.1373 | 30.001 | 30.0351 | 12.0777 | 0.9017 | 4.7971 | 30 | 25
141.4 | 6.6897 | 5.3797 | 29.5581 | 27.957 | 24.4822 | 2.9457 | 0.9017 | 5.1429 | 30 | 25
141.6 | 6.7336 | 5.3797 | 28.2295 | 26.2196 | 23.2217 | 6.2864 | 0.9017 | 5.2381 | 30 | 25
141.8 | 6.7781 | 5.4454 | 27.5823 | 27.446 | 27.7526 | 26.2537 | 0.9017 | 3.0579 | 30 | 25
142 | 6.7424 | 5.4454 | 27.6163 | 27.6845 | 24.6185 | 21.6887 | 0.86764 | 3.3055 | 30 | 25
142.2 | 6.6721 | 5.4454 | 27.6504 | 28.1955 | 25.6745 | 10.2381 | 0.86764 | 5.2763 | 30 | 25
142.4 | 6.6633 | 5.4454 | 27.1735 | 27.957 | 15.3162 | 2.9116 | 0.9017 | 5.2572 | 30 | 25
142.6 | 6.7248 | 5.4454 | 25.913 | 26.3559 | 19.0976 | 2.9798 | 0.86764 | 5.1385 | 30 | 25
142.8 | 6.7693 | 5.4454 | 24.2437 | 23.3921 | 22.0294 | 9.2842 | 0.86764 | 2.1685 | 30 | 25
143 | 6.7605 | 5.5111 | 25.2657 | 25.5383 | 24.2778 | 12.0436 | 0.9017 | 4.7912 | 30 | 25
143.2 | 6.6897 | 5.5111 | 24.1756 | 23.1195 | 17.7349 | 2.7413 | 0.86764 | 5.2015 | 30 | 25
143.4 | 6.6985 | 5.5111 | 23.4602 | 23.4943 | 21.5184 | 15.6228 | 0.9017 | 2.381 | 30 | 25
143.6 | 6.7336 | 5.5111 | 24.2097 | 24.0393 | 22.6767 | 17.7349 | 0.86764 | 4.8366 | 30 | 25
143.8 | 6.716 | 5.5769 | 24.2097 | 23.869 | 16.2019 | 8.2282 | 0.9017 | 5.2381 | 30 | 25
144 | 6.6897 | 5.555 | 23.6646 | 20.7328 | 19.336 | 5.8776 | 0.9017 | 1.5165 | 30 | 25
144.2 | 6.7073 | 5.5769 | 23.6646 | 21.9272 | 20.324 | 17.3261 | 0.9017 | 5.0652 | 30 | 25
144.4 | 6.6985 | 5.5988 | 23.2217 | 23.2217 | 19.6086 | 4.2083 | 0.86764 | 5.1531 | 30 | 25
144.6 | 6.6897 | 5.5769 | 22.6085 | 22.4382 | 20.0855 | 2.6391 | 0.9017 | 4.8161 | 30 | 25
144.8 | 6.716 | 5.5988 | 22.5063 | 22.1997 | 17.1217 | 2.9116 | 0.9017 | 5.266 | 30 | 25
145 | 6.7248 | 5.5988 | 21.6547 | 20.4602 | 18.9613 | 2.5369 | 0.9017 | 5.2073 | 30 | 25
145.2 | 6.7248 | 5.5988 | 20.9372 | 20.7668 | 16.0997 | 13.2381 | 0.9017 | 1.8271 | 30 | 25
145.4 | 6.716 | 5.5988 | 21.5184 | 21.5184 | 19.0294 | 17.769 | 0.86764 | 4.8968 | 30 | 25
145.6 | 6.6897 | 5.6645 | 21.9272 | 22.1316 | 24.6525 | 11.4645 | 0.86764 | 4.9539 | 30 | 25
145.8 | 6.6721 | 5.6645 | 21.3119 | 21.6547 | 19.0294 | 4.2764 | 0.86764 | 5.329 | 30 | 25
146 | 6.6809 | 5.6645 | 21.4482 | 22.3019 | 19.7448 | 3.2864 | 0.86764 | 1.6103 | 30 | 25
146.2 | 6.7073 | 5.5988 | 21.0734 | 20.8009 | 19.847 | 14.1579 | 0.86764 | 4.9305 | 30 | 25
146.4 | 6.6985 | 5.6645 | 21.6547 | 21.5865 | 19.1316 | 6.4226 | 0.9017 | 5.2425 | 30 | 25
146.6 | 6.6633 | 5.6645 | 20.5284 | 21.1416 | 17.3942 | 2.2984 | 0.9017 | 5.2278 | 30 | 25
146.8 | 6.6633 | 5.6645 | 20.2558 | 19.5404 | 21.346 | 2.4006 | 0.86764 | 5.1487 | 30 | 25
147 | 6.6897 | 5.6645 | 20.6646 | 15.1799 | 16.6107 | 2.4347 | 0.86764 | 5.2675 | 30 | 25
147.2 | 6.7073 | 5.6645 | 20.6306 | 19.6426 | 17.1558 | 2.8776 | 0.9017 | 4.2491 | 30 | 25
147.4 | 6.6897 | 5.6645 | 20.6306 | 20.5284 | 18.314 | 4.0358 | 0.9017 | 5.1473 | 30 | 25
147.6 | 6.6897 | 5.6645 | 20.6306 | 20.1877 | 19.6426 | 10.2722 | 0.86764 | 2.5099 | 30 | 25
147.8 | 6.6897 | 5.6645 | 20.6306 | 20.6306 | 20.0514 | 11.3623 | 0.86764 | 4.2755 | 30 | 25
148 | 6.6809 | 5.6645 | 20.6987 | 20.2558 | 19.302 | 4.5149 | 0.9017 | 5.2543 | 30 | 25
148.2 | 6.6633 | 5.6645 | 20.6987 | 19.7108 | 18.1096 | 6.116 | 0.9017 | 2.5787 | 30 | 25
148.4 | 6.6721 | 5.6645 | 20.6646 | 21.0734 | 19.6767 | 8.671 | 0.9017 | 5.2719 | 30 | 25
148.6 | 6.6721 | 5.6645 | 21.5525 | 21.4482 | 19.847 | 1.549 | 0.86764 | 5.1531 | 30 | 25
148.8 | 6.6545 | 5.6645 | 21.4482 | 21.346 | 19.1657 | 2.5369 | 0.9017 | 5.2572 | 30 | 25
149 | 6.6721 | 5.5988 | 21.4141 | 21.2438 | 18.4844 | 2.9798 | 0.9017 | 5.1883 | 30 | 25
149.2 | 6.6897 | 5.6426 | 21.4482 | 19.5064 | 18.5866 | 8.3304 | 0.9017 | 2.967 | 30 | 25
149.4 | 6.6106 | 5.6645 | 21.4822 | 21.3119 | 20.2899 | 9.148 | 0.86764 | 5.1165 | 30 | 25
149.6 | 6.6721 | 5.6645 | 22.4041 | 22.2338 | 20.8009 | 4.1402 | 0.9017 | 5.1473 | 30 | 25
149.8 | 6.6282 | 5.6645 | 22.336 | 20.2899 | 18.4844 | 2.3666 | 0.86764 | 5.2528 | 30 | 25
150 | 6.6721 | 5.5988 | 22.3701 | 22.0635 | 20.8009 | 2.2984 | 0.9017 | 5.1399 | 30 | 25
150.2 | 6.6282 | 5.5769 | 22.336 | 21.1416 | 19.1316 | 2.571 | 0.86764 | 5.2264 | 30 | 25
150.4 | 6.6809 | 5.6207 | 22.336 | 21.6547 | 20.5284 | 2.5028 | 0.86764 | 5.2631 | 30 | 25
150.6 | 6.6809 | 5.5769 | 22.4041 | 22.0975 | 19.4382 | 4.549 | 0.86764 | 4.4015 | 30 | 25
150.8 | 6.6369 | 5.5988 | 22.4041 | 22.336 | 20.7328 | 2.4688 | 0.86764 | 5.1868 | 30 | 25
151 | 6.6545 | 5.5988 | 22.3701 | 22.0294 | 19.4382 | 2.5028 | 0.86764 | 4.2989 | 30 | 25
151.2 | 6.6721 | 5.5988 | 22.3701 | 22.5745 | 20.835 | 5.8435 | 0.86764 | 5.1458 | 30 | 25
151.4 | 6.6721 | 5.5988 | 23.3921 | 23.1536 | 21.2778 | 4.2424 | 0.9017 | 4.8747 | 30 | 25
151.6 | 6.6633 | 5.5769 | 23.3921 | 23.6305 | 22.0294 | 3.7633 | 0.86764 | 5.241 | 30 | 25
151.8 | 6.6721 | 5.5769 | 24.1756 | 24.1075 | 22.336 | 2.1962 | 0.86764 | 5.1385 | 30 | 25
152 | 6.6633 | 5.5988 | 24.1756 | 24.2778 | 21.7228 | 2.4006 | 0.9017 | 5.159 | 30 | 25
152.2 | 6.6545 | 5.5988 | 24.1756 | 24.4822 | 22.5404 | 2.5369 | 0.9017 | 5.2733 | 30 | 25
152.4 | 6.6721 | 5.5988 | 24.891 | 24.38 | 22.4723 | 2.2984 | 0.9017 | 5.2132 | 30 | 25
152.6 | 6.6633 | 5.533 | 25.0273 | 24.6525 | 22.7107 | 2.4688 | 0.86764 | 5.2719 | 30 | 25
152.8 | 6.6721 | 5.5111 | 25.0954 | 24.9251 | 22.9492 | 2.2984 | 0.93577 | 5.2807 | 30 | 25
153 | 6.6633 | 5.5111 | 25.0954 | 25.402 | 23.0514 | 2.5028 | 0.9017 | 5.137 | 30 | 25
153.2 | 6.6721 | 5.5111 | 25.913 | 25.7767 | 23.2558 | 2.4688 | 0.9017 | 5.1399 | 30 | 25
153.4 | 6.6633 | 5.5111 | 25.8789 | 25.402 | 22.9833 | 3.1501 | 0.9017 | 5.1766 | 30 | 25
153.6 | 6.6633 | 5.5111 | 25.8108 | 26.2537 | 23.9371 | 2.5369 | 0.86764 | 4.674 | 30 | 25
153.8 | 6.6633 | 5.5111 | 26.4921 | 26.2537 | 24.38 | 3.3886 | 0.86764 | 5.1458 | 30 | 25
154 | 6.6633 | 5.5111 | 26.7647 | 27.3779 | 25.1976 | 3.3204 | 0.86764 | 5.2514 | 30 | 25
154.2 | 6.6633 | 5.4454 | 27.7867 | 27.4801 | 25.5723 | 2.8094 | 0.86764 | 5.1663 | 30 | 25
154.4 | 6.6545 | 5.4454 | 27.6845 | 28.3999 | 26.1174 | 2.6732 | 0.9017 | 5.1487 | 30 | 25
154.6 | 6.6545 | 5.4454 | 28.6043 | 28.6724 | 26.4581 | 2.4347 | 0.86764 | 5.2 | 30 | 25
154.8 | 6.6633 | 5.3797 | 28.6383 | 29.1493 | 26.7987 | 2.4688 | 0.9017 | 5.2631 | 30 | 25
155 | 6.6633 | 5.3797 | 29.5241 | 29.2856 | 26.935 | 2.06 | 0.9017 | 5.2029 | 30 | 25
155.2 | 6.6633 | 5.3797 | 29.5241 | 29.49 | 27.1053 | 2.4688 | 0.9017 | 5.222 | 30 | 25
155.4 | 6.6545 | 5.3797 | 30.3779 | 29.7966 | 27.446 | 2.7072 | 0.9017 | 5.2514 | 30 | 25
155.6 | 6.6545 | 5.3578 | 30.3779 | 30.1032 | 27.7526 | 2.5369 | 0.9017 | 5.1634 | 30 | 25
155.8 | 6.6633 | 5.3797 | 30.3779 | 30.5823 | 28.2295 | 2.4688 | 0.86764 | 5.2396 | 30 | 25
156 | 6.6721 | 5.3797 | 31.1955 | 30.957 | 28.8427 | 2.7072 | 0.86764 | 4.9041 | 30 | 25
156.2 | 6.6633 | 5.3797 | 31.1614 | 31.8087 | 29.5922 | 2.4347 | 0.9017 | 5.2132 | 30 | 25
156.4 | 6.6545 | 5.2921 | 31.7746 | 31.9449 | 29.4559 | 2.3666 | 0.86764 | 5.2572 | 30 | 25
156.6 | 6.6545 | 5.2921 | 32.6944 | 32.6944 | 29.6603 | 2.2644 | 0.9017 | 5.1854 | 30 | 25
156.8 | 6.6545 | 5.2921 | 32.5922 | 32.3197 | 30.001 | 2.7413 | 0.86764 | 5.2249 | 30 | 25
157 | 6.6545 | 5.314 | 32.6263 | 32.7285 | 30.2416 | 3.3204 | 0.9017 | 5.2558 | 30 | 25
157.2 | 6.6545 | 5.314 | 33.1713 | 32.9329 | 30.5141 | 2.7072 | 0.9017 | 5.1956 | 30 | 25
157.4 | 6.6545 | 5.2263 | 33.1373 | 33.1373 | 30.7867 | 2.3325 | 0.9017 | 5.2176 | 30 | 25
157.6 | 6.6545 | 5.2263 | 34.0571 | 34.0911 | 31.6724 | 3.9677 | 0.9017 | 4.7663 | 30 | 25
157.8 | 6.6633 | 5.2263 | 34.023 | 34.2274 | 32.2515 | 3.7974 | 0.9017 | 5.2469 | 30 | 25
158 | 6.6545 | 5.2263 | 34.023 | 34.4999 | 32.2175 | 2.9116 | 0.9017 | 4.4029 | 30 | 25
158.2 | 6.6545 | 5.2263 | 34.8406 | 34.4659 | 32.0131 | 2.5369 | 0.9017 | 5.1399 | 30 | 25
158.4 | 6.6633 | 5.2263 | 34.8406 | 34.8065 | 32.0471 | 2.8094 | 0.9017 | 5.1502 | 30 | 25
158.6 | 6.6545 | 5.2263 | 34.8065 | 35.3516 | 33.1373 | 4.0358 | 0.93577 | 5.2088 | 30 | 25
158.8 | 6.6545 | 5.2263 | 35.6923 | 35.5901 | 33.3417 | 4.072 | 0.86764 | 5.181 | 30 | 25
159 | 6.6369 | 5.2263 | 35.6923 | 35.6582 | 33.3076 | 4.0018 | 0.86764 | 4.9173 | 30 | 25
159.2 | 6.6369 | 5.1606 | 35.6923 | 35.3857 | 32.7966 | 3.0479 | 0.9017 | 5.1839 | 30 | 25
159.4 | 6.6545 | 5.1606 | 35.7604 | 35.9307 | 33.3417 | 3.1501 | 0.86764 | 5.1385 | 30 | 25
159.6 | 6.6545 | 5.1606 | 36.578 | 36.8846 | 34.4659 | 4.583 | 0.86764 | 4.8938 | 30 | 25
159.8 | 6.6545 | 5.1606 | 36.578 | 36.7483 | 34.4999 | 4.4808 | 0.86764 | 5.1985 | 30 | 25
160 | 6.6545 | 5.1606 | 36.578 | 36.8165 | 34.4999 | 4.1402 | 0.9017 | 5.2381 | 30 | 25
160.2 | 6.6545 | 5.1387 | 37.3275 | 37.089 | 34.8065 | 2.571 | 0.86764 | 5.3114 | 30 | 25
160.4 | 6.6545 | 5.1606 | 37.2934 | 36.8846 | 34.2615 | 2.9116 | 0.86764 | 5.3129 | 30 | 25
160.6 | 6.6633 | 5.1606 | 37.3275 | 37.8044 | 35.7945 | 5.5028 | 0.9017 | 5.1824 | 30 | 25
160.8 | 6.6633 | 5.1387 | 38.1791 | 37.4978 | 35.2153 | 5.06 | 0.93577 | 5.2 | 30 | 25
161 | 6.6633 | 5.1606 | 38.111 | 37.4297 | 35.2153 | 4.9237 | 0.93577 | 4.9451 | 30 | 25
161.2 | 6.6545 | 5.1168 | 38.1451 | 37.8385 | 35.5901 | 4.9918 | 0.93577 | 5.3114 | 30 | 25
161.4 | 6.6545 | 5.073 | 38.1451 | 37.8725 | 35.7604 | 5.4688 | 0.9017 | 5.1883 | 30 | 25
161.6 | 6.6545 | 5.073 | 38.1791 | 37.9066 | 35.6241 | 5.4688 | 0.9017 | 5.033 | 30 | 25
161.8 | 6.6545 | 5.073 | 38.1451 | 38.0088 | 35.6923 | 5.3666 | 0.86764 | 5.1458 | 30 | 25
162 | 6.6633 | 5.073 | 38.1791 | 38.2132 | 35.1472 | 5.8094 | 0.9017 | 5.2029 | 30 | 25
162.2 | 6.6633 | 5.073 | 38.1791 | 38.4176 | 36.2373 | 5.7413 | 0.86764 | 5.2543 | 30 | 25
162.4 | 6.6545 | 5.073 | 38.4176 | 38.4517 | 36.3055 | 5.8435 | 0.86764 | 5.2454 | 30 | 25
162.6 | 6.6633 | 5.073 | 38.4857 | 38.3154 | 36.5099 | 5.9798 | 0.9017 | 5.1429 | 30 | 25
162.8 | 6.6633 | 5.073 | 38.7583 | 38.5198 | 36.3395 | 6.3204 | 0.9017 | 5.2675 | 30 | 25
163 | 6.6633 | 5.073 | 38.7242 | 38.6561 | 36.7143 | 6.2864 | 0.9017 | 5.2528 | 30 | 25
163.2 | 6.6633 | 5.073 | 38.7583 | 38.7242 | 36.4077 | 6.4908 | 0.9017 | 5.1604 | 30 | 25
163.4 | 6.6633 | 5.073 | 38.7583 | 38.5198 | 36.3055 | 6.6611 | 0.9017 | 5.159 | 30 | 25
163.6 | 6.6633 | 5.073 | 38.7242 | 38.5539 | 36.4417 | 6.627 | 0.9017 | 5.31 | 30 | 25
163.8 | 6.6633 | 5.073 | 38.7583 | 38.4517 | 35.8626 | 6.7974 | 0.9017 | 5.1604 | 30 | 25
164 | 6.6633 | 5.073 | 38.7242 | 38.6561 | 36.4077 | 6.9677 | 0.9017 | 5.159 | 30 | 25
164.2 | 6.6545 | 5.073 | 38.6901 | 38.4517 | 36.067 | 7.138 | 0.93577 | 5.219 | 30 | 25
164.4 | 6.6633 | 5.0949 | 38.7242 | 38.2813 | 36.7483 | 7.2062 | 0.9017 | 5.1956 | 30 | 25
164.6 | 6.6633 | 5.073 | 38.7242 | 38.7923 | 35.7945 | 7.3765 | 0.9017 | 5.1414 | 30 | 25
164.8 | 6.6721 | 5.073 | 38.6901 | 38.4857 | 36.7483 | 7.4787 | 0.9017 | 5.2205 | 30 | 25
165 | 6.6721 | 5.073 | 38.7242 | 38.8945 | 36.6461 | 7.7512 | 0.9017 | 5.2572 | 30 | 25
165.2 | 6.6633 | 5.073 | 38.6901 | 38.111 | 37.2593 | 8.0919 | 0.9017 | 5.1575 | 30 | 25
165.4 | 6.6545 | 5.073 | 38.6901 | 37.9066 | 36.3395 | 7.9556 | 0.9017 | 5.181 | 30 | 25
165.6 | 6.6633 | 5.073 | 38.6901 | 37.9747 | 35.2153 | 8.16 | 0.9017 | 5.2469 | 30 | 25
165.8 | 6.6545 | 5.073 | 38.6901 | 37.8044 | 35.7263 | 8.0238 | 0.9017 | 5.2689 | 30 | 25
166 | 6.6633 | 5.073 | 38.6561 | 37.9747 | 35.5219 | 8.0919 | 0.9017 | 4.9671 | 30 | 25
166.2 | 6.6721 | 5.073 | 38.6561 | 37.8044 | 35.7945 | 7.9556 | 0.9017 | 5.1326 | 30 | 25
166.4 | 6.6721 | 5.073 | 38.6561 | 37.7363 | 35.9307 | 7.9556 | 0.9017 | 5.181 | 30 | 25
166.6 | 6.6633 | 5.0949 | 38.622 | 37.9407 | 35.4197 | 7.9216 | 0.9017 | 4.9612 | 30 | 25
166.8 | 6.6633 | 5.073 | 38.5879 | 37.6341 | 35.4197 | 5.6391 | 0.9017 | 5.1883 | 30 | 25
167 | 6.6633 | 5.073 | 38.5879 | 38.0769 | 35.6582 | 7.5809 | 0.9017 | 5.2249 | 30 | 25
167.2 | 6.6633 | 5.1387 | 38.5879 | 37.6681 | 35.9648 | 8.126 | 0.86764 | 4.9451 | 30 | 25
167.4 | 6.6721 | 5.1606 | 38.622 | 37.4297 | 35.0109 | 7.5809 | 0.9017 | 5.0198 | 30 | 25
167.6 | 6.6633 | 5.1387 | 38.622 | 37.5319 | 35.3175 | 6.8996 | 0.9017 | 5.137 | 30 | 25
167.8 | 6.6633 | 5.1387 | 37.6341 | 37.8385 | 36.1011 | 7.2743 | 0.9017 | 5.118 | 30 | 25
168 | 6.6633 | 5.1606 | 37.6681 | 37.4978 | 35.2494 | 7.3424 | 0.93577 | 5.1927 | 30 | 25
168.2 | 6.6633 | 5.1387 | 37.4637 | 35.7263 | 31.9449 | 6.6611 | 0.9017 | 5.074 | 30 | 25
168.4 | 6.6633 | 5.1387 | 37.1571 | 36.8505 | 35.1131 | 7.9556 | 0.9017 | 4.8469 | 30 | 25
168.6 | 6.6545 | 5.1606 | 37.6681 | 37.9066 | 35.3175 | 6.8996 | 0.9017 | 4.2843 | 30 | 25
168.8 | 6.6545 | 5.1606 | 37.4637 | 35.8626 | 33.4779 | 6.593 | 0.9017 | 4.6623 | 30 | 25
169 | 6.6545 | 5.1387 | 37.5319 | 37.0209 | 34.8065 | 7.3765 | 0.86764 | 5.1956 | 30 | 25
169.2 | 6.6633 | 5.1606 | 37.5319 | 36.7824 | 34.534 | 5.094 | 0.86764 | 4.7927 | 30 | 25
169.4 | 6.6633 | 5.1606 | 37.5659 | 35.9989 | 33.9549 | 6.0138 | 0.86764 | 5.1194 | 30 | 25
169.6 | 6.6545 | 5.1387 | 37.5319 | 37.3956 | 35.7263 | 7.8875 | 0.9017 | 5.1458 | 30 | 25
169.8 | 6.6545 | 5.1606 | 37.6 | 37.4637 | 35.3857 | 6.3886 | 0.9017 | 5.1473 | 30 | 25
170 | 6.6545 | 5.073 | 37.6 | 37.7363 | 35.7604 | 4.8896 | 0.9017 | 3.7686 | 30 | 25
170.2 | 6.6545 | 5.073 | 37.6 | 36.2033 | 33.0691 | 5.5369 | 0.9017 | 5.2103 | 30 | 25
170.4 | 6.6545 | 5.0949 | 37.6 | 37.8725 | 35.7604 | 7.5809 | 0.86764 | 4.7561 | 30 | 25
170.6 | 6.6633 | 5.0949 | 38.4857 | 37.9407 | 35.9307 | 3.1501 | 0.9017 | 2.3077 | 30 | 25
170.8 | 6.6633 | 5.0949 | 38.4517 | 38.5198 | 37.3275 | 5.6732 | 0.86764 | 5.2602 | 30 | 25
171 | 6.6545 | 5.073 | 38.4517 | 38.3495 | 36.0329 | 5.2984 | 0.9017 | 5.2572 | 30 | 25
171.2 | 6.6545 | 5.073 | 38.4517 | 39.2033 | 38.5879 | 5.9798 | 0.9017 | 5.2938 | 30 | 25
171.4 | 6.6545 | 5.073 | 38.4517 | 38.5879 | 36.4758 | 6.0479 | 0.9017 | 2.5216 | 30 | 25
171.6 | 6.6545 | 5.0949 | 38.4517 | 38.4517 | 36.3395 | 5.9798 | 0.86764 | 5.241 | 30 | 25
171.8 | 6.6633 | 5.0949 | 38.4517 | 38.6901 | 36.2373 | 6.2523 | 0.9017 | 5.2205 | 30 | 25
172 | 6.6545 | 5.073 | 38.5198 | 38.8945 | 36.3736 | 6.2864 | 0.9017 | 5.266 | 30 | 25
172.2 | 6.6545 | 5.073 | 39.1692 | 38.8264 | 36.3736 | 6.4567 | 0.9017 | 5.2322 | 30 | 25
172.4 | 6.6545 | 5.073 | 39.1692 | 38.7583 | 36.6461 | 6.3545 | 0.9017 | 3.4184 | 30 | 25
172.6 | 6.6545 | 5.073 | 39.1692 | 38.9286 | 37.0549 | 6.1842 | 0.86764 | 5.2704 | 30 | 25
172.8 | 6.6545 | 5.073 | 39.1692 | 39.067 | 36.7143 | 6.593 | 0.9017 | 5.1385 | 30 | 25
173 | 6.6545 | 5.073 | 39.2033 | 39.1351 | 36.8846 | 6.3886 | 0.9017 | 4.9436 | 30 | 25
173.2 | 6.6633 | 5.073 | 39.2033 | 39.3395 | 37.2253 | 7.0699 | 0.9017 | 5.2543 | 30 | 25
173.4 | 6.6545 | 5.073 | 39.2033 | 39.067 | 36.9527 | 7.0018 | 0.9017 | 5.2454 | 30 | 25
173.6 | 6.6545 | 5.073 | 39.9868 | 39.4758 | 37.3615 | 7.0358 | 0.9017 | 2.3443 | 30 | 25
173.8 | 6.6545 | 5.0073 | 39.9868 | 39.9527 | 36.7143 | 7.2743 | 0.86764 | 5.2073 | 30 | 25
174 | 6.6545 | 4.9853 | 39.9868 | 39.7824 | 37.3615 | 7.4106 | 0.9017 | 5.2748 | 30 | 25
174.2 | 6.6633 | 4.9853 | 39.9868 | 39.2714 | 37.4297 | 7.1721 | 0.9017 | 5.2528 | 30 | 25
174.4 | 6.6545 | 4.9853 | 39.9868 | 39.8165 | 37.5659 | 7.2062 | 0.9017 | 5.2439 | 30 | 25
174.6 | 6.6633 | 4.9853 | 39.9868 | 40.0209 | 37.7703 | 7.5468 | 0.9017 | 5.1634 | 30 | 25
174.8 | 6.6545 | 4.9853 | 39.9868 | 39.8505 | 38.111 | 7.4787 | 0.9017 | 5.0462 | 30 | 25
175 | 6.6633 | 4.9853 | 40.0209 | 40.089 | 37.7703 | 7.7172 | 0.86764 | 5.2704 | 30 | 25
175.2 | 6.6633 | 4.9853 | 40.2593 | 40.1912 | 38.0769 | 7.8534 | 0.9017 | 5.2528 | 30 | 25
175.4 | 6.6545 | 4.9853 | 40.7703 | 40.3275 | 38.0088 | 7.7172 | 0.86764 | 5.2029 | 30 | 25
175.6 | 6.6633 | 4.9853 | 40.7363 | 40.3615 | 38.111 | 7.9216 | 0.86764 | 5.2616 | 30 | 25
175.8 | 6.6721 | 4.9853 | 40.7363 | 40.4297 | 38.3495 | 7.9216 | 0.9017 | 5.2234 | 30 | 25
176 | 6.6633 | 4.9853 | 40.7363 | 40.7022 | 38.3835 | 8.126 | 0.9017 | 5.2293 | 30 | 25
176.2 | 6.6633 | 4.9853 | 40.7363 | 40.6341 | 38.0429 | 8.7051 | 0.9017 | 5.2293 | 30 | 25
176.4 | 6.6633 | 4.9853 | 40.7363 | 40.8725 | 37.8044 | 8.3304 | 0.9017 | 5.2132 | 30 | 25
176.6 | 6.6633 | 4.9853 | 40.7703 | 40.6341 | 38.3154 | 8.4326 | 0.86764 | 5.2308 | 30 | 25
176.8 | 6.6633 | 4.9853 | 40.7703 | 40.6341 | 38.4517 | 8.3985 | 0.9017 | 4.6857 | 30 | 25
177 | 6.6633 | 4.9853 | 40.7703 | 40.9747 | 38.111 | 8.5348 | 0.9017 | 5.2953 | 30 | 25
177.2 | 6.6633 | 4.9853 | 41.0769 | 41.111 | 38.5198 | 8.671 | 0.9017 | 5.1619 | 30 | 25
177.4 | 6.6633 | 4.9853 | 41.4176 | 39.3055 | 38.7583 | 8.6029 | 0.9017 | 5.0975 | 30 | 25
177.6 | 6.6721 | 4.9853 | 41.4176 | 41.2813 | 38.6901 | 8.6029 | 0.9017 | 5.1399 | 30 | 25
177.8 | 6.6633 | 4.9853 | 41.4517 | 41.3835 | 38.9989 | 8.8414 | 0.9017 | 5.0271 | 30 | 25
178 | 6.6633 | 4.9853 | 41.4176 | 41.2132 | 38.6901 | 8.671 | 0.86764 | 5.2 | 30 | 25
178.2 | 6.6545 | 4.9853 | 41.4176 | 41.8605 | 38.8945 | 8.7051 | 0.9017 | 5.2366 | 30 | 25
178.4 | 6.6721 | 4.9853 | 41.4517 | 41.6561 | 38.6901 | 9.0458 | 0.9017 | 5.1897 | 30 | 25
178.6 | 6.6633 | 4.9853 | 41.4517 | 41.9967 | 39.4758 | 9.2502 | 0.86764 | 5.0242 | 30 | 25
178.8 | 6.6721 | 4.9853 | 41.4176 | 41.8264 | 39.7824 | 9.7612 | 0.93577 | 3.7128 | 30 | 25
179 | 6.6721 | 4.9853 | 41.4176 | 41.8605 | 40.2593 | 10.1359 | 0.86764 | 5.137 | 30 | 25
179.2 | 6.6721 | 4.9634 | 41.4517 | 41.8945 | 39.578 | 10.4084 | 0.9017 | 5.2587 | 30 | 25
179.4 | 6.6721 | 4.9853 | 41.4517 | 41.5879 | 39.6121 | 10.6128 | 0.86764 | 5.1429 | 30 | 25
179.6 | 6.6809 | 4.9853 | 41.4176 | 42.0649 | 39.6461 | 11.226 | 0.9017 | 5.1355 | 30 | 25
179.8 | 6.6897 | 4.9196 | 41.4176 | 41.9286 | 39.1011 | 8.1941 | 0.9017 | 4.5319 | 30 | 25
180 | 6.6985 | 4.9196 | 41.5539 | 41.9286 | 41.1451 | 12.0777 | 0.93577 | 5.2366 | 30 | 25
180.2 | 6.6985 | 4.9634 | 41.7583 | 41.9286 | 40.2253 | 11.9074 | 0.9017 | 4.9451 | 30 | 25
180.4 | 6.6897 | 4.9853 | 41.8605 | 41.9627 | 40.1231 | 12.1118 | 0.9017 | 5.1795 | 30 | 25
180.6 | 6.6897 | 4.9853 | 41.8605 | 41.9967 | 39.8505 | 12.8634 | 0.9017 | 5.1824 | 30 | 25
180.8 | 6.6985 | 4.9853 | 41.8264 | 41.9967 | 40.4978 | 12.8634 | 0.9017 | 5.1209 | 30 | 25
181 | 6.6985 | 4.9853 | 42.0308 | 42.0308 | 40.2593 | 14.3964 | 0.86764 | 3.6278 | 30 | 25
181.2 | 6.6985 | 4.9634 | 42.0308 | 41.5198 | 40.089 | 14.2942 | 0.86764 | 4.2198 | 30 | 25
181.4 | 6.6985 | 4.9853 | 42.0308 | 41.7583 | 38.8264 | 15.7931 | 0.86764 | 5.2396 | 30 | 25
181.6 | 6.6985 | 4.9853 | 41.9967 | 41.4517 | 39.6121 | 16.6448 | 0.9017 | 5.2029 | 30 | 25
181.8 | 6.6985 | 4.9853 | 41.9967 | 41.1791 | 37.3615 | 15.9294 | 0.86764 | 5.2748 | 30 | 25
182 | 6.7073 | 4.9853 | 41.9627 | 40.8385 | 38.5539 | 17.5986 | 0.9017 | 4.778 | 30 | 25
182.2 | 6.7073 | 4.9853 | 41.9967 | 41.8945 | 40.3275 | 19.4042 | 0.9017 | 5.2558 | 30 | 25
182.4 | 6.6985 | 4.9853 | 41.9627 | 41.0088 | 39.6121 | 18.3481 | 0.86764 | 5.2704 | 30 | 25
182.6 | 6.6985 | 4.9853 | 41.9627 | 40.9747 | 36.4417 | 19.6767 | 0.86764 | 5.1868 | 30 | 25
182.8 | 6.6985 | 4.9853 | 41.9627 | 41.3154 | 40.8385 | 22.0294 | 0.86764 | 5.1253 | 30 | 25
183 | 6.7073 | 4.9853 | 41.9286 | 40.1571 | 38.622 | 7.7172 | 0.9017 | 3.9458 | 30 | 25
183.2 | 6.716 | 4.9853 | 41.622 | 41.1791 | 39.1011 | 21.4822 | 0.9017 | 2.7751 | 30 | 25
183.4 | 6.7248 | 4.9853 | 41.2473 | 41.0769 | 39.8165 | 23.3239 | 0.9017 | 5.1648 | 30 | 25
183.6 | 6.7073 | 4.9853 | 41.1451 | 39.578 | 35.8626 | 8.0238 | 0.9017 | 2.1846 | 30 | 25
183.8 | 6.716 | 4.9853 | 40.4978 | 38.6561 | 39.4077 | 20.8009 | 0.9017 | 4.1025 | 30 | 25
184 | 6.716 | 4.9853 | 40.4978 | 40.4978 | 40.1571 | 22.6085 | 0.9017 | 5.1282 | 30 | 25
184.2 | 6.7073 | 4.9853 | 40.4978 | 38.3154 | 31.5021 | 19.813 | 0.86764 | 1.7099 | 30 | 25
184.4 | 6.7073 | 4.9853 | 40.3956 | 38.3495 | 37.5319 | 22.2338 | 0.86764 | 1.4651 | 30 | 25
184.6 | 6.716 | 5.0949 | 40.089 | 40.0209 | 37.2253 | 24.0393 | 0.9017 | 5.2865 | 30 | 25
184.8 | 6.716 | 5.073 | 39.4417 | 36.4077 | 27.4119 | 23.2558 | 0.9017 | 4.5891 | 30 | 25
185 | 6.716 | 5.0949 | 39.2373 | 39.5099 | 39.6461 | 16.8492 | 0.86764 | 5.307 | 30 | 25
185.2 | 6.7248 | 5.073 | 38.4517 | 37.9066 | 34.9769 | 24.4822 | 0.9017 | 1.9897 | 30 | 25
185.4 | 6.716 | 5.073 | 38.8945 | 37.3615 | 38.5539 | 10.204 | 0.9017 | 5.1663 | 30 | 25
185.6 | 6.7336 | 5.073 | 37.9407 | 38.0088 | 36.5439 | 25.8108 | 0.9017 | 4.4088 | 30 | 25
185.8 | 6.7336 | 5.073 | 38.0429 | 38.3495 | 37.2593 | 10.7832 | 0.9017 | 5.241 | 30 | 25
186 | 6.716 | 5.073 | 37.9066 | 37.3956 | 36.3395 | 23.2899 | 0.86764 | 3.7861 | 30 | 25
186.2 | 6.7336 | 5.073 | 38.0088 | 37.7703 | 35.4197 | 18.9613 | 0.86764 | 5.0857 | 30 | 25
186.4 | 6.7248 | 5.1606 | 35.8967 | 35.7945 | 30.7185 | 22.0635 | 0.86764 | 2.9392 | 30 | 25
186.6 | 6.7424 | 5.1387 | 37.1912 | 36.8846 | 35.6923 | 26.9691 | 0.9017 | 4.8513 | 30 | 25
186.8 | 6.7336 | 5.1606 | 36.7483 | 35.4538 | 32.2175 | 14.7711 | 0.86764 | 1.1531 | 30 | 25
187 | 6.7424 | 5.1606 | 35.6923 | 34.4318 | 34.6021 | 21.0734 | 0.9017 | 2.9948 | 30 | 25
187.2 | 6.7424 | 5.1606 | 34.9769 | 34.4318 | 33.4439 | 4.2424 | 0.9017 | 2.2256 | 30 | 25
187.4 | 6.7781 | 5.2263 | 34.4659 | 34.1933 | 32.6603 | 16.27 | 0.9017 | 1.4358 | 30 | 25
187.6 | 6.7605 | 5.2044 | 34.2955 | 34.3637 | 33.4779 | 16.236 | 0.86764 | 3.3891 | 30 | 25
187.8 | 6.7336 | 5.2263 | 34.023 | 33.7845 | 31.3317 | 15.9975 | 0.9017 | 5.137 | 30 | 25
188 | 6.7248 | 5.2263 | 33.1032 | 33.6823 | 26.0152 | 22.7107 | 0.9017 | 2.3736 | 30 | 25
188.2 | 6.7518 | 5.2701 | 32.7285 | 32.3878 | 25.2317 | 15.0777 | 0.86764 | 4.4073 | 30 | 25
188.4 | 6.7605 | 5.314 | 32.6944 | 32.2856 | 32.3537 | 25.0273 | 0.9017 | 3.1546 | 30 | 25
188.6 | 6.7424 | 5.2921 | 32.6944 | 31.8087 | 28.3999 | 13.681 | 0.9017 | 5.2572 | 30 | 25
188.8 | 6.7248 | 5.2921 | 31.3658 | 31.9449 | 28.1955 | 2.8094 | 0.86764 | 5.1414 | 30 | 25
189 | 6.7605 | 5.2921 | 30.1373 | 29.5241 | 27.5482 | 20.4262 | 0.9017 | 2.737 | 30 | 25
189.2 | 6.8045 | 5.3578 | 30.8889 | 30.7526 | 30.3438 | 25.0273 | 0.86764 | 4.6726 | 30 | 25
189.4 | 6.7424 | 5.3797 | 29.6603 | 29.1834 | 18.3481 | 3.7292 | 0.86764 | 4.2228 | 30 | 25
189.6 | 6.7336 | 5.3797 | 28.0251 | 26.6284 | 26.1515 | 2.1281 | 0.9017 | 1.3948 | 30 | 25
189.8 | 6.7869 | 5.3797 | 28.4339 | 28.1614 | 27.6504 | 28.4339 | 0.86764 | 3.3729 | 30 | 25
190 | 6.7605 | 5.3578 | 28.6724 | 26.7987 | 23.869 | 8.6029 | 0.9017 | 4.9861 | 30 | 25
190.2 | 6.7336 | 5.4454 | 27.6163 | 26.3559 | 23.5965 | 3.3886 | 0.9017 | 5.0857 | 30 | 25
190.4 | 6.7605 | 5.4454 | 24.5163 | 23.7327 | 21.38 | 4.8896 | 0.86764 | 1.2776 | 30 | 25
190.6 | 6.8045 | 5.4673 | 26.1174 | 25.8789 | 26.0493 | 27.1735 | 0.86764 | 2.8352 | 30 | 25
190.8 | 6.7518 | 5.533 | 26.5943 | 26.424 | 22.336 | 12.2821 | 0.9017 | 5.1546 | 30 | 25
191 | 6.6721 | 5.5111 | 26.1855 | 23.0173 | 20.4943 | 2.9798 | 0.93577 | 5.2088 | 30 | 25
191.2 | 6.7336 | 5.5111 | 25.0954 | 25.0273 | 22.5063 | 5.3325 | 0.86764 | 5.2572 | 30 | 25
191.4 | 6.7518 | 5.5111 | 25.0613 | 24.7888 | 24.6525 | 24.0393 | 0.86764 | 1.5985 | 30 | 25
191.6 | 6.7424 | 5.533 | 25.2657 | 23.6646 | 23.7668 | 9.5227 | 0.9017 | 5.1561 | 30 | 25
191.8 | 6.6633 | 5.5111 | 24.2437 | 24.0393 | 23.0514 | 2.7072 | 0.9017 | 5.2645 | 30 | 25
192 | 6.7073 | 5.5111 | 23.0514 | 22.9833 | 16.0656 | 2.6391 | 0.86764 | 5.2483 | 30 | 25
192.2 | 6.7693 | 5.5769 | 22.4041 | 22.9492 | 23.9712 | 14.2601 | 0.9017 | 2.5699 | 30 | 25
192.4 | 6.7781 | 5.5988 | 23.1877 | 23.0514 | 23.0173 | 18.1778 | 0.86764 | 4.1583 | 30 | 25
192.6 | 6.7073 | 5.5988 | 22.0635 | 21.9953 | 17.9734 | 4.7874 | 0.86764 | 5.1487 | 30 | 25
192.8 | 6.6809 | 5.5988 | 22.6767 | 22.5404 | 18.5525 | 2.1281 | 0.86764 | 5.2293 | 30 | 25
193 | 6.7424 | 5.5988 | 22.0294 | 19.6086 | 15.9634 | 17.9052 | 0.9017 | 4.0557 | 30 | 25
193.2 | 6.7605 | 5.5988 | 22.4723 | 22.5063 | 19.302 | 8.5688 | 0.86764 | 4.9993 | 30 | 25
193.4 | 6.7248 | 5.5988 | 22.0635 | 21.9272 | 16.4404 | 2.4347 | 0.86764 | 5.2514 | 30 | 25
193.6 | 6.716 | 5.5988 | 21.2438 | 20.4602 | 21.2097 | 2.9798 | 0.86764 | 2.4264 | 30 | 25
193.8 | 6.7518 | 5.6645 | 21.7228 | 21.7909 | 22.5745 | 13.715 | 0.86764 | 4.2755 | 30 | 25
194 | 6.7248 | 5.6645 | 20.869 | 19.302 | 15.5887 | 2.2303 | 0.9017 | 5.2704 | 30 | 25
194.2 | 6.716 | 5.6645 | 20.4602 | 20.7328 | 20.358 | 4.0018 | 0.86764 | 5.2425 | 30 | 25
194.4 | 6.7248 | 5.6645 | 20.0855 | 19.9492 | 13.681 | 13.2381 | 0.86764 | 2.378 | 30 | 25
194.6 | 6.7336 | 5.6645 | 21.1075 | 21.4822 | 20.869 | 12.5546 | 0.86764 | 4.1466 | 30 | 25
194.8 | 6.7073 | 5.7083 | 21.4822 | 21.6887 | 18.1437 | 4.3446 | 0.9017 | 5.2558 | 30 | 25
195 | 6.6897 | 5.6645 | 20.9712 | 17.4964 | 17.0536 | 2.4347 | 0.9017 | 5.1443 | 30 | 25
195.2 | 6.716 | 5.6645 | 21.4482 | 18.6888 | 15.6909 | 2.5028 | 0.86764 | 5.2249 | 30 | 25
195.4 | 6.7424 | 5.6645 | 21.0053 | 21.1416 | 19.2679 | 2.4347 | 0.9017 | 2.4205 | 30 | 25
195.6 | 6.7336 | 5.6645 | 20.5284 | 20.3921 | 19.0976 | 13.5788 | 0.9017 | 2.148 | 30 | 25
195.8 | 6.716 | 5.6645 | 21.3119 | 21.2778 | 20.6987 | 10.2722 | 0.9017 | 5.1487 | 30 | 25
196 | 6.6897 | 5.6645 | 21.9272 | 21.0394 | 16.5085 | 2.9457 | 0.86764 | 5.1692 | 30 | 25
196.2 | 6.6897 | 5.6645 | 21.1075 | 20.8009 | 16.5766 | 2.5369 | 0.9017 | 5.1531 | 30 | 25
196.4 | 6.716 | 5.6645 | 20.869 | 20.0174 | 22.2338 | 2.5028 | 0.9017 | 5.1575 | 30 | 25
196.6 | 6.7336 | 5.6645 | 20.9372 | 20.3921 | 17.3942 | 5.4006 | 0.9017 | 3.0682 | 30 | 25
196.8 | 6.716 | 5.6645 | 21.1075 | 21.346 | 21.4822 | 7.5809 | 0.86764 | 5.1883 | 30 | 25
197 | 6.6985 | 5.6645 | 21.2097 | 20.1877 | 17.4283 | 2.8776 | 0.9017 | 2.3897 | 30 | 25
197.2 | 6.7073 | 5.6645 | 21.0394 | 21.4822 | 18.2459 | 2.3666 | 0.86764 | 5.2044 | 30 | 25
197.4 | 6.7073 | 5.7083 | 21.3119 | 19.9833 | 19.4382 | 2.1962 | 0.9017 | 3.0301 | 30 | 25
197.6 | 6.716 | 5.6645 | 21.2778 | 21.1756 | 18.1437 | 9.9656 | 0.9017 | 3.2703 | 30 | 25
197.8 | 6.7073 | 5.6645 | 21.4141 | 21.4141 | 20.8009 | 8.4666 | 0.86764 | 2.1245 | 30 | 25
198 | 6.6985 | 5.6645 | 22.1316 | 22.0975 | 20.6646 | 6.7974 | 0.86764 | 5.1458 | 30 | 25
198.2 | 6.7073 | 5.6645 | 22.4723 | 21.4482 | 20.5624 | 5.571 | 0.86764 | 5.2337 | 30 | 25
198.4 | 6.6985 | 5.5769 | 22.8129 | 22.3701 | 20.7668 | 1.9578 | 0.86764 | 5.1517 | 30 | 25
198.6 | 6.7073 | 5.5988 | 22.0975 | 21.3119 | 19.1998 | 2.4006 | 0.86764 | 5.1619 | 30 | 25
198.8 | 6.6985 | 5.5988 | 22.4041 | 22.336 | 19.6086 | 2.6732 | 0.9017 | 5.2587 | 30 | 25
199 | 6.6985 | 5.5769 | 22.3701 | 22.0635 | 20.2558 | 2.4347 | 0.9017 | 5.1912 | 30 | 25
199.2 | 6.6985 | 5.5988 | 22.3701 | 22.5063 | 19.1657 | 2.2644 | 0.86764 | 5.2161 | 30 | 25
199.4 | 6.7073 | 5.5769 | 22.7107 | 21.5525 | 19.336 | 2.9116 | 0.86764 | 2.6623 | 30 | 25
199.6 | 6.7073 | 5.5988 | 22.9151 | 22.6426 | 21.2438 | 5.4347 | 0.9017 | 5.2938 | 30 | 25
199.8 | 6.6897 | 5.5988 | 23.6987 | 23.7668 | 21.9953 | 4.2083 | 0.9017 | 5.1458 | 30 | 25
200 | 6.6985 | 5.5988 | 24.2437 | 24.2437 | 22.4382 | 2.9457 | 0.9017 | 5.2059 | 30 | 25
200.2 | 6.6897 | 5.5988 | 24.7547 | 24.2778 | 22.4041 | 2.4347 | 0.9017 | 5.2704 | 30 | 25
200.4 | 6.6897 | 5.5769 | 24.9932 | 24.5503 | 21.9272 | 2.3666 | 0.9017 | 5.1751 | 30 | 25
200.6 | 6.6985 | 5.5111 | 25.3679 | 24.891 | 22.5063 | 2.4688 | 0.86764 | 5.2454 | 30 | 25
200.8 | 6.6897 | 5.5111 | 25.4701 | 24.9932 | 22.847 | 2.4688 | 0.86764 | 5.2733 | 30 | 25
201 | 6.6897 | 5.5111 | 25.6745 | 25.1635 | 23.0173 | 2.4688 | 0.86764 | 5.1736 | 30 | 25
201.2 | 6.6897 | 5.5111 | 25.8108 | 25.3339 | 23.0514 | 2.571 | 0.86764 | 5.1487 | 30 | 25
201.4 | 6.6897 | 5.5111 | 26.0493 | 25.8789 | 23.4602 | 2.6391 | 0.86764 | 5.1648 | 30 | 25
201.6 | 6.6985 | 5.5111 | 26.2877 | 26.1855 | 23.8009 | 4.1061 | 0.86764 | 4.5422 | 30 | 25
201.8 | 6.7073 | 5.5111 | 26.6965 | 26.935 | 24.9251 | 3.4908 | 0.9017 | 4.5349 | 30 | 25
202 | 6.6897 | 5.5111 | 27.0372 | 26.2196 | 23.6646 | 2.1622 | 0.86764 | 2.148 | 30 | 25
202.2 | 6.6897 | 5.4454 | 27.4801 | 26.9691 | 24.891 | 2.7754 | 0.9017 | 3.8696 | 30 | 25
202.4 | 6.6897 | 5.4454 | 27.6163 | 27.2416 | 25.1295 | 3.082 | 0.9017 | 5.1062 | 30 | 25
202.6 | 6.6897 | 5.4454 | 28.1273 | 28.2636 | 26.3218 | 3.4908 | 0.9017 | 5.2558 | 30 | 25
202.8 | 6.6809 | 5.4454 | 28.5702 | 28.2636 | 26.2537 | 2.9798 | 0.93577 | 5.1854 | 30 | 25
203 | 6.6897 | 5.4454 | 29.2856 | 28.9449 | 26.424 | 2.2984 | 0.9017 | 5.2587 | 30 | 25
203.2 | 6.6897 | 5.4454 | 29.7625 | 29.3537 | 26.8669 | 2.4688 | 0.9017 | 5.1766 | 30 | 25
203.4 | 6.6897 | 5.4235 | 30.2054 | 29.8307 | 27.8207 | 2.2644 | 0.9017 | 5.2308 | 30 | 25
203.6 | 6.6897 | 5.3797 | 30.7526 | 30.5141 | 27.9229 | 2.5028 | 0.9017 | 5.2498 | 30 | 25
203.8 | 6.6809 | 5.3797 | 31.1614 | 31.1273 | 28.3999 | 2.5028 | 0.9017 | 5.1355 | 30 | 25
204 | 6.6897 | 5.314 | 31.6383 | 31.0933 | 28.6724 | 2.2303 | 0.86764 | 5.2264 | 30 | 25
204.2 | 6.6809 | 5.314 | 31.979 | 31.468 | 28.8427 | 2.2984 | 0.86764 | 5.2733 | 30 | 25
204.4 | 6.6897 | 5.2921 | 32.2515 | 31.6043 | 29.0471 | 2.4347 | 0.86764 | 5.1414 | 30 | 25
204.6 | 6.6809 | 5.314 | 32.5241 | 31.8768 | 29.3537 | 3.0479 | 0.9017 | 5.1956 | 30 | 25
204.8 | 6.6809 | 5.2921 | 32.7285 | 32.1153 | 29.8647 | 2.4347 | 0.86764 | 5.2704 | 30 | 25
205 | 6.6897 | 5.314 | 32.9669 | 32.5241 | 30.1373 | 2.3325 | 0.9017 | 5.1502 | 30 | 25
205.2 | 6.6897 | 5.2921 | 33.2054 | 32.6603 | 30.3779 | 2.9457 | 0.86764 | 5.2645 | 30 | 25
205.4 | 6.6809 | 5.2921 | 33.6483 | 33.5461 | 31.3317 | 2.9457 | 0.9017 | 5.2264 | 30 | 25
205.6 | 6.6897 | 5.2921 | 33.6142 | 33.1713 | 30.8207 | 2.3325 | 0.9017 | 5.2146 | 30 | 25
205.8 | 6.6809 | 5.2921 | 34.1252 | 33.6823 | 31.0251 | 2.7072 | 0.9017 | 5.2234 | 30 | 25
206 | 6.6897 | 5.314 | 34.1933 | 33.6483 | 31.3658 | 2.7413 | 0.86764 | 5.2161 | 30 | 25
206.2 | 6.6897 | 5.314 | 34.4999 | 34.3296 | 32.2856 | 3.8996 | 0.9017 | 3.2381 | 30 | 25
206.4 | 6.6809 | 5.2263 | 34.9428 | 34.3977 | 32.3197 | 3.8996 | 0.93577 | 3.0945 | 30 | 25
206.6 | 6.6809 | 5.2263 | 35.1131 | 35.1813 | 32.5241 | 3.7292 | 0.86764 | 5.2249 | 30 | 25
206.8 | 6.6809 | 5.2263 | 35.6923 | 35.1813 | 32.6944 | 3.6952 | 0.86764 | 5.3056 | 30 | 25
207 | 6.6897 | 5.2263 | 35.8967 | 35.7604 | 33.1373 | 2.6391 | 0.9017 | 4.7575 | 30 | 25
207.2 | 6.6721 | 5.2263 | 35.8626 | 35.2835 | 32.9669 | 2.7413 | 0.93577 | 5.1985 | 30 | 25
207.4 | 6.6809 | 5.2263 | 36.2714 | 35.4197 | 32.9669 | 4.1402 | 0.9017 | 4.9612 | 30 | 25
207.6 | 6.6897 | 5.2263 | 36.6121 | 36.1692 | 34.1252 | 5.0259 | 0.9017 | 2.5392 | 30 | 25
207.8 | 6.6897 | 5.1825 | 36.7483 | 36.2373 | 34.0911 | 4.4468 | 0.86764 | 5.1487 | 30 | 25
208 | 6.6809 | 5.1606 | 36.9187 | 36.7143 | 33.9208 | 2.8094 | 0.9017 | 5.1487 | 30 | 25
208.2 | 6.6897 | 5.1606 | 36.7483 | 37.2593 | 34.6703 | 4.6852 | 0.9017 | 5.1487 | 30 | 25
208.4 | 6.6809 | 5.1606 | 37.5659 | 37.5319 | 34.7725 | 4.8896 | 0.9017 | 4.9598 | 30 | 25
208.6 | 6.6809 | 5.1606 | 37.4637 | 37.2253 | 34.7043 | 4.8556 | 0.9017 | 5.1824 | 30 | 25
208.8 | 6.6809 | 5.1606 | 37.8044 | 37.2934 | 34.7725 | 2.7072 | 0.9017 | 5.2689 | 30 | 25
209 | 6.6809 | 5.1606 | 37.5319 | 38.0769 | 35.8967 | 5.4347 | 0.86764 | 5.1883 | 30 | 25
209.2 | 6.6897 | 5.1606 | 38.2132 | 38.0088 | 35.7604 | 4.9237 | 0.9017 | 5.1341 | 30 | 25
209.4 | 6.6897 | 5.1606 | 38.111 | 37.6341 | 35.3175 | 5.0259 | 0.9017 | 5.159 | 30 | 25
209.6 | 6.6897 | 5.1387 | 38.2473 | 37.089 | 34.3637 | 4.8215 | 0.9017 | 5.2205 | 30 | 25
209.8 | 6.6897 | 5.073 | 38.4176 | 38.3154 | 36.1351 | 6.0479 | 0.9017 | 5.2602 | 30 | 25
210 | 6.6985 | 5.073 | 38.5879 | 38.1791 | 36.067 | 5.605 | 0.9017 | 5.1692 | 30 | 25
210.2 | 6.6809 | 5.1387 | 38.5198 | 37.3275 | 35.6923 | 5.6391 | 0.86764 | 5.1561 | 30 | 25
210.4 | 6.6897 | 5.1387 | 38.7923 | 38.2473 | 35.9648 | 5.7754 | 0.86764 | 5.1443 | 30 | 25
210.6 | 6.6809 | 5.1606 | 38.6901 | 38.6561 | 36.2033 | 5.8094 | 0.9017 | 5.2059 | 30 | 25
210.8 | 6.6897 | 5.1387 | 38.8264 | 38.4517 | 36.2373 | 5.8094 | 0.9017 | 4.5642 | 30 | 25
211 | 6.6897 | 5.073 | 38.8605 | 38.3495 | 36.1692 | 5.8435 | 0.86764 | 5.3026 | 30 | 25
211.2 | 6.6897 | 5.073 | 38.9989 | 38.3835 | 36.5099 | 6.1501 | 0.9017 | 5.1575 | 30 | 25
211.4 | 6.6897 | 5.073 | 38.9989 | 38.4857 | 36.4758 | 6.1501 | 0.9017 | 5.1751 | 30 | 25
211.6 | 6.6897 | 5.073 | 38.9989 | 38.5539 | 36.4077 | 6.4226 | 0.9017 | 5.2293 | 30 | 25
211.8 | 6.6897 | 5.073 | 38.9989 | 38.6561 | 36.3395 | 6.5248 | 0.9017 | 5.1502 | 30 | 25
212 | 6.6897 | 5.073 | 38.9648 | 38.5879 | 36.5439 | 6.5248 | 0.9017 | 5.2234 | 30 | 25
212.2 | 6.6897 | 5.073 | 38.9989 | 38.5539 | 36.4758 | 6.8655 | 0.9017 | 5.2631 | 30 | 25
212.4 | 6.6809 | 5.073 | 38.9648 | 38.4517 | 36.6461 | 6.9677 | 0.9017 | 5.1517 | 30 | 25
212.6 | 6.6897 | 5.073 | 38.9286 | 38.5539 | 36.5099 | 6.8655 | 0.9017 | 5.2425 | 30 | 25
212.8 | 6.6809 | 5.073 | 38.9648 | 38.4857 | 36.6802 | 6.8996 | 0.93577 | 5.2704 | 30 | 25
213 | 6.6809 | 5.073 | 38.8605 | 38.3495 | 36.1351 | 7.2062 | 0.9017 | 5.1839 | 30 | 25
213.2 | 6.6809 | 5.073 | 38.8605 | 38.5539 | 36.3055 | 7.3765 | 0.86764 | 5.1399 | 30 | 25
213.4 | 6.6897 | 5.073 | 38.8264 | 38.2813 | 36.9527 | 7.4106 | 0.9017 | 5.1956 | 30 | 25
213.6 | 6.6897 | 5.073 | 38.7242 | 38.1791 | 35.5219 | 7.5809 | 0.9017 | 5.2616 | 30 | 25
213.8 | 6.6897 | 5.073 | 38.6561 | 38.3154 | 35.9648 | 7.615 | 0.86764 | 5.2205 | 30 | 25
214 | 6.6897 | 5.073 | 38.622 | 38.2473 | 36.7483 | 7.7512 | 0.9017 | 5.2059 | 30 | 25
214.2 | 6.6809 | 5.073 | 38.4517 | 38.111 | 37.3956 | 8.0578 | 0.9017 | 5.0901 | 30 | 25
214.4 | 6.6897 | 5.073 | 38.4176 | 38.111 | 35.9989 | 7.8194 | 0.93577 | 5.1663 | 30 | 25
214.6 | 6.6897 | 5.073 | 38.3495 | 37.7022 | 35.3857 | 7.7512 | 0.9017 | 5.178 | 30 | 25
214.8 | 6.6897 | 5.073 | 38.3154 | 37.9066 | 35.5901 | 8.16 | 0.86764 | 5.1502 | 30 | 25
215 | 6.6897 | 5.1606 | 38.2132 | 37.9066 | 35.6582 | 7.8875 | 0.9017 | 5.2146 | 30 | 25
215.2 | 6.6809 | 5.1606 | 38.111 | 37.9407 | 35.5901 | 7.9897 | 0.9017 | 5.2602 | 30 | 25
215.4 | 6.6897 | 5.1606 | 38.111 | 37.7363 | 35.3516 | 7.9556 | 0.9017 | 5.1473 | 30 | 25
215.6 | 6.6897 | 5.0949 | 38.0088 | 37.8385 | 35.4197 | 7.9556 | 0.9017 | 4.8718 | 30 | 25
215.8 | 6.6897 | 5.1606 | 37.9407 | 37.7703 | 35.045 | 7.7512 | 0.9017 | 4.7736 | 30 | 25
216 | 6.6809 | 5.1606 | 37.9407 | 37.5659 | 35.4538 | 6.8314 | 0.86764 | 5.1399 | 30 | 25
216.2 | 6.6809 | 5.1606 | 37.6681 | 38.0769 | 35.9989 | 7.7172 | 0.9017 | 5.1487 | 30 | 25
216.4 | 6.6809 | 5.1606 | 37.6 | 37.1912 | 35.2494 | 7.5809 | 0.9017 | 5.241 | 30 | 25
216.6 | 6.6809 | 5.1606 | 37.5319 | 37.3615 | 35.0791 | 5.2644 | 0.9017 | 5.1077 | 30 | 25
216.8 | 6.6897 | 5.1606 | 37.3615 | 37.6341 | 35.2835 | 7.104 | 0.9017 | 4.888 | 30 | 25
217 | 6.6897 | 5.1387 | 37.5319 | 37.8725 | 35.6582 | 8.0238 | 0.9017 | 4.5012 | 30 | 25
217.2 | 6.6897 | 5.1387 | 37.6341 | 37.5659 | 35.4197 | 6.7292 | 0.9017 | 5.2572 | 30 | 25
217.4 | 6.6897 | 5.1606 | 37.7022 | 36.4758 | 33.5801 | 6.9677 | 0.9017 | 5.2514 | 30 | 25
217.6 | 6.6809 | 5.1606 | 37.8385 | 37.7363 | 34.9428 | 7.4106 | 0.9017 | 5.2894 | 30 | 25
217.8 | 6.6809 | 5.1606 | 37.9407 | 36.6121 | 33.7164 | 6.8314 | 0.9017 | 5.2454 | 30 | 25
218 | 6.6809 | 5.1606 | 37.9747 | 37.6 | 35.1472 | 4.5149 | 0.86764 | 5.2528 | 30 | 25
218.2 | 6.6809 | 5.1387 | 38.111 | 36.8846 | 34.6021 | 6.116 | 0.86764 | 5.1912 | 30 | 25
218.4 | 6.6897 | 5.0949 | 38.1791 | 38.0769 | 35.7945 | 7.9556 | 0.9017 | 5.1634 | 30 | 25
218.6 | 6.6809 | 5.0949 | 38.3495 | 37.6681 | 35.8626 | 2.1962 | 0.93577 | 5.1692 | 30 | 25
218.8 | 6.6809 | 5.073 | 38.3835 | 37.7703 | 35.1813 | 5.7072 | 0.9017 | 5.159 | 30 | 25
219 | 6.6809 | 5.1387 | 38.5198 | 38.0429 | 36.3736 | 8.3304 | 0.9017 | 5.2968 | 30 | 25
219.2 | 6.6809 | 5.073 | 38.5879 | 38.2473 | 36.0329 | 6.082 | 0.9017 | 5.1458 | 30 | 25
219.4 | 6.6809 | 5.073 | 38.8945 | 38.4517 | 35.9989 | 5.7072 | 0.9017 | 5.1487 | 30 | 25
219.6 | 6.6809 | 5.0949 | 38.9286 | 38.3154 | 36.2033 | 3.0479 | 0.9017 | 5.1399 | 30 | 25
219.8 | 6.6809 | 5.073 | 38.9286 | 38.111 | 35.3857 | 6.116 | 0.86764 | 5.1927 | 30 | 25
220 | 6.6809 | 5.073 | 39.0329 | 38.4517 | 36.6802 | 8.0919 | 0.9017 | 5.1912 | 30 | 25
220.2 | 6.6897 | 5.073 | 39.1351 | 38.8264 | 36.4758 | 6.0479 | 0.9017 | 5.1517 | 30 | 25
220.4 | 6.6809 | 5.0949 | 39.2714 | 38.622 | 36.6121 | 6.2523 | 0.9017 | 2.2241 | 30 | 25
220.6 | 6.6897 | 5.0949 | 39.4077 | 38.8945 | 36.9868 | 6.4908 | 0.86764 | 4.9422 | 30 | 25
220.8 | 6.6809 | 5.073 | 39.4758 | 38.8605 | 36.7143 | 6.5589 | 0.9017 | 5.0433 | 30 | 25
221 | 6.6809 | 5.073 | 39.578 | 39.067 | 36.7483 | 6.5248 | 0.9017 | 5.1385 | 30 | 25
221.2 | 6.6897 | 5.073 | 39.7483 | 39.0329 | 36.2373 | 6.9677 | 0.86764 | 3.0096 | 30 | 25
221.4 | 6.6897 | 5.073 | 39.8505 | 39.2373 | 37.0209 | 7.104 | 0.9017 | 5.1341 | 30 | 25
221.6 | 6.6897 | 5.073 | 39.9527 | 39.2714 | 37.1571 | 7.2743 | 0.9017 | 5.2425 | 30 | 25
221.8 | 6.6809 | 5.073 | 40.0209 | 39.3736 | 37.1571 | 7.2062 | 0.86764 | 5.0608 | 30 | 25
222 | 6.6897 | 5.073 | 40.1571 | 39.5439 | 37.3956 | 7.2062 | 0.9017 | 2.8894 | 30 | 25
222.2 | 6.6897 | 5.073 | 40.2593 | 39.5439 | 37.4637 | 7.2062 | 0.86764 | 5.2836 | 30 | 25
222.4 | 6.6897 | 5.073 | 40.2934 | 39.8165 | 37.5659 | 7.649 | 0.86764 | 3.6557 | 30 | 25
222.6 | 6.6897 | 5.0949 | 40.3615 | 39.2033 | 37.2934 | 7.6831 | 0.9017 | 5.1839 | 30 | 25
222.8 | 6.6897 | 5.073 | 40.5319 | 39.9868 | 37.7022 | 7.9216 | 0.86764 | 4.1715 | 30 | 25
223 | 6.6809 | 5.0073 | 40.5659 | 40.0209 | 37.6341 | 7.4106 | 0.93577 | 5.2073 | 30 | 25
223.2 | 6.6985 | 4.9853 | 40.6681 | 40.3615 | 37.9066 | 7.5809 | 0.9017 | 5.0389 | 30 | 25
223.4 | 6.6897 | 4.9853 | 40.9066 | 40.3956 | 38.0429 | 7.9556 | 0.9017 | 5.1927 | 30 | 25
223.6 | 6.6897 | 4.9853 | 40.8725 | 40.6 | 38.111 | 8.16 | 0.9017 | 4.9539 | 30 | 25
223.8 | 6.6897 | 4.9853 | 40.9407 | 40.4297 | 38.1791 | 8.3644 | 0.93577 | 5.2675 | 30 | 25
224 | 6.6809 | 4.9853 | 41.0088 | 39.4417 | 38.2813 | 8.2622 | 0.9017 | 5.2205 | 30 | 25
224.2 | 6.6897 | 4.9853 | 41.0769 | 40.7022 | 38.0429 | 8.126 | 0.9017 | 5.2029 | 30 | 25
224.4 | 6.6897 | 4.9853 | 41.1451 | 40.9407 | 38.4176 | 8.2282 | 0.9017 | 5.2146 | 30 | 25
224.6 | 6.6897 | 4.9853 | 41.2132 | 40.9747 | 38.5879 | 8.0238 | 0.9017 | 5.1487 | 30 | 25
224.8 | 6.6897 | 4.9853 | 41.2473 | 40.8385 | 38.111 | 8.126 | 0.9017 | 5.1473 | 30 | 25
225 | 6.6897 | 4.9634 | 41.3835 | 40.3275 | 38.3154 | 8.3985 | 0.9017 | 5.2278 | 30 | 25
225.2 | 6.6809 | 4.9853 | 41.4176 | 41.2132 | 38.8605 | 8.2622 | 0.93577 | 2.249 | 30 | 25
225.4 | 6.6897 | 4.9853 | 41.5539 | 41.0769 | 38.5539 | 8.9095 | 0.96984 | 5.2909 | 30 | 25
225.6 | 6.6897 | 4.9634 | 41.5539 | 41.111 | 38.4176 | 8.5348 | 0.9017 | 5.2719 | 30 | 25
225.8 | 6.6985 | 4.9853 | 41.6561 | 41.5879 | 38.8264 | 8.8754 | 0.86764 | 4.5656 | 30 | 25
226 | 6.6897 | 4.9853 | 41.7242 | 41.8264 | 38.7242 | 7.9897 | 0.9017 | 5.2733 | 30 | 25
226.2 | 6.6897 | 4.9853 | 41.7583 | 41.1791 | 38.0429 | 9.5227 | 0.86764 | 5.1399 | 30 | 25
226.4 | 6.6897 | 4.9634 | 41.8605 | 41.6561 | 39.2714 | 9.3864 | 0.9017 | 5.1473 | 30 | 25
226.6 | 6.6897 | 4.9853 | 41.9286 | 40.6681 | 39.6461 | 9.4205 | 0.9017 | 5.2234 | 30 | 25
226.8 | 6.6897 | 4.9853 | 41.9627 | 41.4176 | 39.578 | 9.5908 | 0.9017 | 5.2322 | 30 | 25
227 | 6.6809 | 4.9853 | 41.9286 | 40.1231 | 38.2132 | 9.9315 | 0.9017 | 5.2631 | 30 | 25
227.2 | 6.6897 | 4.9853 | 41.9627 | 42.0308 | 39.7483 | 11.4304 | 0.86764 | 4.1099 | 30 | 25
227.4 | 6.6809 | 4.9853 | 41.9627 | 41.7242 | 40.089 | 10.7491 | 0.9017 | 5.1766 | 30 | 25
227.6 | 6.6809 | 4.9853 | 42.0308 | 41.8605 | 38.6901 | 11.703 | 0.9017 | 5.1458 | 30 | 25
227.8 | 6.6897 | 4.9853 | 42.0649 | 41.4176 | 38.8264 | 11.8733 | 0.93577 | 5.2675 | 30 | 25
228 | 6.6897 | 4.9853 | 41.9967 | 41.7583 | 39.6121 | 11.3964 | 0.9017 | 5.2953 | 30 | 25
228.2 | 6.6897 | 4.9853 | 42.0308 | 41.7583 | 39.2033 | 13.6128 | 0.86764 | 5.1941 | 30 | 25
228.4 | 6.6897 | 4.9634 | 41.9967 | 41.9627 | 40.1912 | 13.0337 | 0.86764 | 5.31 | 30 | 25
228.6 | 6.6897 | 4.9196 | 42.133 | 41.6901 | 39.9868 | 13.4084 | 0.9017 | 3.6088 | 30 | 25
228.8 | 6.6985 | 4.9853 | 42.0989 | 41.7923 | 38.7923 | 15.0096 | 0.86764 | 5.1502 | 30 | 25
229 | 6.6985 | 4.8977 | 42.0308 | 41.5879 | 39.9187 | 14.6348 | 0.86764 | 5.2616 | 30 | 25
229.2 | 6.6897 | 4.9853 | 41.8605 | 40.6341 | 39.1351 | 15.6228 | 0.86764 | 5.1502 | 30 | 25
229.4 | 6.6985 | 4.9853 | 41.9286 | 42.0308 | 40.2253 | 16.9514 | 0.93577 | 5.1429 | 30 | 25
229.6 | 6.6897 | 4.9853 | 41.7923 | 41.5879 | 38.5879 | 16.4404 | 0.86764 | 5.2381 | 30 | 25
229.8 | 6.6985 | 4.9853 | 41.6901 | 41.2132 | 38.5198 | 16.1338 | 0.9017 | 5.219 | 30 | 25
230 | 6.6985 | 4.9853 | 41.8605 | 41.7242 | 39.7824 | 17.1558 | 0.86764 | 4.0352 | 30 | 25
230.2 | 6.6897 | 4.9853 | 41.6901 | 40.5659 | 39.4417 | 17.8712 | 0.9017 | 5.2616 | 30 | 25
230.4 | 6.6985 | 4.9853 | 41.3495 | 41.1451 | 39.8846 | 14.703 | 0.9017 | 2.8908 | 30 | 25
230.6 | 6.6985 | 4.9853 | 41.5879 | 40.8725 | 36.1011 | 19.2338 | 0.86764 | 3.1458 | 30 | 25
230.8 | 6.7073 | 4.9853 | 41.7242 | 41.8605 | 40.8725 | 14.1579 | 0.9017 | 4.8278 | 30 | 25
231 | 6.7073 | 4.9853 | 41.1791 | 41.2132 | 40.6681 | 18.9954 | 0.86764 | 4.0923 | 30 | 25
231.2 | 6.7073 | 4.9853 | 40.8725 | 40.7022 | 36.3395 | 19.3701 | 0.9017 | 4.4015 | 30 | 25
231.4 | 6.7073 | 4.9853 | 40.3615 | 40.6 | 39.2373 | 21.6887 | 0.86764 | 5.1077 | 30 | 25
231.6 | 6.6985 | 4.9853 | 40.3615 | 40.9066 | 35.2494 | 21.346 | 0.86764 | 3.6117 | 30 | 25
231.8 | 6.7073 | 4.9853 | 40.3275 | 38.9648 | 39.0329 | 25.1976 | 0.86764 | 4.7443 | 30 | 25
232 | 6.7073 | 4.9853 | 40.3275 | 39.9527 | 37.7703 | 9.2842 | 0.86764 | 3.9282 | 30 | 25
232.2 | 6.7073 | 4.9853 | 40.2934 | 40.1571 | 39.8505 | 20.358 | 0.9017 | 3.3333 | 30 | 25
232.4 | 6.716 | 4.9853 | 39.7143 | 39.2714 | 35.6582 | 24.5503 | 0.9017 | 5.1341 | 30 | 25
232.6 | 6.716 | 4.9853 | 39.3736 | 38.9286 | 30.8889 | 23.1877 | 0.9017 | 4.8601 | 30 | 25
232.8 | 6.716 | 4.9853 | 39.5439 | 39.0329 | 38.3495 | 8.3304 | 0.9017 | 5.2821 | 30 | 25
233 | 6.7073 | 5.073 | 38.3495 | 38.2132 | 37.5319 | 23.7327 | 0.9017 | 2.2945 | 30 | 25
233.2 | 6.7248 | 5.073 | 38.7583 | 38.622 | 37.6 | 26.3218 | 0.9017 | 5.096 | 30 | 25
233.4 | 6.716 | 5.073 | 38.8605 | 38.6901 | 29.5581 | 16.0656 | 0.9017 | 4.2315 | 30 | 25
233.6 | 6.716 | 5.073 | 37.1231 | 37.6341 | 35.1131 | 24.9251 | 0.93577 | 5.0989 | 30 | 25
233.8 | 6.7248 | 5.0949 | 38.3835 | 37.4637 | 32.5922 | 24.0393 | 0.9017 | 4.7766 | 30 | 25
234 | 6.7336 | 5.1606 | 36.2033 | 35.2835 | 35.5901 | 21.2097 | 0.93577 | 2.718 | 30 | 25
234.2 | 6.7424 | 5.1606 | 37.1912 | 36.9187 | 37.4637 | 26.7647 | 0.86764 | 3.6264 | 30 | 25
234.4 | 6.7336 | 5.1606 | 36.0329 | 36.4758 | 35.0791 | 17.3261 | 0.9017 | 4.6594 | 30 | 25
234.6 | 6.7248 | 5.1606 | 35.9989 | 34.6021 | 31.979 | 4.2764 | 0.86764 | 5.2029 | 30 | 25
234.8 | 6.7518 | 5.1606 | 35.2153 | 35.1813 | 28.468 | 16.3722 | 0.86764 | 2.2329 | 30 | 25
235 | 6.7781 | 5.2263 | 35.045 | 34.7384 | 34.6021 | 25.1635 | 0.86764 | 2.6271 | 30 | 25
235.2 | 6.7336 | 5.2263 | 35.0109 | 34.6703 | 31.5702 | 24.5503 | 0.9017 | 3.7729 | 30 | 25
235.4 | 6.7073 | 5.2263 | 34.6021 | 34.2955 | 28.5361 | 12.4184 | 0.9017 | 5.2704 | 30 | 25
235.6 | 6.7248 | 5.2263 | 32.8307 | 31.9109 | 28.7405 | 20.869 | 0.9017 | 3.4389 | 30 | 25
235.8 | 6.7605 | 5.2263 | 33.1032 | 32.5241 | 27.7185 | 8.8414 | 0.9017 | 5.1385 | 30 | 25
236 | 6.7693 | 5.2263 | 32.4219 | 33.0691 | 32.0471 | 25.5042 | 0.86764 | 3.704 | 30 | 25
236.2 | 6.7336 | 5.2921 | 32.2175 | 30.1032 | 25.2317 | 2.8435 | 0.86764 | 5.0154 | 30 | 25
236.4 | 6.7248 | 5.2921 | 32.1153 | 32.0131 | 27.5141 | 26.2537 | 0.9017 | 1.5473 | 30 | 25
236.6 | 6.7336 | 5.2921 | 31.3317 | 30.5482 | 29.0131 | 18.1778 | 0.9017 | 4.7224 | 30 | 25
236.8 | 6.7336 | 5.2921 | 29.7285 | 30.6504 | 21.5525 | 6.4908 | 0.9017 | 3.2981 | 30 | 25
237 | 6.7518 | 5.2921 | 29.8647 | 29.7625 | 29.2175 | 19.0976 | 0.93577 | 5.0447 | 30 | 25
237.2 | 6.7605 | 5.3797 | 28.5021 | 27.4119 | 28.7065 | 8.8073 | 0.86764 | 1.2337 | 30 | 25
237.4 | 6.7605 | 5.3797 | 28.979 | 28.9449 | 29.4219 | 18.5866 | 0.9017 | 4.9393 | 30 | 25
237.6 | 6.7424 | 5.3797 | 27.8889 | 26.6625 | 25.0954 | 4.583 | 0.9017 | 5.1692 | 30 | 25
237.8 | 6.7605 | 5.4454 | 26.8328 | 26.3218 | 25.1295 | 10.8513 | 0.9017 | 1.2 | 30 | 25
238 | 6.7869 | 5.4454 | 26.8669 | 26.7647 | 25.8108 | 24.4822 | 0.9017 | 2.3634 | 30 | 25
238.2 | 6.7518 | 5.4454 | 26.9009 | 27.1394 | 24.9932 | 11.8392 | 0.9017 | 5.1121 | 30 | 25
238.4 | 6.7073 | 5.4454 | 26.0493 | 26.4581 | 24.5844 | 8.0578 | 0.86764 | 3.5795 | 30 | 25
238.6 | 6.7518 | 5.4454 | 26.0833 | 25.8789 | 24.6185 | 14.0216 | 0.9017 | 5.2396 | 30 | 25
238.8 | 6.7605 | 5.533 | 25.2657 | 24.9932 | 23.4943 | 3.3886 | 0.86764 | 5.1487 | 30 | 25
239 | 6.7693 | 5.533 | 24.0053 | 22.6767 | 21.5525 | 2.7072 | 0.9017 | 4.3355 | 30 | 25
239.2 | 6.7781 | 5.533 | 23.2558 | 19.7448 | 19.2338 | 20.6306 | 0.86764 | 1.8314 | 30 | 25
239.4 | 6.7693 | 5.5769 | 23.869 | 23.7668 | 22.2338 | 18.6206 | 0.86764 | 2.5157 | 30 | 25
239.6 | 6.7248 | 5.5988 | 24.1075 | 24.2097 | 19.4042 | 15.8272 | 0.9017 | 5.0813 | 30 | 25
239.8 | 6.6985 | 5.5988 | 22.6085 | 21.1416 | 21.6887 | 4.0358 | 0.86764 | 5.2645 | 30 | 25
240 | 6.7248 | 5.5769 | 22.9492 | 20.9712 | 12.8634 | 3.0138 | 0.9017 | 5.2689 | 30 | 25
240.2 | 6.7605 | 5.5988 | 21.9953 | 22.0975 | 20.6306 | 14.9755 | 0.86764 | 2.6989 | 30 | 25
240.4 | 6.7518 | 5.5769 | 22.5063 | 22.5063 | 21.5525 | 12.3843 | 0.86764 | 3.6 | 30 | 25
240.6 | 6.7073 | 5.5988 | 21.6547 | 21.2778 | 16.1338 | 2.4688 | 0.86764 | 5.222 | 30 | 25
240.8 | 6.716 | 5.5988 | 20.835 | 21.4141 | 21.4141 | 2.5028 | 0.86764 | 5.1604 | 30 | 25
241 | 6.7336 | 5.5988 | 20.3921 | 19.9492 | 17.7008 | 2.7072 | 0.86764 | 5.2044 | 30 | 25
241.2 | 6.7605 | 5.6426 | 20.2899 | 18.9272 | 17.6668 | 12.8293 | 0.9017 | 1.2498 | 30 | 25
241.4 | 6.7424 | 5.6645 | 21.1416 | 21.1756 | 20.6646 | 3.5589 | 0.86764 | 5.1458 | 30 | 25
241.6 | 6.6985 | 5.6645 | 19.9833 | 18.9954 | 15.3162 | 2.5369 | 0.9017 | 5.3319 | 30 | 25
241.8 | 6.716 | 5.6645 | 20.4262 | 20.4262 | 18.1437 | 6.1842 | 0.9017 | 2.3092 | 30 | 25
242 | 6.7336 | 5.6645 | 20.6987 | 20.6987 | 20.7328 | 15.2821 | 0.9017 | 4.2286 | 30 | 25
242.2 | 6.716 | 5.6645 | 21.346 | 20.9031 | 18.4503 | 9.7952 | 0.9017 | 5.2059 | 30 | 25
242.4 | 6.6897 | 5.6645 | 21.0394 | 21.3119 | 22.2679 | 6.6611 | 0.9017 | 4.9275 | 30 | 25
242.6 | 6.6985 | 5.6645 | 20.6987 | 19.1316 | 15.0096 | 4.4127 | 0.9017 | 4.6623 | 30 | 25
242.8 | 6.716 | 5.5988 | 20.9712 | 20.9372 | 20.7328 | 13.6469 | 0.9017 | 5.1722 | 30 | 25
243 | 6.6545 | 5.5988 | 21.38 | 21.825 | 15.8953 | 4.4808 | 0.9017 | 5.2454 | 30 | 25
243.2 | 6.6985 | 5.6645 | 21.1075 | 20.0174 | 18.3481 | 2.4006 | 0.86764 | 5.2748 | 30 | 25
243.4 | 6.7073 | 5.6645 | 20.8009 | 19.6767 | 16.9854 | 2.571 | 0.86764 | 5.1985 | 30 | 25
243.6 | 6.7248 | 5.6645 | 20.6306 | 20.6646 | 18.314 | 2.4688 | 0.9017 | 5.2894 | 30 | 25
243.8 | 6.7248 | 5.6645 | 20.8009 | 20.1877 | 19.5064 | 2.2984 | 0.9017 | 5.178 | 30 | 25
244 | 6.6897 | 5.6645 | 20.3921 | 20.5624 | 15.9975 | 8.2622 | 0.9017 | 4.3824 | 30 | 25
244.2 | 6.7073 | 5.6645 | 21.0053 | 21.1075 | 20.6987 | 8.3644 | 0.86764 | 4.9759 | 30 | 25
244.4 | 6.6809 | 5.6645 | 21.5865 | 21.5865 | 19.847 | 4.9918 | 0.9017 | 5.2938 | 30 | 25
244.6 | 6.6897 | 5.6645 | 21.6547 | 21.4482 | 18.9272 | 2.7072 | 0.9017 | 5.1473 | 30 | 25
244.8 | 6.6809 | 5.6645 | 21.346 | 20.835 | 19.7448 | 2.4347 | 0.86764 | 5.1663 | 30 | 25
245 | 6.6897 | 5.6645 | 21.2778 | 19.6426 | 19.4382 | 2.3325 | 0.9017 | 5.2381 | 30 | 25
245.2 | 6.7073 | 5.6645 | 21.346 | 21.4141 | 19.1998 | 2.06 | 0.9017 | 2.5216 | 30 | 25
245.4 | 6.7073 | 5.6426 | 21.38 | 20.9372 | 17.7008 | 8.126 | 0.9017 | 3.2425 | 30 | 25
245.6 | 6.6721 | 5.6426 | 21.9953 | 21.9272 | 20.0855 | 7.9897 | 0.9017 | 3.7465 | 30 | 25
245.8 | 6.6897 | 5.6645 | 22.5063 | 22.8811 | 20.6306 | 5.2984 | 0.83357 | 5.1707 | 30 | 25
246 | 6.6897 | 5.6207 | 22.9151 | 21.5865 | 18.8591 | 2.3325 | 0.86764 | 5.2381 | 30 | 25
246.2 | 6.6985 | 5.5988 | 22.7107 | 22.0635 | 19.5404 | 2.1622 | 0.86764 | 5.1546 | 30 | 25
246.4 | 6.6985 | 5.5988 | 22.3701 | 22.1316 | 20.2899 | 2.6391 | 0.9017 | 5.2337 | 30 | 25
246.6 | 6.6985 | 5.5988 | 22.5404 | 21.6887 | 20.324 | 2.6732 | 0.9017 | 3.4286 | 30 | 25
246.8 | 6.6897 | 5.5988 | 22.5745 | 22.6085 | 22.0635 | 6.8655 | 0.9017 | 5.2117 | 30 | 25
247 | 6.6985 | 5.5769 | 23.2558 | 23.2899 | 21.9953 | 5.605 | 0.9017 | 5.1722 | 30 | 25
247.2 | 6.6985 | 5.5988 | 23.6987 | 22.9151 | 20.1536 | 2.1962 | 0.86764 | 5.178 | 30 | 25
247.4 | 6.6897 | 5.5988 | 24.1756 | 23.2558 | 20.5284 | 2.5369 | 0.9017 | 5.2602 | 30 | 25
247.6 | 6.6897 | 5.5769 | 23.8349 | 23.358 | 21.1416 | 2.2984 | 0.86764 | 5.1443 | 30 | 25
247.8 | 6.6897 | 5.5988 | 24.1415 | 23.6646 | 21.825 | 2.1962 | 0.9017 | 5.2337 | 30 | 25
248 | 6.6897 | 5.5988 | 24.1075 | 23.9371 | 20.7328 | 2.2644 | 0.9017 | 5.2088 | 30 | 25
248.2 | 6.6897 | 5.5769 | 24.2778 | 24.1415 | 21.825 | 2.5369 | 0.86764 | 5.1326 | 30 | 25
248.4 | 6.6897 | 5.5769 | 24.6185 | 24.2437 | 22.4382 | 2.5369 | 0.86764 | 5.2249 | 30 | 25
248.6 | 6.6897 | 5.5111 | 24.7207 | 24.8229 | 23.1195 | 2.2303 | 0.86764 | 4.9598 | 30 | 25
248.8 | 6.6809 | 5.5111 | 25.1976 | 25.0613 | 22.5404 | 3.7974 | 0.86764 | 4.3619 | 30 | 25
249 | 6.6897 | 5.5111 | 25.6064 | 25.8108 | 23.4602 | 3.7974 | 0.9017 | 5.1766 | 30 | 25
249.2 | 6.6809 | 5.5111 | 26.1515 | 26.1855 | 24.1756 | 2.5369 | 0.9017 | 5.1473 | 30 | 25
249.4 | 6.6897 | 5.5111 | 26.4921 | 25.6405 | 23.4602 | 2.5369 | 0.86764 | 5.1312 | 30 | 25
249.6 | 6.6809 | 5.533 | 27.0031 | 26.5603 | 24.2437 | 2.4347 | 0.9017 | 5.1399 | 30 | 25
249.8 | 6.6809 | 5.5111 | 27.2075 | 27.0031 | 24.7888 | 3.1501 | 0.9017 | 5.1648 | 30 | 25
250 | 6.6897 | 5.4673 | 27.7526 | 27.7185 | 25.7767 | 3.4567 | 0.9017 | 4.3531 | 30 | 25
250.2 | 6.6809 | 5.4454 | 28.1614 | 27.9229 | 26.0493 | 3.116 | 0.9017 | 5.1692 | 30 | 25
250.4 | 6.6721 | 5.4454 | 28.6383 | 28.8087 | 26.5262 | 2.6391 | 0.93577 | 5.1956 | 30 | 25
250.6 | 6.6721 | 5.4454 | 29.1153 | 28.9109 | 26.1174 | 2.6391 | 0.86764 | 5.2616 | 30 | 25
250.8 | 6.6809 | 5.4235 | 29.5922 | 29.3537 | 27.3779 | 2.7413 | 0.9017 | 5.1399 | 30 | 25
251 | 6.6809 | 5.3578 | 30.001 | 29.49 | 27.2075 | 2.3666 | 0.86764 | 5.1956 | 30 | 25
251.2 | 6.6809 | 5.3797 | 30.3097 | 29.8647 | 27.2757 | 2.8435 | 0.9017 | 5.2587 | 30 | 25
251.4 | 6.6809 | 5.3797 | 30.6845 | 30.001 | 27.6163 | 2.4006 | 0.86764 | 5.1619 | 30 | 25
251.6 | 6.6809 | 5.3797 | 30.9229 | 30.5141 | 28.0592 | 3.0138 | 0.9017 | 5.2264 | 30 | 25
251.8 | 6.6809 | 5.3797 | 31.1614 | 30.6163 | 28.1955 | 2.7072 | 0.9017 | 5.2587 | 30 | 25
252 | 6.6809 | 5.3797 | 31.3317 | 31.1955 | 28.6043 | 2.7754 | 0.9017 | 5.181 | 30 | 25
252.2 | 6.6809 | 5.3578 | 31.4339 | 31.2636 | 28.6043 | 2.8776 | 0.9017 | 4.6359 | 30 | 25
252.4 | 6.6721 | 5.3797 | 31.6724 | 31.3658 | 28.6724 | 3.116 | 0.86764 | 5.0667 | 30 | 25
252.6 | 6.6897 | 5.2921 | 31.7746 | 31.6383 | 29.3197 | 4.2764 | 0.86764 | 5.1062 | 30 | 25
252.8 | 6.6809 | 5.314 | 32.3878 | 32.49 | 30.5141 | 4.1402 | 0.9017 | 5.137 | 30 | 25
253 | 6.6897 | 5.2921 | 32.5581 | 32.49 | 30.5823 | 3.2182 | 0.9017 | 5.1766 | 30 | 25
253.2 | 6.6809 | 5.314 | 33.1713 | 33.2395 | 30.957 | 2.9457 | 0.9017 | 5.2308 | 30 | 25
253.4 | 6.6809 | 5.2921 | 33.6142 | 33.5801 | 31.2295 | 2.9798 | 0.9017 | 5.1663 | 30 | 25
253.6 | 6.6721 | 5.2921 | 34.1252 | 33.9208 | 31.5361 | 3.0138 | 0.9017 | 5.1766 | 30 | 25
253.8 | 6.6721 | 5.2263 | 34.4999 | 33.9208 | 31.5361 | 2.7072 | 0.9017 | 5.2528 | 30 | 25
254 | 6.6721 | 5.2263 | 34.8406 | 34.6021 | 31.8768 | 2.7072 | 0.9017 | 5.1429 | 30 | 25
254.2 | 6.6809 | 5.2263 | 35.1813 | 34.9428 | 32.2175 | 2.6732 | 0.9017 | 5.1707 | 30 | 25
254.4 | 6.6809 | 5.2263 | 35.3516 | 34.7043 | 32.2515 | 2.7754 | 0.86764 | 5.1561 | 30 | 25
254.6 | 6.6809 | 5.2263 | 35.556 | 34.9769 | 32.49 | 1.7874 | 0.9017 | 5.1956 | 30 | 25
254.8 | 6.6897 | 5.2044 | 35.7263 | 35.1472 | 32.6263 | 2.7072 | 0.86764 | 5.2308 | 30 | 25
255 | 6.6809 | 5.2263 | 35.9648 | 36.067 | 33.2395 | 4.1402 | 0.9017 | 5.2498 | 30 | 25
255.2 | 6.6809 | 5.2263 | 36.1351 | 36.2714 | 33.6823 | 4.2083 | 0.9017 | 5.1648 | 30 | 25
255.4 | 6.6809 | 5.1825 | 36.3736 | 36.5099 | 34.2274 | 2.9457 | 0.86764 | 5.0213 | 30 | 25
255.6 | 6.6809 | 5.1387 | 36.3395 | 35.7604 | 33.0351 | 2.9116 | 0.9017 | 5.1956 | 30 | 25
255.8 | 6.6897 | 5.1387 | 36.6121 | 36.3055 | 34.534 | 5.0259 | 0.86764 | 5.2439 | 30 | 25
256 | 6.6897 | 5.1606 | 37.1912 | 36.9868 | 34.7384 | 4.9918 | 0.9017 | 4.463 | 30 | 25
256.2 | 6.6985 | 5.1387 | 36.9187 | 36.8505 | 34.3977 | 4.6171 | 0.9017 | 5.2073 | 30 | 25
256.4 | 6.6897 | 5.1606 | 37.3956 | 37.089 | 34.6362 | 4.583 | 0.9017 | 5.1912 | 30 | 25
256.6 | 6.6897 | 5.1387 | 37.4637 | 37.6 | 35.3857 | 4.9578 | 0.9017 | 5.1561 | 30 | 25
256.8 | 6.6809 | 5.1606 | 37.7363 | 37.4978 | 35.1813 | 4.8215 | 0.9017 | 5.1941 | 30 | 25
257 | 6.6809 | 5.1606 | 37.9747 | 37.5659 | 35.1472 | 4.9237 | 0.9017 | 4.9349 | 30 | 25
257.2 | 6.6721 | 5.1606 | 38.111 | 37.8044 | 35.4197 | 5.1281 | 0.9017 | 5.2381 | 30 | 25
257.4 | 6.6809 | 5.1387 | 38.2813 | 37.9407 | 35.4879 | 5.06 | 0.9017 | 5.2117 | 30 | 25
257.6 | 6.6809 | 5.1606 | 38.3835 | 38.111 | 35.9648 | 5.3666 | 0.9017 | 5.2146 | 30 | 25
257.8 | 6.6897 | 5.073 | 38.5198 | 37.9747 | 34.534 | 4.5149 | 0.9017 | 5.1502 | 30 | 25
258 | 6.6897 | 5.073 | 38.2132 | 38.9989 | 36.8505 | 6.0138 | 0.9017 | 5.1575 | 30 | 25
258.2 | 6.6897 | 5.073 | 38.7583 | 38.8605 | 36.6461 | 5.3325 | 0.9017 | 5.2469 | 30 | 25
258.4 | 6.6809 | 5.073 | 38.5539 | 38.4176 | 35.9989 | 5.6391 | 0.86764 | 5.2704 | 30 | 25
258.6 | 6.6897 | 5.073 | 38.7923 | 38.7242 | 36.3736 | 5.571 | 0.9017 | 5.1414 | 30 | 25
258.8 | 6.6809 | 5.073 | 38.8264 | 39.067 | 36.5099 | 5.7072 | 0.9017 | 5.2059 | 30 | 25
259 | 6.6809 | 5.073 | 38.9648 | 38.8605 | 36.6121 | 5.605 | 0.86764 | 5.2088 | 30 | 25
259.2 | 6.6809 | 5.073 | 38.9989 | 38.8264 | 36.6121 | 5.7754 | 0.9017 | 5.2602 | 30 | 25
259.4 | 6.6809 | 5.073 | 39.1351 | 38.9286 | 36.6121 | 6.0479 | 0.9017 | 5.2029 | 30 | 25
259.6 | 6.6897 | 5.073 | 39.1692 | 38.9286 | 36.7143 | 6.0479 | 0.9017 | 5.2439 | 30 | 25
259.8 | 6.6809 | 5.073 | 39.2033 | 38.8945 | 36.6461 | 6.1842 | 0.9017 | 5.2132 | 30 | 25
260 | 6.6809 | 5.073 | 39.1692 | 39.1011 | 36.9868 | 6.3545 | 0.9017 | 5.2205 | 30 | 25
260.2 | 6.6809 | 5.073 | 39.2033 | 39.2714 | 36.8846 | 6.2523 | 0.9017 | 5.3056 | 30 | 25
260.4 | 6.6809 | 5.073 | 39.2373 | 39.3055 | 36.9527 | 6.5589 | 0.86764 | 5.1517 | 30 | 25
260.6 | 6.6897 | 5.073 | 39.1692 | 39.2033 | 37.1912 | 6.5589 | 0.9017 | 5.241 | 30 | 25
260.8 | 6.6897 | 5.073 | 39.2033 | 39.0329 | 37.0209 | 6.627 | 0.86764 | 5.2293 | 30 | 25
261 | 6.6897 | 5.073 | 39.2033 | 38.8264 | 37.1571 | 6.8996 | 0.9017 | 5.1941 | 30 | 25
261.2 | 6.6809 | 5.073 | 39.1692 | 38.9989 | 36.9527 | 7.138 | 0.9017 | 5.1429 | 30 | 25
261.4 | 6.6897 | 5.073 | 39.0329 | 38.9286 | 36.5099 | 7.2402 | 0.9017 | 5.2909 | 30 | 25
261.6 | 6.6897 | 5.073 | 39.067 | 38.7242 | 37.2593 | 7.3084 | 0.9017 | 5.1517 | 30 | 25
261.8 | 6.6897 | 5.073 | 38.9286 | 38.9286 | 36.2373 | 7.4787 | 0.9017 | 5.1736 | 30 | 25
262 | 6.6809 | 5.073 | 38.8945 | 38.7583 | 36.4417 | 7.4787 | 0.9017 | 4.7473 | 30 | 25
262.2 | 6.6721 | 5.073 | 38.7923 | 38.7923 | 36.0329 | 7.7512 | 0.93577 | 5.2483 | 30 | 25
262.4 | 6.6809 | 5.073 | 38.6901 | 38.7583 | 36.4417 | 8.0919 | 0.93577 | 5.2616 | 30 | 25
262.6 | 6.6897 | 5.073 | 38.622 | 38.2813 | 36.0329 | 7.9216 | 0.86764 | 5.2572 | 30 | 25
262.8 | 6.6897 | 5.073 | 38.5879 | 38.6561 | 36.3055 | 7.9216 | 0.86764 | 5.1531 | 30 | 25
263 | 6.6809 | 5.073 | 38.4857 | 38.3495 | 35.7945 | 7.8534 | 0.9017 | 5.1634 | 30 | 25
263.2 | 6.6809 | 5.073 | 38.3835 | 38.2132 | 36.2373 | 8.0238 | 0.86764 | 5.2029 | 30 | 25
263.4 | 6.6897 | 5.0949 | 38.3495 | 37.9407 | 35.7604 | 7.8875 | 0.9017 | 5.2132 | 30 | 25
263.6 | 6.6897 | 5.0949 | 38.2473 | 38.0429 | 35.9648 | 8.0919 | 0.9017 | 5.1429 | 30 | 25
263.8 | 6.6897 | 5.073 | 38.2132 | 38.0429 | 35.8967 | 7.9556 | 0.86764 | 5.2308 | 30 | 25
264 | 6.6809 | 5.073 | 38.1451 | 38.111 | 35.5901 | 7.8534 | 0.9017 | 5.2616 | 30 | 25
264.2 | 6.6809 | 5.073 | 38.0088 | 37.7022 | 35.7263 | 7.8194 | 0.93577 | 5.2146 | 30 | 25
264.4 | 6.6897 | 5.073 | 37.9066 | 37.9066 | 35.3516 | 7.9216 | 0.86764 | 5.1883 | 30 | 25
264.6 | 6.6809 | 5.073 | 37.7363 | 37.8725 | 35.3857 | 7.4446 | 0.9017 | 5.2249 | 30 | 25
264.8 | 6.6721 | 5.1387 | 37.7363 | 37.6 | 35.3516 | 7.5468 | 0.9017 | 4.4718 | 30 | 25
265 | 6.6809 | 5.1606 | 37.8385 | 37.8385 | 35.1131 | 7.4106 | 0.9017 | 5.2645 | 30 | 25
265.2 | 6.6809 | 5.1387 | 37.9407 | 37.8044 | 35.5219 | 7.3765 | 0.9017 | 4.507 | 30 | 25
265.4 | 6.6809 | 5.1387 | 37.9747 | 37.8385 | 35.9648 | 4.7874 | 0.86764 | 5.1619 | 30 | 25
265.6 | 6.6809 | 5.1606 | 38.2132 | 38.2132 | 35.7945 | 7.0018 | 0.86764 | 5.159 | 30 | 25
265.8 | 6.6897 | 5.1606 | 38.2813 | 37.8044 | 35.3516 | 8.4666 | 0.9017 | 3.833 | 30 | 25
266 | 6.6897 | 5.0949 | 38.3154 | 37.9407 | 35.2494 | 6.6952 | 0.9017 | 4.6989 | 30 | 25
266.2 | 6.6809 | 5.0949 | 38.4176 | 39.2714 | 36.8505 | 6.8996 | 0.9017 | 5.288 | 30 | 25
266.4 | 6.6809 | 5.073 | 38.6561 | 37.6681 | 34.0571 | 5.1281 | 0.9017 | 5.2631 | 30 | 25
266.6 | 6.6809 | 5.0949 | 38.5539 | 39.1351 | 38.4517 | 6.9677 | 0.86764 | 5.2469 | 30 | 25
266.8 | 6.6897 | 5.0949 | 38.6561 | 38.4857 | 36.3736 | 6.7974 | 0.9017 | 5.1429 | 30 | 25
267 | 6.6809 | 5.073 | 39.0329 | 38.4857 | 35.7945 | 6.116 | 0.86764 | 5.1458 | 30 | 25
267.2 | 6.6809 | 5.073 | 38.9286 | 37.0549 | 33.3076 | 3.116 | 0.9017 | 5.0184 | 30 | 25
267.4 | 6.6809 | 5.073 | 38.8945 | 38.111 | 36.4417 | 7.5128 | 0.9017 | 4.9715 | 30 | 25
267.6 | 6.6897 | 5.073 | 39.0329 | 38.7583 | 36.5099 | 8.2963 | 0.93577 | 4.2228 | 30 | 25
267.8 | 6.6897 | 5.073 | 39.1692 | 38.6561 | 36.3736 | 6.1842 | 0.86764 | 4.7297 | 30 | 25
268 | 6.6809 | 5.073 | 39.2373 | 37.8725 | 34.6021 | 6.4226 | 0.9017 | 1.2293 | 30 | 25
268.2 | 6.6897 | 5.073 | 39.3736 | 38.6561 | 36.4077 | 7.5809 | 0.9017 | 5.1341 | 30 | 25
268.4 | 6.6897 | 5.073 | 39.4758 | 39.067 | 36.5099 | 6.6611 | 0.9017 | 4.8763 | 30 | 25
268.6 | 6.6809 | 5.073 | 39.6461 | 39.0329 | 36.8846 | 6.627 | 0.9017 | 5.1883 | 30 | 25
268.8 | 6.6809 | 5.073 | 39.7824 | 39.2033 | 36.8165 | 7.0018 | 0.93577 | 5.219 | 30 | 25
269 | 6.6897 | 4.9853 | 39.9527 | 39.4417 | 37.0549 | 6.8314 | 0.9017 | 3.9604 | 30 | 25
269.2 | 6.6897 | 5.073 | 40.0209 | 39.6802 | 37.2593 | 6.7292 | 0.9017 | 5.1531 | 30 | 25
269.4 | 6.6809 | 4.9853 | 40.1231 | 39.4417 | 37.3275 | 7.0358 | 0.86764 | 5.118 | 30 | 25
269.6 | 6.6809 | 4.9853 | 40.1912 | 38.7583 | 37.2593 | 7.0699 | 0.86764 | 5.1517 | 30 | 25
269.8 | 6.6897 | 5.073 | 40.2934 | 39.8505 | 37.4978 | 7.138 | 0.9017 | 5.1604 | 30 | 25
270 | 6.6809 | 4.9853 | 40.3275 | 39.8165 | 37.5319 | 6.6611 | 0.86764 | 5.1399 | 30 | 25
270.2 | 6.6809 | 4.9853 | 40.4297 | 39.9187 | 37.6681 | 7.2743 | 0.86764 | 3.0125 | 30 | 25
270.4 | 6.6897 | 5.0073 | 40.4978 | 39.8846 | 37.1912 | 7.5468 | 0.86764 | 5.1634 | 30 | 25
270.6 | 6.6809 | 5.073 | 40.5659 | 40.0209 | 37.7363 | 7.615 | 0.9017 | 5.1297 | 30 | 25
270.8 | 6.6809 | 4.9853 | 40.7022 | 40.089 | 37.9066 | 7.4446 | 0.9017 | 3.9971 | 30 | 25
271 | 6.6897 | 4.9853 | 40.7703 | 40.2934 | 38.0769 | 7.7512 | 0.9017 | 4.7883 | 30 | 25
271.2 | 6.6897 | 4.9853 | 40.8385 | 40.2934 | 38.1791 | 7.6831 | 0.9017 | 5.1502 | 30 | 25
271.4 | 6.6809 | 4.9634 | 40.9747 | 40.6 | 38.1791 | 7.8194 | 0.9017 | 5.1326 | 30 | 25
271.6 | 6.6721 | 4.9853 | 40.9747 | 40.7022 | 38.3154 | 8.7392 | 0.9017 | 3.8872 | 30 | 25
271.8 | 6.6897 | 4.9853 | 41.0429 | 40.7022 | 38.2473 | 8.0919 | 0.9017 | 3.8945 | 30 | 25
272 | 6.6897 | 4.9853 | 41.1451 | 40.9747 | 38.0429 | 7.7512 | 0.9017 | 5.2366 | 30 | 25
272.2 | 6.6809 | 4.9853 | 41.2132 | 40.9747 | 38.3835 | 7.4446 | 0.9017 | 5.1297 | 30 | 25
272.4 | 6.6897 | 4.9853 | 41.2813 | 40.9747 | 38.4857 | 7.8875 | 0.86764 | 5.1414 | 30 | 25
272.6 | 6.6897 | 4.9853 | 41.3495 | 41.2473 | 38.622 | 8.3304 | 0.86764 | 5.0184 | 30 | 25
272.8 | 6.6897 | 4.9853 | 41.4176 | 39.9527 | 38.5539 | 7.7172 | 0.9017 | 4.9158 | 30 | 25
273 | 6.6897 | 4.9853 | 41.5198 | 40.9066 | 38.3495 | 8.2282 | 0.9017 | 4.9759 | 30 | 25
273.2 | 6.6809 | 4.9853 | 41.5879 | 41.4176 | 38.8264 | 8.7051 | 0.9017 | 5.2293 | 30 | 25
273.4 | 6.6809 | 4.9853 | 41.6561 | 41.1791 | 38.7923 | 8.8414 | 0.9017 | 5.2719 | 30 | 25
273.6 | 6.6809 | 4.9853 | 41.7242 | 41.5879 | 38.8264 | 8.5688 | 0.9017 | 5.1883 | 30 | 25
273.8 | 6.6897 | 4.9853 | 41.7923 | 41.7242 | 38.9648 | 8.4666 | 0.9017 | 5.1165 | 30 | 25
274 | 6.6809 | 4.9853 | 41.8605 | 41.7242 | 39.2033 | 8.7732 | 0.86764 | 5.1443 | 30 | 25
274.2 | 6.6809 | 4.9634 | 41.9286 | 41.9627 | 39.4758 | 8.6029 | 0.86764 | 4.5158 | 30 | 25
274.4 | 6.6809 | 4.9853 | 41.9627 | 41.8945 | 40.0209 | 9.0458 | 0.86764 | 5.1092 | 30 | 25
274.6 | 6.6897 | 4.9853 | 41.9967 | 41.3835 | 39.5439 | 9.4886 | 0.9017 | 4.9583 | 30 | 25
274.8 | 6.6897 | 4.9853 | 42.0989 | 42.6099 | 39.5439 | 9.9656 | 0.86764 | 5.2938 | 30 | 25
275 | 6.6897 | 4.9853 | 42.0989 | 41.6901 | 39.7483 | 10.2722 | 0.9017 | 5.2454 | 30 | 25
275.2 | 6.6897 | 4.9853 | 42.0989 | 41.7242 | 38.6901 | 10.8172 | 0.9017 | 4.7165 | 30 | 25
275.4 | 6.6897 | 4.9853 | 42.2352 | 42.4055 | 40.2934 | 11.8052 | 0.9017 | 4.7736 | 30 | 25
275.6 | 6.6897 | 4.9853 | 42.2352 | 42.0989 | 41.3495 | 11.192 | 0.86764 | 5.1062 | 30 | 25
275.8 | 6.6985 | 4.9853 | 42.133 | 41.2813 | 39.578 | 11.6008 | 0.9017 | 5.1868 | 30 | 25
276 | 6.6897 | 4.9853 | 42.2352 | 41.6561 | 40.6681 | 12.8293 | 0.9017 | 4.9978 | 30 | 25
276.2 | 6.6897 | 4.9415 | 42.2693 | 41.111 | 39.8505 | 13.2381 | 0.9017 | 5.1634 | 30 | 25
276.4 | 6.6985 | 4.8977 | 42.2352 | 41.8264 | 39.8505 | 12.9656 | 0.93577 | 5.2572 | 30 | 25
276.6 | 6.6897 | 4.8977 | 42.2011 | 42.0989 | 40.4637 | 13.8172 | 0.86764 | 5.2968 | 30 | 25
276.8 | 6.6897 | 4.9196 | 42.133 | 42.0649 | 39.5439 | 14.8392 | 0.9017 | 5.2572 | 30 | 25
277 | 6.6985 | 4.9853 | 42.2011 | 42.1671 | 40.1231 | 14.6008 | 0.86764 | 5.2454 | 30 | 25
277.2 | 6.6897 | 4.9196 | 42.2352 | 41.8264 | 39.6121 | 14.8733 | 0.86764 | 5.0989 | 30 | 25
277.4 | 6.6985 | 4.9196 | 42.0989 | 41.9286 | 41.1451 | 15.8272 | 0.86764 | 5.222 | 30 | 25
277.6 | 6.6985 | 4.8977 | 42.0649 | 42.1671 | 40.0209 | 17.0536 | 0.9017 | 5.2293 | 30 | 25
277.8 | 6.6985 | 4.9196 | 41.9286 | 42.133 | 39.3736 | 17.9052 | 0.9017 | 5.1268 | 30 | 25
278 | 6.7073 | 4.9853 | 42.0308 | 41.9967 | 38.8945 | 18.1437 | 0.9017 | 5.1458 | 30 | 25
278.2 | 6.6985 | 4.9853 | 41.7583 | 41.3495 | 39.9868 | 16.6448 | 0.9017 | 5.1312 | 30 | 25
278.4 | 6.716 | 4.9853 | 41.8605 | 41.0088 | 38.4857 | 13.3062 | 0.86764 | 3.0667 | 30 | 25
278.6 | 6.6985 | 4.9853 | 41.2132 | 41.1451 | 41.622 | 20.4262 | 0.9017 | 4.482 | 30 | 25
278.8 | 6.7073 | 4.9853 | 41.622 | 41.7242 | 41.0769 | 10.6469 | 0.93577 | 5.1414 | 30 | 25
279 | 6.7073 | 4.9853 | 41.2473 | 40.8044 | 41.6561 | 19.6767 | 0.9017 | 4.6535 | 30 | 25
279.2 | 6.7073 | 4.9853 | 40.9407 | 40.5319 | 40.9066 | 20.7328 | 0.9017 | 5.1751 | 30 | 25
279.4 | 6.7073 | 4.9853 | 41.0769 | 41.0088 | 39.7824 | 4.6171 | 0.9017 | 3.8667 | 30 | 25
279.6 | 6.7073 | 4.9853 | 40.4978 | 41.111 | 40.3956 | 20.358 | 0.9017 | 4.7941 | 30 | 25
279.8 | 6.716 | 4.9853 | 40.6 | 41.7583 | 38.8605 | 17.4283 | 0.9017 | 3.8901 | 30 | 25
280 | 6.7073 | 4.9853 | 40.4297 | 40.3275 | 39.1011 | 22.2338 | 0.9017 | 4.7399 | 30 | 25
280.2 | 6.7073 | 4.9853 | 40.0549 | 40.2593 | 32.1493 | 21.0734 | 0.86764 | 4.8469 | 30 | 25
280.4 | 6.716 | 4.9634 | 40.0549 | 41.2813 | 38.3495 | 12.9656 | 0.9017 | 4.1905 | 30 | 25
280.6 | 6.716 | 4.9853 | 39.8165 | 39.6461 | 37.8385 | 21.7569 | 0.9017 | 1.7318 | 30 | 25
280.8 | 6.716 | 4.9853 | 39.7483 | 36.067 | 38.5879 | 23.7327 | 0.86764 | 3.2264 | 30 | 25
281 | 6.716 | 5.073 | 39.6802 | 38.9648 | 39.3736 | 19.7108 | 0.9017 | 4.2711 | 30 | 25
281.2 | 6.716 | 5.073 | 39.3395 | 38.9286 | 35.2494 | 11.6008 | 0.9017 | 4.7912 | 30 | 25
281.4 | 6.716 | 5.073 | 39.2714 | 37.6681 | 34.7384 | 22.7789 | 0.86764 | 3.2 | 30 | 25
281.6 | 6.7248 | 5.073 | 38.3835 | 38.4517 | 36.9187 | 12.0096 | 0.86764 | 5.1854 | 30 | 25
281.8 | 6.7336 | 5.073 | 37.6341 | 36.9187 | 31.7746 | 27.6504 | 0.86764 | 2.4308 | 30 | 25
282 | 6.7248 | 5.073 | 37.6341 | 36.2714 | 35.3516 | 0.76543 | 0.9017 | 4.9451 | 30 | 25
282.2 | 6.7336 | 5.1606 | 37.4297 | 36.6121 | 35.7263 | 26.8328 | 0.86764 | 2.5934 | 30 | 25
282.4 | 6.7336 | 5.1387 | 36.3395 | 36.2373 | 28.9109 | 7.1721 | 0.86764 | 5.1385 | 30 | 25
282.6 | 6.7424 | 5.1387 | 35.8285 | 35.045 | 35.4538 | 24.6525 | 0.9017 | 3.9268 | 30 | 25
282.8 | 6.7424 | 5.1606 | 35.9648 | 35.7945 | 32.2856 | 19.1316 | 0.93577 | 5.2514 | 30 | 25
283 | 6.7248 | 5.1387 | 35.3175 | 34.0911 | 32.3197 | 24.5503 | 0.9017 | 2.5172 | 30 | 25
283.2 | 6.7336 | 5.2044 | 35.3175 | 33.2054 | 33.3417 | 22.2679 | 0.9017 | 4.6535 | 30 | 25
283.4 | 6.7336 | 5.2263 | 34.0911 | 33.2735 | 25.0954 | 4.9918 | 0.9017 | 1.2234 | 30 | 25
283.6 | 6.7424 | 5.2263 | 34.1933 | 33.7845 | 34.2955 | 25.9811 | 0.9017 | 2.4645 | 30 | 25
283.8 | 6.7518 | 5.2263 | 34.0571 | 32.0131 | 30.3438 | 8.637 | 0.9017 | 5.1546 | 30 | 25
284 | 6.7336 | 5.2263 | 30.9229 | 30.9911 | 28.4339 | 2.9798 | 0.93577 | 5.2234 | 30 | 25
284.2 | 6.7693 | 5.2921 | 31.8087 | 29.3878 | 28.3999 | 29.1834 | 0.9017 | 3.033 | 30 | 25
284.4 | 6.7869 | 5.2921 | 31.3658 | 32.1834 | 32.1493 | 25.1635 | 0.9017 | 4.6652 | 30 | 25
284.6 | 6.7248 | 5.2921 | 31.4339 | 29.8307 | 26.1174 | 9.659 | 0.9017 | 5.1546 | 30 | 25
284.8 | 6.7248 | 5.2921 | 29.9669 | 31.3999 | 30.2054 | 24.5503 | 0.9017 | 3.2732 | 30 | 25
285 | 6.7518 | 5.2921 | 30.6504 | 28.8427 | 25.3679 | 5.8094 | 0.9017 | 4.4601 | 30 | 25
285.2 | 6.7518 | 5.3797 | 29.8307 | 29.1834 | 28.5361 | 17.9052 | 0.9017 | 1.1164 | 30 | 25
285.4 | 6.7605 | 5.3797 | 29.7625 | 28.7405 | 27.0372 | 17.3261 | 0.86764 | 4.17 | 30 | 25
285.6 | 6.7336 | 5.3797 | 28.8427 | 27.5482 | 24.2778 | 2.9798 | 0.9017 | 5.1575 | 30 | 25
285.8 | 6.7424 | 5.4454 | 28.0933 | 27.6504 | 18.825 | 3.0138 | 0.86764 | 5.266 | 30 | 25
286 | 6.7869 | 5.4454 | 26.935 | 24.9591 | 25.1295 | 11.6348 | 0.86764 | 1.1179 | 30 | 25
286.2 | 6.8045 | 5.4454 | 26.5943 | 26.7647 | 26.5262 | 21.6547 | 0.9017 | 3.0916 | 30 | 25
286.4 | 6.7248 | 5.4454 | 26.5262 | 26.4921 | 23.0514 | 14.8052 | 0.9017 | 4.8968 | 30 | 25
286.6 | 6.7073 | 5.4454 | 26.1855 | 26.2196 | 17.6668 | 2.8094 | 0.9017 | 5.1414 | 30 | 25
286.8 | 6.7424 | 5.5111 | 25.4701 | 25.3679 | 22.8811 | 20.6987 | 0.86764 | 4.7458 | 30 | 25
287 | 6.7518 | 5.5111 | 25.6064 | 25.8108 | 24.3459 | 11.7711 | 0.86764 | 5.2337 | 30 | 25
287.2 | 6.7336 | 5.533 | 24.5844 | 24.1415 | 20.7668 | 2.8094 | 0.9017 | 5.1751 | 30 | 25
287.4 | 6.7424 | 5.5111 | 24.2778 | 22.0975 | 18.8591 | 7.104 | 0.83357 | 1.4417 | 30 | 25
287.6 | 6.7693 | 5.5111 | 24.3459 | 24.4141 | 24.9591 | 9.5908 | 0.9017 | 4.7092 | 30 | 25
287.8 | 6.7518 | 5.5111 | 24.0734 | 24.0734 | 21.1416 | 2.8776 | 0.86764 | 5.1883 | 30 | 25
288 | 6.7424 | 5.5988 | 23.2899 | 22.336 | 16.6448 | 17.0536 | 0.9017 | 1.2439 | 30 | 25
288.2 | 6.7424 | 5.5988 | 23.4261 | 24.2437 | 24.1415 | 17.6327 | 0.93577 | 4.9187 | 30 | 25
288.4 | 6.7248 | 5.5988 | 23.2899 | 23.4943 | 17.1217 | 4.6852 | 0.9017 | 5.2366 | 30 | 25
288.6 | 6.7248 | 5.5988 | 22.1657 | 21.2097 | 14.5326 | 2.571 | 0.86764 | 5.1985 | 30 | 25
288.8 | 6.7424 | 5.5988 | 20.9712 | 21.38 | 18.8932 | 2.7413 | 0.9017 | 5.1502 | 30 | 25
289 | 6.7605 | 5.5988 | 20.4262 | 19.9152 | 17.4964 | 2.4006 | 0.9017 | 5.2396 | 30 | 25
289.2 | 6.7605 | 5.5988 | 20.3921 | 19.847 | 17.9393 | -0.052165 | 0.9017 | 3.2293 | 30 | 25
289.4 | 6.7518 | 5.6645 | 20.4943 | 21.3119 | 21.346 | 15.1458 | 0.9017 | 1.6425 | 30 | 25
289.6 | 6.7248 | 5.6645 | 20.835 | 22.2679 | 21.4141 | 11.737 | 0.86764 | 2.6315 | 30 | 25
289.8 | 6.6985 | 5.6645 | 20.869 | 20.4602 | 18.9954 | 8.9776 | 0.86764 | 5.1575 | 30 | 25
290 | 6.6985 | 5.6645 | 20.9031 | 21.0394 | 20.4602 | 6.5248 | 0.9017 | 5.2205 | 30 | 25
290.2 | 6.716 | 5.6645 | 20.5284 | 20.1877 | 13.3403 | 2.5369 | 0.9017 | 5.2498 | 30 | 25
290.4 | 6.7248 | 5.6645 | 20.5284 | 20.1877 | 12.4865 | 2.5028 | 0.9017 | 3.5912 | 30 | 25
290.6 | 6.7336 | 5.6645 | 19.1998 | 18.9272 | 18.9954 | 3.4226 | 0.86764 | 4.9817 | 30 | 25
290.8 | 6.6809 | 5.6645 | 19.7789 | 19.9152 | 14.1579 | 2.5369 | 0.9017 | 5.1473 | 30 | 25
291 | 6.7248 | 5.6645 | 19.6086 | 11.3623 | 17.3261 | 2.4347 | 0.9017 | 5.2044 | 30 | 25
291.2 | 6.7248 | 5.6645 | 19.6086 | 18.5525 | 16.27 | 4.9237 | 0.86764 | 2.8073 | 30 | 25
291.4 | 6.7248 | 5.6645 | 19.6426 | 19.6767 | 20.0855 | 9.148 | 0.9017 | 2.4703 | 30 | 25
291.6 | 6.7073 | 5.7302 | 19.847 | 20.8009 | 20.1196 | 5.3666 | 0.9017 | 3.8257 | 30 | 25
291.8 | 6.6985 | 5.6645 | 19.813 | 19.0294 | 13.1359 | 5.8094 | 0.9017 | 4.8747 | 30 | 25
292 | 6.6985 | 5.6645 | 19.8811 | 20.4262 | 18.1096 | 7.9897 | 0.86764 | 5.1341 | 30 | 25
292.2 | 6.7073 | 5.6645 | 19.9833 | 20.5624 | 18.0074 | 7.615 | 0.9017 | 5.1443 | 30 | 25
292.4 | 6.6985 | 5.6645 | 20.0514 | 20.0174 | 17.6327 | 5.2984 | 0.9017 | 5.0154 | 30 | 25
292.6 | 6.6809 | 5.6645 | 20.0174 | 19.5404 | 16.6107 | 2.571 | 0.9017 | 5.2616 | 30 | 25
292.8 | 6.6897 | 5.6645 | 19.9833 | 19.7789 | 19.5404 | 3.4226 | 0.9017 | 2.6345 | 30 | 25
293 | 6.6721 | 5.6645 | 20.0174 | 20.4943 | 19.1657 | 7.4446 | 0.86764 | 3.8608 | 30 | 25
293.2 | 6.7073 | 5.6645 | 20.0514 | 20.6306 | 19.6426 | 8.9436 | 0.9017 | 5.2337 | 30 | 25
293.4 | 6.6809 | 5.6645 | 20.0855 | 21.3119 | 18.5525 | 1.0039 | 0.86764 | 5.2748 | 30 | 25
293.6 | 6.6809 | 5.6645 | 20.1196 | 20.1877 | 19.2679 | 2.4347 | 0.9017 | 5.1385 | 30 | 25
293.8 | 6.6985 | 5.6645 | 20.6306 | 20.869 | 17.3942 | 2.3325 | 0.86764 | 5.2587 | 30 | 25
294 | 6.6809 | 5.6645 | 20.6306 | 21.1075 | 19.9492 | 2.571 | 0.86764 | 5.2234 | 30 | 25
294.2 | 6.6897 | 5.6645 | 20.6306 | 21.346 | 19.813 | 2.4688 | 0.9017 | 5.1531 | 30 | 25
294.4 | 6.6897 | 5.6645 | 20.6646 | 21.5525 | 20.1536 | 2.4688 | 0.86764 | 5.2088 | 30 | 25
294.6 | 6.6809 | 5.6645 | 20.6987 | 22.0635 | 19.4723 | 2.2984 | 0.9017 | 5.137 | 30 | 25
294.8 | 6.6985 | 5.5988 | 21.6547 | 22.847 | 20.4262 | 2.5028 | 0.9017 | 5.2366 | 30 | 25
295 | 6.6809 | 5.5988 | 21.7228 | 22.7107 | 20.5624 | 2.4347 | 0.9017 | 5.1429 | 30 | 25
295.2 | 6.6897 | 5.5988 | 22.7448 | 24.3459 | 21.4822 | 2.4347 | 0.86764 | 5.2293 | 30 | 25
295.4 | 6.6721 | 5.5988 | 23.5283 | 24.1756 | 22.1997 | 2.3666 | 0.86764 | 5.1385 | 30 | 25
295.6 | 6.6897 | 5.5988 | 23.6987 | 24.38 | 22.2338 | 2.3666 | 0.9017 | 5.2425 | 30 | 25
295.8 | 6.6897 | 5.555 | 24.6525 | 24.8229 | 22.2679 | 2.4347 | 0.9017 | 5.307 | 30 | 25
296 | 6.6809 | 5.5111 | 24.6185 | 25.2317 | 22.9151 | 2.2303 | 0.9017 | 5.1956 | 30 | 25
296.2 | 6.6897 | 5.5111 | 24.6525 | 25.2317 | 22.7448 | 2.6732 | 0.86764 | 5.2483 | 30 | 25
296.4 | 6.6897 | 5.5111 | 25.4701 | 25.8449 | 23.0173 | 2.5369 | 0.9017 | 5.2631 | 30 | 25
296.6 | 6.6897 | 5.5111 | 25.4701 | 25.7086 | 23.2558 | 2.5028 | 0.9017 | 5.2117 | 30 | 25
296.8 | 6.6985 | 5.5111 | 25.4701 | 25.8108 | 23.7668 | 2.4006 | 0.9017 | 5.1399 | 30 | 25
297 | 6.6897 | 5.5111 | 25.4701 | 26.3899 | 24.2097 | 4.3105 | 0.9017 | 5.1736 | 30 | 25
297.2 | 6.6897 | 5.5111 | 26.2877 | 27.2416 | 24.9591 | 3.7974 | 0.86764 | 4.9231 | 30 | 25
297.4 | 6.6809 | 5.4454 | 26.2877 | 26.9691 | 25.402 | 3.3545 | 0.9017 | 5.2865 | 30 | 25
297.6 | 6.6809 | 5.4454 | 27.2075 | 28.4339 | 25.9471 | 3.3204 | 0.86764 | 5.181 | 30 | 25
297.8 | 6.6897 | 5.4454 | 27.2075 | 27.9229 | 25.2317 | 2.4006 | 0.9017 | 5.1458 | 30 | 25
298 | 6.6897 | 5.4454 | 28.1614 | 28.8427 | 26.5943 | 2.3325 | 0.86764 | 5.1531 | 30 | 25
298.2 | 6.6809 | 5.4454 | 28.1273 | 29.0471 | 26.9009 | 2.571 | 0.9017 | 5.2044 | 30 | 25
298.4 | 6.6721 | 5.4454 | 29.0812 | 29.7625 | 27.2757 | 2.6391 | 0.9017 | 5.1546 | 30 | 25
298.6 | 6.6897 | 5.4454 | 29.0471 | 29.8307 | 27.446 | 2.9457 | 0.9017 | 5.1575 | 30 | 25
298.8 | 6.6897 | 5.3797 | 29.8988 | 30.1032 | 27.6845 | 2.6732 | 0.9017 | 5.2234 | 30 | 25
299 | 6.6809 | 5.3797 | 29.8647 | 30.446 | 28.0251 | 2.6391 | 0.86764 | 4.5598 | 30 | 25
299.2 | 6.6897 | 5.3797 | 30.8207 | 30.8207 | 28.4339 | 1.9578 | 0.9017 | 5.2161 | 30 | 25
299.4 | 6.6721 | 5.3578 | 30.7185 | 31.1955 | 28.8427 | 2.5028 | 0.86764 | 5.1502 | 30 | 25
299.6 | 6.6809 | 5.3797 | 30.7185 | 31.5361 | 29.1153 | 2.3666 | 0.9017 | 5.2103 | 30 | 25
299.8 | 6.6809 | 5.2921 | 31.5702 | 31.7405 | 29.4559 | 3.0479 | 0.9017 | 5.1473 | 30 | 25
300 | 6.6897 | 5.314 | 31.5361 | 32.1493 | 29.5922 | 2.7413 | 0.9017 | 5.1912 | 30 | 25
300.2 | 6.6809 | 5.314 | 31.5361 | 32.49 | 30.0351 | 2.2644 | 0.86764 | 5.2777 | 30 | 25
300.4 | 6.6809 | 5.2921 | 32.3537 | 32.7285 | 30.5141 | 2.571 | 0.9017 | 5.137 | 30 | 25
300.6 | 6.6809 | 5.2921 | 32.3197 | 33.1373 | 30.957 | 3.4226 | 0.9017 | 1.2337 | 30 | 25
300.8 | 6.6897 | 5.314 | 33.2395 | 33.512 | 31.1273 | 3.082 | 0.86764 | 5.1092 | 30 | 25
301 | 6.6809 | 5.2921 | 33.2735 | 33.8527 | 31.468 | 3.0479 | 0.9017 | 5.1912 | 30 | 25
301.2 | 6.6809 | 5.2701 | 34.023 | 34.6021 | 32.3537 | 2.9798 | 0.86764 | 5.1429 | 30 | 25
301.4 | 6.6809 | 5.2263 | 34.0571 | 34.534 | 31.979 | 2.5369 | 0.9017 | 5.2675 | 30 | 25
301.6 | 6.6809 | 5.2263 | 33.9549 | 34.6703 | 32.1493 | 2.6391 | 0.9017 | 5.2498 | 30 | 25
301.8 | 6.6809 | 5.2263 | 34.7043 | 35.0109 | 32.49 | 2.7754 | 0.9017 | 5.2719 | 30 | 25
302 | 6.6809 | 5.2263 | 34.7384 | 35.045 | 32.3878 | 4.2083 | 0.9017 | 5.2587 | 30 | 25
302.2 | 6.6897 | 5.2263 | 34.8406 | 35.0791 | 32.8307 | 4.6171 | 0.9017 | 5.1985 | 30 | 25
302.4 | 6.6897 | 5.2263 | 35.3516 | 36.2033 | 34.1593 | 4.6512 | 0.9017 | 5.1546 | 30 | 25
302.6 | 6.6897 | 5.2263 | 35.4197 | 36.3395 | 34.0911 | 4.3105 | 0.9017 | 5.2337 | 30 | 25
302.8 | 6.6897 | 5.1606 | 35.4197 | 36.4758 | 33.9549 | 3.4567 | 0.9017 | 5.1692 | 30 | 25
303 | 6.6897 | 5.1606 | 35.4538 | 37.089 | 34.9428 | 4.6512 | 0.86764 | 4.9422 | 30 | 25
303.2 | 6.6897 | 5.1606 | 36.1692 | 37.2593 | 34.7384 | 4.6512 | 0.9017 | 5.178 | 30 | 25
303.4 | 6.6897 | 5.1606 | 36.1692 | 36.3395 | 33.7845 | 4.0358 | 0.86764 | 5.178 | 30 | 25
303.6 | 6.6897 | 5.1606 | 36.1692 | 37.3956 | 35.3175 | 4.3105 | 0.9017 | 5.2498 | 30 | 25
303.8 | 6.6897 | 5.1606 | 36.9868 | 38.4857 | 35.8285 | 4.7193 | 0.86764 | 5.1517 | 30 | 25
304 | 6.6809 | 5.1387 | 36.9868 | 37.4637 | 35.1813 | 5.094 | 0.9017 | 5.178 | 30 | 25
304.2 | 6.6809 | 5.1606 | 36.9187 | 37.5319 | 35.3175 | 4.8556 | 0.9017 | 5.1546 | 30 | 25
304.4 | 6.6897 | 5.1606 | 36.9868 | 37.9407 | 35.7263 | 2.9457 | 0.9017 | 5.1897 | 30 | 25
304.6 | 6.6897 | 5.1387 | 37.6341 | 37.6681 | 36.067 | 5.6391 | 0.9017 | 5.2498 | 30 | 25
304.8 | 6.6809 | 5.1387 | 37.7363 | 38.2132 | 35.8967 | 5.7413 | 0.9017 | 5.2514 | 30 | 25
305 | 6.6985 | 5.1606 | 37.7022 | 37.7703 | 35.7604 | 5.605 | 0.86764 | 5.2514 | 30 | 25
305.2 | 6.6897 | 5.1387 | 37.7022 | 38.2813 | 36.5439 | 5.7413 | 0.9017 | 5.1546 | 30 | 25
305.4 | 6.6985 | 5.1387 | 37.7363 | 38.6901 | 36.3736 | 5.7413 | 0.9017 | 5.1648 | 30 | 25
305.6 | 6.6897 | 5.1606 | 37.7703 | 38.3835 | 36.2033 | 6.0479 | 0.9017 | 5.2044 | 30 | 25
305.8 | 6.6809 | 5.0949 | 37.7703 | 38.2813 | 36.2033 | 5.8435 | 0.9017 | 5.1385 | 30 | 25
306 | 6.6897 | 5.073 | 37.8044 | 38.4517 | 35.8285 | 6.1501 | 0.9017 | 5.2 | 30 | 25
306.2 | 6.6985 | 5.1606 | 37.8044 | 38.5539 | 36.8846 | 6.4567 | 0.86764 | 5.2528 | 30 | 25
306.4 | 6.6897 | 5.073 | 37.8044 | 38.5539 | 36.3055 | 6.4226 | 0.86764 | 5.1517 | 30 | 25
306.6 | 6.6897 | 5.073 | 37.7703 | 38.5539 | 36.3395 | 6.6952 | 0.86764 | 5.1429 | 30 | 25
306.8 | 6.6985 | 5.073 | 37.8044 | 38.4517 | 36.2714 | 6.8996 | 0.9017 | 5.1883 | 30 | 25
307 | 6.6897 | 5.073 | 37.8044 | 38.1791 | 36.6461 | 6.9677 | 0.9017 | 5.2704 | 30 | 25
307.2 | 6.6897 | 5.073 | 37.8044 | 38.4176 | 36.3055 | 7.2062 | 0.9017 | 5.2278 | 30 | 25
307.4 | 6.6985 | 5.1168 | 37.7703 | 38.0769 | 36.9187 | 7.2743 | 0.86764 | 5.1561 | 30 | 25
307.6 | 6.6897 | 5.1387 | 37.7703 | 38.3835 | 36.6461 | 7.2743 | 0.9017 | 5.2176 | 30 | 25
307.8 | 6.6985 | 5.0949 | 37.7703 | 38.2473 | 36.3395 | 7.649 | 0.9017 | 5.2982 | 30 | 25
308 | 6.6985 | 5.0949 | 37.8044 | 38.4176 | 36.2373 | 7.8875 | 0.9017 | 5.2117 | 30 | 25
308.2 | 6.6897 | 5.1387 | 37.8044 | 38.1791 | 35.8285 | 7.9216 | 0.9017 | 5.1517 | 30 | 25
308.4 | 6.6897 | 5.0949 | 37.7703 | 37.9407 | 35.9989 | 7.7172 | 0.9017 | 5.181 | 30 | 25
308.6 | 6.6897 | 5.073 | 37.7363 | 38.0769 | 35.8285 | 7.9897 | 0.86764 | 5.2894 | 30 | 25
308.8 | 6.6985 | 5.1606 | 37.7363 | 38.0088 | 35.9307 | 7.9216 | 0.9017 | 5.2439 | 30 | 25
309 | 6.6897 | 5.1606 | 37.7363 | 37.7022 | 35.7604 | 7.8875 | 0.9017 | 5.2543 | 30 | 25
309.2 | 6.6809 | 5.1606 | 37.7363 | 37.8044 | 35.6241 | 8.0238 | 0.9017 | 5.1517 | 30 | 25
309.4 | 6.6897 | 5.1606 | 37.7363 | 38.0429 | 35.7263 | 7.9897 | 0.9017 | 5.2249 | 30 | 25
309.6 | 6.6897 | 5.1606 | 37.7022 | 38.0088 | 35.7604 | 7.5809 | 0.9017 | 5.1077 | 30 | 25
309.8 | 6.6897 | 5.1387 | 37.7022 | 37.6341 | 35.6241 | 7.6831 | 0.9017 | 5.2894 | 30 | 25
310 | 6.6897 | 5.1606 | 37.6681 | 37.6341 | 35.7263 | 8.0578 | 0.9017 | 5.2733 | 30 | 25
310.2 | 6.6897 | 5.1606 | 37.6681 | 37.3956 | 34.534 | 8.126 | 0.9017 | 5.2103 | 30 | 25
310.4 | 6.6369 | 5.1606 | 37.6341 | 37.2593 | 35.3516 | 7.615 | 0.9017 | 5.2 | 30 | 25
310.6 | 6.6985 | 5.1606 | 37.6681 | 37.4297 | 35.2494 | 7.3424 | 0.9017 | 5.1985 | 30 | 25
310.8 | 6.6897 | 5.1387 | 37.6 | 37.4637 | 34.3637 | 7.8534 | 0.9017 | 5.2088 | 30 | 25
311 | 6.6809 | 5.1387 | 37.5319 | 37.4637 | 35.2835 | 7.615 | 0.9017 | 5.2483 | 30 | 25
311.2 | 6.6897 | 5.1387 | 37.5319 | 37.5319 | 35.3175 | 4.2764 | 0.9017 | 5.1663 | 30 | 25
311.4 | 6.6897 | 5.1606 | 37.2934 | 37.2934 | 35.4879 | 6.627 | 0.86764 | 5.1927 | 30 | 25
311.6 | 6.6897 | 5.1387 | 37.4637 | 38.0088 | 35.7945 | 7.649 | 0.9017 | 3.7642 | 30 | 25
311.8 | 6.6897 | 5.1606 | 37.3615 | 37.2253 | 34.9087 | 7.2743 | 0.9017 | 5.1502 | 30 | 25
312 | 6.6897 | 5.1387 | 37.3615 | 36.5439 | 33.8867 | 6.3545 | 0.9017 | 5.1062 | 30 | 25
312.2 | 6.6897 | 5.1387 | 37.3956 | 37.5319 | 35.4879 | 3.082 | 0.9017 | 5.1341 | 30 | 25
312.4 | 6.6897 | 5.1606 | 37.2253 | 38.7923 | 37.0549 | 5.5369 | 0.9017 | 5.2 | 30 | 25
312.6 | 6.6897 | 5.1606 | 37.3956 | 37.5659 | 35.4197 | 5.9457 | 0.9017 | 5.2587 | 30 | 25
312.8 | 6.6897 | 5.1606 | 37.5319 | 37.4297 | 35.3857 | 2.5028 | 0.9017 | 5.1692 | 30 | 25
313 | 6.6809 | 5.1606 | 37.4637 | 36.8505 | 34.3296 | 3.0479 | 0.9017 | 5.1399 | 30 | 25
313.2 | 6.6897 | 5.1606 | 37.4637 | 38.7923 | 35.7604 | 7.104 | 0.9017 | 2.0029 | 30 | 25
313.4 | 6.6897 | 5.1387 | 37.5319 | 37.7022 | 35.5901 | 6.9677 | 0.9017 | 4.9832 | 30 | 25
313.6 | 6.6897 | 5.1387 | 37.6341 | 37.7022 | 35.6582 | 5.4006 | 0.9017 | 5.2938 | 30 | 25
313.8 | 6.6809 | 5.1606 | 37.6681 | 37.9407 | 35.8626 | 5.7072 | 0.9017 | 4.9773 | 30 | 25
314 | 6.6809 | 5.1168 | 37.7022 | 38.3495 | 36.1692 | 5.3325 | 0.9017 | 4.9363 | 30 | 25
314.2 | 6.6809 | 5.0949 | 37.6681 | 38.5539 | 37.2934 | 5.571 | 0.86764 | 5.1429 | 30 | 25
314.4 | 6.6897 | 5.073 | 37.7022 | 37.9066 | 36.1011 | 5.571 | 0.9017 | 5.2278 | 30 | 25
314.6 | 6.6809 | 5.0949 | 37.7022 | 38.5879 | 36.1011 | 5.7413 | 0.9017 | 2.8044 | 30 | 25
314.8 | 6.6897 | 5.0949 | 37.7363 | 38.1791 | 36.3055 | 5.8776 | 0.9017 | 1.9019 | 30 | 25
315 | 6.6809 | 5.073 | 38.4857 | 38.8605 | 36.7143 | 5.4347 | 0.9017 | 5.1927 | 30 | 25
315.2 | 6.6809 | 5.073 | 38.4857 | 38.6901 | 36.2714 | 5.8776 | 0.93577 | 5.0403 | 30 | 25
315.4 | 6.6897 | 5.073 | 38.5198 | 38.6901 | 36.7824 | 6.116 | 0.9017 | 5.2528 | 30 | 25
315.6 | 6.6897 | 5.073 | 38.5198 | 38.6561 | 36.6461 | 5.3666 | 0.9017 | 5.1868 | 30 | 25
315.8 | 6.6897 | 5.073 | 38.5198 | 38.7583 | 36.6802 | 6.4908 | 0.86764 | 4.2901 | 30 | 25
316 | 6.6985 | 5.073 | 38.5539 | 38.9286 | 36.7824 | 6.2864 | 0.9017 | 5.2454 | 30 | 25
316.2 | 6.6897 | 5.073 | 38.5539 | 38.9286 | 36.5439 | 6.3545 | 0.9017 | 5.219 | 30 | 25
316.4 | 6.6897 | 5.0949 | 38.5879 | 38.9286 | 36.8846 | 6.6611 | 0.9017 | 5.1473 | 30 | 25
316.6 | 6.6897 | 5.073 | 39.3395 | 39.4758 | 36.8846 | 6.7974 | 0.9017 | 5.1385 | 30 | 25
316.8 | 6.6985 | 5.073 | 39.3395 | 39.2714 | 36.6802 | 6.8996 | 0.9017 | 5.1546 | 30 | 25
317 | 6.6897 | 5.073 | 39.3736 | 39.3395 | 36.7143 | 6.8314 | 0.9017 | 5.1531 | 30 | 25
317.2 | 6.6809 | 5.073 | 39.3736 | 39.4417 | 36.9187 | 7.0699 | 0.9017 | 4.0894 | 30 | 25
317.4 | 6.6897 | 5.073 | 39.3395 | 39.2373 | 37.5659 | 7.1721 | 0.9017 | 5.1736 | 30 | 25
317.6 | 6.6897 | 5.073 | 39.3736 | 39.6121 | 37.2934 | 7.1721 | 0.9017 | 5.1531 | 30 | 25
317.8 | 6.6897 | 5.073 | 39.3736 | 39.9187 | 37.4978 | 7.0699 | 0.93577 | 4.9773 | 30 | 25
318 | 6.6897 | 5.073 | 39.4077 | 39.8165 | 37.5319 | 7.8534 | 0.9017 | 5.222 | 30 | 25
318.2 | 6.6897 | 5.073 | 39.4077 | 40.0549 | 37.7703 | 7.3424 | 0.9017 | 3.5443 | 30 | 25
318.4 | 6.6985 | 5.073 | 40.1571 | 40.2593 | 37.8044 | 7.3424 | 0.86764 | 3.9136 | 30 | 25
318.6 | 6.6985 | 4.9853 | 40.1231 | 40.1231 | 37.8385 | 7.5809 | 0.86764 | 5.2205 | 30 | 25
318.8 | 6.6897 | 4.9853 | 40.1571 | 40.1912 | 37.9407 | 7.649 | 0.9017 | 5.1429 | 30 | 25
319 | 6.6897 | 4.9853 | 40.1912 | 40.3615 | 37.8385 | 7.615 | 0.86764 | 5.2029 | 30 | 25
319.2 | 6.6897 | 4.9853 | 40.1912 | 40.089 | 37.9407 | 8.0238 | 0.9017 | 5.2836 | 30 | 25
319.4 | 6.6897 | 4.9853 | 40.1571 | 40.3275 | 38.1791 | 7.5468 | 0.9017 | 5.2498 | 30 | 25
319.6 | 6.6897 | 4.9853 | 40.1571 | 40.5319 | 37.9747 | 7.7172 | 0.9017 | 4.1319 | 30 | 25
319.8 | 6.6897 | 4.9853 | 40.1912 | 40.4978 | 38.1791 | 8.126 | 0.86764 | 5.1077 | 30 | 25
320 | 6.6897 | 4.9853 | 40.8385 | 40.5659 | 38.2813 | 8.126 | 0.86764 | 5.2704 | 30 | 25
320.2 | 6.6897 | 4.9853 | 41.0769 | 40.6 | 38.5539 | 8.2963 | 0.9017 | 4.7517 | 30 | 25
320.4 | 6.6809 | 4.9853 | 41.3154 | 41.0769 | 38.5198 | 7.9556 | 0.9017 | 5.2 | 30 | 25
320.6 | 6.6897 | 4.9853 | 41.4176 | 40.9407 | 38.5539 | 8.637 | 0.9017 | 5.2572 | 30 | 25
320.8 | 6.6985 | 4.9853 | 41.5198 | 41.1791 | 38.8264 | 8.671 | 0.93577 | 5.2117 | 30 | 25
321 | 6.6985 | 4.9853 | 41.5539 | 40.9066 | 38.4517 | 9.148 | 0.9017 | 5.1502 | 30 | 25
321.2 | 6.6897 | 4.9853 | 41.622 | 41.3495 | 38.8945 | 8.8073 | 0.9017 | 5.1443 | 30 | 25
321.4 | 6.6897 | 4.9634 | 41.6901 | 41.4176 | 38.7242 | 8.671 | 0.9017 | 5.2675 | 30 | 25
321.6 | 6.6897 | 4.9853 | 41.7242 | 41.3495 | 38.8264 | 9.182 | 0.9017 | 5.2558 | 30 | 25
321.8 | 6.6897 | 4.9853 | 41.8264 | 41.0769 | 38.8945 | 9.0798 | 0.86764 | 5.1912 | 30 | 25
322 | 6.6897 | 4.9853 | 41.8945 | 41.5539 | 39.067 | 9.148 | 0.9017 | 5.1956 | 30 | 25
322.2 | 6.6897 | 4.9853 | 41.9286 | 41.7242 | 38.8945 | 7.8875 | 0.86764 | 5.1517 | 30 | 25
322.4 | 6.6809 | 4.9853 | 41.9967 | 41.6561 | 38.8264 | 9.182 | 0.9017 | 5.1824 | 30 | 25
322.6 | 6.6897 | 4.9853 | 42.0308 | 42.133 | 38.4857 | 9.2161 | 0.9017 | 5.219 | 30 | 25
322.8 | 6.6897 | 4.9853 | 42.0989 | 41.1451 | 39.3395 | 9.4886 | 0.86764 | 5.1341 | 30 | 25
323 | 6.6897 | 4.9853 | 42.133 | 42.0308 | 39.8846 | 9.4205 | 0.86764 | 5.1619 | 30 | 25
323.2 | 6.6985 | 4.9196 | 42.2011 | 41.9286 | 39.4077 | 9.5227 | 0.9017 | 5.2103 | 30 | 25
323.4 | 6.6897 | 4.9853 | 42.133 | 41.9967 | 38.7242 | 10.1018 | 0.9017 | 5.1326 | 30 | 25
323.6 | 6.6809 | 4.9853 | 42.2693 | 41.8605 | 39.4417 | 9.3864 | 0.9017 | 5.1312 | 30 | 25
323.8 | 6.6809 | 4.9853 | 42.2352 | 42.0989 | 39.8846 | 12.3162 | 0.9017 | 4.4396 | 30 | 25
324 | 6.6897 | 4.9853 | 42.2693 | 42.0649 | 40.4297 | 10.2722 | 0.86764 | 5.1429 | 30 | 25
324.2 | 6.6897 | 4.9853 | 42.3033 | 42.2352 | 40.3615 | 11.4645 | 0.86764 | 5.1736 | 30 | 25
324.4 | 6.6985 | 4.9853 | 42.2693 | 41.9627 | 39.2373 | 11.5326 | 0.9017 | 5.2322 | 30 | 25
324.6 | 6.6897 | 4.9853 | 42.3033 | 42.1671 | 40.3956 | 11.9755 | 0.9017 | 4.9012 | 30 | 25
324.8 | 6.6897 | 4.9853 | 42.3033 | 41.9286 | 40.2253 | 12.6568 | 0.9017 | 5.2953 | 30 | 25
325 | 6.6985 | 4.9853 | 42.3715 | 42.1671 | 40.3615 | 9.0798 | 0.9017 | 5.2616 | 30 | 25
325.2 | 6.6897 | 4.9196 | 42.3033 | 41.6561 | 40.0549 | 13.6128 | 0.86764 | 5.0271 | 30 | 25
325.4 | 6.6985 | 4.8977 | 42.3033 | 42.0308 | 40.6341 | 14.9755 | 0.9017 | 3.6396 | 30 | 25
325.6 | 6.6897 | 4.9196 | 42.3033 | 42.3715 | 38.8945 | 14.3964 | 0.9017 | 5.1692 | 30 | 25
325.8 | 6.6897 | 4.9634 | 42.2011 | 41.9627 | 39.578 | 14.5667 | 0.9017 | 5.1868 | 30 | 25
326 | 6.6985 | 4.9853 | 42.2352 | 41.1451 | 38.9286 | 16.9854 | 0.9017 | 4.0015 | 30 | 25
326.2 | 6.7073 | 4.9853 | 42.0649 | 41.9286 | 38.8264 | 17.4283 | 0.86764 | 4.8015 | 30 | 25
326.4 | 6.6985 | 4.9853 | 42.0989 | 42.0308 | 41.0429 | 17.4964 | 0.93577 | 5.1502 | 30 | 25
326.6 | 6.6985 | 4.9853 | 41.9967 | 41.5539 | 40.1571 | 17.9393 | 0.86764 | 5.1341 | 30 | 25
326.8 | 6.6985 | 4.9853 | 41.9627 | 41.5879 | 38.2813 | 18.3822 | 0.9017 | 4.9817 | 30 | 25
327 | 6.6985 | 4.9853 | 41.8945 | 40.5319 | 37.4297 | 19.5404 | 0.9017 | 5.1443 | 30 | 25
327.2 | 6.7073 | 4.9853 | 41.7923 | 41.3495 | 39.7824 | 10.8513 | 0.9017 | 4.5319 | 30 | 25
327.4 | 6.716 | 4.9853 | 41.622 | 41.2473 | 37.7703 | 19.8811 | 0.9017 | 4.9978 | 30 | 25
327.6 | 6.716 | 4.9853 | 41.5198 | 41.4176 | 40.3956 | 21.7569 | 0.86764 | 5.1458 | 30 | 25
327.8 | 6.716 | 4.9853 | 41.4176 | 41.0429 | 35.8285 | 19.7108 | 0.9017 | 5.0667 | 30 | 25
328 | 6.7073 | 4.9853 | 41.2473 | 40.5319 | 36.9868 | 23.3921 | 0.9017 | 4.9627 | 30 | 25
328.2 | 6.7073 | 4.9853 | 40.9407 | 40.0549 | 36.4417 | 10.8513 | 0.9017 | 3.1561 | 30 | 25
328.4 | 6.716 | 4.9853 | 40.7703 | 40.4297 | 38.9989 | 24.4481 | 0.86764 | 4.2813 | 30 | 25
328.6 | 6.7248 | 4.9853 | 40.6681 | 40.3275 | 38.5539 | 14.2942 | 0.83357 | 3.8711 | 30 | 25
328.8 | 6.7073 | 4.9853 | 40.3615 | 39.6802 | 36.1692 | 20.7668 | 0.9017 | 5.115 | 30 | 25
329 | 6.716 | 4.9853 | 40.089 | 39.9527 | 35.8285 | 25.5383 | 0.9017 | 2.2667 | 30 | 25
329.2 | 6.716 | 5.073 | 40.089 | 39.3055 | 37.4637 | 11.9755 | 0.86764 | 2.1978 | 30 | 25
329.4 | 6.716 | 5.073 | 39.8846 | 37.2593 | 37.0549 | 24.0393 | 0.86764 | 2.3238 | 30 | 25
329.6 | 6.716 | 5.073 | 39.9527 | 38.9286 | 37.0209 | 19.9492 | 0.93577 | 4.5642 | 30 | 25
329.8 | 6.716 | 5.073 | 39.4758 | 37.7363 | 36.6802 | 15.5206 | 0.9017 | 5.1751 | 30 | 25
330 | 6.716 | 5.073 | 38.5539 | 36.2714 | 35.7263 | 21.4482 | 0.9017 | 2.1655 | 30 | 25
330.2 | 6.7424 | 5.073 | 37.5659 | 37.4978 | 34.9769 | 29.4219 | 0.9017 | 4.4381 | 30 | 25
330.4 | 6.7336 | 5.073 | 38.0429 | 37.9066 | 35.2153 | 17.3261 | 0.9017 | 5.1414 | 30 | 25
330.6 | 6.7073 | 5.073 | 37.6341 | 36.9187 | 36.067 | 20.5965 | 0.9017 | 3.7289 | 30 | 25
330.8 | 6.7248 | 5.1387 | 37.4978 | 34.0911 | 33.512 | 3.7292 | 0.86764 | 3.5224 | 30 | 25
331 | 6.7518 | 5.1387 | 35.6923 | 34.3637 | 32.6603 | 24.2097 | 0.9017 | 1.1971 | 30 | 25
331.2 | 6.7781 | 5.1387 | 35.8967 | 35.5901 | 35.2153 | 30.0351 | 0.9017 | 3.8828 | 30 | 25
331.4 | 6.7248 | 5.1387 | 35.8967 | 35.5219 | 32.49 | 8.4666 | 0.9017 | 5.2234 | 30 | 25
331.6 | 6.6985 | 5.1387 | 35.6582 | 35.3516 | 23.1536 | 6.2864 | 0.9017 | 5.3407 | 30 | 25
331.8 | 6.7605 | 5.2044 | 34.2615 | 34.3296 | 33.7505 | 33.4098 | 0.9017 | 3.0228 | 30 | 25
332 | 6.7693 | 5.2263 | 34.3977 | 33.5461 | 33.0691 | 20.4262 | 0.9017 | 4.4396 | 30 | 25
332.2 | 6.716 | 5.2044 | 34.1593 | 33.3757 | 25.3339 | 3.6611 | 0.9017 | 5.1487 | 30 | 25
332.4 | 6.7248 | 5.2263 | 33.5461 | 33.5461 | 27.446 | 27.0372 | 0.9017 | 4.2535 | 30 | 25
332.6 | 6.7781 | 5.2921 | 32.0812 | 31.8427 | 29.8307 | 11.4304 | 0.9017 | 1.5561 | 30 | 25
332.8 | 6.7781 | 5.2921 | 32.0131 | 31.8087 | 34.1593 | 26.8669 | 0.9017 | 4.1861 | 30 | 25
333 | 6.7336 | 5.2921 | 31.979 | 31.5702 | 31.3658 | 20.358 | 0.9017 | 5.0008 | 30 | 25
333.2 | 6.6985 | 5.314 | 32.0131 | 25.4701 | 24.0053 | 3.116 | 0.9017 | 5.1282 | 30 | 25
333.4 | 6.7424 | 5.2921 | 30.7867 | 29.6603 | 22.0635 | 24.1756 | 0.9017 | 2.9904 | 30 | 25
333.6 | 6.8045 | 5.3578 | 30.5141 | 30.0351 | 29.9669 | 29.2175 | 0.9017 | 3.9751 | 30 | 25
333.8 | 6.7336 | 5.3578 | 30.446 | 29.5581 | 28.5021 | 15.9634 | 0.9017 | 5.1136 | 30 | 25
334 | 6.6985 | 5.3797 | 29.49 | 27.5482 | 26.1515 | 2.9116 | 0.86764 | 5.2146 | 30 | 25
334.2 | 6.7424 | 5.3797 | 28.0933 | 25.913 | 20.2218 | 4.8215 | 0.86764 | 5.137 | 30 | 25
334.4 | 6.8221 | 5.3797 | 27.6504 | 27.7185 | 28.0592 | 24.0393 | 0.93577 | 1.1619 | 30 | 25
334.6 | 6.7781 | 5.4673 | 27.7867 | 27.8207 | 27.8207 | 12.4524 | 0.86764 | 4.9334 | 30 | 25
334.8 | 6.7073 | 5.4454 | 27.3438 | 24.2097 | 23.4261 | 9.2502 | 0.9017 | 2.8132 | 30 | 25
335 | 6.7248 | 5.4454 | 26.7647 | 25.9471 | 25.402 | 22.7107 | 0.83357 | 3.792 | 30 | 25
335.2 | 6.7605 | 5.4454 | 26.7987 | 26.6965 | 21.9613 | 3.6952 | 0.9017 | 5.1531 | 30 | 25
335.4 | 6.7518 | 5.4454 | 24.9932 | 24.1756 | 21.6547 | 2.8776 | 0.9017 | 5.1985 | 30 | 25
335.6 | 6.7693 | 5.4892 | 25.0954 | 22.7789 | 22.3701 | 13.8513 | 0.9017 | 1.137 | 30 | 25
335.8 | 6.7781 | 5.533 | 24.891 | 24.8569 | 25.1295 | 19.7108 | 0.9017 | 2.0234 | 30 | 25
336 | 6.7336 | 5.533 | 24.7888 | 24.1075 | 20.7668 | 8.3304 | 0.9017 | 5.2498 | 30 | 25
336.2 | 6.7248 | 5.5111 | 24.4822 | 21.1416 | 15.8953 | 2.8776 | 0.93577 | 5.1517 | 30 | 25
336.4 | 6.7518 | 5.5111 | 23.1195 | 22.336 | 17.258 | 5.7754 | 0.86764 | 1.2293 | 30 | 25
336.6 | 6.7693 | 5.5988 | 23.1536 | 23.0514 | 23.0514 | 14.3623 | 0.9017 | 2.9465 | 30 | 25
336.8 | 6.7336 | 5.5988 | 22.9492 | 22.5745 | 14.4645 | 2.7413 | 0.9017 | 5.2161 | 30 | 25
337 | 6.716 | 5.5988 | 22.0294 | 21.6547 | 21.0734 | 2.5369 | 0.9017 | 3.6923 | 30 | 25
337.2 | 6.7518 | 5.5988 | 21.8591 | 22.6085 | 15.8953 | 0.86764 | 0.86764 | 3.5927 | 30 | 25
337.4 | 6.7693 | 5.5988 | 21.5865 | 22.6085 | 23.0855 | 16.9854 | 0.9017 | 1.6161 | 30 | 25
337.6 | 6.7336 | 5.5988 | 21.5865 | 21.346 | 17.0195 | 11.703 | 0.9017 | 4.8542 | 30 | 25
337.8 | 6.6633 | 5.5988 | 21.8591 | 21.825 | 19.4042 | 5.6732 | 0.9017 | 5.2689 | 30 | 25
338 | 6.6985 | 5.5988 | 21.6547 | 20.5284 | 18.4162 | 2.571 | 0.9017 | 5.1839 | 30 | 25
338.2 | 6.7336 | 5.5988 | 21.38 | 20.6987 | 16.3722 | 2.4688 | 0.83357 | 5.1722 | 30 | 25
338.4 | 6.6897 | 5.6645 | 21.2778 | 20.0174 | 14.1238 | 11.0216 | 0.86764 | 1.4139 | 30 | 25
338.6 | 6.7248 | 5.6645 | 21.38 | 21.1075 | 20.1196 | 14.6008 | 0.9017 | 4.8103 | 30 | 25
338.8 | 6.6985 | 5.6645 | 21.7569 | 21.4141 | 18.8932 | 9.4205 | 0.86764 | 5.2689 | 30 | 25
339 | 6.6282 | 5.6645 | 21.7909 | 19.9833 | 15.9975 | 3.5589 | 0.9017 | 4.4029 | 30 | 25
339.2 | 6.7073 | 5.6645 | 21.5525 | 21.4141 | 20.0514 | 2.3666 | 0.9017 | 5.2029 | 30 | 25
339.4 | 6.6633 | 5.6645 | 21.346 | 19.7789 | 15.3843 | 2.571 | 0.9017 | 5.2514 | 30 | 25
339.6 | 6.6985 | 5.6645 | 21.3119 | 20.869 | 15.2821 | 2.5369 | 0.86764 | 5.1546 | 30 | 25
339.8 | 6.7073 | 5.6645 | 20.6306 | 20.1196 | 19.0294 | 3.9677 | 0.86764 | 2.5772 | 30 | 25
340 | 6.6721 | 5.6645 | 20.869 | 20.8009 | 20.5624 | 10.6469 | 0.9017 | 4.929 | 30 | 25
340.2 | 6.6985 | 5.6645 | 21.1075 | 20.6646 | 19.847 | 1.2764 | 0.86764 | 4.7238 | 30 | 25
340.4 | 6.6985 | 5.6645 | 20.8009 | 19.3701 | 16.6448 | 2.4347 | 0.9017 | 5.1883 | 30 | 25
340.6 | 6.7073 | 5.6645 | 21.0394 | 20.4262 | 19.1998 | 2.3666 | 0.86764 | 5.1502 | 30 | 25
340.8 | 6.716 | 5.6645 | 20.9712 | 20.9712 | 16.5085 | 4.4468 | 0.86764 | 5.0784 | 30 | 25
341 | 6.7073 | 5.6645 | 21.0734 | 21.1075 | 21.2438 | 9.4546 | 0.86764 | 3.4228 | 30 | 25
341.2 | 6.6545 | 5.6645 | 21.346 | 21.4482 | 18.8932 | 7.9897 | 0.93577 | 5.2146 | 30 | 25
341.4 | 6.6897 | 5.6645 | 21.5184 | 20.9372 | 17.0536 | 2.8094 | 0.9017 | 5.1385 | 30 | 25
341.6 | 6.6985 | 5.6207 | 21.1756 | 20.6646 | 17.1558 | 2.571 | 0.9017 | 5.2439 | 30 | 25
341.8 | 6.7073 | 5.6645 | 21.2097 | 20.6646 | 18.4844 | 4.4468 | 0.9017 | 4.3634 | 30 | 25
342 | 6.716 | 5.6645 | 21.3119 | 21.5865 | 21.825 | 8.8073 | 0.9017 | 5.033 | 30 | 25
342.2 | 6.6809 | 5.6645 | 21.4822 | 22.0975 | 20.869 | 2.571 | 0.9017 | 5.1546 | 30 | 25
342.4 | 6.6809 | 5.5988 | 21.4141 | 22.0294 | 18.314 | 2.06 | 0.86764 | 5.2396 | 30 | 25
342.6 | 6.6897 | 5.5988 | 21.4482 | 21.6547 | 18.5866 | 2.8094 | 0.9017 | 5.1458 | 30 | 25
342.8 | 6.6985 | 5.5988 | 21.4822 | 21.9272 | 19.5064 | 1.8215 | 0.86764 | 3.6542 | 30 | 25
343 | 6.716 | 5.5769 | 21.5184 | 22.3701 | 21.0734 | 6.2523 | 0.9017 | 5.0608 | 30 | 25
343.2 | 6.6897 | 5.5988 | 21.5525 | 22.7448 | 21.4822 | 6.4567 | 0.9017 | 5.2132 | 30 | 25
343.4 | 6.6809 | 5.5988 | 22.5063 | 23.0173 | 19.302 | 2.2984 | 0.86764 | 5.1751 | 30 | 25
343.6 | 6.6985 | 5.5988 | 22.4382 | 22.5404 | 20.5284 | 2.4347 | 0.9017 | 5.2558 | 30 | 25
343.8 | 6.6985 | 5.5988 | 22.5745 | 22.7789 | 20.2558 | 2.4688 | 0.86764 | 5.1751 | 30 | 25
344 | 6.6985 | 5.5769 | 22.5745 | 23.6305 | 21.5184 | 2.4347 | 0.9017 | 5.266 | 30 | 25
344.2 | 6.6985 | 5.5769 | 22.6085 | 23.2899 | 21.4141 | 2.4347 | 0.9017 | 4.022 | 30 | 25
344.4 | 6.6897 | 5.5988 | 22.6426 | 23.6987 | 21.8931 | 2.3666 | 0.86764 | 5.1106 | 30 | 25
344.6 | 6.6897 | 5.5988 | 23.5283 | 24.1415 | 22.9833 | 2.8776 | 0.9017 | 5.1648 | 30 | 25
344.8 | 6.6897 | 5.533 | 23.4943 | 25.6064 | 22.6767 | 2.2644 | 0.86764 | 5.3114 | 30 | 25
345 | 6.6809 | 5.5111 | 24.3459 | 25.5042 | 24.2097 | 2.1962 | 0.9017 | 5.1663 | 30 | 25
345.2 | 6.6809 | 5.5111 | 25.2317 | 25.9471 | 23.4261 | 2.2644 | 0.9017 | 5.1517 | 30 | 25
345.4 | 6.6809 | 5.5111 | 25.2317 | 26.6284 | 24.7547 | 2.6391 | 0.9017 | 5.1766 | 30 | 25
345.6 | 6.6809 | 5.5111 | 26.1515 | 26.4581 | 24.1756 | 2.7754 | 0.9017 | 5.2264 | 30 | 25
345.8 | 6.6897 | 5.5111 | 27.0713 | 27.3779 | 24.8229 | 1.9918 | 0.9017 | 5.2572 | 30 | 25
346 | 6.6809 | 5.4454 | 27.0372 | 27.6845 | 25.0273 | 2.7413 | 0.9017 | 5.2205 | 30 | 25
346.2 | 6.6809 | 5.4454 | 27.0372 | 27.957 | 25.4361 | 2.4688 | 0.9017 | 5.1517 | 30 | 25
346.4 | 6.6809 | 5.4454 | 27.8889 | 28.2636 | 25.5042 | 1.9578 | 0.86764 | 5.2176 | 30 | 25
346.6 | 6.6897 | 5.4454 | 27.9229 | 28.3658 | 25.7086 | 2.4006 | 0.9017 | 5.2602 | 30 | 25
346.8 | 6.6897 | 5.4454 | 27.9229 | 28.6043 | 26.1174 | 3.082 | 0.86764 | 5.1663 | 30 | 25
347 | 6.6985 | 5.4454 | 27.9229 | 28.7746 | 26.4921 | 2.5028 | 0.9017 | 5.2396 | 30 | 25
347.2 | 6.6809 | 5.4454 | 28.7746 | 29.2175 | 27.1735 | 3.593 | 0.9017 | 3.6688 | 30 | 25
347.4 | 6.6897 | 5.3797 | 28.8087 | 30.1032 | 28.0592 | 3.6611 | 0.86764 | 5.1604 | 30 | 25
347.6 | 6.6897 | 5.3797 | 29.5922 | 30.3097 | 28.2636 | 3.3204 | 0.93577 | 5.2161 | 30 | 25
347.8 | 6.6809 | 5.3797 | 29.6603 | 30.7526 | 28.1273 | 2.3666 | 0.9017 | 5.1355 | 30 | 25
348 | 6.6809 | 5.3797 | 30.5482 | 31.0933 | 28.9449 | 2.9798 | 0.9017 | 5.2396 | 30 | 25
348.2 | 6.6809 | 5.3797 | 30.5823 | 31.1273 | 28.8087 | 2.4347 | 0.86764 | 5.1473 | 30 | 25
348.4 | 6.6809 | 5.3797 | 31.4339 | 31.7405 | 29.0812 | 2.6732 | 0.9017 | 5.1443 | 30 | 25
348.6 | 6.6809 | 5.3359 | 31.3999 | 32.0812 | 29.8647 | 2.5369 | 0.9017 | 5.1619 | 30 | 25
348.8 | 6.6809 | 5.2921 | 32.3537 | 32.4219 | 30.001 | 2.571 | 0.9017 | 5.2396 | 30 | 25
349 | 6.6897 | 5.2921 | 32.1834 | 32.7285 | 30.446 | 2.2303 | 0.86764 | 5.1414 | 30 | 25
349.2 | 6.6809 | 5.2921 | 32.2175 | 33.2054 | 30.6504 | 2.5369 | 0.9017 | 5.2029 | 30 | 25
349.4 | 6.6809 | 5.2921 | 32.9669 | 33.4779 | 30.9911 | 2.8435 | 0.9017 | 5.2982 | 30 | 25
349.6 | 6.6897 | 5.2263 | 32.9669 | 33.6142 | 31.2636 | 2.5028 | 0.9017 | 5.0945 | 30 | 25
349.8 | 6.6809 | 5.2263 | 33.0351 | 33.9208 | 31.3999 | 2.571 | 0.86764 | 5.178 | 30 | 25
350 | 6.6809 | 5.2263 | 33.7505 | 34.0911 | 31.7065 | 3.7974 | 0.9017 | 3.8037 | 30 | 25
350.2 | 6.6897 | 5.2263 | 33.7505 | 34.4659 | 32.2856 | 3.7292 | 0.9017 | 5.1897 | 30 | 25
350.4 | 6.6809 | 5.2263 | 34.4999 | 35.0109 | 32.8307 | 3.7633 | 0.9017 | 5.1385 | 30 | 25
350.6 | 6.6897 | 5.2263 | 34.4999 | 35.3175 | 33.0691 | 3.7292 | 0.9017 | 5.1546 | 30 | 25
350.8 | 6.6809 | 5.2263 | 35.2494 | 35.1472 | 32.5922 | 2.4688 | 0.9017 | 2.359 | 30 | 25
351 | 6.6897 | 5.2263 | 35.1813 | 35.4538 | 33.0691 | 3.116 | 0.9017 | 5.1634 | 30 | 25
351.2 | 6.6897 | 5.2263 | 35.2153 | 35.9648 | 33.6823 | 4.1061 | 0.9017 | 5.1663 | 30 | 25
351.4 | 6.6897 | 5.1825 | 35.9307 | 36.2033 | 33.8527 | 4.3786 | 0.9017 | 5.2514 | 30 | 25
351.6 | 6.6985 | 5.1387 | 35.9307 | 36.2714 | 34.0911 | 4.2083 | 0.86764 | 5.2176 | 30 | 25
351.8 | 6.6897 | 5.1387 | 35.9648 | 36.9868 | 34.6362 | 4.2083 | 0.86764 | 5.2616 | 30 | 25
352 | 6.6897 | 5.1387 | 36.5099 | 36.9187 | 34.6362 | 4.4127 | 0.9017 | 3.4066 | 30 | 25
352.2 | 6.6897 | 5.1387 | 36.5099 | 36.3055 | 33.7845 | 2.9798 | 0.86764 | 5.1604 | 30 | 25
352.4 | 6.6809 | 5.1606 | 36.5099 | 36.7143 | 34.0571 | 4.7874 | 0.9017 | 5.1619 | 30 | 25
352.6 | 6.6897 | 5.1387 | 37.1571 | 37.4637 | 35.3516 | 5.06 | 0.9017 | 2.1567 | 30 | 25
352.8 | 6.6897 | 5.1606 | 37.1571 | 37.3956 | 35.1131 | 5.3325 | 0.9017 | 5.2689 | 30 | 25
353 | 6.6897 | 5.1387 | 37.1571 | 37.4637 | 35.045 | 5.0259 | 0.9017 | 5.2704 | 30 | 25
353.2 | 6.6897 | 5.1606 | 37.1571 | 38.3495 | 35.6582 | 5.2303 | 0.9017 | 3.4418 | 30 | 25
353.4 | 6.6897 | 5.073 | 37.8044 | 37.6 | 35.0109 | 5.4006 | 0.86764 | 5.266 | 30 | 25
353.6 | 6.6897 | 5.073 | 37.7703 | 37.7703 | 35.4879 | 5.4688 | 0.9017 | 5.137 | 30 | 25
353.8 | 6.6897 | 5.1606 | 37.7703 | 38.3835 | 35.9307 | 5.4006 | 0.9017 | 5.1575 | 30 | 25
354 | 6.6809 | 5.073 | 37.8044 | 38.4176 | 35.9648 | 5.5028 | 0.9017 | 5.2176 | 30 | 25
354.2 | 6.6897 | 5.073 | 37.8044 | 38.5539 | 36.4758 | 5.6391 | 0.9017 | 5.2675 | 30 | 25
354.4 | 6.6897 | 5.073 | 37.8044 | 38.2813 | 36.2373 | 5.6391 | 0.9017 | 5.2366 | 30 | 25
354.6 | 6.6897 | 5.073 | 38.4857 | 38.5539 | 36.2033 | 5.571 | 0.9017 | 5.2088 | 30 | 25
354.8 | 6.6897 | 5.073 | 38.4176 | 38.9989 | 36.7824 | 6.4567 | 0.9017 | 5.1517 | 30 | 25
355 | 6.6985 | 5.073 | 38.4857 | 38.7583 | 36.6121 | 5.8776 | 0.86764 | 5.1531 | 30 | 25
355.2 | 6.6897 | 5.073 | 38.4176 | 38.5539 | 36.3395 | 6.1501 | 0.86764 | 5.2645 | 30 | 25
355.4 | 6.6897 | 5.073 | 38.4517 | 38.8264 | 36.5099 | 6.3545 | 0.9017 | 5.2044 | 30 | 25
355.6 | 6.6897 | 5.073 | 38.4176 | 39.1351 | 36.7483 | 6.3886 | 0.9017 | 5.137 | 30 | 25
355.8 | 6.6897 | 5.073 | 38.4517 | 38.8264 | 36.3395 | 6.2864 | 0.9017 | 5.1985 | 30 | 25
356 | 6.6897 | 5.073 | 38.4517 | 38.8945 | 36.7824 | 6.4908 | 0.86764 | 5.2645 | 30 | 25
356.2 | 6.6897 | 5.073 | 38.4517 | 38.7923 | 36.8165 | 6.8314 | 0.86764 | 5.1663 | 30 | 25
356.4 | 6.6897 | 5.073 | 38.4517 | 38.5539 | 37.4637 | 6.8314 | 0.9017 | 5.1399 | 30 | 25
356.6 | 6.6721 | 5.073 | 38.4517 | 38.5198 | 36.7143 | 7.0699 | 0.9017 | 5.222 | 30 | 25
356.8 | 6.6809 | 5.0949 | 38.4517 | 38.9648 | 36.7483 | 7.104 | 0.9017 | 5.2924 | 30 | 25
357 | 6.6809 | 5.073 | 38.4517 | 38.7242 | 36.7824 | 7.138 | 0.9017 | 5.2161 | 30 | 25
357.2 | 6.6897 | 5.073 | 38.4517 | 38.622 | 36.4758 | 7.4446 | 0.9017 | 5.1795 | 30 | 25
357.4 | 6.6897 | 5.073 | 38.4176 | 38.4176 | 36.6461 | 7.5809 | 0.9017 | 5.2454 | 30 | 25
357.6 | 6.6897 | 5.073 | 38.4176 | 38.7242 | 36.7483 | 7.3765 | 0.9017 | 5.2572 | 30 | 25
357.8 | 6.6985 | 5.073 | 38.3495 | 38.4857 | 36.3736 | 7.8194 | 0.86764 | 5.1604 | 30 | 25
358 | 6.6897 | 5.073 | 38.3495 | 38.4517 | 35.9989 | 7.9216 | 0.86764 | 5.1985 | 30 | 25
358.2 | 6.6809 | 5.073 | 38.3495 | 38.5539 | 36.2033 | 7.9556 | 0.9017 | 5.2439 | 30 | 25
358.4 | 6.6897 | 5.0949 | 38.2473 | 38.3495 | 36.5439 | 8.2282 | 0.9017 | 5.2748 | 30 | 25
358.6 | 6.6897 | 5.073 | 38.2473 | 37.9407 | 36.067 | 8.0919 | 0.9017 | 5.1531 | 30 | 25
358.8 | 6.6897 | 5.1387 | 38.2132 | 38.111 | 35.8285 | 7.9897 | 0.9017 | 5.1707 | 30 | 25
359 | 6.6897 | 5.073 | 38.1451 | 37.8044 | 35.7263 | 8.126 | 0.9017 | 4.9495 | 30 | 25
359.2 | 6.6897 | 5.1387 | 38.0429 | 37.7022 | 35.3857 | 8.0919 | 0.9017 | 5.2704 | 30 | 25
359.4 | 6.6897 | 5.1606 | 38.0429 | 37.6681 | 35.4879 | 8.1941 | 0.9017 | 5.2719 | 30 | 25
359.6 | 6.6897 | 5.073 | 37.9747 | 37.6 | 35.7263 | 8.126 | 0.9017 | 5.1604 | 30 | 25
359.8 | 6.6897 | 5.0949 | 37.9066 | 37.6341 | 35.4197 | 8.0578 | 0.93577 | 5.2205 | 30 | 25
360 | 6.6897 | 5.1606 | 37.9066 | 37.4297 | 35.4879 | 8.0578 | 0.9017 | 5.2249 | 30 | 25
360.2 | 6.6897 | 5.0949 | 37.8385 | 37.4637 | 34.6021 | 7.8534 | 0.9017 | 5.0257 | 30 | 25
360.4 | 6.6897 | 5.1606 | 37.8044 | 37.4297 | 35.1813 | 6.8996 | 0.9017 | 5.1399 | 30 | 25
360.6 | 6.6809 | 5.1387 | 37.6681 | 37.7363 | 35.3516 | 7.5128 | 0.9017 | 5.1985 | 30 | 25
360.8 | 6.6809 | 5.1606 | 37.6341 | 37.0549 | 34.9428 | 7.3765 | 0.9017 | 5.1897 | 30 | 25
361 | 6.6809 | 5.1606 | 37.6681 | 37.4297 | 34.6362 | 5.9798 | 0.86764 | 5.2176 | 30 | 25
361.2 | 6.6897 | 5.1606 | 37.7022 | 37.6 | 35.6582 | 7.0699 | 0.86764 | 5.2132 | 30 | 25
361.4 | 6.6897 | 5.1606 | 37.7363 | 37.6 | 35.5901 | 7.5468 | 0.9017 | 5.2483 | 30 | 25
361.6 | 6.6897 | 5.1606 | 37.9066 | 37.089 | 33.9208 | 6.3204 | 0.9017 | 5.2059 | 30 | 25
361.8 | 6.6809 | 5.1606 | 37.9066 | 37.3615 | 36.2714 | 7.0358 | 0.93577 | 5.2366 | 30 | 25
362 | 6.6809 | 5.1606 | 37.9066 | 37.5319 | 35.8285 | 2.7754 | 0.86764 | 5.1429 | 30 | 25
362.2 | 6.6809 | 5.1606 | 37.9407 | 39.4077 | 37.7022 | 6.8314 | 0.9017 | 3.5604 | 30 | 25
362.4 | 6.6897 | 5.1387 | 38.0429 | 37.6341 | 35.6923 | 7.7172 | 0.9017 | 3.6249 | 30 | 25
362.6 | 6.6985 | 5.1606 | 38.111 | 37.7703 | 35.045 | 3.3545 | 0.9017 | 5.2528 | 30 | 25
362.8 | 6.6897 | 5.073 | 38.1451 | 38.8605 | 37.8044 | 5.7072 | 0.9017 | 3.2762 | 30 | 25
363 | 6.6897 | 5.073 | 38.2132 | 38.2132 | 36.2373 | 6.5589 | 0.9017 | 5.241 | 30 | 25
363.2 | 6.6897 | 5.073 | 38.2813 | 37.2593 | 33.512 | 2.6732 | 0.9017 | 5.2205 | 30 | 25
363.4 | 6.6809 | 5.073 | 38.2813 | 37.8385 | 36.7483 | 7.0018 | 0.93577 | 5.1766 | 30 | 25
363.6 | 6.6897 | 5.073 | 38.3154 | 38.2813 | 36.4077 | 7.6831 | 0.86764 | 4.7751 | 30 | 25
363.8 | 6.6897 | 5.073 | 38.3495 | 38.4517 | 36.067 | 6.5248 | 0.9017 | 5.1458 | 30 | 25
364 | 6.6897 | 5.073 | 38.3495 | 37.6341 | 34.3637 | 6.1501 | 0.9017 | 5.1502 | 30 | 25
364.2 | 6.6897 | 5.073 | 38.3495 | 38.4857 | 36.9187 | 7.4787 | 0.9017 | 2.3268 | 30 | 25
364.4 | 6.6897 | 5.073 | 38.3835 | 38.4517 | 36.5439 | 5.9798 | 0.9017 | 5.2704 | 30 | 25
364.6 | 6.6897 | 5.073 | 38.4176 | 38.9648 | 36.9868 | 6.3886 | 0.93577 | 4.7517 | 30 | 25
364.8 | 6.6809 | 5.073 | 38.4176 | 38.7923 | 36.6461 | 6.1842 | 0.9017 | 5.1648 | 30 | 25
365 | 6.6897 | 5.073 | 38.5539 | 39.0329 | 36.8846 | 6.6611 | 0.9017 | 4.2638 | 30 | 25
365.2 | 6.6897 | 5.073 | 39.067 | 39.2373 | 36.8846 | 6.116 | 0.93577 | 5.2763 | 30 | 25
365.4 | 6.6897 | 5.073 | 39.1351 | 38.9989 | 36.8846 | 6.6952 | 0.9017 | 4.3868 | 30 | 25
365.6 | 6.6897 | 5.073 | 39.1692 | 39.1351 | 37.0549 | 6.9336 | 0.9017 | 5.1561 | 30 | 25
365.8 | 6.6897 | 5.073 | 39.1692 | 39.1011 | 36.7483 | 7.138 | 0.9017 | 5.3085 | 30 | 25
366 | 6.6809 | 5.073 | 39.1692 | 39.4077 | 37.3275 | 7.4106 | 0.86764 | 5.1487 | 30 | 25
366.2 | 6.6721 | 5.073 | 39.1692 | 39.5439 | 37.4637 | 7.2062 | 0.9017 | 5.2059 | 30 | 25
366.4 | 6.6897 | 5.073 | 39.8505 | 39.578 | 37.5319 | 7.138 | 0.9017 | 3.096 | 30 | 25
366.6 | 6.6985 | 5.073 | 39.8165 | 39.6461 | 37.3275 | 7.2743 | 0.9017 | 5.2953 | 30 | 25
366.8 | 6.6809 | 5.073 | 39.8505 | 39.7483 | 37.6 | 7.649 | 0.86764 | 5.1692 | 30 | 25
367 | 6.6985 | 4.9853 | 39.8505 | 39.8505 | 37.7022 | 7.7512 | 0.9017 | 4.0659 | 30 | 25
367.2 | 6.6897 | 4.9853 | 39.8505 | 40.0209 | 37.7022 | 7.8875 | 0.9017 | 5.096 | 30 | 25
367.4 | 6.6985 | 4.9853 | 39.8165 | 40.1231 | 37.7703 | 7.8194 | 0.86764 | 5.1985 | 30 | 25
367.6 | 6.6897 | 4.9853 | 39.8505 | 40.3956 | 38.3495 | 7.9897 | 0.9017 | 5.1941 | 30 | 25
367.8 | 6.6897 | 4.9853 | 39.8505 | 40.4297 | 38.2473 | 7.9897 | 0.86764 | 4.2784 | 30 | 25
368 | 6.6897 | 4.9853 | 40.5319 | 40.1912 | 38.0429 | 7.9556 | 0.9017 | 5.3129 | 30 | 25
368.2 | 6.7073 | 4.9853 | 40.4978 | 40.6681 | 38.2813 | 7.649 | 0.9017 | 5.2425 | 30 | 25
368.4 | 6.6897 | 4.9853 | 40.4978 | 40.5659 | 38.0769 | 8.3644 | 0.9017 | 4.5554 | 30 | 25
368.6 | 6.6809 | 4.9853 | 40.4978 | 41.111 | 38.4517 | 8.0238 | 0.9017 | 5.0066 | 30 | 25
368.8 | 6.6809 | 4.9853 | 40.5319 | 41.111 | 38.4176 | 7.9897 | 0.86764 | 5.2117 | 30 | 25
369 | 6.6809 | 4.9853 | 40.4978 | 41.2132 | 38.5539 | 7.9556 | 0.86764 | 2.3824 | 30 | 25
369.2 | 6.6809 | 4.9853 | 40.5319 | 41.111 | 37.9407 | 8.16 | 0.9017 | 3.7627 | 30 | 25
369.4 | 6.6897 | 4.9853 | 40.5319 | 40.7022 | 38.4517 | 8.16 | 0.86764 | 5.1707 | 30 | 25
369.6 | 6.6897 | 4.9853 | 40.5319 | 41.111 | 38.5879 | 8.671 | 0.9017 | 5.2704 | 30 | 25
369.8 | 6.6897 | 4.9853 | 40.5319 | 41.5539 | 38.7583 | 8.5348 | 0.9017 | 5.2425 | 30 | 25
370 | 6.6809 | 4.9853 | 41.3835 | 41.8605 | 38.4857 | 8.5688 | 0.9017 | 5.1531 | 30 | 25
370.2 | 6.6897 | 4.9853 | 41.6901 | 40.8044 | 38.9989 | 9.0458 | 0.9017 | 5.1297 | 30 | 25
370.4 | 6.6809 | 4.9853 | 41.7583 | 41.6561 | 39.6461 | 10.0337 | 0.9017 | 4.9686 | 30 | 25
370.6 | 6.6897 | 4.9853 | 41.7923 | 41.622 | 39.1011 | 9.693 | 0.9017 | 5.2469 | 30 | 25
370.8 | 6.6985 | 4.9853 | 41.8264 | 41.3154 | 39.1351 | 9.5568 | 0.9017 | 5.2631 | 30 | 25
371 | 6.6897 | 4.9634 | 41.8945 | 42.0308 | 40.0209 | 10.4084 | 0.9017 | 4.9407 | 30 | 25
371.2 | 6.6809 | 4.9853 | 41.8945 | 41.7923 | 39.1011 | 7.9216 | 0.86764 | 5.137 | 30 | 25
371.4 | 6.6809 | 4.9853 | 41.9627 | 41.8945 | 40.5319 | 10.2381 | 0.9017 | 5.1297 | 30 | 25
371.6 | 6.6809 | 4.9853 | 41.9967 | 41.622 | 38.7583 | 10.715 | 0.9017 | 5.1487 | 30 | 25
371.8 | 6.6985 | 4.9853 | 41.9627 | 41.4176 | 40.1231 | 12.1458 | 0.9017 | 5.2366 | 30 | 25
372 | 6.6985 | 4.9853 | 41.9967 | 41.4517 | 38.5539 | 12.0096 | 0.93577 | 5.181 | 30 | 25
372.2 | 6.7073 | 4.9853 | 41.9967 | 41.9627 | 40.4978 | 12.9656 | 0.9017 | 4.5451 | 30 | 25
372.4 | 6.6897 | 4.9853 | 42.0308 | 41.9286 | 39.2373 | 11.0898 | 0.9017 | 5.2278 | 30 | 25
372.6 | 6.6985 | 4.9853 | 41.9286 | 42.133 | 40.089 | 13.6128 | 0.86764 | 5.2396 | 30 | 25
372.8 | 6.6897 | 4.9853 | 41.9286 | 41.8605 | 39.8846 | 13.9535 | 0.9017 | 4.1715 | 30 | 25
373 | 6.6985 | 4.9853 | 41.9627 | 41.9286 | 40.2253 | 14.0898 | 0.9017 | 5.1736 | 30 | 25
373.2 | 6.6897 | 4.9853 | 41.9286 | 41.2813 | 39.2373 | 16.3382 | 0.9017 | 3.3099 | 30 | 25
373.4 | 6.6897 | 4.9853 | 41.8945 | 41.7583 | 39.6121 | 15.9975 | 0.9017 | 5.1502 | 30 | 25
373.6 | 6.7073 | 4.9853 | 41.8264 | 41.6901 | 40.4637 | 17.1898 | 0.9017 | 5.1473 | 30 | 25
373.8 | 6.7073 | 4.9853 | 41.7923 | 41.8605 | 38.4857 | 16.5766 | 0.86764 | 5.2483 | 30 | 25
374 | 6.7073 | 4.9853 | 41.8605 | 40.7022 | 38.8945 | 16.747 | 0.9017 | 5.1648 | 30 | 25
374.2 | 6.6897 | 4.9853 | 41.7583 | 40.3956 | 39.6802 | 17.4283 | 0.9017 | 5.1473 | 30 | 25
374.4 | 6.6985 | 4.9853 | 41.5879 | 41.3835 | 39.4417 | 17.8371 | 0.9017 | 5.2264 | 30 | 25
374.6 | 6.6985 | 4.9853 | 41.3835 | 41.3154 | 40.3275 | 16.5766 | 0.86764 | 2.8029 | 30 | 25
374.8 | 6.6545 | 4.9853 | 41.2473 | 41.0088 | 40.2593 | 19.302 | 0.9017 | 2.882 | 30 | 25
375 | 6.7073 | 4.9634 | 41.3154 | 39.067 | 37.9407 | 19.5745 | 0.9017 | 4.1715 | 30 | 25
375.2 | 6.7073 | 4.9853 | 41.0429 | 41.0429 | 35.0109 | 21.1075 | 0.9017 | 5.2103 | 30 | 25
375.4 | 6.716 | 4.9853 | 40.7022 | 40.4637 | 37.5659 | 22.8811 | 0.9017 | 5.2161 | 30 | 25
375.6 | 6.716 | 4.9853 | 40.4297 | 40.4978 | 34.3977 | 20.835 | 0.9017 | 3.0726 | 30 | 25
375.8 | 6.716 | 4.9853 | 40.5319 | 40.3275 | 38.7242 | 24.5503 | 0.9017 | 3.5575 | 30 | 25
376 | 6.6985 | 4.9853 | 40.6681 | 39.9527 | 37.1912 | 16.9514 | 0.9017 | 4.9407 | 30 | 25
376.2 | 6.716 | 4.9853 | 40.4297 | 40.0209 | 37.5659 | 14.226 | 0.9017 | 4.9261 | 30 | 25
376.4 | 6.6897 | 4.9853 | 39.8505 | 41.1451 | 37.3615 | 22.2679 | 0.9017 | 5.2807 | 30 | 25
376.6 | 6.7336 | 5.073 | 39.6461 | 38.1791 | 33.5801 | 20.9031 | 0.9017 | 3.6381 | 30 | 25
376.8 | 6.7336 | 5.073 | 39.6461 | 38.4176 | 39.4077 | 26.2537 | 0.86764 | 1.6366 | 30 | 25
377 | 6.7073 | 5.073 | 39.6461 | 39.2714 | 37.1912 | 8.2622 | 0.9017 | 5.1766 | 30 | 25
377.2 | 6.6721 | 5.073 | 39.4077 | 35.8285 | 30.9229 | 25.402 | 0.9017 | 4.4366 | 30 | 25
377.4 | 6.7336 | 5.073 | 38.5198 | 38.2473 | 38.4176 | 28.5021 | 0.9017 | 5.0975 | 30 | 25
377.6 | 6.7248 | 5.073 | 38.111 | 36.6802 | 29.0131 | 11.2601 | 0.9017 | 3.2952 | 30 | 25
377.8 | 6.6721 | 5.073 | 37.7703 | 37.7363 | 36.9527 | 27.2416 | 0.9017 | 3.3832 | 30 | 25
378 | 6.716 | 5.073 | 37.4637 | 36.2373 | 31.9109 | 20.0514 | 0.9017 | 4.6184 | 30 | 25
378.2 | 6.716 | 5.1387 | 37.6341 | 35.6923 | 34.2615 | 10.5106 | 0.86764 | 5.1897 | 30 | 25
378.4 | 6.6809 | 5.1387 | 37.3956 | 35.1472 | 32.7966 | 23.0855 | 0.9017 | 3.7274 | 30 | 25
378.6 | 6.716 | 5.1387 | 36.7483 | 35.1131 | 32.0131 | 5.571 | 0.9017 | 5.118 | 30 | 25
378.8 | 6.7424 | 5.1387 | 34.9087 | 33.1373 | 31.6383 | 7.615 | 0.9017 | 1.2015 | 30 | 25
379 | 6.7693 | 5.1606 | 35.045 | 34.6021 | 34.3296 | 33.0351 | 0.9017 | 2.2183 | 30 | 25
379.2 | 6.7424 | 5.2263 | 35.3516 | 34.4659 | 31.0933 | 14.0898 | 0.9017 | 5.1766 | 30 | 25
379.4 | 6.6985 | 5.2263 | 34.4659 | 32.2515 | 34.7043 | 18.1096 | 0.9017 | 1.4695 | 30 | 25
379.6 | 6.7336 | 5.2044 | 34.1252 | 33.4439 | 32.1493 | 20.4602 | 0.9017 | 4.9436 | 30 | 25
379.8 | 6.7605 | 5.2263 | 33.8186 | 32.7966 | 31.9109 | 26.2537 | 0.86764 | 3.6293 | 30 | 25
380 | 6.7424 | 5.2263 | 33.7845 | 33.3076 | 24.2097 | 3.7292 | 0.9017 | 5.2469 | 30 | 25
380.2 | 6.7424 | 5.2263 | 32.1834 | 30.7526 | 28.7065 | 25.6064 | 0.86764 | 1.1473 | 30 | 25
380.4 | 6.7518 | 5.2921 | 32.3537 | 31.8087 | 31.1273 | 24.1075 | 0.86764 | 5.0535 | 30 | 25
380.6 | 6.7336 | 5.2921 | 32.1153 | 29.7285 | 30.6163 | 1.3446 | 0.9017 | 5.2558 | 30 | 25
380.8 | 6.7336 | 5.2921 | 31.2977 | 31.2295 | 28.5361 | 27.6845 | 0.86764 | 2.2755 | 30 | 25
381 | 6.716 | 5.314 | 31.2295 | 30.5482 | 26.7987 | 14.9414 | 0.86764 | 4.0513 | 30 | 25
381.2 | 6.7248 | 5.3797 | 29.7966 | 28.1955 | 23.8009 | 2.9116 | 0.86764 | 5.1575 | 30 | 25
381.4 | 6.7605 | 5.3797 | 29.5581 | 27.9911 | 23.0514 | 26.8669 | 0.9017 | 1.5971 | 30 | 25
381.6 | 6.7605 | 5.3797 | 29.1834 | 28.0592 | 27.7526 | 10.5447 | 0.9017 | 4.129 | 30 | 25
381.8 | 6.7336 | 5.3578 | 28.1614 | 26.0833 | 21.346 | 2.8435 | 0.86764 | 5.1751 | 30 | 25
382 | 6.7605 | 5.4454 | 27.1053 | 26.2537 | 18.314 | 5.1622 | 0.86764 | 3.9429 | 30 | 25
382.2 | 6.7781 | 5.4454 | 26.3559 | 26.4581 | 26.6284 | 21.7569 | 0.9017 | 1.9839 | 30 | 25
382.4 | 6.7518 | 5.4673 | 26.5603 | 26.424 | 23.5624 | 18.2459 | 0.86764 | 5.2249 | 30 | 25
382.6 | 6.716 | 5.4454 | 26.3218 | 26.5943 | 20.4262 | 3.6952 | 0.9017 | 5.2982 | 30 | 25
382.8 | 6.7248 | 5.5111 | 25.4701 | 25.6745 | 20.5284 | 17.2239 | 0.86764 | 3.6688 | 30 | 25
383 | 6.7605 | 5.5111 | 25.6405 | 25.2998 | 23.9712 | 15.5206 | 0.9017 | 5.1282 | 30 | 25
383.2 | 6.7248 | 5.5111 | 25.4361 | 25.1295 | 19.4382 | 3.8314 | 0.86764 | 5.2704 | 30 | 25
383.4 | 6.7248 | 5.5111 | 23.6987 | 23.3921 | 22.5063 | 3.593 | 0.9017 | 5.1868 | 30 | 25
383.6 | 6.7693 | 5.5769 | 23.0514 | 21.8591 | 18.1778 | 10.5788 | 0.86764 | 4.0557 | 30 | 25
383.8 | 6.7781 | 5.5988 | 22.6426 | 22.7107 | 22.6426 | 22.2679 | 0.93577 | 1.3729 | 30 | 25
384 | 6.7518 | 5.5769 | 23.1195 | 23.3239 | 20.324 | 12.6909 | 0.93577 | 4.3385 | 30 | 25
384.2 | 6.6985 | 5.5988 | 22.8811 | 23.1195 | 15.7931 | 3.0138 | 0.86764 | 5.2366 | 30 | 25
384.4 | 6.7248 | 5.5988 | 22.7107 | 22.1997 | 18.3822 | 3.2523 | 0.86764 | 4.6491 | 30 | 25
384.6 | 6.7518 | 5.5988 | 22.4041 | 21.2097 | 19.7789 | 20.0174 | 0.9017 | 3.5458 | 30 | 25
384.8 | 6.7336 | 5.5769 | 22.6426 | 22.9151 | 21.825 | 10.8854 | 0.86764 | 5.1912 | 30 | 25
385 | 6.6985 | 5.5769 | 22.1316 | 22.3701 | 18.1778 | 2.6391 | 0.9017 | 5.2483 | 30 | 25
385.2 | 6.7073 | 5.5988 | 22.1316 | 15.8612 | 15.3162 | 2.8435 | 0.86764 | 5.0374 | 30 | 25
385.4 | 6.7518 | 5.6207 | 21.38 | 20.6987 | 20.0855 | 13.5447 | 0.9017 | 3.9136 | 30 | 25
385.6 | 6.7518 | 5.6645 | 21.2438 | 20.869 | 19.1657 | 2.8094 | 0.9017 | 5.1766 | 30 | 25
385.8 | 6.7336 | 5.6645 | 21.1416 | 20.5284 | 20.2218 | 5.571 | 0.9017 | 2.6227 | 30 | 25
386 | 6.7248 | 5.6645 | 21.1756 | 20.7328 | 20.7668 | 14.3964 | 0.9017 | 4.5158 | 30 | 25
386.2 | 6.716 | 5.6645 | 21.2778 | 20.0855 | 19.8811 | 6.4908 | 0.86764 | 5.2807 | 30 | 25
386.4 | 6.7073 | 5.6645 | 20.4943 | 21.0394 | 15.6909 | 2.4688 | 0.86764 | 5.2645 | 30 | 25
386.6 | 6.7336 | 5.6645 | 20.1877 | 19.6086 | 15.214 | 4.2083 | 0.9017 | 2.5597 | 30 | 25
386.8 | 6.7336 | 5.6645 | 20.4262 | 20.0514 | 19.5064 | 13.715 | 0.86764 | 4.3385 | 30 | 25
387 | 6.716 | 5.6645 | 20.7328 | 21.7228 | 19.7108 | 9.0458 | 0.86764 | 4.7517 | 30 | 25
387.2 | 6.6897 | 5.6645 | 20.8009 | 20.869 | 18.4503 | 3.116 | 0.86764 | 5.0945 | 30 | 25
387.4 | 6.6985 | 5.6645 | 20.6306 | 19.7448 | 14.0216 | 2.4006 | 0.9017 | 5.241 | 30 | 25
387.6 | 6.7248 | 5.6645 | 20.6646 | 21.0053 | 17.1898 | 2.4006 | 0.9017 | 5.1912 | 30 | 25
387.8 | 6.7248 | 5.6645 | 20.358 | 19.4382 | 17.1558 | 4.3786 | 0.9017 | 1.7055 | 30 | 25
388 | 6.716 | 5.6645 | 20.3921 | 20.2558 | 19.1316 | 10.8513 | 0.86764 | 5.1136 | 30 | 25
388.2 | 6.6985 | 5.6645 | 20.6646 | 21.1075 | 20.3921 | 6.627 | 0.9017 | 5.1619 | 30 | 25
388.4 | 6.6985 | 5.6645 | 20.6306 | 18.825 | 16.1338 | 2.9457 | 0.9017 | 5.1399 | 30 | 25
388.6 | 6.7073 | 5.6645 | 20.4602 | 20.358 | 18.3822 | 2.2303 | 0.9017 | 5.2103 | 30 | 25
388.8 | 6.7073 | 5.6645 | 20.5965 | 18.825 | 18.4844 | 2.4006 | 0.86764 | 5.2029 | 30 | 25
389 | 6.716 | 5.6645 | 20.6646 | 20.835 | 18.0756 | 2.7413 | 0.86764 | 2.2579 | 30 | 25
389.2 | 6.7073 | 5.6645 | 20.5965 | 20.6306 | 21.4822 | 5.4006 | 0.9017 | 5.1121 | 30 | 25
389.4 | 6.7073 | 5.6645 | 20.6987 | 20.9372 | 16.8151 | 2.9457 | 0.9017 | 4.9627 | 30 | 25
389.6 | 6.7073 | 5.6645 | 20.6987 | 19.7108 | 16.4404 | 3.2523 | 0.9017 | 2.7062 | 30 | 25
389.8 | 6.7073 | 5.6645 | 20.8009 | 21.1416 | 20.2218 | 6.7974 | 0.86764 | 4.6096 | 30 | 25
390 | 6.7073 | 5.6645 | 20.869 | 21.7569 | 20.4943 | 8.7732 | 0.86764 | 5.2763 | 30 | 25
390.2 | 6.6985 | 5.6645 | 20.9031 | 21.5525 | 17.8712 | 2.7072 | 0.86764 | 4.0103 | 30 | 25
390.4 | 6.6897 | 5.5988 | 20.9372 | 21.2778 | 18.1096 | 4.5149 | 0.9017 | 5.1575 | 30 | 25
390.6 | 6.6985 | 5.6207 | 20.9372 | 20.2558 | 20.4262 | 7.6831 | 0.86764 | 4.1715 | 30 | 25
390.8 | 6.6985 | 5.5988 | 21.9272 | 22.336 | 20.835 | 6.627 | 0.86764 | 5.1883 | 30 | 25
391 | 6.6897 | 5.5988 | 21.8591 | 22.3019 | 19.0976 | 2.0259 | 0.9017 | 5.2469 | 30 | 25
391.2 | 6.6897 | 5.5988 | 21.8591 | 22.8129 | 20.2558 | 2.5369 | 0.9017 | 5.2748 | 30 | 25
391.4 | 6.6985 | 5.5988 | 21.825 | 22.6085 | 19.813 | 3.593 | 0.86764 | 5.1531 | 30 | 25
391.6 | 6.6985 | 5.5988 | 21.8591 | 22.0294 | 19.1998 | 2.3666 | 0.86764 | 2.5157 | 30 | 25
391.8 | 6.6985 | 5.5988 | 21.8931 | 22.7448 | 21.5865 | 3.8314 | 0.9017 | 2.2461 | 30 | 25
392 | 6.6897 | 5.5988 | 22.1316 | 23.3921 | 22.2679 | 4.8215 | 0.9017 | 5.1736 | 30 | 25
392.2 | 6.6897 | 5.5988 | 23.0173 | 23.9371 | 22.0294 | 3.4226 | 0.9017 | 5.1561 | 30 | 25
392.4 | 6.6809 | 5.5988 | 23.5624 | 24.5503 | 22.5745 | 2.4347 | 0.86764 | 5.222 | 30 | 25
392.6 | 6.6897 | 5.5988 | 23.5965 | 24.7888 | 22.3019 | 2.2984 | 0.9017 | 5.3026 | 30 | 25
392.8 | 6.6897 | 5.5111 | 24.38 | 24.9251 | 22.336 | 2.6391 | 0.86764 | 5.1517 | 30 | 25
393 | 6.6897 | 5.5111 | 25.2998 | 25.2317 | 22.9151 | 2.4006 | 0.9017 | 5.2132 | 30 | 25
393.2 | 6.6809 | 5.5111 | 25.2657 | 25.9811 | 23.6987 | 2.2644 | 0.86764 | 5.2558 | 30 | 25
393.4 | 6.6809 | 5.5111 | 26.1515 | 26.8669 | 24.9591 | 2.2644 | 0.9017 | 5.2498 | 30 | 25
393.6 | 6.6809 | 5.5111 | 26.0833 | 27.4119 | 24.7888 | 2.1962 | 0.86764 | 5.1854 | 30 | 25
393.8 | 6.6809 | 5.4454 | 26.935 | 27.6163 | 25.2998 | 2.4006 | 0.9017 | 5.2543 | 30 | 25
394 | 6.6809 | 5.4454 | 26.935 | 27.8889 | 25.7086 | 2.094 | 0.9017 | 5.266 | 30 | 25
394.2 | 6.6809 | 5.4454 | 27.7867 | 28.5361 | 26.0833 | 2.1281 | 0.86764 | 5.2249 | 30 | 25
394.4 | 6.6809 | 5.4454 | 28.6724 | 28.9449 | 26.5943 | 2.1962 | 0.86764 | 5.0081 | 30 | 25
394.6 | 6.6897 | 5.3797 | 28.6383 | 29.1834 | 26.7306 | 2.3666 | 0.86764 | 5.2645 | 30 | 25
394.8 | 6.6809 | 5.3578 | 29.5241 | 29.6263 | 27.0713 | 2.4347 | 0.86764 | 5.159 | 30 | 25
395 | 6.6897 | 5.3797 | 29.49 | 29.8307 | 27.2075 | 2.3666 | 0.9017 | 5.2543 | 30 | 25
395.2 | 6.6897 | 5.3797 | 29.49 | 30.0351 | 27.4801 | 2.5369 | 0.86764 | 5.1707 | 30 | 25
395.4 | 6.6897 | 5.3797 | 29.49 | 30.2054 | 27.7185 | 2.5028 | 0.86764 | 5.2234 | 30 | 25
395.6 | 6.6809 | 5.3578 | 30.2757 | 30.1373 | 28.0933 | 2.3666 | 0.86764 | 5.1839 | 30 | 25
395.8 | 6.6897 | 5.3797 | 30.2757 | 30.8207 | 28.7065 | 2.7413 | 0.86764 | 5.2469 | 30 | 25
396 | 6.6897 | 5.3797 | 30.2757 | 31.1955 | 28.9449 | 2.8776 | 0.86764 | 5.1341 | 30 | 25
396.2 | 6.6897 | 5.3578 | 31.1614 | 31.6043 | 29.4219 | 3.4567 | 0.9017 | 5.2616 | 30 | 25
396.4 | 6.6809 | 5.3797 | 31.1273 | 31.7065 | 29.49 | 2.4688 | 0.86764 | 5.137 | 30 | 25
396.6 | 6.6897 | 5.314 | 31.9449 | 32.3197 | 30.0351 | 3.0138 | 0.86764 | 5.2719 | 30 | 25
396.8 | 6.6897 | 5.2921 | 31.9449 | 32.7966 | 30.8207 | 2.6391 | 0.86764 | 5.1399 | 30 | 25
397 | 6.6897 | 5.2921 | 32.6944 | 33.1373 | 30.5823 | 2.4006 | 0.86764 | 5.2029 | 30 | 25
397.2 | 6.6897 | 5.2921 | 32.6944 | 33.4439 | 31.1273 | 2.1962 | 0.86764 | 5.2249 | 30 | 25
397.4 | 6.6809 | 5.2921 | 33.4779 | 33.9208 | 31.2977 | 2.8776 | 0.86764 | 5.118 | 30 | 25
397.6 | 6.6897 | 5.2263 | 33.4439 | 34.0911 | 31.9449 | 2.06 | 0.9017 | 5.1692 | 30 | 25
397.8 | 6.6897 | 5.2263 | 34.1593 | 34.4318 | 32.1153 | 2.8435 | 0.9017 | 5.1546 | 30 | 25
398 | 6.6897 | 5.2263 | 34.1933 | 34.6362 | 32.2856 | 2.1622 | 0.86764 | 5.1473 | 30 | 25
398.2 | 6.6809 | 5.2263 | 34.1593 | 34.7725 | 32.3878 | 2.4347 | 0.9017 | 5.0901 | 30 | 25
398.4 | 6.6809 | 5.2263 | 34.8065 | 34.8406 | 32.3878 | 3.3886 | 0.9017 | 5.2176 | 30 | 25
398.6 | 6.6897 | 5.2482 | 34.8065 | 35.3175 | 33.4098 | 5.2303 | 0.86764 | 5.2132 | 30 | 25
398.8 | 6.6897 | 5.2263 | 35.6241 | 35.8285 | 33.3757 | 4.4127 | 0.9017 | 5.266 | 30 | 25
399 | 6.6809 | 5.2263 | 35.556 | 35.8967 | 33.6483 | 4.4808 | 0.9017 | 5.2572 | 30 | 25
399.2 | 6.6809 | 5.2263 | 35.5901 | 36.3395 | 34.4318 | 4.3105 | 0.9017 | 5.2631 | 30 | 25
399.4 | 6.6897 | 5.1387 | 36.1692 | 36.6461 | 34.4318 | 4.2083 | 0.86764 | 5.2103 | 30 | 25
399.6 | 6.6809 | 5.1606 | 36.1692 | 36.6802 | 34.2615 | 4.2424 | 0.9017 | 5.1458 | 30 | 25
399.8 | 6.6897 | 5.1387 | 36.1692 | 36.4077 | 33.8186 | 4.0358 | 0.86764 | 3.6146 | 30 | 25
400 | 6.6897 | 5.1606 | 36.7824 | 37.7022 | 35.3857 | 4.8556 | 0.9017 | 5.2308 | 30 | 25
400.2 | 6.6809 | 5.1606 | 36.7824 | 37.5319 | 35.5901 | 2.8776 | 0.9017 | 5.1766 | 30 | 25
400.4 | 6.6897 | 5.1606 | 36.7143 | 36.8165 | 35.045 | 5.2644 | 0.9017 | 5.241 | 30 | 25
400.6 | 6.6809 | 5.1606 | 37.5319 | 37.7703 | 35.4879 | 5.2984 | 0.86764 | 2.0322 | 30 | 25
400.8 | 6.6897 | 5.1606 | 37.4637 | 37.7022 | 35.6241 | 5.571 | 0.86764 | 5.1663 | 30 | 25
401 | 6.6897 | 5.1387 | 37.4978 | 37.5659 | 35.2153 | 4.7874 | 0.9017 | 5.3261 | 30 | 25
401.2 | 6.6985 | 5.1606 | 37.5319 | 37.8044 | 35.6241 | 4.8556 | 0.9017 | 5.1736 | 30 | 25
401.4 | 6.6897 | 5.1168 | 37.4978 | 37.9066 | 35.3175 | 6.116 | 0.86764 | 5.2748 | 30 | 25
401.6 | 6.6809 | 5.073 | 37.5319 | 37.9747 | 35.2494 | 5.8776 | 0.86764 | 5.2748 | 30 | 25
401.8 | 6.6897 | 5.073 | 37.4978 | 38.1791 | 35.9989 | 5.7072 | 0.9017 | 5.3056 | 30 | 25
402 | 6.6897 | 5.0949 | 37.5319 | 38.3835 | 35.8626 | 5.9457 | 0.9017 | 5.1736 | 30 | 25
402.2 | 6.6897 | 5.1387 | 37.5319 | 38.3154 | 36.0329 | 5.9798 | 0.9017 | 5.1985 | 30 | 25
402.4 | 6.6897 | 5.073 | 38.3835 | 38.3835 | 36.1351 | 6.082 | 0.93577 | 5.2132 | 30 | 25
402.6 | 6.6809 | 5.0949 | 38.2132 | 38.5539 | 36.067 | 6.1501 | 0.9017 | 5.2558 | 30 | 25
402.8 | 6.6809 | 5.073 | 38.1791 | 38.2813 | 35.6582 | 6.3545 | 0.9017 | 4.8278 | 30 | 25
403 | 6.6809 | 5.073 | 38.2132 | 38.3835 | 36.3395 | 6.4226 | 0.9017 | 5.241 | 30 | 25
403.2 | 6.6897 | 5.073 | 38.1791 | 37.5659 | 35.6582 | 6.8655 | 0.86764 | 5.1766 | 30 | 25
403.4 | 6.6897 | 5.073 | 38.1791 | 38.5198 | 36.3395 | 7.1721 | 0.9017 | 5.1927 | 30 | 25
403.6 | 6.6809 | 5.073 | 38.1451 | 38.111 | 36.2373 | 6.7292 | 0.86764 | 5.1458 | 30 | 25
403.8 | 6.6809 | 5.073 | 38.1791 | 38.1791 | 36.2714 | 6.9336 | 0.9017 | 5.2704 | 30 | 25
404 | 6.6809 | 5.073 | 38.1791 | 38.4517 | 36.4077 | 7.0699 | 0.9017 | 5.2675 | 30 | 25
404.2 | 6.6897 | 5.0949 | 38.1791 | 38.5198 | 36.3395 | 7.0018 | 0.86764 | 5.1385 | 30 | 25
404.4 | 6.6897 | 5.073 | 38.1791 | 38.111 | 36.5099 | 7.0699 | 0.86764 | 5.1824 | 30 | 25
404.6 | 6.6809 | 5.073 | 38.1791 | 38.3835 | 35.4879 | 7.2743 | 0.9017 | 5.2396 | 30 | 25
404.8 | 6.6369 | 5.073 | 38.1791 | 38.2813 | 36.6461 | 7.3084 | 0.9017 | 5.2689 | 30 | 25
405 | 6.6897 | 5.073 | 38.111 | 38.2132 | 35.8285 | 7.5809 | 0.86764 | 5.1414 | 30 | 25
405.2 | 6.6897 | 5.073 | 38.111 | 37.9407 | 36.3736 | 6.4226 | 0.9017 | 5.1414 | 30 | 25
405.4 | 6.6809 | 5.073 | 37.9747 | 38.0769 | 36.7483 | 7.8534 | 0.9017 | 5.159 | 30 | 25
405.6 | 6.6809 | 5.0949 | 38.0429 | 38.111 | 36.7824 | 7.9216 | 0.9017 | 5.2132 | 30 | 25
405.8 | 6.6194 | 5.1387 | 38.0088 | 37.9747 | 36.1692 | 7.7512 | 0.9017 | 5.2807 | 30 | 25
406 | 6.6897 | 5.0949 | 37.9747 | 37.7022 | 35.2494 | 7.8875 | 0.9017 | 5.1414 | 30 | 25
406.2 | 6.6809 | 5.073 | 37.9066 | 38.0088 | 36.0329 | 7.9216 | 0.86764 | 4.8997 | 30 | 25
406.4 | 6.6106 | 5.1387 | 37.8725 | 37.4637 | 35.3857 | 7.8534 | 0.9017 | 5.0608 | 30 | 25
406.6 | 6.6721 | 5.1606 | 37.8385 | 36.7143 | 35.0791 | 6.8996 | 0.9017 | 5.1751 | 30 | 25
406.8 | 6.6897 | 5.073 | 37.6681 | 37.3275 | 34.7384 | 8.0919 | 0.9017 | 5.1253 | 30 | 25
407 | 6.6545 | 5.073 | 37.7703 | 37.6 | 35.3175 | 8.2622 | 0.9017 | 5.1502 | 30 | 25
407.2 | 6.6721 | 5.1606 | 37.7022 | 37.3275 | 35.1472 | 7.649 | 0.9017 | 5.2 | 30 | 25
407.4 | 6.6721 | 5.1606 | 37.7022 | 37.2934 | 35.0791 | 7.4106 | 0.9017 | 5.1912 | 30 | 25
407.6 | 6.6721 | 5.1606 | 37.6681 | 36.4417 | 33.7164 | 7.615 | 0.86764 | 5.2469 | 30 | 25
407.8 | 6.6282 | 5.1606 | 37.7022 | 37.089 | 35.1131 | 7.9556 | 0.86764 | 5.1912 | 30 | 25
408 | 6.6282 | 5.1387 | 37.6341 | 37.3275 | 34.8065 | 7.2743 | 0.9017 | 5.2733 | 30 | 25
408.2 | 6.6721 | 5.1606 | 37.5659 | 37.3275 | 35.2153 | 3.4567 | 0.9017 | 5.2425 | 30 | 25
408.4 | 6.6809 | 5.1387 | 37.2593 | 37.8385 | 36.2033 | 6.8314 | 0.93577 | 4.8747 | 30 | 25
408.6 | 6.6897 | 5.1606 | 37.4297 | 37.2593 | 35.8285 | 7.8534 | 0.86764 | 5.2088 | 30 | 25
408.8 | 6.6633 | 5.1387 | 37.3615 | 37.5659 | 35.6923 | 6.9677 | 0.9017 | 5.1136 | 30 | 25
409 | 6.6633 | 5.1606 | 37.4978 | 37.5659 | 34.7725 | 6.9677 | 0.9017 | 5.1443 | 30 | 25
409.2 | 6.6721 | 5.1606 | 37.4978 | 36.9868 | 35.9989 | 6.593 | 0.86764 | 5.1326 | 30 | 25
409.4 | 6.6721 | 5.1387 | 37.5659 | 37.8044 | 35.3175 | 5.9798 | 0.86764 | 5.241 | 30 | 25
409.6 | 6.6809 | 5.1606 | 37.6341 | 38.0429 | 36.1692 | 6.082 | 0.9017 | 5.266 | 30 | 25
409.8 | 6.6545 | 5.1387 | 37.6341 | 35.8626 | 32.5922 | 6.3204 | 0.9017 | 5.2572 | 30 | 25
410 | 6.6897 | 5.1606 | 37.7363 | 37.6341 | 35.6923 | 7.3765 | 0.86764 | 3.2308 | 30 | 25
410.2 | 6.6897 | 5.1606 | 37.8044 | 37.5659 | 35.2494 | 3.5248 | 0.9017 | 5.2059 | 30 | 25
410.4 | 6.6809 | 5.0949 | 37.8725 | 38.3154 | 37.2934 | 6.116 | 0.9017 | 5.2073 | 30 | 25
410.6 | 6.6809 | 5.073 | 37.9066 | 37.6341 | 35.6241 | 5.9798 | 0.9017 | 4.3238 | 30 | 25
410.8 | 6.6809 | 5.073 | 37.9747 | 36.8505 | 33.2054 | 3.116 | 0.86764 | 5.1766 | 30 | 25
411 | 6.6897 | 5.073 | 38.0088 | 38.8605 | 37.8725 | 7.0358 | 0.9017 | 5.288 | 30 | 25
411.2 | 6.6809 | 5.073 | 38.0088 | 37.9747 | 35.7604 | 6.5248 | 0.9017 | 4.8498 | 30 | 25
411.4 | 6.6809 | 5.073 | 38.0429 | 38.4176 | 36.2033 | 3.116 | 0.9017 | 5.2044 | 30 | 25
411.6 | 6.6809 | 5.073 | 38.111 | 38.2813 | 36.4077 | 5.9798 | 0.9017 | 5.1487 | 30 | 25
411.8 | 6.6897 | 5.0949 | 38.111 | 38.622 | 36.5439 | 6.3545 | 0.93577 | 5.1839 | 30 | 25
412 | 6.6809 | 5.073 | 38.111 | 38.6561 | 36.7143 | 6.0138 | 0.93577 | 1.9385 | 30 | 25
412.2 | 6.6809 | 5.073 | 38.111 | 38.4857 | 36.6461 | 6.2523 | 0.93577 | 5.1619 | 30 | 25
412.4 | 6.6809 | 5.073 | 38.7923 | 38.5539 | 36.5099 | 6.0479 | 0.9017 | 5.1443 | 30 | 25
412.6 | 6.6809 | 5.073 | 38.8264 | 38.8945 | 36.5439 | 6.116 | 0.86764 | 5.2587 | 30 | 25
412.8 | 6.6897 | 5.0949 | 38.8264 | 39.0329 | 37.3615 | 6.4908 | 0.9017 | 5.2381 | 30 | 25
413 | 6.6897 | 5.073 | 38.8605 | 39.067 | 37.1571 | 6.3886 | 0.9017 | 5.1062 | 30 | 25
413.2 | 6.6897 | 5.073 | 38.8605 | 39.1351 | 36.9868 | 6.5248 | 0.86764 | 5.1604 | 30 | 25
413.4 | 6.6809 | 5.073 | 38.8605 | 39.1351 | 36.9868 | 6.7292 | 0.9017 | 3.1136 | 30 | 25
413.6 | 6.6897 | 5.073 | 38.8605 | 39.8165 | 37.1571 | 6.9336 | 0.9017 | 5.1429 | 30 | 25
413.8 | 6.6809 | 5.073 | 39.5099 | 39.1351 | 37.1571 | 6.7974 | 0.93577 | 5.1429 | 30 | 25
414 | 6.6897 | 4.9853 | 39.5099 | 39.4077 | 37.6 | 7.0018 | 0.9017 | 5.1502 | 30 | 25
414.2 | 6.6897 | 4.9853 | 39.5099 | 39.4417 | 37.2593 | 7.3084 | 0.9017 | 5.2587 | 30 | 25
414.4 | 6.6897 | 4.9853 | 39.4758 | 39.3736 | 37.4978 | 7.2743 | 0.9017 | 4.0703 | 30 | 25
414.6 | 6.6897 | 4.9853 | 39.5439 | 39.5439 | 37.5319 | 7.4787 | 0.9017 | 4.8234 | 30 | 25
414.8 | 6.6897 | 5.0292 | 39.5439 | 40.0209 | 37.8725 | 7.649 | 0.9017 | 5.2602 | 30 | 25
415 | 6.6897 | 4.9853 | 39.5439 | 40.1571 | 37.7703 | 7.3765 | 0.9017 | 5.2675 | 30 | 25
415.2 | 6.6897 | 4.9853 | 40.2934 | 40.2934 | 38.0088 | 7.8534 | 0.9017 | 5.266 | 30 | 25
415.4 | 6.6809 | 4.9853 | 40.1912 | 40.0209 | 37.8044 | 7.7512 | 0.86764 | 4.9788 | 30 | 25
415.6 | 6.6721 | 4.9853 | 40.1912 | 40.2253 | 37.9407 | 7.8534 | 0.9017 | 5.3026 | 30 | 25
415.8 | 6.6809 | 4.9853 | 40.2253 | 40.2934 | 37.9747 | 8.0919 | 0.9017 | 5.1429 | 30 | 25
416 | 6.6809 | 4.9853 | 40.2593 | 40.3275 | 38.0429 | 8.126 | 0.9017 | 5.1473 | 30 | 25
416.2 | 6.6897 | 4.9853 | 40.2253 | 40.4297 | 38.3835 | 8.1941 | 0.93577 | 5.1663 | 30 | 25
416.4 | 6.6897 | 4.9853 | 40.2934 | 40.5659 | 38.111 | 8.3985 | 0.9017 | 5.1722 | 30 | 25
416.6 | 6.6897 | 4.9853 | 40.2593 | 40.8044 | 38.4517 | 8.637 | 0.9017 | 5.2689 | 30 | 25
416.8 | 6.6897 | 4.9853 | 40.2593 | 40.5659 | 38.2473 | 8.5348 | 0.9017 | 5.1648 | 30 | 25
417 | 6.6897 | 4.9853 | 40.2934 | 40.8385 | 38.7242 | 8.637 | 0.86764 | 5.2264 | 30 | 25
417.2 | 6.6809 | 4.9853 | 40.9407 | 40.4978 | 38.4517 | 8.7392 | 0.9017 | 5.2483 | 30 | 25
417.4 | 6.6897 | 4.9853 | 41.111 | 40.2253 | 38.6901 | 8.5348 | 0.9017 | 5.2675 | 30 | 25
417.6 | 6.6809 | 4.9853 | 41.3495 | 41.8264 | 38.7583 | 8.5348 | 0.9017 | 5.1385 | 30 | 25
417.8 | 6.6897 | 4.9853 | 41.4176 | 41.3495 | 38.8605 | 7.0018 | 0.9017 | 2.0791 | 30 | 25
418 | 6.6897 | 4.9853 | 41.5879 | 40.9747 | 38.622 | 8.9095 | 0.86764 | 5.2616 | 30 | 25
418.2 | 6.6897 | 4.9853 | 41.622 | 41.4176 | 38.8945 | 8.8073 | 0.93577 | 5.2763 | 30 | 25
418.4 | 6.6809 | 4.9853 | 41.6901 | 41.4517 | 38.8945 | 8.5688 | 0.9017 | 5.1795 | 30 | 25
418.6 | 6.6809 | 4.9853 | 41.7242 | 41.6901 | 39.6121 | 9.4886 | 0.9017 | 5.2645 | 30 | 25
418.8 | 6.6897 | 4.9853 | 41.7583 | 40.5659 | 39.4417 | 8.8073 | 0.9017 | 5.1751 | 30 | 25
419 | 6.6809 | 4.9853 | 41.8264 | 41.3495 | 39.2033 | 8.9776 | 0.86764 | 5.2059 | 30 | 25
419.2 | 6.6897 | 4.9853 | 41.8605 | 41.8605 | 39.067 | 9.7612 | 0.93577 | 3.4755 | 30 | 25
419.4 | 6.6809 | 5.0073 | 41.9286 | 41.4176 | 39.1351 | 7.9556 | 0.9017 | 5.1473 | 30 | 25
419.6 | 6.6897 | 4.9853 | 41.9627 | 41.9286 | 40.2934 | 10.2381 | 0.9017 | 5.2088 | 30 | 25
419.8 | 6.6897 | 4.9853 | 41.9627 | 41.6561 | 40.0209 | 11.1579 | 0.9017 | 5.2161 | 30 | 25
420 | 6.6897 | 4.9853 | 41.9967 | 41.111 | 39.9868 | 10.7491 | 0.9017 | 3.918 | 30 | 25
420.2 | 6.6985 | 4.9853 | 42.0649 | 40.7022 | 38.6901 | 11.192 | 0.9017 | 5.1546 | 30 | 25
420.4 | 6.6985 | 4.9853 | 41.8945 | 41.6561 | 39.1351 | 11.8733 | 0.86764 | 5.2645 | 30 | 25
420.6 | 6.6897 | 4.9853 | 42.0308 | 41.8605 | 38.2813 | 12.759 | 0.9017 | 4.91 | 30 | 25
420.8 | 6.6897 | 4.9853 | 42.0308 | 40.1912 | 39.9868 | 13.4766 | 0.9017 | 4.0132 | 30 | 25
421 | 6.6897 | 4.9853 | 41.9967 | 41.8605 | 40.089 | 13.0337 | 0.9017 | 5.2146 | 30 | 25
421.2 | 6.6985 | 4.9853 | 41.9286 | 41.7583 | 40.1912 | 14.8392 | 0.86764 | 5.2675 | 30 | 25
421.4 | 6.7073 | 4.9853 | 41.9967 | 41.2813 | 38.7923 | 13.4766 | 0.86764 | 5.31 | 30 | 25
421.6 | 6.6985 | 4.9853 | 41.9286 | 41.8264 | 39.8505 | 14.7711 | 0.9017 | 5.1414 | 30 | 25
421.8 | 6.6897 | 4.9853 | 41.8945 | 42.133 | 40.8725 | 16.6107 | 0.9017 | 4.6447 | 30 | 25
422 | 6.6897 | 4.9853 | 41.9286 | 41.8945 | 40.3956 | 15.8612 | 0.9017 | 5.1795 | 30 | 25
422.2 | 6.6985 | 4.9853 | 41.8264 | 41.7583 | 39.2033 | 16.5085 | 0.9017 | 5.1722 | 30 | 25
422.4 | 6.6985 | 4.9853 | 41.8264 | 41.7583 | 39.7483 | 15.759 | 0.9017 | 5.2205 | 30 | 25
422.6 | 6.6985 | 4.9853 | 41.8264 | 40.1231 | 40.3275 | 18.9954 | 0.9017 | 5.2851 | 30 | 25
422.8 | 6.7073 | 4.9853 | 41.6561 | 41.6561 | 40.8385 | 18.825 | 0.86764 | 5.2528 | 30 | 25
423 | 6.6985 | 4.9853 | 41.6561 | 41.1791 | 37.6681 | 11.0557 | 0.9017 | 5.2249 | 30 | 25
423.2 | 6.7073 | 4.9853 | 41.2813 | 41.5879 | 40.6341 | 18.3822 | 0.86764 | 4.8234 | 30 | 25
423.4 | 6.7073 | 4.9853 | 41.111 | 38.6901 | 33.6823 | 22.2338 | 0.9017 | 3.7187 | 30 | 25
423.6 | 6.716 | 4.9634 | 41.0429 | 40.9066 | 39.9187 | 19.5404 | 0.9017 | 5.1297 | 30 | 25
423.8 | 6.7073 | 4.9853 | 40.8385 | 40.2593 | 36.5099 | 21.7228 | 0.9017 | 2.6784 | 30 | 25
424 | 6.7073 | 4.9853 | 40.8385 | 40.6681 | 39.2033 | 13.2381 | 0.9017 | 3.6308 | 30 | 25
424.2 | 6.7073 | 4.9634 | 40.1571 | 37.4637 | 39.0329 | 22.336 | 0.9017 | 2.885 | 30 | 25
424.4 | 6.716 | 4.9853 | 40.4978 | 41.0088 | 36.7143 | 8.7392 | 0.9017 | 5.1458 | 30 | 25
424.6 | 6.7073 | 5.0292 | 40.1231 | 38.3835 | 36.3736 | 21.0053 | 0.9017 | 3.8755 | 30 | 25
424.8 | 6.7248 | 5.073 | 40.1571 | 40.2934 | 38.9648 | 14.4645 | 0.9017 | 4.422 | 30 | 25
425 | 6.716 | 5.073 | 40.0549 | 39.6802 | 39.578 | 21.7228 | 0.9017 | 5.2836 | 30 | 25
425.2 | 6.7073 | 5.073 | 39.9187 | 39.3055 | 38.7242 | 23.7668 | 0.9017 | 4.9363 | 30 | 25
425.4 | 6.7073 | 5.0949 | 39.4077 | 38.622 | 31.468 | 17.3602 | 0.9017 | 2.7458 | 30 | 25
425.6 | 6.7248 | 5.073 | 39.4417 | 38.8605 | 39.3736 | 26.6965 | 0.86764 | 4.6418 | 30 | 25
425.8 | 6.716 | 5.073 | 39.2714 | 38.3835 | 33.2054 | -2.7094 | 0.86764 | 5.2645 | 30 | 25
426 | 6.7248 | 5.073 | 38.0429 | 34.9428 | 35.8285 | 25.2657 | 0.93577 | 1.4622 | 30 | 25
426.2 | 6.7336 | 5.073 | 38.0429 | 36.9868 | 36.4077 | 19.1316 | 0.86764 | 5.2059 | 30 | 25
426.4 | 6.716 | 5.1387 | 37.7022 | 35.4197 | 30.3097 | 22.6767 | 0.86764 | 2.778 | 30 | 25
426.6 | 6.7248 | 5.1387 | 37.2934 | 37.2253 | 36.0329 | 21.9953 | 0.86764 | 4.6857 | 30 | 25
426.8 | 6.7248 | 5.1606 | 37.1571 | 36.5099 | 33.7164 | 4.2764 | 0.9017 | 5.1634 | 30 | 25
427 | 6.7424 | 5.1387 | 35.8285 | 34.2955 | 31.3317 | 22.8129 | 0.9017 | 3.6293 | 30 | 25
427.2 | 6.7518 | 5.1606 | 36.1351 | 35.8285 | 36.0329 | 21.5865 | 0.9017 | 5.181 | 30 | 25
427.4 | 6.7248 | 5.1387 | 36.0329 | 32.6263 | 26.4921 | 14.9755 | 0.9017 | 4.6667 | 30 | 25
427.6 | 6.7248 | 5.1606 | 35.3516 | 35.045 | 30.8889 | 24.5503 | 0.86764 | 1.7611 | 30 | 25
427.8 | 6.7518 | 5.2263 | 34.7384 | 34.6362 | 34.6362 | 20.324 | 0.86764 | 4.1334 | 30 | 25
428 | 6.7248 | 5.2263 | 33.7505 | 32.5922 | 30.3779 | 1.7874 | 0.9017 | 5.2264 | 30 | 25
428.2 | 6.7336 | 5.2263 | 33.8186 | 33.7164 | 32.6263 | 30.8207 | 0.9017 | 3.3392 | 30 | 25
428.4 | 6.7518 | 5.2921 | 33.6823 | 30.5482 | 30.7526 | 6.6952 | 0.9017 | 1.5282 | 30 | 25
428.6 | 6.7424 | 5.2921 | 32.8988 | 32.5241 | 28.2636 | 23.0173 | 0.86764 | 3.9224 | 30 | 25
428.8 | 6.7248 | 5.2921 | 32.6263 | 31.6724 | 25.2657 | 1.6852 | 0.9017 | 2.1597 | 30 | 25
429 | 6.7336 | 5.2921 | 31.8087 | 31.8768 | 31.1955 | 27.4801 | 0.9017 | 2.4044 | 30 | 25
429.2 | 6.7424 | 5.2921 | 31.5361 | 30.5141 | 25.4701 | 9.693 | 0.9017 | 5.0154 | 30 | 25
429.4 | 6.7424 | 5.2921 | 30.9229 | 27.9911 | 22.7107 | 16.747 | 0.9017 | 1.3055 | 30 | 25
429.6 | 6.7518 | 5.3797 | 30.1713 | 29.5241 | 29.5922 | 15.3502 | 0.9017 | 3.7964 | 30 | 25
429.8 | 6.7518 | 5.3578 | 29.6603 | 27.6845 | 28.2636 | 24.8229 | 0.9017 | 1.5473 | 30 | 25
430 | 6.7518 | 5.3797 | 29.6944 | 28.8087 | 28.0592 | 16.3382 | 0.86764 | 4.9847 | 30 | 25
430.2 | 6.7248 | 5.3578 | 28.3658 | 26.7306 | 24.8569 | 5.5369 | 0.9017 | 5.1443 | 30 | 25
430.4 | 6.7518 | 5.4454 | 27.0372 | 24.9932 | 25.8789 | 9.0458 | 0.9017 | 1.4505 | 30 | 25
430.6 | 6.7869 | 5.4454 | 27.0031 | 27.0713 | 26.6284 | 15.3502 | 0.9017 | 4.4088 | 30 | 25
430.8 | 6.7605 | 5.4454 | 26.0833 | 23.2558 | 23.8349 | 3.3204 | 0.9017 | 5.1795 | 30 | 25
431 | 6.7518 | 5.4454 | 24.7888 | 24.4481 | 24.4822 | 6.9336 | 0.93577 | 4.9246 | 30 | 25
431.2 | 6.7693 | 5.4892 | 25.2657 | 25.2317 | 25.8449 | 21.6206 | 0.93577 | 1.9019 | 30 | 25
431.4 | 6.7518 | 5.533 | 25.3679 | 25.1635 | 24.7888 | 15.0777 | 0.86764 | 2.7194 | 30 | 25
431.6 | 6.716 | 5.5111 | 25.5383 | 25.6064 | 22.0294 | 8.3304 | 0.86764 | 5.2587 | 30 | 25
431.8 | 6.716 | 5.5111 | 24.9251 | 21.7569 | 19.9152 | 2.8776 | 0.86764 | 5.1707 | 30 | 25
432 | 6.7518 | 5.5111 | 24.3459 | 23.3921 | 18.6547 | 1.8215 | 0.9017 | 1.5648 | 30 | 25
432.2 | 6.7781 | 5.5111 | 23.4943 | 24.4141 | 24.4822 | 22.1316 | 0.93577 | 3.3876 | 30 | 25
432.4 | 6.7336 | 5.5769 | 23.9371 | 23.0855 | 22.0635 | 9.7952 | 0.9017 | 5.2293 | 30 | 25
432.6 | 6.6985 | 5.533 | 23.7668 | 20.0514 | 18.6206 | 2.6391 | 0.9017 | 5.2587 | 30 | 25
432.8 | 6.7248 | 5.5769 | 23.4602 | 22.9151 | 16.6107 | 2.8776 | 0.9017 | 5.2337 | 30 | 25
433 | 6.7693 | 5.5988 | 22.6085 | 21.5865 | 20.9372 | 5.8094 | 0.9017 | 1.877 | 30 | 25
433.2 | 6.7781 | 5.5988 | 22.6767 | 22.2338 | 22.336 | 18.7228 | 0.9017 | 3.8931 | 30 | 25
433.4 | 6.7248 | 5.5769 | 22.6767 | 22.1997 | 14.703 | 2.9457 | 0.93577 | 5.1736 | 30 | 25
433.6 | 6.6985 | 5.5988 | 21.9953 | 20.4602 | 18.1096 | 2.9798 | 0.9017 | 1.9751 | 30 | 25
433.8 | 6.7336 | 5.5769 | 21.9613 | 21.38 | 18.6547 | 15.4524 | 0.9017 | 2.5802 | 30 | 25
434 | 6.7424 | 5.6645 | 22.1657 | 22.0294 | 22.1316 | 6.116 | 0.86764 | 5.1414 | 30 | 25
434.2 | 6.7248 | 5.5988 | 21.3119 | 21.0394 | 16.747 | 2.4006 | 0.9017 | 4.9642 | 30 | 25
434.4 | 6.716 | 5.5769 | 21.4822 | 21.4822 | 20.0855 | 2.4006 | 0.9017 | 5.1692 | 30 | 25
434.6 | 6.7336 | 5.6645 | 20.869 | 21.38 | 18.1096 | 0.7995 | 0.9017 | 5.1561 | 30 | 25
434.8 | 6.7518 | 5.6645 | 20.835 | 20.9712 | 20.9031 | 15.0436 | 0.86764 | 3.455 | 30 | 25
435 | 6.7248 | 5.6645 | 21.1416 | 21.825 | 21.0734 | 10.0678 | 0.86764 | 4.7927 | 30 | 25
435.2 | 6.7073 | 5.6645 | 20.9712 | 20.6306 | 17.0536 | 2.8435 | 0.9017 | 5.159 | 30 | 25
435.4 | 6.7073 | 5.6645 | 20.869 | 20.7668 | 19.3701 | 3.2182 | 0.86764 | 5.2645 | 30 | 25
435.6 | 6.7336 | 5.6645 | 20.9372 | 20.7328 | 16.1678 | 11.703 | 0.9017 | 1.3816 | 30 | 25
435.8 | 6.7336 | 5.6645 | 21.0394 | 21.1756 | 19.1316 | 10.7832 | 0.9017 | 3.6659 | 30 | 25
436 | 6.6985 | 5.6426 | 21.1416 | 21.2097 | 15.4865 | 3.9677 | 0.9017 | 5.0008 | 30 | 25
436.2 | 6.6985 | 5.6645 | 21.0053 | 20.6646 | 19.0294 | 2.4006 | 0.9017 | 5.1414 | 30 | 25
436.4 | 6.7073 | 5.6645 | 21.0394 | 18.9613 | 17.7349 | 1.7874 | 0.9017 | 2.2446 | 30 | 25
436.6 | 6.7248 | 5.6645 | 20.8009 | 20.1877 | 20.4943 | 10.3062 | 0.9017 | 3.6059 | 30 | 25
436.8 | 6.716 | 5.6645 | 21.1075 | 21.4141 | 18.6888 | 9.3183 | 0.86764 | 5.1355 | 30 | 25
437 | 6.6897 | 5.6645 | 21.0053 | 20.9712 | 15.7931 | 2.8435 | 0.86764 | 5.2645 | 30 | 25
437.2 | 6.6897 | 5.6645 | 21.1416 | 20.324 | 16.3041 | 2.4347 | 0.86764 | 5.2616 | 30 | 25
437.4 | 6.7073 | 5.6645 | 21.1756 | 21.346 | 19.4382 | 2.7072 | 0.9017 | 5.2059 | 30 | 25
437.6 | 6.7073 | 5.6645 | 21.1075 | 21.346 | 19.7108 | 3.6611 | 0.86764 | 5.1399 | 30 | 25
437.8 | 6.7073 | 5.6645 | 21.1075 | 21.2438 | 18.7228 | 1.7534 | 0.9017 | 2.5919 | 30 | 25
438 | 6.6985 | 5.6645 | 21.0734 | 20.9712 | 19.6767 | 7.9556 | 0.9017 | 5.2132 | 30 | 25
438.2 | 6.6985 | 5.6645 | 21.2438 | 22.0294 | 20.358 | 7.649 | 0.9017 | 3.0359 | 30 | 25
438.4 | 6.6897 | 5.6645 | 21.3119 | 22.4382 | 18.8932 | 5.5028 | 0.86764 | 5.1619 | 30 | 25
438.6 | 6.6897 | 5.5988 | 22.1657 | 22.5063 | 21.0394 | 3.7974 | 0.86764 | 5.2587 | 30 | 25
438.8 | 6.6985 | 5.5988 | 22.1657 | 21.4822 | 18.0074 | 3.0479 | 0.9017 | 5.178 | 30 | 25
439 | 6.6897 | 5.5988 | 22.0635 | 22.1316 | 20.324 | 2.5369 | 0.86764 | 5.266 | 30 | 25
439.2 | 6.6985 | 5.5988 | 22.0975 | 22.2679 | 19.336 | 2.7413 | 0.9017 | 3.8096 | 30 | 25
439.4 | 6.7073 | 5.5988 | 22.0975 | 22.6085 | 20.6646 | 4.6852 | 0.86764 | 5.1312 | 30 | 25
439.6 | 6.6985 | 5.5988 | 22.1316 | 23.0173 | 22.0975 | 7.104 | 0.86764 | 5.2587 | 30 | 25
439.8 | 6.6897 | 5.5769 | 23.1536 | 23.7668 | 22.0635 | 2.7072 | 0.9017 | 5.1443 | 30 | 25
440 | 6.6897 | 5.5988 | 23.0173 | 23.7668 | 20.6987 | 2.4006 | 0.86764 | 5.2117 | 30 | 25
440.2 | 6.6897 | 5.5769 | 23.0514 | 23.4261 | 21.8931 | 2.5369 | 0.9017 | 5.1604 | 30 | 25
440.4 | 6.6897 | 5.5988 | 23.0173 | 23.9712 | 22.2679 | 2.1281 | 0.9017 | 5.1766 | 30 | 25
440.6 | 6.6809 | 5.5988 | 23.0514 | 23.6646 | 22.0294 | 2.3666 | 0.9017 | 5.2514 | 30 | 25
440.8 | 6.6809 | 5.5988 | 23.0855 | 23.869 | 21.38 | 2.3325 | 0.86764 | 5.1326 | 30 | 25
441 | 6.6897 | 5.5769 | 23.0855 | 24.0734 | 21.346 | 2.571 | 0.9017 | 5.1121 | 30 | 25
441.2 | 6.6897 | 5.5988 | 24.0393 | 24.2778 | 21.9953 | 2.5028 | 0.86764 | 4.9861 | 30 | 25
441.4 | 6.6985 | 5.5769 | 23.9712 | 24.8569 | 22.9151 | 3.7292 | 0.9017 | 5.2616 | 30 | 25
441.6 | 6.6897 | 5.533 | 24.7547 | 24.7547 | 22.8811 | 3.3886 | 0.93577 | 5.2645 | 30 | 25
441.8 | 6.6809 | 5.533 | 24.7207 | 25.8789 | 23.3239 | 2.8776 | 0.9017 | 4.4542 | 30 | 25
442 | 6.6809 | 5.533 | 25.4701 | 26.1855 | 24.1756 | 2.9116 | 0.86764 | 5.2044 | 30 | 25
442.2 | 6.6809 | 5.5111 | 26.2537 | 26.6625 | 24.38 | 2.8094 | 0.9017 | 5.2748 | 30 | 25
442.4 | 6.6897 | 5.5111 | 27.1053 | 26.6965 | 24.3119 | 2.4347 | 0.86764 | 5.2558 | 30 | 25
442.6 | 6.6809 | 5.4454 | 27.0372 | 27.3438 | 24.8569 | 2.3325 | 0.9017 | 5.1897 | 30 | 25
442.8 | 6.6809 | 5.4454 | 27.8207 | 28.0933 | 25.8789 | 2.1962 | 0.9017 | 5.1414 | 30 | 25
443 | 6.6721 | 5.4454 | 27.7867 | 28.5021 | 26.1515 | 2.2984 | 0.9017 | 5.2807 | 30 | 25
443.2 | 6.6809 | 5.4454 | 28.6383 | 29.1834 | 26.7987 | 2.4006 | 0.9017 | 5.2278 | 30 | 25
443.4 | 6.6809 | 5.3797 | 28.6724 | 29.4219 | 26.8328 | 2.1622 | 0.9017 | 5.1429 | 30 | 25
443.6 | 6.6897 | 5.3797 | 29.49 | 29.6944 | 27.0713 | 2.4347 | 0.86764 | 4.951 | 30 | 25
443.8 | 6.6897 | 5.3797 | 29.4559 | 30.2416 | 27.4801 | 2.7754 | 0.86764 | 5.2645 | 30 | 25
444 | 6.6809 | 5.3578 | 29.49 | 30.1032 | 27.6163 | 2.571 | 0.86764 | 5.2029 | 30 | 25
444.2 | 6.6897 | 5.3797 | 29.4559 | 30.3438 | 27.8548 | 2.6732 | 0.9017 | 5.1429 | 30 | 25
444.4 | 6.6985 | 5.3578 | 30.1713 | 30.2757 | 27.7526 | 2.7413 | 0.86764 | 5.2161 | 30 | 25
444.6 | 6.6897 | 5.3578 | 30.1713 | 31.3999 | 29.2515 | 4.1061 | 0.9017 | 3.5766 | 30 | 25
444.8 | 6.6897 | 5.3797 | 31.0592 | 31.9109 | 29.6603 | 3.9336 | 0.9017 | 2.1025 | 30 | 25
445 | 6.6897 | 5.3359 | 31.0592 | 32.0812 | 29.8647 | 2.4688 | 0.9017 | 5.159 | 30 | 25
445.2 | 6.6809 | 5.2921 | 31.6724 | 32.1153 | 29.8647 | 3.1842 | 0.9017 | 5.1912 | 30 | 25
445.4 | 6.6897 | 5.2921 | 31.8768 | 32.6603 | 30.5482 | 3.593 | 0.86764 | 5.2777 | 30 | 25
445.6 | 6.6897 | 5.2921 | 32.4219 | 32.6944 | 30.6845 | 3.2864 | 0.93577 | 5.222 | 30 | 25
445.8 | 6.6809 | 5.2921 | 32.4219 | 33.3757 | 31.0251 | 2.3325 | 0.9017 | 5.2645 | 30 | 25
446 | 6.6809 | 5.2921 | 33.1373 | 33.6142 | 30.8889 | 2.4006 | 0.9017 | 5.1824 | 30 | 25
446.2 | 6.6897 | 5.2921 | 33.8867 | 33.8527 | 31.6043 | 2.4688 | 0.9017 | 5.2543 | 30 | 25
446.4 | 6.6897 | 5.2921 | 33.7845 | 34.1933 | 31.7746 | 2.571 | 0.9017 | 4.9246 | 30 | 25
446.6 | 6.6809 | 5.2263 | 33.8186 | 34.3296 | 31.7065 | 2.2984 | 0.86764 | 5.2528 | 30 | 25
446.8 | 6.6809 | 5.2263 | 34.4318 | 34.6362 | 32.2175 | 2.8435 | 0.9017 | 5.1385 | 30 | 25
447 | 6.6809 | 5.2263 | 34.4318 | 34.8065 | 32.1834 | 2.5028 | 0.9017 | 5.1839 | 30 | 25
447.2 | 6.6897 | 5.2263 | 34.4318 | 35.045 | 32.5581 | 3.2182 | 0.9017 | 5.1663 | 30 | 25
447.4 | 6.6897 | 5.2263 | 35.0109 | 35.2835 | 32.8647 | 2.9457 | 0.9017 | 5.1985 | 30 | 25
447.6 | 6.6897 | 5.2263 | 35.0109 | 35.9989 | 33.8527 | 4.2083 | 0.9017 | 5.241 | 30 | 25
447.8 | 6.6897 | 5.2263 | 35.6923 | 36.6121 | 33.9549 | 4.1061 | 0.93577 | 4.1069 | 30 | 25
448 | 6.6809 | 5.2263 | 35.6923 | 36.4077 | 34.0911 | 3.9677 | 0.9017 | 5.1487 | 30 | 25
448.2 | 6.6809 | 5.2263 | 36.3055 | 37.0549 | 34.4999 | 2.7072 | 0.9017 | 5.1121 | 30 | 25
448.4 | 6.6809 | 5.1387 | 36.2714 | 36.4758 | 33.8867 | 2.7072 | 0.93577 | 5.1985 | 30 | 25
448.6 | 6.6897 | 5.1387 | 36.2373 | 36.6802 | 33.9889 | 3.9336 | 0.93577 | 5.2572 | 30 | 25
448.8 | 6.6897 | 5.1606 | 36.9187 | 37.3275 | 34.8406 | 4.7534 | 0.86764 | 3.3655 | 30 | 25
449 | 6.6897 | 5.1606 | 36.9187 | 37.2593 | 34.9769 | 4.8896 | 0.86764 | 5.1663 | 30 | 25
449.2 | 6.6721 | 5.1606 | 36.9187 | 37.5659 | 35.1131 | 4.0018 | 0.9017 | 5.1282 | 30 | 25
449.4 | 6.6809 | 5.1606 | 37.5659 | 37.8385 | 35.6923 | 4.8215 | 0.86764 | 5.1531 | 30 | 25
449.6 | 6.6809 | 5.1606 | 37.5659 | 37.9407 | 35.4879 | 5.094 | 0.9017 | 5.2249 | 30 | 25
449.8 | 6.6897 | 5.1387 | 37.5319 | 37.9066 | 35.3857 | 5.2644 | 0.9017 | 5.1766 | 30 | 25
450 | 6.6897 | 5.1606 | 37.5659 | 38.2132 | 35.8967 | 5.2644 | 0.9017 | 5.1429 | 30 | 25
450.2 | 6.6897 | 5.1387 | 37.9407 | 38.4517 | 36.067 | 5.3325 | 0.86764 | 5.2088 | 30 | 25
450.4 | 6.6809 | 5.1606 | 37.9066 | 38.4857 | 36.1351 | 5.5369 | 0.9017 | 5.2909 | 30 | 25
450.6 | 6.6809 | 5.1606 | 37.9407 | 38.7242 | 36.2714 | 5.605 | 0.86764 | 5.1399 | 30 | 25
450.8 | 6.6809 | 5.0949 | 37.9407 | 38.4857 | 36.3395 | 5.7754 | 0.9017 | 5.1912 | 30 | 25
451 | 6.6897 | 5.1387 | 38.622 | 38.5539 | 36.4077 | 5.8435 | 0.9017 | 5.2439 | 30 | 25
451.2 | 6.6897 | 5.1606 | 38.5879 | 38.7923 | 36.5439 | 6.0138 | 0.9017 | 5.288 | 30 | 25
451.4 | 6.6897 | 5.0949 | 38.622 | 38.9648 | 36.5439 | 6.1842 | 0.86764 | 5.137 | 30 | 25
451.6 | 6.6897 | 5.073 | 38.5879 | 38.5539 | 36.4758 | 6.1842 | 0.86764 | 5.1897 | 30 | 25
451.8 | 6.6809 | 5.073 | 38.622 | 38.7923 | 36.5439 | 6.3886 | 0.9017 | 5.2528 | 30 | 25
452 | 6.6809 | 5.073 | 38.622 | 38.8605 | 36.2714 | 6.4226 | 0.86764 | 5.3158 | 30 | 25
452.2 | 6.6809 | 5.073 | 38.5879 | 39.1351 | 36.7483 | 6.5248 | 0.9017 | 5.181 | 30 | 25
452.4 | 6.6809 | 5.073 | 38.5879 | 38.9286 | 36.8846 | 6.6611 | 0.9017 | 5.2514 | 30 | 25
452.6 | 6.6721 | 5.073 | 38.622 | 38.9648 | 36.9527 | 6.627 | 0.86764 | 5.2689 | 30 | 25
452.8 | 6.6897 | 5.073 | 38.5879 | 38.7923 | 36.8505 | 6.8314 | 0.9017 | 5.3129 | 30 | 25
453 | 6.6809 | 5.073 | 38.5879 | 38.8264 | 36.5439 | 7.0018 | 0.9017 | 5.2176 | 30 | 25
453.2 | 6.6897 | 5.0949 | 38.5879 | 38.9286 | 37.0549 | 7.138 | 0.86764 | 5.1546 | 30 | 25
453.4 | 6.6721 | 5.073 | 38.5879 | 38.6561 | 37.0549 | 7.0699 | 0.86764 | 5.2719 | 30 | 25
453.6 | 6.6809 | 5.073 | 38.5879 | 38.8605 | 36.9527 | 7.2743 | 0.9017 | 5.2558 | 30 | 25
453.8 | 6.6809 | 5.073 | 38.5539 | 38.7583 | 36.9868 | 7.4787 | 0.9017 | 5.1473 | 30 | 25
454 | 6.6809 | 5.073 | 38.5539 | 38.8264 | 36.5099 | 7.4787 | 0.9017 | 2.5582 | 30 | 25
454.2 | 6.6809 | 5.073 | 38.5198 | 38.622 | 36.4758 | 7.5809 | 0.9017 | 5.2733 | 30 | 25
454.4 | 6.6809 | 5.073 | 38.4517 | 38.5539 | 36.4758 | 8.0238 | 0.9017 | 5.2514 | 30 | 25
454.6 | 6.6809 | 5.073 | 38.4517 | 38.4857 | 37.4978 | 8.126 | 0.9017 | 5.1473 | 30 | 25
454.8 | 6.6809 | 5.073 | 38.3495 | 38.6901 | 36.1011 | 8.6029 | 0.9017 | 5.1531 | 30 | 25
455 | 6.6721 | 5.0949 | 38.2473 | 38.5879 | 36.7483 | 8.6029 | 0.9017 | 3.9414 | 30 | 25
455.2 | 6.6897 | 5.1168 | 38.2132 | 38.1791 | 35.8626 | 8.8073 | 0.9017 | 5.2103 | 30 | 25
455.4 | 6.6897 | 5.1387 | 38.111 | 38.5198 | 36.0329 | 8.16 | 0.9017 | 5.2602 | 30 | 25
455.6 | 6.6897 | 5.1387 | 38.111 | 38.4517 | 36.1692 | 8.126 | 0.9017 | 5.2953 | 30 | 25
455.8 | 6.6809 | 5.1606 | 38.0088 | 38.111 | 36.067 | 8.2622 | 0.9017 | 5.1531 | 30 | 25
456 | 6.6809 | 5.1387 | 37.9407 | 37.9066 | 35.7604 | 8.0919 | 0.9017 | 5.1927 | 30 | 25
456.2 | 6.6897 | 5.1387 | 37.9407 | 38.4517 | 35.6241 | 8.1941 | 0.93577 | 5.2587 | 30 | 25
456.4 | 6.6985 | 5.1387 | 37.7703 | 37.8385 | 35.5219 | 8.0238 | 0.9017 | 5.2953 | 30 | 25
456.6 | 6.6809 | 5.1606 | 37.7363 | 37.6341 | 34.2955 | 8.2622 | 0.86764 | 5.1517 | 30 | 25
456.8 | 6.6809 | 5.1606 | 37.6341 | 37.6341 | 35.8285 | 7.8534 | 0.9017 | 5.1766 | 30 | 25
457 | 6.6809 | 5.1387 | 37.7363 | 36.5439 | 33.7505 | 7.8194 | 0.9017 | 5.1707 | 30 | 25
457.2 | 6.6809 | 5.1606 | 37.7022 | 37.4637 | 35.1472 | 7.3424 | 0.9017 | 5.137 | 30 | 25
457.4 | 6.6897 | 5.1606 | 37.7703 | 36.9868 | 35.3516 | 7.1721 | 0.9017 | 4.7575 | 30 | 25
457.6 | 6.6545 | 5.1387 | 37.8385 | 37.2934 | 35.3175 | 6.5248 | 0.86764 | 3.6059 | 30 | 25
457.8 | 6.6809 | 5.073 | 37.8725 | 38.2813 | 36.9527 | 6.8655 | 0.9017 | 2.9758 | 30 | 25
458 | 6.6194 | 5.073 | 37.9407 | 37.5659 | 34.2615 | 6.9677 | 0.9017 | 5.181 | 30 | 25
458.2 | 6.6633 | 5.073 | 37.9747 | 37.3956 | 35.7263 | 7.2743 | 0.93577 | 5.2381 | 30 | 25
458.4 | 6.6194 | 5.1387 | 38.1791 | 38.2132 | 35.7263 | 7.0018 | 0.9017 | 5.096 | 30 | 25
458.6 | 6.6545 | 5.1606 | 38.2132 | 37.6681 | 34.6362 | 6.082 | 0.9017 | 5.2117 | 30 | 25
458.8 | 6.6897 | 5.073 | 38.1791 | 38.2813 | 37.1912 | 7.0018 | 0.9017 | 5.2763 | 30 | 25
459 | 6.6897 | 5.073 | 38.2132 | 38.111 | 35.9989 | 5.094 | 0.9017 | 3.241 | 30 | 25
459.2 | 6.6106 | 5.073 | 38.2813 | 37.5319 | 35.6241 | 6.116 | 0.9017 | 5.1722 | 30 | 25
459.4 | 6.6809 | 5.073 | 38.3495 | 38.2132 | 36.1011 | 7.5809 | 0.9017 | 4.3531 | 30 | 25
459.6 | 6.6545 | 5.073 | 38.3835 | 37.9747 | 34.3637 | 2.9457 | 0.9017 | 2.3429 | 30 | 25
459.8 | 6.6897 | 5.073 | 38.4176 | 39.0329 | 38.111 | 6.5589 | 0.86764 | 5.1502 | 30 | 25
460 | 6.6809 | 5.073 | 38.4517 | 38.5198 | 36.3055 | 3.7633 | 0.86764 | 5.1897 | 30 | 25
460.2 | 6.6897 | 5.073 | 38.4857 | 38.3495 | 35.6582 | 5.8776 | 0.86764 | 5.2528 | 30 | 25
460.4 | 6.6809 | 5.073 | 38.4857 | 38.7583 | 37.0549 | 8.16 | 0.9017 | 5.0052 | 30 | 25
460.6 | 6.6897 | 5.0949 | 38.5198 | 37.1912 | 33.9549 | 6.3545 | 0.9017 | 5.1707 | 30 | 25
460.8 | 6.6897 | 5.073 | 38.5198 | 38.8605 | 36.4758 | 7.5128 | 0.9017 | 5.1561 | 30 | 25
461 | 6.6897 | 5.073 | 38.5198 | 38.4857 | 36.3395 | 6.3545 | 0.9017 | 5.1429 | 30 | 25
461.2 | 6.6897 | 5.073 | 38.5539 | 38.8945 | 37.1571 | 6.5248 | 0.9017 | 4.9202 | 30 | 25
461.4 | 6.6897 | 5.073 | 39.2373 | 38.7583 | 36.8165 | 6.6952 | 0.86764 | 5.2616 | 30 | 25
461.6 | 6.6897 | 5.073 | 39.2373 | 39.4077 | 36.8846 | 6.9336 | 0.9017 | 5.1355 | 30 | 25
461.8 | 6.6809 | 5.073 | 39.2714 | 39.2033 | 36.8165 | 7.138 | 0.9017 | 1.326 | 30 | 25
462 | 6.6809 | 5.073 | 39.2714 | 39.2033 | 37.1912 | 7.138 | 0.9017 | 4.1216 | 30 | 25
462.2 | 6.6721 | 5.073 | 39.2714 | 39.3736 | 37.089 | 7.138 | 0.9017 | 5.1429 | 30 | 25
462.4 | 6.6809 | 5.073 | 39.2714 | 39.8505 | 37.2253 | 7.0358 | 0.9017 | 5.2132 | 30 | 25
462.6 | 6.6897 | 5.073 | 39.2714 | 39.7483 | 37.3615 | 7.138 | 0.86764 | 5.2777 | 30 | 25
462.8 | 6.6809 | 4.9853 | 39.3055 | 39.6121 | 37.4637 | 7.2743 | 0.86764 | 5.1956 | 30 | 25
463 | 6.6809 | 4.9853 | 39.9527 | 40.0209 | 37.5319 | 7.0018 | 0.86764 | 5.1561 | 30 | 25
463.2 | 6.6809 | 4.9853 | 39.9868 | 39.9527 | 37.3956 | 7.2743 | 0.9017 | 5.1517 | 30 | 25
463.4 | 6.6809 | 4.9853 | 39.9868 | 40.0549 | 37.7363 | 8.0238 | 0.9017 | 5.219 | 30 | 25
463.6 | 6.6897 | 4.9853 | 39.9868 | 40.089 | 37.7363 | 7.2402 | 0.86764 | 5.1883 | 30 | 25
463.8 | 6.6897 | 4.9853 | 39.9868 | 40.3956 | 38.111 | 7.5468 | 0.9017 | 5.1385 | 30 | 25
464 | 6.6809 | 4.9853 | 40.0209 | 40.6 | 38.0769 | 7.9216 | 0.9017 | 4.6037 | 30 | 25
464.2 | 6.6809 | 4.9853 | 40.0209 | 40.2593 | 38.0088 | 7.8534 | 0.9017 | 5.1443 | 30 | 25
464.4 | 6.6897 | 4.9853 | 40.0209 | 40.7022 | 38.3154 | 7.6831 | 0.86764 | 5.1634 | 30 | 25
464.6 | 6.6809 | 4.9853 | 40.7022 | 40.8044 | 38.4176 | 7.9897 | 0.9017 | 5.1546 | 30 | 25
464.8 | 6.6897 | 4.9853 | 40.6681 | 41.1451 | 37.2593 | 7.8194 | 0.9017 | 5.2117 | 30 | 25
465 | 6.6897 | 4.9853 | 40.7022 | 40.7022 | 38.2473 | 8.4326 | 0.9017 | 5.1282 | 30 | 25
465.2 | 6.6809 | 4.9634 | 40.7022 | 40.8044 | 38.2473 | 7.9897 | 0.9017 | 2.885 | 30 | 25
465.4 | 6.6809 | 4.9853 | 40.6681 | 40.9407 | 38.4176 | 8.2622 | 0.9017 | 4.4601 | 30 | 25
465.6 | 6.6809 | 4.9634 | 40.7022 | 41.0429 | 38.7583 | 8.2622 | 0.86764 | 5.1531 | 30 | 25
465.8 | 6.6897 | 4.9853 | 40.7022 | 40.5319 | 38.7923 | 7.7172 | 0.9017 | 2.2813 | 30 | 25
466 | 6.6809 | 4.9853 | 40.7022 | 41.3495 | 38.6901 | 8.4326 | 0.9017 | 5.1912 | 30 | 25
466.2 | 6.6809 | 4.9853 | 41.2132 | 40.8725 | 39.2373 | 8.8414 | 0.9017 | 5.241 | 30 | 25
466.4 | 6.6809 | 4.9853 | 41.1791 | 41.5198 | 39.1011 | 8.7732 | 0.86764 | 4.0483 | 30 | 25
466.6 | 6.6809 | 4.9853 | 41.1791 | 41.5879 | 39.6802 | 9.0117 | 0.9017 | 5.1985 | 30 | 25
466.8 | 6.6897 | 4.9853 | 41.1791 | 41.5198 | 38.8605 | 8.9095 | 0.9017 | 5.1531 | 30 | 25
467 | 6.6897 | 4.9853 | 41.1791 | 41.5879 | 39.5439 | 9.5227 | 0.9017 | 5.118 | 30 | 25
467.2 | 6.6897 | 4.9853 | 41.1791 | 41.7242 | 39.9187 | 9.5908 | 0.9017 | 5.1385 | 30 | 25
467.4 | 6.6809 | 4.9853 | 41.2132 | 41.111 | 39.1351 | 10.6469 | 0.9017 | 5.2278 | 30 | 25
467.6 | 6.6897 | 4.9853 | 41.2132 | 41.5198 | 39.4758 | 10.7832 | 0.86764 | 5.2543 | 30 | 25
467.8 | 6.6897 | 4.9634 | 41.1791 | 41.4517 | 39.4417 | 11.0216 | 0.86764 | 4.3707 | 30 | 25
468 | 6.6897 | 4.9853 | 41.1791 | 41.8264 | 39.0329 | 11.4645 | 0.86764 | 5.1839 | 30 | 25
468.2 | 6.6985 | 4.9853 | 41.2132 | 41.3835 | 39.2373 | 12.0436 | 0.9017 | 5.1707 | 30 | 25
468.4 | 6.6985 | 4.9634 | 41.1791 | 41.0769 | 38.2473 | 13.5447 | 0.9017 | 4.9114 | 30 | 25
468.6 | 6.6897 | 4.9853 | 41.1791 | 41.5539 | 39.8846 | 12.725 | 0.9017 | 5.2278 | 30 | 25
468.8 | 6.6985 | 4.9853 | 41.1791 | 41.8945 | 39.6461 | 14.0557 | 0.9017 | 3.7143 | 30 | 25
469 | 6.6897 | 4.9853 | 41.1791 | 41.111 | 38.4517 | 13.2722 | 0.9017 | 5.1282 | 30 | 25
469.2 | 6.6985 | 4.9853 | 41.2132 | 41.0769 | 39.5099 | 15.0096 | 0.9017 | 4.9759 | 30 | 25
469.4 | 6.6985 | 4.9853 | 41.1791 | 41.6561 | 39.578 | 16.5085 | 0.9017 | 5.2587 | 30 | 25
469.6 | 6.6897 | 4.9853 | 41.111 | 41.8605 | 41.4517 | 16.6107 | 0.9017 | 4.677 | 30 | 25
469.8 | 6.6985 | 4.9853 | 41.1791 | 41.7583 | 38.9648 | 16.0656 | 0.86764 | 3.8184 | 30 | 25
470 | 6.6985 | 4.9853 | 41.1791 | 41.0429 | 38.3495 | 16.781 | 0.9017 | 5.2322 | 30 | 25
470.2 | 6.6985 | 4.9853 | 41.1451 | 40.8385 | 40.1231 | 18.0074 | 0.86764 | 5.077 | 30 | 25
470.4 | 6.6897 | 4.9853 | 41.1451 | 40.6 | 41.0769 | 18.5866 | 0.86764 | 4.1099 | 30 | 25
470.6 | 6.6897 | 4.9853 | 41.111 | 41.3154 | 39.3736 | 17.5305 | 0.9017 | 5.2088 | 30 | 25
470.8 | 6.6897 | 4.9853 | 41.111 | 41.3835 | 37.7022 | 11.737 | 0.86764 | 4.2403 | 30 | 25
471 | 6.6985 | 4.9853 | 41.111 | 41.2813 | 38.9648 | 18.791 | 0.9017 | 3.9722 | 30 | 25
471.2 | 6.7073 | 4.9853 | 41.0429 | 39.5439 | 39.578 | 21.38 | 0.86764 | 5.0125 | 30 | 25
471.4 | 6.7073 | 4.9853 | 40.9747 | 40.8725 | 37.3615 | 21.7909 | 0.9017 | 4.8586 | 30 | 25
471.6 | 6.6985 | 4.9853 | 40.8044 | 40.7022 | 37.5319 | 22.1997 | 0.9017 | 5.0433 | 30 | 25
471.8 | 6.6897 | 4.9853 | 40.7363 | 40.2253 | 38.3154 | 12.9996 | 0.9017 | 4.151 | 30 | 25
472 | 6.7073 | 4.9634 | 40.6 | 39.4758 | 37.8044 | 22.5063 | 0.9017 | 1.937 | 30 | 25
472.2 | 6.7248 | 4.9853 | 40.4637 | 40.089 | 38.5879 | 14.8052 | 0.86764 | 4.1157 | 30 | 25
472.4 | 6.716 | 4.9853 | 40.3615 | 40.1231 | 38.8945 | 20.9031 | 0.9017 | 5.0374 | 30 | 25
472.6 | 6.7073 | 5.073 | 40.1912 | 36.9868 | 35.7604 | 23.4602 | 0.9017 | 4.841 | 30 | 25
472.8 | 6.7248 | 5.073 | 40.1571 | 39.6802 | 37.7363 | 9.9656 | 0.9017 | 5.2176 | 30 | 25
473 | 6.716 | 5.073 | 40.0549 | 38.8605 | 31.7746 | 25.3679 | 0.9017 | 4.3165 | 30 | 25
473.2 | 6.7248 | 5.073 | 39.9868 | 38.7923 | 37.1571 | 15.2821 | 0.86764 | 2.6036 | 30 | 25
473.4 | 6.7248 | 5.073 | 39.3395 | 36.9187 | 35.6241 | 9.7271 | 0.86764 | 3.3421 | 30 | 25
473.6 | 6.716 | 5.073 | 38.7583 | 38.2132 | 37.9747 | 9.3864 | 0.9017 | 5.2587 | 30 | 25
473.8 | 6.7248 | 5.0949 | 36.6802 | 37.0549 | 32.8647 | 23.4602 | 0.9017 | 1.7626 | 30 | 25
474 | 6.7336 | 5.073 | 37.8725 | 37.7363 | 35.7945 | 29.1153 | 0.93577 | 5.1604 | 30 | 25
474.2 | 6.716 | 5.1606 | 37.8385 | 33.2054 | 27.8889 | 19.2679 | 0.9017 | 3.814 | 30 | 25
474.4 | 6.7073 | 5.1606 | 37.1912 | 37.1571 | 35.9307 | 12.5887 | 0.9017 | 5.2865 | 30 | 25
474.6 | 6.7248 | 5.1606 | 35.9989 | 35.3516 | 36.5439 | 26.1515 | 0.9017 | 4.9949 | 30 | 25
474.8 | 6.7248 | 5.1606 | 35.6582 | 33.4779 | 32.9669 | -0.86977 | 0.9017 | 5.2763 | 30 | 25
475 | 6.7424 | 5.1606 | 35.4538 | 36.5099 | 35.0791 | 24.1075 | 0.83357 | 2.567 | 30 | 25
475.2 | 6.7336 | 5.2263 | 35.3857 | 35.3857 | 33.5801 | 8.1941 | 0.9017 | 3.877 | 30 | 25
475.4 | 6.7248 | 5.2263 | 34.7384 | 34.534 | 32.8988 | 20.9372 | 0.9017 | 2.2314 | 30 | 25
475.6 | 6.7336 | 5.2263 | 34.8406 | 34.3637 | 34.1933 | 14.4304 | 0.86764 | 4.8982 | 30 | 25
475.8 | 6.7336 | 5.2263 | 33.3417 | 31.7065 | 30.2757 | 16.7129 | 0.86764 | 1.6234 | 30 | 25
476 | 6.7518 | 5.2263 | 33.6483 | 32.7285 | 32.5241 | 31.8768 | 0.9017 | 4.0059 | 30 | 25
476.2 | 6.7336 | 5.2263 | 33.7505 | 33.4098 | 29.8307 | 15.8953 | 0.9017 | 5.0096 | 30 | 25
476.4 | 6.6985 | 5.2482 | 33.1713 | 27.0031 | 24.6185 | 2.7413 | 0.9017 | 5.2748 | 30 | 25
476.6 | 6.7518 | 5.2921 | 31.7746 | 31.7746 | 27.446 | 30.6845 | 0.86764 | 1.3685 | 30 | 25
476.8 | 6.7693 | 5.2921 | 31.7746 | 30.7185 | 30.6504 | 10.6469 | 0.9017 | 4.2491 | 30 | 25
477 | 6.7424 | 5.2921 | 30.6504 | 29.4219 | 29.6263 | 4.3786 | 0.86764 | 1.3172 | 30 | 25
477.2 | 6.7518 | 5.3797 | 30.4119 | 30.5482 | 31.7746 | 27.2075 | 0.86764 | 3.7377 | 30 | 25
477.4 | 6.7336 | 5.3578 | 30.4119 | 29.9329 | 29.6263 | 8.2282 | 0.9017 | 5.096 | 30 | 25
477.6 | 6.7248 | 5.3578 | 29.5241 | 28.5361 | 24.9251 | 3.6611 | 0.86764 | 5.2909 | 30 | 25
477.8 | 6.7518 | 5.3797 | 29.3878 | 29.0471 | 28.5021 | 27.8207 | 0.9017 | 2.7619 | 30 | 25
478 | 6.7424 | 5.3797 | 29.5581 | 28.6724 | 25.3679 | 13.4084 | 0.86764 | 5.2733 | 30 | 25
478.2 | 6.716 | 5.3797 | 28.3999 | 28.0933 | 23.6987 | 6.593 | 0.9017 | 2.4059 | 30 | 25
478.4 | 6.7424 | 5.4454 | 28.2295 | 27.6845 | 28.0592 | 26.7306 | 0.9017 | 5.0682 | 30 | 25
478.6 | 6.7424 | 5.4454 | 26.935 | 21.9272 | 20.1196 | 5.4347 | 0.86764 | 5.1517 | 30 | 25
478.8 | 6.7424 | 5.4454 | 26.9691 | 26.0152 | 24.6866 | 15.4184 | 0.9017 | 3.3392 | 30 | 25
479 | 6.7605 | 5.4454 | 26.1515 | 25.402 | 25.4701 | 3.4226 | 0.9017 | 5.2293 | 30 | 25
479.2 | 6.7605 | 5.5111 | 24.5844 | 24.4141 | 19.7448 | 19.7108 | 0.86764 | 1.1164 | 30 | 25
479.4 | 6.7518 | 5.533 | 25.5383 | 25.4361 | 26.1174 | 21.1416 | 0.9017 | 4.3224 | 30 | 25
479.6 | 6.716 | 5.533 | 25.4361 | 22.3019 | 19.4723 | 4.0358 | 0.86764 | 5.1209 | 30 | 25
479.8 | 6.7248 | 5.533 | 24.38 | 24.0053 | 18.791 | 13.7832 | 0.86764 | 3.1106 | 30 | 25
480 | 6.7605 | 5.533 | 24.6185 | 24.2437 | 20.4602 | 11.7711 | 0.9017 | 4.8278 | 30 | 25
480.2 | 6.7518 | 5.5111 | 23.6987 | 22.2338 | 20.1536 | 2.7413 | 0.9017 | 5.2381 | 30 | 25
480.4 | 6.7424 | 5.5988 | 23.6646 | 23.3921 | 17.769 | 2.571 | 0.86764 | 5.2631 | 30 | 25
480.6 | 6.7605 | 5.5988 | 22.3701 | 18.3822 | 18.6547 | 6.6611 | 0.86764 | 4.7736 | 30 | 25
480.8 | 6.7693 | 5.5988 | 21.7569 | 21.9272 | 22.5745 | 19.6426 | 0.9017 | 2.5787 | 30 | 25
481 | 6.7424 | 5.5988 | 21.825 | 21.825 | 19.4382 | 14.8052 | 0.86764 | 3.5429 | 30 | 25
481.2 | 6.716 | 5.6426 | 21.825 | 23.0514 | 19.4723 | 17.0536 | 0.86764 | 5.1312 | 30 | 25
481.4 | 6.716 | 5.5769 | 21.7909 | 19.6426 | 14.3282 | 2.7754 | 0.9017 | 5.1912 | 30 | 25
481.6 | 6.7248 | 5.5988 | 21.7569 | 21.7228 | 17.803 | 10.5106 | 0.86764 | 1.4739 | 30 | 25
481.8 | 6.7424 | 5.5988 | 21.6206 | 21.5525 | 20.7328 | 10.8513 | 0.86764 | 5.2 | 30 | 25
482 | 6.7248 | 5.5988 | 21.4822 | 20.9712 | 21.0734 | 2.7413 | 0.86764 | 5.137 | 30 | 25
482.2 | 6.7248 | 5.5988 | 20.1536 | 18.7228 | 19.6767 | 2.5369 | 0.86764 | 5.1443 | 30 | 25
482.4 | 6.7336 | 5.6645 | 20.6646 | 19.813 | 14.8392 | 2.4347 | 0.9017 | 5.2293 | 30 | 25
482.6 | 6.7424 | 5.6645 | 20.0514 | 20.4943 | 17.5986 | 2.4347 | 0.9017 | 5.1663 | 30 | 25
482.8 | 6.7518 | 5.6645 | 20.2218 | 18.4844 | 16.3041 | 6.593 | 0.9017 | 2.4015 | 30 | 25
483 | 6.7336 | 5.6645 | 20.2558 | 20.5284 | 19.9833 | 9.182 | 0.9017 | 4.7326 | 30 | 25
483.2 | 6.716 | 5.6645 | 20.358 | 20.324 | 18.6206 | 5.8435 | 0.9017 | 5.0726 | 30 | 25
483.4 | 6.7073 | 5.6645 | 20.3921 | 19.1657 | 16.8151 | 3.7974 | 0.9017 | 5.1824 | 30 | 25
483.6 | 6.716 | 5.6645 | 20.2899 | 19.9492 | 18.3481 | 4.072 | 0.86764 | 5.1487 | 30 | 25
483.8 | 6.716 | 5.6645 | 20.2558 | 20.8009 | 18.2118 | 9.1139 | 0.9017 | 5.0491 | 30 | 25
484 | 6.716 | 5.6645 | 20.2218 | 20.4943 | 18.6547 | 13.3062 | 0.9017 | 3.6806 | 30 | 25
484.2 | 6.6985 | 5.6645 | 21.2778 | 21.7569 | 19.9152 | 7.4787 | 0.86764 | 5.2851 | 30 | 25
484.4 | 6.6809 | 5.6645 | 21.2438 | 20.6987 | 17.7008 | 2.9116 | 0.86764 | 5.2631 | 30 | 25
484.6 | 6.6985 | 5.6645 | 20.9712 | 19.3701 | 17.5986 | 2.5028 | 0.9017 | 5.1722 | 30 | 25
484.8 | 6.716 | 5.6645 | 21.0394 | 21.2778 | 17.9393 | 2.6391 | 0.86764 | 5.2514 | 30 | 25
485 | 6.7248 | 5.6645 | 21.0053 | 21.0053 | 17.8371 | 4.4468 | 0.86764 | 5.2528 | 30 | 25
485.2 | 6.716 | 5.6645 | 20.9372 | 20.0855 | 16.4063 | 8.5348 | 0.9017 | 2.5406 | 30 | 25
485.4 | 6.7073 | 5.6645 | 21.0394 | 21.7909 | 20.9031 | 9.4546 | 0.86764 | 5.1561 | 30 | 25
485.6 | 6.6985 | 5.6645 | 21.2097 | 22.5404 | 20.0855 | 1.9918 | 0.9017 | 5.2602 | 30 | 25
485.8 | 6.6985 | 5.6645 | 21.1756 | 21.4822 | 20.1877 | 2.8776 | 0.86764 | 5.1766 | 30 | 25
486 | 6.7073 | 5.6645 | 21.2097 | 21.2778 | 18.0074 | 2.571 | 0.86764 | 5.2278 | 30 | 25
486.2 | 6.6985 | 5.6645 | 21.2097 | 20.6987 | 19.4042 | 2.4688 | 0.86764 | 5.2748 | 30 | 25
486.4 | 6.6985 | 5.6645 | 21.2438 | 20.4262 | 20.1877 | 2.3666 | 0.9017 | 3.6029 | 30 | 25
486.6 | 6.6985 | 5.6645 | 21.2778 | 22.0975 | 19.4382 | 2.5028 | 0.9017 | 5.096 | 30 | 25
486.8 | 6.6897 | 5.6645 | 21.2778 | 21.6887 | 20.4602 | 2.3666 | 0.86764 | 5.2528 | 30 | 25
487 | 6.6985 | 5.6645 | 21.2778 | 22.0975 | 18.0074 | 2.3666 | 0.9017 | 5.2572 | 30 | 25
487.2 | 6.6985 | 5.5988 | 21.3119 | 21.4141 | 19.9492 | 2.5028 | 0.86764 | 5.1385 | 30 | 25
487.4 | 6.6985 | 5.5988 | 21.3119 | 22.0294 | 19.6086 | 3.2523 | 0.86764 | 4.2008 | 30 | 25
487.6 | 6.6897 | 5.5988 | 21.3119 | 22.7448 | 21.6547 | 5.1622 | 0.86764 | 5.2396 | 30 | 25
487.8 | 6.6897 | 5.5988 | 22.4382 | 23.2217 | 21.1075 | 3.8996 | 0.9017 | 2.9216 | 30 | 25
488 | 6.6809 | 5.5769 | 22.4041 | 23.1536 | 21.9613 | 4.4127 | 0.86764 | 5.1707 | 30 | 25
488.2 | 6.6809 | 5.5988 | 23.4261 | 23.9371 | 22.1997 | 2.9798 | 0.9017 | 5.2 | 30 | 25
488.4 | 6.6809 | 5.5988 | 23.4261 | 23.358 | 21.2778 | 2.4006 | 0.86764 | 2.6857 | 30 | 25
488.6 | 6.6897 | 5.5988 | 23.4602 | 23.5965 | 22.0635 | 4.583 | 0.86764 | 2.8015 | 30 | 25
488.8 | 6.6897 | 5.5988 | 23.4261 | 24.1075 | 22.6426 | 4.8215 | 0.86764 | 5.2602 | 30 | 25
489 | 6.6897 | 5.5988 | 24.4481 | 24.9251 | 22.3019 | 2.2303 | 0.9017 | 5.219 | 30 | 25
489.2 | 6.6809 | 5.533 | 24.4481 | 24.4141 | 22.3701 | 2.3666 | 0.86764 | 5.1487 | 30 | 25
489.4 | 6.6809 | 5.5111 | 24.4481 | 25.9471 | 22.7107 | 2.5028 | 0.86764 | 5.1707 | 30 | 25
489.6 | 6.6809 | 5.533 | 24.4481 | 25.2317 | 22.7448 | 2.3666 | 0.86764 | 5.1268 | 30 | 25
489.8 | 6.6809 | 5.5111 | 24.4481 | 25.2317 | 23.5624 | 2.6391 | 0.9017 | 5.2587 | 30 | 25
490 | 6.6809 | 5.533 | 24.4822 | 24.9932 | 23.1536 | 2.4688 | 0.86764 | 5.2689 | 30 | 25
490.2 | 6.6897 | 5.5111 | 24.4822 | 25.4361 | 23.8349 | 4.0358 | 0.9017 | 5.2763 | 30 | 25
490.4 | 6.6809 | 5.533 | 25.4361 | 26.2196 | 24.9251 | 4.8556 | 0.86764 | 4.7941 | 30 | 25
490.6 | 6.6985 | 5.5111 | 25.4361 | 26.3899 | 25.1295 | 3.7633 | 0.86764 | 5.1414 | 30 | 25
490.8 | 6.6897 | 5.5111 | 26.424 | 27.2075 | 24.4141 | 3.3545 | 0.86764 | 5.2103 | 30 | 25
491 | 6.6809 | 5.5111 | 26.424 | 27.7867 | 25.2657 | 2.7413 | 0.86764 | 5.2645 | 30 | 25
491.2 | 6.6809 | 5.4454 | 27.2757 | 27.7526 | 24.9591 | 2.6732 | 0.9017 | 5.1619 | 30 | 25
491.4 | 6.6809 | 5.4454 | 27.2757 | 27.6163 | 25.2317 | 2.4347 | 0.86764 | 4.5817 | 30 | 25
491.6 | 6.6809 | 5.4454 | 27.2757 | 28.0251 | 25.9811 | 3.0479 | 0.9017 | 5.2161 | 30 | 25
491.8 | 6.6897 | 5.4454 | 28.1955 | 29.0131 | 26.8328 | 2.9457 | 0.9017 | 5.2396 | 30 | 25
492 | 6.6809 | 5.4454 | 28.1955 | 29.1834 | 27.3438 | 2.2984 | 0.9017 | 5.2015 | 30 | 25
492.2 | 6.6809 | 5.4454 | 29.1153 | 29.8647 | 27.7185 | 2.2644 | 0.9017 | 5.2514 | 30 | 25
492.4 | 6.6809 | 5.3797 | 30.0351 | 30.2416 | 27.8548 | 2.3666 | 0.9017 | 5.2337 | 30 | 25
492.6 | 6.6897 | 5.3578 | 30.001 | 30.4119 | 28.3317 | 2.2644 | 0.9017 | 5.1692 | 30 | 25
492.8 | 6.6809 | 5.3797 | 30.8207 | 30.8548 | 28.5361 | 2.3666 | 0.86764 | 5.2631 | 30 | 25
493 | 6.6809 | 5.3797 | 30.8207 | 31.468 | 29.1834 | 2.4006 | 0.86764 | 5.2059 | 30 | 25
493.2 | 6.6545 | 5.314 | 31.5702 | 31.6724 | 29.3878 | 2.06 | 0.9017 | 5.2528 | 30 | 25
493.4 | 6.6106 | 5.2921 | 31.6043 | 32.1493 | 29.6944 | 2.4688 | 0.9017 | 4.9656 | 30 | 25
493.6 | 6.6721 | 5.2921 | 32.3197 | 32.3537 | 30.001 | 2.571 | 0.9017 | 5.1209 | 30 | 25
493.8 | 6.6369 | 5.2921 | 32.3197 | 32.4219 | 30.2054 | 2.5028 | 0.9017 | 5.1985 | 30 | 25
494 | 6.6545 | 5.2921 | 32.2856 | 32.8988 | 30.7526 | 2.06 | 0.9017 | 5.2602 | 30 | 25
494.2 | 6.6809 | 5.314 | 33.1373 | 33.3757 | 30.957 | 2.4347 | 0.9017 | 5.1736 | 30 | 25
494.4 | 6.6545 | 5.2921 | 33.1373 | 33.5801 | 31.468 | 2.4006 | 0.86764 | 5.2205 | 30 | 25
494.6 | 6.6809 | 5.2921 | 33.1373 | 33.7845 | 31.3317 | 2.7413 | 0.9017 | 3.8857 | 30 | 25
494.8 | 6.6897 | 5.2263 | 33.8867 | 34.1252 | 31.5702 | 2.3325 | 0.86764 | 5.1912 | 30 | 25
495 | 6.6897 | 5.2263 | 33.8527 | 34.0571 | 32.1834 | 4.0358 | 0.86764 | 4.5436 | 30 | 25
495.2 | 6.6721 | 5.2263 | 33.8867 | 34.6703 | 32.8988 | 3.116 | 0.86764 | 5.2029 | 30 | 25
495.4 | 6.6809 | 5.2263 | 34.6362 | 34.3637 | 31.9449 | 4.072 | 0.9017 | 5.1385 | 30 | 25
495.6 | 6.6809 | 5.2263 | 34.6703 | 35.2835 | 33.1032 | 4.6852 | 0.86764 | 3.3143 | 30 | 25
495.8 | 6.6809 | 5.2263 | 34.7043 | 35.2835 | 33.0351 | 4.4127 | 0.9017 | 5.2293 | 30 | 25
496 | 6.6809 | 5.2263 | 34.7043 | 35.4879 | 33.2054 | 4.1402 | 0.86764 | 5.2865 | 30 | 25
496.2 | 6.6809 | 5.2263 | 35.5901 | 35.6582 | 33.3757 | 4.3446 | 0.9017 | 5.2381 | 30 | 25
496.4 | 6.6809 | 5.2263 | 35.5901 | 35.9989 | 34.1252 | 4.3446 | 0.9017 | 5.2 | 30 | 25
496.6 | 6.6809 | 5.1606 | 35.5901 | 36.0329 | 33.9549 | 4.3105 | 0.86764 | 5.1399 | 30 | 25
496.8 | 6.6897 | 5.1606 | 36.3736 | 36.067 | 33.0351 | 3.7292 | 0.93577 | 5.1648 | 30 | 25
497 | 6.6809 | 5.1387 | 36.3395 | 36.6461 | 34.9769 | 4.6171 | 0.9017 | 5.2587 | 30 | 25
497.2 | 6.6809 | 5.1606 | 36.4077 | 36.8846 | 34.7384 | 4.7193 | 0.9017 | 5.266 | 30 | 25
497.4 | 6.6721 | 5.1606 | 36.3736 | 37.0549 | 34.4999 | 4.7534 | 0.9017 | 4.6008 | 30 | 25
497.6 | 6.6809 | 5.1606 | 37.2593 | 36.3736 | 33.512 | 2.7072 | 0.86764 | 5.2821 | 30 | 25
497.8 | 6.6809 | 5.1387 | 37.1231 | 37.3275 | 34.9769 | 5.1622 | 0.86764 | 5.2278 | 30 | 25
498 | 6.6897 | 5.1606 | 37.2253 | 37.7363 | 35.4197 | 5.7754 | 0.9017 | 5.1443 | 30 | 25
498.2 | 6.6897 | 5.1606 | 37.1912 | 37.4297 | 34.7725 | 3.3886 | 0.9017 | 5.0374 | 30 | 25
498.4 | 6.6809 | 5.1606 | 37.2253 | 36.8165 | 34.4999 | 4.7874 | 0.86764 | 3.5092 | 30 | 25
498.6 | 6.6897 | 5.1387 | 37.9747 | 38.3154 | 35.9648 | 5.8776 | 0.86764 | 5.1546 | 30 | 25
498.8 | 6.6897 | 5.1606 | 37.8385 | 37.6341 | 35.3175 | 5.571 | 0.9017 | 5.1502 | 30 | 25
499 | 6.6897 | 5.1387 | 37.8725 | 37.8385 | 35.6582 | 5.2984 | 0.9017 | 5.2 | 30 | 25
499.2 | 6.6809 | 5.1606 | 37.9066 | 38.1791 | 35.9989 | 5.2984 | 0.9017 | 5.2176 | 30 | 25
499.4 | 6.6809 | 5.073 | 37.9066 | 38.2132 | 35.8967 | 5.571 | 0.86764 | 5.1414 | 30 | 25
499.6 | 6.6809 | 5.073 | 37.9066 | 38.3154 | 35.9307 | 5.605 | 0.9017 | 5.1824 | 30 | 25
499.8 | 6.6809 | 5.073 | 37.9407 | 38.3154 | 36.2714 | 5.7072 | 0.86764 | 5.2483 | 30 | 25
500 | 6.6809 | 5.073 | 37.9407 | 38.622 | 36.2714 | 5.7754 | 0.86764 | 5.1531 | 30 | 25
500.2 | 6.6809 | 5.073 | 37.9747 | 38.5539 | 36.3395 | 5.8435 | 0.9017 | 5.1487 | 30 | 25
500.4 | 6.6809 | 5.073 | 38.0088 | 38.4517 | 36.2373 | 6.0138 | 0.9017 | 5.1546 | 30 | 25
500.6 | 6.6809 | 5.073 | 38.5539 | 38.5198 | 36.2714 | 6.0479 | 0.9017 | 5.2425 | 30 | 25
500.8 | 6.6809 | 5.073 | 38.5539 | 38.8605 | 36.3395 | 6.116 | 0.86764 | 5.2454 | 30 | 25
501 | 6.6809 | 5.073 | 38.5539 | 38.9989 | 36.3055 | 6.0138 | 0.9017 | 5.1517 | 30 | 25
501.2 | 6.6897 | 5.073 | 38.5539 | 38.6901 | 36.3395 | 6.0479 | 0.9017 | 5.2029 | 30 | 25
501.4 | 6.6809 | 5.073 | 38.5539 | 38.6561 | 36.4077 | 6.116 | 0.9017 | 5.2396 | 30 | 25
501.6 | 6.6809 | 5.0949 | 38.5539 | 38.7242 | 36.6802 | 5.8776 | 0.86764 | 5.2587 | 30 | 25
501.8 | 6.6809 | 5.073 | 38.5198 | 37.7363 | 35.2153 | 6.3204 | 0.9017 | 5.1736 | 30 | 25
502 | 6.6897 | 5.073 | 38.5539 | 38.7923 | 36.5099 | 6.8996 | 0.93577 | 5.1473 | 30 | 25
502.2 | 6.6809 | 5.073 | 39.1351 | 38.8264 | 36.5099 | 6.5589 | 0.9017 | 5.1897 | 30 | 25
502.4 | 6.6809 | 5.073 | 39.1351 | 39.0329 | 36.7824 | 6.116 | 0.86764 | 5.1736 | 30 | 25
502.6 | 6.6897 | 5.073 | 39.1351 | 38.9648 | 36.8165 | 6.3545 | 0.9017 | 5.1751 | 30 | 25
502.8 | 6.6809 | 5.073 | 39.1351 | 39.0329 | 37.1571 | 6.4567 | 0.9017 | 5.1839 | 30 | 25
503 | 6.6809 | 5.073 | 39.1351 | 39.067 | 36.8505 | 6.3204 | 0.9017 | 5.1751 | 30 | 25
503.2 | 6.6809 | 5.073 | 39.1351 | 39.0329 | 36.9868 | 6.593 | 0.9017 | 5.2997 | 30 | 25
503.4 | 6.6809 | 5.0949 | 39.1351 | 38.8945 | 37.0209 | 6.593 | 0.9017 | 5.2132 | 30 | 25
503.6 | 6.6897 | 5.073 | 39.067 | 39.4417 | 36.9868 | 6.9336 | 0.86764 | 5.2469 | 30 | 25
503.8 | 6.6809 | 5.073 | 39.1351 | 39.2033 | 36.6121 | 7.1721 | 0.9017 | 5.2249 | 30 | 25
504 | 6.6809 | 5.073 | 39.0329 | 38.9286 | 36.7483 | 7.138 | 0.86764 | 5.2425 | 30 | 25
504.2 | 6.6809 | 5.073 | 39.067 | 38.8264 | 36.6461 | 7.2743 | 0.9017 | 5.2029 | 30 | 25
504.4 | 6.6897 | 5.073 | 39.0329 | 38.6901 | 37.0209 | 7.3765 | 0.86764 | 5.2968 | 30 | 25
504.6 | 6.6897 | 5.073 | 38.9989 | 38.9286 | 36.5099 | 7.104 | 0.9017 | 5.1414 | 30 | 25
504.8 | 6.6809 | 5.073 | 39.0329 | 38.622 | 36.5439 | 7.2743 | 0.86764 | 5.2543 | 30 | 25
505 | 6.6809 | 5.073 | 38.9989 | 38.9286 | 36.4417 | 7.2743 | 0.9017 | 5.2132 | 30 | 25
505.2 | 6.6897 | 5.073 | 38.9989 | 38.8945 | 36.6121 | 7.3424 | 0.93577 | 5.1663 | 30 | 25
505.4 | 6.6897 | 5.073 | 38.9648 | 38.5198 | 36.5439 | 7.104 | 0.93577 | 5.2558 | 30 | 25
505.6 | 6.6897 | 5.073 | 38.9648 | 38.7923 | 36.6802 | 7.2402 | 0.9017 | 5.1502 | 30 | 25
505.8 | 6.6897 | 5.073 | 38.9648 | 38.5539 | 36.3055 | 7.104 | 0.9017 | 5.1795 | 30 | 25
506 | 6.6897 | 5.073 | 38.8945 | 38.6561 | 36.4758 | 7.4106 | 0.9017 | 5.307 | 30 | 25
506.2 | 6.6809 | 5.073 | 38.8945 | 38.4176 | 36.2373 | 7.104 | 0.9017 | 5.1868 | 30 | 25
506.4 | 6.6809 | 5.0949 | 38.8605 | 38.5879 | 36.4417 | 7.3084 | 0.9017 | 5.1517 | 30 | 25
506.6 | 6.6809 | 5.073 | 38.8264 | 38.6561 | 36.1011 | 7.0358 | 0.86764 | 5.222 | 30 | 25
506.8 | 6.6897 | 5.073 | 38.8264 | 38.3154 | 36.067 | 6.8996 | 0.9017 | 5.2366 | 30 | 25
507 | 6.6897 | 5.073 | 38.7923 | 38.2132 | 36.2373 | 6.7974 | 0.9017 | 5.159 | 30 | 25
507.2 | 6.6897 | 5.073 | 38.8605 | 38.6561 | 36.2714 | 7.3084 | 0.9017 | 5.159 | 30 | 25
507.4 | 6.6897 | 5.073 | 38.8945 | 38.7242 | 36.3055 | 7.104 | 0.86764 | 5.2322 | 30 | 25
507.6 | 6.6809 | 5.073 | 38.9648 | 38.5198 | 36.1011 | 7.3084 | 0.86764 | 5.266 | 30 | 25
507.8 | 6.6809 | 5.073 | 38.9648 | 38.9648 | 36.5099 | 7.2062 | 0.9017 | 5.1414 | 30 | 25
508 | 6.6897 | 5.073 | 38.9989 | 38.5198 | 36.4417 | 7.0358 | 0.93577 | 5.2161 | 30 | 25
508.2 | 6.6809 | 5.0292 | 39.0329 | 38.6901 | 36.5439 | 7.2402 | 0.86764 | 5.1751 | 30 | 25
508.4 | 6.6897 | 5.073 | 39.0329 | 39.5439 | 36.6461 | 6.1501 | 0.86764 | 5.2 | 30 | 25
508.6 | 6.6897 | 5.0949 | 39.067 | 39.3395 | 36.8505 | 6.4226 | 0.9017 | 5.2587 | 30 | 25
508.8 | 6.6897 | 5.073 | 39.067 | 37.6 | 34.534 | 7.104 | 0.86764 | 5.2997 | 30 | 25
509 | 6.6897 | 5.073 | 39.1351 | 38.9648 | 36.7824 | 8.7051 | 0.93577 | 5.2689 | 30 | 25
509.2 | 6.6809 | 5.073 | 39.067 | 39.1011 | 36.8846 | 3.6611 | 0.86764 | 3.5473 | 30 | 25
509.4 | 6.6721 | 5.073 | 39.1351 | 39.2373 | 37.4637 | 6.7292 | 0.9017 | 2.652 | 30 | 25
509.6 | 6.6809 | 5.0949 | 39.1351 | 39.4077 | 37.1571 | 8.7732 | 0.86764 | 3.9458 | 30 | 25
509.8 | 6.6809 | 5.073 | 39.1351 | 39.578 | 37.1912 | 7.2062 | 0.9017 | 4.7883 | 30 | 25
510 | 6.6809 | 5.0292 | 39.2033 | 38.7923 | 35.9307 | 7.0018 | 0.9017 | 5.2029 | 30 | 25
510.2 | 6.6897 | 5.073 | 39.2033 | 39.7824 | 37.2934 | 8.0919 | 0.86764 | 5.0726 | 30 | 25
510.4 | 6.6809 | 5.073 | 39.8165 | 39.6121 | 37.2593 | 6.627 | 0.9017 | 3.9443 | 30 | 25
510.6 | 6.6809 | 5.073 | 39.7824 | 39.9868 | 37.6681 | 7.2402 | 0.9017 | 5.0213 | 30 | 25
510.8 | 6.6809 | 5.073 | 39.8165 | 39.8505 | 37.5659 | 7.4787 | 0.9017 | 5.1531 | 30 | 25
511 | 6.6809 | 5.073 | 39.8165 | 39.9868 | 37.6 | 7.138 | 0.9017 | 5.1619 | 30 | 25
511.2 | 6.6897 | 4.9853 | 39.8505 | 40.0209 | 37.8044 | 7.5128 | 0.9017 | 5.1766 | 30 | 25
511.4 | 6.6721 | 5.073 | 39.8165 | 40.089 | 37.8044 | 7.5809 | 0.9017 | 4.5656 | 30 | 25
511.6 | 6.6809 | 5.073 | 39.8505 | 40.2253 | 37.8725 | 7.615 | 0.86764 | 5.2234 | 30 | 25
511.8 | 6.6897 | 5.0949 | 40.3956 | 40.2253 | 38.0088 | 7.8194 | 0.9017 | 5.2572 | 30 | 25
512 | 6.6809 | 4.9853 | 40.3956 | 40.3275 | 38.0769 | 7.9556 | 0.9017 | 4.8059 | 30 | 25
512.2 | 6.6194 | 4.9853 | 40.3615 | 40.4978 | 37.9747 | 7.9897 | 0.86764 | 4.2184 | 30 | 25
512.4 | 6.6809 | 4.9853 | 40.3956 | 40.6341 | 38.4176 | 8.126 | 0.9017 | 5.2616 | 30 | 25
512.6 | 6.6809 | 4.9853 | 40.3956 | 40.9407 | 38.4176 | 8.1941 | 0.9017 | 4.674 | 30 | 25
512.8 | 6.6809 | 4.9853 | 40.3956 | 40.8725 | 38.4176 | 8.3644 | 0.9017 | 3.9839 | 30 | 25
513 | 6.6809 | 4.9853 | 40.3956 | 40.8725 | 38.7583 | 7.4446 | 0.86764 | 5.2602 | 30 | 25
513.2 | 6.6897 | 4.9853 | 40.8725 | 41.1451 | 38.7242 | 8.3644 | 0.86764 | 5.2308 | 30 | 25
513.4 | 6.6809 | 4.9853 | 40.8725 | 41.0769 | 38.6561 | 8.3644 | 0.86764 | 5.2821 | 30 | 25
513.6 | 6.6809 | 4.9853 | 40.9066 | 41.4176 | 38.7583 | 8.3985 | 0.93577 | 5.1487 | 30 | 25
513.8 | 6.6809 | 4.9853 | 40.9407 | 41.1791 | 38.6561 | 8.4666 | 0.9017 | 5.2425 | 30 | 25
514 | 6.6809 | 4.9853 | 40.9066 | 41.5879 | 38.7583 | 8.3304 | 0.86764 | 2.3297 | 30 | 25
514.2 | 6.6809 | 4.9853 | 40.9066 | 41.7583 | 39.2373 | 8.5348 | 0.9017 | 5.2073 | 30 | 25
514.4 | 6.6897 | 4.9853 | 40.9066 | 41.7583 | 39.067 | 8.5348 | 0.9017 | 5.1692 | 30 | 25
514.6 | 6.6897 | 4.9853 | 41.4176 | 41.8264 | 39.1351 | 9.0458 | 0.9017 | 3.6205 | 30 | 25
514.8 | 6.6809 | 4.9853 | 41.4176 | 41.2132 | 38.7242 | 8.3985 | 0.9017 | 4.3268 | 30 | 25
515 | 6.6809 | 4.9853 | 41.4176 | 41.9627 | 39.5099 | 8.9776 | 0.9017 | 5.1546 | 30 | 25
515.2 | 6.6809 | 4.9853 | 41.4176 | 41.2813 | 39.0329 | 9.1139 | 0.9017 | 5.2543 | 30 | 25
515.4 | 6.6897 | 4.9853 | 41.3835 | 42.0649 | 39.9187 | 9.3183 | 0.86764 | 4.9729 | 30 | 25
515.6 | 6.6809 | 4.9853 | 41.4176 | 40.6681 | 39.8846 | 9.1139 | 0.9017 | 5.1502 | 30 | 25
515.8 | 6.6897 | 4.9853 | 41.4176 | 41.8605 | 39.7824 | 9.9996 | 0.9017 | 3.0682 | 30 | 25
516 | 6.6985 | 4.9853 | 41.4176 | 42.2011 | 40.3956 | 10.0678 | 0.86764 | 5.2205 | 30 | 25
516.2 | 6.6897 | 4.9853 | 41.4176 | 41.9967 | 39.6121 | 10.2722 | 0.86764 | 5.159 | 30 | 25
516.4 | 6.6897 | 4.9853 | 41.4176 | 42.0989 | 39.8165 | 11.5667 | 0.9017 | 4.5861 | 30 | 25
516.6 | 6.6897 | 4.9853 | 41.9286 | 42.0308 | 39.8846 | 11.8392 | 0.9017 | 4.8439 | 30 | 25
516.8 | 6.6897 | 4.9853 | 41.9286 | 41.6561 | 39.578 | 12.0436 | 0.9017 | 5.266 | 30 | 25
517 | 6.6809 | 4.9853 | 42.2011 | 42.5077 | 38.7583 | 12.725 | 0.9017 | 5.2146 | 30 | 25
517.2 | 6.6809 | 4.9196 | 42.3715 | 42.0308 | 39.9527 | 12.248 | 0.86764 | 5.2572 | 30 | 25
517.4 | 6.6897 | 4.9634 | 42.4055 | 42.1671 | 39.1011 | 14.4986 | 0.9017 | 5.2558 | 30 | 25
517.6 | 6.6985 | 4.9853 | 42.3033 | 42.0989 | 39.578 | 13.5788 | 0.9017 | 4.3722 | 30 | 25
517.8 | 6.6985 | 4.8977 | 42.4055 | 42.1671 | 39.2373 | 15.0436 | 0.9017 | 5.2029 | 30 | 25
518 | 6.6985 | 4.9853 | 42.3715 | 42.2352 | 39.4077 | 14.9755 | 0.9017 | 5.266 | 30 | 25
518.2 | 6.6985 | 4.9853 | 42.3715 | 42.2352 | 39.8165 | 15.8953 | 0.9017 | 4.1245 | 30 | 25
518.4 | 6.6985 | 4.9853 | 42.3715 | 42.133 | 39.8505 | 16.3722 | 0.86764 | 5.2454 | 30 | 25
518.6 | 6.6985 | 4.9853 | 42.2352 | 41.9627 | 40.2593 | 17.8371 | 0.9017 | 4.9275 | 30 | 25
518.8 | 6.6985 | 4.9853 | 42.3374 | 41.6901 | 38.622 | 16.8492 | 0.9017 | 5.241 | 30 | 25
519 | 6.6985 | 4.9853 | 42.3374 | 42.0308 | 40.6 | 18.4503 | 0.86764 | 5.2293 | 30 | 25
519.2 | 6.6985 | 4.9853 | 42.2011 | 41.9967 | 39.7824 | 19.336 | 0.86764 | 4.3282 | 30 | 25
519.4 | 6.6897 | 4.9853 | 42.2011 | 42.5418 | 37.9747 | 18.3822 | 0.9017 | 3.4491 | 30 | 25
519.6 | 6.6897 | 4.9853 | 41.8945 | 41.7583 | 37.8385 | 19.847 | 0.9017 | 5.159 | 30 | 25
519.8 | 6.7073 | 4.9853 | 42.0308 | 41.9627 | 39.1011 | 20.9712 | 0.9017 | 5.0755 | 30 | 25
520 | 6.6985 | 4.9853 | 41.6561 | 41.111 | 39.5099 | 12.4184 | 0.93577 | 4.1759 | 30 | 25
520.2 | 6.7073 | 4.9853 | 41.6561 | 41.6561 | 38.5879 | 21.3119 | 0.9017 | 5.1473 | 30 | 25
520.4 | 6.7073 | 4.9853 | 41.5198 | 40.8385 | 31.1614 | 23.0514 | 0.9017 | 4.9847 | 30 | 25
520.6 | 6.716 | 4.9853 | 41.2132 | 40.9066 | 39.6461 | 26.0493 | 0.9017 | 5.1663 | 30 | 25
520.8 | 6.6985 | 4.9853 | 41.0769 | 38.4857 | 33.9549 | 20.6987 | 0.86764 | 4.8586 | 30 | 25
521 | 6.716 | 5.073 | 40.9407 | 40.1571 | 38.622 | 12.0096 | 0.9017 | 5.055 | 30 | 25
521.2 | 6.716 | 5.1387 | 40.8725 | 39.9187 | 36.5099 | 24.9251 | 0.9017 | 4.1172 | 30 | 25
521.4 | 6.716 | 5.073 | 40.8725 | 39.9868 | 40.1571 | 15.9975 | 0.9017 | 2.6608 | 30 | 25
521.6 | 6.6985 | 5.073 | 40.0549 | 37.7703 | 39.3736 | 22.1657 | 0.9017 | 5.1165 | 30 | 25
521.8 | 6.7073 | 5.0292 | 40.0549 | 39.067 | 35.0791 | 22.6426 | 0.9017 | 3.0403 | 30 | 25
522 | 6.716 | 4.9853 | 40.0209 | 38.2813 | 36.9868 | 9.3864 | 0.86764 | 5.1766 | 30 | 25
522.2 | 6.716 | 4.9853 | 39.1692 | 38.2132 | 36.7483 | 24.6866 | 0.86764 | 4.5275 | 30 | 25
522.4 | 6.7248 | 4.9853 | 39.2033 | 38.4517 | 35.2835 | 8.4326 | 0.9017 | 5.2454 | 30 | 25
522.6 | 6.7248 | 4.9853 | 37.2934 | 35.6241 | 34.6021 | 24.5163 | 0.9017 | 2.4967 | 30 | 25
522.8 | 6.7336 | 5.0292 | 37.9747 | 38.0088 | 36.3395 | 29.0471 | 0.9017 | 3.3611 | 30 | 25
523 | 6.7073 | 5.0949 | 37.8044 | 38.2132 | 31.3317 | 9.8293 | 0.9017 | 4.337 | 30 | 25
523.2 | 6.716 | 5.073 | 37.1912 | 37.2593 | 34.9087 | 23.2558 | 0.93577 | 4.4718 | 30 | 25
523.4 | 6.7248 | 5.073 | 37.1231 | 36.067 | 32.2515 | 16.3382 | 0.9017 | 3.0315 | 30 | 25
523.6 | 6.7424 | 5.0949 | 36.4077 | 35.1472 | 33.1713 | 14.2942 | 0.86764 | 5.1707 | 30 | 25
523.8 | 6.7336 | 5.073 | 36.2033 | 35.6582 | 36.2373 | 14.1579 | 0.9017 | 3.8301 | 30 | 25
524 | 6.7336 | 5.1606 | 35.4538 | 35.2494 | 33.8527 | 20.5624 | 0.9017 | 4.2652 | 30 | 25
524.2 | 6.716 | 5.1606 | 35.4538 | 34.4318 | 29.8647 | 7.9556 | 0.86764 | 3.8184 | 30 | 25
524.4 | 6.7424 | 5.1387 | 34.6362 | 33.4779 | 31.2977 | 27.9229 | 0.86764 | 2.5875 | 30 | 25
524.6 | 6.7424 | 5.1387 | 34.4999 | 34.2615 | 25.3339 | 8.0919 | 0.9017 | 3.7891 | 30 | 25
524.8 | 6.7336 | 5.1387 | 33.2735 | 31.2636 | 32.5581 | 8.8073 | 0.9017 | 5.1048 | 30 | 25
525 | 6.7518 | 5.1606 | 31.9449 | 30.7867 | 21.1075 | 4.8896 | 0.86764 | 5.2146 | 30 | 25
525.2 | 6.7869 | 5.2263 | 31.8087 | 31.3317 | 30.9911 | 32.5581 | 0.9017 | 2.5216 | 30 | 25
525.4 | 6.7518 | 5.2263 | 31.8087 | 31.0592 | 27.6845 | 16.781 | 0.9017 | 4.8763 | 30 | 25
525.6 | 6.7073 | 5.2263 | 31.6724 | 29.1153 | 28.7746 | 20.2899 | 0.9017 | 3.3465 | 30 | 25
525.8 | 6.7248 | 5.2921 | 31.5702 | 29.9669 | 21.3119 | 4.3786 | 0.9017 | 5.2161 | 30 | 25
526 | 6.7693 | 5.2921 | 30.2416 | 30.1713 | 27.2416 | 24.4822 | 0.9017 | 1.9824 | 30 | 25
526.2 | 6.7518 | 5.2921 | 29.9669 | 29.5581 | 28.7405 | 15.9294 | 0.86764 | 4.6872 | 30 | 25
526.4 | 6.7248 | 5.2921 | 28.9449 | 27.8889 | 27.1053 | 3.1842 | 0.9017 | 4.4586 | 30 | 25
526.6 | 6.7518 | 5.2921 | 26.8669 | 26.0493 | 18.9613 | 6.4567 | 0.9017 | 5.1897 | 30 | 25
526.8 | 6.8133 | 5.3797 | 26.9691 | 28.2295 | 27.3779 | 25.5723 | 0.83357 | 3.2439 | 30 | 25
527 | 6.7605 | 5.3578 | 27.1735 | 27.0713 | 23.5624 | 13.0337 | 0.86764 | 5.2249 | 30 | 25
527.2 | 6.716 | 5.3797 | 27.0031 | 23.5965 | 23.2558 | 0.2885 | 0.86764 | 5.2982 | 30 | 25
527.4 | 6.7424 | 5.3578 | 25.913 | 26.1174 | 23.358 | 21.7228 | 0.9017 | 3.1692 | 30 | 25
527.6 | 6.7693 | 5.4454 | 25.7767 | 25.2998 | 22.0975 | 3.3886 | 0.9017 | 5.1663 | 30 | 25
527.8 | 6.7605 | 5.4454 | 25.1635 | 24.1415 | 23.8009 | 2.8094 | 0.9017 | 5.2132 | 30 | 25
528 | 6.7605 | 5.4454 | 23.4261 | 17.5986 | 15.214 | 5.1622 | 0.86764 | 1.1985 | 30 | 25
528.2 | 6.7781 | 5.4454 | 22.8811 | 22.847 | 24.1075 | 12.0436 | 0.9017 | 5.1502 | 30 | 25
528.4 | 6.7424 | 5.5111 | 22.9492 | 23.4602 | 17.1898 | 3.0138 | 0.9017 | 5.0857 | 30 | 25
528.6 | 6.7424 | 5.5111 | 22.2338 | 22.3019 | 21.5865 | 11.8052 | 0.9017 | 1.5385 | 30 | 25
528.8 | 6.7605 | 5.5111 | 22.3701 | 23.1195 | 23.0173 | 19.0635 | 0.9017 | 2.7839 | 30 | 25
529 | 6.7336 | 5.533 | 22.4382 | 22.847 | 21.9953 | 13.3403 | 0.86764 | 4.5539 | 30 | 25
529.2 | 6.6985 | 5.5111 | 22.6426 | 22.6085 | 19.4723 | 6.8314 | 0.9017 | 5.1121 | 30 | 25
529.4 | 6.7073 | 5.5111 | 22.1997 | 19.3701 | 18.2459 | 2.7072 | 0.9017 | 5.1692 | 30 | 25
529.6 | 6.7336 | 5.5111 | 22.0294 | 21.5525 | 15.9975 | 2.7072 | 0.86764 | 5.1663 | 30 | 25
529.8 | 6.7518 | 5.533 | 20.6646 | 19.9492 | 15.9634 | 3.5589 | 0.86764 | 5.2337 | 30 | 25
530 | 6.7605 | 5.5111 | 20.9372 | 21.0053 | 20.9031 | 18.9272 | 0.9017 | 4.7121 | 30 | 25
530.2 | 6.7248 | 5.5769 | 21.1756 | 21.1416 | 19.7448 | 9.5227 | 0.9017 | 4.4615 | 30 | 25
530.4 | 6.6985 | 5.5988 | 20.869 | 19.2338 | 13.3403 | 3.8996 | 0.86764 | 5.2396 | 30 | 25
530.6 | 6.716 | 5.5769 | 21.0053 | 16.0656 | 14.3282 | 2.9116 | 0.86764 | 5.2587 | 30 | 25
530.8 | 6.7424 | 5.5988 | 19.813 | 19.813 | 14.7711 | 13.8854 | 0.86764 | 3.1136 | 30 | 25
531 | 6.7424 | 5.5988 | 19.9152 | 20.5624 | 20.7328 | 11.1238 | 0.9017 | 5.118 | 30 | 25
531.2 | 6.6985 | 5.5988 | 19.4723 | 18.9954 | 16.6788 | 3.1842 | 0.86764 | 4.3502 | 30 | 25
531.4 | 6.6985 | 5.5988 | 19.9152 | 16.27 | 16.9173 | 4.0018 | 0.9017 | 2.4659 | 30 | 25
531.6 | 6.7248 | 5.5988 | 19.813 | 19.847 | 20.0514 | 12.3843 | 0.86764 | 1.3919 | 30 | 25
531.8 | 6.7248 | 5.5988 | 19.9833 | 20.6646 | 15.8272 | 5.8776 | 0.9017 | 5.1517 | 30 | 25
532 | 6.6985 | 5.5988 | 19.847 | 18.791 | 17.258 | 3.2523 | 0.9017 | 5.1458 | 30 | 25
532.2 | 6.6985 | 5.5988 | 19.9152 | 19.0976 | 15.6568 | 2.3666 | 0.93577 | 5.2029 | 30 | 25
532.4 | 6.7073 | 5.5988 | 19.8811 | 19.2338 | 15.3843 | 2.4688 | 0.86764 | 5.2073 | 30 | 25
532.6 | 6.7248 | 5.5988 | 19.813 | 20.0174 | 18.3481 | 1.1742 | 0.9017 | 5.1487 | 30 | 25
532.8 | 6.716 | 5.5988 | 19.6426 | 19.8811 | 16.2019 | 5.5369 | 0.9017 | 2.7092 | 30 | 25
533 | 6.716 | 5.5769 | 19.8811 | 20.2899 | 18.28 | 10.0678 | 0.9017 | 4.91 | 30 | 25
533.2 | 6.6985 | 5.5988 | 20.0174 | 21.5865 | 19.302 | 5.4347 | 0.9017 | 5.1736 | 30 | 25
533.4 | 6.6897 | 5.5988 | 20.0514 | 18.3481 | 16.1338 | 3.116 | 0.9017 | 5.2631 | 30 | 25
533.6 | 6.6809 | 5.5988 | 20.0174 | 21.4482 | 18.6888 | 4.0358 | 0.9017 | 5.1165 | 30 | 25
533.8 | 6.6985 | 5.5988 | 20.0174 | 20.7328 | 19.302 | 2.6391 | 0.86764 | 4.7443 | 30 | 25
534 | 6.6985 | 5.5769 | 20.0855 | 21.0053 | 21.0053 | 7.4446 | 0.9017 | 5.2572 | 30 | 25
534.2 | 6.6897 | 5.5988 | 20.0855 | 21.346 | 16.9854 | 2.7072 | 0.9017 | 5.1561 | 30 | 25
534.4 | 6.6897 | 5.5988 | 20.0855 | 21.38 | 20.3921 | 2.2984 | 0.9017 | 5.1297 | 30 | 25
534.6 | 6.6897 | 5.5988 | 20.0855 | 21.4822 | 19.1998 | 2.4006 | 0.86764 | 5.2205 | 30 | 25
534.8 | 6.6897 | 5.5988 | 20.1196 | 21.6547 | 20.2218 | 2.3325 | 0.86764 | 5.0447 | 30 | 25
535 | 6.6897 | 5.533 | 21.1416 | 21.1756 | 19.1998 | 2.571 | 0.9017 | 4.7033 | 30 | 25
535.2 | 6.6897 | 5.533 | 21.1416 | 21.825 | 20.3921 | 5.2984 | 0.9017 | 4.7707 | 30 | 25
535.4 | 6.6897 | 5.5111 | 21.1756 | 22.2679 | 21.0053 | 2.5028 | 0.86764 | 5.2675 | 30 | 25
535.6 | 6.6897 | 5.5111 | 21.1756 | 21.9613 | 19.6767 | 3.7974 | 0.9017 | 5.1766 | 30 | 25
535.8 | 6.6897 | 5.5111 | 22.1997 | 22.8129 | 20.4943 | 5.3666 | 0.9017 | 4.7839 | 30 | 25
536 | 6.6809 | 5.5111 | 22.1997 | 23.6987 | 21.4482 | 3.8996 | 0.9017 | 5.1546 | 30 | 25
536.2 | 6.6897 | 5.5111 | 23.1536 | 24.0734 | 21.6547 | 2.3666 | 0.9017 | 5.2777 | 30 | 25
536.4 | 6.6809 | 5.533 | 23.1195 | 23.6987 | 21.3119 | 2.5028 | 0.86764 | 5.1561 | 30 | 25
536.6 | 6.6897 | 5.5111 | 23.1536 | 24.3119 | 22.2338 | 2.6732 | 0.93577 | 5.222 | 30 | 25
536.8 | 6.6897 | 5.4454 | 23.1536 | 24.1756 | 21.9613 | 2.2644 | 0.9017 | 5.1546 | 30 | 25
537 | 6.6897 | 5.4454 | 24.1075 | 24.6185 | 22.847 | 2.4688 | 0.86764 | 5.181 | 30 | 25
537.2 | 6.6809 | 5.4454 | 24.1075 | 24.9251 | 22.9833 | 2.6391 | 0.9017 | 5.2278 | 30 | 25
537.4 | 6.6809 | 5.4454 | 25.0613 | 25.6745 | 23.8349 | 2.4006 | 0.86764 | 5.2558 | 30 | 25
537.6 | 6.6809 | 5.4454 | 25.0613 | 25.8449 | 23.2217 | 2.3325 | 0.86764 | 5.1707 | 30 | 25
537.8 | 6.6809 | 5.4454 | 25.9471 | 26.2537 | 23.7668 | 2.5028 | 0.9017 | 5.1399 | 30 | 25
538 | 6.6897 | 5.4454 | 25.913 | 26.6625 | 24.2778 | 2.2644 | 0.9017 | 5.1736 | 30 | 25
538.2 | 6.6809 | 5.3797 | 25.9811 | 26.9691 | 24.6525 | 2.8435 | 0.9017 | 5.2176 | 30 | 25
538.4 | 6.6809 | 5.3797 | 26.7987 | 27.2757 | 24.9591 | 2.5369 | 0.9017 | 5.3056 | 30 | 25
538.6 | 6.6897 | 5.3797 | 26.7987 | 27.7185 | 25.1635 | 2.6391 | 0.93577 | 5.2088 | 30 | 25
538.8 | 6.6194 | 5.3578 | 27.6504 | 27.9229 | 25.5042 | 2.4006 | 0.9017 | 5.1575 | 30 | 25
539 | 6.6897 | 5.3797 | 27.6504 | 28.3317 | 25.9811 | 2.2984 | 0.86764 | 5.1985 | 30 | 25
539.2 | 6.6721 | 5.3797 | 27.6163 | 28.5021 | 26.1855 | 2.4347 | 0.9017 | 5.2572 | 30 | 25
539.4 | 6.6633 | 5.3797 | 28.3999 | 29.1493 | 26.7987 | 3.1842 | 0.9017 | 5.2704 | 30 | 25
539.6 | 6.6633 | 5.3359 | 29.2175 | 29.8307 | 27.6845 | 2.8776 | 0.9017 | 5.1502 | 30 | 25
539.8 | 6.6721 | 5.2921 | 29.1834 | 30.2416 | 28.0251 | 2.8094 | 0.9017 | 5.2381 | 30 | 25
540 | 6.6194 | 5.314 | 29.8307 | 30.7526 | 28.5361 | 2.7072 | 0.93577 | 5.2439 | 30 | 25
540.2 | 6.6633 | 5.2921 | 30.7185 | 30.9229 | 28.6724 | 2.3325 | 0.9017 | 5.1341 | 30 | 25
540.4 | 6.6809 | 5.2921 | 30.6845 | 31.7405 | 29.2515 | 2.3666 | 0.86764 | 5.3026 | 30 | 25
540.6 | 6.6369 | 5.2482 | 31.4339 | 31.9449 | 29.49 | 2.1622 | 0.9017 | 5.1399 | 30 | 25
540.8 | 6.6809 | 5.2263 | 31.5021 | 32.1153 | 29.6944 | 2.4688 | 0.86764 | 5.3056 | 30 | 25
541 | 6.6721 | 5.2263 | 32.1493 | 32.6263 | 30.1373 | 2.7754 | 0.9017 | 5.2205 | 30 | 25
541.2 | 6.6633 | 5.2263 | 32.1834 | 32.7625 | 30.2757 | 2.3325 | 0.86764 | 5.1429 | 30 | 25
541.4 | 6.6809 | 5.2263 | 32.8988 | 33.1032 | 30.7526 | 2.1622 | 0.86764 | 5.2572 | 30 | 25
541.6 | 6.6897 | 5.1606 | 32.8647 | 33.3757 | 30.9229 | 2.06 | 0.9017 | 5.1443 | 30 | 25
541.8 | 6.6897 | 5.1387 | 32.8988 | 33.6483 | 31.0592 | 2.3325 | 0.9017 | 5.1531 | 30 | 25
542 | 6.6809 | 5.1606 | 33.5801 | 33.9889 | 31.6043 | 3.3545 | 0.9017 | 5.2337 | 30 | 25
542.2 | 6.6633 | 5.1606 | 33.5461 | 34.2274 | 31.8087 | 2.9457 | 0.86764 | 4.9598 | 30 | 25
542.4 | 6.6633 | 5.1387 | 33.5461 | 34.2274 | 31.9449 | 2.6732 | 0.86764 | 5.159 | 30 | 25
542.6 | 6.6809 | 5.1387 | 34.2615 | 34.6362 | 32.1834 | 4.0358 | 0.9017 | 5.219 | 30 | 25
542.8 | 6.6897 | 5.1606 | 34.2274 | 35.2153 | 33.0691 | 4.4808 | 0.86764 | 5.2015 | 30 | 25
543 | 6.6721 | 5.1606 | 34.8406 | 35.4197 | 33.2395 | 3.8314 | 0.86764 | 5.2748 | 30 | 25
543.2 | 6.6809 | 5.1387 | 34.8406 | 35.5219 | 33.5461 | 3.7633 | 0.86764 | 5.0564 | 30 | 25
543.4 | 6.6809 | 5.1606 | 35.4538 | 35.7604 | 33.1373 | 2.9116 | 0.9017 | 5.2528 | 30 | 25
543.6 | 6.6809 | 5.0949 | 35.4197 | 35.7604 | 33.3076 | 3.8996 | 0.86764 | 5.1854 | 30 | 25
543.8 | 6.6897 | 5.073 | 36.1351 | 36.5439 | 34.2955 | 4.7193 | 0.86764 | 5.137 | 30 | 25
544 | 6.6809 | 5.073 | 36.0329 | 36.4758 | 34.3296 | 4.4468 | 0.9017 | 5.1956 | 30 | 25
544.2 | 6.6809 | 5.0949 | 36.067 | 36.6802 | 34.3296 | 3.5248 | 0.9017 | 5.2514 | 30 | 25
544.4 | 6.6897 | 5.073 | 36.7143 | 36.4077 | 33.9208 | 4.3446 | 0.86764 | 5.2704 | 30 | 25
544.6 | 6.6809 | 5.073 | 36.7143 | 37.0549 | 34.7043 | 4.7534 | 0.9017 | 5.1443 | 30 | 25
544.8 | 6.6897 | 5.073 | 36.7483 | 37.3956 | 35.1131 | 4.8556 | 0.86764 | 5.137 | 30 | 25
545 | 6.6809 | 5.073 | 37.5319 | 37.6 | 35.1472 | 4.6512 | 0.93577 | 1.9707 | 30 | 25
545.2 | 6.6809 | 5.073 | 37.4297 | 37.7703 | 35.1131 | 3.116 | 0.9017 | 5.3041 | 30 | 25
545.4 | 6.6809 | 5.073 | 37.3615 | 37.3615 | 35.0791 | 5.2984 | 0.9017 | 5.1722 | 30 | 25
545.6 | 6.6809 | 5.073 | 38.2132 | 38.0769 | 35.8285 | 5.5369 | 0.9017 | 5.1502 | 30 | 25
545.8 | 6.6809 | 5.073 | 38.111 | 37.9407 | 35.7604 | 5.605 | 0.86764 | 5.1868 | 30 | 25
546 | 6.6897 | 5.073 | 38.111 | 38.1791 | 35.6582 | 5.094 | 0.9017 | 5.2454 | 30 | 25
546.2 | 6.6809 | 5.073 | 38.111 | 38.4517 | 36.1011 | 5.4347 | 0.9017 | 5.1414 | 30 | 25
546.4 | 6.6809 | 4.9853 | 38.111 | 38.3835 | 36.067 | 5.7413 | 0.9017 | 5.1795 | 30 | 25
546.6 | 6.6897 | 4.9853 | 38.1451 | 38.5198 | 36.1011 | 5.605 | 0.9017 | 5.1487 | 30 | 25
546.8 | 6.6809 | 4.9853 | 38.111 | 38.5539 | 36.4077 | 5.605 | 0.9017 | 5.222 | 30 | 25
547 | 6.6897 | 4.9853 | 38.1791 | 38.622 | 36.2033 | 5.9798 | 0.86764 | 5.2689 | 30 | 25
547.2 | 6.6897 | 4.9853 | 38.111 | 39.067 | 36.4758 | 5.9798 | 0.9017 | 5.1736 | 30 | 25
547.4 | 6.6809 | 4.9853 | 38.1791 | 38.7923 | 36.5439 | 6.0138 | 0.86764 | 5.2132 | 30 | 25
547.6 | 6.6897 | 4.9853 | 38.1791 | 38.7242 | 36.4077 | 6.116 | 0.86764 | 5.2514 | 30 | 25
547.8 | 6.6809 | 4.9853 | 38.1791 | 38.7583 | 36.7483 | 6.3886 | 0.9017 | 5.2528 | 30 | 25
548 | 6.6897 | 4.9853 | 38.1791 | 38.8945 | 36.7824 | 6.4908 | 0.86764 | 5.1502 | 30 | 25
548.2 | 6.6897 | 4.9853 | 38.1791 | 38.8264 | 36.8846 | 6.6611 | 0.93577 | 5.1517 | 30 | 25
548.4 | 6.6809 | 4.9853 | 38.1791 | 38.8264 | 36.4758 | 6.7292 | 0.86764 | 5.2719 | 30 | 25
548.6 | 6.6721 | 4.9853 | 38.2132 | 38.6561 | 37.0209 | 6.9336 | 0.9017 | 5.1824 | 30 | 25
548.8 | 6.6897 | 4.9853 | 38.2132 | 38.5539 | 36.7824 | 6.8996 | 0.9017 | 5.1429 | 30 | 25
549 | 6.6897 | 4.9853 | 38.2132 | 38.6561 | 37.2253 | 7.104 | 0.86764 | 5.1985 | 30 | 25
549.2 | 6.6897 | 4.9853 | 38.1791 | 38.7242 | 36.7483 | 7.2062 | 0.9017 | 5.2469 | 30 | 25
549.4 | 6.6897 | 4.9853 | 38.1791 | 38.7583 | 36.6461 | 7.4446 | 0.9017 | 5.1458 | 30 | 25
549.6 | 6.6897 | 4.9853 | 38.1791 | 38.6901 | 36.6121 | 7.6831 | 0.9017 | 5.1604 | 30 | 25
549.8 | 6.6897 | 4.9634 | 38.1791 | 39.067 | 36.3055 | 7.8194 | 0.9017 | 5.2059 | 30 | 25
550 | 6.6897 | 4.9853 | 38.1791 | 38.6561 | 36.2373 | 7.9216 | 0.86764 | 5.2572 | 30 | 25
550.2 | 6.6809 | 4.9853 | 38.1451 | 38.4857 | 36.6121 | 7.9897 | 0.9017 | 5.1341 | 30 | 25
550.4 | 6.6985 | 4.9853 | 38.1451 | 38.3154 | 36.1351 | 8.2282 | 0.9017 | 5.1897 | 30 | 25
550.6 | 6.6897 | 4.9634 | 38.1451 | 37.9407 | 35.8967 | 8.0919 | 0.86764 | 5.2278 | 30 | 25
550.8 | 6.6897 | 4.9853 | 38.111 | 38.5539 | 36.2373 | 8.3304 | 0.9017 | 5.2572 | 30 | 25
551 | 6.6897 | 4.9853 | 38.0429 | 37.9747 | 35.8285 | 7.8534 | 0.93577 | 5.222 | 30 | 25
551.2 | 6.6897 | 4.9853 | 38.0088 | 38.3835 | 35.7604 | 8.0238 | 0.9017 | 5.1824 | 30 | 25
551.4 | 6.6897 | 4.9853 | 38.0088 | 37.3615 | 35.7604 | 8.126 | 0.93577 | 5.2293 | 30 | 25
551.6 | 6.6897 | 5.073 | 37.9747 | 37.8044 | 35.7604 | 8.2622 | 0.9017 | 5.2176 | 30 | 25
551.8 | 6.6897 | 5.0949 | 37.9407 | 37.5319 | 35.6923 | 7.7172 | 0.9017 | 5.2894 | 30 | 25
552 | 6.6897 | 5.073 | 37.8725 | 37.8385 | 35.7604 | 7.4787 | 0.9017 | 5.137 | 30 | 25
552.2 | 6.6897 | 5.073 | 37.8044 | 38.2132 | 35.3857 | 7.7172 | 0.9017 | 5.1575 | 30 | 25
552.4 | 6.6897 | 5.073 | 37.7703 | 37.7363 | 35.3516 | 7.9897 | 0.9017 | 5.1634 | 30 | 25
552.6 | 6.6897 | 5.073 | 37.7022 | 38.0429 | 35.7604 | 6.3545 | 0.9017 | 4.1773 | 30 | 25
552.8 | 6.6809 | 5.073 | 37.6341 | 37.7022 | 35.4879 | 7.2062 | 0.9017 | 5.1473 | 30 | 25
553 | 6.6897 | 5.073 | 37.6 | 37.2593 | 35.1813 | 7.4106 | 0.9017 | 5.2176 | 30 | 25
553.2 | 6.6809 | 5.073 | 37.5659 | 37.089 | 35.0791 | 5.571 | 0.9017 | 5.2308 | 30 | 25
553.4 | 6.6897 | 5.0949 | 37.5319 | 35.4879 | 31.9449 | 6.593 | 0.9017 | 5.2528 | 30 | 25
553.6 | 6.6809 | 5.073 | 37.5659 | 37.3275 | 35.3175 | 7.9897 | 0.9017 | 5.219 | 30 | 25
553.8 | 6.6897 | 5.073 | 37.6 | 37.6681 | 35.6241 | 6.7974 | 0.86764 | 5.0726 | 30 | 25
554 | 6.6809 | 5.073 | 37.7703 | 37.4978 | 35.0791 | 5.4688 | 0.93577 | 5.178 | 30 | 25
554.2 | 6.6897 | 5.0949 | 37.7703 | 37.9066 | 36.4758 | 6.5248 | 0.9017 | 5.1575 | 30 | 25
554.4 | 6.6897 | 5.073 | 37.8385 | 37.4978 | 35.3175 | 5.1281 | 0.9017 | 5.2337 | 30 | 25
554.6 | 6.6897 | 4.9853 | 37.8044 | 36.2373 | 32.1153 | 3.4908 | 0.9017 | 5.181 | 30 | 25
554.8 | 6.6809 | 4.9853 | 37.8725 | 38.3495 | 36.8505 | 7.4446 | 0.9017 | 4.57 | 30 | 25
555 | 6.6809 | 4.9853 | 37.9747 | 37.9747 | 35.7945 | 7.2402 | 0.9017 | 5.2997 | 30 | 25
555.2 | 6.6809 | 5.0949 | 37.9747 | 38.3154 | 35.6923 | 5.7754 | 0.9017 | 5.2645 | 30 | 25
555.4 | 6.6721 | 4.9853 | 38.0088 | 38.5539 | 35.9648 | 5.8776 | 0.9017 | 4.2916 | 30 | 25
555.6 | 6.6809 | 4.9853 | 38.111 | 37.1571 | 33.7845 | 3.5248 | 0.9017 | 5.1766 | 30 | 25
555.8 | 6.6809 | 4.9853 | 38.0429 | 38.8264 | 38.0429 | 6.8996 | 0.9017 | 5.1136 | 30 | 25
556 | 6.6809 | 5.073 | 38.111 | 38.2132 | 36.1692 | 6.1842 | 0.9017 | 5.2132 | 30 | 25
556.2 | 6.6809 | 4.9853 | 38.111 | 37.4297 | 34.9428 | 6.116 | 0.9017 | 5.2176 | 30 | 25
556.4 | 6.6809 | 4.9853 | 38.111 | 38.9989 | 36.6802 | 7.4446 | 0.93577 | 4.2037 | 30 | 25
556.6 | 6.6809 | 4.9853 | 38.9286 | 38.622 | 36.1011 | 6.0138 | 0.86764 | 5.2044 | 30 | 25
556.8 | 6.6721 | 4.9853 | 38.8605 | 38.7242 | 36.3395 | 6.6611 | 0.86764 | 5.1985 | 30 | 25
557 | 6.6809 | 4.9853 | 38.8605 | 38.7923 | 36.6121 | 6.4226 | 0.93577 | 4.4029 | 30 | 25
557.2 | 6.6721 | 4.9853 | 38.8605 | 38.9648 | 36.8846 | 6.1842 | 0.9017 | 5.1443 | 30 | 25
557.4 | 6.6809 | 4.9853 | 38.8945 | 39.2033 | 37.0549 | 6.593 | 0.9017 | 5.2836 | 30 | 25
557.6 | 6.6809 | 4.9853 | 38.8945 | 39.1011 | 36.9868 | 6.8996 | 0.9017 | 5.1795 | 30 | 25
557.8 | 6.6809 | 4.9853 | 38.8945 | 39.2033 | 37.0549 | 6.9677 | 0.86764 | 4.0908 | 30 | 25
558 | 6.6809 | 4.9853 | 38.9286 | 39.1011 | 36.9868 | 6.9677 | 0.93577 | 5.2587 | 30 | 25
558.2 | 6.6809 | 4.9853 | 39.7143 | 39.3736 | 37.1912 | 7.104 | 0.86764 | 5.2631 | 30 | 25
558.4 | 6.6897 | 4.9853 | 39.7143 | 39.5439 | 37.3275 | 7.4106 | 0.9017 | 5.1663 | 30 | 25
558.6 | 6.6809 | 4.9853 | 39.7143 | 40.1231 | 37.089 | 7.2402 | 0.86764 | 5.1502 | 30 | 25
558.8 | 6.6809 | 4.9853 | 39.7143 | 39.2373 | 37.2593 | 7.4446 | 0.93577 | 4.255 | 30 | 25
559 | 6.6897 | 4.9853 | 39.7143 | 39.7483 | 37.089 | 7.615 | 0.9017 | 5.1429 | 30 | 25
559.2 | 6.6721 | 4.9853 | 39.7143 | 39.9527 | 37.9747 | 7.5128 | 0.9017 | 5.1414 | 30 | 25
559.4 | 6.6809 | 4.9853 | 39.7483 | 40.0549 | 37.7022 | 7.4106 | 0.86764 | 5.1517 | 30 | 25
559.6 | 6.6897 | 4.9634 | 39.7483 | 40.089 | 38.111 | 7.649 | 0.9017 | 5.1399 | 30 | 25
559.8 | 6.6809 | 4.9196 | 39.7143 | 40.1231 | 37.8385 | 6.8314 | 0.86764 | 5.137 | 30 | 25
560 | 6.6721 | 4.9853 | 40.4297 | 40.6341 | 38.4176 | 7.7172 | 0.9017 | 3.6015 | 30 | 25
560.2 | 6.6721 | 4.9853 | 40.3956 | 40.3956 | 38.0429 | 7.8534 | 0.9017 | 5.2543 | 30 | 25
560.4 | 6.6809 | 4.9196 | 40.4297 | 40.4297 | 38.3495 | 7.9897 | 0.9017 | 5.219 | 30 | 25
560.6 | 6.6809 | 4.8977 | 40.4297 | 40.6681 | 38.5879 | 7.8534 | 0.93577 | 5.2132 | 30 | 25
560.8 | 6.6809 | 4.9196 | 40.4297 | 40.9407 | 38.2132 | 8.3985 | 0.86764 | 5.0198 | 30 | 25
561 | 6.6809 | 4.8977 | 40.4297 | 41.111 | 38.4517 | 8.7732 | 0.86764 | 5.2322 | 30 | 25
561.2 | 6.6809 | 4.9196 | 40.4297 | 41.0769 | 38.7242 | 8.0238 | 0.9017 | 5.3129 | 30 | 25
561.4 | 6.6809 | 4.8977 | 40.4637 | 41.2473 | 38.7583 | 8.3304 | 0.9017 | 5.2645 | 30 | 25
561.6 | 6.6809 | 4.9196 | 40.4637 | 41.2473 | 38.0769 | 8.671 | 0.86764 | 5.3114 | 30 | 25
561.8 | 6.6809 | 4.9196 | 41.111 | 41.0088 | 38.0769 | 8.16 | 0.86764 | 2.9201 | 30 | 25
562 | 6.6809 | 4.9196 | 41.1451 | 41.0769 | 38.5539 | 8.637 | 0.9017 | 5.178 | 30 | 25
562.2 | 6.6809 | 4.9196 | 41.111 | 41.3495 | 38.3835 | 8.9095 | 0.9017 | 5.1473 | 30 | 25
562.4 | 6.6897 | 4.9196 | 41.0769 | 41.5539 | 38.7923 | 8.8414 | 0.86764 | 5.1414 | 30 | 25
562.6 | 6.6809 | 4.8977 | 41.1451 | 41.7242 | 38.9989 | 8.7392 | 0.86764 | 5.2308 | 30 | 25
562.8 | 6.6809 | 4.8977 | 41.1451 | 41.2132 | 38.5879 | 8.9436 | 0.9017 | 5.1385 | 30 | 25
563 | 6.6897 | 4.9196 | 41.1451 | 41.8264 | 39.6121 | 9.0458 | 0.9017 | 3.9985 | 30 | 25
563.2 | 6.6897 | 4.9196 | 41.1451 | 41.6561 | 39.2033 | 9.3183 | 0.9017 | 5.1604 | 30 | 25
563.4 | 6.6897 | 4.8977 | 41.1451 | 41.6561 | 38.7923 | 9.7952 | 0.9017 | 5.1312 | 30 | 25
563.6 | 6.6897 | 4.9196 | 41.111 | 41.0429 | 38.8945 | 10.5447 | 0.9017 | 5.2103 | 30 | 25
563.8 | 6.6897 | 4.8977 | 41.1451 | 41.8264 | 38.6901 | 10.7491 | 0.9017 | 5.2293 | 30 | 25
564 | 6.6985 | 4.9196 | 41.1791 | 42.4737 | 40.0209 | 10.715 | 0.9017 | 5.2616 | 30 | 25
564.2 | 6.6897 | 4.8977 | 41.1451 | 41.5198 | 38.9989 | 11.0898 | 0.86764 | 5.2 | 30 | 25
564.4 | 6.6897 | 4.9196 | 41.7923 | 41.9967 | 40.7022 | 11.737 | 0.9017 | 5.1648 | 30 | 25
564.6 | 6.6897 | 4.8977 | 41.7923 | 42.0308 | 39.2033 | 11.5667 | 0.9017 | 5.2044 | 30 | 25
564.8 | 6.6897 | 4.8977 | 41.7583 | 42.0989 | 40.0549 | 11.4304 | 0.9017 | 5.055 | 30 | 25
565 | 6.6897 | 4.9196 | 41.7583 | 42.0649 | 39.8165 | 11.9755 | 0.9017 | 5.2249 | 30 | 25
565.2 | 6.6897 | 4.8977 | 41.7923 | 41.7923 | 40.9407 | 9.0798 | 0.9017 | 4.5451 | 30 | 25
565.4 | 6.6985 | 4.8977 | 41.7242 | 41.8264 | 39.8846 | 13.1359 | 0.9017 | 5.2924 | 30 | 25
565.6 | 6.6897 | 4.9196 | 41.7583 | 42.133 | 39.2714 | 12.5546 | 0.86764 | 3.0125 | 30 | 25
565.8 | 6.6897 | 4.8977 | 41.7583 | 41.8605 | 39.3395 | 15.248 | 0.9017 | 5.2953 | 30 | 25
566 | 6.6985 | 4.9196 | 41.7242 | 41.8945 | 40.0209 | 13.9876 | 0.9017 | 3.8901 | 30 | 25
566.2 | 6.6985 | 4.8977 | 41.7242 | 40.8044 | 38.4857 | 16.4063 | 0.9017 | 5.2704 | 30 | 25
566.4 | 6.6985 | 4.9196 | 41.6561 | 41.4517 | 39.2033 | 18.7569 | 0.9017 | 5.1326 | 30 | 25
566.6 | 6.6985 | 4.9196 | 41.6901 | 41.3835 | 38.0088 | 18.0756 | 0.9017 | 5.1077 | 30 | 25
566.8 | 6.6985 | 4.8977 | 41.6561 | 41.5879 | 41.9627 | 18.791 | 0.93577 | 5.118 | 30 | 25
567 | 6.6897 | 4.8977 | 41.6561 | 40.3615 | 38.5539 | 20.2218 | 0.9017 | 5.1912 | 30 | 25
567.2 | 6.6897 | 4.9196 | 41.5879 | 41.7242 | 39.2714 | 16.4404 | 0.9017 | 5.2425 | 30 | 25
567.4 | 6.6985 | 4.9196 | 41.5539 | 40.6681 | 38.7923 | 13.4425 | 0.86764 | 3.6454 | 30 | 25
567.6 | 6.7073 | 4.9196 | 41.3495 | 40.1231 | 36.8165 | 18.2118 | 0.86764 | 4.9407 | 30 | 25
567.8 | 6.7073 | 4.9196 | 41.3495 | 41.3495 | 39.578 | 12.7952 | 0.9017 | 4.1876 | 30 | 25
568 | 6.6985 | 4.9196 | 41.0769 | 40.8385 | 40.7022 | 20.0514 | 0.9017 | 3.7025 | 30 | 25
568.2 | 6.7073 | 4.8977 | 41.0429 | 40.8044 | 38.8945 | 3.8996 | 0.9017 | 4.233 | 30 | 25
568.4 | 6.7073 | 4.9196 | 40.7022 | 40.2934 | 41.1791 | 23.4602 | 0.86764 | 4.6931 | 30 | 25
568.6 | 6.716 | 4.9196 | 40.8044 | 39.3055 | 38.9989 | 23.5624 | 0.9017 | 2.145 | 30 | 25
568.8 | 6.7073 | 4.8977 | 40.7363 | 39.4417 | 37.2593 | 13.7832 | 0.9017 | 5.1355 | 30 | 25
569 | 6.6985 | 4.9196 | 40.6681 | 37.9407 | 32.5922 | 21.0734 | 0.86764 | 4.2418 | 30 | 25
569.2 | 6.716 | 4.9853 | 39.6802 | 39.5439 | 39.067 | 22.4041 | 0.86764 | 4.8615 | 30 | 25
569.4 | 6.716 | 4.9634 | 39.7143 | 39.4417 | 38.2473 | 24.7207 | 0.86764 | 2.6418 | 30 | 25
569.6 | 6.716 | 4.9853 | 39.578 | 39.1011 | 37.1912 | 16.9514 | 0.9017 | 2.148 | 30 | 25
569.8 | 6.6985 | 4.9853 | 39.3395 | 38.6901 | 37.9747 | 15.5206 | 0.9017 | 5.1414 | 30 | 25
570 | 6.716 | 4.9853 | 39.4077 | 36.2033 | 36.8505 | 23.6305 | 0.86764 | 4.2828 | 30 | 25
570.2 | 6.716 | 4.9853 | 37.7703 | 35.5219 | 35.3857 | 2.2644 | 0.86764 | 5.2117 | 30 | 25
570.4 | 6.7336 | 4.9853 | 38.2132 | 37.3615 | 39.2714 | 27.7526 | 0.9017 | 3.5736 | 30 | 25
570.6 | 6.7248 | 4.9853 | 38.1451 | 34.9087 | 31.6724 | 26.424 | 0.9017 | 3.5209 | 30 | 25
570.8 | 6.7248 | 5.073 | 37.4637 | 37.7363 | 36.9527 | 10.9535 | 0.9017 | 5.1458 | 30 | 25
571 | 6.716 | 5.073 | 36.5099 | 36.4077 | 38.4176 | 22.1997 | 0.9017 | 3.6103 | 30 | 25
571.2 | 6.7248 | 5.073 | 36.6461 | 36.7143 | 37.0549 | 14.4304 | 0.9017 | 5.241 | 30 | 25
571.4 | 6.7248 | 5.073 | 36.2714 | 34.6021 | 32.6944 | 24.1756 | 0.9017 | 2.2065 | 30 | 25
571.6 | 6.7248 | 5.073 | 35.8967 | 35.0109 | 33.6823 | 4.9918 | 0.9017 | 5.1941 | 30 | 25
571.8 | 6.7248 | 5.1387 | 34.9769 | 34.5681 | 29.1153 | 23.9712 | 0.9017 | 1.8901 | 30 | 25
572 | 6.7336 | 5.1606 | 34.9428 | 34.4999 | 33.2395 | 14.1238 | 0.86764 | 5.1429 | 30 | 25
572.2 | 6.7424 | 5.1387 | 33.8527 | 32.5581 | 30.2054 | 20.8009 | 0.86764 | 2.8498 | 30 | 25
572.4 | 6.7424 | 5.1606 | 33.8527 | 32.7966 | 32.1834 | 28.0933 | 0.9017 | 3.581 | 30 | 25
572.6 | 6.7248 | 5.1387 | 33.9549 | 34.3977 | 30.8889 | 14.737 | 0.9017 | 5.1619 | 30 | 25
572.8 | 6.716 | 5.1606 | 32.9669 | 29.3878 | 21.2438 | 7.0358 | 0.9017 | 1.348 | 30 | 25
573 | 6.7518 | 5.2263 | 32.0131 | 32.0131 | 31.8768 | 14.9074 | 0.9017 | 5.0345 | 30 | 25
573.2 | 6.7693 | 5.2263 | 30.446 | 29.4219 | 21.4482 | 0.4929 | 0.9017 | 5.2015 | 30 | 25
573.4 | 6.7693 | 5.2263 | 30.6163 | 30.5482 | 29.7966 | 27.6504 | 0.86764 | 4.1172 | 30 | 25
573.6 | 6.7424 | 5.2263 | 30.6163 | 30.2054 | 28.0933 | 17.0876 | 0.9017 | 4.6638 | 30 | 25
573.8 | 6.716 | 5.314 | 29.7625 | 28.3317 | 24.1075 | 2.571 | 0.9017 | 5.2675 | 30 | 25
574 | 6.7605 | 5.2921 | 29.4559 | 28.1614 | 23.5283 | 1.1061 | 0.9017 | 5.1854 | 30 | 25
574.2 | 6.7869 | 5.2921 | 28.7065 | 25.0954 | 27.2416 | 29.2856 | 0.9017 | 1.9048 | 30 | 25
574.4 | 6.7518 | 5.2921 | 28.979 | 28.0933 | 25.3679 | 13.1359 | 0.86764 | 4.4586 | 30 | 25
574.6 | 6.7073 | 5.314 | 27.6504 | 28.1955 | 20.9372 | 2.7754 | 0.86764 | 5.2763 | 30 | 25
574.8 | 6.7424 | 5.314 | 27.0372 | 24.9251 | 23.5624 | 4.4808 | 0.86764 | 4.888 | 30 | 25
575 | 6.8045 | 5.3578 | 26.6284 | 26.5943 | 26.8669 | 24.0053 | 0.9017 | 3.3172 | 30 | 25
575.2 | 6.7605 | 5.3797 | 26.8669 | 26.6284 | 24.9591 | 9.3864 | 0.9017 | 5.1312 | 30 | 25
575.4 | 6.7073 | 5.3797 | 25.9471 | 25.3339 | 17.9393 | -1.4148 | 0.86764 | 2.0527 | 30 | 25
575.6 | 6.7424 | 5.3797 | 25.6745 | 25.7767 | 26.1174 | 23.1536 | 0.86764 | 4.8396 | 30 | 25
575.8 | 6.7518 | 5.4235 | 25.7767 | 25.1295 | 18.1096 | 7.2402 | 0.86764 | 5.1341 | 30 | 25
576 | 6.7336 | 5.4454 | 24.9251 | 24.8569 | 24.5503 | 2.5369 | 0.9017 | 5.1868 | 30 | 25
576.2 | 6.7518 | 5.4454 | 24.7547 | 21.5865 | 16.4404 | 3.0479 | 0.86764 | 5.2982 | 30 | 25
576.4 | 6.7693 | 5.4454 | 23.4602 | 23.7668 | 19.9152 | 24.0734 | 0.9017 | 2.8601 | 30 | 25
576.6 | 6.7693 | 5.4454 | 23.5965 | 24.0734 | 22.4041 | 16.8832 | 0.86764 | 3.8081 | 30 | 25
576.8 | 6.716 | 5.5111 | 23.5624 | 23.4261 | 21.6887 | 13.1359 | 0.86764 | 4.9246 | 30 | 25
577 | 6.7073 | 5.5111 | 23.4943 | 22.6085 | 20.5284 | 6.627 | 0.9017 | 5.2366 | 30 | 25
577.2 | 6.7248 | 5.5111 | 23.2558 | 22.3701 | 17.7008 | 3.082 | 0.9017 | 5.266 | 30 | 25
577.4 | 6.7693 | 5.5111 | 22.1997 | 21.8591 | 21.38 | 15.5206 | 0.86764 | 1.3465 | 30 | 25
577.6 | 6.7518 | 5.5111 | 22.4382 | 22.7107 | 22.9833 | 9.8974 | 0.9017 | 4.6506 | 30 | 25
577.8 | 6.7073 | 5.5111 | 22.3701 | 20.0514 | 17.0195 | 2.571 | 0.9017 | 5.2543 | 30 | 25
578 | 6.716 | 5.5111 | 22.1316 | 22.5404 | 18.9954 | 2.7413 | 0.86764 | 5.2161 | 30 | 25
578.2 | 6.7605 | 5.533 | 21.9953 | 20.6646 | 15.8272 | -0.3247 | 0.9017 | 2.9831 | 30 | 25
578.4 | 6.716 | 5.5111 | 21.1416 | 21.4482 | 20.869 | 16.6107 | 0.9017 | 1.4871 | 30 | 25
578.6 | 6.7336 | 5.5769 | 21.4141 | 22.2338 | 19.6767 | 11.6348 | 0.9017 | 5.1136 | 30 | 25
578.8 | 6.6985 | 5.5111 | 21.38 | 21.9272 | 14.703 | 2.8094 | 0.86764 | 5.137 | 30 | 25
579 | 6.6985 | 5.533 | 21.3119 | 21.4482 | 19.847 | 2.7754 | 0.86764 | 5.1604 | 30 | 25
579.2 | 6.7336 | 5.5111 | 21.1756 | 20.835 | 16.5426 | 2.4347 | 0.86764 | 5.1912 | 30 | 25
579.4 | 6.7518 | 5.533 | 21.0394 | 19.1998 | 16.5085 | 3.0479 | 0.86764 | 1.4402 | 30 | 25
579.6 | 6.7248 | 5.5769 | 20.9031 | 19.9152 | 20.1196 | 13.0337 | 0.86764 | 3.5253 | 30 | 25
579.8 | 6.7073 | 5.5988 | 21.0053 | 23.9712 | 21.0394 | 8.5348 | 0.9017 | 5.2689 | 30 | 25
580 | 6.6985 | 5.533 | 21.1756 | 21.0053 | 18.4162 | 8.8754 | 0.9017 | 5.1912 | 30 | 25
580.2 | 6.6985 | 5.5769 | 21.1756 | 19.847 | 19.1657 | 4.0018 | 0.9017 | 5.1282 | 30 | 25
580.4 | 6.716 | 5.5988 | 21.1756 | 20.7328 | 18.2459 | 2.5028 | 0.9017 | 5.2454 | 30 | 25
580.6 | 6.716 | 5.5111 | 21.1075 | 20.5624 | 15.6228 | 4.2083 | 0.86764 | 5.1414 | 30 | 25
580.8 | 6.7073 | 5.5111 | 20.9712 | 20.5624 | 15.9634 | 11.9074 | 0.9017 | 4.8645 | 30 | 25
581 | 6.7073 | 5.5988 | 21.1075 | 21.0734 | 16.6448 | 5.1281 | 0.9017 | 5.2733 | 30 | 25
581.2 | 6.6985 | 5.5988 | 21.0053 | 19.1316 | 17.5986 | 4.6852 | 0.9017 | 3.622 | 30 | 25
581.4 | 6.7073 | 5.533 | 21.1075 | 20.4262 | 20.7328 | 8.16 | 0.9017 | 3.6718 | 30 | 25
581.6 | 6.7073 | 5.5111 | 21.1756 | 20.1536 | 19.1657 | 6.4908 | 0.86764 | 5.1531 | 30 | 25
581.8 | 6.6282 | 5.5111 | 21.0734 | 20.9712 | 16.2019 | 2.8776 | 0.9017 | 5.1077 | 30 | 25
582 | 6.6897 | 5.5111 | 21.1075 | 17.5986 | 17.4283 | 3.3204 | 0.86764 | 5.1619 | 30 | 25
582.2 | 6.6985 | 5.533 | 21.1416 | 21.38 | 19.5404 | 4.0018 | 0.9017 | 2.9567 | 30 | 25
582.4 | 6.7073 | 5.533 | 21.1756 | 21.3119 | 21.3119 | 3.4908 | 0.9017 | 5.1736 | 30 | 25
582.6 | 6.6985 | 5.5111 | 21.2097 | 21.346 | 19.0294 | 2.4688 | 0.9017 | 4.2213 | 30 | 25
582.8 | 6.6985 | 5.5111 | 21.1756 | 21.0734 | 19.1316 | 3.3545 | 0.9017 | 5.1517 | 30 | 25
583 | 6.6897 | 5.5111 | 21.2438 | 21.7569 | 22.4382 | 6.9677 | 0.86764 | 4.5026 | 30 | 25
583.2 | 6.6985 | 5.5111 | 21.3119 | 22.2338 | 20.9372 | 6.5589 | 0.9017 | 5.0154 | 30 | 25
583.4 | 6.6194 | 5.533 | 21.346 | 22.2338 | 18.0074 | 4.4808 | 0.9017 | 5.2205 | 30 | 25
583.6 | 6.6985 | 5.5111 | 21.8931 | 22.9492 | 20.7668 | 4.9237 | 0.9017 | 5.1546 | 30 | 25
583.8 | 6.6545 | 5.533 | 21.9272 | 23.1195 | 19.1998 | 2.094 | 0.9017 | 5.2029 | 30 | 25
584 | 6.6897 | 5.5111 | 21.9272 | 22.8129 | 20.1196 | 2.6391 | 0.86764 | 5.2602 | 30 | 25
584.2 | 6.6633 | 5.5111 | 21.9613 | 22.847 | 20.6987 | 2.3325 | 0.86764 | 5.1736 | 30 | 25
584.4 | 6.6809 | 5.5111 | 21.9613 | 22.9833 | 20.9372 | 2.7754 | 0.9017 | 5.2675 | 30 | 25
584.6 | 6.6985 | 5.5111 | 21.9613 | 23.2217 | 20.8009 | 2.3325 | 0.9017 | 2.9113 | 30 | 25
584.8 | 6.6897 | 5.5111 | 22.9833 | 23.4943 | 21.6887 | 2.2984 | 0.86764 | 5.2602 | 30 | 25
585 | 6.6985 | 5.533 | 22.9492 | 24.2097 | 21.3119 | 3.4226 | 0.9017 | 4.8513 | 30 | 25
585.2 | 6.6369 | 5.5111 | 24.0393 | 24.6185 | 22.6767 | 3.4226 | 0.9017 | 5.1897 | 30 | 25
585.4 | 6.6721 | 5.4454 | 24.0393 | 25.0273 | 22.7107 | 2.9116 | 0.86764 | 5.2704 | 30 | 25
585.6 | 6.6897 | 5.4454 | 25.0613 | 26.0833 | 23.0514 | 2.6732 | 0.9017 | 5.2704 | 30 | 25
585.8 | 6.6897 | 5.4454 | 25.0613 | 26.0493 | 24.0053 | 2.6391 | 0.9017 | 5.2396 | 30 | 25
586 | 6.6809 | 5.4454 | 26.0152 | 26.5262 | 23.9712 | 2.2984 | 0.9017 | 5.1956 | 30 | 25
586.2 | 6.6721 | 5.3797 | 26.0152 | 26.7306 | 24.5844 | 2.7413 | 0.86764 | 5.2616 | 30 | 25
586.4 | 6.6897 | 5.3578 | 26.935 | 27.2416 | 24.7547 | 2.4688 | 0.9017 | 5.1443 | 30 | 25
586.6 | 6.6897 | 5.3797 | 26.9691 | 27.3438 | 24.891 | 2.2984 | 0.9017 | 5.1985 | 30 | 25
586.8 | 6.6809 | 5.3797 | 26.9691 | 27.6504 | 24.9932 | 2.5028 | 0.9017 | 5.1458 | 30 | 25
587 | 6.6897 | 5.3797 | 27.8889 | 27.7867 | 25.2998 | 2.3325 | 0.9017 | 5.1429 | 30 | 25
587.2 | 6.6897 | 5.3578 | 27.8548 | 28.0592 | 25.7086 | 2.4006 | 0.9017 | 5.2587 | 30 | 25
587.4 | 6.6897 | 5.3578 | 27.8889 | 28.5361 | 26.3899 | 2.6391 | 0.86764 | 5.2483 | 30 | 25
587.6 | 6.6809 | 5.3797 | 28.8427 | 29.1153 | 27.2757 | 2.9116 | 0.9017 | 5.2059 | 30 | 25
587.8 | 6.6897 | 5.3797 | 28.7405 | 29.6603 | 26.9691 | 2.3325 | 0.9017 | 5.159 | 30 | 25
588 | 6.6897 | 5.2921 | 28.7746 | 29.7966 | 27.8889 | 2.7754 | 0.86764 | 5.2425 | 30 | 25
588.2 | 6.6897 | 5.2921 | 29.6603 | 30.001 | 27.5482 | 3.6611 | 0.9017 | 5.1648 | 30 | 25
588.4 | 6.6897 | 5.2921 | 29.6603 | 30.3438 | 27.9229 | 2.4688 | 0.86764 | 4.422 | 30 | 25
588.6 | 6.6897 | 5.2921 | 30.5141 | 30.7185 | 28.2636 | 2.4688 | 0.86764 | 5.2381 | 30 | 25
588.8 | 6.6897 | 5.2921 | 30.446 | 31.0592 | 28.7746 | 2.571 | 0.9017 | 4.5993 | 30 | 25
589 | 6.6897 | 5.314 | 31.2977 | 31.6383 | 29.5922 | 2.7072 | 0.93577 | 5.3085 | 30 | 25
589.2 | 6.6897 | 5.2263 | 31.2636 | 32.1493 | 30.1032 | 2.9116 | 0.9017 | 5.1399 | 30 | 25
589.4 | 6.6897 | 5.2263 | 32.0471 | 32.3537 | 30.2757 | 2.2984 | 0.9017 | 5.2439 | 30 | 25
589.6 | 6.6809 | 5.2263 | 32.8647 | 33.0691 | 30.5823 | 2.2984 | 0.9017 | 5.2689 | 30 | 25
589.8 | 6.6897 | 5.2263 | 32.8307 | 33.2735 | 31.0592 | 2.1622 | 0.9017 | 5.181 | 30 | 25
590 | 6.6809 | 5.2263 | 33.5801 | 33.6823 | 31.1955 | 2.5028 | 0.9017 | 5.2689 | 30 | 25
590.2 | 6.6897 | 5.1606 | 33.5461 | 34.1252 | 31.5021 | 2.7072 | 0.9017 | 5.2498 | 30 | 25
590.4 | 6.6897 | 5.1387 | 33.5801 | 34.1933 | 31.6043 | 2.6391 | 0.9017 | 5.1824 | 30 | 25
590.6 | 6.6897 | 5.1606 | 34.2615 | 34.3977 | 31.8768 | 2.4688 | 0.9017 | 5.2366 | 30 | 25
590.8 | 6.6897 | 5.1387 | 34.2955 | 34.4659 | 32.0471 | 2.1962 | 0.9017 | 4.888 | 30 | 25
591 | 6.6897 | 5.1387 | 34.2615 | 34.7043 | 32.2515 | 2.8435 | 0.9017 | 5.1473 | 30 | 25
591.2 | 6.6897 | 5.1606 | 34.2955 | 35.045 | 33.1032 | 4.549 | 0.9017 | 5.2322 | 30 | 25
591.4 | 6.6897 | 5.1606 | 35.0791 | 35.6241 | 33.3076 | 4.1061 | 0.9017 | 5.2587 | 30 | 25
591.6 | 6.6897 | 5.1606 | 35.1131 | 35.7263 | 33.2735 | 4.3105 | 0.86764 | 5.2645 | 30 | 25
591.8 | 6.6897 | 5.1387 | 35.0791 | 36.1692 | 33.8867 | 4.072 | 0.9017 | 4.3956 | 30 | 25
592 | 6.6809 | 5.1606 | 35.9307 | 35.7945 | 33.2735 | 2.4688 | 0.9017 | 5.1106 | 30 | 25
592.2 | 6.6897 | 5.1606 | 35.8967 | 35.8285 | 33.6483 | 4.3786 | 0.86764 | 5.1956 | 30 | 25
592.4 | 6.6897 | 5.0949 | 36.8505 | 36.7824 | 34.6021 | 4.7193 | 0.9017 | 5.2308 | 30 | 25
592.6 | 6.6809 | 5.073 | 36.7143 | 36.6121 | 34.4999 | 4.6512 | 0.86764 | 5.1077 | 30 | 25
592.8 | 6.6897 | 5.073 | 36.7824 | 36.1011 | 34.1252 | 4.3786 | 0.9017 | 4.8146 | 30 | 25
593 | 6.6897 | 5.073 | 36.7824 | 37.0549 | 34.7725 | 4.9578 | 0.9017 | 5.2924 | 30 | 25
593.2 | 6.6897 | 5.073 | 36.8165 | 37.3615 | 34.8065 | 3.116 | 0.86764 | 5.2602 | 30 | 25
593.4 | 6.6809 | 5.073 | 36.7483 | 37.3615 | 35.2494 | 5.2644 | 0.9017 | 5.1985 | 30 | 25
593.6 | 6.6897 | 5.073 | 37.7703 | 37.9066 | 35.4879 | 5.4006 | 0.9017 | 5.2514 | 30 | 25
593.8 | 6.6985 | 5.073 | 37.6681 | 37.8725 | 35.4197 | 5.8094 | 0.86764 | 5.159 | 30 | 25
594 | 6.6897 | 5.073 | 37.7022 | 37.9747 | 35.9307 | 5.5369 | 0.9017 | 5.1414 | 30 | 25
594.2 | 6.6897 | 5.073 | 37.7363 | 38.0088 | 35.5219 | 5.6391 | 0.9017 | 5.2396 | 30 | 25
594.4 | 6.6897 | 5.0949 | 37.7363 | 37.8385 | 35.2153 | 5.8776 | 0.9017 | 5.2704 | 30 | 25
594.6 | 6.6897 | 5.073 | 37.7703 | 37.9747 | 35.6923 | 5.5028 | 0.9017 | 5.2293 | 30 | 25
594.8 | 6.6985 | 5.073 | 37.7363 | 38.1791 | 36.1011 | 5.8435 | 0.9017 | 5.1854 | 30 | 25
595 | 6.6897 | 5.073 | 37.7703 | 38.0769 | 35.9989 | 4.5149 | 0.9017 | 5.1341 | 30 | 25
595.2 | 6.6897 | 5.073 | 37.7363 | 37.2593 | 35.3857 | 6.0479 | 0.9017 | 5.2176 | 30 | 25
595.4 | 6.6897 | 5.073 | 38.7242 | 38.2813 | 36.0329 | 7.0699 | 0.86764 | 5.2278 | 30 | 25
595.6 | 6.6897 | 5.0949 | 38.5198 | 37.9066 | 36.1692 | 6.6952 | 0.9017 | 5.2675 | 30 | 25
595.8 | 6.6897 | 5.073 | 38.5539 | 38.0088 | 36.1692 | 6.3204 | 0.9017 | 5.2968 | 30 | 25
596 | 6.6897 | 5.073 | 38.5198 | 38.3835 | 36.3736 | 6.6952 | 0.9017 | 5.1546 | 30 | 25
596.2 | 6.6897 | 4.9853 | 38.5198 | 38.4176 | 36.2714 | 6.7974 | 0.9017 | 5.219 | 30 | 25
596.4 | 6.6897 | 5.073 | 38.5198 | 38.4517 | 35.4879 | 6.8655 | 0.86764 | 5.2733 | 30 | 25
596.6 | 6.6897 | 4.9853 | 38.4857 | 38.1791 | 36.1351 | 7.0018 | 0.86764 | 5.1897 | 30 | 25
596.8 | 6.6897 | 4.9853 | 38.5198 | 38.2473 | 36.8846 | 7.1721 | 0.86764 | 5.1531 | 30 | 25
597 | 6.6897 | 4.9634 | 38.4857 | 38.1791 | 36.4758 | 7.2743 | 0.9017 | 5.2997 | 30 | 25
597.2 | 6.6897 | 4.9853 | 38.4517 | 38.3835 | 36.1351 | 7.2743 | 0.9017 | 5.1941 | 30 | 25
597.4 | 6.6897 | 4.9853 | 38.4176 | 37.6681 | 35.9648 | 7.4446 | 0.86764 | 5.1517 | 30 | 25
597.6 | 6.6809 | 4.9853 | 38.3835 | 37.3615 | 36.4758 | 7.649 | 0.9017 | 4.0264 | 30 | 25
597.8 | 6.6897 | 4.9853 | 38.3495 | 37.9747 | 36.1011 | 7.9897 | 0.9017 | 5.288 | 30 | 25
598 | 6.6897 | 4.9853 | 38.3154 | 37.0549 | 34.8065 | 7.6831 | 0.86764 | 5.1546 | 30 | 25
598.2 | 6.6897 | 4.9853 | 38.3495 | 37.5659 | 35.4538 | 8.4326 | 0.93577 | 5.1736 | 30 | 25
598.4 | 6.6897 | 4.9853 | 38.2473 | 37.4978 | 35.3857 | 8.0919 | 0.9017 | 5.2132 | 30 | 25
598.6 | 6.6985 | 5.073 | 38.2473 | 37.7363 | 35.3516 | 7.8534 | 0.9017 | 3.9854 | 30 | 25
598.8 | 6.6897 | 5.073 | 38.2473 | 37.3615 | 35.2835 | 7.8534 | 0.86764 | 5.1502 | 30 | 25
599 | 6.6897 | 5.073 | 38.1791 | 37.0209 | 35.2835 | 7.9556 | 0.93577 | 5.2498 | 30 | 25
599.2 | 6.6897 | 5.073 | 38.2132 | 37.3275 | 35.0791 | 7.7172 | 0.86764 | 5.1575 | 30 | 25
599.4 | 6.6985 | 4.9853 | 38.1451 | 37.4297 | 35.5219 | 7.6831 | 0.9017 | 5.1502 | 30 | 25
599.6 | 6.6897 | 5.0292 | 38.1791 | 37.2934 | 35.2153 | 5.6732 | 0.9017 | 5.1443 | 30 | 25
599.8 | 6.6985 | 5.073 | 38.0088 | 36.1011 | 33.7845 | 7.2402 | 0.86764 | 5.1619 | 30 | 25
600 | 6.6897 | 5.073 | 38.111 | 37.6681 | 35.4197 | 8.6029 | 0.86764 | 5.2704 | 30 | 25
600.2 | 6.6897 | 5.073 | 38.0429 | 37.089 | 35.0791 | 7.4787 | 0.86764 | 5.3129 | 30 | 25
600.4 | 6.6897 | 5.073 | 38.0429 | 36.3395 | 33.7164 | 6.627 | 0.86764 | 5.2469 | 30 | 25
600.6 | 6.6897 | 5.073 | 38.0429 | 37.3615 | 34.8406 | 7.4106 | 0.9017 | 5.2968 | 30 | 25
600.8 | 6.6985 | 5.073 | 38.0429 | 36.9868 | 34.6703 | 5.5369 | 0.86764 | 4.1275 | 30 | 25
601 | 6.6897 | 5.073 | 37.9747 | 35.6582 | 32.8307 | 6.3886 | 0.9017 | 5.2821 | 30 | 25
601.2 | 6.6985 | 5.073 | 38.0088 | 36.9527 | 34.8406 | 8.0919 | 0.9017 | 5.1414 | 30 | 25
601.4 | 6.6897 | 5.0949 | 38.0088 | 37.1571 | 34.9087 | 6.593 | 0.9017 | 5.1927 | 30 | 25
601.6 | 6.6897 | 5.0949 | 38.111 | 37.4637 | 35.3857 | 5.9116 | 0.9017 | 4.8205 | 30 | 25
601.8 | 6.6897 | 5.073 | 38.0429 | 37.6681 | 34.4318 | 5.4688 | 0.9017 | 4.2564 | 30 | 25
602 | 6.6897 | 5.073 | 38.111 | 37.3615 | 36.1692 | 6.4226 | 0.9017 | 4.1055 | 30 | 25
602.2 | 6.6985 | 5.073 | 38.1791 | 37.6 | 35.7945 | 6.1501 | 0.9017 | 5.1619 | 30 | 25
602.4 | 6.6985 | 5.073 | 38.2132 | 36.2714 | 33.0351 | 2.9457 | 0.9017 | 5.2469 | 30 | 25
602.6 | 6.6897 | 5.073 | 38.2132 | 37.9066 | 36.5439 | 6.4226 | 0.9017 | 4.1773 | 30 | 25
602.8 | 6.6985 | 5.073 | 38.2473 | 38.0769 | 35.7945 | 7.2743 | 0.86764 | 5.2278 | 30 | 25
603 | 6.6897 | 5.073 | 38.3495 | 38.0429 | 35.4538 | 5.7754 | 0.9017 | 5.2572 | 30 | 25
603.2 | 6.6897 | 4.9853 | 38.4176 | 37.8385 | 35.1131 | 3.082 | 0.9017 | 5.2865 | 30 | 25
603.4 | 6.6985 | 4.9853 | 38.3835 | 38.8264 | 37.3275 | 5.9116 | 0.86764 | 5.2044 | 30 | 25
603.6 | 6.6985 | 4.9853 | 38.4517 | 38.0429 | 36.1011 | 6.6611 | 0.86764 | 5.2602 | 30 | 25
603.8 | 6.6985 | 4.9853 | 38.4857 | 38.3495 | 36.0329 | 3.9336 | 0.86764 | 2.8571 | 30 | 25
604 | 6.6897 | 4.9853 | 38.5198 | 38.8264 | 37.7022 | 6.1501 | 0.86764 | 5.1839 | 30 | 25
604.2 | 6.6897 | 4.9853 | 38.5539 | 38.4517 | 36.1011 | 6.4226 | 0.9017 | 5.2483 | 30 | 25
604.4 | 6.6897 | 4.9853 | 38.5879 | 38.5539 | 36.1351 | 6.4908 | 0.9017 | 5.2514 | 30 | 25
604.6 | 6.6897 | 4.9853 | 38.5879 | 38.5539 | 36.4417 | 6.2523 | 0.9017 | 5.1458 | 30 | 25
604.8 | 6.6897 | 4.9853 | 38.622 | 38.6561 | 36.5099 | 6.1842 | 0.86764 | 5.1473 | 30 | 25
605 | 6.6809 | 4.9634 | 38.622 | 38.7242 | 36.7483 | 6.6952 | 0.86764 | 4.2506 | 30 | 25
605.2 | 6.6897 | 4.9853 | 38.622 | 38.9989 | 36.6121 | 6.5589 | 0.9017 | 5.1385 | 30 | 25
605.4 | 6.6809 | 4.9853 | 38.6561 | 39.0329 | 36.7483 | 6.2864 | 0.93577 | 4.5964 | 30 | 25
605.6 | 6.6897 | 4.9853 | 39.3736 | 39.067 | 37.0549 | 6.7292 | 0.9017 | 5.2675 | 30 | 25
605.8 | 6.6897 | 4.9853 | 39.3055 | 39.1011 | 36.9187 | 7.0018 | 0.9017 | 5.1443 | 30 | 25
606 | 6.6897 | 4.9853 | 39.3395 | 39.3395 | 37.0209 | 6.8996 | 0.9017 | 5.1399 | 30 | 25
606.2 | 6.6897 | 4.9853 | 39.3395 | 39.4077 | 37.4297 | 6.8996 | 0.86764 | 5.2161 | 30 | 25
606.4 | 6.6897 | 4.9853 | 39.3395 | 39.5099 | 37.6341 | 7.0018 | 0.9017 | 5.2616 | 30 | 25
606.6 | 6.6897 | 4.9853 | 39.3395 | 39.6121 | 37.8044 | 7.0018 | 0.9017 | 4.6989 | 30 | 25
606.8 | 6.6897 | 4.9853 | 39.3736 | 39.3395 | 37.4297 | 7.2062 | 0.9017 | 5.2439 | 30 | 25
607 | 6.6985 | 4.8977 | 39.4077 | 39.7483 | 37.7363 | 7.3084 | 0.86764 | 5.0843 | 30 | 25
607.2 | 6.6897 | 4.9853 | 40.0549 | 40.1231 | 37.9066 | 6.7292 | 0.9017 | 4.9026 | 30 | 25
607.4 | 6.6897 | 4.8977 | 40.089 | 40.0209 | 37.7703 | 7.4446 | 0.9017 | 2.3722 | 30 | 25
607.6 | 6.6897 | 4.9853 | 40.089 | 40.089 | 38.0088 | 7.615 | 0.9017 | 4.7209 | 30 | 25
607.8 | 6.6897 | 4.9853 | 40.089 | 39.9527 | 37.9407 | 7.6831 | 0.86764 | 5.115 | 30 | 25
608 | 6.6897 | 4.9196 | 40.0549 | 40.2253 | 37.9066 | 7.7172 | 0.86764 | 4.4864 | 30 | 25
608.2 | 6.6897 | 4.8977 | 40.089 | 40.3615 | 38.2132 | 7.649 | 0.9017 | 5.1458 | 30 | 25
608.4 | 6.6897 | 4.8977 | 40.0549 | 40.1912 | 38.2813 | 7.9216 | 0.9017 | 5.2044 | 30 | 25
608.6 | 6.6985 | 4.9196 | 40.7703 | 40.6 | 38.2473 | 8.3304 | 0.9017 | 3.9956 | 30 | 25
608.8 | 6.6897 | 4.8977 | 40.7363 | 40.4637 | 37.9747 | 8.0919 | 0.9017 | 5.2997 | 30 | 25
609 | 6.6985 | 4.8977 | 40.7703 | 40.9066 | 38.5879 | 8.2622 | 0.9017 | 5.2176 | 30 | 25
609.2 | 6.6809 | 4.9196 | 40.7703 | 40.9407 | 38.5879 | 8.2622 | 0.9017 | 5.1487 | 30 | 25
609.4 | 6.6897 | 4.8977 | 40.7703 | 40.9066 | 38.4517 | 8.2963 | 0.9017 | 3.6176 | 30 | 25
609.6 | 6.6985 | 4.9196 | 40.7703 | 40.8725 | 38.8945 | 8.4326 | 0.86764 | 5.2073 | 30 | 25
609.8 | 6.6897 | 4.9196 | 40.7363 | 40.4978 | 38.7583 | 8.3644 | 0.9017 | 5.1897 | 30 | 25
610 | 6.6897 | 4.9196 | 40.7363 | 41.3835 | 38.4176 | 8.8414 | 0.9017 | 5.2631 | 30 | 25
610.2 | 6.6897 | 4.8977 | 40.7703 | 41.2132 | 38.5879 | 8.8414 | 0.86764 | 3.918 | 30 | 25
610.4 | 6.6897 | 4.9196 | 40.8044 | 40.8385 | 38.7242 | 8.9095 | 0.9017 | 5.2278 | 30 | 25
610.6 | 6.7073 | 4.8977 | 41.3495 | 41.6561 | 39.2373 | 8.7732 | 0.9017 | 5.1751 | 30 | 25
610.8 | 6.6985 | 4.9196 | 41.3154 | 41.6901 | 38.9286 | 8.7732 | 0.9017 | 5.2616 | 30 | 25
611 | 6.6897 | 4.8977 | 41.3495 | 41.3835 | 38.8605 | 9.0798 | 0.9017 | 5.2748 | 30 | 25
611.2 | 6.6897 | 4.9196 | 41.3154 | 41.6561 | 38.9989 | 10.0678 | 0.86764 | 5.2117 | 30 | 25
611.4 | 6.6897 | 4.8977 | 41.3495 | 41.9627 | 39.9527 | 9.693 | 0.9017 | 5.1883 | 30 | 25
611.6 | 6.7073 | 4.8977 | 41.3495 | 41.7923 | 40.1231 | 9.5908 | 0.86764 | 5.1385 | 30 | 25
611.8 | 6.6985 | 4.8977 | 41.3495 | 41.2813 | 39.6121 | 9.8293 | 0.9017 | 5.1824 | 30 | 25
612 | 6.6985 | 4.9196 | 41.3495 | 41.9967 | 40.5659 | 10.5447 | 0.9017 | 4.8601 | 30 | 25
612.2 | 6.6985 | 4.8977 | 41.3495 | 41.9286 | 39.8846 | 10.3062 | 0.9017 | 5.181 | 30 | 25
612.4 | 6.6985 | 4.8977 | 41.3495 | 41.8945 | 38.4176 | 12.1458 | 0.9017 | 5.1663 | 30 | 25
612.6 | 6.6985 | 4.8977 | 41.3495 | 41.1791 | 39.0329 | 12.5206 | 0.9017 | 5.2396 | 30 | 25
612.8 | 6.6985 | 4.8977 | 41.3495 | 41.0769 | 39.0329 | 13.0678 | 0.9017 | 5.1399 | 30 | 25
613 | 6.6985 | 4.8977 | 41.3154 | 41.9967 | 39.6121 | 12.4524 | 0.9017 | 5.1707 | 30 | 25
613.2 | 6.6985 | 4.8977 | 41.3495 | 42.0989 | 40.3615 | 13.4766 | 0.9017 | 4.5627 | 30 | 25
613.4 | 6.6985 | 4.9196 | 41.3495 | 42.0308 | 40.3615 | 14.0216 | 0.9017 | 5.2366 | 30 | 25
613.6 | 6.6985 | 4.9196 | 41.3495 | 41.3495 | 39.9187 | 14.9755 | 0.9017 | 5.1795 | 30 | 25
613.8 | 6.6985 | 4.8977 | 41.3495 | 41.2813 | 38.5198 | 15.1458 | 0.9017 | 5.2044 | 30 | 25
614 | 6.7073 | 4.8977 | 41.3495 | 42.0308 | 38.5539 | 15.9975 | 0.9017 | 5.2249 | 30 | 25
614.2 | 6.7073 | 4.8977 | 41.3495 | 42.0308 | 39.6461 | 15.4184 | 0.9017 | 5.2543 | 30 | 25
614.4 | 6.7073 | 4.8977 | 41.3154 | 41.4176 | 39.3055 | 16.4063 | 0.86764 | 5.2425 | 30 | 25
614.6 | 6.7073 | 4.8977 | 41.3495 | 41.6901 | 39.6121 | 13.5788 | 0.9017 | 5.1458 | 30 | 25
614.8 | 6.7073 | 4.8977 | 41.3154 | 40.1231 | 38.0429 | 17.7008 | 0.86764 | 5.2851 | 30 | 25
615 | 6.6985 | 4.8977 | 41.3154 | 41.6901 | 40.6681 | 18.6206 | 0.9017 | 4.2711 | 30 | 25
615.2 | 6.716 | 4.9196 | 41.3154 | 39.2373 | 37.8725 | 19.302 | 0.86764 | 5.241 | 30 | 25
615.4 | 6.7073 | 4.9196 | 41.2473 | 41.4176 | 40.1912 | 21.0734 | 0.9017 | 4.6052 | 30 | 25
615.6 | 6.7073 | 4.8977 | 41.2473 | 38.2813 | 35.9648 | 18.5525 | 0.9017 | 3.8154 | 30 | 25
615.8 | 6.7073 | 4.9196 | 41.1791 | 41.2813 | 39.3736 | 8.7392 | 0.9017 | 4.0029 | 30 | 25
616 | 6.716 | 4.9196 | 41.0088 | 40.6681 | 38.8945 | 19.336 | 0.9017 | 5.2044 | 30 | 25
616.2 | 6.7248 | 4.8977 | 41.0088 | 40.8044 | 40.3615 | 11.703 | 0.9017 | 3.4989 | 30 | 25
616.4 | 6.7248 | 4.9853 | 40.9747 | 41.0088 | 38.8264 | 24.2778 | 0.9017 | 2.9304 | 30 | 25
616.6 | 6.716 | 4.9853 | 40.9066 | 40.5319 | 38.0769 | 16.4063 | 0.9017 | 4.3062 | 30 | 25
616.8 | 6.716 | 4.9853 | 40.8725 | 40.9066 | 39.8165 | 21.6547 | 0.86764 | 4.9759 | 30 | 25
617 | 6.716 | 4.9853 | 39.9187 | 38.3154 | 32.2515 | 20.869 | 0.9017 | 4.6652 | 30 | 25
617.2 | 6.7073 | 4.9853 | 40.1231 | 38.8605 | 38.5879 | 14.9755 | 0.9017 | 3.6703 | 30 | 25
617.4 | 6.7248 | 4.9853 | 40.0209 | 39.1011 | 36.1692 | 23.2899 | 0.86764 | 5.1897 | 30 | 25
617.6 | 6.716 | 4.9853 | 39.9868 | 39.2373 | 37.9747 | 14.737 | 0.86764 | 5.2176 | 30 | 25
617.8 | 6.716 | 4.9853 | 38.9989 | 35.2494 | 33.6483 | 24.1415 | 0.9017 | 4.3165 | 30 | 25
618 | 6.7424 | 4.9853 | 38.7242 | 38.4857 | 38.2813 | 26.7647 | 0.86764 | 5.1004 | 30 | 25
618.2 | 6.7248 | 4.9853 | 38.6561 | 37.5319 | 29.3537 | 3.116 | 0.9017 | 5.2675 | 30 | 25
618.4 | 6.7248 | 4.9853 | 37.4637 | 36.8846 | 36.6121 | 22.4382 | 0.86764 | 1.3113 | 30 | 25
618.6 | 6.7518 | 5.073 | 37.4297 | 37.4297 | 37.089 | 31.3999 | 0.9017 | 4.9407 | 30 | 25
618.8 | 6.7424 | 5.073 | 37.5319 | 35.9989 | 32.5581 | 11.0216 | 0.9017 | 4.0645 | 30 | 25
619 | 6.7073 | 5.0949 | 36.6802 | 32.0471 | 31.5702 | 19.302 | 0.9017 | 5.011 | 30 | 25
619.2 | 6.7248 | 5.073 | 36.7483 | 33.9549 | 33.3417 | 4.3446 | 0.9017 | 5.2763 | 30 | 25
619.4 | 6.7073 | 5.073 | 35.6923 | 34.1252 | 32.6944 | 24.3459 | 0.9017 | 1.8139 | 30 | 25
619.6 | 6.7424 | 5.1387 | 35.7604 | 35.4197 | 34.6362 | 28.6724 | 0.86764 | 4.2711 | 30 | 25
619.8 | 6.7248 | 5.1387 | 35.7604 | 35.2153 | 29.6603 | 4.9918 | 0.9017 | 5.2161 | 30 | 25
620 | 6.716 | 5.1606 | 34.0571 | 31.7746 | 30.1713 | 13.8513 | 0.9017 | 1.6396 | 30 | 25
620.2 | 6.7693 | 5.1606 | 34.2955 | 34.2274 | 33.4439 | 32.4219 | 0.9017 | 4.5041 | 30 | 25
620.4 | 6.7518 | 5.1606 | 34.3296 | 31.1614 | 25.1295 | 3.9677 | 0.86764 | 5.1692 | 30 | 25
620.6 | 6.7248 | 5.1606 | 33.1713 | 32.7285 | 31.9109 | 23.1877 | 0.9017 | 3.2132 | 30 | 25
620.8 | 6.7605 | 5.2263 | 33.2054 | 29.6944 | 28.7065 | -2.6753 | 0.9017 | 2.4703 | 30 | 25
621 | 6.7693 | 5.2263 | 32.0471 | 31.7746 | 31.6043 | 24.6525 | 0.9017 | 1.5121 | 30 | 25
621.2 | 6.7424 | 5.2263 | 31.7405 | 31.2295 | 27.446 | 9.659 | 0.86764 | 5.2704 | 30 | 25
621.4 | 6.7518 | 5.2263 | 31.1273 | 29.1834 | 29.8307 | 28.9109 | 0.9017 | 3.0008 | 30 | 25
621.6 | 6.7518 | 5.2263 | 31.1955 | 31.3317 | 28.6383 | 13.204 | 0.9017 | 5.1253 | 30 | 25
621.8 | 6.7248 | 5.2263 | 30.8548 | 24.6866 | 23.6987 | 8.8414 | 0.9017 | 2.8205 | 30 | 25
622 | 6.7605 | 5.2921 | 30.1713 | 30.3779 | 30.3779 | 26.5262 | 0.9017 | 4.3648 | 30 | 25
622.2 | 6.7693 | 5.2921 | 30.001 | 28.1955 | 22.4723 | 2.9116 | 0.9017 | 4.8146 | 30 | 25
622.4 | 6.7693 | 5.2921 | 28.3658 | 26.7306 | 20.1196 | 0.73137 | 0.9017 | 5.2968 | 30 | 25
622.6 | 6.7781 | 5.3578 | 27.7867 | 27.8889 | 27.2075 | 29.6603 | 0.9017 | 2.1157 | 30 | 25
622.8 | 6.716 | 5.3797 | 27.7185 | 26.8669 | 19.6086 | 5.9798 | 0.9017 | 5.2733 | 30 | 25
623 | 6.7336 | 5.3797 | 27.0372 | 24.6866 | 21.0734 | 20.1196 | 0.86764 | 4.5773 | 30 | 25
623.2 | 6.7336 | 5.3797 | 27.0031 | 26.0833 | 25.5723 | 3.4226 | 0.93577 | 5.1414 | 30 | 25
623.4 | 6.7693 | 5.4016 | 26.1855 | 27.4801 | 23.0173 | 23.5624 | 0.86764 | 1.9824 | 30 | 25
623.6 | 6.7424 | 5.4454 | 26.2537 | 25.2657 | 23.9371 | 18.9272 | 0.9017 | 5.0477 | 30 | 25
623.8 | 6.7248 | 5.4454 | 25.9811 | 25.4361 | 19.8811 | 3.1842 | 0.9017 | 5.2528 | 30 | 25
624 | 6.7336 | 5.4454 | 25.2317 | 24.2778 | 19.7448 | 3.082 | 0.86764 | 5.1561 | 30 | 25
624.2 | 6.8045 | 5.4454 | 23.3921 | 22.4723 | 19.1316 | 15.0096 | 0.86764 | 1.2776 | 30 | 25
624.4 | 6.8133 | 5.4454 | 23.7668 | 23.3239 | 23.2217 | 8.9436 | 0.86764 | 3.3523 | 30 | 25
624.6 | 6.7518 | 5.4892 | 22.847 | 22.5745 | 19.3701 | 3.0479 | 0.86764 | 5.1561 | 30 | 25
624.8 | 6.7518 | 5.5111 | 21.7569 | 21.1756 | 16.3382 | 7.3084 | 0.86764 | 1.326 | 30 | 25
625 | 6.7693 | 5.5111 | 22.0635 | 22.2338 | 21.9613 | 19.0976 | 0.86764 | 3.8228 | 30 | 25
625.2 | 6.7605 | 5.5111 | 22.1316 | 23.4943 | 18.0074 | 12.6568 | 0.86764 | 5.1194 | 30 | 25
625.4 | 6.7248 | 5.5111 | 22.0635 | 21.7909 | 13.8172 | 1.6852 | 0.86764 | 5.2807 | 30 | 25
625.6 | 6.7424 | 5.5111 | 21.9272 | 19.9833 | 17.1558 | 13.6128 | 0.9017 | 4.4688 | 30 | 25
625.8 | 6.7518 | 5.5111 | 21.8591 | 22.0635 | 20.9031 | 3.4226 | 0.93577 | 5.1751 | 30 | 25
626 | 6.7424 | 5.533 | 21.2778 | 21.2097 | 14.226 | 2.4688 | 0.86764 | 4.9334 | 30 | 25
626.2 | 6.7518 | 5.5111 | 20.8009 | 20.7328 | 17.7349 | 2.7413 | 0.9017 | 5.2088 | 30 | 25
626.4 | 6.7605 | 5.5769 | 19.9492 | 19.7108 | 13.6469 | 9.4205 | 0.9017 | 1.6967 | 30 | 25
626.6 | 6.7605 | 5.5769 | 20.0174 | 19.7448 | 17.7008 | 5.4688 | 0.9017 | 4.5905 | 30 | 25
626.8 | 6.7424 | 5.5988 | 20.0174 | 19.7108 | 16.236 | 10.2722 | 0.86764 | 3.2615 | 30 | 25
627 | 6.7336 | 5.5769 | 20.0855 | 19.813 | 18.2459 | 10.2722 | 0.86764 | 3.1004 | 30 | 25
627.2 | 6.716 | 5.5988 | 20.1536 | 19.5404 | 17.1217 | 10.5788 | 0.86764 | 4.6037 | 30 | 25
627.4 | 6.716 | 5.5988 | 20.1196 | 18.0756 | 16.0656 | 4.0018 | 0.9017 | 5.1736 | 30 | 25
627.6 | 6.7248 | 5.5988 | 20.0174 | 20.0855 | 18.2118 | 4.7874 | 0.9017 | 2.9362 | 30 | 25
627.8 | 6.7248 | 5.5988 | 20.0855 | 20.0174 | 19.5064 | 12.2821 | 0.86764 | 5.0975 | 30 | 25
628 | 6.7248 | 5.5988 | 20.0514 | 18.8932 | 11.8733 | 2.4006 | 0.9017 | 5.1502 | 30 | 25
628.2 | 6.7248 | 5.5988 | 20.0855 | 18.2118 | 17.9052 | 2.3325 | 0.9017 | 5.0989 | 30 | 25
628.4 | 6.716 | 5.5769 | 20.0174 | 19.5404 | 14.6008 | 2.4006 | 0.86764 | 5.1517 | 30 | 25
628.6 | 6.7336 | 5.5988 | 19.9833 | 18.8932 | 17.5305 | 1.4127 | 0.86764 | 3.4931 | 30 | 25
628.8 | 6.7336 | 5.5988 | 19.9492 | 19.8811 | 18.6888 | 9.5568 | 0.86764 | 4.4645 | 30 | 25
629 | 6.7073 | 5.5769 | 20.0855 | 20.1877 | 18.7228 | 3.0479 | 0.86764 | 5.1385 | 30 | 25
629.2 | 6.7073 | 5.5988 | 20.0174 | 19.9833 | 18.1096 | 2.9116 | 0.86764 | 5.1736 | 30 | 25
629.4 | 6.716 | 5.5988 | 20.1196 | 20.1536 | 19.0294 | 3.1842 | 0.86764 | 4.1803 | 30 | 25
629.6 | 6.716 | 5.5988 | 20.1196 | 19.5404 | 18.6547 | 8.16 | 0.93577 | 3.5941 | 30 | 25
629.8 | 6.716 | 5.5988 | 20.1536 | 21.9953 | 19.6767 | 6.7292 | 0.86764 | 5.2059 | 30 | 25
630 | 6.6985 | 5.5988 | 20.2558 | 20.5624 | 16.8151 | 2.7754 | 0.9017 | 5.2264 | 30 | 25
630.2 | 6.6985 | 5.5769 | 20.2218 | 20.6646 | 18.2459 | 2.7072 | 0.86764 | 5.2454 | 30 | 25
630.4 | 6.7073 | 5.5988 | 20.2558 | 20.4262 | 18.28 | 2.1962 | 0.9017 | 2.6139 | 30 | 25
630.6 | 6.7073 | 5.5111 | 20.2558 | 20.8009 | 19.4723 | 3.7974 | 0.86764 | 5.2454 | 30 | 25
630.8 | 6.7073 | 5.5111 | 20.2899 | 21.2778 | 21.0053 | 2.1962 | 0.9017 | 4.9935 | 30 | 25
631 | 6.6985 | 5.5988 | 21.2778 | 21.4482 | 19.6426 | 2.3325 | 0.86764 | 5.1897 | 30 | 25
631.2 | 6.6985 | 5.5988 | 21.2438 | 21.1416 | 19.2679 | 3.2182 | 0.86764 | 5.1619 | 30 | 25
631.4 | 6.6985 | 5.533 | 21.2438 | 21.4141 | 18.6206 | 2.1962 | 0.9017 | 4.7531 | 30 | 25
631.6 | 6.7073 | 5.5111 | 21.2778 | 22.4723 | 21.1756 | 5.4006 | 0.9017 | 2.9948 | 30 | 25
631.8 | 6.6985 | 5.5111 | 22.4041 | 22.7789 | 20.9372 | 4.2083 | 0.86764 | 5.1004 | 30 | 25
632 | 6.6985 | 5.533 | 22.3701 | 23.0173 | 21.4822 | 2.3666 | 0.9017 | 5.2777 | 30 | 25
632.2 | 6.6985 | 5.533 | 22.4041 | 23.2558 | 21.2097 | 2.9798 | 0.9017 | 5.2777 | 30 | 25
632.4 | 6.6985 | 5.5111 | 23.4261 | 23.4943 | 21.1075 | 2.4347 | 0.9017 | 5.2088 | 30 | 25
632.6 | 6.6985 | 5.533 | 23.4602 | 24.0053 | 21.4141 | 2.5369 | 0.86764 | 5.2675 | 30 | 25
632.8 | 6.6985 | 5.4454 | 23.4602 | 24.0734 | 21.5525 | 2.3666 | 0.9017 | 5.1487 | 30 | 25
633 | 6.6985 | 5.4454 | 23.4602 | 24.3459 | 22.3019 | 2.2303 | 0.9017 | 5.1487 | 30 | 25
633.2 | 6.6985 | 5.4454 | 24.5163 | 25.402 | 22.9151 | 2.0259 | 0.86764 | 5.1927 | 30 | 25
633.4 | 6.6985 | 5.4454 | 24.5163 | 25.6064 | 23.3921 | 2.4006 | 0.86764 | 5.2396 | 30 | 25
633.6 | 6.6897 | 5.4454 | 25.5383 | 25.9471 | 23.5624 | 2.4006 | 0.9017 | 5.2 | 30 | 25
633.8 | 6.6897 | 5.4454 | 25.5383 | 26.4581 | 24.2097 | 2.4688 | 0.86764 | 5.2572 | 30 | 25
634 | 6.6897 | 5.4454 | 26.5603 | 26.8669 | 24.5844 | 2.4688 | 0.86764 | 5.1634 | 30 | 25
634.2 | 6.6897 | 5.3797 | 26.5943 | 27.4119 | 25.1976 | 2.4347 | 0.9017 | 5.1956 | 30 | 25
634.4 | 6.6985 | 5.3797 | 27.5482 | 27.7867 | 25.3679 | 2.3666 | 0.9017 | 5.2616 | 30 | 25
634.6 | 6.6985 | 5.3797 | 27.5823 | 28.3658 | 25.7086 | 2.3666 | 0.86764 | 5.2572 | 30 | 25
634.8 | 6.6985 | 5.3578 | 28.5361 | 28.7746 | 26.4581 | 2.5369 | 0.9017 | 5.1355 | 30 | 25
635 | 6.6897 | 5.3797 | 28.5702 | 29.3878 | 26.6625 | 2.3666 | 0.9017 | 5.2044 | 30 | 25
635.2 | 6.6985 | 5.314 | 29.4559 | 29.6944 | 27.2757 | 2.1622 | 0.9017 | 5.2997 | 30 | 25
635.4 | 6.6985 | 5.2921 | 29.49 | 30.1713 | 27.6163 | 2.06 | 0.9017 | 5.1414 | 30 | 25
635.6 | 6.6897 | 5.2921 | 30.3779 | 30.5482 | 27.8889 | 2.1281 | 0.9017 | 5.2514 | 30 | 25
635.8 | 6.6897 | 5.2921 | 30.3779 | 30.7526 | 28.1273 | 2.8776 | 0.9017 | 5.1927 | 30 | 25
636 | 6.6897 | 5.2921 | 30.3779 | 31.1273 | 28.6043 | 2.3666 | 0.86764 | 5.2894 | 30 | 25
636.2 | 6.6897 | 5.2263 | 31.2977 | 31.2295 | 28.7405 | 1.8215 | 0.9017 | 5.1121 | 30 | 25
636.4 | 6.6897 | 5.2263 | 31.2636 | 31.5021 | 28.8427 | 2.8776 | 0.9017 | 5.1224 | 30 | 25
636.6 | 6.6985 | 5.2263 | 31.2636 | 31.5702 | 28.9449 | 2.2644 | 0.9017 | 5.2249 | 30 | 25
636.8 | 6.6897 | 5.2263 | 31.2295 | 31.8087 | 29.2515 | 2.6732 | 0.86764 | 3.9678 | 30 | 25
637 | 6.6985 | 5.2263 | 31.2636 | 32.2515 | 30.0351 | 4.1061 | 0.9017 | 3.1678 | 30 | 25
637.2 | 6.6985 | 5.2263 | 31.8768 | 33.0351 | 30.9911 | 3.9677 | 0.9017 | 5.2483 | 30 | 25
637.4 | 6.6985 | 5.2263 | 32.6944 | 33.1032 | 31.1614 | 3.1501 | 0.9017 | 3.5795 | 30 | 25
637.6 | 6.6897 | 5.2263 | 32.7285 | 33.7164 | 31.0933 | 2.7754 | 0.9017 | 5.1443 | 30 | 25
637.8 | 6.6985 | 5.2263 | 33.6142 | 34.2955 | 31.9109 | 3.0479 | 0.9017 | 5.1648 | 30 | 25
638 | 6.6897 | 5.1606 | 33.6142 | 34.1593 | 31.3317 | 2.3325 | 0.86764 | 5.2719 | 30 | 25
638.2 | 6.6897 | 5.1387 | 34.6703 | 34.3296 | 31.9449 | 2.3325 | 0.9017 | 5.1766 | 30 | 25
638.4 | 6.6897 | 5.1606 | 34.5681 | 34.7043 | 32.0812 | 3.4567 | 0.9017 | 5.0301 | 30 | 25
638.6 | 6.6985 | 5.1387 | 34.5681 | 34.8065 | 32.0812 | 2.2984 | 0.9017 | 5.1429 | 30 | 25
638.8 | 6.6985 | 5.1606 | 34.5681 | 35.1472 | 32.6263 | 2.7072 | 0.86764 | 5.2029 | 30 | 25
639 | 6.6897 | 5.1387 | 35.4879 | 35.4879 | 33.4439 | 3.8996 | 0.9017 | 5.178 | 30 | 25
639.2 | 6.6985 | 5.1387 | 35.4538 | 35.7604 | 33.512 | 4.3786 | 0.9017 | 5.2631 | 30 | 25
639.4 | 6.6897 | 5.1606 | 35.4538 | 36.1692 | 33.8867 | 4.2083 | 0.9017 | 5.1912 | 30 | 25
639.6 | 6.6897 | 5.073 | 36.3055 | 35.9989 | 33.5461 | 2.9457 | 0.9017 | 5.0901 | 30 | 25
639.8 | 6.6897 | 5.073 | 36.2373 | 35.8967 | 33.7505 | 2.5028 | 0.9017 | 5.2176 | 30 | 25
640 | 6.6985 | 5.073 | 36.3055 | 36.4417 | 34.2955 | 4.6512 | 0.9017 | 5.266 | 30 | 25
640.2 | 6.7073 | 5.073 | 37.2934 | 36.8505 | 34.4318 | 4.8556 | 0.9017 | 5.2234 | 30 | 25
640.4 | 6.6897 | 5.0949 | 37.0209 | 37.089 | 34.6362 | 3.8655 | 0.93577 | 5.2469 | 30 | 25
640.6 | 6.6897 | 5.073 | 37.0549 | 37.3615 | 34.534 | 4.4468 | 0.9017 | 5.2719 | 30 | 25
640.8 | 6.6985 | 5.073 | 37.1231 | 37.7363 | 35.1813 | 5.1622 | 0.93577 | 4.929 | 30 | 25
641 | 6.6985 | 5.073 | 37.1231 | 37.5659 | 35.2494 | 5.094 | 0.9017 | 5.1824 | 30 | 25
641.2 | 6.6897 | 5.073 | 37.1571 | 37.6681 | 34.7725 | 5.1622 | 0.9017 | 5.0945 | 30 | 25
641.4 | 6.6897 | 5.073 | 37.1231 | 38.0429 | 35.7945 | 4.9578 | 0.9017 | 5.2015 | 30 | 25
641.6 | 6.6985 | 4.9853 | 37.9407 | 38.3495 | 36.0329 | 5.4006 | 0.86764 | 5.2514 | 30 | 25
641.8 | 6.6985 | 4.9853 | 37.9066 | 38.111 | 35.7263 | 5.5369 | 0.9017 | 5.1502 | 30 | 25
642 | 6.6985 | 4.9853 | 37.9407 | 38.0429 | 35.9307 | 5.6391 | 0.9017 | 5.159 | 30 | 25
642.2 | 6.6809 | 4.9853 | 37.9407 | 38.3154 | 35.8285 | 5.8776 | 0.86764 | 5.2103 | 30 | 25
642.4 | 6.6985 | 4.9853 | 37.9407 | 38.3835 | 36.067 | 5.9116 | 0.9017 | 5.2704 | 30 | 25
642.6 | 6.6897 | 4.9853 | 37.9407 | 38.4517 | 36.3055 | 6.0138 | 0.86764 | 5.1604 | 30 | 25
642.8 | 6.6985 | 4.9853 | 37.9407 | 38.5879 | 36.5439 | 6.0479 | 0.93577 | 5.2161 | 30 | 25
643 | 6.6897 | 4.9853 | 37.9747 | 38.7242 | 36.067 | 6.1842 | 0.9017 | 5.2396 | 30 | 25
643.2 | 6.6985 | 4.9853 | 37.9407 | 38.5539 | 36.6461 | 6.3886 | 0.9017 | 5.2675 | 30 | 25
643.4 | 6.6985 | 4.9853 | 37.9747 | 38.6561 | 36.3055 | 6.593 | 0.93577 | 5.159 | 30 | 25
643.6 | 6.6985 | 4.9853 | 37.9407 | 38.5198 | 36.4417 | 6.593 | 0.86764 | 5.1414 | 30 | 25
643.8 | 6.6897 | 4.9853 | 37.9407 | 38.4857 | 36.6802 | 6.6952 | 0.9017 | 5.0491 | 30 | 25
644 | 6.6985 | 4.9853 | 37.9407 | 38.7242 | 36.2714 | 5.9116 | 0.9017 | 5.1912 | 30 | 25
644.2 | 6.6897 | 4.9853 | 37.9407 | 38.3154 | 36.6121 | 7.1721 | 0.9017 | 4.6506 | 30 | 25
644.4 | 6.6985 | 4.9853 | 37.9747 | 38.4517 | 36.5439 | 7.104 | 0.9017 | 5.2572 | 30 | 25
644.6 | 6.6985 | 4.9853 | 37.9407 | 38.2473 | 35.8285 | 7.3424 | 0.9017 | 5.1399 | 30 | 25
644.8 | 6.6985 | 4.9853 | 37.9747 | 38.7242 | 35.8626 | 7.1721 | 0.9017 | 5.1766 | 30 | 25
645 | 6.6897 | 4.9853 | 37.9407 | 38.3495 | 36.7483 | 7.5468 | 0.9017 | 4.8542 | 30 | 25
645.2 | 6.6897 | 4.9853 | 37.9407 | 38.2813 | 36.5439 | 7.3765 | 0.9017 | 5.2176 | 30 | 25
645.4 | 6.6897 | 4.9853 | 37.9407 | 38.3154 | 36.3736 | 7.649 | 0.9017 | 5.0125 | 30 | 25
645.6 | 6.6985 | 4.9853 | 37.9407 | 38.4857 | 36.5099 | 7.8875 | 0.86764 | 5.2807 | 30 | 25
645.8 | 6.6897 | 4.9853 | 37.9407 | 38.0429 | 36.3055 | 7.7512 | 0.86764 | 5.1399 | 30 | 25
646 | 6.6897 | 4.9853 | 37.9066 | 38.2132 | 36.1351 | 7.7512 | 0.86764 | 5.1985 | 30 | 25
646.2 | 6.7073 | 4.9853 | 37.9066 | 38.111 | 35.6241 | 7.9897 | 0.86764 | 5.2807 | 30 | 25
646.4 | 6.6985 | 4.9853 | 37.8725 | 37.9747 | 35.6582 | 7.9216 | 0.9017 | 5.2234 | 30 | 25
646.6 | 6.6985 | 4.9853 | 37.8725 | 37.8044 | 35.0791 | 7.9216 | 0.9017 | 5.2865 | 30 | 25
646.8 | 6.6985 | 4.9853 | 37.8385 | 37.6681 | 35.8967 | 8.1941 | 0.9017 | 5.1927 | 30 | 25
647 | 6.6985 | 4.9853 | 37.8385 | 37.6681 | 35.4538 | 7.9556 | 0.9017 | 5.2 | 30 | 25
647.2 | 6.6985 | 4.9853 | 37.8044 | 37.5319 | 35.045 | 7.8534 | 0.9017 | 5.1385 | 30 | 25
647.4 | 6.6985 | 5.073 | 37.8044 | 37.6681 | 35.4538 | 7.649 | 0.9017 | 4.5026 | 30 | 25
647.6 | 6.6985 | 5.073 | 37.7703 | 37.5319 | 35.3857 | 7.8534 | 0.9017 | 5.1385 | 30 | 25
647.8 | 6.6985 | 5.073 | 37.7022 | 36.3055 | 34.2615 | 7.649 | 0.9017 | 5.2631 | 30 | 25
648 | 6.7073 | 5.073 | 37.7022 | 37.3615 | 35.3175 | 8.2622 | 0.9017 | 5.2704 | 30 | 25
648.2 | 6.6985 | 5.073 | 37.7022 | 37.3275 | 35.1472 | 7.2402 | 0.86764 | 5.2249 | 30 | 25
648.4 | 6.6985 | 5.073 | 37.7022 | 36.8505 | 33.6142 | 7.138 | 0.9017 | 4.5671 | 30 | 25
648.6 | 6.6985 | 5.073 | 37.7022 | 37.4637 | 34.8065 | 4.072 | 0.86764 | 5.266 | 30 | 25
648.8 | 6.6897 | 5.073 | 37.5319 | 37.9407 | 36.4758 | 7.138 | 0.9017 | 5.266 | 30 | 25
649 | 6.6985 | 5.073 | 37.6 | 37.089 | 35.4197 | 7.3765 | 0.9017 | 4.9627 | 30 | 25
649.2 | 6.6985 | 5.073 | 37.6 | 37.2253 | 34.7384 | 6.593 | 0.9017 | 5.2088 | 30 | 25
649.4 | 6.7073 | 5.073 | 37.5659 | 35.7263 | 32.8307 | 5.7413 | 0.93577 | 5.2322 | 30 | 25
649.6 | 6.6985 | 5.073 | 37.5319 | 37.4978 | 36.2714 | 7.138 | 0.86764 | 5.2337 | 30 | 25
649.8 | 6.6985 | 5.073 | 37.6 | 37.5319 | 35.0791 | 4.2424 | 0.86764 | 5.0945 | 30 | 25
650 | 6.6985 | 5.0949 | 37.6341 | 37.8385 | 35.4879 | 5.9457 | 0.9017 | 5.2322 | 30 | 25
650.2 | 6.6897 | 5.073 | 37.6681 | 37.8385 | 35.1131 | 4.6852 | 0.9017 | 5.1575 | 30 | 25
650.4 | 6.6369 | 5.073 | 37.7022 | 36.1692 | 34.2615 | 5.9116 | 0.86764 | 3.3392 | 30 | 25
650.6 | 6.6985 | 5.073 | 37.7703 | 37.6681 | 35.1131 | 7.2402 | 0.9017 | 4.296 | 30 | 25
650.8 | 6.6985 | 5.0292 | 37.8044 | 36.9527 | 33.6142 | 3.1842 | 0.9017 | 5.1707 | 30 | 25
651 | 6.6985 | 5.073 | 37.8044 | 38.5879 | 37.2593 | 6.3204 | 0.9017 | 5.1531 | 30 | 25
651.2 | 6.6897 | 4.9853 | 37.8044 | 38.2473 | 35.9989 | 6.5248 | 0.86764 | 5.1985 | 30 | 25
651.4 | 6.6985 | 4.9853 | 37.8725 | 37.9407 | 35.7263 | 3.0138 | 0.86764 | 5.2161 | 30 | 25
651.6 | 6.6985 | 4.9853 | 37.8385 | 37.6 | 34.6021 | 5.5028 | 0.86764 | 5.2322 | 30 | 25
651.8 | 6.6985 | 4.9853 | 37.8385 | 38.3835 | 36.5099 | 7.3084 | 0.86764 | 4.8894 | 30 | 25
652 | 6.6897 | 4.9853 | 37.8385 | 38.0769 | 35.7945 | 4.4127 | 0.9017 | 5.3129 | 30 | 25
652.2 | 6.6369 | 4.9853 | 37.8385 | 38.4517 | 36.4417 | 5.8094 | 0.86764 | 5.2748 | 30 | 25
652.4 | 6.6897 | 4.9853 | 37.9066 | 38.5198 | 36.3055 | 6.1501 | 0.9017 | 5.1766 | 30 | 25
652.6 | 6.6897 | 4.9853 | 38.5879 | 38.6561 | 36.2714 | 6.116 | 0.9017 | 5.1385 | 30 | 25
652.8 | 6.6897 | 4.9853 | 38.5198 | 38.6901 | 36.6121 | 6.1842 | 0.9017 | 4.696 | 30 | 25
653 | 6.6985 | 4.9853 | 38.5539 | 38.8264 | 36.6121 | 6.5248 | 0.9017 | 5.2498 | 30 | 25
653.2 | 6.6369 | 4.9853 | 38.5539 | 38.5879 | 36.5439 | 6.3886 | 0.9017 | 4.7634 | 30 | 25
653.4 | 6.6897 | 4.9853 | 38.5539 | 38.9648 | 36.8165 | 6.627 | 0.86764 | 5.1517 | 30 | 25
653.6 | 6.6897 | 4.9853 | 38.5879 | 38.8605 | 36.7483 | 6.8655 | 0.86764 | 3.2791 | 30 | 25
653.8 | 6.6545 | 4.9853 | 39.1692 | 39.9868 | 37.0549 | 6.8314 | 0.9017 | 5.2176 | 30 | 25
654 | 6.6985 | 4.9853 | 39.1692 | 39.4077 | 37.089 | 6.4908 | 0.9017 | 5.1531 | 30 | 25
654.2 | 6.6809 | 4.9853 | 39.2033 | 39.5099 | 37.0209 | 7.0018 | 0.9017 | 5.1414 | 30 | 25
654.4 | 6.6897 | 4.9853 | 39.2033 | 39.5099 | 37.2593 | 6.627 | 0.86764 | 5.1854 | 30 | 25
654.6 | 6.6897 | 4.9853 | 39.2033 | 39.4758 | 37.3275 | 6.8655 | 0.9017 | 3.2586 | 30 | 25
654.8 | 6.6897 | 4.9853 | 39.7824 | 39.4077 | 37.4978 | 7.0018 | 0.86764 | 5.1751 | 30 | 25
655 | 6.6809 | 4.9853 | 39.7483 | 39.6461 | 37.4637 | 7.0699 | 0.9017 | 5.219 | 30 | 25
655.2 | 6.6897 | 4.9853 | 39.7483 | 39.6802 | 37.4637 | 7.104 | 0.9017 | 5.2631 | 30 | 25
655.4 | 6.6897 | 4.9853 | 39.7483 | 39.9868 | 37.6 | 7.4106 | 0.93577 | 5.0667 | 30 | 25
655.6 | 6.6985 | 4.9196 | 39.7824 | 39.9187 | 37.8725 | 7.4106 | 0.9017 | 5.1429 | 30 | 25
655.8 | 6.6985 | 4.9196 | 39.7824 | 39.9527 | 37.8044 | 7.5468 | 0.9017 | 2.5699 | 30 | 25
656 | 6.6897 | 4.8977 | 40.3275 | 40.089 | 37.9066 | 7.8194 | 0.86764 | 5.1839 | 30 | 25
656.2 | 6.6897 | 4.8977 | 40.2934 | 40.3956 | 37.9407 | 7.7172 | 0.9017 | 5.2176 | 30 | 25
656.4 | 6.6985 | 4.8977 | 40.2934 | 40.4297 | 38.1791 | 8.126 | 0.86764 | 5.2278 | 30 | 25
656.6 | 6.6985 | 4.8977 | 40.2934 | 40.0549 | 37.6681 | 8.0578 | 0.86764 | 5.1253 | 30 | 25
656.8 | 6.6985 | 4.8977 | 40.2593 | 40.3275 | 38.111 | 8.3304 | 0.9017 | 5.2616 | 30 | 25
657 | 6.6897 | 4.9196 | 40.3275 | 40.5319 | 38.1791 | 8.16 | 0.86764 | 4.7399 | 30 | 25
657.2 | 6.6985 | 4.9196 | 40.2934 | 40.6681 | 38.4176 | 8.2282 | 0.86764 | 5.2278 | 30 | 25
657.4 | 6.6985 | 4.8977 | 40.8385 | 40.6 | 38.0429 | 8.4326 | 0.9017 | 5.1546 | 30 | 25
657.6 | 6.6897 | 4.9196 | 40.8044 | 40.9747 | 38.5198 | 8.4326 | 0.9017 | 5.2543 | 30 | 25
657.8 | 6.6985 | 4.8977 | 40.8044 | 41.3835 | 38.8264 | 8.6029 | 0.9017 | 5.1531 | 30 | 25
658 | 6.6897 | 4.9196 | 40.8044 | 40.2934 | 38.7923 | 8.3644 | 0.9017 | 5.2454 | 30 | 25
658.2 | 6.6985 | 4.8977 | 40.7703 | 41.4517 | 38.622 | 8.7732 | 0.9017 | 5.2469 | 30 | 25
658.4 | 6.6985 | 4.8977 | 40.8044 | 41.4517 | 38.5198 | 9.2161 | 0.9017 | 5.2558 | 30 | 25
658.6 | 6.6985 | 4.8977 | 40.8044 | 41.2132 | 38.6561 | 8.9436 | 0.93577 | 5.137 | 30 | 25
658.8 | 6.7073 | 4.8977 | 40.8044 | 41.5198 | 38.9648 | 8.637 | 0.9017 | 5.2308 | 30 | 25
659 | 6.6985 | 4.8977 | 41.3495 | 41.7242 | 38.9989 | 9.1139 | 0.9017 | 5.2469 | 30 | 25
659.2 | 6.6897 | 4.8977 | 41.3495 | 41.7583 | 39.1351 | 8.7732 | 0.9017 | 5.2146 | 30 | 25
659.4 | 6.6985 | 4.9196 | 41.3495 | 41.3835 | 39.0329 | 9.182 | 0.86764 | 5.1854 | 30 | 25
659.6 | 6.6985 | 4.8977 | 41.3835 | 41.7923 | 39.3736 | 9.2842 | 0.9017 | 5.2938 | 30 | 25
659.8 | 6.6985 | 4.9196 | 41.3495 | 41.7923 | 39.7483 | 9.2502 | 0.9017 | 3.0887 | 30 | 25
660 | 6.7073 | 4.8977 | 41.3835 | 41.8945 | 39.4417 | 9.9315 | 0.9017 | 5.2249 | 30 | 25
660.2 | 6.6985 | 4.8977 | 41.3495 | 41.8264 | 39.6802 | 10.3403 | 0.9017 | 5.1502 | 30 | 25
660.4 | 6.6985 | 4.9196 | 41.3835 | 41.6561 | 39.6802 | 10.5447 | 0.93577 | 5.1634 | 30 | 25
660.6 | 6.6985 | 4.9196 | 41.3835 | 41.9627 | 40.2934 | 10.3062 | 0.9017 | 4.778 | 30 | 25
660.8 | 6.6985 | 4.8539 | 41.3835 | 41.9967 | 39.5099 | 11.192 | 0.86764 | 5.1883 | 30 | 25
661 | 6.7073 | 4.832 | 41.3835 | 42.0989 | 38.3495 | 12.248 | 0.9017 | 5.2161 | 30 | 25
661.2 | 6.716 | 4.9196 | 41.3835 | 42.0649 | 39.9187 | 12.5546 | 0.9017 | 2.8278 | 30 | 25
661.4 | 6.6985 | 4.9196 | 41.3835 | 42.1671 | 39.578 | 13.4766 | 0.86764 | 5.2748 | 30 | 25
661.6 | 6.6985 | 4.8977 | 41.3835 | 42.2352 | 40.4637 | 13.17 | 0.9017 | 4.91 | 30 | 25
661.8 | 6.6985 | 4.8977 | 41.3495 | 42.2352 | 39.7824 | 14.1238 | 0.86764 | 4.9583 | 30 | 25
662 | 6.7073 | 4.9196 | 41.3835 | 41.9286 | 41.622 | 12.9996 | 0.86764 | 5.1619 | 30 | 25
662.2 | 6.7073 | 4.8977 | 41.3495 | 41.9286 | 39.5099 | 14.2601 | 0.9017 | 4.3561 | 30 | 25
662.4 | 6.7073 | 4.8977 | 41.3495 | 42.133 | 41.0769 | 15.1799 | 0.9017 | 5.2073 | 30 | 25
662.6 | 6.7073 | 4.8977 | 41.3495 | 42.0989 | 39.8165 | 16.4744 | 0.86764 | 5.1443 | 30 | 25
662.8 | 6.7073 | 4.8977 | 41.3495 | 40.6341 | 37.6681 | 15.8272 | 0.86764 | 5.1487 | 30 | 25
663 | 6.7073 | 4.9196 | 41.3495 | 41.622 | 40.2934 | 16.7129 | 0.9017 | 5.2748 | 30 | 25
663.2 | 6.7073 | 4.8977 | 41.3495 | 41.8945 | 39.7483 | 17.3261 | 0.86764 | 5.2807 | 30 | 25
663.4 | 6.6985 | 4.9196 | 41.3835 | 41.8945 | 41.3495 | 18.0415 | 0.9017 | 5.1443 | 30 | 25
663.6 | 6.7073 | 4.8977 | 41.3495 | 41.622 | 39.4077 | 18.9613 | 0.9017 | 5.2088 | 30 | 25
663.8 | 6.716 | 4.9196 | 41.3495 | 41.8264 | 38.8605 | 18.28 | 0.9017 | 5.1487 | 30 | 25
664 | 6.716 | 4.9196 | 41.2473 | 40.9747 | 39.578 | 21.9272 | 0.9017 | 4.5773 | 30 | 25
664.2 | 6.716 | 4.8977 | 41.2473 | 41.3495 | 39.578 | 18.5525 | 0.86764 | 3.1312 | 30 | 25
664.4 | 6.7073 | 4.8977 | 41.2473 | 38.8264 | 38.8945 | 19.0294 | 0.86764 | 5.2 | 30 | 25
664.6 | 6.7073 | 4.8977 | 41.1791 | 41.0088 | 38.8264 | 21.6547 | 0.9017 | 5.0315 | 30 | 25
664.8 | 6.716 | 4.8977 | 41.0088 | 40.8044 | 37.8385 | 15.9634 | 0.9017 | 2.2535 | 30 | 25
665 | 6.7248 | 4.9196 | 41.0088 | 40.8385 | 38.7583 | 24.4822 | 0.9017 | 4.4322 | 30 | 25
665.2 | 6.7248 | 4.8977 | 40.9066 | 40.1912 | 36.6121 | 21.6547 | 0.86764 | 5.052 | 30 | 25
665.4 | 6.7248 | 4.9196 | 40.8044 | 39.8846 | 39.2033 | 23.0514 | 0.9017 | 1.6322 | 30 | 25
665.6 | 6.7248 | 4.9634 | 39.9187 | 40.4297 | 37.6341 | 26.9691 | 0.86764 | 4.9847 | 30 | 25
665.8 | 6.7248 | 4.9853 | 39.7824 | 38.8264 | 35.2153 | 24.2097 | 0.86764 | 2.822 | 30 | 25
666 | 6.7248 | 4.9853 | 39.2714 | 39.0329 | 39.1011 | 25.6064 | 0.86764 | 5.1941 | 30 | 25
666.2 | 6.7336 | 4.9853 | 39.3055 | 38.5879 | 32.7966 | 4.3105 | 0.9017 | 1.4153 | 30 | 25
666.4 | 6.7336 | 4.9853 | 38.9989 | 38.7583 | 37.1571 | 25.6064 | 0.86764 | 2.9318 | 30 | 25
666.6 | 6.7248 | 4.9853 | 39.0329 | 37.4978 | 34.0571 | 16.3382 | 0.9017 | 5.0916 | 30 | 25
666.8 | 6.7248 | 4.9853 | 38.9286 | 38.3835 | 37.8044 | 14.8052 | 0.9017 | 5.1414 | 30 | 25
667 | 6.7336 | 4.9853 | 37.9407 | 37.2593 | 29.7625 | 24.0734 | 0.86764 | 2.3062 | 30 | 25
667.2 | 6.7336 | 4.9853 | 38.0088 | 37.4978 | 33.9208 | 17.1558 | 0.9017 | 5.0403 | 30 | 25
667.4 | 6.7424 | 5.0949 | 35.3516 | 34.1593 | 31.8427 | 25.4701 | 0.9017 | 2.2022 | 30 | 25
667.6 | 6.7424 | 5.073 | 36.9527 | 36.7143 | 36.4417 | 14.2942 | 0.9017 | 4.6345 | 30 | 25
667.8 | 6.7336 | 5.0949 | 36.2033 | 31.5361 | 27.0031 | 25.9471 | 0.9017 | 2.8483 | 30 | 25
668 | 6.7424 | 5.073 | 35.6241 | 35.6241 | 35.0791 | 10.6469 | 0.9017 | 4.7751 | 30 | 25
668.2 | 6.7518 | 5.073 | 35.5901 | 35.8967 | 34.4999 | 25.5383 | 0.9017 | 3.978 | 30 | 25
668.4 | 6.7424 | 5.1168 | 34.1593 | 33.2054 | 28.0592 | 6.8996 | 0.9017 | 3.1897 | 30 | 25
668.6 | 6.7605 | 5.1387 | 34.4318 | 34.2274 | 33.9889 | 26.935 | 0.9017 | 2.6564 | 30 | 25
668.8 | 6.7424 | 5.1606 | 33.512 | 32.5241 | 29.9669 | 10.7832 | 0.9017 | 3.1663 | 30 | 25
669 | 6.7336 | 5.1606 | 33.512 | 33.8867 | 33.6142 | 24.3119 | 0.9017 | 4.3165 | 30 | 25
669.2 | 6.7424 | 5.1606 | 32.6944 | 30.8548 | 27.5482 | 12.7952 | 0.86764 | 5.2278 | 30 | 25
669.4 | 6.7693 | 5.1606 | 32.5581 | 31.7065 | 29.3197 | 24.9591 | 0.9017 | 2.8498 | 30 | 25
669.6 | 6.7693 | 5.2263 | 32.2856 | 32.3197 | 23.6987 | 6.8314 | 0.86764 | 5.2572 | 30 | 25
669.8 | 6.7693 | 5.2263 | 31.1614 | 27.6845 | 27.2416 | 27.5482 | 0.9017 | 1.6249 | 30 | 25
670 | 6.7781 | 5.2921 | 31.1955 | 30.3097 | 28.9109 | 17.5305 | 0.9017 | 4.7282 | 30 | 25
670.2 | 6.7336 | 5.2921 | 30.1373 | 27.9229 | 27.7867 | 21.6547 | 0.9017 | 2.8894 | 30 | 25
670.4 | 6.7424 | 5.314 | 30.1713 | 30.0351 | 29.2515 | 17.9393 | 0.9017 | 4.8688 | 30 | 25
670.6 | 6.7518 | 5.2921 | 29.5922 | 26.7987 | 22.3701 | 4.2764 | 0.9017 | 5.2044 | 30 | 25
670.8 | 6.7781 | 5.2921 | 27.3438 | 27.8207 | 22.9833 | 17.2239 | 0.86764 | 1.112 | 30 | 25
671 | 6.7869 | 5.3578 | 28.0933 | 28.0592 | 27.8207 | 23.6987 | 0.9017 | 2.4293 | 30 | 25
671.2 | 6.7424 | 5.3797 | 28.0933 | 28.0592 | 26.1855 | 12.6568 | 0.86764 | 5.1253 | 30 | 25
671.4 | 6.716 | 5.3797 | 27.0713 | 23.869 | 21.4822 | 3.0138 | 0.93577 | 5.1487 | 30 | 25
671.6 | 6.7605 | 5.3797 | 26.6965 | 25.2657 | 21.8931 | 2.9116 | 0.86764 | 5.2264 | 30 | 25
671.8 | 6.8221 | 5.3578 | 23.5624 | 23.3921 | 22.8129 | 21.4141 | 0.9017 | 1.0988 | 30 | 25
672 | 6.7869 | 5.4454 | 24.9932 | 25.1976 | 24.5844 | 18.1778 | 0.9017 | 4.8909 | 30 | 25
672.2 | 6.7248 | 5.4454 | 25.0273 | 24.7888 | 21.38 | 3.4567 | 0.9017 | 5.266 | 30 | 25
672.4 | 6.7424 | 5.4454 | 25.0273 | 24.3459 | 18.3481 | 0.6973 | 0.86764 | 1.1868 | 30 | 25
672.6 | 6.7781 | 5.4454 | 24.1415 | 23.869 | 25.0613 | 21.5865 | 0.9017 | 1.8945 | 30 | 25
672.8 | 6.7693 | 5.4454 | 24.2437 | 24.1756 | 22.847 | 8.0238 | 0.9017 | 5.2631 | 30 | 25
673 | 6.716 | 5.4454 | 23.4261 | 22.3019 | 15.1118 | 2.7413 | 0.86764 | 5.1619 | 30 | 25
673.2 | 6.7336 | 5.4454 | 23.0173 | 21.8931 | 16.3382 | 4.5149 | 0.86764 | 5.1399 | 30 | 25
673.4 | 6.7781 | 5.4892 | 22.2679 | 22.847 | 22.5063 | 21.4482 | 0.9017 | 3.5077 | 30 | 25
673.6 | 6.7693 | 5.5111 | 22.2679 | 22.3701 | 17.9052 | 2.7754 | 0.9017 | 5.1312 | 30 | 25
673.8 | 6.7424 | 5.5111 | 22.1657 | 18.9272 | 18.7228 | 2.6391 | 0.9017 | 5.0066 | 30 | 25
674 | 6.7518 | 5.533 | 21.2778 | 21.2097 | 18.314 | 8.1941 | 0.86764 | 1.1193 | 30 | 25
674.2 | 6.7693 | 5.5111 | 21.38 | 21.6887 | 18.9954 | 17.0195 | 0.9017 | 3.959 | 30 | 25
674.4 | 6.7424 | 5.555 | 21.4141 | 21.6887 | 18.1437 | 11.5326 | 0.9017 | 4.5524 | 30 | 25
674.6 | 6.716 | 5.5988 | 21.4141 | 22.2679 | 18.5525 | 7.6831 | 0.9017 | 5.2161 | 30 | 25
674.8 | 6.7073 | 5.5111 | 21.4141 | 21.346 | 18.8591 | 2.7413 | 0.9017 | 5.1487 | 30 | 25
675 | 6.7336 | 5.533 | 21.2438 | 19.9492 | 18.0074 | 2.6391 | 0.9017 | 5.1619 | 30 | 25
675.2 | 6.7518 | 5.5769 | 20.2899 | 19.5064 | 19.5064 | 2.571 | 0.9017 | 5.2631 | 30 | 25
675.4 | 6.7605 | 5.5988 | 20.324 | 20.358 | 16.5085 | 15.2821 | 0.9017 | 3.323 | 30 | 25
675.6 | 6.7336 | 5.5769 | 20.3921 | 22.2679 | 21.1416 | 12.1458 | 0.86764 | 3.9897 | 30 | 25
675.8 | 6.7073 | 5.5769 | 20.4262 | 20.7668 | 20.0174 | 6.5248 | 0.86764 | 4.7429 | 30 | 25
676 | 6.716 | 5.5988 | 20.3921 | 18.314 | 13.715 | 2.5369 | 0.9017 | 5.2381 | 30 | 25
676.2 | 6.7336 | 5.5988 | 20.358 | 19.813 | 17.3602 | 2.4688 | 0.86764 | 5.159 | 30 | 25
676.4 | 6.7424 | 5.5769 | 20.358 | 20.0174 | 15.6909 | 2.8776 | 0.9017 | 3.3523 | 30 | 25
676.6 | 6.7336 | 5.5988 | 20.358 | 20.0514 | 19.7448 | 10.5106 | 0.9017 | 4.1715 | 30 | 25
676.8 | 6.716 | 5.5988 | 20.3921 | 20.6987 | 19.7108 | 10.0678 | 0.86764 | 5.1341 | 30 | 25
677 | 6.7073 | 5.5988 | 20.3921 | 20.324 | 16.0997 | 2.2644 | 0.86764 | 5.2483 | 30 | 25
677.2 | 6.7073 | 5.5988 | 20.3921 | 19.4723 | 18.2459 | 2.4688 | 0.86764 | 5.1531 | 30 | 25
677.4 | 6.7248 | 5.5988 | 20.358 | 19.9833 | 17.4964 | 2.6732 | 0.9017 | 1.8916 | 30 | 25
677.6 | 6.716 | 5.5988 | 20.358 | 19.5404 | 18.6888 | 11.4986 | 0.86764 | 2.8073 | 30 | 25
677.8 | 6.7073 | 5.5988 | 20.3921 | 20.869 | 18.9954 | 8.7392 | 0.86764 | 5.2396 | 30 | 25
678 | 6.6985 | 5.5988 | 20.4262 | 20.1536 | 14.6348 | 2.571 | 0.86764 | 5.1092 | 30 | 25
678.2 | 6.7073 | 5.5769 | 20.4262 | 20.835 | 19.6426 | 2.3666 | 0.9017 | 5.2132 | 30 | 25
678.4 | 6.7248 | 5.555 | 20.4602 | 20.6306 | 19.2679 | 2.3325 | 0.9017 | 5.2483 | 30 | 25
678.6 | 6.7248 | 5.5988 | 20.4602 | 21.1756 | 18.6206 | 2.8094 | 0.86764 | 4.6198 | 30 | 25
678.8 | 6.716 | 5.5988 | 20.4262 | 21.0053 | 18.791 | 6.3204 | 0.86764 | 5.1458 | 30 | 25
679 | 6.7073 | 5.5988 | 20.4602 | 21.2778 | 20.0855 | 5.571 | 0.9017 | 5.2117 | 30 | 25
679.2 | 6.7073 | 5.5988 | 21.2097 | 21.0734 | 18.7569 | 2.2984 | 0.86764 | 5.2498 | 30 | 25
679.4 | 6.7073 | 5.533 | 21.2097 | 21.38 | 18.9954 | 2.3666 | 0.9017 | 5.1429 | 30 | 25
679.6 | 6.7073 | 5.5111 | 21.2097 | 21.4482 | 19.7789 | 3.0479 | 0.9017 | 3.7099 | 30 | 25
679.8 | 6.6985 | 5.5111 | 21.2097 | 21.0734 | 20.0174 | 3.116 | 0.86764 | 2.4161 | 30 | 25
680 | 6.7073 | 5.533 | 21.2438 | 21.6547 | 21.2778 | 5.9116 | 0.86764 | 4.907 | 30 | 25
680.2 | 6.7073 | 5.5111 | 22.0975 | 22.4382 | 21.4482 | 5.7413 | 0.9017 | 5.307 | 30 | 25
680.4 | 6.6985 | 5.5111 | 22.0975 | 22.4723 | 22.0975 | 4.583 | 0.9017 | 5.1443 | 30 | 25
680.6 | 6.7073 | 5.5111 | 23.1536 | 22.1997 | 19.4723 | 2.9116 | 0.9017 | 5.2381 | 30 | 25
680.8 | 6.6985 | 5.5111 | 23.0514 | 22.6426 | 20.324 | 2.7754 | 0.86764 | 3.0652 | 30 | 25
681 | 6.6985 | 5.5111 | 23.0514 | 22.7789 | 20.6306 | 2.6732 | 0.9017 | 5.1385 | 30 | 25
681.2 | 6.6985 | 5.5111 | 23.0855 | 23.4943 | 22.4382 | 4.0018 | 0.9017 | 5.266 | 30 | 25
681.4 | 6.6985 | 5.533 | 23.0855 | 23.4602 | 20.2558 | 2.3666 | 0.86764 | 5.1927 | 30 | 25
681.6 | 6.7073 | 5.5111 | 24.0053 | 24.3119 | 22.336 | 2.5369 | 0.86764 | 5.1458 | 30 | 25
681.8 | 6.7073 | 5.4454 | 24.0053 | 24.6185 | 22.2338 | 2.4347 | 0.86764 | 5.307 | 30 | 25
682 | 6.6897 | 5.4454 | 25.0273 | 25.402 | 23.1195 | 2.4347 | 0.86764 | 5.2044 | 30 | 25
682.2 | 6.6985 | 5.4454 | 25.0273 | 25.402 | 23.3921 | 2.3325 | 0.86764 | 5.1604 | 30 | 25
682.4 | 6.6985 | 5.4454 | 25.0273 | 25.4361 | 23.358 | 2.7413 | 0.86764 | 5.1575 | 30 | 25
682.6 | 6.6985 | 5.4454 | 25.8108 | 26.0833 | 23.6305 | 2.7072 | 0.9017 | 5.2176 | 30 | 25
682.8 | 6.6985 | 5.4235 | 25.8108 | 26.2537 | 23.6646 | 2.7072 | 0.9017 | 5.2602 | 30 | 25
683 | 6.6985 | 5.3797 | 26.7987 | 26.6625 | 24.2778 | 2.6732 | 0.9017 | 5.2528 | 30 | 25
683.2 | 6.6897 | 5.3578 | 26.7647 | 26.9009 | 24.4481 | 2.3325 | 0.86764 | 5.1458 | 30 | 25
683.4 | 6.6985 | 5.3797 | 26.7987 | 27.6504 | 25.0954 | 2.5369 | 0.9017 | 5.1868 | 30 | 25
683.6 | 6.6985 | 5.3797 | 27.6845 | 28.1614 | 25.9471 | 2.9457 | 0.93577 | 3.9312 | 30 | 25
683.8 | 6.6985 | 5.3797 | 27.6845 | 28.6724 | 26.3899 | 2.9798 | 0.9017 | 5.2733 | 30 | 25
684 | 6.6985 | 5.3578 | 28.6724 | 28.979 | 26.7647 | 2.8776 | 0.9017 | 5.1487 | 30 | 25
684.2 | 6.6897 | 5.2921 | 29.6603 | 29.6263 | 27.2075 | 2.3325 | 0.93577 | 5.2278 | 30 | 25
684.4 | 6.6897 | 5.2921 | 29.5241 | 30.1373 | 27.5141 | 2.5028 | 0.9017 | 5.2602 | 30 | 25
684.6 | 6.6809 | 5.2921 | 30.446 | 30.3097 | 27.8207 | 2.2984 | 0.86764 | 5.2059 | 30 | 25
684.8 | 6.6985 | 5.2921 | 30.4119 | 30.8548 | 28.2636 | 2.2303 | 0.86764 | 5.2439 | 30 | 25
685 | 6.6985 | 5.2921 | 31.2977 | 31.2636 | 28.7065 | 2.4347 | 0.86764 | 5.1927 | 30 | 25
685.2 | 6.6985 | 5.2044 | 31.2977 | 31.3317 | 28.7405 | 2.5028 | 0.9017 | 5.1546 | 30 | 25
685.4 | 6.6897 | 5.2263 | 31.2977 | 31.468 | 29.0131 | 2.4006 | 0.9017 | 5.2675 | 30 | 25
685.6 | 6.6985 | 5.2263 | 32.2856 | 31.9109 | 29.3537 | 2.571 | 0.93577 | 5.1341 | 30 | 25
685.8 | 6.7073 | 5.2263 | 32.1493 | 32.0471 | 29.7285 | 2.3666 | 0.9017 | 5.1487 | 30 | 25
686 | 6.6985 | 5.2263 | 32.1493 | 32.4219 | 30.0351 | 2.3666 | 0.9017 | 5.266 | 30 | 25
686.2 | 6.6897 | 5.2263 | 32.1834 | 33.2395 | 30.7867 | 3.2864 | 0.9017 | 5.1766 | 30 | 25
686.4 | 6.6282 | 5.2263 | 32.9669 | 33.6142 | 31.3999 | 3.1501 | 0.9017 | 5.2103 | 30 | 25
686.6 | 6.6897 | 5.2263 | 33.0351 | 33.8867 | 31.8427 | 3.0479 | 0.9017 | 5.2748 | 30 | 25
686.8 | 6.6985 | 5.1606 | 33.512 | 34.1933 | 31.8087 | 2.6732 | 0.86764 | 5.1751 | 30 | 25
687 | 6.6985 | 5.1387 | 34.3296 | 34.5681 | 32.2856 | 2.1281 | 0.86764 | 5.1561 | 30 | 25
687.2 | 6.6545 | 5.1387 | 34.3296 | 35.0109 | 32.5581 | 2.7413 | 0.9017 | 5.2602 | 30 | 25
687.4 | 6.6721 | 5.1387 | 35.0791 | 35.0791 | 32.6263 | 2.4006 | 0.9017 | 5.2205 | 30 | 25
687.6 | 6.6985 | 5.1606 | 35.0791 | 35.3175 | 32.6263 | 2.4688 | 0.9017 | 5.2249 | 30 | 25
687.8 | 6.6985 | 5.1606 | 35.8967 | 35.7263 | 32.8307 | 2.571 | 0.9017 | 5.241 | 30 | 25
688 | 6.6897 | 5.073 | 35.8626 | 35.9648 | 33.4098 | 2.8435 | 0.86764 | 5.159 | 30 | 25
688.2 | 6.6985 | 5.073 | 35.8626 | 35.8626 | 33.5801 | 4.2083 | 0.9017 | 5.1736 | 30 | 25
688.4 | 6.6985 | 5.073 | 36.4758 | 36.3055 | 34.6021 | 4.583 | 0.9017 | 4.9246 | 30 | 25
688.6 | 6.6985 | 5.073 | 36.6461 | 36.7824 | 34.3296 | 4.4468 | 0.9017 | 4.5085 | 30 | 25
688.8 | 6.6897 | 5.073 | 36.6461 | 36.9187 | 34.4999 | 2.8094 | 0.9017 | 5.115 | 30 | 25
689 | 6.6721 | 5.073 | 36.6461 | 36.9527 | 34.3296 | 4.4127 | 0.86764 | 5.1868 | 30 | 25
689.2 | 6.6809 | 5.0949 | 37.6341 | 37.7022 | 35.1131 | 5.06 | 0.9017 | 5.2161 | 30 | 25
689.4 | 6.6985 | 5.073 | 37.5319 | 37.5319 | 35.0109 | 4.8556 | 0.9017 | 5.1473 | 30 | 25
689.6 | 6.6194 | 5.073 | 37.5319 | 37.3275 | 34.9428 | 4.4808 | 0.9017 | 5.137 | 30 | 25
689.8 | 6.6985 | 5.073 | 37.5319 | 38.0088 | 35.6241 | 4.8556 | 0.9017 | 5.1604 | 30 | 25
690 | 6.6985 | 4.9853 | 37.5659 | 37.6341 | 35.2153 | 5.1622 | 0.9017 | 5.1648 | 30 | 25
690.2 | 6.6897 | 5.073 | 38.3835 | 37.9066 | 35.5219 | 5.4688 | 0.9017 | 5.266 | 30 | 25
690.4 | 6.6985 | 4.9853 | 38.3154 | 38.0088 | 35.6923 | 5.3325 | 0.86764 | 5.2498 | 30 | 25
690.6 | 6.6809 | 4.9853 | 38.3495 | 38.4857 | 35.9648 | 5.4688 | 0.9017 | 5.1912 | 30 | 25
690.8 | 6.6897 | 4.9853 | 38.3154 | 38.7242 | 36.2373 | 5.4688 | 0.9017 | 5.1399 | 30 | 25
691 | 6.6897 | 4.9853 | 38.3495 | 38.6561 | 36.2373 | 5.571 | 0.86764 | 5.2088 | 30 | 25
691.2 | 6.6985 | 4.9853 | 38.3495 | 38.622 | 36.1011 | 5.7754 | 0.9017 | 5.2572 | 30 | 25
691.4 | 6.6985 | 4.9853 | 38.3154 | 38.622 | 36.3055 | 5.9116 | 0.9017 | 5.1941 | 30 | 25
691.6 | 6.6897 | 4.9853 | 38.3154 | 38.8605 | 36.4417 | 5.8435 | 0.9017 | 5.1414 | 30 | 25
691.8 | 6.6985 | 4.9634 | 39.067 | 38.8264 | 36.6802 | 5.9798 | 0.93577 | 5.1985 | 30 | 25
692 | 6.6897 | 4.9634 | 38.9989 | 38.8264 | 36.7143 | 5.9457 | 0.9017 | 5.1604 | 30 | 25
692.2 | 6.6897 | 4.9853 | 38.9989 | 38.9989 | 36.8846 | 6.082 | 0.9017 | 5.1854 | 30 | 25
692.4 | 6.6985 | 4.9853 | 38.9989 | 38.9648 | 36.6802 | 6.1842 | 0.9017 | 5.2602 | 30 | 25
692.6 | 6.6897 | 4.9853 | 38.9989 | 38.9648 | 37.089 | 6.3886 | 0.93577 | 5.1561 | 30 | 25
692.8 | 6.6985 | 4.9853 | 38.9989 | 39.0329 | 37.2253 | 6.593 | 0.9017 | 5.2103 | 30 | 25
693 | 6.6985 | 4.9853 | 38.9989 | 39.1351 | 36.9187 | 6.5589 | 0.86764 | 5.1531 | 30 | 25
693.2 | 6.6985 | 4.9853 | 38.9648 | 38.8605 | 36.8846 | 6.7974 | 0.9017 | 5.2029 | 30 | 25
693.4 | 6.6985 | 4.9853 | 38.9989 | 39.3055 | 36.5099 | 6.8655 | 0.93577 | 5.178 | 30 | 25
693.6 | 6.6985 | 4.9634 | 38.9648 | 39.3395 | 36.7483 | 6.9677 | 0.9017 | 5.1868 | 30 | 25
693.8 | 6.6985 | 4.9853 | 38.9648 | 39.2033 | 37.2593 | 7.104 | 0.9017 | 5.2704 | 30 | 25
694 | 6.6985 | 4.9853 | 38.9648 | 38.9648 | 36.6461 | 7.104 | 0.86764 | 5.1414 | 30 | 25
694.2 | 6.6897 | 4.9853 | 38.9648 | 38.7923 | 36.8505 | 7.3424 | 0.9017 | 5.2264 | 30 | 25
694.4 | 6.7073 | 4.9853 | 38.9648 | 38.9989 | 37.089 | 7.5468 | 0.93577 | 5.1473 | 30 | 25
694.6 | 6.6985 | 4.9634 | 38.9286 | 38.4857 | 36.8165 | 7.4787 | 0.9017 | 5.2088 | 30 | 25
694.8 | 6.6985 | 4.9853 | 38.8945 | 38.8264 | 36.1692 | 7.7512 | 0.9017 | 5.2558 | 30 | 25
695 | 6.6985 | 4.9853 | 38.9286 | 38.622 | 36.6461 | 7.4446 | 0.9017 | 5.2103 | 30 | 25
695.2 | 6.7073 | 4.9853 | 38.8945 | 38.5198 | 36.1692 | 8.0238 | 0.9017 | 5.159 | 30 | 25
695.4 | 6.6985 | 4.9853 | 38.8605 | 38.2473 | 36.7483 | 7.6831 | 0.9017 | 5.137 | 30 | 25
695.6 | 6.6985 | 4.9853 | 38.8945 | 38.6901 | 35.9307 | 7.8875 | 0.9017 | 5.2483 | 30 | 25
695.8 | 6.7073 | 4.9853 | 38.8605 | 38.3154 | 36.1011 | 7.9216 | 0.9017 | 5.2572 | 30 | 25
696 | 6.716 | 4.9853 | 38.8264 | 38.0769 | 36.2033 | 7.8194 | 0.9017 | 5.1502 | 30 | 25
696.2 | 6.7073 | 4.9853 | 38.8264 | 38.0088 | 35.9307 | 8.0238 | 0.9017 | 5.1546 | 30 | 25
696.4 | 6.6897 | 4.9853 | 38.8264 | 38.0769 | 35.9307 | 7.9556 | 0.9017 | 5.2117 | 30 | 25
696.6 | 6.6985 | 4.9853 | 38.8264 | 37.8044 | 35.5901 | 7.7172 | 0.9017 | 5.2146 | 30 | 25
696.8 | 6.6985 | 4.9853 | 38.7583 | 37.8385 | 35.7604 | 7.9556 | 0.86764 | 5.1385 | 30 | 25
697 | 6.6897 | 5.073 | 38.7583 | 37.7022 | 35.6582 | 7.649 | 0.9017 | 5.181 | 30 | 25
697.2 | 6.6985 | 5.073 | 38.7583 | 37.8725 | 35.7604 | 7.6831 | 0.9017 | 5.2514 | 30 | 25
697.4 | 6.6985 | 4.9853 | 38.7583 | 37.6341 | 35.6241 | 7.615 | 0.9017 | 5.2748 | 30 | 25
697.6 | 6.6985 | 5.0292 | 38.7583 | 37.6681 | 35.5901 | 7.4446 | 0.9017 | 5.137 | 30 | 25
697.8 | 6.6985 | 5.073 | 38.7242 | 37.7022 | 35.6582 | 7.0358 | 0.9017 | 4.2389 | 30 | 25
698 | 6.6897 | 4.9853 | 38.7242 | 37.5659 | 35.7604 | 6.082 | 0.9017 | 4.7385 | 30 | 25
698.2 | 6.6985 | 4.9853 | 37.8044 | 38.111 | 36.8505 | 6.9336 | 0.9017 | 5.1663 | 30 | 25
698.4 | 6.7073 | 4.9853 | 37.8385 | 36.6802 | 33.3076 | 7.0358 | 0.9017 | 5.1619 | 30 | 25
698.6 | 6.7073 | 4.9853 | 37.8385 | 37.0549 | 35.8626 | 7.138 | 0.86764 | 5.1722 | 30 | 25
698.8 | 6.7073 | 5.0073 | 37.8725 | 38.3154 | 36.3395 | 6.7974 | 0.9017 | 5.1355 | 30 | 25
699 | 6.6985 | 4.9853 | 37.8725 | 37.2593 | 35.3857 | 5.8094 | 0.86764 | 5.1253 | 30 | 25
699.2 | 6.6985 | 4.9853 | 37.8385 | 37.7363 | 36.1011 | 5.6732 | 0.9017 | 5.1458 | 30 | 25
699.4 | 6.6985 | 4.9853 | 37.9066 | 36.4077 | 33.8527 | 6.6611 | 0.9017 | 5.1399 | 30 | 25
699.6 | 6.6985 | 5.073 | 37.9066 | 37.9066 | 35.9307 | 7.649 | 0.9017 | 4.8381 | 30 | 25
699.8 | 6.6985 | 4.9853 | 37.9066 | 37.9747 | 34.8406 | 5.2644 | 0.9017 | 4.5524 | 30 | 25
700 | 6.6985 | 4.9853 | 37.9066 | 38.622 | 37.7703 | 6.4908 | 0.9017 | 5.1385 | 30 | 25
700.2 | 6.6897 | 4.9853 | 37.8725 | 38.3154 | 35.9648 | 3.3545 | 0.9017 | 5.137 | 30 | 25
700.4 | 6.6985 | 4.9853 | 37.9066 | 39.3395 | 37.8385 | 6.0138 | 0.9017 | 5.2366 | 30 | 25
700.6 | 6.6985 | 4.9853 | 37.9407 | 38.6561 | 36.5439 | 3.5589 | 0.9017 | 5.0169 | 30 | 25
700.8 | 6.6985 | 4.9853 | 38.5198 | 37.5319 | 34.2274 | 6.2523 | 0.86764 | 5.1766 | 30 | 25
701 | 6.6985 | 4.9853 | 38.4857 | 38.7242 | 36.7483 | 8.0578 | 0.9017 | 4.9144 | 30 | 25
701.2 | 6.6985 | 4.9853 | 38.4857 | 38.9648 | 36.2373 | 6.116 | 0.9017 | 5.1722 | 30 | 25
701.4 | 6.7073 | 4.9853 | 38.4857 | 38.5539 | 36.3395 | 6.4567 | 0.86764 | 4.214 | 30 | 25
701.6 | 6.6897 | 4.9853 | 38.4857 | 38.7923 | 36.6802 | 6.4226 | 0.93577 | 4.6901 | 30 | 25
701.8 | 6.6985 | 4.9853 | 38.5539 | 38.7242 | 36.5439 | 6.7974 | 0.9017 | 5.1912 | 30 | 25
702 | 6.6985 | 4.9853 | 39.2714 | 38.8605 | 36.6802 | 6.1842 | 0.86764 | 3.7891 | 30 | 25
702.2 | 6.6985 | 4.9853 | 39.3055 | 39.067 | 37.3615 | 6.8314 | 0.9017 | 5.2616 | 30 | 25
702.4 | 6.6897 | 4.9853 | 39.2714 | 38.9286 | 36.9187 | 6.8996 | 0.9017 | 4.8425 | 30 | 25
702.6 | 6.6897 | 4.9853 | 39.3055 | 39.2714 | 36.9187 | 7.0699 | 0.9017 | 5.2015 | 30 | 25
702.8 | 6.6897 | 4.9853 | 39.3055 | 39.2033 | 37.3615 | 6.7974 | 0.86764 | 5.0008 | 30 | 25
703 | 6.6897 | 4.9853 | 39.2714 | 39.1011 | 36.7483 | 7.2402 | 0.9017 | 5.1795 | 30 | 25
703.2 | 6.6985 | 4.9853 | 39.2714 | 39.4077 | 37.2253 | 7.4106 | 0.9017 | 5.2543 | 30 | 25
703.4 | 6.7073 | 4.9853 | 40.089 | 39.5439 | 37.2593 | 7.2743 | 0.9017 | 5.222 | 30 | 25
703.6 | 6.6897 | 4.9853 | 40.0549 | 39.6121 | 37.6 | 7.5809 | 0.86764 | 5.1766 | 30 | 25
703.8 | 6.6985 | 4.9196 | 40.089 | 39.5439 | 37.3615 | 7.5468 | 0.9017 | 5.1443 | 30 | 25
704 | 6.6985 | 4.8977 | 40.0549 | 39.9868 | 37.5659 | 7.4446 | 0.9017 | 5.1355 | 30 | 25
704.2 | 6.6985 | 4.9196 | 40.089 | 39.8846 | 37.7363 | 7.7172 | 0.9017 | 5.1341 | 30 | 25
704.4 | 6.6985 | 4.9196 | 40.0549 | 39.9187 | 37.8044 | 7.615 | 0.9017 | 5.1429 | 30 | 25
704.6 | 6.6985 | 4.8977 | 40.089 | 39.9187 | 36.9868 | 7.9556 | 0.9017 | 5.1414 | 30 | 25
704.8 | 6.6985 | 4.9196 | 40.089 | 40.2593 | 37.9066 | 8.6029 | 0.9017 | 4.6154 | 30 | 25
705 | 6.6985 | 4.8977 | 40.089 | 40.3956 | 37.9407 | 7.9216 | 0.9017 | 5.1385 | 30 | 25
705.2 | 6.6985 | 4.9196 | 40.7703 | 40.6681 | 38.0769 | 7.9556 | 0.9017 | 5.1868 | 30 | 25
705.4 | 6.6985 | 4.8977 | 40.7703 | 40.5319 | 38.2132 | 8.16 | 0.9017 | 4.7312 | 30 | 25
705.6 | 6.6985 | 4.9196 | 40.7363 | 40.5659 | 37.9747 | 8.2622 | 0.9017 | 5.1487 | 30 | 25
705.8 | 6.6985 | 4.9196 | 40.7703 | 40.1571 | 39.4758 | 8.1941 | 0.93577 | 5.2572 | 30 | 25
706 | 6.6985 | 4.8977 | 40.7703 | 41.1791 | 38.5539 | 8.126 | 0.9017 | 4.5187 | 30 | 25
706.2 | 6.6985 | 4.9196 | 40.7703 | 40.8725 | 38.1791 | 8.2622 | 0.9017 | 5.2073 | 30 | 25
706.4 | 6.6985 | 4.9196 | 40.7703 | 41.3495 | 38.7923 | 8.8414 | 0.86764 | 5.2454 | 30 | 25
706.6 | 6.7073 | 4.8977 | 40.7703 | 41.2813 | 38.3835 | 8.3304 | 0.9017 | 5.2249 | 30 | 25
706.8 | 6.6985 | 4.8977 | 40.7703 | 41.5198 | 38.7242 | 8.671 | 0.86764 | 5.266 | 30 | 25
707 | 6.6985 | 4.9196 | 41.3835 | 41.4176 | 39.1351 | 8.637 | 0.9017 | 3.6835 | 30 | 25
707.2 | 6.7073 | 4.9634 | 41.4176 | 41.5539 | 38.8605 | 8.671 | 0.9017 | 5.1414 | 30 | 25
707.4 | 6.6985 | 4.9853 | 41.3835 | 41.6561 | 39.2714 | 9.3864 | 0.9017 | 5.1795 | 30 | 25
707.6 | 6.7073 | 4.9196 | 41.3835 | 41.5879 | 39.3055 | 7.8534 | 0.9017 | 5.2572 | 30 | 25
707.8 | 6.6985 | 4.8977 | 41.3835 | 41.2473 | 39.1351 | 9.659 | 0.9017 | 5.2733 | 30 | 25
708 | 6.7073 | 4.9196 | 41.3835 | 41.7583 | 39.067 | 9.5568 | 0.9017 | 5.2176 | 30 | 25
708.2 | 6.7073 | 4.9196 | 41.4176 | 41.7923 | 39.1351 | 9.9656 | 0.9017 | 5.1561 | 30 | 25
708.4 | 6.7073 | 4.9196 | 41.4176 | 41.8605 | 39.2373 | 9.9656 | 0.9017 | 5.2645 | 30 | 25
708.6 | 6.6985 | 4.8977 | 41.3835 | 41.7583 | 39.5099 | 10.2722 | 0.86764 | 5.2733 | 30 | 25
708.8 | 6.7073 | 4.9196 | 41.3835 | 41.9286 | 38.8264 | 11.3623 | 0.9017 | 4.0967 | 30 | 25
709 | 6.7073 | 4.8977 | 41.4176 | 41.5198 | 39.0329 | 10.9876 | 0.9017 | 5.2015 | 30 | 25
709.2 | 6.7073 | 4.8977 | 41.3835 | 41.9627 | 39.5439 | 12.4184 | 0.9017 | 5.1575 | 30 | 25
709.4 | 6.7073 | 4.8977 | 41.3495 | 41.8264 | 40.4297 | 9.8634 | 0.9017 | 5.1326 | 30 | 25
709.6 | 6.7073 | 4.9196 | 41.3835 | 41.0088 | 39.3395 | 13.2381 | 0.9017 | 5.0564 | 30 | 25
709.8 | 6.7073 | 4.9196 | 41.3835 | 41.3154 | 38.8945 | 13.5447 | 0.86764 | 5.1062 | 30 | 25
710 | 6.716 | 4.9196 | 41.3835 | 41.5539 | 39.2373 | 14.7711 | 0.86764 | 5.1531 | 30 | 25
710.2 | 6.6985 | 4.8977 | 41.3835 | 41.9967 | 36.9868 | 15.4865 | 0.9017 | 3.1443 | 30 | 25
710.4 | 6.7073 | 4.8977 | 41.3495 | 41.9967 | 39.6121 | 13.8854 | 0.9017 | 5.1399 | 30 | 25
710.6 | 6.7073 | 4.9196 | 41.3835 | 41.8945 | 39.5439 | 15.8272 | 0.86764 | 5.2894 | 30 | 25
710.8 | 6.716 | 4.9196 | 41.3495 | 41.7242 | 40.5319 | 16.6448 | 0.9017 | 5.0975 | 30 | 25
711 | 6.716 | 4.9196 | 41.3835 | 41.9286 | 39.8846 | 16.3722 | 0.9017 | 5.2117 | 30 | 25
711.2 | 6.716 | 4.8977 | 41.3835 | 41.622 | 38.9286 | 16.0316 | 0.86764 | 5.1517 | 30 | 25
711.4 | 6.716 | 4.8977 | 41.3835 | 41.7923 | 39.9187 | 15.6228 | 0.93577 | 5.0843 | 30 | 25
711.6 | 6.716 | 4.9196 | 41.3835 | 41.5539 | 39.8846 | 17.803 | 0.86764 | 4.4059 | 30 | 25
711.8 | 6.716 | 4.9196 | 41.3495 | 39.5439 | 36.067 | 19.2679 | 0.86764 | 5.2029 | 30 | 25
712 | 6.716 | 4.9196 | 41.3495 | 41.5879 | 40.2934 | 13.4766 | 0.9017 | 2.6726 | 30 | 25
712.2 | 6.7248 | 4.9196 | 41.3154 | 39.5439 | 39.2033 | 19.6086 | 0.9017 | 5.0828 | 30 | 25
712.4 | 6.716 | 4.9196 | 41.2813 | 40.8725 | 41.5879 | 21.7569 | 0.86764 | 5.0916 | 30 | 25
712.6 | 6.7073 | 4.8977 | 41.2813 | 40.9747 | 39.6121 | 18.5525 | 0.9017 | 5.2044 | 30 | 25
712.8 | 6.7073 | 4.9196 | 41.2813 | 37.2593 | 34.1593 | 20.4943 | 0.9017 | 2.9025 | 30 | 25
713 | 6.716 | 4.8977 | 41.1791 | 40.6681 | 40.089 | 11.1579 | 0.9017 | 3.3113 | 30 | 25
713.2 | 6.716 | 4.8977 | 40.9747 | 40.3275 | 39.2714 | 20.1536 | 0.86764 | 5.1722 | 30 | 25
713.4 | 6.7248 | 4.9196 | 40.9747 | 40.1231 | 37.1912 | 21.1416 | 0.9017 | 3.8989 | 30 | 25
713.6 | 6.7336 | 4.9853 | 40.1571 | 39.6802 | 37.8044 | 26.3218 | 0.9017 | 3.6029 | 30 | 25
713.8 | 6.7248 | 4.9853 | 40.1912 | 39.6802 | 37.2934 | 21.7569 | 0.86764 | 1.9941 | 30 | 25
714 | 6.716 | 4.9853 | 40.1571 | 39.3395 | 34.4659 | 24.4481 | 0.9017 | 5.2938 | 30 | 25
714.2 | 6.7336 | 4.9853 | 39.578 | 38.8945 | 36.3395 | 11.8733 | 0.9017 | 4.7238 | 30 | 25
714.4 | 6.7336 | 4.9853 | 37.3956 | 37.6 | 37.0209 | 27.4119 | 0.86764 | 4.6784 | 30 | 25
714.6 | 6.7424 | 4.9853 | 38.3835 | 38.4176 | 37.2253 | 25.0273 | 0.9017 | 5.2704 | 30 | 25
714.8 | 6.7336 | 4.9853 | 38.3495 | 37.3275 | 27.0031 | 2.9457 | 0.9017 | 3.704 | 30 | 25
715 | 6.7424 | 4.9853 | 37.5659 | 35.2835 | 33.9889 | 26.7647 | 0.86764 | 2.7194 | 30 | 25
715.2 | 6.7518 | 5.0292 | 37.6 | 37.9066 | 37.1912 | 20.7328 | 0.86764 | 5.0843 | 30 | 25
715.4 | 6.7248 | 5.0949 | 37.6 | 33.6823 | 30.8548 | 20.9031 | 0.86764 | 2.6183 | 30 | 25
715.6 | 6.7248 | 5.073 | 36.9527 | 36.4758 | 34.534 | 14.3964 | 0.9017 | 2.5523 | 30 | 25
715.8 | 6.7336 | 5.073 | 36.9527 | 36.3395 | 34.6703 | 26.5262 | 0.9017 | 4.6213 | 30 | 25
716 | 6.7336 | 5.073 | 35.9648 | 35.4197 | 29.7285 | 23.2558 | 0.86764 | 1.5751 | 30 | 25
716.2 | 6.7336 | 5.073 | 36.0329 | 35.7604 | 35.5901 | 11.3964 | 0.9017 | 5.1033 | 30 | 25
716.4 | 6.7424 | 5.073 | 33.9208 | 25.2317 | 23.8349 | 31.4339 | 0.9017 | 1.1237 | 30 | 25
716.6 | 6.7781 | 5.1606 | 34.2274 | 34.2274 | 33.9549 | 30.957 | 0.9017 | 2.677 | 30 | 25
716.8 | 6.7518 | 5.1606 | 34.2274 | 33.9549 | 28.1614 | 10.2722 | 0.9017 | 5.1546 | 30 | 25
717 | 6.7248 | 5.1387 | 32.3537 | 30.2757 | 28.1614 | 3.4567 | 0.9017 | 5.2161 | 30 | 25
717.2 | 6.7693 | 5.1606 | 31.8427 | 31.0251 | 26.424 | 30.6163 | 0.9017 | 1.8739 | 30 | 25
717.4 | 6.7869 | 5.2263 | 32.49 | 32.5581 | 31.0592 | 22.4041 | 0.9017 | 5.2308 | 30 | 25
717.6 | 6.7336 | 5.2263 | 31.979 | 30.7185 | 24.1415 | 6.0479 | 0.9017 | 5.1766 | 30 | 25
717.8 | 6.7424 | 5.2044 | 30.3438 | 29.7966 | 27.6845 | 26.8669 | 0.9017 | 4.7985 | 30 | 25
718 | 6.7781 | 5.2921 | 29.49 | 30.4119 | 26.5603 | 3.2864 | 0.9017 | 2.7766 | 30 | 25
718.2 | 6.7869 | 5.2921 | 30.6504 | 30.7185 | 28.0933 | 28.5361 | 0.9017 | 3.8945 | 30 | 25
718.4 | 6.7518 | 5.314 | 29.8647 | 29.7625 | 23.6646 | 11.703 | 0.9017 | 5.1429 | 30 | 25
718.6 | 6.716 | 5.2921 | 29.3878 | 28.979 | 20.7668 | 3.2523 | 0.9017 | 5.2205 | 30 | 25
718.8 | 6.7693 | 5.2921 | 28.6724 | 28.3317 | 27.1394 | 25.6064 | 0.86764 | 1.493 | 30 | 25
719 | 6.7869 | 5.3359 | 28.6383 | 28.5361 | 28.5021 | 16.8151 | 0.9017 | 4.8807 | 30 | 25
719.2 | 6.7518 | 5.3797 | 26.7647 | 28.3317 | 25.6405 | 3.3886 | 0.9017 | 3.2776 | 30 | 25
719.4 | 6.7424 | 5.3578 | 27.5823 | 27.7526 | 27.7526 | 24.8569 | 0.86764 | 4.9349 | 30 | 25
719.6 | 6.7605 | 5.3578 | 27.5823 | 23.6646 | 20.1877 | 5.4347 | 0.9017 | 5.1517 | 30 | 25
719.8 | 6.7781 | 5.3578 | 26.3218 | 25.2657 | 18.8591 | 16.5766 | 0.9017 | 3.3055 | 30 | 25
720 | 6.7781 | 5.3578 | 25.6064 | 23.0173 | 21.2778 | 4.6171 | 0.9017 | 5.2 | 30 | 25
720.2 | 6.7693 | 5.4235 | 25.1976 | 24.1075 | 23.4261 | 12.2821 | 0.86764 | 1.3172 | 30 | 25
720.4 | 6.7605 | 5.4454 | 25.2317 | 25.1635 | 24.4822 | 12.2821 | 0.9017 | 4.7502 | 30 | 25
720.6 | 6.7336 | 5.4454 | 24.9591 | 23.5624 | 21.38 | 20.2218 | 0.86764 | 3.6762 | 30 | 25
720.8 | 6.7336 | 5.4454 | 25.1976 | 25.0613 | 22.3019 | 9.5908 | 0.86764 | 5.1751 | 30 | 25
721 | 6.7424 | 5.4454 | 24.4822 | 19.6086 | 16.5085 | 2.7754 | 0.9017 | 5.2454 | 30 | 25
721.2 | 6.7605 | 5.4454 | 22.2679 | 21.6547 | 20.1196 | 3.3204 | 0.86764 | 5.2689 | 30 | 25
721.4 | 6.8045 | 5.4454 | 22.6767 | 22.5404 | 21.4822 | 23.4602 | 0.9017 | 3.452 | 30 | 25
721.6 | 6.7693 | 5.5111 | 22.3701 | 21.1756 | 15.725 | 2.8435 | 0.86764 | 5.2631 | 30 | 25
721.8 | 6.7424 | 5.5111 | 21.9272 | 21.5525 | 15.4184 | 2.2303 | 0.9017 | 5.0389 | 30 | 25
722 | 6.7248 | 5.533 | 21.5184 | 21.5184 | 19.1998 | 12.8634 | 0.86764 | 3.4579 | 30 | 25
722.2 | 6.7605 | 5.5111 | 21.5184 | 20.0514 | 18.6206 | 13.4766 | 0.9017 | 1.8901 | 30 | 25
722.4 | 6.716 | 5.533 | 21.5525 | 21.9953 | 22.9492 | 13.9876 | 0.86764 | 4.0864 | 30 | 25
722.6 | 6.7073 | 5.5111 | 22.1997 | 21.4482 | 14.9755 | 3.8996 | 0.9017 | 5.1692 | 30 | 25
722.8 | 6.7073 | 5.5111 | 21.7909 | 21.7569 | 23.1195 | 2.6391 | 0.9017 | 5.2322 | 30 | 25
723 | 6.7518 | 5.5111 | 20.5965 | 20.2558 | 12.8293 | 3.593 | 0.9017 | 5.2 | 30 | 25
723.2 | 6.7693 | 5.5111 | 20.324 | 20.5284 | 20.324 | 6.4226 | 0.9017 | 4.9612 | 30 | 25
723.4 | 6.7693 | 5.5769 | 20.6306 | 20.0174 | 16.236 | 18.3822 | 0.9017 | 4.6359 | 30 | 25
723.6 | 6.716 | 5.5769 | 20.835 | 22.2679 | 21.2778 | 8.4666 | 0.9017 | 5.1429 | 30 | 25
723.8 | 6.7073 | 5.5769 | 20.3921 | 18.1778 | 17.5305 | 3.2864 | 0.86764 | 2.7561 | 30 | 25
724 | 6.7248 | 5.5988 | 20.7328 | 19.6767 | 18.5184 | 2.6391 | 0.86764 | 5.1224 | 30 | 25
724.2 | 6.7336 | 5.5988 | 20.0514 | 20.0174 | 17.5646 | 2.3666 | 0.9017 | 5.2675 | 30 | 25
724.4 | 6.7336 | 5.5769 | 20.1877 | 19.5404 | 16.8151 | 10.6469 | 0.86764 | 4.3604 | 30 | 25
724.6 | 6.7248 | 5.5988 | 20.3921 | 20.3921 | 20.0174 | 13.0678 | 0.86764 | 4.7487 | 30 | 25
724.8 | 6.7073 | 5.5988 | 21.2097 | 21.4141 | 18.8591 | 3.8314 | 0.86764 | 5.1062 | 30 | 25
725 | 6.6985 | 5.5988 | 19.9152 | 19.5404 | 16.0997 | 2.5369 | 0.9017 | 5.2176 | 30 | 25
725.2 | 6.716 | 5.555 | 20.1196 | 19.9152 | 20.324 | 2.1962 | 0.86764 | 5.2572 | 30 | 25
725.4 | 6.7336 | 5.5769 | 20.1536 | 19.0294 | 16.9514 | 11.5667 | 0.86764 | 3.9546 | 30 | 25
725.6 | 6.7248 | 5.5988 | 20.2218 | 21.5184 | 19.7108 | 10.3403 | 0.86764 | 4.4938 | 30 | 25
725.8 | 6.6985 | 5.5769 | 21.0734 | 21.1075 | 16.8151 | 2.7754 | 0.86764 | 5.2425 | 30 | 25
726 | 6.6897 | 5.5769 | 21.0394 | 19.1657 | 17.0876 | 2.3325 | 0.9017 | 5.0594 | 30 | 25
726.2 | 6.716 | 5.5988 | 20.9031 | 18.825 | 17.1558 | 2.5028 | 0.9017 | 5.1839 | 30 | 25
726.4 | 6.7248 | 5.5111 | 20.9031 | 20.835 | 20.3921 | 4.3105 | 0.9017 | 5.2602 | 30 | 25
726.6 | 6.716 | 5.5988 | 20.869 | 20.9031 | 17.1898 | 6.6611 | 0.86764 | 5.0916 | 30 | 25
726.8 | 6.716 | 5.5769 | 20.9031 | 20.9372 | 19.302 | 5.6732 | 0.9017 | 5.2059 | 30 | 25
727 | 6.6985 | 5.5988 | 20.9031 | 20.9712 | 16.3722 | 1.583 | 0.9017 | 5.2 | 30 | 25
727.2 | 6.6985 | 5.5988 | 20.9372 | 21.0394 | 18.9613 | 2.4688 | 0.9017 | 5.2308 | 30 | 25
727.4 | 6.7073 | 5.5988 | 20.9372 | 21.0394 | 19.8811 | 2.571 | 0.86764 | 4.5349 | 30 | 25
727.6 | 6.716 | 5.5111 | 20.9372 | 21.0053 | 20.0174 | 5.6391 | 0.9017 | 5.2454 | 30 | 25
727.8 | 6.7073 | 5.5769 | 21.9953 | 21.4822 | 20.5624 | 5.8094 | 0.9017 | 5.1766 | 30 | 25
728 | 6.6985 | 5.5111 | 21.7909 | 21.825 | 19.9492 | 3.2864 | 0.86764 | 5.2249 | 30 | 25
728.2 | 6.7073 | 5.5111 | 22.6426 | 21.7909 | 19.0294 | 2.5028 | 0.86764 | 5.2616 | 30 | 25
728.4 | 6.7073 | 5.533 | 22.6085 | 23.0514 | 19.9152 | 2.9798 | 0.9017 | 4.6623 | 30 | 25
728.6 | 6.7073 | 5.533 | 22.5745 | 22.2338 | 20.0514 | 4.2764 | 0.86764 | 2.9948 | 30 | 25
728.8 | 6.7073 | 5.5111 | 22.6085 | 22.5404 | 21.6547 | 5.2303 | 0.9017 | 5.2543 | 30 | 25
729 | 6.6985 | 5.533 | 23.4943 | 23.4602 | 21.8591 | 3.4908 | 0.86764 | 5.1956 | 30 | 25
729.2 | 6.6985 | 5.5111 | 23.7668 | 23.8349 | 20.7668 | 2.3325 | 0.86764 | 5.2264 | 30 | 25
729.4 | 6.6897 | 5.4673 | 24.0734 | 24.1415 | 21.6887 | 2.2984 | 0.9017 | 5.2675 | 30 | 25
729.6 | 6.6985 | 5.4454 | 24.0734 | 23.8349 | 21.2778 | 2.7413 | 0.9017 | 5.1487 | 30 | 25
729.8 | 6.6985 | 5.4892 | 24.7888 | 24.6866 | 22.0294 | 2.3325 | 0.9017 | 5.2572 | 30 | 25
730 | 6.6985 | 5.4454 | 24.7888 | 24.5163 | 22.2679 | 2.4006 | 0.9017 | 5.1692 | 30 | 25
730.2 | 6.7073 | 5.4454 | 24.7888 | 24.9932 | 22.7107 | 2.6391 | 0.86764 | 5.2425 | 30 | 25
730.4 | 6.7073 | 5.4454 | 25.5723 | 25.4361 | 23.0855 | 2.5028 | 0.9017 | 5.2528 | 30 | 25
730.6 | 6.6985 | 5.4454 | 25.5723 | 25.6745 | 23.4602 | 2.4688 | 0.9017 | 4.2931 | 30 | 25
730.8 | 6.6985 | 5.4454 | 25.5723 | 25.8449 | 23.6646 | 2.7754 | 0.9017 | 3.4652 | 30 | 25
731 | 6.6985 | 5.4454 | 26.4581 | 26.424 | 25.0954 | 3.2864 | 0.86764 | 4.2154 | 30 | 25
731.2 | 6.7073 | 5.4235 | 26.4921 | 26.7306 | 24.9591 | 2.3666 | 0.9017 | 3.6674 | 30 | 25
731.4 | 6.7073 | 5.3797 | 27.2757 | 27.6845 | 25.5042 | 2.7754 | 0.86764 | 5.1927 | 30 | 25
731.6 | 6.6985 | 5.3578 | 28.0251 | 27.9911 | 26.1174 | 2.8094 | 0.86764 | 5.2483 | 30 | 25
731.8 | 6.6897 | 5.3797 | 27.9911 | 28.7405 | 26.3559 | 2.3325 | 0.9017 | 5.2645 | 30 | 25
732 | 6.6897 | 5.3797 | 28.8768 | 29.0131 | 26.5603 | 2.7072 | 0.9017 | 5.2322 | 30 | 25
732.2 | 6.6897 | 5.314 | 29.5581 | 29.5241 | 27.1053 | 2.5369 | 0.86764 | 5.241 | 30 | 25
732.4 | 6.6985 | 5.2921 | 29.6603 | 29.8307 | 27.3779 | 2.2303 | 0.9017 | 5.2029 | 30 | 25
732.6 | 6.7073 | 5.2921 | 30.3097 | 30.2416 | 27.8207 | 2.3666 | 0.86764 | 5.2587 | 30 | 25
732.8 | 6.7073 | 5.2921 | 31.1614 | 30.5823 | 27.9911 | 2.2984 | 0.9017 | 5.1487 | 30 | 25
733 | 6.6897 | 5.2482 | 31.0933 | 30.9229 | 28.3658 | 2.3325 | 0.9017 | 5.2469 | 30 | 25
733.2 | 6.6985 | 5.2263 | 31.0933 | 31.2636 | 28.7746 | 2.4006 | 0.86764 | 5.219 | 30 | 25
733.4 | 6.6985 | 5.2044 | 31.7746 | 31.5021 | 29.1153 | 2.4347 | 0.93577 | 5.1355 | 30 | 25
733.6 | 6.6985 | 5.2263 | 31.7405 | 31.8087 | 29.5241 | 2.2644 | 0.9017 | 5.2498 | 30 | 25
733.8 | 6.6985 | 5.2263 | 32.4219 | 32.3878 | 30.1713 | 1.9578 | 0.86764 | 5.2234 | 30 | 25
734 | 6.6985 | 5.2263 | 32.4219 | 32.7625 | 30.6845 | 2.2303 | 0.86764 | 5.1604 | 30 | 25
734.2 | 6.6985 | 5.2263 | 33.1713 | 33.3076 | 30.8889 | 2.4688 | 0.9017 | 5.1912 | 30 | 25
734.4 | 6.6897 | 5.2263 | 33.2054 | 33.8867 | 31.5361 | 2.4006 | 0.86764 | 5.159 | 30 | 25
734.6 | 6.6897 | 5.1606 | 34.023 | 34.1933 | 31.6043 | 2.4347 | 0.86764 | 5.2558 | 30 | 25
734.8 | 6.6985 | 5.2044 | 34.9087 | 34.2955 | 32.0471 | 2.3666 | 0.86764 | 5.181 | 30 | 25
735 | 6.6985 | 5.1387 | 34.6703 | 34.6703 | 32.2856 | 2.094 | 0.9017 | 5.1399 | 30 | 25
735.2 | 6.6897 | 5.1606 | 35.4538 | 34.6703 | 32.3197 | 2.571 | 0.9017 | 5.1883 | 30 | 25
735.4 | 6.6897 | 5.1387 | 35.3857 | 34.9769 | 32.3878 | 2.8776 | 0.9017 | 5.2029 | 30 | 25
735.6 | 6.7073 | 5.1606 | 35.4197 | 35.2153 | 32.6603 | 3.4908 | 0.9017 | 5.2483 | 30 | 25
735.8 | 6.6985 | 5.0949 | 35.3857 | 35.3175 | 32.7625 | 2.2984 | 0.9017 | 5.2982 | 30 | 25
736 | 6.6897 | 5.073 | 35.7263 | 35.8967 | 33.8186 | 3.9677 | 0.9017 | 4.5832 | 30 | 25
736.2 | 6.6985 | 5.073 | 36.1351 | 35.9989 | 34.2274 | 4.2424 | 0.9017 | 5.1414 | 30 | 25
736.4 | 6.6985 | 5.073 | 36.1351 | 36.1351 | 33.8867 | 4.3446 | 0.86764 | 5.1341 | 30 | 25
736.6 | 6.6897 | 5.073 | 37.0549 | 36.5439 | 34.1593 | 4.1061 | 0.9017 | 2.8029 | 30 | 25
736.8 | 6.6897 | 5.073 | 37.0209 | 36.3055 | 33.8867 | 3.1501 | 0.9017 | 5.2602 | 30 | 25
737 | 6.6985 | 5.073 | 36.9868 | 36.3736 | 34.0911 | 4.7193 | 0.9017 | 5.2161 | 30 | 25
737.2 | 6.6985 | 5.073 | 37.7022 | 37.3275 | 35.045 | 4.9237 | 0.9017 | 5.1414 | 30 | 25
737.4 | 6.7073 | 5.073 | 37.6341 | 37.1912 | 35.045 | 4.8215 | 0.9017 | 5.181 | 30 | 25
737.6 | 6.6897 | 5.073 | 37.6 | 37.4297 | 35.1813 | 4.6171 | 0.9017 | 5.2704 | 30 | 25
737.8 | 6.6897 | 5.073 | 37.6341 | 37.8725 | 35.5219 | 4.9237 | 0.9017 | 2.3751 | 30 | 25
738 | 6.6985 | 4.9853 | 37.6341 | 37.8044 | 35.3857 | 5.2303 | 0.9017 | 5.2439 | 30 | 25
738.2 | 6.6985 | 5.073 | 37.9407 | 37.8725 | 35.4879 | 4.3786 | 0.86764 | 5.2073 | 30 | 25
738.4 | 6.6985 | 5.073 | 38.1791 | 37.8725 | 35.6923 | 5.1622 | 0.9017 | 5.1341 | 30 | 25
738.6 | 6.6897 | 4.9853 | 38.3835 | 38.111 | 35.8285 | 5.5028 | 0.9017 | 5.2498 | 30 | 25
738.8 | 6.6897 | 4.9853 | 38.5879 | 38.4517 | 35.9989 | 5.5369 | 0.86764 | 5.2704 | 30 | 25
739 | 6.6897 | 4.9853 | 38.5879 | 38.3495 | 36.1011 | 5.4688 | 0.9017 | 5.2645 | 30 | 25
739.2 | 6.6985 | 4.9853 | 38.5879 | 38.4857 | 36.067 | 5.4347 | 0.86764 | 5.2558 | 30 | 25
739.4 | 6.6985 | 4.9853 | 38.5879 | 38.622 | 36.8165 | 6.4567 | 0.9017 | 5.2689 | 30 | 25
739.6 | 6.6985 | 4.9853 | 38.5879 | 38.6901 | 36.6802 | 5.7413 | 0.9017 | 5.1502 | 30 | 25
739.8 | 6.6985 | 4.9853 | 38.5879 | 38.6561 | 36.3395 | 6.116 | 0.9017 | 5.1927 | 30 | 25
740 | 6.6897 | 4.9853 | 38.5879 | 38.6901 | 36.6802 | 6.0479 | 0.9017 | 5.2514 | 30 | 25
740.2 | 6.6985 | 4.9853 | 38.5879 | 38.9286 | 36.5099 | 6.2523 | 0.9017 | 5.2763 | 30 | 25
740.4 | 6.6985 | 4.9853 | 38.5879 | 38.7583 | 36.4417 | 6.3545 | 0.9017 | 5.1912 | 30 | 25
740.6 | 6.6985 | 4.9853 | 38.5879 | 38.8264 | 36.3736 | 6.3545 | 0.9017 | 5.1458 | 30 | 25
740.8 | 6.6985 | 4.9853 | 38.5879 | 39.067 | 36.8165 | 6.2864 | 0.86764 | 5.2264 | 30 | 25
741 | 6.6985 | 4.9853 | 38.5879 | 38.8605 | 36.6121 | 6.627 | 0.9017 | 5.2558 | 30 | 25
741.2 | 6.7073 | 4.9853 | 38.5879 | 38.7923 | 36.5439 | 6.6952 | 0.86764 | 5.2088 | 30 | 25
741.4 | 6.7073 | 4.9853 | 38.5879 | 38.6901 | 36.8505 | 6.8314 | 0.86764 | 5.1795 | 30 | 25
741.6 | 6.7073 | 4.9853 | 38.622 | 38.7242 | 36.8505 | 7.0018 | 0.86764 | 5.266 | 30 | 25
741.8 | 6.6985 | 4.9853 | 38.622 | 38.5198 | 36.8846 | 7.0018 | 0.9017 | 5.1487 | 30 | 25
742 | 6.6985 | 4.9853 | 38.5879 | 38.5198 | 36.3395 | 7.104 | 0.86764 | 5.0652 | 30 | 25
742.2 | 6.6985 | 4.9853 | 38.5879 | 38.4517 | 36.8505 | 7.2402 | 0.9017 | 5.2249 | 30 | 25
742.4 | 6.7073 | 4.9853 | 38.5879 | 38.5879 | 36.4077 | 7.5128 | 0.9017 | 5.2602 | 30 | 25
742.6 | 6.716 | 4.9853 | 38.5879 | 38.6561 | 36.6121 | 7.5128 | 0.9017 | 5.1048 | 30 | 25
742.8 | 6.6985 | 4.9853 | 38.5879 | 38.5198 | 36.8165 | 7.3084 | 0.9017 | 5.2748 | 30 | 25
743 | 6.7073 | 4.9853 | 38.5879 | 38.5198 | 36.3055 | 7.615 | 0.9017 | 5.159 | 30 | 25
743.2 | 6.6985 | 4.9853 | 38.5879 | 38.111 | 36.4417 | 7.8875 | 0.86764 | 5.1487 | 30 | 25
743.4 | 6.7073 | 4.9853 | 38.5539 | 38.111 | 35.8285 | 8.0919 | 0.9017 | 5.2088 | 30 | 25
743.6 | 6.7073 | 4.9853 | 38.5539 | 38.4176 | 36.0329 | 7.9556 | 0.9017 | 5.1868 | 30 | 25
743.8 | 6.6985 | 4.9853 | 38.5539 | 37.5319 | 35.3857 | 8.0919 | 0.9017 | 5.219 | 30 | 25
744 | 6.6985 | 4.9853 | 38.5539 | 37.9066 | 35.7263 | 8.4666 | 0.86764 | 5.3114 | 30 | 25
744.2 | 6.7073 | 4.9853 | 38.5539 | 37.6341 | 35.6241 | 8.2963 | 0.9017 | 5.181 | 30 | 25
744.4 | 6.7073 | 5.073 | 38.5198 | 37.7703 | 35.7945 | 7.8534 | 0.86764 | 5.2528 | 30 | 25
744.6 | 6.6985 | 5.073 | 38.4857 | 38.0429 | 35.6582 | 7.8194 | 0.86764 | 5.1839 | 30 | 25
744.8 | 6.6985 | 5.073 | 38.4857 | 37.6341 | 35.4197 | 8.0919 | 0.9017 | 5.1502 | 30 | 25
745 | 6.6985 | 5.073 | 38.4857 | 37.7363 | 35.4197 | 7.7512 | 0.86764 | 5.074 | 30 | 25
745.2 | 6.7073 | 5.073 | 38.4857 | 37.6681 | 35.3175 | 7.2743 | 0.9017 | 5.2117 | 30 | 25
745.4 | 6.6985 | 5.073 | 38.4517 | 36.3736 | 33.9208 | 7.9897 | 0.9017 | 5.1985 | 30 | 25
745.6 | 6.7073 | 5.073 | 37.7363 | 37.5319 | 35.5219 | 8.6029 | 0.9017 | 5.1341 | 30 | 25
745.8 | 6.6985 | 5.073 | 37.6681 | 37.4637 | 35.1131 | 7.5128 | 0.9017 | 5.181 | 30 | 25
746 | 6.6985 | 5.073 | 37.4978 | 37.089 | 34.9769 | 7.2402 | 0.9017 | 5.2029 | 30 | 25
746.2 | 6.6985 | 5.073 | 37.4297 | 37.1571 | 35.1813 | 6.7974 | 0.86764 | 5.2543 | 30 | 25
746.4 | 6.6985 | 5.073 | 37.5659 | 36.2714 | 33.8527 | 5.1281 | 0.9017 | 5.2733 | 30 | 25
746.6 | 6.6985 | 5.073 | 37.5659 | 37.2593 | 35.4538 | 7.4787 | 0.86764 | 4.6696 | 30 | 25
746.8 | 6.7073 | 5.073 | 37.7703 | 37.7363 | 34.9769 | 7.104 | 0.9017 | 5.1209 | 30 | 25
747 | 6.6985 | 5.073 | 37.8044 | 35.8285 | 32.2175 | 5.8435 | 0.86764 | 5.0755 | 30 | 25
747.2 | 6.7073 | 5.0073 | 37.8044 | 38.4517 | 36.1351 | 8.0578 | 0.9017 | 5.1663 | 30 | 25
747.4 | 6.6985 | 5.073 | 37.8385 | 37.6681 | 36.067 | 6.7974 | 0.9017 | 5.1487 | 30 | 25
747.6 | 6.6897 | 5.0949 | 37.8385 | 36.3736 | 33.4779 | 5.9457 | 0.9017 | 5.1385 | 30 | 25
747.8 | 6.6985 | 5.073 | 37.8385 | 37.8725 | 35.6241 | 7.2743 | 0.9017 | 4.5349 | 30 | 25
748 | 6.6985 | 5.073 | 37.8725 | 37.8385 | 35.4197 | 5.571 | 0.9017 | 5.1517 | 30 | 25
748.2 | 6.6545 | 4.9853 | 37.8725 | 38.3835 | 37.2934 | 6.2523 | 0.9017 | 4.8659 | 30 | 25
748.4 | 6.6985 | 4.9853 | 37.8385 | 38.111 | 35.9648 | 5.1622 | 0.9017 | 5.2528 | 30 | 25
748.6 | 6.6545 | 5.073 | 37.8725 | 38.4857 | 37.4637 | 6.1842 | 0.9017 | 5.1751 | 30 | 25
748.8 | 6.6897 | 5.073 | 38.7242 | 38.2813 | 35.8967 | 3.7292 | 0.93577 | 5.0403 | 30 | 25
749 | 6.6897 | 5.073 | 38.7242 | 37.7363 | 34.4318 | 5.0259 | 0.9017 | 5.1956 | 30 | 25
749.2 | 6.6721 | 5.073 | 38.7242 | 38.3495 | 36.7483 | 8.126 | 0.9017 | 5.1165 | 30 | 25
749.4 | 6.6897 | 5.073 | 38.7242 | 38.5198 | 36.1692 | 3.6952 | 0.9017 | 5.2088 | 30 | 25
749.6 | 6.6897 | 5.073 | 38.7242 | 38.9989 | 37.7363 | 6.1501 | 0.9017 | 2.6007 | 30 | 25
749.8 | 6.6897 | 5.073 | 38.7242 | 38.9648 | 37.0549 | 6.627 | 0.86764 | 5.1487 | 30 | 25
750 | 6.6897 | 5.073 | 38.9286 | 39.3395 | 36.9868 | 6.3545 | 0.9017 | 5.2073 | 30 | 25
750.2 | 6.6985 | 5.073 | 39.1692 | 38.8945 | 36.7143 | 6.4567 | 0.9017 | 5.2234 | 30 | 25
750.4 | 6.6985 | 5.0949 | 39.5099 | 38.9989 | 36.8846 | 6.593 | 0.86764 | 5.241 | 30 | 25
750.6 | 6.6897 | 5.073 | 39.4758 | 39.3736 | 37.0549 | 6.6952 | 0.93577 | 5.1341 | 30 | 25
750.8 | 6.6897 | 5.073 | 39.5099 | 39.3395 | 36.8846 | 6.4908 | 0.9017 | 5.1751 | 30 | 25
751 | 6.6985 | 5.073 | 39.5099 | 39.5439 | 37.3275 | 6.9677 | 0.86764 | 2.9875 | 30 | 25
751.2 | 6.6985 | 5.073 | 39.4758 | 39.4417 | 37.2934 | 6.9677 | 0.9017 | 5.1648 | 30 | 25
751.4 | 6.6897 | 5.073 | 39.5099 | 39.5439 | 37.3615 | 7.0699 | 0.86764 | 5.2117 | 30 | 25
751.6 | 6.6985 | 5.073 | 39.5439 | 39.6461 | 37.4297 | 7.138 | 0.86764 | 5.2543 | 30 | 25
751.8 | 6.6985 | 5.073 | 39.5099 | 39.9187 | 37.7703 | 7.1721 | 0.9017 | 5.2073 | 30 | 25
752 | 6.6985 | 5.073 | 40.2593 | 39.8846 | 37.6 | 6.9336 | 0.9017 | 4.6784 | 30 | 25
752.2 | 6.6985 | 5.0949 | 40.2934 | 39.9187 | 37.8044 | 6.5248 | 0.9017 | 3.7803 | 30 | 25
752.4 | 6.6985 | 4.9853 | 40.2593 | 40.2253 | 38.5879 | 7.4106 | 0.9017 | 5.1443 | 30 | 25
752.6 | 6.6985 | 4.9853 | 40.2934 | 40.0549 | 38.0769 | 7.615 | 0.9017 | 4.2711 | 30 | 25
752.8 | 6.6985 | 4.9853 | 40.2934 | 40.1912 | 37.9066 | 7.5809 | 0.9017 | 5.1634 | 30 | 25
753 | 6.6985 | 4.9853 | 40.2934 | 42.0308 | 38.3835 | 7.9216 | 0.9017 | 4.277 | 30 | 25
753.2 | 6.6985 | 4.9634 | 40.2934 | 40.5659 | 38.1791 | 7.5809 | 0.9017 | 4.0732 | 30 | 25
753.4 | 6.6985 | 4.9853 | 40.2934 | 40.7022 | 38.2813 | 7.5468 | 0.93577 | 3.1985 | 30 | 25
753.6 | 6.6985 | 4.9853 | 41.0429 | 40.6681 | 38.2473 | 7.9897 | 0.9017 | 5.1487 | 30 | 25
753.8 | 6.7073 | 4.9853 | 41.0429 | 40.1912 | 38.0088 | 8.0919 | 0.86764 | 2.9597 | 30 | 25
754 | 6.7073 | 4.9853 | 41.0088 | 41.0088 | 38.4857 | 8.126 | 0.9017 | 5.2088 | 30 | 25
754.2 | 6.6985 | 4.9853 | 41.0429 | 41.0769 | 38.6901 | 7.8194 | 0.9017 | 4.5275 | 30 | 25
754.4 | 6.7073 | 4.9853 | 41.0429 | 41.0429 | 38.5539 | 8.2963 | 0.9017 | 5.3026 | 30 | 25
754.6 | 6.7073 | 4.9853 | 41.0429 | 41.2813 | 38.6561 | 8.3985 | 0.86764 | 5.0096 | 30 | 25
754.8 | 6.7073 | 4.9853 | 41.0088 | 41.3495 | 38.4176 | 7.8534 | 0.9017 | 5.1912 | 30 | 25
755 | 6.7073 | 4.9853 | 41.0088 | 41.5198 | 38.9989 | 8.3644 | 0.9017 | 5.1385 | 30 | 25
755.2 | 6.7073 | 4.9853 | 41.0429 | 41.4517 | 38.7923 | 7.8875 | 0.86764 | 5.2381 | 30 | 25
755.4 | 6.6985 | 4.9853 | 41.0088 | 41.622 | 39.2033 | 8.671 | 0.9017 | 5.2748 | 30 | 25
755.6 | 6.7073 | 4.9853 | 41.8605 | 41.6901 | 39.1351 | 9.0117 | 0.9017 | 5.2234 | 30 | 25
755.8 | 6.6985 | 4.9853 | 42.0308 | 40.6 | 39.6121 | 8.8414 | 0.9017 | 5.222 | 30 | 25
756 | 6.7073 | 4.9853 | 42.0649 | 41.5539 | 38.7583 | 9.4205 | 0.9017 | 4.4103 | 30 | 25
756.2 | 6.6985 | 4.9853 | 42.0989 | 41.8605 | 39.3055 | 9.9656 | 0.9017 | 2.3912 | 30 | 25
756.4 | 6.7073 | 4.9853 | 42.0989 | 42.0649 | 39.7483 | 9.5227 | 0.9017 | 5.1751 | 30 | 25
756.6 | 6.7073 | 4.9853 | 42.2011 | 41.8264 | 40.1912 | 10.0678 | 0.9017 | 5.1502 | 30 | 25
756.8 | 6.7073 | 4.9853 | 42.2352 | 41.8945 | 39.0329 | 10.6128 | 0.9017 | 4.5656 | 30 | 25
757 | 6.7073 | 4.9853 | 42.2011 | 41.9627 | 39.8505 | 10.8513 | 0.9017 | 5.241 | 30 | 25
757.2 | 6.6985 | 4.9853 | 42.2011 | 41.8605 | 39.6802 | 10.8854 | 0.93577 | 5.2103 | 30 | 25
757.4 | 6.6985 | 4.9853 | 42.2011 | 41.4517 | 38.5879 | 12.3162 | 0.9017 | 5.1795 | 30 | 25
757.6 | 6.7073 | 4.9853 | 42.3033 | 40.8044 | 39.4417 | 13.4084 | 0.9017 | 5.1224 | 30 | 25
757.8 | 6.7073 | 4.9853 | 42.2011 | 41.9967 | 39.8505 | 13.17 | 0.9017 | 5.1663 | 30 | 25
758 | 6.7073 | 4.9853 | 42.2352 | 41.622 | 39.6802 | 13.8172 | 0.9017 | 5.2645 | 30 | 25
758.2 | 6.716 | 4.9853 | 42.2352 | 41.7923 | 39.6802 | 14.226 | 0.9017 | 5.2234 | 30 | 25
758.4 | 6.7073 | 4.9853 | 42.3033 | 40.6681 | 40.1231 | 14.9074 | 0.9017 | 5.0228 | 30 | 25
758.6 | 6.7073 | 4.9634 | 42.2352 | 41.8945 | 40.6341 | 15.3843 | 0.86764 | 5.2146 | 30 | 25
758.8 | 6.716 | 4.9853 | 42.133 | 41.9967 | 38.8605 | 15.759 | 0.9017 | 5.1897 | 30 | 25
759 | 6.7073 | 4.9853 | 42.0989 | 41.6561 | 38.5198 | 16.8151 | 0.86764 | 5.1443 | 30 | 25
759.2 | 6.716 | 4.9853 | 42.133 | 41.9967 | 39.8505 | 17.0536 | 0.9017 | 4.6594 | 30 | 25
759.4 | 6.7073 | 4.9853 | 41.9627 | 40.9407 | 39.7824 | 18.28 | 0.86764 | 5.266 | 30 | 25
759.6 | 6.7073 | 4.9853 | 42.0649 | 41.7242 | 40.0549 | 16.3722 | 0.93577 | 5.2396 | 30 | 25
759.8 | 6.7073 | 4.9853 | 42.0989 | 42.0308 | 39.8846 | 15.0096 | 0.9017 | 5.137 | 30 | 25
760 | 6.7073 | 4.9853 | 41.8945 | 39.8165 | 37.4637 | 19.6086 | 0.9017 | 5.1751 | 30 | 25
760.2 | 6.716 | 4.9853 | 41.8605 | 40.0209 | 35.6241 | 21.3119 | 0.93577 | 5.1355 | 30 | 25
760.4 | 6.716 | 4.9853 | 41.3495 | 41.0769 | 39.1351 | 24.2778 | 0.86764 | 5.2337 | 30 | 25
760.6 | 6.716 | 4.9853 | 41.3835 | 41.111 | 37.9407 | 20.1196 | 0.9017 | 2.8498 | 30 | 25
760.8 | 6.7248 | 4.9853 | 41.2132 | 40.6681 | 38.4517 | 20.869 | 0.9017 | 5.1429 | 30 | 25
761 | 6.716 | 4.9853 | 41.0429 | 40.4978 | 31.5361 | 22.8811 | 0.9017 | 3.1795 | 30 | 25
761.2 | 6.7248 | 4.9853 | 41.0769 | 39.3055 | 36.067 | 24.2097 | 0.93577 | 5.2836 | 30 | 25
761.4 | 6.716 | 4.9853 | 40.9407 | 35.5901 | 35.9307 | 24.2778 | 0.93577 | 4.0659 | 30 | 25
761.6 | 6.7336 | 4.9853 | 40.1571 | 39.7483 | 38.5198 | 15.5206 | 0.9017 | 4.2242 | 30 | 25
761.8 | 6.716 | 5.073 | 39.9187 | 38.4176 | 36.8165 | 25.0613 | 0.9017 | 4.5305 | 30 | 25
762 | 6.7248 | 5.073 | 39.9527 | 39.578 | 32.7966 | 5.9798 | 0.86764 | 1.877 | 30 | 25
762.2 | 6.7336 | 5.073 | 39.7824 | 39.067 | 41.3154 | 26.3899 | 0.9017 | 4.5583 | 30 | 25
762.4 | 6.7336 | 5.073 | 39.7483 | 37.4978 | 35.8626 | 19.1998 | 0.9017 | 2.5436 | 30 | 25
762.6 | 6.7336 | 5.073 | 39.6802 | 38.4517 | 37.3956 | 19.0294 | 0.9017 | 5.2264 | 30 | 25
762.8 | 6.7248 | 5.073 | 39.1351 | 37.5319 | 35.1472 | 23.3239 | 0.9017 | 4.3546 | 30 | 25
763 | 6.7336 | 5.073 | 38.7242 | 38.0088 | 35.5219 | 15.3843 | 0.9017 | 5.2381 | 30 | 25
763.2 | 6.7424 | 5.073 | 37.8725 | 38.7923 | 37.1571 | 22.9833 | 0.86764 | 3.3216 | 30 | 25
763.4 | 6.7336 | 5.1387 | 37.9407 | 36.1692 | 33.0351 | 24.2778 | 0.9017 | 4.1319 | 30 | 25
763.6 | 6.7424 | 5.1606 | 37.4637 | 36.9527 | 36.9527 | 20.3921 | 0.93577 | 3.0594 | 30 | 25
763.8 | 6.7424 | 5.1387 | 37.3615 | 36.2714 | 35.8967 | 21.0734 | 0.86764 | 2.3194 | 30 | 25
764 | 6.7424 | 5.1606 | 37.1231 | 35.1131 | 31.1273 | 3.593 | 0.9017 | 5.0081 | 30 | 25
764.2 | 6.7605 | 5.1606 | 35.2835 | 34.7384 | 23.4943 | 31.468 | 0.9017 | 1.7362 | 30 | 25
764.4 | 6.7781 | 5.1387 | 35.3857 | 35.3175 | 34.9087 | 24.9591 | 0.86764 | 4.5378 | 30 | 25
764.6 | 6.7518 | 5.2263 | 34.9428 | 33.7505 | 28.8087 | 2.06 | 0.9017 | 4.9334 | 30 | 25
764.8 | 6.7424 | 5.2263 | 34.4659 | 33.4098 | 34.2615 | 28.2636 | 0.9017 | 2.8835 | 30 | 25
765 | 6.7605 | 5.2263 | 34.4659 | 33.9889 | 33.3076 | 25.5042 | 0.9017 | 4.7443 | 30 | 25
765.2 | 6.7424 | 5.2263 | 34.3637 | 33.9208 | 25.4701 | 5.6391 | 0.86764 | 5.1253 | 30 | 25
765.4 | 6.7424 | 5.2263 | 32.5581 | 30.9229 | 26.4581 | 2.1281 | 0.86764 | 5.1048 | 30 | 25
765.6 | 6.8045 | 5.2701 | 30.7867 | 31.7405 | 31.7746 | 29.4219 | 0.9017 | 1.2645 | 30 | 25
765.8 | 6.7781 | 5.2921 | 31.9109 | 32.1834 | 31.7405 | 23.8009 | 0.86764 | 4.6491 | 30 | 25
766 | 6.7336 | 5.3359 | 31.2636 | 30.8207 | 24.6185 | 4.8556 | 0.9017 | 5.2528 | 30 | 25
766.2 | 6.7336 | 5.3578 | 31.1955 | 26.1855 | 17.8371 | 3.7292 | 0.9017 | 5.137 | 30 | 25
766.4 | 6.8045 | 5.3797 | 30.2416 | 30.3779 | 29.2856 | 28.9449 | 0.9017 | 1.1355 | 30 | 25
766.6 | 6.8133 | 5.3797 | 30.3438 | 29.7966 | 29.8307 | 12.214 | 0.86764 | 4.9686 | 30 | 25
766.8 | 6.7424 | 5.3797 | 29.1493 | 28.7065 | 24.1415 | 19.3701 | 0.9017 | 3.1106 | 30 | 25
767 | 6.7424 | 5.3797 | 29.0131 | 29.1153 | 29.1153 | 19.5745 | 0.86764 | 5.1736 | 30 | 25
767.2 | 6.7424 | 5.4454 | 27.9229 | 27.2757 | 20.5284 | 3.2523 | 0.9017 | 5.1824 | 30 | 25
767.4 | 6.7693 | 5.4454 | 27.7867 | 26.6284 | 21.5184 | 2.7754 | 0.86764 | 5.2733 | 30 | 25
767.6 | 6.8133 | 5.4454 | 27.0713 | 21.9272 | 21.2778 | 14.737 | 0.86764 | 1.3099 | 30 | 25
767.8 | 6.8045 | 5.4454 | 26.5603 | 26.3559 | 24.7888 | 15.725 | 0.9017 | 1.9282 | 30 | 25
768 | 6.7424 | 5.5111 | 26.5943 | 26.6284 | 23.3921 | 18.0415 | 0.9017 | 4.4337 | 30 | 25
768.2 | 6.7248 | 5.5111 | 26.7306 | 25.8449 | 24.5503 | 11.9755 | 0.9017 | 5.1399 | 30 | 25
768.4 | 6.7424 | 5.5111 | 25.7767 | 25.4361 | 21.2097 | 3.3545 | 0.9017 | 5.1795 | 30 | 25
768.6 | 6.7781 | 5.5111 | 24.7888 | 25.1976 | 20.3921 | 19.2679 | 0.9017 | 2.4352 | 30 | 25
768.8 | 6.7869 | 5.5111 | 25.0613 | 24.7547 | 24.3119 | 6.627 | 0.86764 | 5.1766 | 30 | 25
769 | 6.7518 | 5.5111 | 24.6525 | 23.7668 | 22.8811 | 2.1281 | 0.9017 | 5.1722 | 30 | 25
769.2 | 6.7693 | 5.5111 | 23.6305 | 20.1196 | 16.6448 | 2.4688 | 0.9017 | 5.1473 | 30 | 25
769.4 | 6.8045 | 5.5111 | 22.7789 | 23.0514 | 21.7909 | 18.8932 | 0.86764 | 1.5678 | 30 | 25
769.6 | 6.7693 | 5.5988 | 23.2217 | 23.358 | 24.0393 | 15.0096 | 0.9017 | 4.7443 | 30 | 25
769.8 | 6.7248 | 5.5988 | 23.3921 | 23.6646 | 21.6887 | 6.5248 | 0.9017 | 5.2015 | 30 | 25
770 | 6.7248 | 5.5988 | 22.6426 | 22.3701 | 21.4482 | 2.571 | 0.9017 | 3.3333 | 30 | 25
770.2 | 6.7605 | 5.5988 | 21.8931 | 19.8811 | 16.0656 | 14.8052 | 0.9017 | 3.3011 | 30 | 25
770.4 | 6.7605 | 5.5988 | 22.5404 | 22.6767 | 22.3019 | 12.6568 | 0.9017 | 5.1429 | 30 | 25
770.6 | 6.7336 | 5.5988 | 22.4041 | 21.9953 | 18.6888 | 2.5028 | 0.86764 | 5.2059 | 30 | 25
770.8 | 6.7248 | 5.5988 | 22.336 | 19.3701 | 19.5404 | 2.5369 | 0.86764 | 5.2587 | 30 | 25
771 | 6.7605 | 5.5769 | 21.8931 | 20.9031 | 22.3019 | 2.4006 | 0.9017 | 5.1575 | 30 | 25
771.2 | 6.7693 | 5.6645 | 21.7228 | 21.3119 | 15.3502 | 14.3282 | 0.9017 | 2.3707 | 30 | 25
771.4 | 6.7605 | 5.6645 | 21.8591 | 22.1997 | 21.5184 | 10.4766 | 0.9017 | 4.7824 | 30 | 25
771.6 | 6.716 | 5.6645 | 21.0734 | 20.0174 | 18.6206 | 4.549 | 0.93577 | 3.9048 | 30 | 25
771.8 | 6.7073 | 5.6645 | 20.835 | 21.4482 | 20.358 | 10.0678 | 0.86764 | 2.3868 | 30 | 25
772 | 6.7248 | 5.6645 | 20.9372 | 21.4141 | 20.7668 | 10.6469 | 0.86764 | 5.2308 | 30 | 25
772.2 | 6.7336 | 5.5988 | 20.9372 | 20.3921 | 17.5646 | 3.7974 | 0.9017 | 5.1956 | 30 | 25
772.4 | 6.7248 | 5.5988 | 20.6306 | 20.6646 | 17.4283 | 3.082 | 0.86764 | 3.8418 | 30 | 25
772.6 | 6.7336 | 5.6645 | 20.6987 | 21.1756 | 20.1536 | 13.0337 | 0.9017 | 5.033 | 30 | 25
772.8 | 6.7336 | 5.6645 | 20.869 | 21.6547 | 19.813 | 2.6732 | 0.86764 | 5.222 | 30 | 25
773 | 6.7073 | 5.6645 | 20.6306 | 21.7569 | 17.8712 | 2.3666 | 0.9017 | 5.2865 | 30 | 25
773.2 | 6.7248 | 5.6645 | 20.6987 | 19.6767 | 18.1096 | 2.4347 | 0.86764 | 5.1561 | 30 | 25
773.4 | 6.7424 | 5.6645 | 20.6646 | 16.3382 | 18.825 | 2.3325 | 0.86764 | 5.2572 | 30 | 25
773.6 | 6.7248 | 5.6645 | 20.5624 | 19.7448 | 17.9393 | 2.094 | 0.9017 | 3.5546 | 30 | 25
773.8 | 6.7248 | 5.6645 | 20.5965 | 21.1075 | 18.9954 | 11.0898 | 0.9017 | 5.2938 | 30 | 25
774 | 6.7248 | 5.6645 | 20.7328 | 22.1997 | 20.324 | 8.16 | 0.9017 | 5.1751 | 30 | 25
774.2 | 6.716 | 5.6645 | 20.835 | 22.6426 | 16.0656 | 7.2743 | 0.86764 | 5.1355 | 30 | 25
774.4 | 6.7073 | 5.6645 | 20.869 | 21.346 | 17.5646 | 2.9116 | 0.9017 | 5.1253 | 30 | 25
774.6 | 6.7248 | 5.6426 | 20.835 | 23.4602 | 18.8932 | 2.5369 | 0.86764 | 5.1897 | 30 | 25
774.8 | 6.716 | 5.6426 | 20.869 | 21.5184 | 19.7448 | 2.1962 | 0.86764 | 5.1736 | 30 | 25
775 | 6.7073 | 5.6645 | 20.869 | 21.5184 | 20.7328 | 1.8215 | 0.9017 | 2.948 | 30 | 25
775.2 | 6.716 | 5.5988 | 20.835 | 19.7108 | 21.1416 | 8.3985 | 0.9017 | 4.7766 | 30 | 25
775.4 | 6.716 | 5.5988 | 20.869 | 21.9953 | 20.9372 | 5.7413 | 0.9017 | 4.7092 | 30 | 25
775.6 | 6.716 | 5.5988 | 20.9031 | 20.3921 | 16.7129 | 2.7072 | 0.86764 | 1.1956 | 30 | 25
775.8 | 6.716 | 5.5988 | 21.3119 | 21.7909 | 19.9492 | 3.9677 | 0.86764 | 3.6439 | 30 | 25
776 | 6.7073 | 5.5988 | 21.346 | 21.5865 | 21.7909 | 7.3084 | 0.86764 | 4.5129 | 30 | 25
776.2 | 6.716 | 5.5988 | 22.5745 | 22.6767 | 21.7569 | 5.2644 | 0.9017 | 5.2704 | 30 | 25
776.4 | 6.7073 | 5.5769 | 22.5063 | 22.7107 | 20.2899 | 2.5369 | 0.9017 | 5.1355 | 30 | 25
776.6 | 6.7073 | 5.5988 | 22.4382 | 22.5404 | 19.7789 | 2.6391 | 0.9017 | 5.2483 | 30 | 25
776.8 | 6.7073 | 5.5988 | 22.4723 | 22.4382 | 20.0174 | 2.4688 | 0.9017 | 5.1956 | 30 | 25
777 | 6.7073 | 5.5769 | 22.4382 | 22.5745 | 20.835 | 2.5369 | 0.9017 | 5.1326 | 30 | 25
777.2 | 6.7073 | 5.5988 | 22.4723 | 22.4041 | 19.813 | 2.094 | 0.9017 | 4.8747 | 30 | 25
777.4 | 6.7073 | 5.5769 | 22.4723 | 22.847 | 21.1756 | 5.3666 | 0.9017 | 5.1033 | 30 | 25
777.6 | 6.7073 | 5.5769 | 22.4723 | 24.9251 | 24.1075 | 5.4347 | 0.9017 | 5.1722 | 30 | 25
777.8 | 6.7073 | 5.5988 | 23.6305 | 24.4822 | 22.1316 | 2.4688 | 0.86764 | 5.2498 | 30 | 25
778 | 6.7073 | 5.5988 | 23.6305 | 25.0273 | 22.0635 | 2.1281 | 0.86764 | 5.2602 | 30 | 25
778.2 | 6.6985 | 5.5111 | 24.7207 | 25.4701 | 22.2338 | 2.1962 | 0.9017 | 5.1707 | 30 | 25
778.4 | 6.6985 | 5.5111 | 24.7207 | 25.6745 | 23.2558 | 2.4688 | 0.9017 | 5.2146 | 30 | 25
778.6 | 6.6985 | 5.5111 | 24.7547 | 25.5723 | 23.2558 | 2.3666 | 0.9017 | 5.2264 | 30 | 25
778.8 | 6.6985 | 5.5111 | 25.913 | 25.913 | 23.8349 | 2.3666 | 0.86764 | 5.2396 | 30 | 25
779 | 6.6985 | 5.5111 | 25.8108 | 26.1515 | 24.0393 | 2.7754 | 0.86764 | 5.1722 | 30 | 25
779.2 | 6.6985 | 5.5111 | 25.8108 | 26.935 | 24.9251 | 2.5028 | 0.86764 | 5.1663 | 30 | 25
779.4 | 6.7073 | 5.4454 | 26.7647 | 27.5823 | 25.3679 | 2.571 | 0.93577 | 5.1604 | 30 | 25
779.6 | 6.7073 | 5.4454 | 26.8328 | 27.9911 | 25.4361 | 2.3325 | 0.93577 | 5.2337 | 30 | 25
779.8 | 6.6985 | 5.4454 | 27.7185 | 28.2295 | 25.9471 | 2.06 | 0.9017 | 5.2558 | 30 | 25
780 | 6.6985 | 5.4454 | 28.6724 | 28.7405 | 26.4581 | 2.3325 | 0.9017 | 5.2748 | 30 | 25
780.2 | 6.6985 | 5.3797 | 28.6383 | 29.1493 | 26.4581 | 2.3325 | 0.9017 | 5.1385 | 30 | 25
780.4 | 6.6985 | 5.3797 | 29.5241 | 29.3878 | 27.0031 | 2.2303 | 0.9017 | 5.2602 | 30 | 25
780.6 | 6.7073 | 5.3797 | 29.4559 | 29.9669 | 27.3779 | 2.4347 | 0.86764 | 5.1854 | 30 | 25
780.8 | 6.6985 | 5.3797 | 29.4219 | 30.2416 | 27.9229 | 2.4347 | 0.93577 | 4.8836 | 30 | 25
781 | 6.6985 | 5.3797 | 30.2416 | 30.7526 | 28.0933 | 2.1281 | 0.9017 | 5.2469 | 30 | 25
781.2 | 6.7073 | 5.3797 | 30.2416 | 30.7526 | 28.3658 | 2.4347 | 0.9017 | 5.1487 | 30 | 25
781.4 | 6.6985 | 5.3578 | 31.0933 | 31.1955 | 28.7065 | 2.7072 | 0.9017 | 5.2719 | 30 | 25
781.6 | 6.6985 | 5.314 | 31.0933 | 31.0933 | 28.6724 | 2.7754 | 0.86764 | 5.1839 | 30 | 25
781.8 | 6.6985 | 5.2921 | 31.0933 | 31.5361 | 29.2175 | 2.7754 | 0.86764 | 5.1414 | 30 | 25
782 | 6.6985 | 5.2921 | 31.0933 | 31.8087 | 29.6944 | 3.8996 | 0.9017 | 5.1839 | 30 | 25
782.2 | 6.7073 | 5.2921 | 31.9109 | 32.49 | 30.7185 | 3.593 | 0.86764 | 5.2264 | 30 | 25
782.4 | 6.6985 | 5.314 | 31.9109 | 32.7966 | 30.6845 | 3.1842 | 0.9017 | 5.1033 | 30 | 25
782.6 | 6.6897 | 5.2921 | 32.7285 | 33.6483 | 31.2295 | 3.0479 | 0.86764 | 5.1663 | 30 | 25
782.8 | 6.6985 | 5.2921 | 32.7285 | 33.8186 | 31.2295 | 2.4347 | 0.9017 | 5.2587 | 30 | 25
783 | 6.6985 | 5.2921 | 33.5461 | 33.7164 | 31.2636 | 2.8094 | 0.9017 | 5.1531 | 30 | 25
783.2 | 6.6985 | 5.2482 | 33.5461 | 34.0911 | 31.5361 | 1.8556 | 0.86764 | 5.1854 | 30 | 25
783.4 | 6.6985 | 5.2701 | 33.512 | 34.1593 | 31.6724 | 2.4006 | 0.9017 | 5.2514 | 30 | 25
783.6 | 6.7073 | 5.2263 | 34.2955 | 34.4659 | 32.1153 | 4.0018 | 0.86764 | 5.2675 | 30 | 25
783.8 | 6.6985 | 5.2263 | 34.2955 | 34.6021 | 32.8307 | 3.8655 | 0.9017 | 1.4593 | 30 | 25
784 | 6.6985 | 5.2263 | 34.2955 | 34.8065 | 32.3878 | 3.9336 | 0.9017 | 4.2433 | 30 | 25
784.2 | 6.6897 | 5.2263 | 35.1131 | 35.5219 | 33.4439 | 3.593 | 0.9017 | 5.2616 | 30 | 25
784.4 | 6.6897 | 5.2263 | 35.0791 | 36.0329 | 33.8527 | 2.7072 | 0.9017 | 5.0154 | 30 | 25
784.6 | 6.6985 | 5.2263 | 35.0791 | 35.8285 | 33.2054 | 2.7413 | 0.9017 | 5.3041 | 30 | 25
784.8 | 6.7073 | 5.1825 | 35.8967 | 35.9989 | 33.512 | 2.6732 | 0.86764 | 5.1634 | 30 | 25
785 | 6.7073 | 5.1387 | 35.8626 | 36.8505 | 34.5681 | 4.4127 | 0.86764 | 4.7106 | 30 | 25
785.2 | 6.6985 | 5.1387 | 36.3736 | 36.5439 | 34.6362 | 4.549 | 0.86764 | 4.8439 | 30 | 25
785.4 | 6.6985 | 5.1387 | 36.3736 | 36.5439 | 34.4659 | 3.116 | 0.9017 | 5.1517 | 30 | 25
785.6 | 6.6985 | 5.1606 | 36.3395 | 36.5439 | 34.2274 | 3.9677 | 0.9017 | 5.2278 | 30 | 25
785.8 | 6.6985 | 5.1387 | 37.2593 | 37.4978 | 35.2494 | 5.2644 | 0.86764 | 5.1648 | 30 | 25
786 | 6.6985 | 5.1606 | 37.1231 | 37.3615 | 35.3175 | 4.9578 | 0.9017 | 5.2894 | 30 | 25
786.2 | 6.6897 | 5.1606 | 37.1231 | 37.4297 | 35.1131 | 4.6171 | 0.9017 | 5.2264 | 30 | 25
786.4 | 6.6985 | 5.073 | 37.1571 | 37.7363 | 35.5901 | 4.9237 | 0.9017 | 5.1575 | 30 | 25
786.6 | 6.6985 | 5.073 | 37.1571 | 38.0429 | 35.6241 | 5.1622 | 0.9017 | 5.0198 | 30 | 25
786.8 | 6.7073 | 5.073 | 37.8044 | 37.8725 | 35.6241 | 4.2083 | 0.9017 | 5.1561 | 30 | 25
787 | 6.6985 | 5.073 | 37.7703 | 37.8725 | 35.5219 | 5.3666 | 0.86764 | 5.2733 | 30 | 25
787.2 | 6.6985 | 5.073 | 37.8044 | 38.3835 | 35.9648 | 6.0479 | 0.9017 | 5.1751 | 30 | 25
787.4 | 6.6897 | 5.073 | 37.7703 | 38.2132 | 36.0329 | 5.8094 | 0.93577 | 5.1399 | 30 | 25
787.6 | 6.6985 | 5.073 | 37.7703 | 38.2813 | 36.067 | 5.605 | 0.86764 | 5.2059 | 30 | 25
787.8 | 6.6897 | 5.073 | 37.8044 | 38.5879 | 36.2714 | 5.7413 | 0.9017 | 5.1912 | 30 | 25
788 | 6.6985 | 5.073 | 37.8044 | 38.622 | 36.4077 | 5.9457 | 0.9017 | 5.1487 | 30 | 25
788.2 | 6.7073 | 5.073 | 38.4517 | 38.5879 | 36.2714 | 6.0479 | 0.9017 | 5.1854 | 30 | 25
788.4 | 6.6985 | 5.073 | 38.4517 | 38.3835 | 36.4417 | 6.2864 | 0.9017 | 5.266 | 30 | 25
788.6 | 6.6985 | 5.073 | 38.4517 | 38.622 | 36.6461 | 6.2523 | 0.9017 | 5.1883 | 30 | 25
788.8 | 6.6985 | 5.073 | 38.4517 | 39.067 | 36.8505 | 6.3545 | 0.9017 | 4.1832 | 30 | 25
789 | 6.6985 | 5.073 | 38.4517 | 38.6901 | 36.1351 | 6.3545 | 0.9017 | 5.1883 | 30 | 25
789.2 | 6.7073 | 5.073 | 38.4517 | 38.8945 | 36.9527 | 6.7974 | 0.9017 | 5.2498 | 30 | 25
789.4 | 6.7073 | 5.073 | 38.4857 | 38.6561 | 36.6802 | 6.7292 | 0.9017 | 5.2748 | 30 | 25
789.6 | 6.6985 | 5.073 | 38.4857 | 38.7242 | 36.6461 | 6.9677 | 0.9017 | 5.241 | 30 | 25
789.8 | 6.6897 | 5.073 | 38.4517 | 38.622 | 36.6121 | 7.0699 | 0.86764 | 5.1634 | 30 | 25
790 | 6.7073 | 5.073 | 38.4517 | 38.6561 | 36.8165 | 7.138 | 0.86764 | 5.2205 | 30 | 25
790.2 | 6.6985 | 5.073 | 38.4517 | 38.9286 | 36.4417 | 7.3424 | 0.9017 | 5.2483 | 30 | 25
790.4 | 6.6985 | 5.073 | 38.4517 | 38.3154 | 36.5439 | 7.3424 | 0.93577 | 5.2704 | 30 | 25
790.6 | 6.6985 | 5.073 | 38.4176 | 38.622 | 37.2253 | 7.615 | 0.86764 | 5.2059 | 30 | 25
790.8 | 6.6985 | 5.073 | 38.4517 | 38.622 | 37.2253 | 7.649 | 0.9017 | 5.1561 | 30 | 25
791 | 6.6985 | 5.073 | 38.4176 | 39.3736 | 35.9989 | 7.8875 | 0.9017 | 5.1385 | 30 | 25
791.2 | 6.6985 | 5.073 | 38.3835 | 38.3495 | 36.3736 | 7.8875 | 0.86764 | 5.2454 | 30 | 25
791.4 | 6.7073 | 5.073 | 38.3835 | 38.2813 | 36.1692 | 8.2963 | 0.9017 | 5.2675 | 30 | 25
791.6 | 6.716 | 5.073 | 38.3154 | 37.9747 | 36.2714 | 8.1941 | 0.9017 | 5.2777 | 30 | 25
791.8 | 6.7073 | 5.073 | 38.2473 | 37.7703 | 36.1351 | 8.0919 | 0.9017 | 5.1692 | 30 | 25
792 | 6.6985 | 5.073 | 38.2473 | 38.0088 | 35.6582 | 8.16 | 0.9017 | 5.159 | 30 | 25
792.2 | 6.6985 | 5.073 | 38.1791 | 38.0088 | 35.7945 | 8.4326 | 0.9017 | 5.2381 | 30 | 25
792.4 | 6.6985 | 5.073 | 38.111 | 38.0088 | 35.6923 | 8.0578 | 0.9017 | 5.2704 | 30 | 25
792.6 | 6.6985 | 5.073 | 38.0429 | 37.7363 | 35.6582 | 8.2963 | 0.86764 | 5.1736 | 30 | 25
792.8 | 6.6985 | 5.073 | 37.9747 | 37.7363 | 35.4879 | 8.0919 | 0.9017 | 5.1517 | 30 | 25
793 | 6.6985 | 5.1387 | 37.9407 | 37.7363 | 35.5219 | 8.0919 | 0.9017 | 5.2381 | 30 | 25
793.2 | 6.716 | 5.1606 | 37.9066 | 37.6 | 35.7604 | 7.9216 | 0.9017 | 5.1854 | 30 | 25
793.4 | 6.7073 | 5.1606 | 37.8385 | 37.6 | 35.1813 | 8.0238 | 0.9017 | 5.2249 | 30 | 25
793.6 | 6.7073 | 5.1387 | 37.7363 | 37.6341 | 35.5219 | 7.7172 | 0.86764 | 5.2675 | 30 | 25
793.8 | 6.6985 | 5.1606 | 37.7022 | 37.4637 | 35.4879 | 7.649 | 0.9017 | 5.2249 | 30 | 25
794 | 6.7073 | 5.1606 | 37.5659 | 37.1912 | 35.3857 | 5.1622 | 0.9017 | 5.2322 | 30 | 25
794.2 | 6.6985 | 5.1606 | 37.6341 | 37.7363 | 35.6923 | 6.7974 | 0.9017 | 3.2249 | 30 | 25
794.4 | 6.7073 | 5.1387 | 37.7022 | 36.7824 | 33.6823 | 7.4446 | 0.93577 | 5.1531 | 30 | 25
794.6 | 6.7073 | 5.1387 | 37.7363 | 37.2253 | 36.3055 | 7.5468 | 0.9017 | 5.2088 | 30 | 25
794.8 | 6.6985 | 5.1387 | 37.8385 | 37.7363 | 35.9989 | 6.7974 | 0.86764 | 5.2498 | 30 | 25
795 | 6.6985 | 5.1387 | 37.8725 | 36.8505 | 33.5461 | 6.2864 | 0.9017 | 4.8982 | 30 | 25
795.2 | 6.6985 | 5.1387 | 37.8725 | 37.4297 | 35.9989 | 7.3084 | 0.86764 | 5.1253 | 30 | 25
795.4 | 6.6985 | 5.073 | 37.9747 | 37.7703 | 35.1131 | 6.6611 | 0.9017 | 3.7436 | 30 | 25
795.6 | 6.6897 | 5.073 | 38.0429 | 37.7022 | 35.8967 | 6.593 | 0.9017 | 4.7077 | 30 | 25
795.8 | 6.6897 | 5.073 | 38.1451 | 36.9868 | 33.6823 | 5.7072 | 0.9017 | 5.1341 | 30 | 25
796 | 6.6985 | 5.073 | 38.1791 | 38.0429 | 36.5099 | 7.2743 | 0.9017 | 5.2425 | 30 | 25
796.2 | 6.7073 | 5.073 | 38.2132 | 38.0429 | 35.9648 | 5.605 | 0.9017 | 5.2322 | 30 | 25
796.4 | 6.6985 | 5.073 | 38.2473 | 36.5439 | 32.7625 | 3.9336 | 0.86764 | 5.2366 | 30 | 25
796.6 | 6.6985 | 5.073 | 38.2813 | 38.5539 | 37.6681 | 8.0238 | 0.9017 | 5.2645 | 30 | 25
796.8 | 6.6985 | 5.073 | 38.3154 | 38.3495 | 36.4077 | 6.1842 | 0.93577 | 5.2322 | 30 | 25
797 | 6.6897 | 5.073 | 38.3154 | 37.9747 | 34.7725 | 5.0259 | 0.9017 | 5.3056 | 30 | 25
797.2 | 6.6897 | 5.073 | 38.3495 | 38.7923 | 37.6681 | 7.0358 | 0.9017 | 1.981 | 30 | 25
797.4 | 6.6985 | 5.073 | 38.3835 | 38.3835 | 36.067 | 6.5248 | 0.9017 | 5.1517 | 30 | 25
797.6 | 6.7073 | 5.073 | 38.3835 | 38.7923 | 36.2714 | 6.4908 | 0.9017 | 3.1839 | 30 | 25
797.8 | 6.6985 | 5.073 | 38.3835 | 38.8605 | 36.4758 | 6.5248 | 0.86764 | 5.2308 | 30 | 25
798 | 6.6985 | 5.073 | 38.3835 | 38.9648 | 36.6121 | 6.5248 | 0.9017 | 4.8732 | 30 | 25
798.2 | 6.6897 | 5.073 | 38.4176 | 38.8605 | 36.6121 | 6.4226 | 0.9017 | 5.2308 | 30 | 25
798.4 | 6.6809 | 5.073 | 39.067 | 38.9989 | 36.2373 | 6.6952 | 0.9017 | 5.2381 | 30 | 25
798.6 | 6.6985 | 5.073 | 39.0329 | 38.9286 | 36.9527 | 7.0699 | 0.9017 | 5.1487 | 30 | 25
798.8 | 6.6985 | 5.073 | 39.067 | 39.4417 | 37.5319 | 6.8655 | 0.9017 | 1.8095 | 30 | 25
799 | 6.6633 | 5.073 | 39.067 | 39.2373 | 37.2253 | 7.0358 | 0.9017 | 5.2015 | 30 | 25
799.2 | 6.6985 | 5.073 | 39.1351 | 39.5099 | 37.3615 | 7.1721 | 0.86764 | 4.8103 | 30 | 25
799.4 | 6.6985 | 5.0949 | 39.1351 | 39.5439 | 37.3956 | 6.5248 | 0.9017 | 5.1399 | 30 | 25
799.6 | 6.6985 | 5.073 | 39.1351 | 39.7483 | 37.8385 | 7.4106 | 0.9017 | 5.2322 | 30 | 25
799.8 | 6.6897 | 5.073 | 39.1351 | 39.6461 | 37.4637 | 7.3084 | 0.9017 | 5.0169 | 30 | 25
800 | 6.7073 | 4.9853 | 39.8846 | 39.9527 | 37.7363 | 5.9116 | 0.9017 | 4.5964 | 30 | 25
800.2 | 6.6985 | 4.9853 | 39.8846 | 40.1231 | 38.111 | 7.649 | 0.9017 | 5.1663 | 30 | 25
800.4 | 6.6985 | 4.9853 | 39.8846 | 40.2593 | 38.0088 | 7.8534 | 0.9017 | 5.2675 | 30 | 25
800.6 | 6.7073 | 4.9853 | 39.8846 | 40.1912 | 37.7022 | 8.126 | 0.9017 | 5.2631 | 30 | 25
800.8 | 6.6985 | 4.9853 | 39.8846 | 39.7483 | 37.9747 | 7.8194 | 0.9017 | 4.6462 | 30 | 25
801 | 6.6985 | 4.9853 | 39.9187 | 40.6 | 38.2132 | 7.9897 | 0.86764 | 5.2733 | 30 | 25
801.2 | 6.6897 | 4.9853 | 39.9187 | 40.4637 | 38.111 | 7.9216 | 0.9017 | 5.2865 | 30 | 25
801.4 | 6.7073 | 4.9853 | 39.9187 | 41.1451 | 38.2473 | 7.9556 | 0.9017 | 5.1648 | 30 | 25
801.6 | 6.7073 | 4.9853 | 40.5659 | 40.6681 | 37.8044 | 8.4326 | 0.86764 | 5.2454 | 30 | 25
801.8 | 6.7073 | 4.9853 | 40.5319 | 40.1571 | 37.6681 | 8.0919 | 0.86764 | 5.1429 | 30 | 25
802 | 6.6985 | 4.9853 | 40.5319 | 40.9066 | 38.3835 | 8.4326 | 0.9017 | 5.1355 | 30 | 25
802.2 | 6.6985 | 4.9853 | 40.5319 | 40.4978 | 38.2813 | 8.0238 | 0.93577 | 5.2587 | 30 | 25
802.4 | 6.6985 | 4.9853 | 40.5659 | 41.0769 | 38.2473 | 8.4666 | 0.9017 | 5.2293 | 30 | 25
802.6 | 6.7073 | 4.9853 | 40.5319 | 41.2813 | 38.7583 | 8.2622 | 0.93577 | 5.2132 | 30 | 25
802.8 | 6.6985 | 4.9853 | 40.5319 | 41.0769 | 38.1791 | 8.126 | 0.86764 | 5.2645 | 30 | 25
803 | 6.6985 | 4.9853 | 40.5319 | 41.5198 | 38.8945 | 9.0458 | 0.86764 | 4.5114 | 30 | 25
803.2 | 6.7073 | 4.9853 | 40.5659 | 40.4978 | 39.2373 | 8.7732 | 0.9017 | 5.1883 | 30 | 25
803.4 | 6.7073 | 4.9853 | 41.3154 | 41.5198 | 39.6121 | 9.2842 | 0.86764 | 5.1517 | 30 | 25
803.6 | 6.7073 | 4.9853 | 41.2813 | 41.3835 | 38.8264 | 9.2161 | 0.9017 | 5.1224 | 30 | 25
803.8 | 6.7073 | 4.9853 | 41.2813 | 41.7583 | 38.2813 | 10.2381 | 0.86764 | 5.2704 | 30 | 25
804 | 6.7073 | 4.9853 | 41.2813 | 41.6561 | 41.3495 | 9.659 | 0.9017 | 5.266 | 30 | 25
804.2 | 6.716 | 4.9853 | 41.2813 | 41.6901 | 39.7483 | 10.0678 | 0.9017 | 4.0322 | 30 | 25
804.4 | 6.7073 | 4.9853 | 41.2813 | 41.6901 | 39.8165 | 10.2722 | 0.9017 | 5.2616 | 30 | 25
804.6 | 6.7073 | 4.9853 | 41.2813 | 41.2813 | 39.9187 | 11.4645 | 0.86764 | 5.2015 | 30 | 25
804.8 | 6.7073 | 4.9853 | 41.3154 | 41.7583 | 39.9868 | 11.6348 | 0.86764 | 5.1502 | 30 | 25
805 | 6.7073 | 4.9853 | 41.2813 | 41.8264 | 40.3275 | 12.0436 | 0.9017 | 5.1297 | 30 | 25
805.2 | 6.716 | 4.9853 | 41.2813 | 41.7583 | 40.0549 | 12.0777 | 0.9017 | 4.1128 | 30 | 25
805.4 | 6.7073 | 4.9853 | 41.2813 | 40.5319 | 38.0429 | 13.8513 | 0.86764 | 5.2103 | 30 | 25
805.6 | 6.7073 | 4.9853 | 41.2813 | 41.8264 | 40.8385 | 13.8172 | 0.9017 | 3.4901 | 30 | 25
805.8 | 6.7073 | 4.9853 | 41.3154 | 40.8044 | 38.9286 | 13.3062 | 0.86764 | 5.0945 | 30 | 25
806 | 6.7073 | 4.9853 | 41.3154 | 41.4176 | 39.6802 | 15.5887 | 0.9017 | 5.1854 | 30 | 25
806.2 | 6.716 | 4.9853 | 41.2813 | 41.6901 | 40.089 | 15.214 | 0.9017 | 5.2616 | 30 | 25
806.4 | 6.7073 | 4.9853 | 41.3154 | 41.0769 | 39.578 | 15.725 | 0.9017 | 4.7619 | 30 | 25
806.6 | 6.7073 | 4.9853 | 41.2473 | 41.5879 | 38.4176 | 14.0557 | 0.86764 | 5.3246 | 30 | 25
806.8 | 6.7073 | 4.9853 | 41.2473 | 41.5879 | 39.8846 | 16.4404 | 0.9017 | 5.2234 | 30 | 25
807 | 6.7073 | 4.9853 | 41.2813 | 42.0649 | 41.7242 | 18.4162 | 0.86764 | 5.1824 | 30 | 25
807.2 | 6.7073 | 4.9853 | 41.2813 | 40.6 | 38.6561 | 17.1558 | 0.9017 | 5.1648 | 30 | 25
807.4 | 6.7073 | 4.9853 | 41.2473 | 41.3495 | 37.3956 | 17.769 | 0.9017 | 2.2682 | 30 | 25
807.6 | 6.716 | 4.9853 | 41.1791 | 40.1571 | 40.6 | 21.3119 | 0.9017 | 3.3113 | 30 | 25
807.8 | 6.716 | 4.9853 | 41.1791 | 40.7703 | 40.2253 | 7.2062 | 0.86764 | 2.2065 | 30 | 25
808 | 6.7073 | 4.9853 | 41.0769 | 39.8165 | 38.0429 | 19.7789 | 0.93577 | 4.1554 | 30 | 25
808.2 | 6.7248 | 4.9853 | 40.9747 | 40.5659 | 42.5759 | 20.9712 | 0.86764 | 5.1429 | 30 | 25
808.4 | 6.716 | 4.9853 | 40.9066 | 39.0329 | 33.7164 | 21.6547 | 0.9017 | 3.8711 | 30 | 25
808.6 | 6.716 | 4.9853 | 40.7703 | 39.6121 | 38.8945 | 9.8293 | 0.9017 | 2.9772 | 30 | 25
808.8 | 6.716 | 4.9853 | 40.3956 | 40.4978 | 38.622 | 22.8129 | 0.9017 | 4.6828 | 30 | 25
809 | 6.7248 | 4.9853 | 40.4637 | 39.6461 | 39.7483 | 18.5525 | 0.9017 | 5.1985 | 30 | 25
809.2 | 6.7336 | 5.0073 | 40.4297 | 41.3495 | 39.3736 | 22.1657 | 0.86764 | 1.8109 | 30 | 25
809.4 | 6.7248 | 5.0949 | 40.2253 | 39.8505 | 31.7405 | 22.8129 | 0.86764 | 3.4506 | 30 | 25
809.6 | 6.7248 | 5.073 | 40.1912 | 36.9187 | 30.5141 | 27.6504 | 0.86764 | 5.1722 | 30 | 25
809.8 | 6.7336 | 5.073 | 39.6461 | 38.9989 | 35.6923 | 18.6206 | 0.9017 | 4.1245 | 30 | 25
810 | 6.7248 | 5.073 | 39.2714 | 38.8264 | 38.0769 | 28.5361 | 0.9017 | 4.7282 | 30 | 25
810.2 | 6.7248 | 5.073 | 39.2033 | 38.5198 | 33.1373 | 5.6732 | 0.86764 | 1.7143 | 30 | 25
810.4 | 6.7424 | 5.073 | 38.0429 | 37.6 | 36.1011 | 28.5021 | 0.9017 | 2.8923 | 30 | 25
810.6 | 6.7424 | 5.073 | 38.2132 | 37.7363 | 36.067 | 17.4964 | 0.93577 | 5.0037 | 30 | 25
810.8 | 6.7248 | 5.1387 | 37.8044 | 35.3857 | 28.0251 | 19.1316 | 0.9017 | 2.3883 | 30 | 25
811 | 6.7336 | 5.1606 | 37.8385 | 37.2253 | 37.2253 | 18.5866 | 0.9017 | 5.1092 | 30 | 25
811.2 | 6.7424 | 5.1606 | 37.4297 | 35.8626 | 27.6504 | 15.5887 | 0.9017 | 2.23 | 30 | 25
811.4 | 6.7693 | 5.1387 | 37.1231 | 35.9307 | 34.4659 | 25.3339 | 0.9017 | 4.0571 | 30 | 25
811.6 | 6.7518 | 5.1606 | 37.0549 | 35.6241 | 32.5241 | 4.2764 | 0.9017 | 5.1927 | 30 | 25
811.8 | 6.7424 | 5.1606 | 35.556 | 34.3977 | 28.1955 | 29.49 | 0.9017 | 1.9473 | 30 | 25
812 | 6.7781 | 5.2263 | 34.9087 | 34.6703 | 34.7043 | 27.2416 | 0.9017 | 4.7604 | 30 | 25
812.2 | 6.7518 | 5.2263 | 35.1472 | 35.1472 | 33.6483 | 15.214 | 0.9017 | 5.178 | 30 | 25
812.4 | 6.716 | 5.2263 | 34.7043 | 33.3417 | 22.8811 | 10.2722 | 0.86764 | 1.3436 | 30 | 25
812.6 | 6.7424 | 5.2263 | 33.9208 | 33.5801 | 33.3757 | 30.5823 | 0.86764 | 4.737 | 30 | 25
812.8 | 6.7518 | 5.2263 | 34.0571 | 33.7845 | 31.3317 | 5.5369 | 0.9017 | 5.3041 | 30 | 25
813 | 6.7424 | 5.2263 | 32.9669 | 31.5702 | 26.1515 | 0.56103 | 0.93577 | 5.178 | 30 | 25
813.2 | 6.7781 | 5.2921 | 31.7065 | 32.1493 | 32.0471 | 25.7427 | 0.86764 | 4.4864 | 30 | 25
813.4 | 6.7869 | 5.2921 | 31.5361 | 31.1955 | 22.0975 | 4.2083 | 0.9017 | 5.2851 | 30 | 25
813.6 | 6.7781 | 5.2921 | 30.5823 | 30.3779 | 30.1032 | 39.2033 | 0.86764 | 2.0161 | 30 | 25
813.8 | 6.7693 | 5.3578 | 30.7185 | 30.5482 | 28.4339 | 23.7327 | 0.93577 | 5.2088 | 30 | 25
814 | 6.7248 | 5.3797 | 30.7526 | 29.6944 | 27.1394 | 11.703 | 0.9017 | 4.8542 | 30 | 25
814.2 | 6.716 | 5.3797 | 29.6263 | 29.4559 | 22.8811 | 3.1842 | 0.9017 | 1.5194 | 30 | 25
814.4 | 6.7073 | 5.3797 | 29.5922 | 28.2295 | 27.5482 | 26.6284 | 0.86764 | 4.529 | 30 | 25
814.6 | 6.7518 | 5.3797 | 29.5922 | 28.6043 | 27.9229 | 5.1281 | 0.93577 | 5.2587 | 30 | 25
814.8 | 6.7424 | 5.4454 | 28.0933 | 27.0372 | 19.336 | 3.0479 | 0.9017 | 5.2587 | 30 | 25
815 | 6.7693 | 5.4454 | 27.0372 | 23.2217 | 18.4844 | -1.3126 | 0.86764 | 5.1458 | 30 | 25
815.2 | 6.8133 | 5.4454 | 26.4921 | 26.7647 | 26.7647 | 25.402 | 0.9017 | 1.1941 | 30 | 25
815.4 | 6.7781 | 5.533 | 26.6625 | 26.7647 | 22.5745 | 15.5206 | 0.86764 | 5.2689 | 30 | 25
815.6 | 6.6985 | 5.4673 | 26.1515 | 26.5603 | 16.9514 | 7.2062 | 0.86764 | 5.1634 | 30 | 25
815.8 | 6.716 | 5.4673 | 25.7767 | 24.2778 | 23.8349 | 14.5667 | 0.9017 | 4.7883 | 30 | 25
816 | 6.7424 | 5.5111 | 25.4701 | 25.3679 | 14.7711 | 2.9116 | 0.9017 | 5.1707 | 30 | 25
816.2 | 6.7781 | 5.533 | 24.3459 | 25.0954 | 25.1295 | 20.8009 | 0.86764 | 1.7875 | 30 | 25
816.4 | 6.7605 | 5.5111 | 24.4141 | 24.6185 | 21.8931 | 11.9755 | 0.86764 | 5.1692 | 30 | 25
816.6 | 6.716 | 5.533 | 24.0734 | 19.9833 | 17.7349 | 2.571 | 0.9017 | 5.1414 | 30 | 25
816.8 | 6.7518 | 5.5111 | 24.0734 | 20.1877 | 16.0997 | 5.3666 | 0.9017 | 5.1941 | 30 | 25
817 | 6.8045 | 5.5988 | 23.0173 | 23.0514 | 23.1536 | 19.813 | 0.9017 | 1.9268 | 30 | 25
817.2 | 6.7693 | 5.5988 | 23.2899 | 23.3239 | 23.4261 | 6.3545 | 0.9017 | 5.1385 | 30 | 25
817.4 | 6.716 | 5.5988 | 22.9833 | 22.847 | 18.6206 | 2.5028 | 0.86764 | 5.2572 | 30 | 25
817.6 | 6.6985 | 5.5769 | 22.1997 | 21.2778 | 17.6668 | 2.7754 | 0.9017 | 5.2689 | 30 | 25
817.8 | 6.7605 | 5.5988 | 21.7569 | 20.869 | 20.8009 | 2.8776 | 0.86764 | 2.7238 | 30 | 25
818 | 6.7781 | 5.6645 | 21.4141 | 21.5184 | 21.346 | 17.769 | 0.86764 | 2.8732 | 30 | 25
818.2 | 6.7424 | 5.6645 | 21.6547 | 22.5404 | 19.7448 | 10.3403 | 0.86764 | 5.118 | 30 | 25
818.4 | 6.7073 | 5.5988 | 21.6547 | 21.5184 | 18.9272 | 5.571 | 0.86764 | 5.2088 | 30 | 25
818.6 | 6.7073 | 5.5988 | 21.6206 | 21.9272 | 18.5525 | 3.116 | 0.9017 | 5.2132 | 30 | 25
818.8 | 6.7518 | 5.5769 | 21.2778 | 20.835 | 17.1898 | 9.8974 | 0.86764 | 2.1099 | 30 | 25
819 | 6.7518 | 5.6645 | 21.38 | 21.4822 | 20.4602 | 15.3162 | 0.9017 | 4.0776 | 30 | 25
819.2 | 6.7248 | 5.6645 | 21.1756 | 20.4262 | 18.1778 | 2.4347 | 0.86764 | 5.1546 | 30 | 25
819.4 | 6.716 | 5.6645 | 20.6646 | 20.4602 | 15.4865 | 2.6391 | 0.86764 | 5.1429 | 30 | 25
819.6 | 6.7424 | 5.6645 | 20.4602 | 20.1196 | 17.3942 | 2.6391 | 0.9017 | 5.1956 | 30 | 25
819.8 | 6.7605 | 5.6645 | 20.4262 | 20.6646 | 14.3282 | 2.4347 | 0.9017 | 4.9876 | 30 | 25
820 | 6.7424 | 5.6645 | 20.4262 | 19.9152 | 17.1558 | 1.3446 | 0.9017 | 3.8696 | 30 | 25
820.2 | 6.7424 | 5.6645 | 20.324 | 19.9833 | 18.1437 | 13.3062 | 0.9017 | 2.6418 | 30 | 25
820.4 | 6.7248 | 5.6645 | 20.6306 | 20.4943 | 19.6086 | 10.3403 | 0.86764 | 5.1751 | 30 | 25
820.6 | 6.716 | 5.6645 | 20.7328 | 20.2218 | 19.2338 | 6.6952 | 0.9017 | 5.2572 | 30 | 25
820.8 | 6.7073 | 5.6645 | 20.5624 | 20.835 | 18.4503 | 9.2502 | 0.86764 | 4.3473 | 30 | 25
821 | 6.7248 | 5.6645 | 20.8009 | 20.4943 | 18.3481 | 4.9237 | 0.9017 | 5.1692 | 30 | 25
821.2 | 6.7248 | 5.6645 | 20.6646 | 20.835 | 17.5305 | 2.2303 | 0.9017 | 5.1575 | 30 | 25
821.4 | 6.7248 | 5.6645 | 20.6646 | 20.4943 | 16.9514 | 4.072 | 0.9017 | 5.1268 | 30 | 25
821.6 | 6.7248 | 5.6645 | 20.6646 | 20.9372 | 18.9954 | 9.9996 | 0.86764 | 5.1268 | 30 | 25
821.8 | 6.7248 | 5.6645 | 20.8009 | 24.3119 | 16.8492 | 3.1842 | 0.9017 | 5.2205 | 30 | 25
822 | 6.7073 | 5.6645 | 20.6987 | 21.0734 | 18.5525 | 2.4347 | 0.9017 | 5.2293 | 30 | 25
822.2 | 6.7073 | 5.6645 | 20.8009 | 20.7328 | 19.813 | 2.2984 | 0.9017 | 5.2558 | 30 | 25
822.4 | 6.716 | 5.6645 | 20.835 | 20.4602 | 17.6668 | 1.8556 | 0.86764 | 3.052 | 30 | 25
822.6 | 6.7248 | 5.6645 | 20.835 | 19.6086 | 19.6086 | 6.6611 | 0.9017 | 4.8851 | 30 | 25
822.8 | 6.7248 | 5.6645 | 20.9031 | 21.5865 | 23.3239 | 2.9798 | 0.9017 | 5.1385 | 30 | 25
823 | 6.7073 | 5.6645 | 20.869 | 20.6306 | 17.9734 | 2.3666 | 0.86764 | 5.1854 | 30 | 25
823.2 | 6.7073 | 5.6645 | 20.9031 | 21.6547 | 18.3822 | 4.7534 | 0.9017 | 5.1077 | 30 | 25
823.4 | 6.716 | 5.6645 | 20.9712 | 21.8591 | 20.835 | 5.9457 | 0.9017 | 5.307 | 30 | 25
823.6 | 6.7073 | 5.6645 | 22.0975 | 22.7107 | 21.0053 | 1.7534 | 0.86764 | 5.1912 | 30 | 25
823.8 | 6.7073 | 5.6207 | 21.9953 | 22.3701 | 20.6306 | 2.1281 | 0.86764 | 5.2602 | 30 | 25
824 | 6.7073 | 5.5988 | 22.0294 | 24.0053 | 20.4262 | 2.3666 | 0.86764 | 5.1663 | 30 | 25
824.2 | 6.7073 | 5.5988 | 22.0635 | 22.5745 | 20.9712 | 3.082 | 0.86764 | 5.2689 | 30 | 25
824.4 | 6.7073 | 5.5988 | 22.0635 | 22.3019 | 20.835 | 2.1962 | 0.9017 | 2.0718 | 30 | 25
824.6 | 6.7073 | 5.5769 | 22.0975 | 22.8129 | 20.324 | 2.8094 | 0.9017 | 5.1341 | 30 | 25
824.8 | 6.716 | 5.5988 | 22.1316 | 23.1195 | 21.4822 | 2.7754 | 0.9017 | 5.1517 | 30 | 25
825 | 6.7073 | 5.5988 | 23.1195 | 23.3239 | 21.2097 | 2.571 | 0.9017 | 5.2073 | 30 | 25
825.2 | 6.6985 | 5.5988 | 23.1877 | 23.9371 | 22.2338 | 2.6391 | 0.86764 | 5.1048 | 30 | 25
825.4 | 6.6985 | 5.5988 | 23.1536 | 23.9371 | 22.1997 | 2.2984 | 0.86764 | 5.1443 | 30 | 25
825.6 | 6.7073 | 5.5769 | 24.3459 | 24.2778 | 22.7107 | 2.8094 | 0.86764 | 3.7803 | 30 | 25
825.8 | 6.7073 | 5.5988 | 24.1415 | 25.0273 | 23.3239 | 3.8314 | 0.9017 | 5.1092 | 30 | 25
826 | 6.6985 | 5.5988 | 25.1976 | 25.3339 | 23.4602 | 2.5369 | 0.9017 | 5.2073 | 30 | 25
826.2 | 6.6897 | 5.533 | 25.0954 | 25.3679 | 23.3921 | 2.8435 | 0.9017 | 5.1473 | 30 | 25
826.4 | 6.6985 | 5.533 | 25.1295 | 25.8449 | 23.2899 | 2.4006 | 0.86764 | 3.5458 | 30 | 25
826.6 | 6.7073 | 5.5111 | 25.1295 | 25.4701 | 23.2558 | 2.4688 | 0.9017 | 5.1619 | 30 | 25
826.8 | 6.7073 | 5.533 | 26.0833 | 26.1855 | 23.9712 | 3.8314 | 0.86764 | 5.0213 | 30 | 25
827 | 6.6985 | 5.5111 | 26.0152 | 26.7306 | 25.1635 | 4.2424 | 0.9017 | 5.0931 | 30 | 25
827.2 | 6.7073 | 5.4454 | 26.0152 | 27.1053 | 24.6525 | 2.3666 | 0.9017 | 5.1414 | 30 | 25
827.4 | 6.7073 | 5.4454 | 26.8669 | 27.5823 | 25.6064 | 3.0479 | 0.86764 | 5.219 | 30 | 25
827.6 | 6.6985 | 5.4454 | 26.9009 | 28.1955 | 26.1174 | 3.4226 | 0.9017 | 5.2924 | 30 | 25
827.8 | 6.7073 | 5.4454 | 27.7526 | 28.5702 | 26.6625 | 2.1622 | 0.9017 | 5.1839 | 30 | 25
828 | 6.6985 | 5.4454 | 27.7526 | 29.0131 | 26.4921 | 2.6732 | 0.86764 | 5.1546 | 30 | 25
828.2 | 6.6897 | 5.4454 | 28.6043 | 29.0131 | 27.1394 | 2.3666 | 0.9017 | 5.2704 | 30 | 25
828.4 | 6.6985 | 5.4454 | 28.6043 | 29.3878 | 27.0713 | 2.2303 | 0.9017 | 5.181 | 30 | 25
828.6 | 6.7073 | 5.3797 | 29.3878 | 29.49 | 27.4119 | 2.4688 | 0.9017 | 5.1751 | 30 | 25