828.8 | 6.7073 | 5.3797 | 29.3878 | 29.9329 | 27.957 | 2.5369 | 0.9017 | 4.9451 | 30 | 25
829 | 6.6985 | 5.3797 | 29.3537 | 30.0351 | 27.7185 | 2.5028 | 0.86764 | 5.1355 | 30 | 25
829.2 | 6.6985 | 5.3797 | 30.1373 | 30.3779 | 28.0251 | 2.8094 | 0.9017 | 5.2146 | 30 | 25
829.4 | 6.6985 | 5.3797 | 30.1373 | 30.5482 | 28.468 | 2.5369 | 0.86764 | 5.2689 | 30 | 25
829.6 | 6.6985 | 5.3578 | 30.1032 | 30.8889 | 28.6383 | 2.8094 | 0.9017 | 5.2689 | 30 | 25
829.8 | 6.6985 | 5.3797 | 30.9229 | 31.1955 | 28.8087 | 2.5369 | 0.93577 | 5.1429 | 30 | 25
830 | 6.6985 | 5.3578 | 30.9229 | 31.5702 | 29.7966 | 4.072 | 0.9017 | 5.2293 | 30 | 25
830.2 | 6.6985 | 5.3797 | 31.7405 | 32.2175 | 30.001 | 3.8655 | 0.86764 | 5.1517 | 30 | 25
830.4 | 6.6897 | 5.2921 | 31.7065 | 32.7285 | 30.1032 | 3.0479 | 0.86764 | 5.2719 | 30 | 25
830.6 | 6.6985 | 5.2921 | 32.5241 | 32.3197 | 30.001 | 2.5369 | 0.86764 | 5.2514 | 30 | 25
830.8 | 6.6985 | 5.314 | 32.5241 | 33.3417 | 30.7867 | 2.7754 | 0.9017 | 5.1473 | 30 | 25
831 | 6.6897 | 5.2921 | 32.49 | 33.1032 | 30.8889 | 3.6611 | 0.86764 | 5.1165 | 30 | 25
831.2 | 6.6897 | 5.2921 | 33.2395 | 33.8186 | 31.3999 | 3.8996 | 0.9017 | 5.2953 | 30 | 25
831.4 | 6.6985 | 5.2263 | 33.2054 | 33.8186 | 31.7065 | 3.5248 | 0.9017 | 5.2205 | 30 | 25
831.6 | 6.6897 | 5.2263 | 33.9208 | 33.6823 | 31.0933 | 2.8094 | 0.9017 | 5.1443 | 30 | 25
831.8 | 6.6985 | 5.2044 | 33.8867 | 34.2955 | 32.0131 | 3.4567 | 0.9017 | 5.2264 | 30 | 25
832 | 6.6369 | 5.2263 | 33.9208 | 34.4999 | 32.3878 | 4.549 | 0.86764 | 5.2454 | 30 | 25
832.2 | 6.7073 | 5.2263 | 34.7384 | 35.1472 | 32.7625 | 4.549 | 0.9017 | 4.3062 | 30 | 25
832.4 | 6.7073 | 5.2263 | 34.7384 | 35.1131 | 32.8307 | 4.2083 | 0.9017 | 5.2161 | 30 | 25
832.6 | 6.6985 | 5.2263 | 34.7043 | 34.8406 | 32.0471 | 4.0358 | 0.9017 | 5.2439 | 30 | 25
832.8 | 6.6985 | 5.2263 | 35.6241 | 36.067 | 33.9208 | 4.8215 | 0.9017 | 5.2748 | 30 | 25
833 | 6.6897 | 5.2263 | 35.556 | 36.0329 | 33.8186 | 2.9798 | 0.9017 | 3.5546 | 30 | 25
833.2 | 6.6897 | 5.2263 | 35.4879 | 35.1131 | 32.2856 | 2.7413 | 0.9017 | 5.1604 | 30 | 25
833.4 | 6.6897 | 5.2044 | 35.556 | 36.2714 | 34.2274 | 5.3666 | 0.9017 | 5.1414 | 30 | 25
833.6 | 6.7073 | 5.1606 | 36.1692 | 36.4077 | 34.4999 | 5.1622 | 0.9017 | 5.1663 | 30 | 25
833.8 | 6.6985 | 5.1387 | 36.1692 | 36.4417 | 34.1933 | 4.7193 | 0.9017 | 5.2558 | 30 | 25
834 | 6.6897 | 5.1606 | 36.1692 | 36.8165 | 34.4318 | 4.4127 | 0.9017 | 4.8205 | 30 | 25
834.2 | 6.6985 | 5.1387 | 36.2033 | 37.4978 | 35.2835 | 4.8556 | 0.86764 | 5.1883 | 30 | 25
834.4 | 6.6897 | 5.1606 | 36.9187 | 36.4417 | 34.8065 | 4.8896 | 0.9017 | 5.1531 | 30 | 25
834.6 | 6.6897 | 5.1387 | 36.9187 | 36.6461 | 33.6142 | 2.9457 | 0.9017 | 5.2308 | 30 | 25
834.8 | 6.6985 | 5.1606 | 36.8846 | 37.6341 | 35.7604 | 5.2644 | 0.93577 | 4.7312 | 30 | 25
835 | 6.6985 | 5.1606 | 37.7022 | 38.0769 | 35.9648 | 5.2644 | 0.86764 | 5.2631 | 30 | 25
835.2 | 6.6985 | 5.1606 | 37.6341 | 37.6 | 35.2835 | 5.094 | 0.9017 | 5.1106 | 30 | 25
835.4 | 6.6985 | 5.1606 | 37.6681 | 38.2473 | 35.7945 | 4.9237 | 0.86764 | 5.2044 | 30 | 25
835.6 | 6.6897 | 5.1606 | 37.6681 | 37.2253 | 35.1472 | 5.2984 | 0.9017 | 5.2322 | 30 | 25
835.8 | 6.6897 | 5.1387 | 37.6681 | 37.9747 | 35.6923 | 4.7534 | 0.9017 | 5.266 | 30 | 25
836 | 6.6985 | 5.1387 | 37.6681 | 37.6341 | 35.2494 | 5.571 | 0.86764 | 5.2146 | 30 | 25
836.2 | 6.6985 | 5.073 | 38.5539 | 38.4857 | 35.9307 | 6.116 | 0.86764 | 5.1517 | 30 | 25
836.4 | 6.6985 | 5.1606 | 38.4517 | 38.3835 | 35.9989 | 5.9116 | 0.86764 | 5.2249 | 30 | 25
836.6 | 6.7073 | 5.073 | 38.4517 | 38.5539 | 36.2373 | 5.605 | 0.9017 | 5.2675 | 30 | 25
836.8 | 6.7073 | 5.073 | 38.4857 | 38.5879 | 36.2714 | 5.7072 | 0.9017 | 5.1839 | 30 | 25
837 | 6.6985 | 5.1387 | 38.4857 | 38.5198 | 36.3055 | 5.9457 | 0.93577 | 5.1414 | 30 | 25
837.2 | 6.6985 | 5.1387 | 38.4857 | 38.622 | 36.4417 | 5.8094 | 0.9017 | 5.137 | 30 | 25
837.4 | 6.6985 | 5.073 | 38.5198 | 38.622 | 36.4417 | 6.0138 | 0.9017 | 5.241 | 30 | 25
837.6 | 6.6985 | 5.0949 | 38.4857 | 38.8264 | 36.8165 | 6.0479 | 0.9017 | 5.2733 | 30 | 25
837.8 | 6.6985 | 5.073 | 38.5198 | 38.8945 | 36.6802 | 5.9798 | 0.9017 | 5.1839 | 30 | 25
838 | 6.7073 | 5.073 | 38.5198 | 38.8264 | 36.8165 | 6.3545 | 0.9017 | 5.1766 | 30 | 25
838.2 | 6.6985 | 5.073 | 38.4857 | 38.9989 | 36.7143 | 6.4908 | 0.9017 | 5.2483 | 30 | 25
838.4 | 6.6985 | 5.073 | 38.5198 | 38.9989 | 37.089 | 6.4567 | 0.9017 | 5.1912 | 30 | 25
838.6 | 6.7073 | 5.073 | 38.5198 | 39.578 | 36.9187 | 6.593 | 0.9017 | 5.1897 | 30 | 25
838.8 | 6.6985 | 5.073 | 38.5539 | 38.9286 | 37.089 | 6.6952 | 0.9017 | 5.3026 | 30 | 25
839 | 6.6985 | 5.0949 | 38.5198 | 38.9286 | 36.9527 | 6.8996 | 0.9017 | 5.1648 | 30 | 25
839.2 | 6.6985 | 5.073 | 38.5198 | 38.9286 | 37.1571 | 6.9677 | 0.9017 | 5.137 | 30 | 25
839.4 | 6.6809 | 5.073 | 38.5539 | 38.8264 | 37.3275 | 6.8996 | 0.9017 | 5.266 | 30 | 25
839.6 | 6.6985 | 5.073 | 38.4857 | 38.8605 | 37.2593 | 7.0699 | 0.9017 | 5.1414 | 30 | 25
839.8 | 6.7073 | 5.073 | 38.5539 | 39.7483 | 36.6461 | 7.1721 | 0.93577 | 5.1385 | 30 | 25
840 | 6.6985 | 5.073 | 38.5198 | 38.7923 | 36.9187 | 7.2402 | 0.9017 | 5.307 | 30 | 25
840.2 | 6.6985 | 5.0949 | 38.5198 | 38.8264 | 36.8505 | 7.3424 | 0.86764 | 5.2836 | 30 | 25
840.4 | 6.6985 | 5.073 | 38.4857 | 38.8264 | 36.6461 | 7.4787 | 0.86764 | 5.2454 | 30 | 25
840.6 | 6.7073 | 5.073 | 38.5198 | 38.8605 | 36.7143 | 7.5128 | 0.9017 | 5.1253 | 30 | 25
840.8 | 6.6985 | 5.073 | 38.5198 | 38.5879 | 36.3736 | 7.4787 | 0.86764 | 5.1751 | 30 | 25
841 | 6.6985 | 5.073 | 38.4857 | 38.5539 | 36.3395 | 7.5468 | 0.9017 | 5.2439 | 30 | 25
841.2 | 6.6897 | 5.073 | 38.4517 | 38.7923 | 36.5439 | 7.615 | 0.86764 | 5.3041 | 30 | 25
841.4 | 6.6985 | 5.073 | 38.4176 | 38.4517 | 36.4758 | 7.5128 | 0.9017 | 5.1355 | 30 | 25
841.6 | 6.6985 | 5.073 | 38.4176 | 38.6561 | 36.3395 | 7.649 | 0.9017 | 5.1766 | 30 | 25
841.8 | 6.7073 | 5.073 | 38.4176 | 38.2473 | 36.1011 | 7.3765 | 0.9017 | 5.2205 | 30 | 25
842 | 6.6985 | 5.073 | 38.4176 | 38.4176 | 36.1692 | 7.3424 | 0.9017 | 5.2865 | 30 | 25
842.2 | 6.6897 | 5.073 | 38.3495 | 38.2132 | 36.2033 | 7.5128 | 0.9017 | 5.1883 | 30 | 25
842.4 | 6.6985 | 5.1387 | 38.3154 | 39.3055 | 35.7604 | 7.5128 | 0.9017 | 5.2059 | 30 | 25
842.6 | 6.7073 | 5.0949 | 38.2813 | 38.3154 | 36.067 | 7.5128 | 0.86764 | 5.2587 | 30 | 25
842.8 | 6.6985 | 5.0949 | 38.1791 | 38.0429 | 35.7945 | 7.3424 | 0.86764 | 5.2381 | 30 | 25
843 | 6.6985 | 5.1387 | 38.2473 | 38.0429 | 36.2033 | 7.2743 | 0.9017 | 5.1956 | 30 | 25
843.2 | 6.6633 | 5.1387 | 38.2813 | 38.0769 | 35.7263 | 7.138 | 0.86764 | 5.2278 | 30 | 25
843.4 | 6.6985 | 5.0949 | 38.3154 | 38.5539 | 35.9989 | 5.6732 | 0.9017 | 5.1663 | 30 | 25
843.6 | 6.6985 | 5.073 | 38.3495 | 37.8385 | 35.7604 | 7.0358 | 0.9017 | 5.1707 | 30 | 25
843.8 | 6.7073 | 5.073 | 38.3495 | 38.3835 | 36.4077 | 8.5348 | 0.86764 | 3.5956 | 30 | 25
844 | 6.6985 | 5.073 | 38.4176 | 38.4517 | 36.1692 | 7.4787 | 0.93577 | 3.8213 | 30 | 25
844.2 | 6.6985 | 5.073 | 38.3835 | 38.1791 | 36.2033 | 6.4567 | 0.9017 | 5.2938 | 30 | 25
844.4 | 6.6985 | 5.073 | 38.4517 | 39.3055 | 37.3275 | 6.8996 | 0.86764 | 5.266 | 30 | 25
844.6 | 6.6985 | 5.073 | 38.4176 | 38.5539 | 36.3055 | 4.8896 | 0.9017 | 5.2161 | 30 | 25
844.8 | 6.6897 | 5.073 | 38.4517 | 39.4417 | 37.4637 | 3.9336 | 0.9017 | 5.1458 | 30 | 25
845 | 6.6721 | 5.073 | 38.4517 | 38.622 | 36.6461 | 7.1721 | 0.9017 | 5.1854 | 30 | 25
845.2 | 6.6985 | 5.0949 | 38.4857 | 38.9989 | 36.4077 | 8.4666 | 0.86764 | 4.6755 | 30 | 25
845.4 | 6.6985 | 5.0949 | 38.4857 | 39.3055 | 36.6121 | 6.8996 | 0.9017 | 5.1912 | 30 | 25
845.6 | 6.6633 | 5.073 | 38.5198 | 38.4176 | 35.5901 | 6.7974 | 0.86764 | 5.2264 | 30 | 25
845.8 | 6.6897 | 5.073 | 39.3395 | 39.1351 | 37.0549 | 5.7754 | 0.93577 | 4.6843 | 30 | 25
846 | 6.6985 | 5.073 | 39.3055 | 37.7703 | 35.0109 | 6.593 | 0.9017 | 5.2278 | 30 | 25
846.2 | 6.6809 | 5.073 | 39.3055 | 39.5439 | 37.6 | 9.0458 | 0.86764 | 5.2733 | 30 | 25
846.4 | 6.6809 | 5.073 | 39.3055 | 39.4077 | 36.9868 | 7.0018 | 0.9017 | 5.1561 | 30 | 25
846.6 | 6.6897 | 5.073 | 39.3395 | 39.578 | 37.3275 | 7.0018 | 0.9017 | 5.1429 | 30 | 25
846.8 | 6.6282 | 5.073 | 39.3395 | 39.5439 | 37.4297 | 7.0358 | 0.93577 | 5.0916 | 30 | 25
847 | 6.6809 | 5.073 | 39.3395 | 39.7483 | 37.4978 | 7.0699 | 0.9017 | 4.9788 | 30 | 25
847.2 | 6.6985 | 5.073 | 39.3395 | 39.6802 | 37.4978 | 6.7974 | 0.93577 | 4.0894 | 30 | 25
847.4 | 6.6897 | 5.073 | 39.3736 | 40.1571 | 38.1791 | 7.3765 | 0.86764 | 5.1561 | 30 | 25
847.6 | 6.6897 | 5.073 | 40.1231 | 39.8846 | 37.8725 | 7.3084 | 0.9017 | 5.137 | 30 | 25
847.8 | 6.6985 | 4.9853 | 40.1231 | 40.0549 | 37.8044 | 7.649 | 0.86764 | 5.1385 | 30 | 25
848 | 6.6809 | 4.9634 | 40.1571 | 40.2934 | 37.8725 | 7.7512 | 0.9017 | 5.159 | 30 | 25
848.2 | 6.6897 | 4.9853 | 40.1231 | 40.1231 | 37.9407 | 7.8875 | 0.9017 | 4.7106 | 30 | 25
848.4 | 6.7073 | 4.9853 | 40.1912 | 40.2593 | 37.9747 | 7.138 | 0.9017 | 5.1487 | 30 | 25
848.6 | 6.7073 | 4.9853 | 40.1571 | 40.4637 | 38.2813 | 7.9216 | 0.86764 | 5.1546 | 30 | 25
848.8 | 6.7073 | 4.9853 | 40.1571 | 40.5319 | 38.4176 | 8.0919 | 0.9017 | 5.1458 | 30 | 25
849 | 6.6985 | 4.9853 | 40.1571 | 40.8725 | 38.4176 | 8.126 | 0.93577 | 5.1355 | 30 | 25
849.2 | 6.7073 | 4.9853 | 40.1571 | 40.8385 | 38.4176 | 8.2622 | 0.9017 | 5.2763 | 30 | 25
849.4 | 6.6985 | 4.9853 | 40.9066 | 40.8385 | 38.7242 | 8.16 | 0.9017 | 4.0908 | 30 | 25
849.6 | 6.7073 | 4.9853 | 40.9066 | 41.111 | 38.2132 | 7.9556 | 0.9017 | 5.2675 | 30 | 25
849.8 | 6.7073 | 4.9853 | 40.9066 | 41.2132 | 38.7583 | 8.16 | 0.9017 | 5.2132 | 30 | 25
850 | 6.7073 | 4.9853 | 40.8725 | 40.9407 | 38.4176 | 8.3644 | 0.9017 | 5.1531 | 30 | 25
850.2 | 6.6985 | 4.9853 | 40.9066 | 41.2813 | 38.5539 | 8.5688 | 0.9017 | 5.2689 | 30 | 25
850.4 | 6.6985 | 4.9853 | 40.9407 | 41.3495 | 38.4176 | 7.3084 | 0.86764 | 4.8264 | 30 | 25
850.6 | 6.7073 | 4.9853 | 40.8725 | 41.111 | 39.067 | 8.7732 | 0.86764 | 5.2631 | 30 | 25
850.8 | 6.6985 | 4.9853 | 40.8725 | 41.7583 | 38.9286 | 8.8754 | 0.86764 | 5.1868 | 30 | 25
851 | 6.7073 | 4.9853 | 40.9407 | 41.7242 | 39.2033 | 8.3644 | 0.9017 | 5.2366 | 30 | 25
851.2 | 6.6985 | 4.9853 | 40.9066 | 41.6561 | 39.1351 | 7.5128 | 0.86764 | 5.288 | 30 | 25
851.4 | 6.7073 | 4.9853 | 41.5879 | 41.8605 | 39.578 | 9.0798 | 0.9017 | 5.2924 | 30 | 25
851.6 | 6.7073 | 4.9853 | 41.622 | 40.7022 | 39.4417 | 6.9336 | 0.9017 | 3.9927 | 30 | 25
851.8 | 6.7073 | 4.9853 | 41.5879 | 42.1671 | 38.7242 | 9.5908 | 0.9017 | 3.9824 | 30 | 25
852 | 6.6985 | 4.9853 | 41.5879 | 41.2132 | 39.2033 | 9.7952 | 0.86764 | 5.0989 | 30 | 25
852.2 | 6.7073 | 4.9634 | 41.5879 | 41.0769 | 39.2033 | 10.4425 | 0.9017 | 5.2132 | 30 | 25
852.4 | 6.716 | 4.9853 | 41.5879 | 41.9286 | 38.7923 | 10.5788 | 0.9017 | 5.2059 | 30 | 25
852.6 | 6.716 | 4.9853 | 41.5879 | 41.5539 | 40.0549 | 10.5106 | 0.86764 | 5.2205 | 30 | 25
852.8 | 6.716 | 4.9853 | 41.5879 | 41.9286 | 38.7242 | 11.3623 | 0.9017 | 4.9598 | 30 | 25
853 | 6.7073 | 4.9196 | 41.622 | 42.133 | 39.6121 | 11.6689 | 0.9017 | 5.2381 | 30 | 25
853.2 | 6.7073 | 4.8977 | 41.622 | 42.2011 | 39.4417 | 11.8392 | 0.83357 | 5.1634 | 30 | 25
853.4 | 6.7073 | 4.9853 | 41.5879 | 42.0308 | 40.6681 | 12.9996 | 0.86764 | 4.8659 | 30 | 25
853.6 | 6.716 | 4.9853 | 41.5879 | 42.2352 | 39.9187 | 13.7491 | 0.9017 | 5.1531 | 30 | 25
853.8 | 6.716 | 4.8977 | 41.5879 | 41.8605 | 39.4077 | 13.2722 | 0.9017 | 5.2264 | 30 | 25
854 | 6.716 | 4.9196 | 41.622 | 41.2813 | 39.5439 | 14.226 | 0.86764 | 5.266 | 30 | 25
854.2 | 6.716 | 4.9853 | 41.622 | 42.133 | 40.4978 | 14.6008 | 0.9017 | 5.2425 | 30 | 25
854.4 | 6.716 | 4.9853 | 41.5879 | 41.8945 | 38.4857 | 15.725 | 0.9017 | 5.0813 | 30 | 25
854.6 | 6.7073 | 4.9853 | 41.5879 | 41.2813 | 39.7824 | 16.1338 | 0.93577 | 3.5077 | 30 | 25
854.8 | 6.7073 | 4.9853 | 41.5879 | 41.8945 | 40.0549 | 17.8712 | 0.9017 | 5.137 | 30 | 25
855 | 6.716 | 4.9853 | 41.5879 | 41.8945 | 39.9868 | 17.7008 | 0.86764 | 4.9202 | 30 | 25
855.2 | 6.716 | 4.9853 | 41.5539 | 41.3495 | 40.2593 | 17.3602 | 0.93577 | 5.1429 | 30 | 25
855.4 | 6.716 | 4.9853 | 41.5539 | 40.0549 | 38.0769 | 18.791 | 0.93577 | 5.1517 | 30 | 25
855.6 | 6.7073 | 4.9853 | 41.5539 | 41.7583 | 40.8725 | 18.8932 | 0.9017 | 4.3751 | 30 | 25
855.8 | 6.716 | 4.9853 | 41.5539 | 41.5879 | 38.7242 | 20.5965 | 0.9017 | 4.8264 | 30 | 25
856 | 6.7248 | 4.9853 | 41.4517 | 41.3154 | 40.0209 | 12.1118 | 0.9017 | 4.3766 | 30 | 25
856.2 | 6.716 | 4.9853 | 41.3835 | 42.7121 | 36.9527 | 22.1997 | 0.9017 | 4.951 | 30 | 25
856.4 | 6.7248 | 4.9853 | 41.3495 | 38.0088 | 37.6 | 12.6909 | 0.9017 | 3.5106 | 30 | 25
856.6 | 6.7248 | 4.9853 | 41.1451 | 41.0769 | 40.5659 | 23.1536 | 0.9017 | 3.4916 | 30 | 25
856.8 | 6.7336 | 4.9853 | 41.1451 | 40.9407 | 39.6121 | 8.5688 | 0.86764 | 4.8674 | 30 | 25
857 | 6.716 | 4.9853 | 41.0769 | 41.4517 | 40.8725 | 20.324 | 0.9017 | 5.1619 | 30 | 25
857.2 | 6.7248 | 4.9853 | 40.8385 | 38.6561 | 35.7945 | 15.5887 | 0.86764 | 4.2872 | 30 | 25
857.4 | 6.7336 | 4.9853 | 39.8165 | 39.6461 | 38.0429 | 25.9811 | 0.9017 | 3.5165 | 30 | 25
857.6 | 6.7424 | 5.073 | 40.0549 | 40.0549 | 38.8264 | 16.3382 | 0.9017 | 4.8498 | 30 | 25
857.8 | 6.716 | 5.073 | 39.6802 | 37.9066 | 37.6341 | 19.5404 | 0.9017 | 2.1128 | 30 | 25
858 | 6.7336 | 5.073 | 39.7824 | 39.2033 | 34.1252 | 23.7668 | 0.9017 | 3.9561 | 30 | 25
858.2 | 6.7424 | 5.073 | 39.6461 | 39.3055 | 38.4517 | 6.627 | 0.9017 | 4.1964 | 30 | 25
858.4 | 6.7424 | 5.073 | 39.3736 | 37.7363 | 38.3835 | 24.9591 | 0.86764 | 4.3517 | 30 | 25
858.6 | 6.7336 | 5.073 | 39.4417 | 38.6561 | 36.4758 | 8.2963 | 0.9017 | 2.2564 | 30 | 25
858.8 | 6.7336 | 5.073 | 38.7923 | 36.6121 | 37.3275 | 26.6965 | 0.9017 | 3.096 | 30 | 25
859 | 6.7424 | 5.073 | 38.7242 | 39.1351 | 31.5021 | 9.7612 | 0.9017 | 5.2602 | 30 | 25
859.2 | 6.7518 | 5.073 | 37.8385 | 37.5659 | 38.622 | 24.4822 | 0.86764 | 2.0425 | 30 | 25
859.4 | 6.7518 | 5.1606 | 37.7703 | 36.2373 | 33.0351 | 5.2644 | 0.9017 | 4.9568 | 30 | 25
859.6 | 6.7424 | 5.1387 | 36.1351 | 35.1813 | 33.6483 | 21.4822 | 0.9017 | 2.337 | 30 | 25
859.8 | 6.7605 | 5.1606 | 36.3055 | 36.1351 | 35.8967 | 30.8889 | 0.9017 | 3.3699 | 30 | 25
860 | 6.7424 | 5.1387 | 36.4077 | 35.9307 | 34.1933 | 13.6128 | 0.93577 | 3.8491 | 30 | 25
860.2 | 6.7073 | 5.1606 | 34.9769 | 34.2615 | 28.3317 | 4.0018 | 0.9017 | 4.992 | 30 | 25
860.4 | 6.7693 | 5.1606 | 35.1472 | 35.0109 | 35.2494 | 33.1373 | 0.93577 | 3.2542 | 30 | 25
860.6 | 6.7869 | 5.2263 | 35.045 | 34.3977 | 26.7647 | 8.0919 | 0.86764 | 1.2923 | 30 | 25
860.8 | 6.7605 | 5.2263 | 33.9549 | 33.9889 | 34.0911 | 25.3339 | 0.9017 | 4.0381 | 30 | 25
861 | 6.7605 | 5.2263 | 33.7845 | 33.3076 | 31.5021 | 22.9492 | 0.9017 | 2.6227 | 30 | 25
861.2 | 6.7518 | 5.2263 | 33.6823 | 30.9229 | 29.7625 | 7.138 | 0.86764 | 4.7297 | 30 | 25
861.4 | 6.7518 | 5.2263 | 32.7625 | 32.5581 | 27.0372 | 26.0493 | 0.86764 | 1.4842 | 30 | 25
861.6 | 6.7781 | 5.2921 | 32.7285 | 32.2175 | 31.6724 | 26.0493 | 0.9017 | 4.4688 | 30 | 25
861.8 | 6.7336 | 5.2921 | 32.6263 | 30.6504 | 27.6845 | 3.6952 | 0.9017 | 5.1912 | 30 | 25
862 | 6.7424 | 5.314 | 31.2977 | 28.2636 | 23.2899 | 4.2424 | 0.9017 | 5.137 | 30 | 25
862.2 | 6.8045 | 5.2921 | 30.3438 | 30.5141 | 30.2757 | 30.957 | 0.86764 | 3.6029 | 30 | 25
862.4 | 6.7869 | 5.3797 | 28.468 | 28.3999 | 24.5163 | 10.8172 | 0.86764 | 1.6454 | 30 | 25
862.6 | 6.7424 | 5.3797 | 29.3537 | 29.1153 | 27.2757 | 12.9656 | 0.9017 | 4.863 | 30 | 25
862.8 | 6.7336 | 5.3797 | 29.1493 | 27.8207 | 17.7008 | 4.072 | 0.9017 | 5.2425 | 30 | 25
863 | 6.7781 | 5.3797 | 28.2295 | 28.3999 | 28.468 | 23.5624 | 0.9017 | 2.6682 | 30 | 25
863.2 | 6.7781 | 5.4454 | 28.1273 | 27.957 | 26.7306 | 6.627 | 0.86764 | 5.0931 | 30 | 25
863.4 | 6.7693 | 5.4454 | 27.2075 | 26.3559 | 25.5383 | 17.9393 | 0.9017 | 4.0132 | 30 | 25
863.6 | 6.7518 | 5.4454 | 26.5943 | 25.2998 | 21.5184 | 3.7974 | 0.9017 | 5.2528 | 30 | 25
863.8 | 6.7693 | 5.4454 | 26.3218 | 26.1855 | 22.6426 | 23.7327 | 0.86764 | 4.3443 | 30 | 25
864 | 6.7781 | 5.5111 | 25.1976 | 24.2778 | 23.4602 | 18.9272 | 0.86764 | 3.1165 | 30 | 25
864.2 | 6.7605 | 5.5111 | 25.2657 | 26.1855 | 25.5042 | 16.2019 | 0.9017 | 5.1795 | 30 | 25
864.4 | 6.7336 | 5.5111 | 25.1635 | 24.6866 | 15.3502 | 3.6611 | 0.9017 | 5.2719 | 30 | 25
864.6 | 6.7605 | 5.5111 | 25.1295 | 22.1316 | 19.9152 | 18.0074 | 0.9017 | 3.7876 | 30 | 25
864.8 | 6.7693 | 5.5111 | 24.9591 | 23.6987 | 24.4481 | 4.1402 | 0.9017 | 1.345 | 30 | 25
865 | 6.7693 | 5.5111 | 24.1756 | 23.0514 | 21.825 | 10.5447 | 0.9017 | 3.7905 | 30 | 25
865.2 | 6.7424 | 5.5111 | 24.0734 | 23.3921 | 17.2239 | 2.9116 | 0.9017 | 5.2558 | 30 | 25
865.4 | 6.7605 | 5.533 | 23.4943 | 19.4382 | 13.9876 | 18.5866 | 0.86764 | 3.6439 | 30 | 25
865.6 | 6.7781 | 5.5988 | 22.9492 | 21.4482 | 21.3119 | 2.6391 | 0.9017 | 5.2264 | 30 | 25
865.8 | 6.7781 | 5.5988 | 21.6206 | 20.3921 | 18.9613 | 15.759 | 0.9017 | 1.2542 | 30 | 25
866 | 6.7518 | 5.5988 | 22.1316 | 23.3921 | 21.825 | 15.214 | 0.86764 | 4.7546 | 30 | 25
866.2 | 6.7248 | 5.5988 | 22.1657 | 19.847 | 18.314 | 7.4446 | 0.9017 | 5.2528 | 30 | 25
866.4 | 6.7336 | 5.6207 | 21.9953 | 21.4141 | 16.6107 | 2.4688 | 0.9017 | 5.2645 | 30 | 25
866.6 | 6.7518 | 5.5988 | 21.8931 | 20.4943 | 16.0656 | 2.571 | 0.9017 | 5.2132 | 30 | 25
866.8 | 6.7693 | 5.6645 | 21.0394 | 20.9372 | 19.9833 | 4.8556 | 0.86764 | 2.1128 | 30 | 25
867 | 6.7693 | 5.6645 | 20.9372 | 20.6306 | 19.6767 | 15.9975 | 0.9017 | 3.6308 | 30 | 25
867.2 | 6.7424 | 5.6645 | 21.2097 | 21.6887 | 20.1877 | 8.9776 | 0.9017 | 4.9993 | 30 | 25
867.4 | 6.716 | 5.6645 | 21.1075 | 19.9492 | 16.4404 | 3.8996 | 0.9017 | 4.8542 | 30 | 25
867.6 | 6.7336 | 5.6645 | 20.358 | 20.6306 | 17.2239 | 2.6391 | 0.86764 | 5.1619 | 30 | 25
867.8 | 6.7424 | 5.6645 | 20.324 | 19.6426 | 16.2019 | 9.5908 | 0.86764 | 1.5355 | 30 | 25
868 | 6.7336 | 5.6645 | 20.3921 | 20.0514 | 19.0976 | 13.7491 | 0.9017 | 3.3538 | 30 | 25
868.2 | 6.716 | 5.6645 | 20.5284 | 21.2778 | 22.1997 | 9.0458 | 0.9017 | 5.1912 | 30 | 25
868.4 | 6.6369 | 5.6645 | 20.5284 | 21.4141 | 17.5986 | 2.6732 | 0.86764 | 5.1429 | 30 | 25
868.6 | 6.7073 | 5.6645 | 20.4943 | 21.3119 | 17.6327 | 2.9798 | 0.86764 | 5.1502 | 30 | 25
868.8 | 6.7424 | 5.6645 | 20.3921 | 19.7789 | 17.4283 | 8.6029 | 0.86764 | 5.0345 | 30 | 25
869 | 6.716 | 5.6645 | 20.4602 | 19.4382 | 14.6689 | 2.2984 | 0.9017 | 4.2447 | 30 | 25
869.2 | 6.7073 | 5.6645 | 20.4943 | 23.2899 | 16.236 | 2.3325 | 0.86764 | 5.1517 | 30 | 25
869.4 | 6.7248 | 5.6645 | 20.4602 | 18.3822 | 16.27 | 3.7633 | 0.93577 | 2.1348 | 30 | 25
869.6 | 6.7336 | 5.6645 | 20.4262 | 20.835 | 20.1536 | 9.3183 | 0.9017 | 5.2161 | 30 | 25
869.8 | 6.7248 | 5.6645 | 20.4943 | 21.7228 | 20.5284 | 8.1941 | 0.9017 | 5.1854 | 30 | 25
870 | 6.7073 | 5.6645 | 20.5624 | 20.835 | 16.0316 | 2.8776 | 0.9017 | 5.1531 | 30 | 25
870.2 | 6.7073 | 5.6645 | 20.8009 | 21.6887 | 18.6888 | 2.2984 | 0.83357 | 5.266 | 30 | 25
870.4 | 6.7073 | 5.6645 | 20.869 | 20.358 | 18.7569 | 1.6171 | 0.86764 | 5.1795 | 30 | 25
870.6 | 6.7248 | 5.6645 | 20.869 | 23.5624 | 17.2239 | 6.2864 | 0.9017 | 2.3443 | 30 | 25
870.8 | 6.716 | 5.6645 | 20.869 | 21.346 | 20.5624 | 7.6831 | 0.9017 | 5.0198 | 30 | 25
871 | 6.7073 | 5.6645 | 20.9372 | 21.5525 | 18.6547 | 2.9116 | 0.9017 | 5.1854 | 30 | 25
871.2 | 6.6985 | 5.5769 | 20.9031 | 21.7228 | 19.6767 | 2.7413 | 0.86764 | 2.4015 | 30 | 25
871.4 | 6.716 | 5.5988 | 21.38 | 21.5525 | 18.6206 | 5.8435 | 0.9017 | 3.6835 | 30 | 25
871.6 | 6.716 | 5.5988 | 21.4141 | 22.7789 | 21.4141 | 6.3545 | 0.9017 | 5.2616 | 30 | 25
871.8 | 6.7073 | 5.5769 | 22.4382 | 22.9833 | 21.9953 | 4.3105 | 0.9017 | 5.1458 | 30 | 25
872 | 6.7073 | 5.5988 | 22.4723 | 22.9833 | 20.324 | 2.3666 | 0.86764 | 5.2645 | 30 | 25
872.2 | 6.716 | 5.5988 | 22.4382 | 23.4943 | 21.4482 | 2.4688 | 0.86764 | 5.2982 | 30 | 25
872.4 | 6.716 | 5.5988 | 22.4723 | 23.3239 | 20.6306 | 2.6391 | 0.9017 | 5.2675 | 30 | 25
872.6 | 6.6985 | 5.5769 | 22.5063 | 22.9833 | 20.9712 | 2.4347 | 0.9017 | 5.1399 | 30 | 25
872.8 | 6.6985 | 5.5988 | 22.5063 | 23.358 | 20.0855 | 2.5028 | 0.9017 | 3.978 | 30 | 25
873 | 6.716 | 5.5988 | 22.5063 | 23.1536 | 20.9031 | 2.9116 | 0.9017 | 2.082 | 30 | 25
873.2 | 6.716 | 5.5988 | 23.5624 | 23.9371 | 22.5404 | 3.7633 | 0.9017 | 5.2807 | 30 | 25
873.4 | 6.6985 | 5.5769 | 23.5283 | 24.891 | 22.847 | 2.9116 | 0.86764 | 5.118 | 30 | 25
873.6 | 6.6985 | 5.5988 | 24.5844 | 25.2657 | 22.6767 | 3.082 | 0.86764 | 5.1355 | 30 | 25
873.8 | 6.6985 | 5.533 | 24.6185 | 26.7306 | 24.2778 | 2.8776 | 0.9017 | 5.1604 | 30 | 25
874 | 6.7073 | 5.5111 | 25.6745 | 26.3899 | 23.9712 | 2.5369 | 0.9017 | 5.2132 | 30 | 25
874.2 | 6.7073 | 5.533 | 25.6405 | 26.7987 | 24.5163 | 2.2644 | 0.9017 | 5.2587 | 30 | 25
874.4 | 6.6985 | 5.533 | 26.6625 | 26.8669 | 24.4822 | 2.2303 | 0.9017 | 5.2483 | 30 | 25
874.6 | 6.6897 | 5.4454 | 26.6625 | 27.446 | 25.0613 | 2.1622 | 0.86764 | 5.1561 | 30 | 25
874.8 | 6.6985 | 5.4454 | 27.6845 | 27.7867 | 25.4701 | 2.4006 | 0.9017 | 5.1912 | 30 | 25
875 | 6.6985 | 5.4454 | 27.6504 | 28.0933 | 25.7767 | 2.4688 | 0.9017 | 5.241 | 30 | 25
875.2 | 6.6985 | 5.4454 | 28.7065 | 28.5702 | 26.0152 | 2.2303 | 0.9017 | 5.2894 | 30 | 25
875.4 | 6.6985 | 5.4454 | 28.6383 | 28.9449 | 26.3559 | 2.2644 | 0.9017 | 5.1634 | 30 | 25
875.6 | 6.6985 | 5.4454 | 28.6043 | 29.1834 | 26.6625 | 2.4347 | 0.9017 | 5.2322 | 30 | 25
875.8 | 6.7073 | 5.3797 | 29.6603 | 29.5581 | 26.935 | 2.571 | 0.9017 | 5.2719 | 30 | 25
876 | 6.6985 | 5.3797 | 29.5581 | 29.7625 | 27.3438 | 2.4347 | 0.9017 | 5.2558 | 30 | 25
876.2 | 6.6985 | 5.3797 | 29.5922 | 30.1713 | 27.7867 | 2.7413 | 0.9017 | 5.1385 | 30 | 25
876.4 | 6.7073 | 5.3797 | 29.5581 | 30.5482 | 28.1614 | 2.5028 | 0.86764 | 5.2763 | 30 | 25
876.6 | 6.6985 | 5.3797 | 30.5141 | 30.6504 | 28.5361 | 2.7413 | 0.9017 | 5.2381 | 30 | 25
876.8 | 6.6897 | 5.3578 | 30.446 | 31.2977 | 29.0131 | 2.9116 | 0.86764 | 5.2572 | 30 | 25
877 | 6.6985 | 5.3797 | 31.3317 | 31.8087 | 29.4219 | 2.6391 | 0.86764 | 5.2396 | 30 | 25
877.2 | 6.6985 | 5.2921 | 31.3317 | 32.0471 | 29.5922 | 2.1962 | 0.86764 | 5.1487 | 30 | 25
877.4 | 6.6985 | 5.2921 | 32.2175 | 32.0812 | 29.6603 | 2.3666 | 0.86764 | 5.2543 | 30 | 25
877.6 | 6.6985 | 5.2921 | 32.1834 | 32.7285 | 30.2757 | 3.1501 | 0.86764 | 5.1487 | 30 | 25
877.8 | 6.6897 | 5.2921 | 32.1834 | 32.8647 | 30.3438 | 2.8776 | 0.9017 | 5.1795 | 30 | 25
878 | 6.6985 | 5.2921 | 33.0691 | 33.1373 | 30.5482 | 3.0479 | 0.9017 | 4.9715 | 30 | 25
878.2 | 6.6897 | 5.2482 | 33.0351 | 33.3076 | 30.7867 | 3.1501 | 0.9017 | 5.1927 | 30 | 25
878.4 | 6.6985 | 5.2921 | 33.1032 | 33.7164 | 31.5021 | 3.7633 | 0.86764 | 3.792 | 30 | 25
878.6 | 6.6985 | 5.314 | 33.9208 | 34.1933 | 31.8427 | 3.593 | 0.9017 | 5.2234 | 30 | 25
878.8 | 6.6985 | 5.2482 | 33.9208 | 34.534 | 32.1493 | 3.4567 | 0.93577 | 4.9275 | 30 | 25
879 | 6.6897 | 5.2263 | 34.8406 | 35.0791 | 32.7285 | 3.5589 | 0.9017 | 5.1985 | 30 | 25
879.2 | 6.6985 | 5.2263 | 34.8065 | 35.3175 | 32.9669 | 3.0138 | 0.86764 | 5.1663 | 30 | 25
879.4 | 6.6985 | 5.2263 | 34.8065 | 34.9087 | 32.3878 | 3.2182 | 0.9017 | 1.3582 | 30 | 25
879.6 | 6.6985 | 5.2263 | 34.8065 | 35.2153 | 32.6263 | 2.4347 | 0.86764 | 5.1561 | 30 | 25
879.8 | 6.6985 | 5.2263 | 35.6923 | 35.5219 | 33.5801 | 4.2083 | 0.9017 | 5.1443 | 30 | 25
880 | 6.6985 | 5.1606 | 35.6923 | 36.1011 | 33.9549 | 4.3105 | 0.9017 | 5.2631 | 30 | 25
880.2 | 6.6985 | 5.1387 | 35.7263 | 36.2714 | 33.8867 | 4.2083 | 0.86764 | 5.2278 | 30 | 25
880.4 | 6.6985 | 5.1606 | 36.7143 | 36.8165 | 34.4999 | 4.0358 | 0.9017 | 5.2953 | 30 | 25
880.6 | 6.6985 | 5.2044 | 36.6121 | 37.0549 | 34.8065 | 2.7072 | 0.86764 | 4.5026 | 30 | 25
880.8 | 6.6897 | 5.2263 | 36.6121 | 36.5099 | 33.6483 | 3.2864 | 0.9017 | 5.2146 | 30 | 25
881 | 6.6985 | 5.2263 | 36.6461 | 36.7143 | 34.9428 | 4.9237 | 0.9017 | 5.2 | 30 | 25
881.2 | 6.6985 | 5.1606 | 37.5319 | 37.3275 | 35.2494 | 5.571 | 0.9017 | 5.1561 | 30 | 25
881.4 | 6.7073 | 5.073 | 37.4297 | 36.9868 | 35.0109 | 5.2644 | 0.93577 | 5.1458 | 30 | 25
881.6 | 6.6897 | 5.073 | 37.4637 | 37.3956 | 35.3857 | 5.06 | 0.86764 | 5.1297 | 30 | 25
881.8 | 6.6985 | 5.073 | 37.4978 | 37.7022 | 34.9769 | 5.6391 | 0.9017 | 5.2044 | 30 | 25
882 | 6.7073 | 5.073 | 37.4978 | 37.7703 | 35.2835 | 5.571 | 0.9017 | 5.2454 | 30 | 25
882.2 | 6.6897 | 5.073 | 37.5319 | 37.9747 | 35.3857 | 5.5028 | 0.9017 | 5.1941 | 30 | 25
882.4 | 6.7073 | 5.073 | 37.5319 | 37.9747 | 35.5219 | 5.6391 | 0.9017 | 5.1985 | 30 | 25
882.6 | 6.7073 | 5.073 | 37.5319 | 37.8044 | 35.7604 | 5.8776 | 0.9017 | 5.2381 | 30 | 25
882.8 | 6.7073 | 5.073 | 37.5659 | 37.9747 | 36.067 | 5.9457 | 0.9017 | 5.1106 | 30 | 25
883 | 6.7073 | 4.9853 | 37.5319 | 37.9747 | 35.8967 | 5.6732 | 0.9017 | 5.2909 | 30 | 25
883.2 | 6.6985 | 5.0073 | 37.5659 | 38.3495 | 36.067 | 5.8776 | 0.9017 | 5.2 | 30 | 25
883.4 | 6.6897 | 4.9853 | 37.6 | 38.4857 | 36.4417 | 5.9798 | 0.86764 | 5.2249 | 30 | 25
883.6 | 6.6897 | 4.9853 | 37.5659 | 38.0088 | 35.8967 | 6.0479 | 0.9017 | 5.1634 | 30 | 25
883.8 | 6.6985 | 5.073 | 37.5319 | 38.622 | 37.2253 | 6.8655 | 0.9017 | 5.222 | 30 | 25
884 | 6.6985 | 5.073 | 38.4176 | 38.4857 | 36.5099 | 6.3204 | 0.9017 | 4.8836 | 30 | 25
884.2 | 6.6985 | 4.9853 | 38.3495 | 38.4176 | 36.7824 | 6.8655 | 0.9017 | 5.2454 | 30 | 25
884.4 | 6.6985 | 4.9853 | 38.3835 | 38.2473 | 35.8626 | 6.6952 | 0.93577 | 5.1443 | 30 | 25
884.6 | 6.7073 | 4.9853 | 38.3835 | 38.3154 | 36.1351 | 7.138 | 0.9017 | 5.1517 | 30 | 25
884.8 | 6.6985 | 4.9853 | 38.3495 | 38.3835 | 36.3736 | 7.3424 | 0.9017 | 5.1927 | 30 | 25
885 | 6.716 | 5.073 | 38.3154 | 37.9747 | 35.7604 | 7.138 | 0.9017 | 5.2587 | 30 | 25
885.2 | 6.6985 | 4.9853 | 38.3495 | 38.0769 | 36.2033 | 7.3765 | 0.9017 | 5.1766 | 30 | 25
885.4 | 6.7073 | 4.9853 | 38.3154 | 37.7703 | 35.9648 | 7.5128 | 0.9017 | 5.1502 | 30 | 25
885.6 | 6.6985 | 4.9853 | 38.2813 | 37.7022 | 36.2373 | 7.6831 | 0.9017 | 5.1502 | 30 | 25
885.8 | 6.7073 | 5.073 | 38.2473 | 37.8725 | 36.3395 | 8.0919 | 0.9017 | 5.1502 | 30 | 25
886 | 6.7073 | 4.9853 | 38.1791 | 37.5319 | 35.5219 | 6.1842 | 0.86764 | 5.2602 | 30 | 25
886.2 | 6.6985 | 5.073 | 38.1451 | 37.7703 | 35.2494 | 8.0578 | 0.93577 | 5.2909 | 30 | 25
886.4 | 6.7073 | 5.073 | 38.111 | 37.6681 | 35.4538 | 7.9556 | 0.9017 | 5.1399 | 30 | 25
886.6 | 6.6897 | 5.073 | 38.1451 | 37.6 | 35.2835 | 7.4106 | 0.9017 | 5.1473 | 30 | 25
886.8 | 6.6985 | 5.073 | 38.111 | 37.2253 | 34.8065 | 6.7974 | 0.86764 | 5.159 | 30 | 25
887 | 6.6985 | 5.073 | 37.9747 | 37.7363 | 36.5099 | 7.8194 | 0.9017 | 5.2337 | 30 | 25
887.2 | 6.6985 | 5.073 | 38.0088 | 37.089 | 35.5219 | 7.8534 | 0.9017 | 5.2763 | 30 | 25
887.4 | 6.6985 | 5.0073 | 38.0088 | 37.2593 | 35.0109 | 7.2062 | 0.9017 | 5.1561 | 30 | 25
887.6 | 6.6985 | 5.0073 | 38.0088 | 37.2253 | 35.1813 | 7.2743 | 0.9017 | 4.2008 | 30 | 25
887.8 | 6.6985 | 4.9853 | 38.0088 | 37.2253 | 35.6582 | 7.2402 | 0.86764 | 3.5839 | 30 | 25
888 | 6.6985 | 5.0292 | 37.9747 | 37.2253 | 34.9428 | 6.9677 | 0.9017 | 5.1546 | 30 | 25
888.2 | 6.6985 | 5.073 | 37.9747 | 35.7263 | 32.3878 | 6.6611 | 0.9017 | 3.0066 | 30 | 25
888.4 | 6.6985 | 5.073 | 38.0088 | 37.6341 | 34.7725 | 7.4787 | 0.9017 | 5.1619 | 30 | 25
888.6 | 6.6897 | 5.073 | 37.9747 | 37.3956 | 35.2494 | 7.0699 | 0.9017 | 5.2278 | 30 | 25
888.8 | 6.6897 | 5.0949 | 37.9747 | 37.0209 | 34.6703 | 3.3204 | 0.9017 | 5.159 | 30 | 25
889 | 6.7073 | 5.0949 | 37.9407 | 36.3736 | 34.2955 | 6.116 | 0.9017 | 4.4469 | 30 | 25
889.2 | 6.6985 | 5.073 | 37.9747 | 37.0549 | 35.1813 | 8.3644 | 0.9017 | 5.1956 | 30 | 25
889.4 | 6.6897 | 5.073 | 37.9747 | 37.4297 | 34.9428 | 6.1501 | 0.86764 | 4.6271 | 30 | 25
889.6 | 6.6985 | 5.073 | 38.0429 | 37.9747 | 35.4197 | 4.2083 | 0.9017 | 5.0916 | 30 | 25
889.8 | 6.6985 | 5.073 | 38.111 | 36.3395 | 34.4318 | 5.6391 | 0.9017 | 5.1473 | 30 | 25
890 | 6.6985 | 5.073 | 38.111 | 37.8385 | 34.9769 | 6.9677 | 0.86764 | 5.1634 | 30 | 25
890.2 | 6.6897 | 5.073 | 38.1451 | 37.7363 | 35.6241 | 5.0259 | 0.86764 | 2.5187 | 30 | 25
890.4 | 6.6897 | 4.9853 | 38.1791 | 36.2714 | 32.9329 | 4.3786 | 0.86764 | 5.1385 | 30 | 25
890.6 | 6.6985 | 4.9853 | 38.2132 | 38.7583 | 36.8846 | 7.0018 | 0.9017 | 5.1619 | 30 | 25
890.8 | 6.6985 | 4.9853 | 38.2132 | 37.9407 | 35.6923 | 6.116 | 0.9017 | 5.1912 | 30 | 25
891 | 6.6897 | 4.9853 | 38.2813 | 38.0429 | 35.9307 | 2.9798 | 0.9017 | 5.2689 | 30 | 25
891.2 | 6.6985 | 4.9853 | 38.3154 | 37.7363 | 34.7725 | 5.3325 | 0.9017 | 5.2044 | 30 | 25
891.4 | 6.6985 | 5.0949 | 38.3154 | 38.2813 | 36.2714 | 7.0358 | 0.9017 | 4.9407 | 30 | 25
891.6 | 6.6985 | 4.9853 | 38.3495 | 38.3835 | 36.1011 | 6.082 | 0.86764 | 5.2483 | 30 | 25
891.8 | 6.6985 | 4.9853 | 38.3835 | 38.0769 | 36.2373 | 5.9116 | 0.9017 | 5.2719 | 30 | 25
892 | 6.6985 | 4.9853 | 38.3835 | 38.5879 | 36.3395 | 6.3545 | 0.9017 | 5.1502 | 30 | 25
892.2 | 6.6985 | 5.0073 | 38.3835 | 38.4857 | 36.3395 | 6.3204 | 0.93577 | 5.1399 | 30 | 25
892.4 | 6.6897 | 4.9853 | 38.9989 | 38.8945 | 36.5099 | 6.3545 | 0.9017 | 5.1736 | 30 | 25
892.6 | 6.6985 | 4.9853 | 38.9648 | 38.7583 | 36.6121 | 6.2864 | 0.86764 | 4.7106 | 30 | 25
892.8 | 6.6985 | 4.9853 | 38.9648 | 38.8605 | 36.7143 | 6.4908 | 0.86764 | 5.2543 | 30 | 25
893 | 6.6985 | 4.9853 | 38.9648 | 38.7242 | 36.7824 | 6.8314 | 0.86764 | 5.1839 | 30 | 25
893.2 | 6.7073 | 4.9853 | 38.9989 | 39.2714 | 37.0549 | 6.6952 | 0.9017 | 4.8645 | 30 | 25
893.4 | 6.7073 | 4.9853 | 38.9989 | 39.5099 | 37.5319 | 6.6952 | 0.86764 | 3.9824 | 30 | 25
893.6 | 6.6985 | 4.9853 | 38.9989 | 39.2373 | 37.1571 | 6.6952 | 0.86764 | 5.2308 | 30 | 25
893.8 | 6.6985 | 4.9853 | 38.9989 | 39.4077 | 36.9187 | 6.8996 | 0.9017 | 5.1414 | 30 | 25
894 | 6.7073 | 4.9853 | 39.7483 | 39.578 | 37.4637 | 7.0018 | 0.9017 | 5.1502 | 30 | 25
894.2 | 6.7073 | 4.9853 | 39.7483 | 39.6121 | 37.3275 | 7.0018 | 0.9017 | 5.2558 | 30 | 25
894.4 | 6.6985 | 4.9853 | 39.7483 | 39.578 | 37.6 | 7.2743 | 0.9017 | 5.1985 | 30 | 25
894.6 | 6.6985 | 4.9853 | 39.7483 | 39.9868 | 37.5659 | 7.2743 | 0.93577 | 5.1077 | 30 | 25
894.8 | 6.7073 | 4.9853 | 39.7824 | 39.8846 | 37.6681 | 6.9677 | 0.9017 | 5.1473 | 30 | 25
895 | 6.6985 | 4.9196 | 39.7483 | 40.1231 | 37.6681 | 7.4446 | 0.86764 | 5.1619 | 30 | 25
895.2 | 6.6985 | 4.8977 | 39.7824 | 40.2593 | 37.9407 | 7.2062 | 0.9017 | 5.1385 | 30 | 25
895.4 | 6.6985 | 4.8977 | 40.2593 | 40.1231 | 37.8385 | 7.5809 | 0.93577 | 5.2366 | 30 | 25
895.6 | 6.7073 | 4.9196 | 40.2593 | 40.2593 | 37.9407 | 7.9556 | 0.9017 | 5.0916 | 30 | 25
895.8 | 6.7073 | 4.8977 | 40.2593 | 40.1571 | 37.9066 | 8.0238 | 0.9017 | 5.1575 | 30 | 25
896 | 6.6985 | 4.8977 | 40.2934 | 40.3956 | 38.111 | 7.9216 | 0.9017 | 5.1707 | 30 | 25
896.2 | 6.6985 | 4.8977 | 40.2934 | 40.5319 | 38.2813 | 8.0578 | 0.9017 | 5.1414 | 30 | 25
896.4 | 6.6985 | 4.9196 | 40.2593 | 40.6 | 38.4517 | 8.1941 | 0.86764 | 4.51 | 30 | 25
896.6 | 6.6985 | 4.8977 | 40.8044 | 40.7022 | 38.5539 | 8.2963 | 0.9017 | 5.1443 | 30 | 25
896.8 | 6.7073 | 4.9196 | 40.7363 | 40.9066 | 38.2473 | 8.3644 | 0.9017 | 5.2528 | 30 | 25
897 | 6.7073 | 4.8977 | 40.7363 | 41.2132 | 38.3154 | 8.5688 | 0.9017 | 5.181 | 30 | 25
897.2 | 6.6985 | 4.8977 | 40.7363 | 41.111 | 38.1791 | 8.6029 | 0.86764 | 5.137 | 30 | 25
897.4 | 6.6985 | 4.9196 | 40.7703 | 41.2813 | 38.7242 | 8.6029 | 0.9017 | 3.5238 | 30 | 25
897.6 | 6.7073 | 4.9196 | 40.7363 | 41.2473 | 38.4857 | 7.3765 | 0.9017 | 5.2543 | 30 | 25
897.8 | 6.6985 | 4.8977 | 40.7363 | 41.4517 | 38.9648 | 8.6029 | 0.9017 | 5.1839 | 30 | 25
898 | 6.7073 | 4.8977 | 41.2473 | 41.4176 | 38.5198 | 8.4666 | 0.9017 | 5.1224 | 30 | 25
898.2 | 6.6985 | 4.8977 | 41.1791 | 41.7583 | 38.9989 | 8.8414 | 0.9017 | 3.4975 | 30 | 25
898.4 | 6.7073 | 4.8977 | 41.1791 | 41.5879 | 39.1351 | 9.0117 | 0.86764 | 5.2322 | 30 | 25
898.6 | 6.6897 | 4.8977 | 41.2132 | 41.7923 | 39.1011 | 8.6029 | 0.9017 | 5.2117 | 30 | 25
898.8 | 6.6985 | 4.9196 | 41.2132 | 41.6901 | 39.1011 | 8.671 | 0.9017 | 5.1854 | 30 | 25
899 | 6.7073 | 4.8977 | 41.2132 | 41.3154 | 39.0329 | 9.148 | 0.9017 | 5.241 | 30 | 100
899.2 | 6.6897 | 4.8977 | 41.1791 | 41.8264 | 38.7923 | 9.6249 | 0.9017 | 5.1692 | 30 | 100
899.4 | 6.7073 | 4.8977 | 41.2132 | 40.9407 | 38.5539 | 10.0337 | 0.9017 | 5.1326 | 30 | 100
899.6 | 6.716 | 4.9196 | 41.7583 | 41.8605 | 39.3395 | 6.8314 | 0.9017 | 5.1443 | 30 | 100
899.8 | 6.7073 | 4.9196 | 41.7242 | 41.9627 | 38.7242 | 7.2062 | 0.9017 | 5.1385 | 30 | 100
900 | 6.7073 | 4.9196 | 41.7242 | 42.0989 | 41.0769 | 8.637 | 0.9017 | 5.1751 | 30 | 100
900.2 | 6.7073 | 4.9196 | 41.5539 | 41.7583 | 38.7242 | 8.3985 | 0.86764 | 4.0337 | 30 | 100
900.4 | 6.716 | 4.8977 | 41.5539 | 41.8264 | 38.9286 | 7.4106 | 0.9017 | 5.011 | 30 | 100
900.6 | 6.716 | 4.9196 | 41.4176 | 41.0429 | 40.1231 | 7.9897 | 0.9017 | 5.241 | 30 | 100
900.8 | 6.716 | 4.9196 | 41.2473 | 39.3395 | 35.7604 | 9.9315 | 0.9017 | 5.2631 | 30 | 100
901 | 6.7248 | 4.8977 | 40.8044 | 39.2373 | 35.0109 | 14.703 | 0.9017 | 5.2543 | 30 | 100
901.2 | 6.7248 | 4.9196 | 40.7703 | 38.4857 | 34.9087 | 13.6128 | 0.9017 | 5.1077 | 30 | 96.4023
901.4 | 6.7518 | 4.9853 | 39.6802 | 38.7923 | 36.2373 | 14.2942 | 0.86764 | 4.1055 | 30 | 100
901.6 | 6.7518 | 4.9853 | 39.578 | 38.7583 | 37.9747 | 18.7228 | 0.86764 | 3.9341 | 30 | 100
901.8 | 6.7518 | 4.9853 | 38.1451 | 37.8044 | 37.3275 | 19.7448 | 0.9017 | 2.167 | 30 | 89.7012
902 | 6.7518 | 4.9853 | 38.3495 | 37.7363 | 33.8527 | 6.8655 | 0.86764 | 4.3326 | 30 | 89.3816
902.2 | 6.7605 | 4.9853 | 37.4637 | 37.0209 | 34.0571 | 13.5447 | 0.86764 | 3.518 | 30 | 81.7294
902.4 | 6.7693 | 5.073 | 35.556 | 33.0691 | 31.3658 | 16.5085 | 0.9017 | 1.3025 | 30 | 37.3643
902.6 | 6.7869 | 5.073 | 35.5901 | 35.1472 | 34.7384 | 16.1338 | 0.9017 | 3.7832 | 30 | 61.0845
902.8 | 6.7869 | 5.073 | 34.1933 | 34.0911 | 31.6043 | 18.1096 | 0.86764 | 3.8828 | 30 | 49.4186
903 | 6.7781 | 5.1387 | 33.1373 | 31.9449 | 30.1713 | 1.7534 | 0.86764 | 5.1502 | 30 | 25.3414
903.2 | 6.8133 | 5.1825 | 31.979 | 32.5581 | 31.7405 | 31.8427 | 0.86764 | 2.5128 | 30 | 32.4011
903.4 | 6.8221 | 5.2044 | 30.7867 | 30.4119 | 26.0152 | 4.4468 | 0.9017 | 5.1443 | 30 | 8.2351
903.6 | 6.8045 | 5.2263 | 29.9669 | 30.3779 | 29.5922 | 22.7789 | 0.9017 | 2.3678 | 30 | 7.873
903.8 | 6.8045 | 5.2921 | 29.2856 | 28.979 | 20.9712 | 6.6611 | 0.86764 | 5.0696 | 30 | 0
904 | 6.8045 | 5.2921 | 28.3999 | 26.6965 | 22.5404 | 4.2083 | 0.9017 | 5.2264 | 30 | 0
904.2 | 6.8396 | 5.3359 | 26.424 | 27.0713 | 26.5262 | 34.1593 | 0.9017 | 1.4168 | 30 | 0
904.4 | 6.8045 | 5.3797 | 28.2636 | 28.6383 | 27.1394 | 26.424 | 0.9017 | 2.378 | 30 | 0
904.6 | 6.7073 | 5.3578 | 29.4219 | 29.3197 | 25.1295 | 21.8591 | 0.86764 | 1.9209 | 30 | 0
904.8 | 6.6897 | 5.314 | 29.2856 | 29.7966 | 26.9691 | 23.8349 | 0.86764 | 5.1619 | 30 | 0
905 | 6.716 | 5.2921 | 30.446 | 31.0933 | 30.2054 | 26.6625 | 0.9017 | 5.222 | 30 | 12.3798
905.2 | 6.7248 | 5.2921 | 31.1614 | 30.9229 | 29.3197 | 26.4921 | 0.9017 | 5.137 | 30 | 10.5134
905.4 | 6.6985 | 5.2921 | 31.1955 | 31.6043 | 29.4219 | 26.1174 | 0.9017 | 5.2469 | 30 | 18.2865
905.6 | 6.6721 | 5.2263 | 32.0471 | 31.7405 | 30.3779 | 27.1735 | 0.86764 | 5.1326 | 30 | 19.9222
905.8 | 6.6897 | 5.2263 | 32.8988 | 34.1933 | 32.2515 | 28.3999 | 0.9017 | 5.2249 | 30 | 47.8125
906 | 6.7073 | 5.2263 | 32.0812 | 26.0493 | 21.0053 | 17.4964 | 0.9017 | 5.2851 | 30 | 0
906.2 | 6.7073 | 5.2263 | 24.1075 | 19.8811 | 17.3942 | 3.593 | 0.9017 | 5.181 | 30 | 0
906.4 | 6.7424 | 5.2921 | 28.3999 | 29.7285 | 27.3438 | 4.2424 | 0.9017 | 5.2763 | 30 | 0
906.6 | 6.7869 | 5.2921 | 27.6845 | 27.9911 | 27.8889 | 10.9535 | 0.93577 | 5.1722 | 30 | 0
906.8 | 6.7781 | 5.3578 | 28.0592 | 29.3197 | 30.2757 | 37.5319 | 0.9017 | 5.219 | 30 | 0
907 | 6.7248 | 5.3578 | 29.9669 | 36.4417 | 37.089 | 18.9954 | 0.9017 | 5.2689 | 30 | 72.9602
907.2 | 6.6721 | 5.2921 | 29.6603 | 31.2295 | 28.9109 | 15.8272 | 0.9017 | 5.1692 | 30 | 14.2824
907.4 | 6.6897 | 5.2921 | 30.6504 | 32.5241 | 29.9329 | 16.5426 | 0.9017 | 5.2558 | 30 | 29.02
907.6 | 6.7073 | 5.2921 | 30.6845 | 34.0911 | 31.5021 | 21.9272 | 0.9017 | 5.1546 | 30 | 46.9185
907.8 | 6.7073 | 5.314 | 32.6603 | 34.6021 | 31.468 | 10.3403 | 0.9017 | 5.1736 | 30 | 52.9472
908 | 6.6809 | 5.2921 | 29.7625 | 24.3119 | 20.5284 | 2.8776 | 0.86764 | 5.2396 | 30 | 0
908.2 | 6.6985 | 5.2921 | 28.2636 | 22.336 | 21.8931 | 2.7413 | 0.9017 | 4.7897 | 30 | 0
908.4 | 6.7518 | 5.2921 | 28.2636 | 20.5284 | 23.0855 | 20.7328 | 0.9017 | 2.3502 | 30 | 0
908.6 | 6.7693 | 5.2921 | 28.1955 | 28.7746 | 37.4297 | 26.7647 | 0.9017 | 2.1582 | 30 | 0
908.8 | 6.7248 | 5.314 | 30.1713 | 32.9669 | 32.8307 | 23.9371 | 0.9017 | 5.2689 | 30 | 33.5766
909 | 6.6897 | 5.2921 | 30.2054 | 32.3537 | 28.0592 | 20.1877 | 0.9017 | 5.1546 | 30 | 26.8009
909.2 | 6.6809 | 5.2921 | 30.9911 | 31.5361 | 27.9911 | 18.1096 | 0.9017 | 5.31 | 30 | 17.6747
909.4 | 6.6985 | 5.2921 | 31.979 | 32.4219 | 30.3097 | 18.7569 | 0.93577 | 5.1414 | 30 | 27.7993
909.6 | 6.7073 | 5.2263 | 31.9109 | 32.1493 | 30.3097 | 9.148 | 0.9017 | 5.2483 | 30 | 24.8508
909.8 | 6.6897 | 5.2044 | 30.957 | 25.8789 | 18.825 | 4.7874 | 0.9017 | 2.8381 | 30 | 0
910 | 6.7073 | 5.2263 | 27.1735 | 27.2416 | 23.9712 | 11.6008 | 0.86764 | 4.3956 | 30 | 0
910.2 | 6.7336 | 5.2921 | 30.2757 | 31.8427 | 31.7065 | 16.8492 | 0.86764 | 5.0037 | 30 | 20.7962
910.4 | 6.7336 | 5.2921 | 29.8307 | 31.6043 | 32.2515 | 12.0096 | 0.86764 | 5.2616 | 30 | 18.2004
910.6 | 6.716 | 5.2921 | 29.5241 | 29.5581 | 22.9833 | 2.9116 | 0.93577 | 5.0916 | 30 | 0
910.8 | 6.7073 | 5.2921 | 29.6263 | 29.6263 | 25.8449 | 4.4468 | 0.9017 | 3.9326 | 30 | 0
911 | 6.7336 | 5.2921 | 29.6263 | 28.8087 | 30.001 | 19.4382 | 0.9017 | 5.2337 | 30 | 0
911.2 | 6.7336 | 5.2921 | 29.6603 | 31.6043 | 34.7384 | 23.3239 | 0.9017 | 3.9062 | 30 | 18.1403
911.4 | 6.6985 | 5.2921 | 31.8087 | 32.6263 | 29.6603 | 13.9194 | 0.9017 | 5.1517 | 30 | 29.8114
911.6 | 6.6721 | 5.2701 | 32.2175 | 31.0933 | 27.6845 | 8.3304 | 0.9017 | 5.2088 | 30 | 12.5963
911.8 | 6.6809 | 5.2263 | 32.7966 | 32.3537 | 29.3878 | 8.0578 | 0.86764 | 4.9554 | 30 | 26.9395
912 | 6.6897 | 5.2263 | 33.512 | 32.1834 | 29.6944 | 12.214 | 0.86764 | 5.1546 | 30 | 25.1461
912.2 | 6.6985 | 5.2263 | 33.512 | 29.2175 | 24.6866 | 2.8435 | 0.9017 | 5.2366 | 30 | 0
912.4 | 6.6985 | 5.2263 | 30.6163 | 29.0471 | 27.2075 | 2.4006 | 0.9017 | 5.3275 | 30 | 0
912.6 | 6.7073 | 5.2263 | 30.9911 | 31.2295 | 28.1273 | 2.6391 | 0.9017 | 5.1663 | 30 | 13.9019
912.8 | 6.716 | 5.2263 | 31.0251 | 31.3658 | 29.2515 | 3.0138 | 0.9017 | 5.3217 | 30 | 15.5161
913 | 6.7248 | 5.2263 | 30.9911 | 31.7746 | 29.3537 | 2.5369 | 0.9017 | 5.1531 | 30 | 20.2266
913.2 | 6.7248 | 5.2921 | 30.9911 | 30.9911 | 28.1273 | 12.1458 | 0.9017 | 3.2527 | 30 | 11.4532
913.4 | 6.716 | 5.2921 | 31.0251 | 34.3637 | 33.3757 | 12.214 | 0.9017 | 2.9729 | 30 | 49.7179
913.6 | 6.6897 | 5.2482 | 32.0471 | 32.5581 | 30.2416 | 4.8896 | 0.9017 | 4.3883 | 30 | 29.516
913.8 | 6.6985 | 5.2263 | 32.6263 | 33.6483 | 30.3779 | 2.9798 | 0.86764 | 2.186 | 30 | 42.0161
914 | 6.6985 | 5.2263 | 33.6823 | 33.2735 | 30.3779 | 4.7874 | 0.9017 | 4.9334 | 30 | 37.9802
914.2 | 6.6985 | 5.2263 | 33.6823 | 32.1153 | 29.6944 | 3.5248 | 0.9017 | 5.1209 | 30 | 25.0479
914.4 | 6.6985 | 5.2263 | 33.6142 | 31.3999 | 29.8647 | 5.4006 | 0.86764 | 5.1399 | 30 | 17.0657
914.6 | 6.6721 | 5.2263 | 33.5801 | 32.1834 | 31.2295 | 6.4226 | 0.9017 | 4.9187 | 30 | 26.0235
914.8 | 6.7073 | 5.2263 | 32.7966 | 32.7625 | 30.1373 | 7.5809 | 0.86764 | 5.1751 | 30 | 32.711
915 | 6.6985 | 5.2263 | 32.3878 | 32.6944 | 32.4219 | 6.3886 | 0.9017 | 5.1941 | 30 | 32.0992
915.2 | 6.7073 | 5.2263 | 32.3878 | 33.4779 | 32.4219 | 7.9216 | 0.9017 | 5.1736 | 30 | 41.132
915.4 | 6.7073 | 5.2263 | 32.4219 | 33.7845 | 30.8548 | 7.3765 | 0.9017 | 5.1106 | 30 | 44.807
915.6 | 6.7073 | 5.2263 | 32.4219 | 32.7966 | 30.3097 | 4.549 | 0.9017 | 5.1663 | 30 | 33.834
915.8 | 6.6897 | 5.2263 | 32.49 | 32.7966 | 28.5702 | 3.1842 | 0.86764 | 2.9567 | 30 | 33.9961
916 | 6.6369 | 5.2263 | 32.49 | 32.5922 | 30.001 | 6.4908 | 0.9017 | 5.2851 | 30 | 31.8433
916.2 | 6.6369 | 5.2263 | 32.4219 | 33.7164 | 32.7285 | 8.7732 | 0.86764 | 5.2161 | 30 | 44.7286
916.4 | 6.7073 | 5.2263 | 32.49 | 32.8647 | 30.1713 | 9.2502 | 0.9017 | 4.5905 | 30 | 35.2954
916.6 | 6.6897 | 5.2263 | 32.49 | 33.2395 | 30.7185 | 5.2984 | 0.93577 | 5.2264 | 30 | 39.7068
916.8 | 6.7073 | 5.2263 | 32.4219 | 32.6263 | 30.3779 | 5.6732 | 0.86764 | 5.1868 | 30 | 32.9476
917 | 6.7073 | 5.2482 | 32.5241 | 32.3197 | 29.5581 | 6.0138 | 0.9017 | 5.2528 | 30 | 29.6263
917.2 | 6.6633 | 5.2263 | 32.49 | 32.7966 | 28.7065 | 3.4567 | 0.9017 | 5.2469 | 30 | 35.1639
917.4 | 6.6985 | 5.2263 | 32.5241 | 32.0471 | 28.7065 | 8.0578 | 0.9017 | 5.2059 | 30 | 26.8353
917.6 | 6.6545 | 5.2263 | 32.5241 | 32.3878 | 30.5823 | 9.1139 | 0.9017 | 5.2543 | 30 | 30.8133
917.8 | 6.6897 | 5.2263 | 32.5241 | 32.6603 | 31.6724 | 7.5468 | 0.86764 | 4.063 | 30 | 34.0392
918 | 6.7073 | 5.2263 | 32.5241 | 32.6263 | 29.7966 | 6.7974 | 0.9017 | 4.5436 | 30 | 33.8082
918.2 | 6.7073 | 5.2263 | 32.5241 | 32.3878 | 31.2295 | 6.8314 | 0.86764 | 5.1854 | 30 | 31.2661
918.4 | 6.716 | 5.2263 | 32.5241 | 32.4219 | 30.3779 | 5.8094 | 0.9017 | 5.2645 | 30 | 31.7834
918.6 | 6.7073 | 5.1387 | 33.1713 | 32.8307 | 31.7746 | 6.0479 | 0.9017 | 5.2821 | 30 | 36.555
918.8 | 6.7073 | 5.1387 | 33.1713 | 33.3757 | 28.2636 | 3.4908 | 0.9017 | 5.0799 | 30 | 42.8941
919 | 6.7073 | 5.1387 | 33.1713 | 32.2856 | 29.2856 | 3.3204 | 0.9017 | 5.0506 | 30 | 30.7404
919.2 | 6.716 | 5.1606 | 33.1373 | 32.9329 | 29.6263 | 8.8414 | 0.86764 | 5.159 | 30 | 38.205
919.4 | 6.7248 | 5.1606 | 33.1373 | 32.8988 | 30.4119 | 7.4787 | 0.9017 | 4.7473 | 30 | 37.989
919.6 | 6.7073 | 5.1387 | 33.1373 | 32.9669 | 31.3999 | 5.6732 | 0.9017 | 2.0894 | 30 | 38.9289
919.8 | 6.7073 | 5.1606 | 33.1713 | 33.4439 | 29.2515 | 5.6732 | 0.9017 | 5.2015 | 30 | 44.504
920 | 6.7073 | 5.1387 | 33.1713 | 33.4779 | 32.0471 | 2.571 | 0.86764 | 2.9758 | 30 | 45.0895
920.2 | 6.7073 | 5.2263 | 33.1713 | 33.3757 | 31.8427 | 5.8776 | 0.9017 | 4.5935 | 30 | 44.1332
920.4 | 6.716 | 5.2263 | 33.1373 | 32.6603 | 30.9911 | 6.8655 | 0.86764 | 5.1487 | 30 | 36.225
920.6 | 6.716 | 5.1606 | 33.1713 | 33.4439 | 30.2416 | 4.583 | 0.86764 | 5.1414 | 30 | 45.2549
920.8 | 6.7073 | 5.1387 | 33.1373 | 33.4779 | 30.7867 | 7.3084 | 0.9017 | 4.1891 | 30 | 45.8404
921 | 6.716 | 5.1387 | 33.1713 | 33.3417 | 31.6043 | 7.1721 | 0.83357 | 4.4718 | 30 | 44.4982
921.2 | 6.716 | 5.2263 | 33.1373 | 32.2175 | 29.49 | 5.094 | 0.9017 | 4.1832 | 30 | 31.9558
921.4 | 6.716 | 5.2263 | 33.1373 | 32.7966 | 29.3878 | 9.0798 | 0.9017 | 5.2381 | 30 | 38.6453
921.6 | 6.7248 | 5.2263 | 33.1373 | 33.3076 | 32.5581 | 4.072 | 0.86764 | 3.2732 | 30 | 44.5964
921.8 | 6.716 | 5.2263 | 33.1373 | 31.5361 | 28.468 | 10.3062 | 0.86764 | 4.4864 | 30 | 24.7192
922 | 6.7248 | 5.1606 | 33.1373 | 32.9329 | 31.5361 | 9.5227 | 0.9017 | 5.2498 | 30 | 40.6318
922.2 | 6.7073 | 5.1387 | 33.1373 | 33.1373 | 32.3197 | 3.082 | 0.9017 | 3.6278 | 30 | 43.1174
922.4 | 6.716 | 5.1387 | 33.1032 | 33.0691 | 30.446 | 11.5667 | 0.9017 | 3.8872 | 30 | 42.5273
922.6 | 6.7248 | 5.2263 | 33.1032 | 31.8087 | 29.6263 | 10.5788 | 0.9017 | 5.1399 | 30 | 28.4254
922.8 | 6.7248 | 5.2263 | 33.1032 | 32.8647 | 28.0251 | 12.9656 | 0.86764 | 4.8103 | 30 | 40.4943
923 | 6.7248 | 5.2263 | 33.0351 | 31.0592 | 27.4119 | 10.7832 | 0.9017 | 5.1414 | 30 | 20.2061
923.2 | 6.7248 | 5.2263 | 33.0351 | 32.49 | 30.957 | 7.2062 | 0.9017 | 4.8894 | 30 | 36.4774
923.4 | 6.7336 | 5.2263 | 32.4219 | 31.0592 | 29.9669 | 14.1579 | 0.86764 | 5.2821 | 30 | 20.4117
923.6 | 6.7248 | 5.2263 | 32.49 | 31.8087 | 27.3779 | 11.4645 | 0.9017 | 2.6623 | 30 | 28.9638
923.8 | 6.7248 | 5.2263 | 32.4219 | 31.7405 | 29.9669 | 16.5766 | 0.86764 | 5.2675 | 30 | 28.2967
924 | 6.7248 | 5.2263 | 32.4219 | 31.2636 | 27.8207 | 2.2303 | 0.9017 | 5.2645 | 30 | 22.9944
924.2 | 6.7248 | 5.2263 | 30.8889 | 30.5823 | 22.6767 | 17.9052 | 0.9017 | 5.1561 | 30 | 15.3494
924.4 | 6.7424 | 5.2263 | 31.2636 | 31.3317 | 31.3317 | 20.5624 | 0.86764 | 3.2923 | 30 | 23.8735
924.6 | 6.7248 | 5.2263 | 31.2977 | 30.9911 | 27.6845 | 15.0096 | 0.86764 | 5.1795 | 30 | 20.091
924.8 | 6.7073 | 5.2263 | 31.3317 | 28.468 | 21.4482 | 9.4886 | 0.86764 | 3.7421 | 30 | 0
925 | 6.716 | 5.2263 | 31.2977 | 31.0251 | 31.6383 | 19.5745 | 0.86764 | 4.5568 | 30 | 11.5694
925.2 | 6.7248 | 5.2263 | 31.2977 | 30.6504 | 28.6724 | 10.1359 | 0.86764 | 1.2483 | 30 | 7.3834
925.4 | 6.7248 | 5.2263 | 31.2636 | 31.7746 | 33.2395 | 17.3942 | 0.86764 | 4.9832 | 30 | 20.1579
925.6 | 6.716 | 5.2263 | 32.3878 | 32.8307 | 32.8988 | 18.3822 | 0.9017 | 5.1722 | 30 | 32.2235
925.8 | 6.6897 | 5.2263 | 32.4219 | 30.7185 | 24.8569 | 8.2282 | 0.9017 | 5.1897 | 30 | 8.4593
926 | 6.7073 | 5.2263 | 30.2054 | 30.957 | 24.8229 | 15.9634 | 0.9017 | 5.1941 | 30 | 11.2025
926.2 | 6.7336 | 5.2263 | 31.9109 | 31.6383 | 33.0351 | 23.3921 | 0.9017 | 3.7362 | 30 | 18.9768
926.4 | 6.716 | 5.2263 | 33.1032 | 34.5681 | 34.0911 | 19.5404 | 0.86764 | 5.1517 | 30 | 52.2626
926.6 | 6.6897 | 5.2263 | 33.0351 | 32.9329 | 30.3779 | 9.1139 | 0.9017 | 5.219 | 30 | 34.0021
926.8 | 6.6809 | 5.2263 | 31.6043 | 29.2515 | 22.7448 | 4.3786 | 0.9017 | 2.0381 | 30 | 0
927 | 6.716 | 5.2044 | 30.957 | 33.3417 | 29.7625 | 12.5887 | 0.86764 | 5.1443 | 30 | 37.836
927.2 | 6.7336 | 5.2263 | 31.8087 | 29.6603 | 25.6064 | 3.3204 | 0.9017 | 2.674 | 30 | 0
927.4 | 6.7248 | 5.2263 | 31.7746 | 31.2977 | 30.1032 | 17.3261 | 0.9017 | 3.7744 | 30 | 14.6915
927.6 | 6.7248 | 5.2263 | 31.0592 | 30.446 | 25.3339 | 4.7193 | 0.9017 | 2.781 | 30 | 5.1187
927.8 | 6.7248 | 5.2921 | 30.7867 | 30.3779 | 29.9329 | 19.5745 | 0.9017 | 5.288 | 30 | 4.3726
928 | 6.7336 | 5.2921 | 30.8207 | 34.7725 | 33.3076 | 20.5624 | 0.86764 | 1.5326 | 30 | 54.1823
928.2 | 6.7073 | 5.2701 | 32.0131 | 32.1153 | 30.3779 | 14.8052 | 0.9017 | 5.2322 | 30 | 24.3555
928.4 | 6.7336 | 5.2701 | 30.7185 | 30.2054 | 30.0351 | 19.1316 | 0.86764 | 4.9935 | 30 | 3.3809
928.6 | 6.7336 | 5.2921 | 30.8207 | 30.5141 | 29.3537 | 16.747 | 0.9017 | 5.1531 | 30 | 6.8901
928.8 | 6.7073 | 5.2921 | 30.8548 | 29.8647 | 23.7668 | 5.7072 | 0.9017 | 3.2659 | 30 | 0
929 | 6.716 | 5.2921 | 30.8548 | 30.5482 | 31.0251 | 22.0294 | 0.9017 | 2.2007 | 30 | 6.2067
929.2 | 6.7336 | 5.314 | 30.957 | 32.49 | 33.8527 | 23.5283 | 0.9017 | 2.6564 | 30 | 28.237
929.4 | 6.7073 | 5.2921 | 32.49 | 32.2175 | 31.1955 | 17.2239 | 0.93577 | 4.1539 | 30 | 25.2938
929.6 | 6.6809 | 5.2263 | 33.3757 | 33.2054 | 30.5482 | 7.8875 | 0.9017 | 5.1912 | 30 | 36.6146
929.8 | 6.6897 | 5.2263 | 31.7405 | 31.979 | 30.0351 | 11.8392 | 0.9017 | 5.137 | 30 | 22.9065
930 | 6.7073 | 5.2263 | 32.8307 | 32.7285 | 29.2515 | 6.3545 | 0.9017 | 5.2631 | 30 | 31.5119
930.2 | 6.716 | 5.2044 | 31.5702 | 27.5823 | 22.0635 | 3.3886 | 0.9017 | 5.1692 | 30 | 0
930.4 | 6.7248 | 5.2263 | 31.7065 | 31.0251 | 26.5943 | 13.6469 | 0.9017 | 4.2652 | 30 | 11.5441
930.6 | 6.7424 | 5.2263 | 31.4339 | 31.1614 | 30.3779 | 7.615 | 0.93577 | 5.2366 | 30 | 13.1479
930.8 | 6.7336 | 5.2263 | 31.0933 | 30.7526 | 25.7086 | 8.7392 | 0.86764 | 2.7839 | 30 | 8.5834
931 | 6.7424 | 5.2921 | 30.6504 | 29.6944 | 30.4119 | 22.7448 | 0.9017 | 3.3245 | 30 | 0
931.2 | 6.7336 | 5.314 | 31.979 | 33.0691 | 32.9329 | 18.825 | 0.86764 | 5.1766 | 30 | 34.7602
931.4 | 6.6985 | 5.2263 | 32.7966 | 33.0351 | 31.5361 | 11.3282 | 0.9017 | 5.0799 | 30 | 34.5529
931.6 | 6.6897 | 5.2263 | 33.5801 | 32.2515 | 30.5823 | 10.5788 | 0.86764 | 5.1575 | 30 | 25.8514
931.8 | 6.6985 | 5.2263 | 33.5461 | 33.8527 | 32.2515 | 13.7832 | 0.93577 | 3.8535 | 30 | 44.1211
932 | 6.7073 | 5.1606 | 34.3977 | 34.2274 | 32.1493 | 8.0238 | 0.9017 | 3.0169 | 30 | 48.5897
932.2 | 6.7073 | 5.1606 | 33.2395 | 32.5241 | 31.2295 | 9.8974 | 0.86764 | 5.1604 | 30 | 29.5377
932.4 | 6.6985 | 5.1606 | 33.6142 | 31.6383 | 29.2856 | 4.9918 | 0.86764 | 5.2205 | 30 | 19.6495
932.6 | 6.716 | 5.2263 | 31.8087 | 29.6944 | 28.9449 | 2.6391 | 0.9017 | 1.2996 | 30 | 0
932.8 | 6.7424 | 5.2263 | 31.979 | 31.3317 | 29.3537 | 15.4184 | 0.86764 | 4.8337 | 30 | 15.0784
933 | 6.7424 | 5.2263 | 31.5702 | 33.1032 | 31.8427 | 22.1316 | 0.9017 | 5.0081 | 30 | 35.2245
933.2 | 6.7248 | 5.2263 | 33.2395 | 33.8527 | 32.7966 | 8.7051 | 0.9017 | 5.2851 | 30 | 43.896
933.4 | 6.6985 | 5.2263 | 32.7966 | 29.4219 | 24.1415 | 7.104 | 0.86764 | 2.9084 | 30 | 0
933.6 | 6.7073 | 5.2263 | 32.4219 | 34.2955 | 32.2515 | 12.248 | 0.9017 | 5.219 | 30 | 48.6473
933.8 | 6.7248 | 5.2263 | 32.6944 | 33.0351 | 32.2515 | 15.0436 | 0.9017 | 3.1575 | 30 | 34.6164
934 | 6.716 | 5.2263 | 32.9329 | 31.8768 | 29.5241 | 12.8293 | 0.9017 | 4.8938 | 30 | 21.6703
934.2 | 6.6985 | 5.2263 | 32.2175 | 32.7625 | 31.1614 | 3.3204 | 0.9017 | 4.4366 | 30 | 31.8142
934.4 | 6.7073 | 5.2263 | 32.2515 | 29.49 | 26.0833 | 4.4127 | 0.86764 | 3.3993 | 30 | 0
934.6 | 6.7248 | 5.2263 | 32.2175 | 31.3658 | 33.0351 | 15.8953 | 0.86764 | 2.6139 | 30 | 15.4584
934.8 | 6.7336 | 5.2044 | 32.2175 | 31.8427 | 31.0251 | 17.1558 | 0.9017 | 5.1443 | 30 | 20.9407
935 | 6.716 | 5.2263 | 32.2175 | 31.9449 | 29.49 | 13.715 | 0.86764 | 5.1707 | 30 | 22.2059
935.2 | 6.716 | 5.2263 | 32.2515 | 32.3537 | 30.1713 | 12.4865 | 0.86764 | 5.1487 | 30 | 26.9493
935.4 | 6.7073 | 5.2263 | 32.2515 | 32.0812 | 27.8548 | 2.9457 | 0.9017 | 5.2997 | 30 | 23.9988
935.6 | 6.7073 | 5.2263 | 32.2175 | 32.1834 | 28.1955 | 5.9116 | 0.9017 | 5.1883 | 30 | 25.2766
935.8 | 6.7336 | 5.2263 | 32.2515 | 31.1955 | 29.5581 | 13.4766 | 0.86764 | 5.137 | 30 | 14.2108
936 | 6.7248 | 5.2263 | 32.2175 | 32.0471 | 25.9811 | 4.1402 | 0.9017 | 5.2264 | 30 | 23.9286
936.2 | 6.716 | 5.2263 | 32.2175 | 31.0933 | 27.0031 | 2.5369 | 0.86764 | 5.2117 | 30 | 13.2409
936.4 | 6.7248 | 5.2044 | 31.3658 | 30.8207 | 29.5581 | 16.9173 | 0.9017 | 5.2938 | 30 | 10.2173
936.6 | 6.7248 | 5.2263 | 32.0812 | 32.3537 | 32.9329 | 20.6646 | 0.9017 | 2.3692 | 30 | 27.6313
936.8 | 6.7073 | 5.2263 | 33.6142 | 34.0911 | 31.8768 | 11.6008 | 0.86764 | 3.3128 | 30 | 47.4506
937 | 6.6985 | 5.2263 | 33.6483 | 33.4098 | 30.7185 | 8.6029 | 0.9017 | 4.063 | 30 | 39.9689
937.2 | 6.6897 | 5.2263 | 34.4999 | 33.9889 | 30.6845 | 11.2601 | 0.86764 | 2.8996 | 30 | 46.7275
937.4 | 6.6985 | 5.1606 | 34.4659 | 34.1933 | 31.468 | 8.671 | 0.9017 | 2.7268 | 30 | 49.2754
937.6 | 6.6985 | 5.1387 | 34.3977 | 32.6263 | 31.1614 | 7.0358 | 0.9017 | 5.266 | 30 | 31.7671
937.8 | 6.6985 | 5.1606 | 33.2054 | 32.1834 | 30.5823 | 8.8414 | 0.93577 | 5.2278 | 30 | 26.9
938 | 6.716 | 5.1606 | 32.4219 | 32.49 | 31.6383 | 4.0018 | 0.86764 | 5.1414 | 30 | 30.5
938.2 | 6.7073 | 5.2044 | 33.0691 | 32.2856 | 27.6163 | 5.9798 | 0.86764 | 3.282 | 30 | 28.3287
938.4 | 6.7248 | 5.2263 | 32.8647 | 32.7625 | 31.2977 | 11.6008 | 0.9017 | 5.1868 | 30 | 33.865
938.6 | 6.716 | 5.2263 | 32.7625 | 30.2416 | 26.7987 | 4.3786 | 0.9017 | 2.6197 | 30 | 5.4651
938.8 | 6.716 | 5.2263 | 32.7625 | 32.0812 | 33.3417 | 12.3162 | 0.9017 | 4.6433 | 30 | 26.3198
939 | 6.716 | 5.2263 | 32.7966 | 32.1153 | 32.0471 | 14.6348 | 0.86764 | 5.2396 | 30 | 26.8264
939.2 | 6.7073 | 5.2263 | 32.7625 | 30.957 | 27.0372 | 10.6128 | 0.9017 | 5.1194 | 30 | 13.8274
939.4 | 6.7073 | 5.2263 | 32.7625 | 32.3197 | 32.4219 | 12.6909 | 0.86764 | 5.2205 | 30 | 29.32
939.6 | 6.7073 | 5.2263 | 32.7625 | 32.2515 | 31.2977 | 12.248 | 0.9017 | 5.241 | 30 | 28.6826
939.8 | 6.716 | 5.2263 | 32.7966 | 32.4219 | 30.7867 | 11.2942 | 0.9017 | 5.2088 | 30 | 30.7428
940 | 6.7073 | 5.2263 | 32.7966 | 32.5581 | 28.5702 | 5.5028 | 0.9017 | 5.1399 | 30 | 32.4334
940.2 | 6.716 | 5.2263 | 32.7625 | 32.2515 | 30.1713 | 10.7491 | 0.9017 | 4.6359 | 30 | 29.1019
940.4 | 6.7248 | 5.2263 | 32.7625 | 32.0131 | 30.1713 | 5.6391 | 0.9017 | 5.2675 | 30 | 26.5308
940.6 | 6.7336 | 5.2263 | 32.7625 | 32.2856 | 28.0933 | 6.3545 | 0.9017 | 4.2579 | 30 | 29.7349
940.8 | 6.7248 | 5.2263 | 32.0131 | 32.0812 | 30.6504 | 14.3623 | 0.9017 | 4.8968 | 30 | 27.5517
941 | 6.7248 | 5.2263 | 32.4219 | 31.7746 | 31.2977 | 10.2381 | 0.86764 | 5.2763 | 30 | 24.1989
941.2 | 6.716 | 5.2263 | 32.4219 | 31.979 | 27.8548 | 1.7534 | 0.86764 | 5.1414 | 30 | 26.6174
941.4 | 6.7248 | 5.2263 | 32.4219 | 32.2175 | 29.1493 | 11.6008 | 0.9017 | 3.3553 | 30 | 29.4336
941.6 | 6.7336 | 5.2263 | 32.4219 | 31.9109 | 30.8889 | 18.1778 | 0.9017 | 4.8 | 30 | 26.0887
941.8 | 6.716 | 5.2263 | 32.49 | 31.5702 | 30.2757 | 7.649 | 0.86764 | 4.5803 | 30 | 22.34
942 | 6.7073 | 5.2263 | 32.3878 | 32.9329 | 30.957 | 11.6008 | 0.9017 | 5.266 | 30 | 37.8686
942.2 | 6.716 | 5.2263 | 32.4219 | 31.2977 | 29.3197 | 3.4908 | 0.9017 | 5.1517 | 30 | 19.5134
942.4 | 6.716 | 5.2263 | 32.3878 | 31.2977 | 29.9329 | 3.2523 | 0.9017 | 5.2073 | 30 | 19.5905
942.6 | 6.7424 | 5.2263 | 32.3197 | 31.3658 | 27.4801 | 18.4503 | 0.9017 | 3.4403 | 30 | 20.4364
942.8 | 6.7336 | 5.2263 | 31.8427 | 31.5702 | 30.8207 | 13.7832 | 0.86764 | 5.1385 | 30 | 22.8303
943 | 6.716 | 5.2263 | 31.6383 | 30.8889 | 24.5163 | 13.7832 | 0.9017 | 5.1341 | 30 | 15.2025
943.2 | 6.7073 | 5.2263 | 31.8768 | 31.0251 | 29.1834 | 16.9514 | 0.9017 | 5.2264 | 30 | 16.7978
943.4 | 6.7073 | 5.2263 | 32.5241 | 32.2856 | 29.9669 | 15.4865 | 0.9017 | 5.2821 | 30 | 31.1375
943.6 | 6.7073 | 5.2263 | 32.5241 | 32.1493 | 31.0592 | 7.4106 | 0.9017 | 5.2366 | 30 | 29.7255
943.8 | 6.716 | 5.2263 | 31.9449 | 30.1373 | 27.1053 | 13.8513 | 0.9017 | 4.1861 | 30 | 7.0555
944 | 6.7248 | 5.2263 | 32.1834 | 32.1153 | 32.2515 | 9.5568 | 0.86764 | 5.2675 | 30 | 29.4721
944.2 | 6.716 | 5.2263 | 32.1834 | 32.8647 | 32.3537 | 13.5788 | 0.9017 | 5.1751 | 30 | 38.0861
944.4 | 6.716 | 5.2263 | 32.2175 | 32.5581 | 31.3658 | 5.2303 | 0.86764 | 5.2234 | 30 | 34.7778
944.6 | 6.6985 | 5.2263 | 32.1834 | 28.1614 | 23.8349 | 8.7051 | 0.9017 | 4.5978 | 30 | 0
944.8 | 6.7248 | 5.2263 | 32.1834 | 31.0933 | 28.5021 | 12.4524 | 0.9017 | 5.2587 | 30 | 12.3322
945 | 6.7336 | 5.2263 | 32.1493 | 31.6043 | 27.0713 | 3.4908 | 0.9017 | 5.266 | 30 | 18.1843
945.2 | 6.7336 | 5.2263 | 32.1493 | 31.8087 | 28.7065 | 17.9393 | 0.9017 | 3.5033 | 30 | 20.5924
945.4 | 6.7336 | 5.2263 | 31.8427 | 31.5702 | 30.3097 | 18.5866 | 0.9017 | 4.0088 | 30 | 17.9956
945.6 | 6.7073 | 5.2263 | 32.8988 | 34.1593 | 30.1373 | 9.182 | 0.86764 | 5.1033 | 30 | 47.418
945.8 | 6.6897 | 5.2263 | 32.0812 | 30.1373 | 25.8108 | 5.094 | 0.9017 | 5.2689 | 30 | 2.094
946 | 6.716 | 5.2263 | 31.7746 | 31.3317 | 28.5021 | 3.8655 | 0.9017 | 5.2029 | 30 | 15.634
946.2 | 6.7336 | 5.2263 | 31.3317 | 32.2856 | 28.5021 | 20.1536 | 0.9017 | 1.4944 | 30 | 26.5175
946.4 | 6.7424 | 5.2263 | 31.9109 | 32.5241 | 31.5361 | 21.4822 | 0.9017 | 4.8747 | 30 | 29.3515
946.6 | 6.6985 | 5.2263 | 33.1373 | 32.9669 | 28.979 | 12.214 | 0.9017 | 4.9891 | 30 | 34.515
946.8 | 6.6897 | 5.2263 | 33.512 | 33.6483 | 29.49 | 11.2942 | 0.9017 | 5.1985 | 30 | 42.4057
947 | 6.7073 | 5.2263 | 32.7285 | 31.7405 | 26.0152 | 6.116 | 0.9017 | 2.6065 | 30 | 21.0053
947.2 | 6.7248 | 5.2263 | 30.1373 | 30.5482 | 29.9329 | 10.6128 | 0.9017 | 4.8674 | 30 | 7.5979
947.4 | 6.7248 | 5.2263 | 31.8768 | 31.5702 | 28.6383 | 6.6611 | 0.86764 | 5.1722 | 30 | 19.2085
947.6 | 6.7073 | 5.2263 | 31.5361 | 30.7867 | 26.1515 | 13.0337 | 0.9017 | 3.4477 | 30 | 10.4222
947.8 | 6.716 | 5.2263 | 31.6724 | 31.5702 | 30.7185 | 22.2679 | 0.9017 | 5.1722 | 30 | 19.3444
948 | 6.716 | 5.2263 | 32.1834 | 33.1713 | 33.1713 | 18.3822 | 0.9017 | 5.2234 | 30 | 37.5746
948.2 | 6.7073 | 5.2263 | 33.6823 | 32.9669 | 31.7746 | 13.6128 | 0.9017 | 5.3056 | 30 | 35.4427
948.4 | 6.6897 | 5.2263 | 33.5801 | 32.7966 | 30.001 | 4.9578 | 0.86764 | 3.2103 | 30 | 33.6891
948.6 | 6.7073 | 5.2263 | 31.5021 | 32.6944 | 30.1713 | 12.5887 | 0.9017 | 5.2587 | 30 | 32.6894
948.8 | 6.716 | 5.2263 | 32.3537 | 31.7746 | 30.1713 | 6.3886 | 0.9017 | 5.1487 | 30 | 22.4251
949 | 6.716 | 5.2263 | 32.0812 | 28.1614 | 26.6284 | 5.4347 | 0.93577 | 2.904 | 30 | 0
949.2 | 6.7336 | 5.2263 | 31.5361 | 31.3317 | 30.6163 | 17.1558 | 0.86764 | 4.9686 | 30 | 15.0331
949.4 | 6.7424 | 5.2263 | 31.6724 | 31.2977 | 29.7625 | 12.9996 | 0.86764 | 5.1985 | 30 | 14.7198
949.6 | 6.7248 | 5.2263 | 31.6724 | 30.957 | 25.5383 | 3.7633 | 0.9017 | 5.0564 | 30 | 10.9356
949.8 | 6.716 | 5.2263 | 31.6383 | 30.6163 | 28.0592 | 20.358 | 0.9017 | 2.4586 | 30 | 7.1321
950 | 6.7424 | 5.2263 | 31.6383 | 30.5141 | 34.6021 | 24.9932 | 0.9017 | 2.1187 | 30 | 6.0096
950.2 | 6.716 | 5.2263 | 32.6603 | 33.4439 | 33.9208 | 17.3602 | 0.9017 | 4.8997 | 30 | 39.2303
950.4 | 6.6809 | 5.2263 | 33.0691 | 33.6483 | 31.6043 | 13.3062 | 0.86764 | 5.1604 | 30 | 41.7455
950.6 | 6.6809 | 5.2263 | 33.9208 | 33.7164 | 31.8087 | 14.9414 | 0.9017 | 5.1854 | 30 | 42.7288
950.8 | 6.6985 | 5.2263 | 34.0571 | 34.1933 | 32.3197 | 15.5546 | 0.9017 | 5.2483 | 30 | 48.3473
951 | 6.7073 | 5.1606 | 34.1252 | 33.2735 | 30.5823 | 4.072 | 0.86764 | 5.2704 | 30 | 38.1699
951.2 | 6.6897 | 5.1606 | 31.5361 | 28.7065 | 23.5624 | 2.5369 | 0.9017 | 1.8828 | 30 | 0
951.4 | 6.716 | 5.1825 | 32.1493 | 33.7505 | 27.9911 | 12.4184 | 0.9017 | 4.8836 | 30 | 42.4515
951.6 | 6.7424 | 5.2263 | 32.0812 | 31.8427 | 29.6603 | 19.3701 | 0.86764 | 5.2968 | 30 | 21.0562
951.8 | 6.7248 | 5.2263 | 32.1153 | 31.468 | 25.6405 | 8.0578 | 0.9017 | 3.6981 | 30 | 16.9191
952 | 6.7073 | 5.2263 | 31.8427 | 30.6163 | 30.3438 | 9.5227 | 0.9017 | 4.6711 | 30 | 7.3547
952.2 | 6.7248 | 5.2263 | 31.7746 | 31.1273 | 30.8889 | 4.2083 | 0.9017 | 5.1385 | 30 | 13.1796
952.4 | 6.7336 | 5.2263 | 31.5702 | 30.8548 | 28.5361 | 3.7633 | 0.86764 | 5.2088 | 30 | 10.1574
952.6 | 6.7424 | 5.2263 | 30.6504 | 30.446 | 27.5823 | 25.2998 | 0.9017 | 3.9824 | 30 | 5.5758
952.8 | 6.7336 | 5.2263 | 31.9109 | 32.5581 | 33.5801 | 23.4602 | 0.9017 | 5.222 | 30 | 29.5295
953 | 6.7073 | 5.2263 | 32.9669 | 33.1373 | 29.5241 | 10.8854 | 0.9017 | 4.8821 | 30 | 36.2387
953.2 | 6.6897 | 5.2263 | 33.2735 | 32.2515 | 29.2856 | 11.3282 | 0.9017 | 5.219 | 30 | 26.3861
953.4 | 6.6985 | 5.2263 | 33.3076 | 34.1933 | 30.6163 | 16.3722 | 0.9017 | 5.1795 | 30 | 48.5152
953.6 | 6.7073 | 5.2263 | 34.0571 | 34.0571 | 32.7285 | 14.3282 | 0.9017 | 4.9217 | 30 | 47.2144
953.8 | 6.6985 | 5.2263 | 34.2274 | 32.6263 | 30.1373 | 3.116 | 0.9017 | 5.1897 | 30 | 31.24
954 | 6.6897 | 5.1387 | 31.6043 | 29.7625 | 25.3339 | 4.9918 | 0.9017 | 5.2748 | 30 | 0
954.2 | 6.716 | 5.2044 | 32.2856 | 34.2615 | 31.7065 | 11.3964 | 0.9017 | 2.9465 | 30 | 48.2724
954.4 | 6.7518 | 5.2263 | 32.0812 | 32.6603 | 33.3076 | 15.8272 | 0.9017 | 3.2205 | 30 | 30.3801
954.6 | 6.7336 | 5.2263 | 32.0471 | 31.3317 | 27.9229 | 9.148 | 0.9017 | 3.9971 | 30 | 15.4826
954.8 | 6.7073 | 5.2263 | 32.0812 | 31.1955 | 28.2295 | 3.7633 | 0.9017 | 4.2608 | 30 | 14.0157
955 | 6.716 | 5.2263 | 31.7065 | 29.2175 | 27.2757 | 13.7491 | 0.9017 | 1.8945 | 30 | 0
955.2 | 6.7336 | 5.2263 | 31.8768 | 31.3999 | 31.468 | 20.4943 | 0.86764 | 4.7707 | 30 | 15.8364
955.4 | 6.7248 | 5.2263 | 32.8647 | 34.3296 | 35.8285 | 17.3602 | 0.9017 | 2.5099 | 30 | 49.1084
955.6 | 6.6985 | 5.2044 | 33.4439 | 33.0691 | 30.9229 | 13.8513 | 0.9017 | 5.2894 | 30 | 35.0795
955.8 | 6.6897 | 5.2263 | 33.9208 | 33.2395 | 30.2054 | 12.6909 | 0.9017 | 2.7268 | 30 | 37.187
956 | 6.6985 | 5.1387 | 34.2955 | 33.6142 | 31.5361 | 12.4865 | 0.9017 | 5.2675 | 30 | 41.6201
956.2 | 6.7073 | 5.1606 | 33.3757 | 30.6845 | 25.5383 | 4.1402 | 0.9017 | 5.2483 | 30 | 8.6386
956.4 | 6.7073 | 5.1606 | 32.2175 | 29.6944 | 26.1515 | 2.3666 | 0.9017 | 5.1517 | 30 | 0
956.6 | 6.7248 | 5.2263 | 31.8768 | 32.4219 | 27.2416 | 2.6391 | 0.9017 | 2.4146 | 30 | 27.4279
956.8 | 6.7424 | 5.2044 | 31.2636 | 31.1273 | 27.0031 | 17.5646 | 0.86764 | 4.9305 | 30 | 12.903
957 | 6.7336 | 5.2263 | 32.0812 | 31.8768 | 30.6163 | 17.3261 | 0.86764 | 4.9583 | 30 | 21.4594
957.2 | 6.6897 | 5.2263 | 33.4098 | 34.6362 | 33.1373 | 13.4084 | 0.9017 | 4.5993 | 30 | 52.8275
957.4 | 6.6985 | 5.2263 | 33.3076 | 34.8406 | 32.7625 | 10.0678 | 0.9017 | 5.2366 | 30 | 55.4118
957.6 | 6.6985 | 5.2263 | 33.7164 | 33.3757 | 32.1834 | 7.9216 | 0.86764 | 5.2454 | 30 | 39.1028
957.8 | 6.7073 | 5.1606 | 33.6483 | 32.7625 | 29.3878 | 9.4886 | 0.86764 | 5.2146 | 30 | 32.3471
958 | 6.7073 | 5.1606 | 33.3417 | 31.7746 | 30.5141 | 6.3204 | 0.9017 | 5.178 | 30 | 21.3149
958.2 | 6.7073 | 5.1387 | 32.3197 | 30.5141 | 27.4119 | 8.671 | 0.9017 | 5.1429 | 30 | 7.1379
958.4 | 6.7248 | 5.2044 | 32.5581 | 32.1153 | 30.9229 | 15.3843 | 0.9017 | 3.1268 | 30 | 25.3073
958.6 | 6.7248 | 5.2263 | 32.4219 | 32.1493 | 29.3197 | 15.7931 | 0.9017 | 5.2088 | 30 | 25.8164
958.8 | 6.716 | 5.2263 | 32.4219 | 32.3878 | 28.2295 | 3.9677 | 0.9017 | 5.2483 | 30 | 28.6412
959 | 6.716 | 5.2263 | 32.0812 | 28.7405 | 25.5383 | 2.2984 | 0.9017 | 5.0916 | 30 | 0
959.2 | 6.7336 | 5.2263 | 31.6724 | 30.8548 | 32.0131 | 18.6206 | 0.86764 | 3.9531 | 30 | 9.6475
959.4 | 6.7336 | 5.2263 | 31.8427 | 31.468 | 31.9109 | 19.7448 | 0.9017 | 4.1084 | 30 | 16.6443
959.6 | 6.716 | 5.2263 | 31.8427 | 32.3197 | 29.3537 | 15.6228 | 0.9017 | 5.1502 | 30 | 26.3779
959.8 | 6.6809 | 5.2263 | 32.7625 | 31.8087 | 25.3339 | 8.1941 | 0.9017 | 4.6125 | 30 | 20.722
960 | 6.7073 | 5.2263 | 32.3537 | 33.5461 | 33.4779 | 16.6788 | 0.9017 | 2.7912 | 30 | 40.5098
960.2 | 6.6633 | 5.2263 | 32.5581 | 32.2175 | 32.7285 | 14.9074 | 0.9017 | 5.1458 | 30 | 25.6653
960.4 | 6.6633 | 5.2263 | 32.3878 | 30.2757 | 25.7086 | 8.16 | 0.9017 | 5.1927 | 30 | 3.7945
960.6 | 6.6809 | 5.2263 | 32.1493 | 34.3296 | 32.0131 | 12.0777 | 0.86764 | 5.0433 | 30 | 49.7373
960.8 | 6.7073 | 5.2701 | 32.3878 | 32.6263 | 30.7867 | 13.4766 | 0.9017 | 2.5816 | 30 | 30.6942
961 | 6.6633 | 5.2482 | 32.4219 | 32.2175 | 30.3779 | 5.1281 | 0.9017 | 5.1399 | 30 | 26.213
961.2 | 6.6897 | 5.2263 | 32.5241 | 30.8548 | 25.9811 | 2.2984 | 0.86764 | 5.2205 | 30 | 10.9039
961.4 | 6.716 | 5.2263 | 31.9449 | 31.7746 | 26.0152 | 2.5028 | 0.86764 | 5.2748 | 30 | 21.3738
961.6 | 6.6721 | 5.2263 | 31.7065 | 31.6043 | 26.9009 | 14.2942 | 0.86764 | 3.0887 | 30 | 19.547
961.8 | 6.7073 | 5.2263 | 31.6383 | 32.0471 | 31.5702 | 21.1416 | 0.86764 | 2.3487 | 30 | 24.6593
962 | 6.6985 | 5.2263 | 32.7625 | 33.0351 | 31.6383 | 13.4084 | 0.9017 | 5.1385 | 30 | 35.9672
962.2 | 6.6897 | 5.2044 | 32.6603 | 31.1273 | 30.5482 | 10.7491 | 0.86764 | 5.1751 | 30 | 14.5305
962.4 | 6.6721 | 5.2263 | 32.5241 | 32.2515 | 28.979 | 12.8293 | 0.93577 | 5.1956 | 30 | 27.3318
962.6 | 6.7073 | 5.2263 | 32.2515 | 31.7746 | 30.8207 | 12.4865 | 0.9017 | 5.1487 | 30 | 22.0597
962.8 | 6.6721 | 5.2263 | 32.3878 | 31.979 | 30.6504 | 3.7974 | 0.9017 | 5.2366 | 30 | 24.4777
963 | 6.6897 | 5.2263 | 32.49 | 30.9229 | 25.8789 | 3.0479 | 0.86764 | 5.2631 | 30 | 12.6282
963.2 | 6.7073 | 5.2263 | 31.5361 | 31.2295 | 28.5021 | 17.5646 | 0.86764 | 3.9575 | 30 | 16.1551
963.4 | 6.7073 | 5.2263 | 31.9109 | 31.8768 | 29.9329 | 19.4042 | 0.9017 | 3.811 | 30 | 23.5592
963.6 | 6.7073 | 5.2263 | 32.3197 | 31.8087 | 30.6845 | 12.6228 | 0.9017 | 5.2088 | 30 | 22.8961
963.8 | 6.6897 | 5.2263 | 32.49 | 31.1614 | 28.3999 | 3.593 | 0.86764 | 4.2506 | 30 | 15.6681
964 | 6.6985 | 5.2263 | 31.979 | 31.5021 | 30.2054 | 13.7832 | 0.86764 | 5.1429 | 30 | 19.5948
964.2 | 6.7336 | 5.2263 | 32.1493 | 31.8768 | 32.1493 | 21.1075 | 0.9017 | 4.7502 | 30 | 23.9272
964.4 | 6.7073 | 5.2263 | 32.8988 | 33.2395 | 32.3197 | 15.9294 | 0.9017 | 5.1473 | 30 | 39.4735
964.6 | 6.6897 | 5.2263 | 33.4098 | 32.0131 | 27.5823 | 5.8094 | 0.86764 | 2.4571 | 30 | 25.7674
964.8 | 6.6897 | 5.2263 | 32.0131 | 31.468 | 26.4581 | 12.3843 | 0.9017 | 4.715 | 30 | 19.709
965 | 6.7248 | 5.2263 | 32.2175 | 31.7405 | 29.9669 | 7.5468 | 0.86764 | 5.2631 | 30 | 22.8816
965.2 | 6.7248 | 5.2263 | 32.0812 | 32.3197 | 26.3218 | 12.2821 | 0.86764 | 3.2571 | 30 | 29.5434
965.4 | 6.7248 | 5.2263 | 31.7065 | 31.0592 | 30.7867 | 19.1657 | 0.9017 | 3.2645 | 30 | 15.3981
965.6 | 6.7073 | 5.2263 | 32.8307 | 32.5241 | 31.1614 | 10.3403 | 0.9017 | 5.2483 | 30 | 32.0549
965.8 | 6.6985 | 5.2263 | 31.2295 | 31.0592 | 27.7867 | 2.9798 | 0.9017 | 5.1897 | 30 | 15.6068
966 | 6.6633 | 5.2263 | 31.8427 | 31.3999 | 27.7185 | 2.0259 | 0.9017 | 5.2015 | 30 | 19.5268
966.2 | 6.7336 | 5.2263 | 31.6383 | 30.446 | 27.2416 | 16.9514 | 0.86764 | 4.8807 | 30 | 8.8016
966.4 | 6.7248 | 5.2263 | 32.0471 | 32.0471 | 32.0471 | 21.2438 | 0.86764 | 3.704 | 30 | 26.9667
966.6 | 6.6545 | 5.2263 | 33.0691 | 33.6142 | 31.0592 | 13.6128 | 0.93577 | 4.3912 | 30 | 44.8386
966.8 | 6.6809 | 5.2263 | 33.3757 | 33.5801 | 29.7625 | 12.4524 | 0.86764 | 5.1839 | 30 | 44.662
967 | 6.6985 | 5.2263 | 33.8867 | 34.7725 | 31.5702 | 8.3985 | 0.9017 | 5.2543 | 30 | 58.3774
967.2 | 6.6985 | 5.1606 | 32.8988 | 29.9669 | 24.6185 | 3.9677 | 0.93577 | 4.4059 | 30 | 4.2123
967.4 | 6.6809 | 5.1825 | 32.0471 | 31.3658 | 28.3999 | 14.226 | 0.9017 | 4.633 | 30 | 20.058
967.6 | 6.7073 | 5.2263 | 32.3197 | 33.1373 | 32.3878 | 18.28 | 0.9017 | 4.7414 | 30 | 40.2067
967.8 | 6.716 | 5.2044 | 32.4219 | 33.4779 | 32.7285 | 4.2083 | 0.9017 | 5.1399 | 30 | 44.247
968 | 6.6985 | 5.2263 | 32.2515 | 32.3197 | 26.9691 | 2.1622 | 0.9017 | 2.9421 | 30 | 31.3274
968.2 | 6.7248 | 5.2263 | 31.8768 | 29.1834 | 27.2757 | 16.1338 | 0.9017 | 4.3663 | 30 | 0
968.4 | 6.7336 | 5.2263 | 31.9449 | 31.2636 | 30.9229 | 9.4205 | 0.9017 | 4.6271 | 30 | 14.2917
968.6 | 6.7248 | 5.2263 | 31.6724 | 32.2515 | 31.8427 | 12.3843 | 0.9017 | 2.967 | 30 | 25.5572
968.8 | 6.716 | 5.2263 | 31.8087 | 31.9109 | 31.0933 | 12.214 | 0.9017 | 4.4908 | 30 | 21.8283
969 | 6.716 | 5.2044 | 31.7405 | 31.2295 | 30.8548 | 6.8996 | 0.86764 | 5.1912 | 30 | 14.2202
969.2 | 6.7073 | 5.2921 | 30.6163 | 29.6944 | 29.2515 | 16.0316 | 0.86764 | 1.9692 | 30 | 0
969.4 | 6.7248 | 5.3797 | 31.3999 | 32.1153 | 31.3999 | 23.1536 | 0.9017 | 4.3927 | 30 | 23.955
969.6 | 6.7073 | 5.2921 | 33.3417 | 33.6823 | 33.7845 | 16.3722 | 0.86764 | 5.2117 | 30 | 41.8308
969.8 | 6.6897 | 5.2263 | 33.3076 | 33.2395 | 31.0933 | 7.4446 | 0.86764 | 5.2631 | 30 | 37.027
970 | 6.6897 | 5.2263 | 31.4339 | 29.7625 | 23.5624 | 3.7292 | 0.86764 | 5.2044 | 30 | 0
970.2 | 6.716 | 5.2263 | 32.1493 | 31.6724 | 25.2998 | 3.082 | 0.86764 | 1.4842 | 30 | 18.9418
970.4 | 6.7336 | 5.2263 | 31.6724 | 31.7746 | 32.6263 | 17.9052 | 0.86764 | 3.0462 | 30 | 20.1916
970.6 | 6.716 | 5.2263 | 33.1713 | 32.9669 | 33.1713 | 19.4382 | 0.9017 | 5.2117 | 30 | 33.8023
970.8 | 6.6809 | 5.2044 | 33.0351 | 33.3076 | 25.1976 | 10.9876 | 0.9017 | 3.3611 | 30 | 37.8337
971 | 6.6897 | 5.2263 | 32.9669 | 31.3658 | 26.6965 | 9.4205 | 0.9017 | 2.0967 | 30 | 16.0267
971.2 | 6.716 | 5.2044 | 31.9449 | 29.7966 | 29.2515 | 7.2062 | 0.9017 | 5.2528 | 30 | 0
971.4 | 6.7248 | 5.2263 | 31.7065 | 32.0471 | 28.9449 | 10.715 | 0.86764 | 1.8872 | 30 | 23.1861
971.6 | 6.716 | 5.2263 | 31.5021 | 31.8427 | 30.2416 | 15.725 | 0.9017 | 4.4176 | 30 | 20.9902
971.8 | 6.716 | 5.2263 | 31.8768 | 31.7065 | 27.8548 | 6.8314 | 0.9017 | 5.2982 | 30 | 19.5522
972 | 6.716 | 5.2263 | 31.7746 | 31.6383 | 27.6504 | 2.9457 | 0.93577 | 3.7949 | 30 | 18.8792
972.2 | 6.7248 | 5.2263 | 30.2757 | 30.3438 | 31.6043 | 2.8094 | 0.9017 | 5.1604 | 30 | 4.3084
972.4 | 6.7518 | 5.2263 | 30.3438 | 30.1713 | 25.7767 | 24.4822 | 0.9017 | 4.5407 | 30 | 2.3747
972.6 | 6.7424 | 5.2263 | 32.1493 | 32.5241 | 31.1955 | 16.7129 | 0.9017 | 2.9919 | 30 | 29.0378
972.8 | 6.6985 | 5.2263 | 32.8647 | 32.49 | 30.5141 | 9.7612 | 0.9017 | 5.2894 | 30 | 28.7981
973 | 6.6897 | 5.2263 | 32.2175 | 32.0471 | 30.0351 | 2.1622 | 0.9017 | 5.1824 | 30 | 23.9252
973.2 | 6.7073 | 5.2263 | 31.0933 | 29.1834 | 26.1174 | 4.8215 | 0.9017 | 3.2645 | 30 | 0
973.4 | 6.7336 | 5.2263 | 31.3999 | 32.2175 | 28.8087 | 16.2019 | 0.9017 | 2.9509 | 30 | 25.0988
973.6 | 6.7248 | 5.2263 | 31.8427 | 32.5241 | 32.1493 | 17.4624 | 0.9017 | 4.7033 | 30 | 28.6981
973.8 | 6.7073 | 5.2482 | 31.8427 | 31.7405 | 28.5702 | 14.7711 | 0.86764 | 5.1736 | 30 | 19.9677
974 | 6.6897 | 5.2263 | 31.9109 | 32.7285 | 28.0251 | 12.3843 | 0.93577 | 5.2558 | 30 | 31.2608
974.2 | 6.6985 | 5.2263 | 31.8768 | 29.7966 | 25.4361 | 14.3623 | 0.93577 | 5.1531 | 30 | 0
974.4 | 6.7248 | 5.2263 | 31.8427 | 31.0933 | 29.8307 | 16.1338 | 0.9017 | 5.1414 | 30 | 12.3798
974.6 | 6.716 | 5.2263 | 31.8768 | 30.5482 | 29.49 | 10.4084 | 0.9017 | 5.2234 | 30 | 6.2681
974.8 | 6.7073 | 5.2263 | 31.8768 | 31.6043 | 22.9492 | 2.4347 | 0.86764 | 5.288 | 30 | 18.264
975 | 6.716 | 5.2263 | 30.9229 | 30.6504 | 28.6043 | 15.5206 | 0.86764 | 1.537 | 30 | 7.5506
975.2 | 6.7336 | 5.2044 | 31.7405 | 33.6142 | 33.3417 | 28.7746 | 0.86764 | 5.0418 | 30 | 41.1651
975.4 | 6.716 | 5.2263 | 32.7625 | 32.7625 | 31.3999 | 16.1338 | 0.93577 | 5.2469 | 30 | 31.7261
975.6 | 6.6897 | 5.2263 | 33.3757 | 32.6944 | 30.5141 | 12.0777 | 0.9017 | 5.1619 | 30 | 31.1143
975.8 | 6.6985 | 5.2263 | 33.3417 | 32.3197 | 30.0691 | 14.6008 | 0.9017 | 2.5011 | 30 | 27.025
976 | 6.7073 | 5.2263 | 33.4098 | 32.4219 | 30.8207 | 9.7612 | 0.86764 | 5.1927 | 30 | 28.3173
976.2 | 6.7073 | 5.1825 | 31.6383 | 27.5482 | 24.4481 | 2.3666 | 0.86764 | 5.2558 | 30 | 0
976.4 | 6.7248 | 5.2263 | 30.8548 | 30.9229 | 27.5482 | 3.3886 | 0.86764 | 5.1575 | 30 | 10.3849
976.6 | 6.7336 | 5.2263 | 31.5702 | 31.3999 | 26.3559 | 19.4382 | 0.9017 | 4.9231 | 30 | 15.8416
976.8 | 6.7424 | 5.2263 | 31.5702 | 31.5021 | 29.1834 | 19.336 | 0.9017 | 2.8278 | 30 | 17.0822
977 | 6.716 | 5.2263 | 32.6603 | 32.9669 | 31.3658 | 13.3744 | 0.9017 | 5.178 | 30 | 33.7634
977.2 | 6.6985 | 5.2263 | 32.6263 | 33.1373 | 28.8427 | 4.2083 | 0.9017 | 5.1561 | 30 | 35.8632
977.4 | 6.7073 | 5.2263 | 30.5823 | 28.9449 | 26.424 | 3.4226 | 0.9017 | 3.619 | 30 | 0
977.6 | 6.7336 | 5.2263 | 31.7746 | 31.2636 | 30.6163 | 16.5426 | 0.9017 | 4.9085 | 30 | 14.2847
977.8 | 6.7424 | 5.2263 | 32.0812 | 31.8087 | 32.1493 | 19.9492 | 0.9017 | 3.3421 | 30 | 20.533
978 | 6.7073 | 5.2263 | 32.7625 | 31.9109 | 32.5922 | 13.0337 | 0.9017 | 5.1062 | 30 | 21.7956
978.2 | 6.6897 | 5.2263 | 32.7285 | 31.5361 | 26.2537 | 4.549 | 0.86764 | 5.2924 | 30 | 17.661
978.4 | 6.7073 | 5.2263 | 31.5702 | 31.1955 | 25.402 | 12.759 | 0.86764 | 5.0975 | 30 | 13.8922
978.6 | 6.7336 | 5.2263 | 32.8307 | 32.7285 | 32.3878 | 18.1778 | 0.9017 | 5.1561 | 30 | 31.3265
978.8 | 6.7248 | 5.2263 | 32.7625 | 33.4439 | 32.3878 | 3.116 | 0.86764 | 5.1414 | 30 | 39.5894
979 | 6.6985 | 5.2263 | 31.0592 | 32.0812 | 26.7647 | 3.116 | 0.9017 | 3.3993 | 30 | 24.3513
979.2 | 6.7073 | 5.2263 | 31.9449 | 30.7867 | 29.5241 | 13.1359 | 0.9017 | 4.6066 | 30 | 9.8062
979.4 | 6.7336 | 5.2263 | 32.1834 | 31.7746 | 30.6163 | 16.6788 | 0.9017 | 5.1766 | 30 | 21.0441
979.6 | 6.716 | 5.2263 | 32.6263 | 31.7746 | 29.6944 | 10.4084 | 0.9017 | 5.1385 | 30 | 21.1479
979.8 | 6.7073 | 5.2263 | 32.49 | 31.9449 | 29.4559 | 9.4886 | 0.9017 | 5.1824 | 30 | 23.1794
980 | 6.7073 | 5.2263 | 32.2515 | 32.1153 | 28.3658 | 4.2083 | 0.86764 | 5.2968 | 30 | 25.2218
980.2 | 6.716 | 5.2263 | 32.0812 | 31.6724 | 30.3779 | 6.116 | 0.86764 | 2.8835 | 30 | 20.3272
980.4 | 6.7248 | 5.2263 | 31.7746 | 29.4219 | 31.979 | 20.358 | 0.9017 | 4.041 | 30 | 0
980.6 | 6.7248 | 5.2263 | 32.2175 | 32.5241 | 29.4219 | 15.6228 | 0.86764 | 4.9539 | 30 | 28.5784
980.8 | 6.6985 | 5.2263 | 32.7285 | 32.1834 | 28.5702 | 10.9535 | 0.9017 | 4.255 | 30 | 24.8653
981 | 6.7073 | 5.2263 | 33.0691 | 32.5241 | 29.4559 | 12.4865 | 0.9017 | 5.1502 | 30 | 28.8512
981.2 | 6.7073 | 5.2044 | 32.9329 | 33.0691 | 30.9911 | 12.7952 | 0.9017 | 5.2498 | 30 | 35.1725
981.4 | 6.7073 | 5.2263 | 33.1032 | 32.8988 | 29.9669 | 2.8094 | 0.9017 | 5.2015 | 30 | 33.4207
981.6 | 6.7073 | 5.2263 | 31.5361 | 32.6944 | 25.8108 | 2.4006 | 0.86764 | 5.1429 | 30 | 31.273
981.8 | 6.7248 | 5.2263 | 32.3537 | 31.9109 | 29.9669 | 2.094 | 0.93577 | 4.0981 | 30 | 22.5578
982 | 6.7336 | 5.2263 | 32.0131 | 31.1273 | 25.6405 | 11.5667 | 0.9017 | 3.1062 | 30 | 13.7884
982.2 | 6.7336 | 5.2263 | 31.9109 | 30.8207 | 30.4119 | 13.8172 | 0.9017 | 5.3144 | 30 | 10.3806
982.4 | 6.7073 | 5.2263 | 31.9109 | 30.7185 | 29.49 | 6.8655 | 0.9017 | 4.4586 | 30 | 9.2701
982.6 | 6.716 | 5.2263 | 31.9109 | 30.0691 | 28.2295 | 14.5667 | 0.86764 | 5.2763 | 30 | 1.9549
982.8 | 6.7248 | 5.2263 | 32.7625 | 33.1373 | 32.2175 | 18.791 | 0.9017 | 3.3128 | 30 | 36.7172
983 | 6.7073 | 5.2263 | 34.1933 | 34.5681 | 32.49 | 15.9634 | 0.9017 | 5.2161 | 30 | 53.1084
983.2 | 6.6985 | 5.2263 | 34.3296 | 33.2054 | 31.7065 | 13.7832 | 0.86764 | 5.1136 | 30 | 37.9355
983.4 | 6.6897 | 5.1387 | 35.0791 | 33.9889 | 33.0691 | 13.3403 | 0.93577 | 5.1927 | 30 | 46.9979
983.6 | 6.6985 | 5.1606 | 35.3175 | 34.8065 | 33.1713 | 12.3502 | 0.9017 | 5.159 | 30 | 56.4916
983.8 | 6.6985 | 5.1606 | 35.8626 | 34.9087 | 31.9449 | 6.8314 | 0.9017 | 5.1868 | 30 | 57.928
984 | 6.7073 | 5.1606 | 32.9669 | 31.6043 | 28.0592 | 11.0216 | 0.9017 | 5.1355 | 30 | 20.7772
984.2 | 6.7073 | 5.1387 | 33.8527 | 33.4779 | 31.3317 | 4.2424 | 0.9017 | 5.2293 | 30 | 42.0961
984.4 | 6.716 | 5.1825 | 32.7966 | 33.2735 | 29.1493 | 1.7534 | 0.86764 | 5.3114 | 30 | 39.982
984.6 | 6.7336 | 5.2263 | 32.8307 | 32.3537 | 30.5823 | 13.7491 | 0.9017 | 4.0527 | 30 | 29.7514
984.8 | 6.7248 | 5.2263 | 32.8307 | 31.8087 | 30.3779 | 14.2601 | 0.9017 | 3.8008 | 30 | 23.7127
985 | 6.716 | 5.2263 | 32.8307 | 31.2295 | 30.3097 | 9.693 | 0.9017 | 4.5905 | 30 | 17.2565
985.2 | 6.716 | 5.2263 | 32.8307 | 31.1273 | 31.0592 | 9.6249 | 0.9017 | 4.463 | 30 | 16.1717
985.4 | 6.7248 | 5.2263 | 32.8307 | 32.0471 | 30.9911 | 8.671 | 0.9017 | 5.1766 | 30 | 26.6551
985.6 | 6.7248 | 5.2263 | 32.7966 | 32.0131 | 27.6845 | 12.4184 | 0.9017 | 2.9729 | 30 | 26.3884
985.8 | 6.7336 | 5.2263 | 32.0471 | 32.0131 | 34.3637 | 16.5766 | 0.9017 | 5.1839 | 30 | 26.5044
986 | 6.716 | 5.2263 | 31.979 | 31.7746 | 24.5163 | 3.9336 | 0.9017 | 5.137 | 30 | 23.9195
986.2 | 6.716 | 5.2263 | 31.7065 | 31.468 | 26.2537 | 4.072 | 0.9017 | 3.2908 | 30 | 20.5489
986.4 | 6.7336 | 5.2263 | 31.3999 | 30.6845 | 30.2416 | 18.9613 | 0.86764 | 2.8015 | 30 | 11.7573
986.6 | 6.7336 | 5.2263 | 31.979 | 31.9109 | 31.3317 | 15.8612 | 0.93577 | 4.2228 | 30 | 25.6908
986.8 | 6.716 | 5.2263 | 32.3197 | 31.5702 | 28.9449 | 11.5667 | 0.93577 | 5.1282 | 30 | 21.9432
987 | 6.7073 | 5.2263 | 32.2175 | 32.3197 | 30.6163 | 11.9755 | 0.86764 | 5.2234 | 30 | 30.5237
987.2 | 6.716 | 5.2263 | 32.0471 | 31.0592 | 30.8207 | 6.5589 | 0.9017 | 5.2572 | 30 | 16.3784
987.4 | 6.716 | 5.2263 | 31.8768 | 31.8768 | 29.7966 | 15.4524 | 0.9017 | 5.1531 | 30 | 25.7023
987.6 | 6.716 | 5.2263 | 31.8427 | 31.6043 | 33.1713 | 16.5426 | 0.9017 | 5.1604 | 30 | 22.7235
987.8 | 6.716 | 5.2263 | 32.1493 | 31.8768 | 30.3779 | 12.5206 | 0.9017 | 5.181 | 30 | 25.904
988 | 6.716 | 5.2263 | 32.1493 | 31.3999 | 28.5361 | 13.9876 | 0.9017 | 5.1561 | 30 | 20.6096
988.2 | 6.716 | 5.2263 | 32.1834 | 30.5823 | 26.7987 | 3.6611 | 0.86764 | 4.9715 | 30 | 11.4282
988.4 | 6.716 | 5.2263 | 31.5702 | 32.0471 | 28.3658 | 2.5028 | 0.9017 | 5.2 | 30 | 28.0573
988.6 | 6.7336 | 5.2263 | 30.9911 | 31.1955 | 25.402 | 5.06 | 0.9017 | 1.3143 | 30 | 18.5275
988.8 | 6.7336 | 5.2263 | 31.1614 | 31.1273 | 30.5141 | 12.5887 | 0.9017 | 3.6352 | 30 | 17.8249
989 | 6.716 | 5.2921 | 31.0592 | 30.8889 | 29.7285 | 13.204 | 0.9017 | 1.7113 | 30 | 15.1892
989.2 | 6.716 | 5.2701 | 31.5021 | 31.3658 | 30.3779 | 16.6448 | 0.9017 | 5.2015 | 30 | 20.6432
989.4 | 6.716 | 5.2263 | 32.3878 | 32.0131 | 30.0691 | 12.9996 | 0.9017 | 5.1048 | 30 | 28.0552
989.6 | 6.7073 | 5.2263 | 32.49 | 32.0812 | 29.9669 | 13.3403 | 0.86764 | 5.222 | 30 | 28.9449
989.8 | 6.7073 | 5.2263 | 32.3878 | 32.0131 | 29.0471 | 14.3282 | 0.9017 | 5.2587 | 30 | 28.2925
990 | 6.7073 | 5.2263 | 32.49 | 31.7405 | 28.9109 | 7.8875 | 0.86764 | 5.2293 | 30 | 25.3227
990.2 | 6.7073 | 5.2263 | 31.7065 | 29.49 | 24.8229 | 4.3446 | 0.93577 | 2.8352 | 30 | 0
990.4 | 6.7248 | 5.2263 | 32.2175 | 27.4119 | 30.6504 | 15.8272 | 0.9017 | 4.8308 | 30 | 0
990.6 | 6.7336 | 5.2263 | 31.7405 | 31.5702 | 28.6043 | 6.4567 | 0.9017 | 3.455 | 30 | 17.7138
990.8 | 6.716 | 5.2263 | 31.2295 | 29.4559 | 27.8207 | 13.6128 | 0.9017 | 5.222 | 30 | 0
991 | 6.716 | 5.2263 | 31.7405 | 31.9449 | 32.1834 | 19.0976 | 0.86764 | 4.8836 | 30 | 22.0192
991.2 | 6.7073 | 5.2263 | 32.7625 | 33.8527 | 33.2395 | 7.7512 | 0.9017 | 1.2454 | 30 | 43.7412
991.4 | 6.6985 | 5.2263 | 31.0251 | 28.3317 | 24.1415 | 6.7974 | 0.86764 | 4.8088 | 30 | 0
991.6 | 6.6985 | 5.2263 | 30.5482 | 33.1713 | 33.3076 | 16.8151 | 0.9017 | 4.8264 | 30 | 35.8797
991.8 | 6.716 | 5.2263 | 33.3757 | 33.1373 | 33.4779 | 20.0174 | 0.9017 | 5.2616 | 30 | 35.6784
992 | 6.6985 | 5.2263 | 32.8988 | 31.8768 | 28.8087 | 14.737 | 0.9017 | 2.4483 | 30 | 21.5797
992.2 | 6.6897 | 5.2044 | 33.7845 | 32.6603 | 30.7185 | 10.5788 | 0.86764 | 5.2439 | 30 | 30.5651
992.4 | 6.7073 | 5.2263 | 32.49 | 31.6724 | 26.1515 | 5.605 | 0.9017 | 5.2264 | 30 | 19.527
992.6 | 6.7248 | 5.2263 | 32.1493 | 31.468 | 27.8207 | 9.659 | 0.9017 | 3.3348 | 30 | 17.3083
992.8 | 6.716 | 5.2263 | 32.0131 | 30.9911 | 31.979 | 15.8953 | 0.9017 | 5.2483 | 30 | 11.9902
993 | 6.7073 | 5.2263 | 32.0471 | 31.8087 | 26.6284 | 3.1501 | 0.9017 | 5.2953 | 30 | 21.3102
993.2 | 6.716 | 5.2263 | 31.9109 | 31.468 | 27.1735 | 13.5447 | 0.93577 | 5.0257 | 30 | 17.5556
993.4 | 6.7248 | 5.2263 | 31.7746 | 32.8647 | 31.3999 | 20.1877 | 0.9017 | 4.6843 | 30 | 33.4661
993.6 | 6.716 | 5.2263 | 33.1032 | 32.6603 | 30.8889 | 1.7874 | 0.9017 | 5.2733 | 30 | 31.314
993.8 | 6.6985 | 5.2263 | 30.4119 | 28.8087 | 26.1174 | 3.4226 | 0.9017 | 5.178 | 30 | 0
994 | 6.716 | 5.2263 | 31.5021 | 31.1273 | 30.3097 | 12.9315 | 0.93577 | 5.307 | 30 | 12.7371
994.2 | 6.7248 | 5.2263 | 31.6043 | 31.7065 | 32.0812 | 20.5624 | 0.9017 | 3.8315 | 30 | 19.3634
994.4 | 6.7073 | 5.2263 | 32.2515 | 32.1153 | 28.8427 | 13.17 | 0.9017 | 4.0791 | 30 | 24.0936
994.6 | 6.6897 | 5.2263 | 32.6603 | 32.1153 | 28.7065 | 12.214 | 0.9017 | 5.2572 | 30 | 24.2161
994.8 | 6.6985 | 5.2263 | 32.6263 | 32.49 | 29.49 | 4.3446 | 0.9017 | 5.178 | 30 | 28.5841
995 | 6.716 | 5.2263 | 32.1493 | 29.7625 | 25.0273 | 4.549 | 0.86764 | 4.9773 | 30 | 0
995.2 | 6.7248 | 5.2263 | 32.1493 | 31.1273 | 32.49 | 15.5206 | 0.9017 | 4.1319 | 30 | 12.7647
995.4 | 6.7248 | 5.2263 | 32.2856 | 32.2515 | 30.9229 | 13.0337 | 0.86764 | 5.2396 | 30 | 25.5661
995.6 | 6.6985 | 5.2263 | 32.1153 | 31.8427 | 25.7767 | 4.583 | 0.93577 | 3.2044 | 30 | 21.0665
995.8 | 6.6985 | 5.2263 | 31.8427 | 31.6043 | 29.5922 | 13.9194 | 0.86764 | 3.0945 | 30 | 18.4707
996 | 6.7336 | 5.2263 | 32.1834 | 31.7746 | 31.0933 | 7.138 | 0.9017 | 5.2146 | 30 | 20.4933
996.2 | 6.716 | 5.2263 | 31.5021 | 31.6383 | 26.8328 | 8.671 | 0.9017 | 4.1143 | 30 | 19.0524
996.4 | 6.7073 | 5.2263 | 32.2175 | 31.7405 | 29.7625 | 9.148 | 0.86764 | 5.2558 | 30 | 20.3052
996.6 | 6.7073 | 5.2263 | 32.2175 | 31.3999 | 24.6525 | 12.4184 | 0.86764 | 5.2425 | 30 | 16.5466
996.8 | 6.716 | 5.2263 | 32.2175 | 32.6944 | 30.2054 | 16.6107 | 0.9017 | 5.1956 | 30 | 31.2935
997 | 6.7073 | 5.2263 | 33.4098 | 33.1373 | 31.8427 | 15.9294 | 0.9017 | 5.2073 | 30 | 36.4668
997.2 | 6.6985 | 5.2263 | 33.9208 | 33.5461 | 31.2295 | 12.9315 | 0.86764 | 5.1414 | 30 | 41.2799
997.4 | 6.6897 | 5.2263 | 33.8527 | 33.6823 | 30.7526 | 2.8776 | 0.9017 | 5.1634 | 30 | 43.0292
997.6 | 6.6985 | 5.1387 | 32.0131 | 30.1032 | 26.6965 | 2.1962 | 0.9017 | 4.0835 | 30 | 2.6947
997.8 | 6.716 | 5.1606 | 32.6263 | 34.6362 | 30.6845 | 11.8052 | 0.9017 | 5.181 | 30 | 54.0549
998 | 6.7248 | 5.2044 | 32.7625 | 32.9329 | 30.2416 | 7.104 | 0.9017 | 5.2528 | 30 | 35.0265
998.2 | 6.716 | 5.2263 | 32.5581 | 29.9329 | 27.1053 | 2.4006 | 0.9017 | 2.9025 | 30 | 1.2096
998.4 | 6.7248 | 5.2044 | 31.9449 | 31.8427 | 31.6383 | 13.2381 | 0.9017 | 3.0462 | 30 | 22.8425
998.6 | 6.7336 | 5.2263 | 31.8427 | 31.1614 | 30.8548 | 12.0777 | 0.86764 | 4.0894 | 30 | 15.2305
998.8 | 6.716 | 5.2263 | 32.1153 | 31.2977 | 27.2416 | 4.7193 | 0.9017 | 4.6638 | 30 | 16.8415
999 | 6.716 | 5.2263 | 31.9449 | 27.9911 | 26.4921 | 4.7534 | 0.86764 | 4.2096 | 30 | 0
999.2 | 6.7248 | 5.2263 | 31.7746 | 31.6383 | 32.8307 | 24.6525 | 0.9017 | 5.1824 | 30 | 18.5025
999.4 | 6.7248 | 5.2263 | 33.4098 | 35.9989 | 34.6362 | 18.1437 | 0.9017 | 5.2763 | 30 | 67.9978
999.6 | 6.6985 | 5.2263 | 33.512 | 33.8186 | 30.7185 | 12.725 | 0.9017 | 5.1985 | 30 | 43.6509
999.8 | 6.6897 | 5.2263 | 33.8186 | 33.6483 | 31.5361 | 7.615 | 0.86764 | 5.1561 | 30 | 41.9382
1000 | 6.7073 | 5.1606 | 32.8647 | 31.7746 | 30.1713 | 16.3722 | 0.9017 | 5.118 | 30 | 20.9229
1000.2 | 6.716 | 5.1825 | 34.1593 | 33.4098 | 31.5361 | 13.8854 | 0.9017 | 5.181 | 30 | 39.5508
1000.4 | 6.716 | 5.2263 | 32.6263 | 30.2416 | 25.8108 | 4.3446 | 0.86764 | 4.315 | 30 | 3.856
1000.6 | 6.716 | 5.2263 | 32.49 | 32.9669 | 30.5823 | 14.9074 | 0.86764 | 5.0037 | 30 | 34.7462
1000.8 | 6.7248 | 5.2263 | 32.49 | 33.0351 | 32.8988 | 11.4986 | 0.9017 | 5.2029 | 30 | 35.6882
1001 | 6.716 | 5.2263 | 32.49 | 32.1493 | 30.957 | 10.681 | 0.9017 | 4.9436 | 30 | 25.8297
1001.2 | 6.7073 | 5.2263 | 32.3197 | 31.2977 | 28.1614 | 10.8513 | 0.9017 | 4.0322 | 30 | 16.3057
1001.4 | 6.716 | 5.2263 | 32.7625 | 31.3658 | 29.0812 | 2.9457 | 0.93577 | 5.2103 | 30 | 17.1528
1001.6 | 6.7248 | 5.2263 | 32.5241 | 31.7065 | 27.7526 | 9.0117 | 0.9017 | 3.5619 | 30 | 21.0913
1001.8 | 6.7424 | 5.2263 | 31.9449 | 31.9449 | 31.0933 | 21.9953 | 0.9017 | 4.5085 | 30 | 23.8918
1002 | 6.7336 | 5.2263 | 32.4219 | 33.3076 | 30.1032 | 17.5986 | 0.9017 | 5.2117 | 30 | 39.4421
1002.2 | 6.7073 | 5.2263 | 33.0691 | 33.1032 | 28.9109 | 4.549 | 0.9017 | 5.1707 | 30 | 37.3182
1002.4 | 6.6985 | 5.2263 | 31.0251 | 28.979 | 24.9932 | 2.7413 | 0.9017 | 2.0132 | 30 | 0
1002.6 | 6.7336 | 5.2263 | 32.49 | 30.9229 | 29.7625 | 13.8854 | 0.86764 | 5.2602 | 30 | 10.4264
1002.8 | 6.7518 | 5.2263 | 31.9109 | 29.3878 | 24.0734 | 2.8435 | 0.86764 | 5.2469 | 30 | 0
1003 | 6.7248 | 5.2263 | 30.9229 | 31.1614 | 23.8009 | 14.4645 | 0.9017 | 1.6337 | 30 | 13.1397
1003.2 | 6.7336 | 5.2263 | 31.5361 | 31.2295 | 31.6383 | 28.7746 | 0.9017 | 2.9816 | 30 | 13.9789
1003.4 | 6.716 | 5.2701 | 32.5581 | 37.089 | 32.2175 | 14.3964 | 0.9017 | 3.8125 | 30 | 80.4319
1003.6 | 6.6985 | 5.2263 | 33.5461 | 31.7065 | 29.1153 | 11.3623 | 0.86764 | 3.6322 | 30 | 19.8641
1003.8 | 6.6897 | 5.2263 | 33.3417 | 32.6263 | 30.1373 | 14.6348 | 0.9017 | 3.9429 | 30 | 30.3834
1004 | 6.716 | 5.2263 | 33.4439 | 33.3076 | 31.1614 | 9.5568 | 0.9017 | 5.2733 | 30 | 38.2544
1004.2 | 6.7073 | 5.2263 | 32.3197 | 29.2175 | 26.1515 | 9.6249 | 0.86764 | 2.3604 | 30 | 0
1004.4 | 6.716 | 5.2263 | 32.3197 | 34.2615 | 33.0351 | 11.6348 | 0.86764 | 4.0278 | 30 | 48.2554
1004.6 | 6.7248 | 5.2263 | 32.0471 | 32.3537 | 30.001 | 17.2239 | 0.9017 | 5.2381 | 30 | 26.8897
1004.8 | 6.7248 | 5.2263 | 31.8768 | 31.7746 | 27.7867 | 4.9237 | 0.9017 | 5.1883 | 30 | 20.4651
1005 | 6.7248 | 5.2263 | 31.9109 | 28.0251 | 25.1635 | 0.45883 | 0.86764 | 4.951 | 30 | 0
1005.2 | 6.7424 | 5.2263 | 31.1614 | 30.5482 | 29.7285 | 15.3502 | 0.9017 | 2.4469 | 30 | 6.154
1005.4 | 6.7518 | 5.2263 | 31.2295 | 30.7867 | 30.1373 | 19.9152 | 0.86764 | 5.1692 | 30 | 8.8874
1005.6 | 6.7248 | 5.2263 | 31.6043 | 34.6021 | 30.001 | 17.258 | 0.9017 | 5.2308 | 30 | 52.1583
1005.8 | 6.6985 | 5.2263 | 33.1032 | 32.8647 | 29.2515 | 15.725 | 0.9017 | 5.2587 | 30 | 32.742
1006 | 6.6985 | 5.2263 | 33.5461 | 34.1593 | 30.6163 | 10.2381 | 0.9017 | 5.1458 | 30 | 47.5737
1006.2 | 6.7073 | 5.2263 | 31.9449 | 28.9109 | 24.9251 | 3.8655 | 0.9017 | 5.222 | 30 | 0
1006.4 | 6.716 | 5.2263 | 30.0691 | 30.8207 | 25.8789 | 13.3403 | 0.9017 | 4.1055 | 30 | 9.2666
1006.6 | 6.7336 | 5.2263 | 31.2977 | 32.8988 | 34.534 | 23.1877 | 0.86764 | 3.0931 | 30 | 32.8565
1006.8 | 6.7248 | 5.2263 | 33.2395 | 33.2054 | 32.7966 | 18.7228 | 0.9017 | 5.2953 | 30 | 36.4979
1007 | 6.6985 | 5.2263 | 32.7966 | 32.3197 | 23.5283 | 4.1402 | 0.9017 | 2.1392 | 30 | 26.6532
1007.2 | 6.6985 | 5.2482 | 30.1373 | 29.2175 | 25.8108 | 10.0337 | 0.9017 | 1.9458 | 30 | 0
1007.4 | 6.7336 | 5.2263 | 31.7746 | 31.6043 | 30.5823 | 15.0436 | 0.86764 | 5.1297 | 30 | 18.1519
1007.6 | 6.7336 | 5.2263 | 32.2175 | 31.7405 | 28.8087 | 5.06 | 0.9017 | 5.2132 | 30 | 19.7886
1007.8 | 6.7073 | 5.2263 | 31.9109 | 31.2977 | 25.913 | 2.1962 | 0.86764 | 3.7715 | 30 | 14.8722
1008 | 6.7073 | 5.2263 | 31.0251 | 31.0933 | 31.0933 | 19.847 | 0.9017 | 3.3362 | 30 | 12.6318
1008.2 | 6.7336 | 5.2263 | 32.2175 | 32.7625 | 33.1032 | 24.9251 | 0.9017 | 4.2345 | 30 | 31.6079
1008.4 | 6.6985 | 5.2263 | 32.5581 | 32.8307 | 28.5702 | 13.204 | 0.86764 | 4.6608 | 30 | 32.5374
1008.6 | 6.6809 | 5.2263 | 34.0911 | 32.9669 | 30.6845 | 7.0699 | 0.9017 | 4.9407 | 30 | 34.2452
1008.8 | 6.6897 | 5.1387 | 32.7625 | 31.2636 | 29.2856 | 8.671 | 0.9017 | 3.663 | 30 | 15.1201
1009 | 6.7073 | 5.1606 | 32.8647 | 32.8647 | 30.8889 | 11.3623 | 0.9017 | 5.1399 | 30 | 33.3325
1009.2 | 6.7248 | 5.2263 | 32.5922 | 32.1834 | 30.2054 | 4.7193 | 0.9017 | 5.0638 | 30 | 25.7798
1009.4 | 6.7073 | 5.2263 | 32.1834 | 30.3438 | 26.2537 | 3.5248 | 0.9017 | 3.7099 | 30 | 5.0655
1009.6 | 6.7336 | 5.2263 | 31.7065 | 32.8307 | 28.6724 | 19.4382 | 0.86764 | 5.1443 | 30 | 33.2595
1009.8 | 6.7424 | 5.2263 | 32.3197 | 32.1834 | 30.5141 | 18.5184 | 0.86764 | 5.266 | 30 | 26.0907
1010 | 6.7248 | 5.2263 | 32.6603 | 32.49 | 30.001 | 9.9996 | 0.86764 | 5.2396 | 30 | 29.6913
1010.2 | 6.6985 | 5.2263 | 31.979 | 32.1834 | 29.6603 | 4.2764 | 0.9017 | 4.5847 | 30 | 26.3608
1010.4 | 6.7073 | 5.2263 | 31.5021 | 30.1713 | 28.2295 | 3.116 | 0.9017 | 3.2117 | 30 | 3.6928
1010.6 | 6.7424 | 5.2263 | 31.6043 | 32.0131 | 29.0471 | 14.3964 | 0.86764 | 4.907 | 30 | 24.5676
1010.8 | 6.7336 | 5.2263 | 31.6383 | 31.3999 | 30.446 | 15.6568 | 0.86764 | 5.0535 | 30 | 17.7373
1011 | 6.716 | 5.2263 | 31.7405 | 31.5021 | 29.6603 | 13.5447 | 0.9017 | 5.1209 | 30 | 18.9767
1011.2 | 6.6985 | 5.2263 | 31.6724 | 31.3999 | 25.0613 | 5.1622 | 0.9017 | 4.9817 | 30 | 17.9055
1011.4 | 6.716 | 5.2263 | 31.6383 | 31.468 | 32.0131 | 17.1898 | 0.86764 | 5.2704 | 30 | 18.7585
1011.6 | 6.7336 | 5.2263 | 32.1153 | 31.8427 | 30.7526 | 3.7633 | 0.86764 | 5.2572 | 30 | 23.0889
1011.8 | 6.716 | 5.2263 | 30.7867 | 30.5141 | 25.0273 | 11.3623 | 0.9017 | 1.5268 | 30 | 8.144
1012 | 6.7073 | 5.2263 | 32.1493 | 31.5361 | 29.0471 | 15.7931 | 0.9017 | 5.2146 | 30 | 19.752
1012.2 | 6.7073 | 5.2263 | 31.8768 | 31.6724 | 30.6163 | 13.6469 | 0.9017 | 5.2337 | 30 | 21.3857
1012.4 | 6.7073 | 5.2263 | 31.979 | 31.8087 | 29.6263 | 10.6469 | 0.86764 | 5.2293 | 30 | 23.0254
1012.6 | 6.7073 | 5.2263 | 31.9449 | 27.5482 | 25.0273 | 2.6391 | 0.9017 | 5.2938 | 30 | 0
1012.8 | 6.716 | 5.2263 | 31.3658 | 30.9229 | 24.1075 | 2.7413 | 0.9017 | 5.1604 | 30 | 10.3849
1013 | 6.7336 | 5.2263 | 31.5702 | 29.6944 | 25.3679 | 13.0337 | 0.9017 | 1.1619 | 30 | 0
1013.2 | 6.7424 | 5.2263 | 32.2515 | 33.1032 | 32.8307 | 26.5943 | 0.9017 | 5.1429 | 30 | 35.1473
1013.4 | 6.6633 | 5.2263 | 33.6483 | 34.534 | 32.0812 | 14.7711 | 0.93577 | 5.1707 | 30 | 51.5366
1013.6 | 6.6809 | 5.2263 | 33.9208 | 33.9208 | 31.6043 | 9.7952 | 0.9017 | 5.2293 | 30 | 44.8524
1013.8 | 6.6194 | 5.2263 | 34.1933 | 33.6483 | 30.8207 | 12.248 | 0.86764 | 5.2675 | 30 | 41.9921
1014 | 6.6633 | 5.1606 | 34.9769 | 34.4659 | 32.8307 | 15.0096 | 0.86764 | 4.4776 | 30 | 51.4661
1014.2 | 6.6897 | 5.1606 | 35.1813 | 34.534 | 32.7966 | 12.9996 | 0.9017 | 3.5341 | 30 | 52.4968
1014.4 | 6.6809 | 5.1606 | 34.7725 | 33.5801 | 30.8548 | 5.5369 | 0.9017 | 5.1912 | 30 | 41.9543
1014.6 | 6.6985 | 5.1606 | 32.6603 | 30.1032 | 28.3317 | 3.4567 | 0.9017 | 5.2396 | 30 | 2.7712
1014.8 | 6.7248 | 5.1606 | 32.5922 | 33.7164 | 27.5482 | 2.2984 | 0.9017 | 5.1663 | 30 | 43.711
1015 | 6.6809 | 5.1387 | 32.3537 | 31.0592 | 27.5823 | 14.8052 | 0.9017 | 4.6931 | 30 | 13.823
1015.2 | 6.7248 | 5.2263 | 32.3537 | 31.3317 | 32.4219 | 14.1579 | 0.86764 | 3.8184 | 30 | 16.9719
1015.4 | 6.7248 | 5.2044 | 32.2515 | 31.979 | 30.1713 | 8.9095 | 0.9017 | 4.8747 | 30 | 24.382
1015.6 | 6.6721 | 5.2263 | 32.2175 | 29.9669 | 30.957 | 2.7072 | 0.9017 | 5.2029 | 30 | 1.7021
1015.8 | 6.7073 | 5.2263 | 32.5241 | 28.4339 | 28.3317 | 4.9918 | 0.86764 | 3.1297 | 30 | 0
1016 | 6.7424 | 5.2263 | 31.5021 | 32.1834 | 35.2153 | 25.1976 | 0.9017 | 5.2602 | 30 | 24.6904
1016.2 | 6.6633 | 5.2263 | 33.0691 | 34.0571 | 33.4098 | 21.2097 | 0.9017 | 5.1502 | 30 | 46.0436
1016.4 | 6.6369 | 5.2263 | 33.7845 | 34.0571 | 29.5922 | 12.759 | 0.9017 | 4.8366 | 30 | 46.2787
1016.6 | 6.6721 | 5.2263 | 33.6142 | 35.6582 | 29.0812 | 10.17 | 0.9017 | 5.1165 | 30 | 64.6544
1016.8 | 6.6985 | 5.1606 | 33.7845 | 32.1493 | 30.2054 | 14.9755 | 0.93577 | 5.2015 | 30 | 25.2316
1017 | 6.7073 | 5.1606 | 34.1593 | 33.5461 | 30.1373 | 10.6469 | 0.86764 | 5.2528 | 30 | 41.178
1017.2 | 6.6809 | 5.1606 | 32.7625 | 30.6845 | 23.9712 | 3.593 | 0.9017 | 3.9839 | 30 | 8.9651
1017.4 | 6.7073 | 5.1387 | 32.7966 | 33.8867 | 29.0471 | 13.3744 | 0.86764 | 4.7883 | 30 | 45.2825
1017.6 | 6.6633 | 5.2044 | 32.4219 | 32.8647 | 32.6263 | 19.9833 | 0.9017 | 3.3069 | 30 | 33.9296
1017.8 | 6.6633 | 5.2263 | 32.5922 | 34.7384 | 28.5702 | 14.4986 | 0.9017 | 5.2381 | 30 | 55.3223
1018 | 6.6633 | 5.2263 | 32.49 | 31.1955 | 26.1855 | 4.6852 | 0.9017 | 1.5487 | 30 | 15.4591
1018.2 | 6.7073 | 5.2263 | 32.2515 | 29.9669 | 26.5603 | 8.0919 | 0.9017 | 3.263 | 30 | 1.6104
1018.4 | 6.7248 | 5.2263 | 32.3197 | 32.1153 | 32.2856 | 9.8974 | 0.9017 | 5.1165 | 30 | 25.9468
1018.6 | 6.7248 | 5.2263 | 32.3197 | 29.5581 | 30.2757 | 13.2722 | 0.86764 | 5.0257 | 30 | 0
1018.8 | 6.7248 | 5.2263 | 31.8427 | 31.7065 | 29.49 | 11.5667 | 0.9017 | 5.1268 | 30 | 19.32
1019 | 6.716 | 5.2263 | 31.8427 | 31.8427 | 26.6625 | 4.583 | 0.86764 | 5.2748 | 30 | 20.9621
1019.2 | 6.6633 | 5.2263 | 31.1614 | 31.3999 | 28.8087 | 2.6732 | 0.9017 | 5.3056 | 30 | 16.0517
1019.4 | 6.7336 | 5.2263 | 31.2977 | 30.8889 | 28.8427 | 4.4468 | 0.9017 | 3.6776 | 30 | 10.3437
1019.6 | 6.7424 | 5.2263 | 31.2295 | 31.3658 | 31.8768 | 23.4943 | 0.86764 | 5.2264 | 30 | 15.7983
1019.8 | 6.6633 | 5.2263 | 33.0691 | 33.4779 | 32.4219 | 14.192 | 0.9017 | 5.1004 | 30 | 39.8058
1020 | 6.6633 | 5.2263 | 33.0351 | 33.5461 | 29.1153 | 11.4304 | 0.9017 | 5.1473 | 30 | 40.7812
1020.2 | 6.6809 | 5.2263 | 33.2735 | 33.3757 | 30.1373 | 13.2381 | 0.9017 | 5.1414 | 30 | 39.055
1020.4 | 6.6809 | 5.2263 | 33.4439 | 31.7746 | 29.6603 | 12.1458 | 0.9017 | 5.2044 | 30 | 21.1115
1020.6 | 6.6985 | 5.2263 | 33.1713 | 31.8087 | 28.7405 | 12.8293 | 0.86764 | 5.2631 | 30 | 21.6003
1020.8 | 6.6985 | 5.2263 | 32.8307 | 30.2757 | 26.6284 | 14.8052 | 0.86764 | 5.266 | 30 | 4.3377
1021 | 6.716 | 5.2263 | 31.5702 | 32.2856 | 31.8768 | 17.5305 | 0.86764 | 5.2748 | 30 | 27.1249
1021.2 | 6.716 | 5.2263 | 32.0812 | 31.8087 | 24.0053 | 16.4744 | 0.86764 | 5.2763 | 30 | 21.8548
1021.4 | 6.716 | 5.2263 | 32.2515 | 31.1955 | 29.4559 | 18.9613 | 0.9017 | 4.6726 | 30 | 15.0114
1021.6 | 6.716 | 5.2263 | 32.7285 | 32.3878 | 30.001 | 15.2821 | 0.9017 | 5.1077 | 30 | 28.5896
1021.8 | 6.6809 | 5.2263 | 32.7285 | 31.2977 | 28.468 | 13.1359 | 0.9017 | 5.2366 | 30 | 16.3768
1022 | 6.6897 | 5.2263 | 32.5922 | 29.9669 | 26.935 | 2.8776 | 0.9017 | 4.5349 | 30 | 1.3763
1022.2 | 6.6897 | 5.2263 | 32.2856 | 30.8889 | 26.4581 | 3.2182 | 0.9017 | 3.0301 | 30 | 11.8188
1022.4 | 6.716 | 5.2263 | 31.8087 | 31.5361 | 32.9669 | 25.7086 | 0.86764 | 5.2528 | 30 | 19.2039
1022.6 | 6.7248 | 5.2263 | 33.0691 | 34.4318 | 33.2395 | 23.6987 | 0.9017 | 5.2645 | 30 | 52.0978
1022.8 | 6.6985 | 5.2263 | 33.8527 | 34.2274 | 29.4559 | 10.6128 | 0.9017 | 5.077 | 30 | 50.0403
1023 | 6.6282 | 5.2263 | 34.1252 | 33.3757 | 29.0471 | 7.138 | 0.93577 | 5.1619 | 30 | 40.6334
1023.2 | 6.6809 | 5.1387 | 33.1713 | 31.8427 | 26.5603 | 4.9237 | 0.93577 | 5.2264 | 30 | 23.4617
1023.4 | 6.6897 | 5.1606 | 32.3878 | 30.957 | 26.2196 | 2.2644 | 0.9017 | 2.6197 | 30 | 13.5341
1023.6 | 6.6809 | 5.2263 | 32.0471 | 32.2175 | 30.1373 | 5.1281 | 0.86764 | 4.6125 | 30 | 27.8693
1023.8 | 6.7248 | 5.2263 | 32.0131 | 32.8647 | 32.0471 | 18.0415 | 0.9017 | 2.1523 | 30 | 35.3314
1024 | 6.716 | 5.2263 | 32.3537 | 32.1153 | 30.001 | 12.214 | 0.9017 | 5.2337 | 30 | 27.006
1024.2 | 6.6633 | 5.2263 | 32.1493 | 32.2856 | 29.3537 | 5.5028 | 0.9017 | 5.2366 | 30 | 29.0583
1024.4 | 6.6721 | 5.2263 | 32.2856 | 32.2515 | 26.1855 | 2.7072 | 0.86764 | 5.2719 | 30 | 28.8048
1024.6 | 6.7248 | 5.2263 | 31.9109 | 31.6043 | 27.0713 | 6.627 | 0.9017 | 2.8073 | 30 | 21.6024
1024.8 | 6.7248 | 5.2263 | 31.8087 | 31.3658 | 33.8527 | 17.5646 | 0.9017 | 3.5297 | 30 | 18.9942
1025 | 6.716 | 5.2263 | 31.979 | 31.7065 | 31.0933 | 16.9173 | 0.9017 | 5.181 | 30 | 22.9323
1025.2 | 6.6897 | 5.2263 | 32.0471 | 30.9911 | 24.2437 | 13.6469 | 0.9017 | 4.3326 | 30 | 14.9265
1025.4 | 6.7073 | 5.2263 | 32.1493 | 33.4439 | 31.6724 | 10.4766 | 0.93577 | 5.1941 | 30 | 42.7716
1025.6 | 6.716 | 5.2263 | 32.3878 | 31.979 | 28.6724 | 3.3886 | 0.9017 | 5.2249 | 30 | 26.3758
1025.8 | 6.7073 | 5.2263 | 31.9449 | 32.0812 | 29.4559 | 2.9798 | 0.9017 | 3.4901 | 30 | 27.6483
1026 | 6.716 | 5.2263 | 31.5702 | 31.9449 | 29.0812 | 16.747 | 0.86764 | 2.4923 | 30 | 26.2257
1026.2 | 6.7248 | 5.2263 | 32.0812 | 31.9109 | 29.7285 | 17.3942 | 0.9017 | 5.2176 | 30 | 25.9519
1026.4 | 6.7073 | 5.2263 | 31.979 | 31.6383 | 28.468 | 10.5106 | 0.9017 | 5.2483 | 30 | 22.9751
1026.6 | 6.7073 | 5.2263 | 32.1493 | 31.5021 | 29.0812 | 10.8513 | 0.9017 | 4.148 | 30 | 21.5263
1026.8 | 6.716 | 5.2263 | 32.0471 | 30.8889 | 29.7625 | 6.9336 | 0.9017 | 5.1341 | 30 | 14.6664
1027 | 6.716 | 5.2263 | 32.0471 | 31.6724 | 26.3559 | 3.7292 | 0.9017 | 2.5377 | 30 | 23.5945
1027.2 | 6.7248 | 5.2263 | 31.4339 | 30.6845 | 30.6504 | 23.7668 | 0.9017 | 5.1546 | 30 | 12.4992
1027.4 | 6.7336 | 5.2263 | 32.3197 | 33.4779 | 32.9329 | 21.5525 | 0.86764 | 5.0418 | 30 | 44.1859
1027.6 | 6.6985 | 5.2263 | 33.1032 | 32.49 | 30.1373 | 12.8634 | 0.9017 | 5.2704 | 30 | 33.1952
1027.8 | 6.6985 | 5.2263 | 33.8186 | 33.6483 | 29.6263 | 9.659 | 0.9017 | 5.1722 | 30 | 46.4615
1028 | 6.7073 | 5.1387 | 33.1713 | 33.3076 | 30.446 | 11.0557 | 0.9017 | 5.159 | 30 | 42.8135
1028.2 | 6.716 | 5.1606 | 32.9329 | 31.979 | 28.5702 | 3.9336 | 0.9017 | 5.2514 | 30 | 27.9543
1028.4 | 6.7073 | 5.2044 | 32.2175 | 32.1153 | 28.979 | 2.2984 | 0.9017 | 5.2 | 30 | 29.6121
1028.6 | 6.7248 | 5.2263 | 32.0471 | 32.7966 | 26.2537 | 8.637 | 0.9017 | 4.1612 | 30 | 37.4535
1028.8 | 6.7424 | 5.2263 | 31.8087 | 31.8768 | 30.3438 | 17.258 | 0.86764 | 3.6278 | 30 | 27.1952
1029 | 6.7248 | 5.2263 | 32.1153 | 32.2856 | 31.979 | 7.3084 | 0.9017 | 3.3626 | 30 | 31.9352
1029.2 | 6.716 | 5.2263 | 31.7746 | 31.1273 | 28.5021 | 10.5788 | 0.9017 | 5.1692 | 30 | 18.9457
1029.4 | 6.716 | 5.2263 | 31.6383 | 31.7405 | 29.49 | 5.7413 | 0.9017 | 5.1429 | 30 | 25.9579
1029.6 | 6.716 | 5.2263 | 31.0933 | 31.2295 | 28.0251 | 13.681 | 0.86764 | 5.1619 | 30 | 20.2718
1029.8 | 6.7248 | 5.2263 | 31.4339 | 31.2295 | 32.7285 | 18.0074 | 0.9017 | 4.51 | 30 | 20.3413
1030 | 6.7073 | 5.2263 | 31.9109 | 31.5021 | 29.9329 | 7.3765 | 0.86764 | 4.929 | 30 | 23.5001
1030.2 | 6.6985 | 5.2263 | 30.3097 | 30.7526 | 25.5723 | 2.5369 | 0.9017 | 5.2514 | 30 | 15.0964
1030.4 | 6.7248 | 5.2263 | 31.2295 | 30.7185 | 25.8108 | 7.4106 | 0.9017 | 4.2037 | 30 | 14.7563
1030.6 | 6.7336 | 5.2263 | 30.7526 | 30.6504 | 30.9229 | 18.0415 | 0.9017 | 3.8389 | 30 | 14.024
1030.8 | 6.7248 | 5.2921 | 32.49 | 31.9109 | 29.7625 | 13.9194 | 0.93577 | 4.9671 | 30 | 28.3419
1031 | 6.6985 | 5.2921 | 32.1834 | 31.3999 | 28.979 | 13.4084 | 0.9017 | 2.2579 | 30 | 22.663
1031.2 | 6.7073 | 5.2263 | 32.3878 | 31.7746 | 27.9229 | 12.4524 | 0.86764 | 5.0975 | 30 | 26.9895
1031.4 | 6.7073 | 5.2263 | 32.2856 | 31.979 | 30.5141 | 14.6348 | 0.9017 | 3.5839 | 30 | 29.408
1031.6 | 6.716 | 5.2263 | 32.4219 | 33.0691 | 31.5021 | 12.725 | 0.86764 | 5.1604 | 30 | 41.8727
1031.8 | 6.6985 | 5.2263 | 31.2977 | 29.1493 | 25.8108 | 3.3886 | 0.86764 | 2.6036 | 30 | 0
1032 | 6.7073 | 5.2263 | 31.5702 | 31.2636 | 27.6845 | 11.1579 | 0.86764 | 3.6586 | 30 | 14.2907
1032.2 | 6.7248 | 5.2263 | 31.5702 | 31.1273 | 28.9449 | 16.8151 | 0.9017 | 4.8088 | 30 | 12.8202
1032.4 | 6.7248 | 5.2263 | 31.5361 | 30.7867 | 28.6383 | 6.627 | 0.9017 | 5.1766 | 30 | 9.0261
1032.6 | 6.716 | 5.2263 | 31.2636 | 31.6724 | 29.1153 | 2.6391 | 0.86764 | 4.7268 | 30 | 19.1061
1032.8 | 6.7248 | 5.2263 | 31.0251 | 29.5581 | 25.5042 | 2.9798 | 0.86764 | 5.2865 | 30 | 0
1033 | 6.7424 | 5.2482 | 30.446 | 30.3097 | 23.9371 | 28.4339 | 0.9017 | 3.3817 | 30 | 3.4962
1033.2 | 6.7518 | 5.314 | 31.1273 | 33.0691 | 33.4779 | 30.2416 | 0.9017 | 2.5084 | 30 | 34.7763
1033.4 | 6.7073 | 5.2482 | 32.6263 | 32.8647 | 31.6383 | 12.5206 | 0.86764 | 5.1268 | 30 | 32.6368
1033.6 | 6.6809 | 5.2263 | 33.1373 | 31.8427 | 29.3878 | 9.9656 | 0.86764 | 4.951 | 30 | 21.2246
1033.8 | 6.7073 | 5.2263 | 32.6944 | 31.9449 | 30.957 | 8.3644 | 0.93577 | 5.1326 | 30 | 22.4892
1034 | 6.7248 | 5.2263 | 32.7285 | 34.4999 | 32.6944 | 17.0195 | 0.9017 | 5.0052 | 30 | 51.5484
1034.2 | 6.716 | 5.2263 | 33.2054 | 33.0351 | 32.0471 | 12.1118 | 0.9017 | 5.2088 | 30 | 35.2126
1034.4 | 6.6897 | 5.2044 | 32.4219 | 30.6163 | 26.5262 | 9.9656 | 0.86764 | 5.2807 | 30 | 7.9867
1034.6 | 6.6985 | 5.2263 | 31.2977 | 30.3779 | 28.1955 | 5.094 | 0.9017 | 2.8981 | 30 | 5.3209
1034.8 | 6.7248 | 5.2263 | 31.2977 | 30.0351 | 27.1735 | 12.9315 | 0.86764 | 4.8059 | 30 | 1.4594
1035 | 6.7424 | 5.2263 | 31.5021 | 31.8087 | 29.7966 | 10.5447 | 0.86764 | 5.2631 | 30 | 21.5544
1035.2 | 6.7336 | 5.2263 | 31.3317 | 28.5702 | 25.402 | 13.1018 | 0.9017 | 4.7883 | 30 | 0
1035.4 | 6.716 | 5.2263 | 31.3999 | 31.2977 | 30.001 | 19.813 | 0.9017 | 5.2807 | 30 | 14.6599
1035.6 | 6.716 | 5.2263 | 32.5581 | 32.3197 | 31.8427 | 7.3765 | 0.9017 | 5.1927 | 30 | 26.3133
1035.8 | 6.7073 | 5.2263 | 30.6845 | 28.5021 | 25.9811 | 9.9996 | 0.86764 | 5.2909 | 30 | 0
1036 | 6.7248 | 5.2263 | 31.6724 | 31.6043 | 32.0471 | 20.1196 | 0.9017 | 4.8894 | 30 | 18.1314
1036.2 | 6.7248 | 5.2263 | 32.8647 | 32.8647 | 32.8307 | 18.314 | 0.86764 | 5.0652 | 30 | 32.5047
1036.4 | 6.7073 | 5.2263 | 33.3076 | 32.6263 | 28.8087 | 12.7952 | 0.86764 | 4.1305 | 30 | 29.97
1036.6 | 6.6985 | 5.2263 | 34.0571 | 33.0691 | 30.5141 | 10.9535 | 0.9017 | 5.1458 | 30 | 35.1377
1036.8 | 6.7073 | 5.1606 | 32.6263 | 30.6163 | 25.9811 | 4.2764 | 0.9017 | 5.2719 | 30 | 7.5279
1037 | 6.716 | 5.2263 | 31.7065 | 30.5823 | 26.0152 | 3.8996 | 0.86764 | 2.019 | 30 | 7.1777
1037.2 | 6.7336 | 5.2263 | 31.979 | 31.8087 | 30.0691 | 16.1338 | 0.9017 | 5.1766 | 30 | 21.1053
1037.4 | 6.7336 | 5.2263 | 31.2977 | 32.2515 | 28.8427 | 3.1501 | 0.9017 | 5.2161 | 30 | 26.2273
1037.6 | 6.7248 | 5.2263 | 30.9229 | 31.1955 | 26.8669 | 9.5568 | 0.86764 | 3.9136 | 30 | 14.3941
1037.8 | 6.7248 | 5.2263 | 31.3658 | 32.1834 | 32.0471 | 15.6228 | 0.9017 | 3.8682 | 30 | 25.6552
1038 | 6.7336 | 5.2263 | 32.3197 | 32.2175 | 31.0592 | 9.9315 | 0.9017 | 5.2733 | 30 | 26.1676
1038.2 | 6.7073 | 5.2263 | 32.2515 | 29.5922 | 26.935 | 3.0479 | 0.9017 | 5.1297 | 30 | 0
1038.4 | 6.7073 | 5.2263 | 32.0812 | 30.3438 | 26.1174 | 3.3886 | 0.9017 | 5.159 | 30 | 3.8832
1038.6 | 6.7248 | 5.2263 | 31.5361 | 30.1373 | 27.8889 | 15.6568 | 0.86764 | 5.178 | 30 | 1.5632
1038.8 | 6.7336 | 5.2263 | 31.6724 | 31.3317 | 32.7285 | 20.9031 | 0.9017 | 5.1414 | 30 | 15.1031
1039 | 6.716 | 5.2701 | 32.8307 | 35.0109 | 35.4197 | 15.0096 | 0.9017 | 5.1443 | 30 | 56.8619
1039.2 | 6.6897 | 5.2044 | 32.8988 | 32.6603 | 27.2416 | 11.3623 | 0.9017 | 5.2088 | 30 | 30.5224
1039.4 | 6.6985 | 5.2263 | 34.0571 | 33.4779 | 31.0592 | 13.6128 | 0.9017 | 5.2645 | 30 | 39.9391
1039.6 | 6.7073 | 5.2263 | 34.4659 | 33.9549 | 31.979 | 13.1359 | 0.9017 | 5.137 | 30 | 45.5438
1039.8 | 6.6985 | 5.1387 | 33.512 | 30.5482 | 24.3459 | 4.6852 | 0.86764 | 4.0454 | 30 | 7.1803
1040 | 6.6985 | 5.1606 | 30.6163 | 29.9329 | 26.1515 | 11.1579 | 0.9017 | 4.9056 | 30 | 0.24084
1040.2 | 6.7248 | 5.2263 | 32.1153 | 33.3417 | 32.4219 | 3.7292 | 0.9017 | 2.5436 | 30 | 38.8551
1040.4 | 6.716 | 5.2263 | 32.2856 | 33.0351 | 32.1153 | 10.5106 | 0.9017 | 5.1312 | 30 | 35.5753
1040.6 | 6.7248 | 5.2263 | 32.0131 | 32.7625 | 30.8207 | 4.4127 | 0.86764 | 3.1751 | 30 | 32.6636
1040.8 | 6.7248 | 5.2263 | 32.2515 | 31.5021 | 29.6603 | 9.1139 | 0.9017 | 4.696 | 30 | 18.5446
1041 | 6.7248 | 5.2263 | 32.0471 | 32.1493 | 31.3317 | 9.8293 | 0.9017 | 5.0257 | 30 | 25.964
1041.2 | 6.7248 | 5.2044 | 32.1834 | 32.6603 | 28.9109 | 11.6008 | 0.93577 | 5.2234 | 30 | 31.8776
1041.4 | 6.7336 | 5.2263 | 32.1493 | 31.9109 | 31.1955 | 14.1238 | 0.86764 | 4.8176 | 30 | 23.5411
1041.6 | 6.7248 | 5.2263 | 32.2175 | 31.979 | 29.5922 | 5.571 | 0.86764 | 5.2704 | 30 | 24.4237
1041.8 | 6.716 | 5.2263 | 31.9109 | 28.979 | 24.6525 | 8.6029 | 0.9017 | 2.0952 | 30 | 0
1042 | 6.7336 | 5.2263 | 31.8768 | 31.3658 | 32.1153 | 16.7129 | 0.9017 | 5.1736 | 30 | 15.4436
1042.2 | 6.7248 | 5.2263 | 32.3878 | 32.3537 | 32.2856 | 6.3545 | 0.9017 | 5.2631 | 30 | 26.715
1042.4 | 6.7073 | 5.2263 | 31.6724 | 30.3438 | 27.5823 | 3.2523 | 0.9017 | 5.1048 | 30 | 4.081
1042.6 | 6.7073 | 5.2263 | 30.957 | 31.1273 | 24.7547 | 3.8314 | 0.86764 | 2.1685 | 30 | 12.9775
1042.8 | 6.7336 | 5.2263 | 31.3658 | 31.1614 | 30.1373 | 15.8612 | 0.86764 | 5.2587 | 30 | 13.4288
1043 | 6.716 | 5.2263 | 32.9329 | 33.2054 | 31.8768 | 17.1898 | 0.9017 | 5.2704 | 30 | 36.6525
1043.2 | 6.6897 | 5.2263 | 33.3757 | 33.2054 | 29.4559 | 10.715 | 0.86764 | 5.31 | 30 | 36.8382
1043.4 | 6.6809 | 5.2263 | 33.7845 | 32.6263 | 29.9329 | 8.7392 | 0.9017 | 5.1341 | 30 | 30.463
1043.6 | 6.6985 | 5.2263 | 32.8647 | 32.0812 | 29.1834 | 11.8052 | 0.9017 | 5.1385 | 30 | 24.4401
1043.8 | 6.7073 | 5.2263 | 33.3076 | 32.7285 | 30.3097 | 11.6348 | 0.9017 | 5.0755 | 30 | 31.8936
1044 | 6.7073 | 5.2263 | 32.5581 | 33.4779 | 29.5241 | 6.1501 | 0.86764 | 4.6638 | 30 | 40.5424
1044.2 | 6.7073 | 5.2263 | 32.2515 | 33.3076 | 32.2515 | 14.9755 | 0.86764 | 3.5795 | 30 | 38.8142
1044.4 | 6.716 | 5.2263 | 32.2175 | 32.8988 | 30.9229 | 12.5206 | 0.86764 | 5.181 | 30 | 34.3746
1044.6 | 6.7248 | 5.2263 | 32.2175 | 31.9109 | 27.5823 | 4.4808 | 0.9017 | 5.1531 | 30 | 23.351
1044.8 | 6.7248 | 5.2263 | 31.8768 | 28.3317 | 26.7306 | 2.8094 | 0.86764 | 2.2109 | 30 | 0
1045 | 6.7424 | 5.2263 | 31.0592 | 31.7405 | 29.7285 | 13.2381 | 0.86764 | 4.7224 | 30 | 19.6702
1045.2 | 6.7424 | 5.2263 | 31.2977 | 30.3097 | 27.0031 | 14.1238 | 0.93577 | 4.7414 | 30 | 3.5601
1045.4 | 6.716 | 5.2263 | 31.1955 | 31.1273 | 25.4361 | 7.3084 | 0.9017 | 5.3041 | 30 | 12.8413
1045.6 | 6.716 | 5.2263 | 31.6383 | 30.1713 | 26.935 | 19.7108 | 0.86764 | 4.7473 | 30 | 2.0756
1045.8 | 6.7248 | 5.2263 | 31.4339 | 31.9109 | 33.7505 | 18.9272 | 0.9017 | 1.493 | 30 | 21.7932
1046 | 6.7248 | 5.2263 | 32.49 | 32.8988 | 31.9449 | 12.6909 | 0.9017 | 5.1692 | 30 | 33.0948
1046.2 | 6.6985 | 5.2263 | 32.8307 | 30.9911 | 26.7987 | 13.5788 | 0.9017 | 1.1268 | 30 | 11.6501
1046.4 | 6.6897 | 5.2263 | 33.6823 | 33.6142 | 32.0471 | 14.3623 | 0.9017 | 5.2689 | 30 | 41.4249
1046.6 | 6.6985 | 5.2263 | 34.023 | 33.4439 | 32.1493 | 16.8492 | 0.93577 | 5.1561 | 30 | 39.7047
1046.8 | 6.6985 | 5.2263 | 34.1252 | 32.1834 | 25.7086 | 14.1238 | 0.86764 | 4.8601 | 30 | 25.6261
1047 | 6.6985 | 5.2263 | 31.3999 | 31.2295 | 30.7526 | 8.671 | 0.9017 | 5.0447 | 30 | 14.9463
1047.2 | 6.7073 | 5.2263 | 32.3197 | 29.5581 | 29.9329 | 12.3502 | 0.9017 | 5.1883 | 30 | 0
1047.4 | 6.7248 | 5.2263 | 32.2515 | 33.1373 | 32.3878 | 3.116 | 0.9017 | 5.1385 | 30 | 35.5293
1047.6 | 6.7248 | 5.2263 | 32.1153 | 32.0131 | 26.6965 | 15.5887 | 0.86764 | 4.7092 | 30 | 22.9751
1047.8 | 6.7248 | 5.2263 | 31.9449 | 33.4779 | 31.7746 | 14.3282 | 0.9017 | 5.2059 | 30 | 39.6887
1048 | 6.7248 | 5.2263 | 31.3317 | 31.0251 | 30.6845 | 14.7711 | 0.86764 | 5.1561 | 30 | 12.1013
1048.2 | 6.716 | 5.2921 | 31.9449 | 31.2977 | 30.5823 | 12.2821 | 0.9017 | 5.2616 | 30 | 15.2482
1048.4 | 6.716 | 5.2263 | 32.0471 | 31.468 | 29.2175 | 2.6732 | 0.9017 | 5.2073 | 30 | 17.2539
1048.6 | 6.7073 | 5.2263 | 32.0471 | 29.6603 | 24.0053 | 3.1842 | 0.9017 | 5.1854 | 30 | 0
1048.8 | 6.7248 | 5.2263 | 31.0933 | 28.4339 | 26.935 | 6.3204 | 0.9017 | 3.4447 | 30 | 0
1049 | 6.7424 | 5.2263 | 31.4339 | 31.2977 | 35.6241 | 27.1394 | 0.9017 | 5.2498 | 30 | 14.6559
1049.2 | 6.716 | 5.2263 | 32.0471 | 32.5922 | 32.2175 | 18.1778 | 0.86764 | 5.1399 | 30 | 29.3962
1049.4 | 6.6721 | 5.2263 | 34.5681 | 35.7945 | 29.9329 | 9.4886 | 0.86764 | 5.2103 | 30 | 65.826
1049.6 | 6.6809 | 5.1606 | 33.8867 | 33.3757 | 29.1834 | 11.3623 | 0.9017 | 5.2308 | 30 | 38.7574
1049.8 | 6.7073 | 5.1606 | 34.4659 | 34.4659 | 32.5241 | 14.6689 | 0.9017 | 5.1692 | 30 | 51.3042
1050 | 6.716 | 5.1606 | 33.9549 | 30.8548 | 25.7086 | 3.6952 | 0.86764 | 4.3136 | 30 | 10.6526
1050.2 | 6.6985 | 5.1387 | 30.3097 | 29.7625 | 24.1075 | 11.6689 | 0.9017 | 3.9341 | 30 | 0
1050.4 | 6.7248 | 5.2044 | 32.6603 | 33.9208 | 32.6263 | 16.4404 | 0.9017 | 5.1355 | 30 | 44.4118
1050.6 | 6.7248 | 5.2044 | 32.6944 | 33.8186 | 33.0351 | 7.4106 | 0.9017 | 2.3326 | 30 | 43.4812
1050.8 | 6.716 | 5.2263 | 32.6603 | 32.3537 | 30.3097 | 10.2381 | 0.86764 | 2.3092 | 30 | 27.1071
1051 | 6.7073 | 5.2263 | 32.6603 | 33.0351 | 30.9911 | 13.9194 | 0.86764 | 5.2631 | 30 | 34.9622
1051.2 | 6.7248 | 5.2263 | 33.0351 | 32.5241 | 29.8307 | 6.2864 | 0.86764 | 2.5421 | 30 | 29.349
1051.4 | 6.716 | 5.2263 | 32.2175 | 32.9669 | 30.4119 | 9.7612 | 0.93577 | 4.4088 | 30 | 34.5205
1051.6 | 6.716 | 5.2263 | 32.3878 | 32.7285 | 29.7285 | 13.2381 | 0.86764 | 5.2997 | 30 | 31.9826
1051.8 | 6.716 | 5.2263 | 32.3878 | 30.1373 | 26.8328 | 3.0138 | 0.9017 | 4.3209 | 30 | 2.7851
1052 | 6.7248 | 5.2263 | 32.0812 | 31.5021 | 30.3779 | 12.1118 | 0.86764 | 5.1722 | 30 | 18.2548
1052.2 | 6.7248 | 5.2263 | 31.5702 | 32.6603 | 29.5581 | 8.16 | 0.93577 | 5.2483 | 30 | 31.4638
1052.4 | 6.716 | 5.2263 | 31.8768 | 27.7185 | 25.9471 | 4.549 | 0.9017 | 2.8308 | 30 | 0
1052.6 | 6.7248 | 5.2263 | 31.6383 | 31.7405 | 34.8065 | 17.3942 | 0.86764 | 2.5992 | 30 | 19.6524
1052.8 | 6.7248 | 5.2263 | 32.7625 | 32.7285 | 32.0131 | 15.9975 | 0.86764 | 5.1766 | 30 | 30.9456
1053 | 6.6985 | 5.2263 | 32.7966 | 32.8647 | 30.2757 | 12.4865 | 0.9017 | 4.7238 | 30 | 32.6474
1053.2 | 6.6985 | 5.2263 | 33.0351 | 32.8647 | 29.7285 | 11.0216 | 0.9017 | 5.2205 | 30 | 32.8134
1053.4 | 6.7073 | 5.2044 | 32.49 | 32.0131 | 30.001 | 9.7271 | 0.93577 | 5.1868 | 30 | 23.3309
1053.6 | 6.7073 | 5.2263 | 32.3197 | 32.1493 | 29.1493 | 5.6732 | 0.9017 | 5.1927 | 30 | 24.9914
1053.8 | 6.7073 | 5.2263 | 32.0812 | 33.2735 | 25.9811 | 3.4908 | 0.86764 | 2.9963 | 30 | 37.8519
1054 | 6.716 | 5.2263 | 31.9449 | 31.6724 | 30.6163 | 15.4184 | 0.9017 | 4.2945 | 30 | 19.9024
1054.2 | 6.7248 | 5.2263 | 31.8427 | 31.2977 | 29.0131 | 14.9074 | 0.9017 | 4.5773 | 30 | 15.754
1054.4 | 6.7073 | 5.2263 | 31.9109 | 31.2636 | 27.4119 | 10.1359 | 0.9017 | 3.3011 | 30 | 15.4433
1054.6 | 6.6985 | 5.2263 | 31.8768 | 31.6043 | 30.2416 | 14.192 | 0.93577 | 5.1561 | 30 | 19.3759
1054.8 | 6.7073 | 5.2263 | 32.3197 | 31.8427 | 32.1153 | 11.8733 | 0.9017 | 5.2469 | 30 | 22.1704
1055 | 6.7073 | 5.2263 | 31.5702 | 29.3197 | 25.2998 | 2.6732 | 0.9017 | 5.1561 | 30 | 0
1055.2 | 6.716 | 5.2263 | 31.7746 | 31.3999 | 27.5482 | 6.6952 | 0.86764 | 5.074 | 30 | 15.8394
1055.4 | 6.7336 | 5.2263 | 31.6724 | 32.49 | 33.3757 | 21.7909 | 0.93577 | 5.1458 | 30 | 28.2706
1055.6 | 6.716 | 5.2263 | 33.0691 | 34.4318 | 32.7966 | 5.1622 | 0.9017 | 5.2439 | 30 | 50.4135
1055.8 | 6.6897 | 5.2263 | 31.8768 | 28.979 | 21.9272 | 3.7633 | 0.9017 | 5.1341 | 30 | 0
1056 | 6.6985 | 5.2263 | 31.8768 | 32.1153 | 31.3658 | 12.6909 | 0.86764 | 3.1033 | 30 | 23.9343
1056.2 | 6.7248 | 5.2263 | 32.2175 | 32.2515 | 32.6603 | 17.258 | 0.9017 | 4.8044 | 30 | 25.6006
1056.4 | 6.716 | 5.2263 | 32.7625 | 32.9329 | 32.1153 | 2.1962 | 0.9017 | 5.1619 | 30 | 33.4507
1056.6 | 6.6897 | 5.2263 | 31.0933 | 28.468 | 25.9811 | 2.1281 | 0.86764 | 5.2381 | 30 | 0
1056.8 | 6.7073 | 5.2263 | 31.8768 | 31.2636 | 28.0592 | 11.3282 | 0.9017 | 5.2 | 30 | 14.271
1057 | 6.7336 | 5.2263 | 31.979 | 32.9669 | 32.5922 | 11.192 | 0.9017 | 5.0447 | 30 | 33.6412
1057.2 | 6.7248 | 5.2263 | 32.0131 | 31.9109 | 31.7065 | 13.1359 | 0.86764 | 4.7883 | 30 | 21.849
1057.4 | 6.6985 | 5.2263 | 32.0131 | 31.8427 | 29.8647 | 3.2182 | 0.9017 | 5.1502 | 30 | 21.1879
1057.6 | 6.7073 | 5.2263 | 31.6043 | 31.3999 | 29.49 | 10.9535 | 0.9017 | 4.822 | 30 | 16.2783
1057.8 | 6.7248 | 5.2263 | 31.8768 | 30.8207 | 29.8307 | 9.8634 | 0.9017 | 2.0923 | 30 | 9.7978
1058 | 6.7248 | 5.2263 | 31.8427 | 29.5922 | 26.7987 | 17.292 | 0.86764 | 1.8989 | 30 | 0
1058.2 | 6.716 | 5.2263 | 32.9329 | 32.49 | 30.6504 | 18.5525 | 0.9017 | 5.1517 | 30 | 28.1974
1058.4 | 6.6985 | 5.2263 | 34.1593 | 34.6703 | 33.8867 | 14.6348 | 0.9017 | 5.2103 | 30 | 53.0419
1058.6 | 6.6897 | 5.2263 | 34.0571 | 33.5801 | 31.3317 | 14.192 | 0.9017 | 5.2675 | 30 | 40.9648
1058.8 | 6.6985 | 5.1825 | 34.8406 | 34.6703 | 32.3537 | 13.17 | 0.9017 | 5.1355 | 30 | 53.52
1059 | 6.6985 | 5.1387 | 35.6582 | 34.9087 | 32.5922 | 14.8733 | 0.9017 | 5.1941 | 30 | 56.4922
1059.2 | 6.6985 | 5.1387 | 35.7945 | 33.8527 | 29.0812 | 4.9578 | 0.93577 | 5.241 | 30 | 44.8125
1059.4 | 6.6897 | 5.1606 | 31.0933 | 29.1493 | 28.0251 | 2.571 | 0.86764 | 5.2675 | 30 | 0
1059.6 | 6.7073 | 5.1606 | 32.6603 | 33.3417 | 27.6504 | 11.4986 | 0.86764 | 4.041 | 30 | 37.8334
1059.8 | 6.7336 | 5.1387 | 32.7625 | 32.6263 | 32.0812 | 18.4162 | 0.9017 | 4.3575 | 30 | 29.9215
1060 | 6.7248 | 5.2263 | 32.8647 | 32.7625 | 30.1713 | 11.7711 | 0.86764 | 5.2161 | 30 | 31.6182
1060.2 | 6.716 | 5.2263 | 32.8988 | 33.8186 | 30.1713 | 3.8655 | 0.9017 | 5.1458 | 30 | 43.7415
1060.4 | 6.716 | 5.2263 | 32.6263 | 30.1713 | 27.1053 | 10.0678 | 0.86764 | 5.137 | 30 | 2.6442
1060.6 | 6.7336 | 5.2263 | 32.4219 | 32.5241 | 32.9329 | 14.4986 | 0.9017 | 5.2454 | 30 | 29.3093
1060.8 | 6.7336 | 5.2263 | 31.979 | 30.5823 | 28.3999 | 5.9798 | 0.9017 | 3.219 | 30 | 7.4556
1061 | 6.7248 | 5.2263 | 31.8768 | 31.1273 | 29.1834 | 16.781 | 0.9017 | 4.6784 | 30 | 13.6644
1061.2 | 6.7248 | 5.2263 | 32.1493 | 31.8427 | 30.4119 | 20.835 | 0.86764 | 5.1429 | 30 | 21.8336
1061.4 | 6.7248 | 5.2263 | 33.2395 | 33.7164 | 32.7285 | 11.9074 | 0.9017 | 4.9202 | 30 | 43.1679
1061.6 | 6.7073 | 5.2263 | 33.0351 | 30.7526 | 25.4361 | 2.7754 | 0.9017 | 5.2161 | 30 | 9.8065
1061.8 | 6.6985 | 5.2263 | 32.7285 | 29.5922 | 25.3339 | 16.1338 | 0.9017 | 5.2528 | 30 | 0
1062 | 6.7336 | 5.2263 | 32.5581 | 32.5241 | 36.2373 | 22.1657 | 0.86764 | 5.1517 | 30 | 28.5827
1062.2 | 6.716 | 5.2263 | 33.8867 | 33.7845 | 33.6823 | 12.214 | 0.86764 | 3.1766 | 30 | 43.0088
1062.4 | 6.6897 | 5.2263 | 33.3757 | 31.9109 | 28.5361 | 12.4865 | 0.9017 | 5.1502 | 30 | 22.0014
1062.6 | 6.6897 | 5.1606 | 34.3296 | 33.8527 | 31.0592 | 13.6128 | 0.9017 | 4.7985 | 30 | 44.1107
1062.8 | 6.716 | 5.1606 | 33.2395 | 34.9087 | 30.6845 | 12.1799 | 0.86764 | 4.7897 | 30 | 56.3019
1063 | 6.7248 | 5.1387 | 33.2395 | 33.0351 | 30.8889 | 4.3786 | 0.86764 | 5.2543 | 30 | 35.3642
1063.2 | 6.716 | 5.2263 | 32.6263 | 32.8988 | 28.3658 | 0.96984 | 0.86764 | 2.5816 | 30 | 33.9904
1063.4 | 6.7248 | 5.2263 | 32.5241 | 32.0131 | 29.6944 | 11.9074 | 0.9017 | 4.6389 | 30 | 24.1239
1063.6 | 6.7248 | 5.2263 | 32.5241 | 32.2856 | 29.7966 | 14.3964 | 0.9017 | 4.3268 | 30 | 27.3281
1063.8 | 6.7336 | 5.2482 | 32.5241 | 31.8427 | 29.0131 | 11.5326 | 0.9017 | 5.1736 | 30 | 22.4433
1064 | 6.716 | 5.2263 | 32.5241 | 30.6504 | 29.5922 | 3.9677 | 0.9017 | 5.1429 | 30 | 9.0422
1064.2 | 6.7248 | 5.2263 | 32.1153 | 31.8427 | 29.6603 | 2.6391 | 0.9017 | 5.1854 | 30 | 22.5878
1064.4 | 6.7336 | 5.2263 | 31.9449 | 31.2636 | 31.1273 | 3.2864 | 0.9017 | 2.2638 | 30 | 16.1336
1064.6 | 6.7336 | 5.2263 | 31.979 | 31.9449 | 35.6923 | 25.5042 | 0.9017 | 4.9158 | 30 | 23.9256
1064.8 | 6.716 | 5.2263 | 32.7625 | 33.6142 | 29.4219 | 13.0678 | 0.9017 | 2.7868 | 30 | 42.955
1065 | 6.6809 | 5.2263 | 33.5461 | 33.4779 | 28.5021 | 7.5809 | 0.9017 | 3.5004 | 30 | 41.6135
1065.2 | 6.6897 | 5.2044 | 32.8307 | 31.1955 | 29.4219 | 8.2622 | 0.86764 | 4.4425 | 30 | 15.957
1065.4 | 6.716 | 5.2263 | 32.0812 | 30.3438 | 28.7405 | 12.9996 | 0.86764 | 5.2748 | 30 | 6.3778
1065.6 | 6.7248 | 5.2263 | 32.2515 | 32.6263 | 30.5141 | 12.6909 | 0.9017 | 5.0857 | 30 | 32.2557
1065.8 | 6.716 | 5.2263 | 31.6724 | 31.7065 | 26.8328 | 8.3985 | 0.86764 | 3.9604 | 30 | 21.9875
1066 | 6.716 | 5.2263 | 32.0131 | 31.7405 | 29.5922 | 14.8392 | 0.9017 | 4.91 | 30 | 22.4724
1066.2 | 6.7248 | 5.2263 | 31.9449 | 32.0131 | 30.6845 | 16.2019 | 0.9017 | 3.751 | 30 | 25.6608
1066.4 | 6.7248 | 5.2263 | 32.0471 | 31.5361 | 29.3197 | 15.0777 | 0.9017 | 5.1502 | 30 | 20.3742
1066.6 | 6.716 | 5.2263 | 32.0131 | 32.6603 | 31.0592 | 13.681 | 0.86764 | 5.2059 | 30 | 33.1999
1066.8 | 6.716 | 5.2263 | 32.1153 | 30.6845 | 29.5922 | 7.2062 | 0.9017 | 4.4688 | 30 | 10.969
1067 | 6.716 | 5.2263 | 31.9109 | 31.8087 | 31.5361 | 14.6008 | 0.9017 | 5.1927 | 30 | 23.7447
1067.2 | 6.716 | 5.2263 | 31.9449 | 31.8087 | 30.1032 | 5.9798 | 0.86764 | 5.159 | 30 | 23.8496
1067.4 | 6.716 | 5.2263 | 31.7065 | 31.5021 | 24.4141 | 2.5028 | 0.86764 | 5.2616 | 30 | 20.4809
1067.6 | 6.7336 | 5.2263 | 30.8548 | 31.0251 | 28.979 | 6.4908 | 0.93577 | 1.4168 | 30 | 15.1648
1067.8 | 6.7424 | 5.2263 | 30.8548 | 30.9229 | 30.3779 | 23.3921 | 0.9017 | 1.2908 | 30 | 14.0664
1068 | 6.7248 | 5.2263 | 32.8647 | 32.8647 | 32.1493 | 16.3041 | 0.9017 | 5.2146 | 30 | 36.1212
1068.2 | 6.6985 | 5.2263 | 32.7625 | 31.979 | 28.9449 | 11.3623 | 0.9017 | 4.9686 | 30 | 26.2492
1068.4 | 6.6985 | 5.2263 | 33.1373 | 32.3878 | 29.8647 | 13.4425 | 0.9017 | 4.7473 | 30 | 30.9952
1068.6 | 6.7073 | 5.2044 | 33.2054 | 32.2515 | 29.0812 | 11.5667 | 0.86764 | 5.2439 | 30 | 29.5898
1068.8 | 6.7073 | 5.2263 | 32.1493 | 28.9449 | 25.7086 | 5.8435 | 0.9017 | 5.1985 | 30 | 0
1069 | 6.6809 | 5.2263 | 31.8768 | 31.7405 | 26.0152 | 12.759 | 0.9017 | 1.7611 | 30 | 19.688
1069.2 | 6.7073 | 5.2263 | 31.2636 | 31.0251 | 30.4119 | 19.4382 | 0.9017 | 5.0872 | 30 | 11.6841
1069.4 | 6.7248 | 5.2921 | 31.6383 | 31.5702 | 28.0251 | 16.781 | 0.9017 | 5.2748 | 30 | 17.9185
1069.6 | 6.6985 | 5.2921 | 32.0131 | 32.1493 | 30.7185 | 7.6831 | 0.86764 | 5.2117 | 30 | 24.5705
1069.8 | 6.6985 | 5.2921 | 31.4339 | 28.5702 | 24.5844 | 9.5568 | 0.9017 | 5.1736 | 30 | 0
1070 | 6.716 | 5.2921 | 31.7065 | 31.6043 | 32.9329 | 16.2019 | 0.86764 | 3.7128 | 30 | 18.1334
1070.2 | 6.716 | 5.2921 | 31.9449 | 32.3878 | 32.49 | 3.116 | 0.86764 | 5.1692 | 30 | 27.1047
1070.4 | 6.6985 | 5.2921 | 31.2636 | 30.0691 | 22.8129 | 2.8094 | 0.86764 | 5.1414 | 30 | 0.97391
1070.6 | 6.716 | 5.2921 | 31.7746 | 30.446 | 27.1394 | 17.9393 | 0.9017 | 1.2146 | 30 | 5.2475
1070.8 | 6.7248 | 5.2921 | 31.5361 | 31.5361 | 30.5482 | 22.5404 | 0.9017 | 5.219 | 30 | 17.6231
1071 | 6.6545 | 5.2921 | 33.0691 | 33.6483 | 30.8889 | 14.7711 | 0.86764 | 3.5355 | 30 | 41.6404
1071.2 | 6.6369 | 5.2921 | 33.3757 | 32.3537 | 28.0251 | 7.5128 | 0.86764 | 5.2337 | 30 | 27.1861
1071.4 | 6.6809 | 5.2921 | 31.6043 | 32.5922 | 31.8087 | 12.9315 | 0.9017 | 5.2631 | 30 | 30.0241
1071.6 | 6.716 | 5.2921 | 32.8307 | 34.0911 | 32.9329 | 14.4304 | 0.86764 | 5.159 | 30 | 47.1557
1071.8 | 6.6545 | 5.2921 | 32.8307 | 31.9109 | 27.446 | 3.0138 | 0.9017 | 5.2381 | 30 | 22.6926
1072 | 6.6897 | 5.2921 | 32.1153 | 31.0933 | 26.6965 | 8.2622 | 0.9017 | 5.0989 | 30 | 13.5407
1072.2 | 6.7248 | 5.2921 | 31.8087 | 31.5361 | 32.5581 | 15.759 | 0.9017 | 5.1385 | 30 | 18.6213
1072.4 | 6.7336 | 5.2921 | 31.7065 | 31.8087 | 28.468 | 4.8215 | 0.9017 | 5.159 | 30 | 21.7988
1072.6 | 6.6985 | 5.2921 | 31.3999 | 29.2856 | 24.6185 | 4.7193 | 0.9017 | 2.7253 | 30 | 0
1072.8 | 6.7336 | 5.314 | 31.2977 | 31.2977 | 31.1614 | 21.2438 | 0.86764 | 4.7751 | 30 | 14.6805
1073 | 6.7248 | 5.2921 | 32.1834 | 34.534 | 34.9087 | 19.3701 | 0.9017 | 2.4513 | 30 | 51.4201
1073.2 | 6.6985 | 5.2921 | 32.7966 | 31.9449 | 29.9669 | 14.1238 | 0.9017 | 2.2095 | 30 | 22.3513
1073.4 | 6.6106 | 5.2921 | 33.4439 | 33.1032 | 31.8427 | 11.226 | 0.86764 | 3.1678 | 30 | 35.586
1073.6 | 6.6545 | 5.2921 | 33.3076 | 32.6944 | 29.5581 | 12.0096 | 0.86764 | 2.9333 | 30 | 31.1346
1073.8 | 6.6369 | 5.2921 | 33.3417 | 32.3197 | 30.3779 | 6.7974 | 0.9017 | 5.1912 | 30 | 27.0453
1074 | 6.6985 | 5.2921 | 31.2977 | 27.7526 | 24.9932 | 5.4688 | 0.9017 | 5.2528 | 30 | 0
1074.2 | 6.6721 | 5.2921 | 32.0131 | 32.4219 | 26.935 | 10.715 | 0.9017 | 4.5788 | 30 | 27.3722
1074.4 | 6.7248 | 5.2921 | 31.6383 | 31.6724 | 27.8207 | 18.6547 | 0.86764 | 1.5941 | 30 | 19.0219
1074.6 | 6.716 | 5.314 | 31.7065 | 31.5361 | 29.5241 | 17.1558 | 0.9017 | 4.6623 | 30 | 17.5755
1074.8 | 6.7073 | 5.2921 | 31.8427 | 32.7966 | 30.446 | 12.6228 | 0.9017 | 5.1722 | 30 | 31.9468
1075 | 6.6282 | 5.314 | 32.1493 | 32.6603 | 30.5482 | 13.5788 | 0.9017 | 5.1692 | 30 | 30.5611
1075.2 | 6.6369 | 5.2921 | 32.9329 | 32.5241 | 31.3317 | 12.6568 | 0.9017 | 5.1619 | 30 | 29.1716
1075.4 | 6.6809 | 5.2921 | 33.0351 | 32.49 | 32.0131 | 8.671 | 0.86764 | 5.2205 | 30 | 28.9319
1075.6 | 6.6897 | 5.2921 | 32.0812 | 29.6263 | 23.6305 | 5.06 | 0.86764 | 5.2454 | 30 | 0
1075.8 | 6.716 | 5.2921 | 31.9109 | 30.1373 | 29.0131 | 14.2601 | 0.86764 | 2.1523 | 30 | 1.5444
1076 | 6.6809 | 5.2921 | 31.8768 | 31.6043 | 32.4219 | 17.7008 | 0.9017 | 4.819 | 30 | 18.1722
1076.2 | 6.716 | 5.314 | 31.8768 | 31.8768 | 29.4559 | 12.8293 | 0.9017 | 4.4864 | 30 | 21.3532
1076.4 | 6.6985 | 5.2921 | 32.0131 | 31.2977 | 28.7746 | 12.6228 | 0.86764 | 5.1795 | 30 | 14.9
1076.6 | 6.6282 | 5.2921 | 31.9449 | 30.5823 | 24.2097 | 3.5248 | 0.9017 | 4.5349 | 30 | 6.8705
1076.8 | 6.6985 | 5.314 | 31.7405 | 31.3317 | 28.7065 | 6.3545 | 0.9017 | 3.9268 | 30 | 15.3949
1077 | 6.7248 | 5.2921 | 31.2977 | 31.3658 | 32.7625 | 23.358 | 0.9017 | 5.1546 | 30 | 15.858
1077.2 | 6.716 | 5.2921 | 31.7405 | 33.7845 | 32.1153 | 19.847 | 0.9017 | 4.8571 | 30 | 43.3389
1077.4 | 6.6809 | 5.2921 | 33.6142 | 32.8647 | 29.8307 | 10.4084 | 0.9017 | 3.1634 | 30 | 33.1378
1077.6 | 6.6545 | 5.2921 | 33.7164 | 34.3296 | 29.0471 | 10.0337 | 0.86764 | 5.2234 | 30 | 49.9003
1077.8 | 6.6985 | 5.2921 | 33.5461 | 32.0131 | 28.5021 | 4.583 | 0.93577 | 5.1429 | 30 | 23.9064
1078 | 6.6809 | 5.2921 | 29.7966 | 30.1373 | 25.9811 | 0.6973 | 0.86764 | 2.6813 | 30 | 2.7722
1078.2 | 6.7248 | 5.2921 | 31.5361 | 31.3999 | 31.6043 | 13.9194 | 0.9017 | 4.0923 | 30 | 17.084
1078.4 | 6.7073 | 5.2921 | 31.7405 | 32.0812 | 30.8548 | 18.3481 | 0.9017 | 5.1531 | 30 | 24.885
1078.6 | 6.7073 | 5.314 | 32.2856 | 32.5922 | 31.0592 | 13.0678 | 0.86764 | 5.2909 | 30 | 30.7947
1078.8 | 6.7073 | 5.2921 | 32.2856 | 33.2735 | 30.5141 | 10.4766 | 0.93577 | 5.1766 | 30 | 38.662
1079 | 6.716 | 5.2921 | 32.3197 | 31.8427 | 28.1614 | 3.1501 | 0.9017 | 5.2381 | 30 | 22.6445
1079.2 | 6.7073 | 5.2921 | 32.2175 | 29.5581 | 30.001 | 2.4006 | 0.9017 | 5.1297 | 30 | 0
1079.4 | 6.7248 | 5.314 | 31.8427 | 31.5361 | 27.2416 | 1.2083 | 0.93577 | 2.8938 | 30 | 17.3901
1079.6 | 6.716 | 5.2921 | 31.1614 | 29.0471 | 26.6965 | 18.825 | 0.9017 | 4.0747 | 30 | 0
1079.8 | 6.716 | 5.2921 | 32.4219 | 32.2515 | 32.5922 | 23.1195 | 0.86764 | 5.1648 | 30 | 25.4796
1080 | 6.7073 | 5.2921 | 33.1713 | 33.4439 | 31.468 | 13.5788 | 0.9017 | 2.6726 | 30 | 39.118
1080.2 | 6.6809 | 5.2921 | 33.5801 | 32.6944 | 29.3537 | 10.17 | 0.9017 | 5.1473 | 30 | 30.8269
1080.4 | 6.6985 | 5.2921 | 34.0911 | 33.4439 | 31.3317 | 13.8854 | 0.9017 | 4.0674 | 30 | 39.4737
1080.6 | 6.6809 | 5.2921 | 34.5681 | 34.3637 | 32.3197 | 14.4986 | 0.9017 | 4.6711 | 30 | 50.0948
1080.8 | 6.6985 | 5.2263 | 34.534 | 33.9208 | 31.0592 | 10.9535 | 0.86764 | 5.1692 | 30 | 45.3293
1081 | 6.6985 | 5.2263 | 34.1933 | 32.5922 | 30.5823 | 3.5248 | 0.9017 | 5.2558 | 30 | 30.5048
1081.2 | 6.6897 | 5.2263 | 31.2977 | 29.9669 | 26.5603 | 4.2083 | 0.86764 | 2.2358 | 30 | 0.91351
1081.4 | 6.716 | 5.2701 | 32.2175 | 32.2175 | 29.5581 | 12.6909 | 0.86764 | 3.6762 | 30 | 26.4078
1081.6 | 6.7424 | 5.2921 | 32.6263 | 32.1834 | 29.8307 | 15.4865 | 0.9017 | 5.2602 | 30 | 26.1503
1081.8 | 6.7248 | 5.2921 | 32.6944 | 32.5241 | 30.0351 | 11.226 | 0.86764 | 5.2865 | 30 | 30.1369
1082 | 6.7073 | 5.2921 | 32.6603 | 31.9449 | 27.6845 | 4.072 | 0.9017 | 5.0623 | 30 | 23.7216
1082.2 | 6.716 | 5.314 | 31.2977 | 31.6043 | 31.0592 | 9.0117 | 0.86764 | 4.9041 | 30 | 19.9749
1082.4 | 6.7336 | 5.2921 | 32.2856 | 32.3197 | 31.2636 | 18.1437 | 0.86764 | 5.2293 | 30 | 28.1726
1082.6 | 6.7248 | 5.2921 | 32.3878 | 32.49 | 31.5361 | 12.3843 | 0.9017 | 5.1824 | 30 | 30.2367
1082.8 | 6.6985 | 5.2921 | 32.5581 | 31.5702 | 29.3878 | 4.3105 | 0.9017 | 5.2909 | 30 | 19.9606
1083 | 6.6985 | 5.2921 | 32.4219 | 29.9669 | 26.1855 | 2.4006 | 0.86764 | 5.2631 | 30 | 1.8883
1083.2 | 6.7248 | 5.2921 | 31.9449 | 32.1493 | 27.8207 | 2.8776 | 0.86764 | 5.1912 | 30 | 26.6107
1083.4 | 6.7424 | 5.2921 | 32.1834 | 31.1614 | 27.1394 | 16.7129 | 0.9017 | 2.8 | 30 | 15.5429
1083.6 | 6.7336 | 5.314 | 32.0131 | 31.979 | 27.2757 | 15.8612 | 0.86764 | 3.6938 | 30 | 24.8728
1083.8 | 6.716 | 5.2921 | 32.3537 | 31.8087 | 28.3999 | 14.3282 | 0.9017 | 5.1414 | 30 | 23.0578
1084 | 6.6985 | 5.2921 | 33.2395 | 32.8647 | 30.7867 | 13.2381 | 0.86764 | 5.1531 | 30 | 35.1335
1084.2 | 6.7073 | 5.2921 | 33.2735 | 33.1713 | 31.0592 | 12.214 | 0.86764 | 5.2543 | 30 | 38.7642
1084.4 | 6.716 | 5.2921 | 33.2735 | 31.6724 | 27.1394 | 7.8534 | 0.9017 | 3.9751 | 30 | 21.9667
1084.6 | 6.716 | 5.2921 | 32.0471 | 33.4779 | 32.5241 | 11.0557 | 0.9017 | 3.4242 | 30 | 42.5184
1084.8 | 6.716 | 5.2921 | 32.49 | 32.9669 | 32.0471 | 5.9116 | 0.9017 | 5.181 | 30 | 36.9308
1085 | 6.7248 | 5.2921 | 32.49 | 30.1373 | 26.3559 | 8.671 | 0.9017 | 4.6945 | 30 | 5.0456
1085.2 | 6.7248 | 5.2921 | 32.49 | 31.8087 | 29.0812 | 13.7832 | 0.86764 | 4.2271 | 30 | 23.9888
1085.4 | 6.7336 | 5.314 | 32.49 | 32.2515 | 30.2757 | 11.2601 | 0.86764 | 5.1531 | 30 | 29.1108
1085.6 | 6.7248 | 5.2921 | 32.49 | 29.7966 | 27.5141 | 2.3666 | 0.9017 | 5.2308 | 30 | 1.4295
1085.8 | 6.7248 | 5.2921 | 32.4219 | 31.5361 | 29.3878 | 4.1061 | 0.86764 | 2.677 | 30 | 21.1247
1086 | 6.7336 | 5.2921 | 31.7065 | 31.0251 | 26.935 | 19.1316 | 0.9017 | 5.2454 | 30 | 15.4246
1086.2 | 6.7336 | 5.2921 | 32.1834 | 31.8768 | 30.2416 | 15.725 | 0.9017 | 4.3678 | 30 | 25.133
1086.4 | 6.6985 | 5.2921 | 33.1373 | 32.5241 | 29.1834 | 8.5688 | 0.86764 | 5.1868 | 30 | 32.574
1086.6 | 6.6985 | 5.2921 | 32.2515 | 30.5141 | 25.6745 | 4.0358 | 0.9017 | 5.1458 | 30 | 9.9498
1086.8 | 6.716 | 5.314 | 32.1153 | 31.2636 | 27.6504 | 5.4006 | 0.9017 | 2.9729 | 30 | 18.4703
1087 | 6.7336 | 5.2921 | 32.2175 | 30.7526 | 32.2856 | 17.3602 | 0.86764 | 4.1817 | 30 | 12.7544
1087.2 | 6.716 | 5.2921 | 32.5581 | 32.3197 | 30.446 | 16.6448 | 0.86764 | 2.485 | 30 | 30.5512
1087.4 | 6.6985 | 5.2921 | 33.512 | 33.4098 | 31.5021 | 14.9414 | 0.9017 | 5.1824 | 30 | 43.0357
1087.6 | 6.6897 | 5.2921 | 33.6483 | 33.4779 | 31.0251 | 14.0557 | 0.86764 | 4.6447 | 30 | 44.0052
1087.8 | 6.7073 | 5.2921 | 34.2274 | 33.7164 | 32.3878 | 15.0777 | 0.9017 | 4.8483 | 30 | 46.9083
1088 | 6.716 | 5.2701 | 34.3977 | 34.2615 | 31.9449 | 10.4084 | 0.86764 | 5.1268 | 30 | 53.2987
1088.2 | 6.7073 | 5.2263 | 33.7845 | 32.8988 | 30.1032 | 9.0798 | 0.86764 | 5.2308 | 30 | 38.1081
1088.4 | 6.6985 | 5.2263 | 32.5922 | 31.5021 | 26.7647 | 4.7874 | 0.93577 | 4.9891 | 30 | 22.4525
1088.6 | 6.716 | 5.2263 | 32.7625 | 30.001 | 29.8307 | 10.8513 | 0.9017 | 3.0784 | 30 | 5.5341
1088.8 | 6.7336 | 5.2701 | 32.3878 | 33.7505 | 31.0933 | 16.1338 | 0.9017 | 4.3956 | 30 | 48.0117
1089 | 6.7336 | 5.2921 | 32.5241 | 32.7966 | 29.0471 | 12.1799 | 0.86764 | 5.1004 | 30 | 37.4227
1089.2 | 6.7248 | 5.314 | 31.8768 | 31.7065 | 31.5702 | 5.06 | 0.86764 | 5.1575 | 30 | 25.2346
1089.4 | 6.716 | 5.2921 | 31.9109 | 30.8207 | 29.3197 | 4.1061 | 0.9017 | 2.4044 | 30 | 15.2991
1089.6 | 6.7424 | 5.2921 | 31.7065 | 28.5021 | 29.0131 | 13.5788 | 0.9017 | 3.8887 | 30 | 0
1089.8 | 6.7518 | 5.2921 | 31.3658 | 31.3658 | 28.1614 | 18.791 | 0.86764 | 3.6029 | 30 | 15.4298
1090 | 6.7248 | 5.2921 | 31.6043 | 34.2274 | 32.5581 | 20.869 | 0.9017 | 2.9201 | 30 | 47.9295
1090.2 | 6.7073 | 5.2921 | 33.1032 | 33.6823 | 30.1713 | 14.9755 | 0.9017 | 4.3985 | 30 | 41.9983
1090.4 | 6.6985 | 5.2921 | 33.5801 | 33.1713 | 29.2856 | 9.7612 | 0.86764 | 5.1297 | 30 | 36.4236
1090.6 | 6.6985 | 5.314 | 32.8988 | 32.2856 | 29.2856 | 3.3204 | 0.9017 | 5.2425 | 30 | 26.5721
1090.8 | 6.7073 | 5.2921 | 30.5482 | 29.0812 | 25.913 | 1.2083 | 0.9017 | 1.6894 | 30 | 0
1091 | 6.7248 | 5.2921 | 31.9109 | 31.3999 | 30.9229 | 15.5206 | 0.9017 | 3.2762 | 30 | 15.8325
1091.2 | 6.7248 | 5.314 | 31.8427 | 32.1834 | 31.6043 | 20.9372 | 0.9017 | 4.6213 | 30 | 24.7903
1091.4 | 6.716 | 5.2921 | 32.2515 | 32.2175 | 27.4119 | 15.8612 | 0.86764 | 4.3839 | 30 | 25.3027
1091.6 | 6.6985 | 5.2921 | 32.3197 | 32.1834 | 28.7405 | 3.9336 | 0.9017 | 5.2909 | 30 | 25.0446
1091.8 | 6.716 | 5.2921 | 31.8087 | 31.2977 | 26.1174 | 9.7612 | 0.9017 | 3.9531 | 30 | 15.1362
1092 | 6.7248 | 5.2921 | 31.7405 | 31.7405 | 30.3097 | 18.0415 | 0.86764 | 3.1033 | 30 | 20.2286
1092.2 | 6.7248 | 5.2921 | 31.7065 | 33.5461 | 31.7065 | 19.0294 | 0.9017 | 5.266 | 30 | 40.7843
1092.4 | 6.7073 | 5.2921 | 32.3878 | 32.5581 | 30.8889 | 15.1799 | 0.86764 | 5.2264 | 30 | 29.7976
1092.6 | 6.6985 | 5.2921 | 32.7625 | 32.0471 | 28.7065 | 4.1061 | 0.86764 | 5.1868 | 30 | 24.158
1092.8 | 6.7073 | 5.2921 | 31.6724 | 27.2416 | 24.1756 | 2.3325 | 0.9017 | 5.2645 | 30 | 0
1093 | 6.7336 | 5.2921 | 31.1273 | 30.2757 | 27.7185 | 5.3325 | 0.9017 | 5.1531 | 30 | 3.0432
1093.2 | 6.7518 | 5.2921 | 31.3658 | 30.8207 | 23.0855 | 22.9492 | 0.86764 | 4.8732 | 30 | 9.2342
1093.4 | 6.7336 | 5.2921 | 31.5021 | 31.3317 | 29.7285 | 20.1196 | 0.9017 | 4.8161 | 30 | 15.0718
1093.6 | 6.7073 | 5.2921 | 32.3878 | 32.3197 | 30.5823 | 13.3062 | 0.86764 | 5.1634 | 30 | 26.3396
1093.8 | 6.6985 | 5.2921 | 32.8307 | 31.8768 | 29.6944 | 12.0436 | 0.9017 | 5.0813 | 30 | 21.4568
1094 | 6.716 | 5.2921 | 32.5581 | 31.7746 | 29.9669 | 13.2722 | 0.93577 | 5.2439 | 30 | 20.4094
1094.2 | 6.716 | 5.314 | 32.5922 | 30.9911 | 28.0933 | 5.3325 | 0.86764 | 5.2161 | 30 | 11.6352
1094.4 | 6.7073 | 5.2921 | 32.2515 | 29.9669 | 26.6625 | 2.9457 | 0.86764 | 3.5839 | 30 | 0.090021
1094.6 | 6.7248 | 5.314 | 31.1955 | 29.8307 | 26.9009 | 25.0273 | 0.9017 | 4.5349 | 30 | 0
1094.8 | 6.7336 | 5.3578 | 32.0471 | 31.9109 | 30.6845 | 21.8591 | 0.86764 | 4.819 | 30 | 21.6433
1095 | 6.716 | 5.314 | 32.8988 | 33.5461 | 30.6504 | 12.1118 | 0.9017 | 5.2381 | 30 | 40.2808
1095.2 | 6.6985 | 5.2921 | 32.6263 | 31.9449 | 27.9229 | 12.1118 | 0.9017 | 5.2264 | 30 | 22.3455
1095.4 | 6.716 | 5.2921 | 33.0351 | 33.1713 | 30.4119 | 8.7392 | 0.9017 | 5.2645 | 30 | 36.352
1095.6 | 6.716 | 5.2921 | 31.5361 | 29.5922 | 21.6887 | 2.4347 | 0.86764 | 5.2161 | 30 | 0
1095.8 | 6.716 | 5.314 | 31.3317 | 31.1614 | 28.5361 | 13.4766 | 0.86764 | 2.7224 | 30 | 13.1458
1096 | 6.7336 | 5.2921 | 31.4339 | 31.979 | 33.7164 | 22.5404 | 0.9017 | 3.9429 | 30 | 22.4748
1096.2 | 6.7336 | 5.314 | 32.4219 | 32.3878 | 31.0933 | 16.5766 | 0.86764 | 5.1824 | 30 | 27.2201
1096.4 | 6.7073 | 5.2921 | 32.8647 | 32.9669 | 27.9229 | 6.8655 | 0.9017 | 5.241 | 30 | 33.9195
1096.6 | 6.6985 | 5.2921 | 31.8768 | 29.6944 | 24.1415 | 3.2523 | 0.86764 | 5.137 | 30 | 0
1096.8 | 6.7248 | 5.314 | 32.0471 | 31.5702 | 26.5603 | 5.6732 | 0.93577 | 3.9941 | 30 | 17.7803
1097 | 6.7424 | 5.314 | 31.7065 | 31.3317 | 31.7065 | 19.2338 | 0.9017 | 3.2864 | 30 | 15.1689
1097.2 | 6.7336 | 5.2921 | 31.7746 | 31.9449 | 31.5361 | 15.0777 | 0.9017 | 4.6755 | 30 | 22.193
1097.4 | 6.7073 | 5.2921 | 32.2175 | 32.0471 | 28.9109 | 8.6029 | 0.9017 | 5.1531 | 30 | 23.4635
1097.6 | 6.7073 | 5.2921 | 31.3658 | 31.0592 | 25.0613 | 3.6952 | 0.86764 | 5.1956 | 30 | 12.3899
1097.8 | 6.7248 | 5.2921 | 31.0933 | 30.1373 | 26.3559 | 2.571 | 0.9017 | 5.266 | 30 | 2.0071
1098 | 6.7336 | 5.2921 | 31.3658 | 28.7065 | 27.1735 | 6.1501 | 0.9017 | 2.9392 | 30 | 0
1098.2 | 6.7336 | 5.2921 | 31.1273 | 31.2295 | 33.7164 | 22.5404 | 0.9017 | 4.7136 | 30 | 13.8919
1098.4 | 6.716 | 5.2921 | 33.1373 | 33.0351 | 32.7966 | 16.1678 | 0.9017 | 2.2608 | 30 | 34.418
1098.6 | 6.6897 | 5.2921 | 33.1032 | 32.0471 | 30.9229 | 10.5788 | 0.93577 | 5.0784 | 30 | 23.4016
1098.8 | 6.6897 | 5.2921 | 33.3076 | 32.6944 | 31.1955 | 11.5326 | 0.9017 | 5.1341 | 30 | 30.8531
1099 | 6.7073 | 5.2921 | 33.6142 | 34.6362 | 29.9329 | 15.3843 | 0.86764 | 4.8264 | 30 | 53.0079
1099.2 | 6.7073 | 5.314 | 34.8406 | 33.7845 | 30.9229 | 11.7711 | 0.93577 | 5.2938 | 30 | 43.628
1099.4 | 6.6985 | 5.2921 | 32.8307 | 31.5702 | 28.2295 | 8.7732 | 0.9017 | 5.1575 | 30 | 18.7612
1099.6 | 6.6985 | 5.2701 | 32.6603 | 31.7746 | 28.5021 | 4.6512 | 0.9017 | 4.6271 | 30 | 21.1678
1099.8 | 6.716 | 5.2921 | 32.3878 | 32.5922 | 28.0933 | 3.116 | 0.9017 | 2.8981 | 30 | 30.5333
1100 | 6.7336 | 5.2921 | 31.1955 | 29.9669 | 29.2856 | 15.3843 | 0.9017 | 3.537 | 30 | 0.94196
1100.2 | 6.7248 | 5.2921 | 31.7746 | 31.5702 | 29.8647 | 15.3162 | 0.9017 | 5.1106 | 30 | 19.1033
1100.4 | 6.7073 | 5.314 | 32.1834 | 32.5922 | 31.1955 | 13.5447 | 0.86764 | 5.1165 | 30 | 30.7725
1100.6 | 6.7073 | 5.2921 | 32.5581 | 33.0691 | 31.1614 | 14.2601 | 0.93577 | 5.1385 | 30 | 36.3259
1100.8 | 6.7073 | 5.2921 | 33.0691 | 32.8647 | 31.5361 | 3.3204 | 0.9017 | 5.1736 | 30 | 34.1881
1101 | 6.7073 | 5.2921 | 31.9109 | 27.9911 | 25.6064 | 5.605 | 0.9017 | 5.2616 | 30 | 0
1101.2 | 6.7248 | 5.2921 | 32.2175 | 29.2515 | 28.1955 | 12.248 | 0.86764 | 1.5253 | 30 | 0
1101.4 | 6.7248 | 5.2921 | 32.0471 | 31.8768 | 32.6263 | 18.0415 | 0.86764 | 2.3077 | 30 | 21.2406
1101.6 | 6.716 | 5.2921 | 32.3197 | 32.4219 | 29.3878 | 13.8172 | 0.9017 | 4.9935 | 30 | 27.525
1101.8 | 6.6985 | 5.2921 | 32.6603 | 31.9109 | 29.1153 | 10.4766 | 0.9017 | 5.2117 | 30 | 21.8769
1102 | 6.6985 | 5.2921 | 32.7966 | 30.2054 | 26.6284 | 3.8655 | 0.9017 | 5.159 | 30 | 2.6659
1102.2 | 6.7073 | 5.314 | 32.1834 | 32.1493 | 26.2537 | 2.8776 | 0.9017 | 5.222 | 30 | 24.7005
1102.4 | 6.7424 | 5.314 | 31.6043 | 31.2977 | 25.5383 | 17.0195 | 0.9017 | 5.2073 | 30 | 15.1766
1102.6 | 6.7248 | 5.2921 | 31.979 | 31.979 | 30.3779 | 19.5745 | 0.9017 | 5.1385 | 30 | 22.971
1102.8 | 6.716 | 5.2921 | 33.0691 | 32.2175 | 29.2856 | 11.0898 | 0.9017 | 4.4967 | 30 | 25.7879
1103 | 6.6985 | 5.2921 | 32.5922 | 33.2395 | 30.3097 | 9.148 | 0.93577 | 5.2029 | 30 | 37.493
1103.2 | 6.7073 | 5.2921 | 32.2515 | 30.3097 | 26.6965 | 5.8435 | 0.9017 | 3.5736 | 30 | 4.4899
1103.4 | 6.7248 | 5.2921 | 31.7065 | 32.2515 | 32.8647 | 13.1018 | 0.9017 | 5.2059 | 30 | 26.5064
1103.6 | 6.7248 | 5.2921 | 32.1834 | 31.7746 | 29.1493 | 5.094 | 0.9017 | 4.5671 | 30 | 21.2337
1103.8 | 6.7073 | 5.2921 | 32.1493 | 31.1955 | 32.1493 | 13.3403 | 0.9017 | 3.7524 | 30 | 14.7756
1104 | 6.716 | 5.314 | 31.979 | 32.1834 | 30.6163 | 14.8733 | 0.86764 | 5.1502 | 30 | 26.0371
1104.2 | 6.7073 | 5.2921 | 32.5581 | 33.4439 | 29.3537 | 10.7832 | 0.9017 | 5.1399 | 30 | 40.4435
1104.4 | 6.7073 | 5.2921 | 32.4219 | 30.957 | 27.6845 | 4.4127 | 0.93577 | 5.2161 | 30 | 12.4694
1104.6 | 6.716 | 5.2921 | 32.1834 | 31.8427 | 29.49 | 5.2644 | 0.9017 | 5.2602 | 30 | 22.5593
1104.8 | 6.7336 | 5.2921 | 31.3999 | 31.0933 | 27.7185 | 15.6228 | 0.9017 | 4.8571 | 30 | 14.1754
1105 | 6.7336 | 5.2921 | 31.5702 | 31.8087 | 30.3097 | 18.7569 | 0.86764 | 4.677 | 30 | 22.3439
1105.2 | 6.716 | 5.2921 | 32.6944 | 32.5922 | 27.5141 | 13.5447 | 0.86764 | 4.381 | 30 | 31.3247
1105.4 | 6.7073 | 5.2921 | 32.7285 | 32.1153 | 27.3438 | 10.9535 | 0.9017 | 3.0242 | 30 | 26.0717
1105.6 | 6.7073 | 5.2921 | 32.2175 | 31.5361 | 27.957 | 10.681 | 0.9017 | 2.5216 | 30 | 19.6333
1105.8 | 6.716 | 5.2921 | 32.2515 | 31.9109 | 30.0691 | 13.3744 | 0.86764 | 5.1473 | 30 | 23.9677
1106 | 6.716 | 5.2921 | 32.3537 | 31.2295 | 27.9911 | 4.1061 | 0.9017 | 4.5964 | 30 | 16.3596
1106.2 | 6.7073 | 5.2921 | 32.3197 | 31.9449 | 28.4339 | 12.3843 | 0.9017 | 1.7421 | 30 | 24.5356
1106.4 | 6.7248 | 5.2921 | 32.1493 | 31.9109 | 31.468 | 18.8591 | 0.9017 | 2.7341 | 30 | 24.2624
1106.6 | 6.716 | 5.2921 | 32.7966 | 33.0691 | 31.2977 | 9.2842 | 0.86764 | 3.4418 | 30 | 37.4951
1106.8 | 6.716 | 5.314 | 32.3197 | 31.6724 | 29.0471 | 7.3424 | 0.86764 | 5.2059 | 30 | 21.8494
1107 | 6.716 | 5.2921 | 32.2856 | 30.8548 | 25.4361 | 2.5369 | 0.9017 | 5.2264 | 30 | 12.6837
1107.2 | 6.716 | 5.2921 | 32.2856 | 31.3999 | 31.1614 | 3.9677 | 0.9017 | 2.9831 | 30 | 18.909
1107.4 | 6.7336 | 5.2921 | 31.7746 | 31.7405 | 30.9911 | 19.1998 | 0.9017 | 4.9202 | 30 | 22.8486
1107.6 | 6.7248 | 5.2921 | 32.2175 | 31.6724 | 28.5702 | 13.7832 | 0.86764 | 2.9025 | 30 | 22.1776
1107.8 | 6.716 | 5.2921 | 32.5922 | 32.2175 | 29.5241 | 10.0678 | 0.86764 | 5.2132 | 30 | 28.4495
1108 | 6.6985 | 5.2921 | 32.5922 | 33.1373 | 30.957 | 7.1721 | 0.9017 | 5.1531 | 30 | 38.9984
1108.2 | 6.716 | 5.314 | 32.4219 | 30.5482 | 26.2537 | 2.2984 | 0.9017 | 5.2 | 30 | 9.8514
1108.4 | 6.7248 | 5.2921 | 31.6383 | 30.8548 | 29.7285 | 3.1842 | 0.9017 | 1.7641 | 30 | 13.3556
1108.6 | 6.7336 | 5.2921 | 32.2856 | 32.2175 | 29.9329 | 16.8492 | 0.86764 | 4.6711 | 30 | 28.8428
1108.8 | 6.7248 | 5.2921 | 32.49 | 32.2856 | 29.6603 | 14.4986 | 0.9017 | 4.4293 | 30 | 29.7432
1109 | 6.7073 | 5.2921 | 32.49 | 31.6383 | 28.5702 | 10.5447 | 0.86764 | 5.1268 | 30 | 22.5428
1109.2 | 6.7073 | 5.314 | 32.6263 | 32.0131 | 31.7746 | 6.7292 | 0.9017 | 5.2631 | 30 | 26.8836
1109.4 | 6.7248 | 5.2921 | 32.0471 | 30.6504 | 26.6284 | 12.759 | 0.86764 | 5.2543 | 30 | 11.563
1109.6 | 6.7248 | 5.2921 | 32.1834 | 32.1153 | 30.957 | 5.2644 | 0.9017 | 4.7458 | 30 | 28.1953
1109.8 | 6.7248 | 5.2921 | 32.0131 | 32.0812 | 31.5021 | 13.4425 | 0.9017 | 5.2938 | 30 | 27.9319
1110 | 6.716 | 5.2921 | 32.2175 | 32.1834 | 30.5141 | 11.2601 | 0.86764 | 5.1912 | 30 | 29.2141
1110.2 | 6.7073 | 5.314 | 32.1834 | 30.6845 | 27.3779 | 5.571 | 0.9017 | 4.6022 | 30 | 12.3567
1110.4 | 6.716 | 5.2921 | 31.8087 | 31.6043 | 30.1713 | 11.3282 | 0.9017 | 5.1531 | 30 | 22.8168
1110.6 | 6.7336 | 5.314 | 32.0131 | 31.9449 | 29.0131 | 4.9918 | 0.86764 | 5.1341 | 30 | 26.7691
1110.8 | 6.7248 | 5.2921 | 31.6383 | 30.446 | 27.5482 | 7.0018 | 0.9017 | 3.6059 | 30 | 9.9005
1111 | 6.7336 | 5.2921 | 31.1614 | 31.0251 | 31.0933 | 15.9634 | 0.9017 | 4.6169 | 30 | 16.4873
1111.2 | 6.7336 | 5.3797 | 31.7065 | 31.3658 | 29.5241 | 16.6107 | 0.9017 | 5.1604 | 30 | 20.4061
1111.4 | 6.7073 | 5.3797 | 32.0471 | 32.0812 | 30.3438 | 14.2942 | 0.9017 | 4.5949 | 30 | 28.59
1111.6 | 6.6985 | 5.3797 | 32.3197 | 32.7966 | 30.0691 | 13.5447 | 0.9017 | 5.2645 | 30 | 36.8154
1111.8 | 6.7073 | 5.2921 | 32.3537 | 31.7405 | 26.4581 | 4.7874 | 0.9017 | 5.2851 | 30 | 25.0133
1112 | 6.7073 | 5.2921 | 31.979 | 29.2175 | 28.3658 | 2.8776 | 0.86764 | 2.6945 | 30 | 0
1112.2 | 6.7336 | 5.2921 | 31.5702 | 31.3658 | 31.1955 | 17.769 | 0.86764 | 4.7678 | 30 | 15.4507
1112.4 | 6.7336 | 5.2921 | 31.6043 | 31.2977 | 30.3779 | 17.6327 | 0.86764 | 4.8337 | 30 | 14.7572
1112.6 | 6.6985 | 5.2921 | 32.1153 | 31.6043 | 27.6845 | 7.615 | 0.9017 | 5.2528 | 30 | 18.3059
1112.8 | 6.6985 | 5.2921 | 30.8207 | 29.2175 | 23.0173 | 3.116 | 0.86764 | 5.2602 | 30 | 0
1113 | 6.7248 | 5.2921 | 31.5702 | 28.6383 | 25.7767 | 17.6327 | 0.9017 | 2.9641 | 30 | 0
1113.2 | 6.7518 | 5.2921 | 31.6724 | 31.5021 | 33.4098 | 26.3218 | 0.9017 | 5.1282 | 30 | 16.9775
1113.4 | 6.7073 | 5.3797 | 33.3417 | 33.4098 | 34.1933 | 18.3481 | 0.86764 | 5.159 | 30 | 38.6772
1113.6 | 6.6809 | 5.2921 | 34.0911 | 33.5801 | 30.6163 | 12.3162 | 0.86764 | 5.266 | 30 | 40.8045
1113.8 | 6.6721 | 5.2921 | 33.6483 | 32.3878 | 31.6383 | 14.3623 | 0.9017 | 5.2132 | 30 | 27.504
1114 | 6.7073 | 5.2921 | 34.9428 | 34.2955 | 33.3417 | 4.1061 | 0.86764 | 2.0923 | 30 | 49.2551
1114.2 | 6.716 | 5.2263 | 32.3878 | 30.6504 | 27.3438 | 11.1238 | 0.9017 | 5.1429 | 30 | 8.2084
1114.4 | 6.716 | 5.2921 | 32.6603 | 32.2515 | 25.5042 | 3.1501 | 0.9017 | 2.9333 | 30 | 26.3861
1114.6 | 6.716 | 5.2921 | 31.2295 | 32.7625 | 27.6845 | 15.1458 | 0.9017 | 1.7348 | 30 | 32.3042
1114.8 | 6.7336 | 5.314 | 31.3999 | 32.7625 | 31.0933 | 18.6206 | 0.9017 | 5.0271 | 30 | 32.4643
1115 | 6.716 | 5.314 | 33.0351 | 33.3076 | 30.6504 | 3.3886 | 0.9017 | 5.266 | 30 | 38.8003
1115.2 | 6.6985 | 5.2921 | 30.9911 | 29.7625 | 26.1174 | 4.549 | 0.9017 | 5.1458 | 30 | 0
1115.4 | 6.716 | 5.314 | 32.0812 | 31.8087 | 30.001 | 11.2942 | 0.86764 | 5.1531 | 30 | 20.4835
1115.6 | 6.7336 | 5.2921 | 31.8087 | 32.1493 | 28.1614 | 2.4006 | 0.9017 | 5.1473 | 30 | 24.4478
1115.8 | 6.7336 | 5.314 | 31.6043 | 31.5021 | 22.4382 | 13.0337 | 0.86764 | 1.8432 | 30 | 17.24
1116 | 6.7336 | 5.314 | 31.2295 | 30.5482 | 29.2175 | 16.27 | 0.9017 | 2.504 | 30 | 6.5204
1116.2 | 6.7248 | 5.3797 | 31.3317 | 32.1153 | 31.0592 | 15.3502 | 0.9017 | 5.2029 | 30 | 24.3054
1116.4 | 6.7073 | 5.3797 | 32.6603 | 32.3878 | 31.8427 | 14.3964 | 0.9017 | 4.9261 | 30 | 27.5155
1116.6 | 6.7073 | 5.2921 | 32.8647 | 31.3658 | 29.1834 | 3.8314 | 0.86764 | 5.1297 | 30 | 16.0762
1116.8 | 6.7073 | 5.2921 | 30.3438 | 29.9669 | 26.3899 | 3.5248 | 0.86764 | 5.178 | 30 | 0.3075
1117 | 6.7248 | 5.2921 | 31.7746 | 31.5702 | 28.6043 | 16.9173 | 0.9017 | 4.8527 | 30 | 18.4689
1117.2 | 6.7336 | 5.2921 | 32.0131 | 31.7065 | 33.1713 | 22.5063 | 0.86764 | 4.1128 | 30 | 20.1036
1117.4 | 6.716 | 5.3578 | 33.0691 | 32.3197 | 26.5943 | 20.6987 | 0.9017 | 2.1055 | 30 | 27.1494
1117.6 | 6.6985 | 5.2921 | 32.8647 | 32.0471 | 29.6603 | 9.0458 | 0.86764 | 4.8821 | 30 | 24.1963
1117.8 | 6.716 | 5.2921 | 31.7746 | 31.9449 | 29.3878 | 8.8414 | 0.9017 | 3.4755 | 30 | 23.1571
1118 | 6.7248 | 5.2921 | 31.5361 | 32.1153 | 29.5922 | 13.681 | 0.9017 | 5.2498 | 30 | 25.1996
1118.2 | 6.716 | 5.314 | 31.9449 | 31.5702 | 29.9329 | 13.9876 | 0.86764 | 5.0037 | 30 | 19.1471
1118.4 | 6.6985 | 5.314 | 32.1493 | 31.979 | 29.1153 | 15.0777 | 0.9017 | 5.1985 | 30 | 23.8699
1118.6 | 6.6985 | 5.2921 | 32.2515 | 31.979 | 30.2757 | 4.3786 | 0.9017 | 5.1766 | 30 | 23.984
1118.8 | 6.7073 | 5.2921 | 31.979 | 30.2416 | 25.5723 | 2.6391 | 0.9017 | 5.1297 | 30 | 4.416
1119 | 6.7336 | 5.2921 | 31.4339 | 29.4219 | 28.6383 | 3.082 | 0.9017 | 2.1875 | 30 | 0
1119.2 | 6.7424 | 5.2921 | 31.2295 | 31.6043 | 31.9109 | 17.803 | 0.86764 | 2.6696 | 30 | 18.1582
1119.4 | 6.7336 | 5.2921 | 31.7065 | 31.7065 | 29.9669 | 16.5085 | 0.86764 | 2.5934 | 30 | 19.4085
1119.6 | 6.7073 | 5.2921 | 32.5241 | 32.6603 | 30.5482 | 12.0436 | 0.9017 | 5.2059 | 30 | 30.3137
1119.8 | 6.6985 | 5.314 | 32.6944 | 32.3537 | 29.6263 | 12.4184 | 0.9017 | 5.2733 | 30 | 26.9944
1120 | 6.6897 | 5.2921 | 32.9329 | 33.3757 | 29.9669 | 4.4808 | 0.9017 | 5.2161 | 30 | 38.709
1120.2 | 6.6985 | 5.2921 | 31.1614 | 29.4219 | 26.6284 | 7.4787 | 0.9017 | 3.9575 | 30 | 0
1120.4 | 6.716 | 5.314 | 31.9449 | 33.0691 | 31.6043 | 12.214 | 0.86764 | 5.181 | 30 | 34.7535
1120.6 | 6.7248 | 5.2921 | 31.8427 | 31.979 | 30.8548 | 7.7512 | 0.86764 | 5.1429 | 30 | 22.5812
1120.8 | 6.716 | 5.2921 | 31.6383 | 30.2757 | 24.0053 | 2.2303 | 0.9017 | 3.2337 | 30 | 3.3989
1121 | 6.7336 | 5.3578 | 31.6724 | 31.5702 | 30.001 | 11.6348 | 0.9017 | 4.2418 | 30 | 18.0808
1121.2 | 6.7424 | 5.314 | 31.2636 | 31.979 | 28.9109 | 14.9755 | 0.9017 | 5.1033 | 30 | 22.8031
1121.4 | 6.7248 | 5.3797 | 31.5361 | 30.1713 | 25.2317 | 4.3446 | 0.9017 | 2.9465 | 30 | 2.4389
1121.6 | 6.716 | 5.314 | 31.3999 | 29.4219 | 28.2295 | 14.9755 | 0.86764 | 4.4894 | 30 | 0
1121.8 | 6.7248 | 5.3578 | 31.3999 | 31.3999 | 31.6724 | 11.3282 | 0.86764 | 5.0975 | 30 | 15.8424
1122 | 6.7073 | 5.314 | 31.1273 | 30.9229 | 28.3317 | 16.8151 | 0.9017 | 5.2483 | 30 | 10.5203
1122.2 | 6.7073 | 5.2921 | 32.3878 | 32.1153 | 29.9329 | 18.7228 | 0.86764 | 2.8527 | 30 | 24.0817
1122.4 | 6.6809 | 5.2921 | 33.3417 | 33.1032 | 31.1955 | 14.5667 | 0.9017 | 5.2733 | 30 | 35.3966
1122.6 | 6.6897 | 5.2921 | 33.5801 | 32.9669 | 30.6845 | 12.1118 | 0.93577 | 5.0931 | 30 | 34.0335
1122.8 | 6.6985 | 5.2921 | 33.4439 | 32.1834 | 28.7065 | 2.3325 | 0.86764 | 5.2807 | 30 | 25.3281
1123 | 6.7073 | 5.314 | 30.446 | 28.6724 | 25.8449 | 3.116 | 0.93577 | 5.1839 | 30 | 0
1123.2 | 6.7248 | 5.2921 | 32.0471 | 33.9549 | 27.1735 | 10.4084 | 0.93577 | 2.8703 | 30 | 44.7662
1123.4 | 6.7336 | 5.2921 | 31.8768 | 33.6823 | 38.4176 | 17.4283 | 0.9017 | 4.9773 | 30 | 41.9078
1123.6 | 6.716 | 5.2921 | 32.2515 | 32.2856 | 30.8548 | 6.6611 | 0.9017 | 5.137 | 30 | 26.2977
1123.8 | 6.6985 | 5.314 | 31.4339 | 31.8427 | 29.3197 | 0.73137 | 0.86764 | 5.0638 | 30 | 21.4141
1124 | 6.7248 | 5.2921 | 31.979 | 30.446 | 30.4119 | 13.1018 | 0.9017 | 2.2095 | 30 | 5.6967
1124.2 | 6.7424 | 5.314 | 31.3658 | 30.9229 | 30.1373 | 15.9975 | 0.9017 | 5.2675 | 30 | 11.1259
1124.4 | 6.7248 | 5.2921 | 31.1273 | 32.1834 | 30.0691 | 15.0777 | 0.9017 | 3.2132 | 30 | 25.4587
1124.6 | 6.7073 | 5.3578 | 32.2175 | 32.0131 | 30.7867 | 17.4283 | 0.86764 | 5.1897 | 30 | 23.6555
1124.8 | 6.6897 | 5.314 | 33.0351 | 32.2515 | 30.9229 | 14.1579 | 0.9017 | 5.1429 | 30 | 26.4738
1125 | 6.6985 | 5.2921 | 33.3417 | 31.1955 | 26.5603 | 3.2523 | 0.86764 | 5.1634 | 30 | 14.6406
1125.2 | 6.7073 | 5.2921 | 29.8307 | 28.8087 | 26.3218 | 1.8556 | 0.9017 | 4.759 | 30 | 0
1125.4 | 6.7336 | 5.2921 | 31.2636 | 31.6043 | 31.1273 | 18.0415 | 0.86764 | 3.8345 | 30 | 18.1403
1125.6 | 6.7336 | 5.2921 | 32.0131 | 33.4439 | 32.6603 | 7.6831 | 0.9017 | 5.2249 | 30 | 39.074
1125.8 | 6.7073 | 5.2921 | 31.5361 | 29.4219 | 21.7569 | 2.1281 | 0.9017 | 5.1531 | 30 | 0
1126 | 6.7073 | 5.2921 | 31.7065 | 33.6142 | 27.7185 | 17.1898 | 0.86764 | 3.6117 | 30 | 40.9294
1126.2 | 6.7336 | 5.2921 | 32.2175 | 32.49 | 33.1713 | 23.4943 | 0.86764 | 5.1517 | 30 | 28.401
1126.4 | 6.7336 | 5.2921 | 33.2395 | 33.3757 | 31.1614 | 12.9656 | 0.9017 | 5.0359 | 30 | 38.5797
1126.6 | 6.6985 | 5.2921 | 32.7625 | 34.0571 | 32.7966 | 7.8194 | 0.86764 | 5.1487 | 30 | 46.4942
1126.8 | 6.6985 | 5.2921 | 32.2175 | 31.0933 | 27.7867 | 5.7072 | 0.93577 | 5.2425 | 30 | 13.1525
1127 | 6.716 | 5.2921 | 32.0131 | 29.5581 | 25.2657 | 8.4326 | 0.9017 | 3.6498 | 30 | 0
1127.2 | 6.7336 | 5.314 | 31.7746 | 31.1955 | 31.0592 | 16.4744 | 0.86764 | 2.7165 | 30 | 13.5307
1127.4 | 6.7248 | 5.2921 | 31.6724 | 31.468 | 27.6163 | 15.214 | 0.9017 | 5.2 | 30 | 16.6875
1127.6 | 6.716 | 5.314 | 31.7746 | 31.7065 | 28.0933 | 5.5369 | 0.9017 | 5.2645 | 30 | 19.4746
1127.8 | 6.7248 | 5.314 | 30.9229 | 30.2054 | 28.468 | 2.9457 | 0.9017 | 4.7883 | 30 | 2.5677
1128 | 6.7336 | 5.2921 | 30.957 | 31.5361 | 31.0592 | 4.7534 | 0.9017 | 2.1934 | 30 | 17.6554
1128.2 | 6.7424 | 5.3578 | 31.1955 | 31.2636 | 36.1692 | 24.5163 | 0.9017 | 5.2103 | 30 | 14.6573
1128.4 | 6.7248 | 5.3359 | 32.5581 | 33.4098 | 33.2735 | 16.747 | 0.9017 | 5.0008 | 30 | 39.0441
1128.6 | 6.6809 | 5.2921 | 33.1373 | 31.979 | 28.8427 | 11.5667 | 0.86764 | 4.2945 | 30 | 23.0322
1128.8 | 6.6897 | 5.2921 | 33.7845 | 33.1373 | 28.7746 | 11.8733 | 0.86764 | 4.6755 | 30 | 36.2688
1129 | 6.716 | 5.2921 | 32.9329 | 31.8768 | 29.49 | 8.7392 | 0.9017 | 5.1736 | 30 | 22.1709
1129.2 | 6.716 | 5.2921 | 31.5702 | 29.4219 | 25.1295 | 2.2303 | 0.86764 | 5.2602 | 30 | 0
1129.4 | 6.716 | 5.314 | 31.7746 | 33.5461 | 29.0131 | 11.192 | 0.86764 | 5.2059 | 30 | 40.1566
1129.6 | 6.7336 | 5.2921 | 31.6043 | 32.8307 | 32.49 | 15.6228 | 0.86764 | 5.2894 | 30 | 32.2573
1129.8 | 6.716 | 5.2921 | 31.5702 | 31.2636 | 24.7888 | 12.9996 | 0.9017 | 2.5128 | 30 | 14.6681
1130 | 6.716 | 5.2921 | 31.6043 | 31.0592 | 29.2175 | 12.3502 | 0.9017 | 3.7465 | 30 | 12.4257
1130.2 | 6.716 | 5.2921 | 31.6043 | 30.7867 | 28.9109 | 4.0018 | 0.9017 | 5.307 | 30 | 9.3996
1130.4 | 6.7248 | 5.2921 | 31.3317 | 31.3658 | 30.7867 | 1.1061 | 0.86764 | 5.1927 | 30 | 16.0065
1130.6 | 6.7336 | 5.2921 | 30.9911 | 28.5702 | 24.6525 | 15.5887 | 0.86764 | 3.6103 | 30 | 0
1130.8 | 6.7336 | 5.3578 | 31.8427 | 32.6603 | 34.8065 | 23.1536 | 0.86764 | 5.1663 | 30 | 30.0975
1131 | 6.7073 | 5.3797 | 32.9669 | 33.1032 | 32.0471 | 15.3162 | 0.9017 | 5.1399 | 30 | 35.2689
1131.2 | 6.6897 | 5.314 | 32.8647 | 31.6383 | 28.3999 | 12.5887 | 0.9017 | 5.1854 | 30 | 18.8533
1131.4 | 6.6985 | 5.2921 | 33.5801 | 33.0351 | 31.9449 | 13.8513 | 0.9017 | 5.2366 | 30 | 34.7717
1131.6 | 6.716 | 5.2921 | 33.5461 | 31.8768 | 28.1614 | 14.8052 | 0.9017 | 2.8908 | 30 | 21.8257
1131.8 | 6.716 | 5.2921 | 33.7164 | 33.1713 | 30.6504 | 12.3502 | 0.9017 | 5.2073 | 30 | 36.6009
1132 | 6.7073 | 5.2921 | 32.2515 | 30.8207 | 25.5383 | 2.4688 | 0.86764 | 5.2322 | 30 | 10.1542
1132.2 | 6.716 | 5.314 | 31.7405 | 33.3076 | 27.6163 | 3.1842 | 0.9017 | 2.4703 | 30 | 38.3754
1132.4 | 6.7336 | 5.2921 | 31.2977 | 31.3658 | 29.8647 | 13.1018 | 0.86764 | 2.6916 | 30 | 16.5685
1132.6 | 6.7424 | 5.314 | 31.6043 | 31.5361 | 28.5361 | 14.226 | 0.86764 | 5.2366 | 30 | 18.5773
1132.8 | 6.716 | 5.2921 | 31.5361 | 30.3779 | 26.7647 | 7.8534 | 0.86764 | 3.5004 | 30 | 5.5444
1133 | 6.6369 | 5.2921 | 31.7405 | 31.3317 | 30.8548 | 10.7491 | 0.9017 | 5.1341 | 30 | 16.3726
1133.2 | 6.6985 | 5.2921 | 31.6724 | 31.6043 | 29.8307 | 11.9074 | 0.9017 | 4.2726 | 30 | 19.5373
1133.4 | 6.6369 | 5.2921 | 31.6043 | 32.0471 | 31.8087 | 17.292 | 0.9017 | 5.2719 | 30 | 24.648
1133.6 | 6.6897 | 5.2921 | 32.6263 | 32.8647 | 31.1955 | 14.8052 | 0.86764 | 5.096 | 30 | 34.0285
1133.8 | 6.6809 | 5.2921 | 32.5581 | 31.6724 | 29.49 | 11.2942 | 0.9017 | 5.1561 | 30 | 20.6866
1134 | 6.6985 | 5.2921 | 32.6263 | 31.6043 | 27.6163 | 3.8314 | 0.9017 | 5.2631 | 30 | 20.0116
1134.2 | 6.6809 | 5.2921 | 32.1493 | 32.5922 | 26.3218 | 2.4688 | 0.9017 | 5.2337 | 30 | 31.2969
1134.4 | 6.7073 | 5.2921 | 31.5361 | 31.3999 | 28.2636 | 4.2083 | 0.9017 | 5.137 | 30 | 17.9392
1134.6 | 6.7336 | 5.2921 | 31.1273 | 30.5141 | 26.4581 | 17.0536 | 0.86764 | 5.2029 | 30 | 7.9859
1134.8 | 6.6897 | 5.2921 | 31.2977 | 31.2977 | 30.3779 | 16.5426 | 0.9017 | 3.8506 | 30 | 16.8923
1135 | 6.6985 | 5.3797 | 32.1493 | 32.0471 | 30.001 | 10.1018 | 0.86764 | 5.2777 | 30 | 25.4586
1135.2 | 6.6897 | 5.3797 | 31.9109 | 30.0351 | 26.8669 | 10.6469 | 0.86764 | 4.907 | 30 | 2.7824
1135.4 | 6.6985 | 5.3797 | 31.6043 | 30.957 | 30.1373 | 13.4766 | 0.9017 | 4.0938 | 30 | 13.2292
1135.6 | 6.6721 | 5.314 | 31.7065 | 31.5021 | 30.8548 | 15.4524 | 0.9017 | 5.1854 | 30 | 19.459
1135.8 | 6.6985 | 5.314 | 32.3537 | 32.2856 | 31.1955 | 16.0316 | 0.9017 | 5.2558 | 30 | 28.4226
1136 | 6.6897 | 5.2921 | 33.2054 | 32.2515 | 30.6845 | 7.7172 | 0.9017 | 5.1663 | 30 | 28.1692
1136.2 | 6.6369 | 5.2921 | 31.6724 | 30.2416 | 24.0393 | 10.6128 | 0.9017 | 3.6146 | 30 | 5.5292
1136.4 | 6.6897 | 5.2921 | 32.6263 | 33.6823 | 33.2735 | 14.737 | 0.9017 | 5.0315 | 30 | 44.5231
1136.6 | 6.7073 | 5.2921 | 32.8647 | 32.49 | 31.6724 | 15.5546 | 0.9017 | 5.1751 | 30 | 31.2286
1136.8 | 6.6985 | 5.2921 | 33.2395 | 32.9669 | 31.3317 | 2.571 | 0.9017 | 5.31 | 30 | 36.78
1137 | 6.6721 | 5.2921 | 30.6845 | 30.8889 | 24.4822 | 2.4006 | 0.86764 | 5.1619 | 30 | 13.4068
1137.2 | 6.7073 | 5.314 | 31.8768 | 31.8427 | 27.1394 | 3.593 | 0.9017 | 5.1502 | 30 | 24.265
1137.4 | 6.7248 | 5.314 | 30.7185 | 31.1955 | 25.9811 | 13.204 | 0.9017 | 3.8081 | 30 | 17.0385
1137.6 | 6.7336 | 5.2921 | 31.7746 | 32.5241 | 30.8207 | 15.1799 | 0.9017 | 4.4146 | 30 | 32.1654
1137.8 | 6.7073 | 5.2921 | 31.9449 | 31.2636 | 30.2757 | 2.5369 | 0.9017 | 3.3891 | 30 | 18.0258
1138 | 6.716 | 5.314 | 31.8768 | 30.8889 | 29.4219 | 9.4886 | 0.9017 | 5.0066 | 30 | 13.8537
1138.2 | 6.716 | 5.314 | 31.8087 | 31.9449 | 31.3317 | 14.4304 | 0.9017 | 5.2029 | 30 | 25.8698
1138.4 | 6.7248 | 5.2921 | 32.3537 | 32.8988 | 31.7065 | 15.0096 | 0.9017 | 5.1619 | 30 | 36.7881
1138.6 | 6.7073 | 5.2921 | 32.9669 | 32.6263 | 30.3779 | 11.8733 | 0.9017 | 5.1648 | 30 | 33.8686
1138.8 | 6.6985 | 5.2921 | 32.5241 | 30.9911 | 25.2657 | 4.0358 | 0.86764 | 3.5736 | 30 | 15.4956
1139 | 6.7073 | 5.2921 | 32.3197 | 32.7625 | 29.4559 | 12.9996 | 0.9017 | 5.1033 | 30 | 35.6219
1139.2 | 6.7248 | 5.2921 | 31.7405 | 32.0812 | 32.5922 | 17.8712 | 0.9017 | 5.2675 | 30 | 28.0695
1139.4 | 6.716 | 5.2921 | 33.0691 | 33.9549 | 31.0933 | 3.2864 | 0.9017 | 5.1839 | 30 | 49.409
1139.6 | 6.6985 | 5.2921 | 30.7185 | 30.6504 | 31.7405 | 2.3666 | 0.86764 | 3.5019 | 30 | 12.202
1139.8 | 6.7248 | 5.314 | 32.2515 | 31.7065 | 27.957 | 11.2942 | 0.86764 | 4.9539 | 30 | 24.2041
1140 | 6.7424 | 5.2921 | 32.0471 | 31.2977 | 29.7625 | 10.2722 | 0.9017 | 5.1399 | 30 | 19.6726
1140.2 | 6.7248 | 5.2921 | 32.0131 | 29.8307 | 25.9811 | 4.9237 | 0.86764 | 3.7099 | 30 | 3.1278
1140.4 | 6.7248 | 5.2921 | 31.6724 | 31.5361 | 31.2977 | 14.6348 | 0.9017 | 2.022 | 30 | 22.4391
1140.6 | 6.7248 | 5.3359 | 31.979 | 32.1493 | 33.4098 | 21.2438 | 0.86764 | 5.1487 | 30 | 29.4751
1140.8 | 6.7248 | 5.3797 | 32.1493 | 33.1713 | 30.7867 | 13.9876 | 0.86764 | 4.9026 | 30 | 41.1778
1141 | 6.7073 | 5.2921 | 32.3537 | 31.7405 | 28.468 | 8.16 | 0.9017 | 4.7868 | 30 | 25.1521
1141.2 | 6.716 | 5.2921 | 31.7405 | 30.2757 | 28.7405 | 11.9755 | 0.86764 | 5.2322 | 30 | 8.6575
1141.4 | 6.716 | 5.2921 | 32.3878 | 31.7065 | 30.3438 | 12.5546 | 0.9017 | 5.2117 | 30 | 24.883
1141.6 | 6.716 | 5.2921 | 32.2856 | 29.2856 | 27.1053 | 3.3886 | 0.9017 | 5.1517 | 30 | 0
1141.8 | 6.7248 | 5.2921 | 31.8768 | 31.6724 | 27.5823 | 2.9457 | 0.86764 | 4.4161 | 30 | 18.926
1142 | 6.7336 | 5.2921 | 31.2977 | 28.979 | 27.5823 | 17.258 | 0.9017 | 3.3773 | 30 | 0
1142.2 | 6.7336 | 5.2921 | 32.1153 | 31.9449 | 29.2515 | 18.7569 | 0.86764 | 4.8586 | 30 | 22.0044
1142.4 | 6.716 | 5.2921 | 33.7164 | 33.2395 | 31.9109 | 14.6689 | 0.9017 | 5.1341 | 30 | 36.7829
1142.6 | 6.6985 | 5.2921 | 33.7164 | 33.1373 | 30.7185 | 11.6689 | 0.86764 | 5.2602 | 30 | 35.8137
1142.8 | 6.6985 | 5.2921 | 33.9208 | 34.0911 | 31.3317 | 13.1359 | 0.9017 | 5.1692 | 30 | 46.8008
1143 | 6.7073 | 5.2921 | 34.7043 | 34.1933 | 30.8889 | 7.104 | 0.9017 | 5.1458 | 30 | 48.1957
1143.2 | 6.6985 | 5.2263 | 31.5702 | 29.1493 | 27.446 | 2.9116 | 0.9017 | 3.9106 | 30 | 0
1143.4 | 6.7248 | 5.2701 | 32.5922 | 33.7845 | 31.0592 | 12.1458 | 0.9017 | 5.1634 | 30 | 42.8503
1143.6 | 6.7248 | 5.2921 | 32.0131 | 32.3197 | 31.0251 | 16.8151 | 0.9017 | 5.1985 | 30 | 26.4742
1143.8 | 6.7248 | 5.2921 | 32.5922 | 33.2395 | 28.0592 | 4.6512 | 0.86764 | 5.2719 | 30 | 37.029
1144 | 6.716 | 5.2921 | 32.2856 | 32.0812 | 27.5482 | 2.5369 | 0.86764 | 5.2483 | 30 | 24.0947
1144.2 | 6.7248 | 5.2921 | 31.7065 | 29.2515 | 28.7746 | 16.1678 | 0.9017 | 5.266 | 30 | 0
1144.4 | 6.7336 | 5.314 | 31.6724 | 31.468 | 30.2416 | 14.3964 | 0.9017 | 4.5305 | 30 | 16.6093
1144.6 | 6.716 | 5.314 | 31.7405 | 31.7405 | 30.001 | 12.1799 | 0.86764 | 4.9393 | 30 | 19.7819
1144.8 | 6.7073 | 5.2921 | 31.6043 | 31.7065 | 28.5021 | 14.2942 | 0.9017 | 5.1854 | 30 | 19.4968
1145 | 6.716 | 5.2921 | 32.0131 | 31.8768 | 30.8548 | 2.6391 | 0.9017 | 4.4645 | 30 | 21.5254
1145.2 | 6.7073 | 5.314 | 31.7405 | 29.5581 | 26.9009 | 3.9677 | 0.9017 | 5.222 | 30 | 0
1145.4 | 6.7248 | 5.2921 | 31.4339 | 30.3438 | 30.3779 | 21.346 | 0.9017 | 5.0828 | 30 | 3.8822
1145.6 | 6.7424 | 5.2921 | 31.3999 | 31.6043 | 31.979 | 24.3119 | 0.9017 | 2.904 | 30 | 18.1819
1145.8 | 6.7248 | 5.2921 | 32.9329 | 33.2735 | 29.5241 | 15.248 | 0.86764 | 3.5619 | 30 | 37.1859
1146 | 6.6985 | 5.314 | 32.6263 | 32.1153 | 28.3999 | 9.7612 | 0.9017 | 5.178 | 30 | 24.2575
1146.2 | 6.6985 | 5.2921 | 32.3197 | 31.5702 | 28.5702 | 15.2821 | 0.9017 | 4.2169 | 30 | 18.2024
1146.4 | 6.7073 | 5.314 | 32.5581 | 32.9329 | 31.1614 | 15.4524 | 0.9017 | 5.181 | 30 | 33.731
1146.6 | 6.7073 | 5.2921 | 32.4219 | 32.7966 | 30.8548 | 14.5667 | 0.9017 | 5.1429 | 30 | 32.3572
1146.8 | 6.7073 | 5.314 | 32.6263 | 31.1273 | 26.2196 | 3.082 | 0.9017 | 5.2616 | 30 | 13.6088
1147 | 6.7073 | 5.2921 | 32.1834 | 31.9109 | 25.2998 | 12.248 | 0.9017 | 2.148 | 30 | 22.5512
1147.2 | 6.7336 | 5.2921 | 31.8087 | 31.5021 | 30.446 | 19.5404 | 0.9017 | 3.0638 | 30 | 18.0306
1147.4 | 6.7336 | 5.2921 | 31.979 | 32.6944 | 31.7405 | 15.3502 | 0.9017 | 5.222 | 30 | 31.6244
1147.6 | 6.7073 | 5.314 | 32.49 | 32.0471 | 29.3878 | 2.9116 | 0.9017 | 5.1355 | 30 | 24.4476
1147.8 | 6.6985 | 5.314 | 31.7405 | 30.001 | 28.3999 | 2.5369 | 0.86764 | 5.1575 | 30 | 1.3857
1148 | 6.7336 | 5.2921 | 31.5702 | 31.2295 | 27.6163 | 4.0018 | 0.9017 | 3.8271 | 30 | 15.3037
1148.2 | 6.7518 | 5.2921 | 31.0251 | 30.5141 | 29.3197 | 19.3701 | 0.9017 | 1.5604 | 30 | 7.2703
1148.4 | 6.7336 | 5.3797 | 32.2175 | 32.7285 | 33.9208 | 20.9372 | 0.9017 | 5.266 | 30 | 32.3866
1148.6 | 6.6985 | 5.2921 | 32.6603 | 33.9889 | 29.8307 | 10.0337 | 0.9017 | 5.1634 | 30 | 46.8236
1148.8 | 6.6897 | 5.314 | 33.4439 | 32.3197 | 29.6944 | 8.9776 | 0.86764 | 5.2366 | 30 | 28.1436
1149 | 6.7073 | 5.2921 | 33.7164 | 32.3878 | 28.7405 | 3.5248 | 0.86764 | 5.2439 | 30 | 29.0499
1149.2 | 6.716 | 5.2921 | 31.2636 | 29.6603 | 27.3438 | 3.8314 | 0.9017 | 5.1575 | 30 | 0
1149.4 | 6.716 | 5.2921 | 32.0471 | 33.5801 | 29.1493 | 14.2601 | 0.9017 | 5.0081 | 30 | 40.5494
1149.6 | 6.7248 | 5.2921 | 32.0471 | 33.8186 | 31.1273 | 10.0337 | 0.86764 | 4.9554 | 30 | 43.4564
1149.8 | 6.716 | 5.314 | 32.1493 | 33.0691 | 33.1713 | 14.1238 | 0.9017 | 5.1458 | 30 | 35.188
1150 | 6.716 | 5.2921 | 31.979 | 33.5801 | 28.0592 | 8.6029 | 0.86764 | 5.1487 | 30 | 41.1559
1150.2 | 6.7073 | 5.314 | 32.0131 | 32.1153 | 28.5702 | 9.5568 | 0.93577 | 5.2176 | 30 | 24.7663
1150.4 | 6.716 | 5.3578 | 31.9449 | 29.4559 | 27.6504 | 10.4425 | 0.9017 | 5.1854 | 30 | 0
1150.6 | 6.7248 | 5.2921 | 31.2295 | 30.8548 | 29.7966 | 7.0018 | 0.86764 | 5.1912 | 30 | 9.6683
1150.8 | 6.7248 | 5.2921 | 31.1955 | 30.6845 | 26.7987 | 12.9996 | 0.9017 | 2.5201 | 30 | 7.7881
1151 | 6.7248 | 5.314 | 30.8207 | 31.2636 | 28.5021 | 13.17 | 0.86764 | 4.4513 | 30 | 14.3888
1151.2 | 6.7248 | 5.3797 | 31.2977 | 29.5581 | 28.468 | 7.4787 | 0.9017 | 5.2322 | 30 | 0
1151.4 | 6.7248 | 5.3797 | 30.9911 | 30.7526 | 28.3658 | 6.627 | 0.9017 | 3.6498 | 30 | 8.5136
1151.6 | 6.7424 | 5.3797 | 30.8207 | 30.8548 | 36.2714 | 25.0613 | 0.86764 | 2.1802 | 30 | 9.7145
1151.8 | 6.7248 | 5.3797 | 31.8087 | 32.3197 | 31.5702 | 19.7448 | 0.86764 | 3.8638 | 30 | 26.3595
1152 | 6.6809 | 5.314 | 33.3757 | 31.979 | 29.5241 | 12.3502 | 0.9017 | 3.452 | 30 | 22.6345
1152.2 | 6.6809 | 5.2921 | 32.6263 | 32.2856 | 29.2175 | 9.2502 | 0.9017 | 5.1355 | 30 | 26.2226
1152.4 | 6.716 | 5.2921 | 32.0131 | 31.1614 | 29.4559 | 15.759 | 0.9017 | 5.2073 | 30 | 13.6191
1152.6 | 6.716 | 5.2921 | 32.3197 | 32.3197 | 29.2515 | 13.0337 | 0.9017 | 5.2234 | 30 | 26.8083
1152.8 | 6.7073 | 5.2921 | 31.8768 | 29.3197 | 25.2998 | 2.7072 | 0.9017 | 4.8264 | 30 | 0
1153 | 6.7073 | 5.314 | 31.3658 | 29.6603 | 25.6745 | 14.8392 | 0.9017 | 3.751 | 30 | 0
1153.2 | 6.7336 | 5.3578 | 30.7526 | 32.3197 | 29.4559 | 23.8349 | 0.86764 | 3.6146 | 30 | 26.2697
1153.4 | 6.7336 | 5.3797 | 31.7405 | 33.3757 | 30.4119 | 17.2239 | 0.86764 | 4.8659 | 30 | 38.3682
1153.6 | 6.7073 | 5.3578 | 32.2856 | 31.7405 | 28.9109 | 11.192 | 0.86764 | 5.2176 | 30 | 20.0395
1153.8 | 6.6985 | 5.3797 | 32.3878 | 31.5702 | 29.3537 | 3.2864 | 0.9017 | 5.2469 | 30 | 18.2101
1154 | 6.7073 | 5.3797 | 31.8427 | 27.3438 | 26.3899 | 3.593 | 0.86764 | 5.1575 | 30 | 0
1154.2 | 6.7336 | 5.3797 | 31.2636 | 28.2636 | 27.6163 | 11.4986 | 0.86764 | 4.9803 | 30 | 0
1154.4 | 6.7424 | 5.3797 | 31.1614 | 30.8889 | 36.7483 | 27.7526 | 0.9017 | 2.3458 | 30 | 10.0197
1154.6 | 6.7073 | 5.3797 | 32.3197 | 32.5922 | 36.3395 | 19.302 | 0.93577 | 5.2176 | 30 | 29.3682
1154.8 | 6.6809 | 5.314 | 33.8867 | 34.2274 | 29.2515 | 11.8392 | 0.93577 | 5.1575 | 30 | 48.0436
1155 | 6.6809 | 5.2921 | 34.3296 | 33.1032 | 28.9449 | 12.7952 | 0.9017 | 5.2264 | 30 | 35.5525
1155.2 | 6.7073 | 5.2921 | 33.8527 | 33.9208 | 32.7966 | 9.0117 | 0.93577 | 5.2704 | 30 | 44.9949
1155.4 | 6.7073 | 5.2921 | 32.6603 | 27.5482 | 21.5865 | 2.6732 | 0.9017 | 5.2015 | 30 | 0
1155.6 | 6.6985 | 5.2921 | 31.979 | 29.3197 | 24.1756 | 2.5028 | 0.86764 | 5.1751 | 30 | 0
1155.8 | 6.7336 | 5.2921 | 31.3999 | 31.1955 | 27.957 | 21.6547 | 0.9017 | 2.9758 | 30 | 13.5238
1156 | 6.7336 | 5.2921 | 32.0812 | 32.2856 | 32.49 | 23.9712 | 0.9017 | 5.1956 | 30 | 25.9431
1156.2 | 6.7336 | 5.2921 | 32.8988 | 33.9889 | 32.2175 | 12.4865 | 0.9017 | 5.2015 | 30 | 45.3726
1156.4 | 6.6985 | 5.2921 | 32.8988 | 33.1032 | 29.6603 | 10.3062 | 0.86764 | 5.1634 | 30 | 35.5693
1156.6 | 6.6985 | 5.314 | 33.2395 | 32.7625 | 29.9329 | 11.3964 | 0.9017 | 5.2029 | 30 | 31.8897
1156.8 | 6.7073 | 5.2921 | 32.7625 | 31.3999 | 27.2757 | 3.082 | 0.9017 | 5.1487 | 30 | 16.6128
1157 | 6.716 | 5.314 | 32.3537 | 30.9911 | 28.7065 | 8.1941 | 0.9017 | 5.1619 | 30 | 12.0623
1157.2 | 6.716 | 5.2921 | 32.1493 | 31.8087 | 32.0471 | 16.236 | 0.9017 | 4.7546 | 30 | 21.3823
1157.4 | 6.716 | 5.2921 | 31.9109 | 31.2295 | 29.6603 | 13.8172 | 0.9017 | 5.2059 | 30 | 14.9261
1157.6 | 6.716 | 5.314 | 32.1493 | 31.979 | 27.5482 | 6.2864 | 0.9017 | 5.2 | 30 | 23.4881
1157.8 | 6.6985 | 5.2921 | 31.3658 | 29.7625 | 25.6064 | 2.8776 | 0.9017 | 5.2249 | 30 | 0
1158 | 6.716 | 5.2921 | 31.6383 | 31.9109 | 28.7405 | 2.9457 | 0.9017 | 5.1956 | 30 | 21.6409
1158.2 | 6.7336 | 5.2921 | 31.3317 | 29.7625 | 28.0251 | 1.9918 | 0.9017 | 1.8784 | 30 | 0
1158.4 | 6.7248 | 5.2921 | 31.3999 | 30.9229 | 30.0351 | 18.0756 | 0.9017 | 5.0843 | 30 | 10.4491
1158.6 | 6.716 | 5.2921 | 32.3878 | 33.2395 | 32.6944 | 17.1898 | 0.9017 | 5.2851 | 30 | 36.7477
1158.8 | 6.6985 | 5.2921 | 33.2054 | 33.3076 | 30.5823 | 11.0898 | 0.9017 | 5.2 | 30 | 37.7054
1159 | 6.6897 | 5.2921 | 34.0911 | 34.1933 | 31.0592 | 8.671 | 0.9017 | 5.1194 | 30 | 47.9315
1159.2 | 6.7073 | 5.2921 | 34.1593 | 33.9549 | 31.9449 | 12.0777 | 0.86764 | 5.2631 | 30 | 45.4729
1159.4 | 6.7073 | 5.2921 | 34.4318 | 33.7505 | 31.5702 | 8.8073 | 0.9017 | 3.6015 | 30 | 43.3865
1159.6 | 6.6985 | 5.314 | 34.1593 | 33.2395 | 31.1273 | 5.5028 | 0.9017 | 5.2645 | 30 | 37.8147
1159.8 | 6.6985 | 5.2263 | 32.8647 | 30.6845 | 28.1955 | 5.3325 | 0.9017 | 5.3026 | 30 | 9.0569
1160 | 6.7073 | 5.2263 | 32.49 | 33.1713 | 30.5141 | 11.4986 | 0.9017 | 3.2293 | 30 | 37.2702
1160.2 | 6.7248 | 5.2921 | 32.5241 | 33.0691 | 29.9329 | 14.3623 | 0.9017 | 4.7121 | 30 | 36.2962
1160.4 | 6.716 | 5.2921 | 32.5241 | 32.9329 | 28.8087 | 11.226 | 0.9017 | 5.033 | 30 | 34.9303
1160.6 | 6.7073 | 5.2921 | 32.3878 | 32.8647 | 28.9109 | 2.8435 | 0.9017 | 5.2528 | 30 | 34.3283
1160.8 | 6.716 | 5.314 | 32.2515 | 30.1032 | 29.9669 | 2.2984 | 0.86764 | 4.3355 | 30 | 3.2095
1161 | 6.7336 | 5.314 | 30.9911 | 31.2636 | 28.979 | 12.0777 | 0.9017 | 4.9612 | 30 | 16.3616
1161.2 | 6.7424 | 5.314 | 31.6383 | 31.6383 | 32.7966 | 20.9712 | 0.86764 | 4.9187 | 30 | 20.6797
1161.4 | 6.716 | 5.2921 | 32.8647 | 32.7966 | 31.6724 | 13.9194 | 0.9017 | 5.2616 | 30 | 33.8966
1161.6 | 6.6985 | 5.2921 | 32.5241 | 34.6362 | 30.8889 | 9.7271 | 0.9017 | 5.1634 | 30 | 54.8995
1161.8 | 6.6897 | 5.2921 | 33.1713 | 32.0812 | 29.9669 | 7.3084 | 0.9017 | 3.6103 | 30 | 26.2226
1162 | 6.7073 | 5.2921 | 31.8427 | 29.5581 | 25.6405 | 4.4468 | 0.86764 | 5.0257 | 30 | 0
1162.2 | 6.7248 | 5.2921 | 31.8087 | 31.8427 | 30.3438 | 13.8172 | 0.9017 | 1.9531 | 30 | 20.8636
1162.4 | 6.7336 | 5.2921 | 31.8427 | 31.8768 | 30.9911 | 16.9173 | 0.9017 | 3.9458 | 30 | 21.3563
1162.6 | 6.716 | 5.2921 | 31.8768 | 32.2175 | 30.3097 | 14.0898 | 0.9017 | 5.3041 | 30 | 25.325
1162.8 | 6.6985 | 5.2921 | 31.9109 | 32.0471 | 28.5702 | 11.4986 | 0.9017 | 4.9598 | 30 | 23.5232
1163 | 6.7073 | 5.2921 | 32.3537 | 32.0131 | 29.3537 | 5.6391 | 0.9017 | 5.2103 | 30 | 23.2571
1163.2 | 6.716 | 5.2921 | 32.3537 | 30.2416 | 26.2196 | 2.5028 | 0.86764 | 5.2469 | 30 | 3.3042
1163.4 | 6.7336 | 5.2921 | 32.3878 | 30.8889 | 27.9229 | 9.148 | 0.93577 | 4.8469 | 30 | 10.6511
1163.6 | 6.7424 | 5.2921 | 31.8427 | 32.0131 | 32.7966 | 20.8009 | 0.9017 | 5.1546 | 30 | 23.4386
1163.8 | 6.716 | 5.314 | 33.0691 | 33.4098 | 34.5681 | 18.9954 | 0.86764 | 1.3875 | 30 | 39.3788
1164 | 6.6897 | 5.2921 | 33.3757 | 33.6142 | 30.9911 | 13.0678 | 0.9017 | 5.1839 | 30 | 41.892
1164.2 | 6.6809 | 5.2921 | 34.0911 | 33.8867 | 30.6845 | 9.8634 | 0.93577 | 4.674 | 30 | 45.189
1164.4 | 6.6985 | 5.2701 | 34.3637 | 33.512 | 30.4119 | 11.703 | 0.86764 | 5.2572 | 30 | 41.1689
1164.6 | 6.716 | 5.2263 | 34.023 | 33.1032 | 29.7966 | 3.8996 | 0.9017 | 5.1502 | 30 | 36.7411
1164.8 | 6.716 | 5.2701 | 30.8889 | 29.0131 | 26.8328 | 4.9918 | 0.9017 | 5.1648 | 30 | 0
1165 | 6.7248 | 5.2921 | 32.3197 | 33.2735 | 30.6504 | 9.5227 | 0.93577 | 3.7011 | 30 | 37.0569
1165.2 | 6.7424 | 5.2921 | 32.2175 | 33.3076 | 31.5702 | 11.9755 | 0.9017 | 4.8103 | 30 | 37.6421
1165.4 | 6.7424 | 5.2921 | 32.3878 | 32.3197 | 31.1273 | 10.9535 | 0.86764 | 5.2454 | 30 | 26.6341
1165.6 | 6.716 | 5.2921 | 32.2175 | 32.1834 | 30.2416 | 2.4688 | 0.86764 | 5.2483 | 30 | 25.2248
1165.8 | 6.716 | 5.314 | 31.9109 | 28.0933 | 27.9229 | 3.3886 | 0.9017 | 4.0864 | 30 | 0
1166 | 6.7336 | 5.2921 | 31.6383 | 25.9471 | 27.8207 | 16.27 | 0.86764 | 3.8154 | 30 | 0
1166.2 | 6.7424 | 5.2921 | 32.3878 | 34.1252 | 37.9066 | 24.891 | 0.9017 | 5.2249 | 30 | 46.6169
1166.4 | 6.716 | 5.2921 | 33.6823 | 33.4779 | 32.5922 | 15.9634 | 0.86764 | 5.288 | 30 | 39.5231
1166.6 | 6.6897 | 5.2921 | 34.2955 | 33.6483 | 29.9669 | 11.4986 | 0.86764 | 5.2836 | 30 | 41.6544
1166.8 | 6.6985 | 5.314 | 33.8186 | 33.8867 | 31.0251 | 13.9535 | 0.86764 | 5.1839 | 30 | 44.5673
1167 | 6.716 | 5.2482 | 34.8065 | 34.9087 | 33.7845 | 16.4063 | 0.86764 | 2.318 | 30 | 56.3708
1167.2 | 6.7073 | 5.2263 | 34.6021 | 33.6823 | 31.2295 | 11.8733 | 0.86764 | 5.1443 | 30 | 42.7614
1167.4 | 6.6985 | 5.2263 | 33.4439 | 30.0691 | 24.7547 | 3.3886 | 0.9017 | 5.1868 | 30 | 2.041
1167.6 | 6.7073 | 5.2482 | 32.1493 | 28.8427 | 25.4361 | 11.4304 | 0.86764 | 3.4359 | 30 | 0
1167.8 | 6.7424 | 5.2921 | 32.3537 | 33.1032 | 34.6021 | 17.0195 | 0.86764 | 3.9883 | 30 | 35.1221
1168 | 6.7336 | 5.2921 | 32.2515 | 32.49 | 30.5823 | 14.2942 | 0.9017 | 5.1092 | 30 | 28.3566
1168.2 | 6.716 | 5.314 | 32.7625 | 33.2054 | 29.1493 | 4.5149 | 0.9017 | 5.2543 | 30 | 36.6048
1168.4 | 6.7073 | 5.2921 | 31.8087 | 28.8087 | 26.0493 | 7.9556 | 0.86764 | 2.8029 | 30 | 0
1168.6 | 6.7336 | 5.314 | 31.9449 | 29.49 | 31.7746 | 17.2239 | 0.9017 | 3.5839 | 30 | 0
1168.8 | 6.7424 | 5.2921 | 31.9449 | 31.5021 | 31.7405 | 16.2019 | 0.9017 | 2.9538 | 30 | 17.0025
1169 | 6.716 | 5.2921 | 32.0471 | 31.979 | 31.1273 | 17.769 | 0.86764 | 5.3158 | 30 | 22.4927
1169.2 | 6.6985 | 5.314 | 32.9329 | 32.6944 | 30.5823 | 10.9876 | 0.9017 | 5.1561 | 30 | 30.7128
1169.4 | 6.6985 | 5.314 | 31.8768 | 29.8307 | 23.1536 | 2.6732 | 0.86764 | 5.2719 | 30 | 0
1169.6 | 6.7248 | 5.314 | 31.979 | 32.2515 | 28.5702 | 2.8094 | 0.9017 | 5.1473 | 30 | 25.503
1169.8 | 6.7518 | 5.2921 | 31.5361 | 31.6724 | 28.7405 | 3.8655 | 0.86764 | 3.3333 | 30 | 19.0725
1170 | 6.7424 | 5.2921 | 30.957 | 30.7185 | 30.6163 | 20.6646 | 0.9017 | 4.5759 | 30 | 8.3635
1170.2 | 6.7248 | 5.314 | 32.3878 | 32.5922 | 30.8548 | 14.9414 | 0.86764 | 5.2631 | 30 | 29.6313
1170.4 | 6.6985 | 5.2921 | 32.9669 | 32.7966 | 29.4219 | 10.1018 | 0.9017 | 5.2322 | 30 | 32.098
1170.6 | 6.7073 | 5.2921 | 32.9329 | 32.3197 | 30.4119 | 11.0898 | 0.9017 | 5.2 | 30 | 26.8561
1170.8 | 6.716 | 5.314 | 32.8647 | 31.7746 | 28.7405 | 6.116 | 0.9017 | 5.2733 | 30 | 20.8155
1171 | 6.716 | 5.2921 | 30.3438 | 31.7405 | 28.468 | 8.1941 | 0.93577 | 1.8197 | 30 | 20.5319
1171.2 | 6.7248 | 5.2921 | 31.6724 | 31.7405 | 30.957 | 17.6327 | 0.93577 | 5.2968 | 30 | 20.6332
1171.4 | 6.7248 | 5.2921 | 31.7746 | 32.2175 | 30.0691 | 14.737 | 0.9017 | 4.3048 | 30 | 26.1373
1171.6 | 6.7073 | 5.2921 | 31.8427 | 31.6724 | 29.0131 | 12.4524 | 0.9017 | 5.2748 | 30 | 20.0896
1171.8 | 6.7073 | 5.2921 | 31.979 | 31.5021 | 28.5361 | 11.2942 | 0.9017 | 5.2968 | 30 | 18.2596
1172 | 6.716 | 5.2921 | 31.979 | 30.2054 | 26.3899 | 5.2984 | 0.86764 | 5.1707 | 30 | 3.6558
1172.2 | 6.7248 | 5.2921 | 31.6724 | 27.3779 | 28.6724 | 2.9457 | 0.9017 | 5.1517 | 30 | 0
1172.4 | 6.7336 | 5.3797 | 30.7526 | 30.7185 | 26.1515 | 26.935 | 0.86764 | 5.1136 | 30 | 8.0635
1172.6 | 6.7336 | 5.314 | 32.3878 | 32.1834 | 31.8768 | 27.1053 | 0.9017 | 4.1788 | 30 | 24.6993
1172.8 | 6.7073 | 5.2921 | 32.7625 | 33.1032 | 30.6504 | 14.3623 | 0.9017 | 5.0286 | 30 | 35.247
1173 | 6.6897 | 5.2921 | 33.3757 | 32.7285 | 28.7065 | 10.3062 | 0.86764 | 5.2968 | 30 | 31.1807
1173.2 | 6.7073 | 5.2921 | 33.6483 | 33.3076 | 30.5482 | 11.3964 | 0.86764 | 4.7648 | 30 | 37.9015
1173.4 | 6.716 | 5.2921 | 33.4779 | 33.2735 | 31.9449 | 14.4645 | 0.9017 | 5.1502 | 30 | 37.7053
1173.6 | 6.7073 | 5.2921 | 32.9329 | 32.0471 | 29.49 | 5.5369 | 0.86764 | 5.2572 | 30 | 24.0012
1173.8 | 6.7073 | 5.2921 | 32.1153 | 31.979 | 26.9691 | 10.1018 | 0.86764 | 5.2381 | 30 | 23.3479
1174 | 6.7248 | 5.2921 | 31.979 | 31.9109 | 28.1273 | 6.8314 | 0.9017 | 5.2396 | 30 | 22.6918
1174.2 | 6.7336 | 5.2921 | 31.7405 | 31.6383 | 27.3438 | 13.17 | 0.9017 | 2.186 | 30 | 19.714
1174.4 | 6.7336 | 5.2921 | 31.9109 | 31.468 | 29.6944 | 7.0358 | 0.9017 | 5.2631 | 30 | 17.8797
1174.6 | 6.7248 | 5.2921 | 31.7405 | 29.0471 | 26.6965 | 3.4226 | 0.86764 | 5.1663 | 30 | 0
1174.8 | 6.7336 | 5.3359 | 31.3658 | 30.5482 | 29.2856 | 7.8534 | 0.9017 | 3.3905 | 30 | 6.183
1175 | 6.7424 | 5.3797 | 31.3658 | 31.1955 | 34.8406 | 28.2977 | 0.9017 | 2.3868 | 30 | 13.5471
1175.2 | 6.716 | 5.3797 | 32.3537 | 35.045 | 31.1273 | 15.5546 | 0.9017 | 1.1897 | 30 | 57.2286
1175.4 | 6.6897 | 5.2921 | 33.1373 | 32.6944 | 28.6383 | 11.4986 | 0.86764 | 5.2704 | 30 | 30.8899
1175.6 | 6.6985 | 5.2921 | 33.6483 | 33.6823 | 31.1273 | 15.8272 | 0.9017 | 3.6044 | 30 | 42.2402
1175.8 | 6.7073 | 5.2921 | 34.0911 | 33.2735 | 30.8889 | 14.703 | 0.9017 | 5.1326 | 30 | 37.8223
1176 | 6.6985 | 5.2921 | 33.6142 | 33.0691 | 29.0131 | 9.0458 | 0.9017 | 5.1385 | 30 | 35.6963
1176.2 | 6.6985 | 5.314 | 32.0131 | 29.4559 | 23.9712 | 2.8776 | 0.86764 | 5.2029 | 30 | 0
1176.4 | 6.716 | 5.2921 | 32.3197 | 33.2054 | 29.6603 | 2.8094 | 0.9017 | 1.8725 | 30 | 36.2982
1176.6 | 6.7424 | 5.2921 | 31.9109 | 32.5922 | 32.3537 | 14.4645 | 0.86764 | 4.2872 | 30 | 29.537
1176.8 | 6.7424 | 5.2921 | 31.8087 | 31.6383 | 29.3197 | 2.7754 | 0.9017 | 5.2146 | 30 | 18.8821
1177 | 6.716 | 5.3578 | 31.8427 | 30.0351 | 25.8789 | 8.2622 | 0.9017 | 3.7715 | 30 | 0.81279
1177.2 | 6.7248 | 5.3578 | 31.5702 | 31.1955 | 30.7526 | 16.781 | 0.9017 | 5.1912 | 30 | 13.9613
1177.4 | 6.7248 | 5.3797 | 31.8427 | 32.0471 | 31.5702 | 9.659 | 0.86764 | 5.1707 | 30 | 23.6781
1177.6 | 6.7073 | 5.2921 | 31.8427 | 33.0351 | 30.9229 | 17.803 | 0.9017 | 5.1414 | 30 | 34.9905
1177.8 | 6.7073 | 5.2921 | 32.7966 | 32.7625 | 30.8207 | 15.4184 | 0.9017 | 5.2 | 30 | 32.078
1178 | 6.6721 | 5.314 | 33.3417 | 32.8647 | 29.49 | 12.3162 | 0.9017 | 5.2029 | 30 | 33.3967
1178.2 | 6.6897 | 5.2921 | 33.4439 | 32.3537 | 29.2515 | 9.7952 | 0.9017 | 5.2117 | 30 | 27.7736
1178.4 | 6.6721 | 5.314 | 31.9109 | 31.3658 | 25.1295 | 4.1061 | 0.9017 | 5.1663 | 30 | 16.7177
1178.6 | 6.7248 | 5.2921 | 32.0812 | 32.0812 | 28.1273 | 2.2303 | 0.86764 | 5.2645 | 30 | 24.9021
1178.8 | 6.7336 | 5.2921 | 30.9911 | 30.6163 | 27.0031 | 2.4006 | 0.86764 | 2.3604 | 30 | 8.4269
1179 | 6.7248 | 5.2921 | 31.3999 | 31.468 | 30.4119 | 15.248 | 0.86764 | 2.4352 | 30 | 18.1106
1179.2 | 6.7248 | 5.2921 | 31.0251 | 34.6703 | 32.7625 | 15.9975 | 0.9017 | 5.1326 | 30 | 54.4767
1179.4 | 6.7073 | 5.2921 | 32.6944 | 32.9669 | 31.6383 | 11.1579 | 0.9017 | 4.8 | 30 | 35.4503
1179.6 | 6.7073 | 5.2921 | 32.8647 | 33.5801 | 32.6603 | 8.1941 | 0.86764 | 3.2483 | 30 | 42.5691
1179.8 | 6.7073 | 5.2921 | 32.49 | 32.5241 | 30.4119 | 11.2942 | 0.86764 | 5.2425 | 30 | 30.8098
1180 | 6.7073 | 5.2921 | 32.3197 | 30.0351 | 29.4219 | 3.8314 | 0.9017 | 2.3033 | 30 | 2.7591
1180.2 | 6.7073 | 5.2921 | 32.0471 | 30.0691 | 27.0372 | 13.8172 | 0.9017 | 5.159 | 30 | 3.147
1180.4 | 6.7248 | 5.2921 | 31.7746 | 30.5482 | 30.0351 | 15.9975 | 0.86764 | 4.6506 | 30 | 8.5783
1180.6 | 6.7248 | 5.2921 | 32.1153 | 31.9109 | 29.5922 | 14.9074 | 0.9017 | 5.096 | 30 | 24.0477
1180.8 | 6.6985 | 5.2921 | 32.2175 | 32.2175 | 28.8087 | 4.4808 | 0.9017 | 5.2777 | 30 | 27.6331
1181 | 6.7073 | 5.2921 | 31.4339 | 27.9911 | 23.9371 | 2.7413 | 0.9017 | 5.1487 | 30 | 0
1181.2 | 6.7336 | 5.2921 | 31.2977 | 31.1614 | 29.3197 | 17.5305 | 0.86764 | 4.907 | 30 | 13.0987
1181.4 | 6.7336 | 5.314 | 31.4339 | 31.7065 | 33.1713 | 23.5965 | 0.9017 | 3.2791 | 30 | 19.339
1181.6 | 6.716 | 5.2921 | 32.7625 | 33.9889 | 30.5141 | 15.5206 | 0.9017 | 5.1927 | 30 | 45.2975
1181.8 | 6.6897 | 5.2921 | 33.0691 | 33.1032 | 28.7746 | 12.9656 | 0.9017 | 5.2675 | 30 | 35.4942
1182 | 6.6985 | 5.2921 | 33.4098 | 33.7164 | 30.5141 | 10.8172 | 0.86764 | 5.1707 | 30 | 42.62
1182.2 | 6.7073 | 5.314 | 32.5581 | 30.4119 | 24.9591 | 3.8655 | 0.9017 | 2.0439 | 30 | 5.3986
1182.4 | 6.7073 | 5.2921 | 32.3537 | 31.7065 | 28.979 | 14.3282 | 0.9017 | 5.1077 | 30 | 20.0888
1182.6 | 6.716 | 5.2921 | 32.0471 | 32.2856 | 30.8207 | 19.7448 | 0.9017 | 2.9274 | 30 | 26.7475
1182.8 | 6.716 | 5.2921 | 32.8647 | 33.4439 | 31.2636 | 9.2502 | 0.9017 | 5.1985 | 30 | 40.0027
1183 | 6.7073 | 5.2921 | 31.3999 | 31.5361 | 25.8449 | 4.8556 | 0.9017 | 5.077 | 30 | 18.5889
1183.2 | 6.7248 | 5.314 | 32.0131 | 33.9208 | 30.9229 | 15.0777 | 0.9017 | 4.6081 | 30 | 45.6938
1183.4 | 6.7336 | 5.2921 | 32.4219 | 32.6944 | 32.2175 | 4.8556 | 0.9017 | 5.2103 | 30 | 32.0271
1183.6 | 6.7073 | 5.2921 | 31.1273 | 30.4119 | 27.6163 | 2.3666 | 0.9017 | 5.2015 | 30 | 6.3257
1183.8 | 6.716 | 5.2921 | 31.7405 | 30.2416 | 26.6284 | 0.9017 | 0.9017 | 3.0916 | 30 | 4.4198
1184 | 6.7424 | 5.2921 | 31.3317 | 30.0351 | 26.8669 | 16.4404 | 0.86764 | 2.6535 | 30 | 2.0941
1184.2 | 6.7336 | 5.3578 | 31.1955 | 31.8427 | 31.6043 | 13.6469 | 0.86764 | 2.6696 | 30 | 22.5743
1184.4 | 6.716 | 5.314 | 31.5361 | 31.9109 | 31.3317 | 10.7491 | 0.9017 | 2.3561 | 30 | 23.4535
1184.6 | 6.7073 | 5.3797 | 31.4339 | 31.1955 | 29.9669 | 11.7711 | 0.9017 | 5.2602 | 30 | 15.459
1184.8 | 6.716 | 5.3797 | 31.1955 | 29.2175 | 23.6646 | 3.2523 | 0.9017 | 5.1824 | 30 | 0
1185 | 6.7248 | 5.3797 | 31.0592 | 30.9229 | 26.6625 | 18.9272 | 0.9017 | 5.1385 | 30 | 10.4333
1185.2 | 6.7336 | 5.3797 | 31.2636 | 31.1614 | 30.3779 | 26.2537 | 0.86764 | 1.5575 | 30 | 13.1886
1185.4 | 6.6897 | 5.2921 | 33.5801 | 33.0351 | 28.8427 | 12.3162 | 0.9017 | 5.1487 | 30 | 34.6316
1185.6 | 6.6985 | 5.2921 | 33.6142 | 33.1713 | 30.2757 | 14.2601 | 0.86764 | 5.1268 | 30 | 36.3521
1185.8 | 6.716 | 5.2921 | 34.023 | 33.0351 | 30.6163 | 8.0578 | 0.86764 | 5.2528 | 30 | 34.9903
1186 | 6.7073 | 5.2921 | 32.2856 | 29.1834 | 25.6064 | 4.583 | 0.86764 | 3.4462 | 30 | 0
1186.2 | 6.716 | 5.2921 | 31.8768 | 32.6944 | 29.6263 | 13.1018 | 0.86764 | 3.5824 | 30 | 30.5007
1186.4 | 6.7248 | 5.314 | 31.8087 | 31.979 | 30.8207 | 18.6206 | 0.9017 | 5.1824 | 30 | 22.5534
1186.6 | 6.7336 | 5.2921 | 31.8427 | 32.2856 | 30.5823 | 8.9436 | 0.9017 | 5.2308 | 30 | 26.1403
1186.8 | 6.716 | 5.2921 | 31.7405 | 29.7285 | 24.891 | 2.5369 | 0.9017 | 5.1341 | 30 | 0
1187 | 6.7248 | 5.2921 | 31.3658 | 27.7867 | 26.9009 | 2.8094 | 0.9017 | 2.8044 | 30 | 0
1187.2 | 6.7424 | 5.3359 | 30.5482 | 30.957 | 32.9669 | 25.8108 | 0.93577 | 5.2631 | 30 | 10.7772
1187.4 | 6.7336 | 5.3797 | 32.8988 | 35.1472 | 38.2132 | 21.6206 | 0.93577 | 1.3978 | 30 | 58.3007
1187.6 | 6.6897 | 5.2921 | 33.7164 | 33.0691 | 31.3999 | 12.0436 | 0.9017 | 5.1692 | 30 | 35.059
1187.8 | 6.6809 | 5.2921 | 33.512 | 32.2175 | 31.5702 | 11.5326 | 0.86764 | 4.1011 | 30 | 25.5868
1188 | 6.7073 | 5.2921 | 33.7505 | 33.4098 | 33.6823 | 15.725 | 0.9017 | 5.2132 | 30 | 39.2248
1188.2 | 6.7073 | 5.2263 | 34.4999 | 32.8647 | 30.5823 | 15.0777 | 0.9017 | 5.2337 | 30 | 33.2456
1188.4 | 6.6985 | 5.2263 | 34.1593 | 31.7405 | 26.9691 | 3.4226 | 0.9017 | 5.2748 | 30 | 20.6769
1188.6 | 6.6897 | 5.2263 | 30.3438 | 28.5702 | 24.1075 | 6.8996 | 0.86764 | 5.1458 | 30 | 0
1188.8 | 6.7248 | 5.2921 | 32.0471 | 31.468 | 29.6263 | 14.0557 | 0.86764 | 3.1268 | 30 | 16.5896
1189 | 6.7518 | 5.2921 | 31.9449 | 31.7065 | 32.5241 | 18.0415 | 0.93577 | 3.8594 | 30 | 19.3753
1189.2 | 6.7336 | 5.314 | 32.2515 | 33.3417 | 30.0691 | 13.7832 | 0.93577 | 4.2945 | 30 | 38.0015
1189.4 | 6.7073 | 5.2921 | 32.6603 | 32.1153 | 29.1153 | 9.1139 | 0.9017 | 5.1854 | 30 | 24.3021
1189.6 | 6.7073 | 5.314 | 32.2856 | 33.2735 | 30.957 | 10.9876 | 0.86764 | 5.2924 | 30 | 37.5459
1189.8 | 6.716 | 5.2921 | 32.3537 | 31.5361 | 30.3779 | 2.3325 | 0.9017 | 5.181 | 30 | 18.0505
1190 | 6.716 | 5.2921 | 31.6724 | 26.3899 | 27.3438 | 4.0358 | 0.9017 | 2.8791 | 30 | 0
1190.2 | 6.7248 | 5.2921 | 31.5021 | 31.2295 | 29.0471 | 16.6448 | 0.9017 | 4.1113 | 30 | 13.8255
1190.4 | 6.7424 | 5.2921 | 31.9449 | 31.8768 | 31.0251 | 20.6306 | 0.9017 | 5.1634 | 30 | 21.2319
1190.6 | 6.716 | 5.2921 | 33.0351 | 33.5461 | 31.1955 | 13.204 | 0.9017 | 2.8571 | 30 | 40.2478
1190.8 | 6.6985 | 5.2921 | 33.0691 | 32.2856 | 28.6043 | 10.4084 | 0.9017 | 5.1546 | 30 | 26.1752
1191 | 6.6985 | 5.314 | 32.2175 | 30.7867 | 24.1075 | 3.6611 | 0.9017 | 5.2514 | 30 | 9.3254
1191.2 | 6.7248 | 5.314 | 32.1834 | 32.2856 | 28.1955 | 2.6732 | 0.9017 | 5.2425 | 30 | 26.3523
1191.4 | 6.7424 | 5.314 | 31.9449 | 30.6163 | 29.2175 | 3.6952 | 0.9017 | 3.3847 | 30 | 7.5737
1191.6 | 6.7248 | 5.2921 | 31.7405 | 31.5702 | 31.2295 | 14.7711 | 0.93577 | 1.7816 | 30 | 18.4164
1191.8 | 6.7073 | 5.3359 | 32.49 | 32.5241 | 31.1955 | 9.6249 | 0.9017 | 5.1253 | 30 | 29.3125
1192 | 6.6985 | 5.2921 | 32.8988 | 32.8988 | 30.7526 | 8.1941 | 0.9017 | 5.1985 | 30 | 33.7049
1192.2 | 6.7073 | 5.2921 | 32.5581 | 31.0251 | 28.2636 | 2.1281 | 0.86764 | 5.2645 | 30 | 12.6456
1192.4 | 6.716 | 5.314 | 32.0131 | 33.0691 | 29.7966 | 9.0117 | 0.9017 | 5.1985 | 30 | 35.8626
1192.6 | 6.716 | 5.314 | 31.9109 | 31.6043 | 31.8427 | 18.3481 | 0.86764 | 5.1136 | 30 | 19.4437
1192.8 | 6.716 | 5.2921 | 32.4219 | 32.4219 | 30.6504 | 11.9755 | 0.86764 | 5.0564 | 30 | 28.7998
1193 | 6.6897 | 5.314 | 32.5241 | 32.1834 | 29.1493 | 11.0216 | 0.9017 | 5.2909 | 30 | 26.2379
1193.2 | 6.6985 | 5.2921 | 32.5241 | 32.3878 | 29.9329 | 11.2942 | 0.9017 | 4.6857 | 30 | 28.6814
1193.4 | 6.7073 | 5.2921 | 32.5581 | 31.979 | 30.3097 | 11.226 | 0.9017 | 5.1473 | 30 | 24.1872
1193.6 | 6.716 | 5.2921 | 32.6944 | 31.8768 | 29.49 | 2.7072 | 0.9017 | 5.1458 | 30 | 23.1446
1193.8 | 6.7073 | 5.2921 | 32.3537 | 32.0812 | 27.0713 | 2.3325 | 0.86764 | 5.1473 | 30 | 25.569
1194 | 6.716 | 5.2921 | 31.8427 | 31.8087 | 28.8427 | 2.6732 | 0.9017 | 3.9839 | 30 | 22.6027
1194.2 | 6.716 | 5.2921 | 32.1834 | 29.2856 | 26.3899 | 18.314 | 0.86764 | 2.1934 | 30 | 0
1194.4 | 6.7248 | 5.314 | 32.3878 | 32.2175 | 31.9109 | 20.9712 | 0.9017 | 3.0228 | 30 | 25.101
1194.6 | 6.716 | 5.2921 | 33.2054 | 33.1032 | 31.5702 | 13.3062 | 0.9017 | 5.2675 | 30 | 35.2639
1194.8 | 6.6897 | 5.2921 | 33.8867 | 33.5461 | 31.6724 | 10.1359 | 0.9017 | 5.181 | 30 | 40.4629
1195 | 6.6985 | 5.2921 | 34.2955 | 33.7164 | 32.0471 | 13.9535 | 0.86764 | 5.2337 | 30 | 42.596
1195.2 | 6.7073 | 5.2921 | 35.2494 | 35.1472 | 34.0571 | 13.4425 | 0.9017 | 5.2293 | 30 | 59.0234
1195.4 | 6.6985 | 5.2263 | 34.7043 | 33.9208 | 31.5361 | 10.4425 | 0.9017 | 5.2631 | 30 | 45.4252
1195.6 | 6.6985 | 5.2701 | 34.0911 | 33.0691 | 31.5702 | 4.3786 | 0.9017 | 5.2176 | 30 | 36.006
1195.8 | 6.6985 | 5.2482 | 33.2735 | 30.1373 | 27.7185 | 9.3864 | 0.9017 | 2.9729 | 30 | 2.9679
1196 | 6.7248 | 5.2263 | 32.6263 | 32.9669 | 32.3537 | 13.5788 | 0.9017 | 2.8 | 30 | 35.0339
1196.2 | 6.7336 | 5.2921 | 32.8988 | 32.7966 | 31.8087 | 11.3282 | 0.9017 | 5.3144 | 30 | 33.2745
1196.4 | 6.716 | 5.2921 | 32.7966 | 33.1373 | 30.8889 | 2.1622 | 0.9017 | 5.137 | 30 | 37.2976
1196.6 | 6.716 | 5.2921 | 32.6603 | 30.7526 | 28.3658 | 1.549 | 0.86764 | 4.1245 | 30 | 10.4636
1196.8 | 6.7336 | 5.314 | 32.0131 | 31.9109 | 30.6504 | 12.7952 | 0.86764 | 3.263 | 30 | 23.6292
1197 | 6.7424 | 5.2921 | 31.9449 | 31.7746 | 31.6043 | 10.3062 | 0.86764 | 5.1722 | 30 | 22.1951
1197.2 | 6.7248 | 5.2921 | 31.8087 | 32.1834 | 27.8889 | 16.0316 | 0.86764 | 5.0945 | 30 | 26.9292
1197.4 | 6.7073 | 5.2921 | 32.2856 | 34.0571 | 30.446 | 10.9535 | 0.9017 | 5.1502 | 30 | 48.2825
1197.6 | 6.6985 | 5.314 | 32.3537 | 28.9109 | 24.6525 | 3.7292 | 0.9017 | 3.1136 | 30 | 0
1197.8 | 6.716 | 5.2921 | 31.8768 | 31.2977 | 28.1955 | 13.7491 | 0.9017 | 3.7172 | 30 | 14.6697
1198 | 6.7336 | 5.2921 | 31.9449 | 31.8427 | 31.0251 | 19.9152 | 0.86764 | 5.1561 | 30 | 20.9208
1198.2 | 6.7073 | 5.2921 | 32.2515 | 32.0471 | 29.7625 | 13.8513 | 0.9017 | 4.2184 | 30 | 23.3421
1198.4 | 6.6985 | 5.2921 | 32.0812 | 31.8768 | 31.468 | 13.1018 | 0.9017 | 4.8571 | 30 | 21.5322
1198.6 | 6.716 | 5.2921 | 32.1153 | 32.1153 | 30.8207 | 6.8655 | 0.9017 | 5.1868 | 30 | 24.3414
1198.8 | 6.716 | 5.2921 | 32.1493 | 30.6163 | 24.7888 | 11.3282 | 0.86764 | 1.3553 | 30 | 7.4838
1199 | 6.716 | 5.2921 | 32.1493 | 31.979 | 30.6163 | 18.0415 | 0.86764 | 5.1326 | 30 | 22.956
1199.2 | 6.716 | 5.2921 | 32.0812 | 31.8427 | 28.0251 | 4.549 | 0.93577 | 2.8366 | 30 | 21.528
1199.4 | 6.716 | 5.2921 | 32.0131 | 31.7065 | 30.3097 | 16.0656 | 0.9017 | 5.2 | 30 | 20.09
1199.6 | 6.7248 | 5.2921 | 32.0131 | 31.9109 | 31.0592 | 16.9514 | 0.9017 | 5.1312 | 30 | 22.5056
1199.8 | 6.716 | 5.2921 | 32.5581 | 32.3878 | 30.5823 | 15.5546 | 0.86764 | 5.2264 | 30 | 28.0182
1200 | 6.6985 | 5.2921 | 33.0351 | 32.3197 | 29.7966 | 13.2381 | 0.9017 | 5.2704 | 30 | 27.3847
1200.2 | 6.6985 | 5.2921 | 33.5801 | 33.512 | 31.1273 | 9.0458 | 0.9017 | 5.2015 | 30 | 41.027
1200.4 | 6.7073 | 5.2921 | 32.0131 | 30.001 | 24.3119 | 3.7292 | 0.93577 | 5.137 | 30 | 1.4556
1200.6 | 6.716 | 5.2921 | 32.4219 | 32.1834 | 29.7625 | 6.8314 | 0.86764 | 5.1927 | 30 | 26.1793
1200.8 | 6.7336 | 5.2921 | 32.2856 | 28.7065 | 28.2636 | 15.9634 | 0.86764 | 3.0872 | 30 | 0
1201 | 6.7336 | 5.2921 | 32.1153 | 31.8087 | 30.3779 | 16.8492 | 0.9017 | 5.1722 | 30 | 20.4531
1201.2 | 6.7073 | 5.2921 | 32.7966 | 32.5241 | 30.6163 | 9.9996 | 0.9017 | 5.1487 | 30 | 28.6608
1201.4 | 6.7073 | 5.2921 | 32.1493 | 30.7526 | 27.7867 | 4.0358 | 0.86764 | 5.2366 | 30 | 8.7381
1201.6 | 6.716 | 5.2921 | 32.2175 | 31.7065 | 27.3438 | 2.8435 | 0.86764 | 3.2337 | 30 | 19.5881
1201.8 | 6.7424 | 5.2921 | 32.1834 | 30.2757 | 27.6504 | 20.9712 | 0.9017 | 5.3056 | 30 | 3.4775
1202 | 6.7336 | 5.314 | 32.7285 | 32.5922 | 33.2735 | 19.2679 | 0.86764 | 5.0682 | 30 | 29.7415
1202.2 | 6.6897 | 5.2921 | 33.3076 | 32.8307 | 31.7405 | 13.1018 | 0.9017 | 5.096 | 30 | 32.5855
1202.4 | 6.6809 | 5.2921 | 33.7505 | 34.7725 | 30.5823 | 12.759 | 0.9017 | 5.1912 | 30 | 54.7492
1202.6 | 6.7073 | 5.2921 | 34.9769 | 34.3977 | 30.7867 | 15.4524 | 0.86764 | 5.1458 | 30 | 50.7791
1202.8 | 6.6985 | 5.2921 | 34.4659 | 34.534 | 32.7966 | 14.2601 | 0.9017 | 5.1912 | 30 | 52.5906
1203 | 6.7073 | 5.314 | 34.023 | 32.8988 | 26.9691 | 4.6852 | 0.9017 | 3.433 | 30 | 34.3175
1203.2 | 6.6985 | 5.314 | 31.8768 | 29.8647 | 25.0613 | 9.659 | 0.9017 | 5.2454 | 30 | 0.11345
1203.4 | 6.716 | 5.2921 | 32.3878 | 32.8988 | 30.446 | 11.6348 | 0.9017 | 4.5715 | 30 | 34.4776
1203.6 | 6.7248 | 5.2921 | 32.6603 | 34.0571 | 32.3537 | 13.8513 | 0.9017 | 3.6996 | 30 | 47.7686
1203.8 | 6.7248 | 5.2921 | 32.2515 | 32.0471 | 29.5922 | 13.6469 | 0.9017 | 5.2 | 30 | 25.2323
1204 | 6.716 | 5.2921 | 32.3197 | 32.5581 | 31.3317 | 3.7633 | 0.9017 | 5.1458 | 30 | 31.1407
1204.2 | 6.716 | 5.2921 | 31.6043 | 28.5361 | 29.0131 | 4.3105 | 0.9017 | 2.4703 | 30 | 0
1204.4 | 6.7336 | 5.2921 | 31.6383 | 31.5702 | 30.6504 | 17.1898 | 0.9017 | 4.7634 | 30 | 17.7464
1204.6 | 6.7336 | 5.2921 | 31.9109 | 31.6383 | 30.8889 | 15.9294 | 0.9017 | 5.2763 | 30 | 18.6088
1204.8 | 6.7073 | 5.314 | 31.2295 | 30.957 | 25.6064 | 3.9336 | 0.9017 | 5.1414 | 30 | 10.985
1205 | 6.7073 | 5.2921 | 31.9109 | 31.468 | 28.3317 | 3.4908 | 0.9017 | 5.1985 | 30 | 16.8295
1205.2 | 6.7336 | 5.2921 | 31.2295 | 27.8207 | 25.1976 | 25.2317 | 0.9017 | 5.1985 | 30 | 0
1205.4 | 6.7424 | 5.3797 | 32.0812 | 31.1273 | 33.3757 | 23.0173 | 0.9017 | 4.5041 | 30 | 12.7085
1205.6 | 6.716 | 5.3359 | 32.6263 | 31.7065 | 29.3878 | 16.6107 | 0.9017 | 5.137 | 30 | 19.3352
1205.8 | 6.6809 | 5.314 | 32.9669 | 33.1713 | 30.3097 | 14.6689 | 0.86764 | 4.633 | 30 | 36.0288
1206 | 6.6897 | 5.2921 | 33.4098 | 33.3076 | 29.8647 | 19.4382 | 0.9017 | 4.5378 | 30 | 37.7563
1206.2 | 6.7073 | 5.2921 | 34.4999 | 34.0911 | 31.5702 | 14.737 | 0.93577 | 4.4645 | 30 | 46.8246
1206.4 | 6.7073 | 5.2921 | 32.8988 | 30.001 | 25.6405 | 7.9216 | 0.9017 | 4.2169 | 30 | 0.72536
1206.6 | 6.6897 | 5.2921 | 32.5241 | 32.49 | 28.3317 | 10.0678 | 0.9017 | 5.2425 | 30 | 28.9228
1206.8 | 6.7073 | 5.314 | 32.0812 | 32.8307 | 26.3559 | 14.8733 | 0.93577 | 4.8454 | 30 | 32.9265
1207 | 6.716 | 5.2921 | 32.0812 | 33.7164 | 32.3537 | 19.0976 | 0.9017 | 3.474 | 30 | 43.125
1207.2 | 6.7073 | 5.314 | 32.0812 | 33.8186 | 31.2295 | 10.1018 | 0.86764 | 5.1561 | 30 | 44.4982
1207.4 | 6.7073 | 5.2921 | 32.0812 | 27.3779 | 25.2998 | 2.2984 | 0.9017 | 5.2073 | 30 | 0
1207.6 | 6.716 | 5.2921 | 32.0471 | 31.5361 | 26.8669 | 2.1962 | 0.86764 | 5.266 | 30 | 17.3269
1207.8 | 6.7424 | 5.2921 | 31.3658 | 29.5922 | 22.8811 | 11.0557 | 0.9017 | 3.6088 | 30 | 0
1208 | 6.7424 | 5.3578 | 30.6845 | 30.4119 | 30.0351 | 14.4304 | 0.86764 | 5.1912 | 30 | 4.655
1208.2 | 6.7073 | 5.3797 | 30.6845 | 31.1614 | 28.8427 | 4.2764 | 0.86764 | 5.1839 | 30 | 13.1701
1208.4 | 6.716 | 5.3578 | 30.4119 | 27.446 | 26.424 | 2.2984 | 0.9017 | 5.1912 | 30 | 0
1208.6 | 6.7073 | 5.3578 | 29.8307 | 29.8647 | 26.5943 | 26.1855 | 0.9017 | 2.3487 | 30 | 0
1208.8 | 6.7424 | 5.3797 | 31.2977 | 33.2395 | 31.2977 | 26.0493 | 0.9017 | 1.1517 | 30 | 36.696
1209 | 6.7073 | 5.3578 | 32.1493 | 31.8087 | 31.0933 | 16.3382 | 0.86764 | 5.1941 | 30 | 20.6742
1209.2 | 6.6194 | 5.3797 | 32.7285 | 32.5241 | 30.1713 | 13.8854 | 0.9017 | 5.2396 | 30 | 28.8838
1209.4 | 6.6809 | 5.314 | 33.1713 | 32.1493 | 31.3317 | 16.8151 | 0.9017 | 4.8 | 30 | 24.7847
1209.6 | 6.6985 | 5.2921 | 33.4439 | 33.7505 | 31.1273 | 18.5866 | 0.9017 | 5.307 | 30 | 43.0493
1209.8 | 6.6545 | 5.2921 | 34.1593 | 33.4439 | 30.1032 | 16.0656 | 0.86764 | 4.255 | 30 | 39.7921
1210 | 6.6897 | 5.2921 | 33.4779 | 31.2977 | 26.6965 | 7.0018 | 0.86764 | 5.2572 | 30 | 15.6775
1210.2 | 6.6897 | 5.314 | 29.2515 | 28.0251 | 25.0613 | 12.1118 | 0.9017 | 4.7941 | 30 | 0
1210.4 | 6.7073 | 5.2921 | 31.0592 | 34.2274 | 31.7405 | 11.1579 | 0.9017 | 3.3084 | 30 | 47.8349
1210.6 | 6.7336 | 5.2921 | 31.1614 | 31.8427 | 30.2054 | 18.1437 | 0.93577 | 5.2396 | 30 | 21.0623
1210.8 | 6.7248 | 5.2921 | 31.1273 | 32.3197 | 26.3899 | 6.3886 | 0.9017 | 5.1399 | 30 | 26.5723
1211 | 6.716 | 5.3797 | 30.9229 | 30.6163 | 25.8449 | 4.1402 | 0.86764 | 4.0015 | 30 | 7.4097
1211.2 | 6.7424 | 5.3797 | 30.1713 | 28.6043 | 30.9911 | 21.38 | 0.9017 | 4.4527 | 30 | 0
1211.4 | 6.7336 | 5.3797 | 31.6043 | 31.8087 | 31.5021 | 20.9372 | 0.86764 | 4.7385 | 30 | 20.45
1211.6 | 6.6985 | 5.3797 | 32.49 | 35.6923 | 30.2054 | 14.8052 | 0.9017 | 2.4513 | 30 | 64.552
1211.8 | 6.6809 | 5.314 | 32.9329 | 32.5922 | 26.8669 | 5.3325 | 0.9017 | 5.2293 | 30 | 29.7613
1212 | 6.6897 | 5.314 | 30.1713 | 28.3317 | 24.4141 | 3.5248 | 0.86764 | 5.266 | 30 | 0
1212.2 | 6.7248 | 5.2921 | 31.0251 | 32.2856 | 28.1614 | 2.571 | 0.9017 | 5.1824 | 30 | 25.8452
1212.4 | 6.7424 | 5.3359 | 30.7867 | 31.1273 | 27.7185 | 18.6547 | 0.83357 | 5.2645 | 30 | 12.8557
1212.6 | 6.7248 | 5.3578 | 31.8087 | 32.2515 | 30.7526 | 6.2523 | 0.9017 | 5.2483 | 30 | 25.658
1212.8 | 6.7073 | 5.314 | 30.1373 | 28.468 | 24.9932 | 10.0678 | 0.9017 | 4.6433 | 30 | 0
1213 | 6.7073 | 5.3797 | 31.1273 | 30.2416 | 28.9109 | 14.703 | 0.86764 | 4.4615 | 30 | 2.6928
1213.2 | 6.716 | 5.3578 | 31.2295 | 31.9449 | 30.1373 | 13.2722 | 0.9017 | 5.159 | 30 | 22.0038
1213.4 | 6.7073 | 5.3797 | 31.7746 | 31.0251 | 29.4559 | 11.226 | 0.9017 | 5.1312 | 30 | 11.6961
1213.6 | 6.6809 | 5.3578 | 31.8427 | 30.957 | 29.3537 | 10.5788 | 0.86764 | 5.219 | 30 | 10.9836
1213.8 | 6.6985 | 5.314 | 31.7746 | 30.7526 | 28.9109 | 5.6391 | 0.9017 | 5.2528 | 30 | 8.7234
1214 | 6.7073 | 5.314 | 31.6724 | 29.3197 | 24.3119 | 3.5589 | 0.9017 | 3.5414 | 30 | 0
1214.2 | 6.7073 | 5.3359 | 31.6383 | 29.8307 | 28.3658 | 16.7129 | 0.9017 | 5.2264 | 30 | 0
1214.4 | 6.716 | 5.314 | 32.3197 | 32.5241 | 35.3175 | 26.9691 | 0.9017 | 5.2278 | 30 | 28.5903
1214.6 | 6.6985 | 5.314 | 33.7505 | 34.6021 | 34.7384 | 16.4744 | 0.9017 | 5.1663 | 30 | 52.2789
1214.8 | 6.6721 | 5.2921 | 34.023 | 33.3417 | 30.2054 | 11.6348 | 0.9017 | 5.1355 | 30 | 38.2681
1215 | 6.6809 | 5.2921 | 35.0109 | 34.1252 | 32.0812 | 12.5206 | 0.9017 | 4 | 30 | 47.3362
1215.2 | 6.6985 | 5.2263 | 34.7384 | 34.5681 | 33.2395 | 16.3722 | 0.86764 | 5.2454 | 30 | 52.5925
1215.4 | 6.6985 | 5.2263 | 35.4197 | 35.2153 | 29.6263 | 17.4624 | 0.86764 | 5.2483 | 30 | 60.19
1215.6 | 6.6809 | 5.2263 | 35.6241 | 33.7505 | 30.6504 | 12.3843 | 0.9017 | 5.266 | 30 | 43.8968
1215.8 | 6.6897 | 5.2263 | 35.2494 | 33.2735 | 27.0713 | 3.9336 | 0.93577 | 5.178 | 30 | 38.711
1216 | 6.7073 | 5.2263 | 31.6043 | 29.5581 | 25.8789 | 3.0479 | 0.9017 | 5.222 | 30 | 0
1216.2 | 6.7248 | 5.2263 | 33.1713 | 35.2494 | 29.4559 | 11.0216 | 0.9017 | 3.5253 | 30 | 59.4576
1216.4 | 6.716 | 5.2921 | 32.8307 | 32.5581 | 28.1273 | 9.4886 | 0.9017 | 4.7473 | 30 | 29.5236
1216.6 | 6.7073 | 5.2921 | 31.7746 | 34.7384 | 32.2856 | 2.8094 | 0.9017 | 5.1854 | 30 | 54.372
1216.8 | 6.7248 | 5.2921 | 32.1834 | 29.6944 | 27.2757 | 9.7271 | 0.9017 | 2.9377 | 30 | 0
1217 | 6.7336 | 5.314 | 32.49 | 32.0131 | 30.6163 | 6.7974 | 0.9017 | 3.6645 | 30 | 22.7972
1217.2 | 6.7248 | 5.2921 | 32.3537 | 32.3197 | 29.5922 | 9.182 | 0.86764 | 4.929 | 30 | 26.3873
1217.4 | 6.7248 | 5.314 | 32.3197 | 30.7867 | 27.8548 | 3.3204 | 0.9017 | 4.3312 | 30 | 9.1553
1217.6 | 6.7248 | 5.2921 | 32.2515 | 32.5922 | 30.1373 | 10.5447 | 0.9017 | 5.2439 | 30 | 29.6548
1217.8 | 6.716 | 5.2921 | 32.2515 | 32.0812 | 31.0251 | 2.06 | 0.86764 | 5.1458 | 30 | 24.0159
1218 | 6.716 | 5.2921 | 32.3537 | 31.9109 | 30.0691 | 2.5369 | 0.9017 | 5.1531 | 30 | 22.2068
1218.2 | 6.7248 | 5.2921 | 32.0812 | 31.9109 | 29.1153 | 17.292 | 0.86764 | 5.0022 | 30 | 22.3175
1218.4 | 6.7336 | 5.2921 | 32.1493 | 32.2515 | 31.3658 | 14.8733 | 0.9017 | 4.1393 | 30 | 26.2876
1218.6 | 6.7073 | 5.2921 | 32.7285 | 32.3537 | 29.2856 | 9.4546 | 0.9017 | 4.7634 | 30 | 27.576
1218.8 | 6.6985 | 5.2921 | 32.3878 | 31.979 | 29.0471 | 9.4886 | 0.86764 | 5.1473 | 30 | 23.467
1219 | 6.6985 | 5.314 | 32.5581 | 32.6603 | 30.9229 | 10.5447 | 0.9017 | 4.0776 | 30 | 31.3005
1219.2 | 6.7073 | 5.2921 | 32.5581 | 31.979 | 30.1713 | 9.7612 | 0.9017 | 5.3144 | 30 | 23.7359
1219.4 | 6.7073 | 5.2921 | 32.5581 | 30.4119 | 27.5141 | 13.8854 | 0.86764 | 5.2249 | 30 | 6.0973
1219.6 | 6.7073 | 5.2921 | 32.3537 | 32.3197 | 30.8889 | 12.5887 | 0.9017 | 5.1692 | 30 | 27.7338
1219.8 | 6.716 | 5.2921 | 32.5922 | 32.5241 | 30.1713 | 12.0096 | 0.9017 | 5.2498 | 30 | 30.1839
1220 | 6.716 | 5.2921 | 32.7625 | 32.5241 | 29.5581 | 10.8172 | 0.86764 | 5.1282 | 30 | 30.3301
1220.2 | 6.7073 | 5.2921 | 32.8988 | 32.5581 | 29.6603 | 4.1061 | 0.9017 | 5.1912 | 30 | 30.8623
1220.4 | 6.6985 | 5.2921 | 32.4219 | 32.49 | 26.9009 | 8.16 | 0.9017 | 4.4908 | 30 | 30.2387
1220.6 | 6.7248 | 5.314 | 32.7625 | 32.0131 | 29.9329 | 8.0238 | 0.93577 | 5.2161 | 30 | 24.9798
1220.8 | 6.7336 | 5.314 | 32.2856 | 32.0131 | 27.8548 | 2.7413 | 0.86764 | 5.2631 | 30 | 25.0965
1221 | 6.7248 | 5.2921 | 31.5021 | 30.5141 | 27.4119 | 15.4865 | 0.86764 | 3.3773 | 30 | 8.2318
1221.2 | 6.7248 | 5.314 | 32.1834 | 32.2515 | 30.7526 | 9.5227 | 0.9017 | 4.0674 | 30 | 27.9445
1221.4 | 6.716 | 5.314 | 32.5241 | 32.2175 | 30.7526 | 14.8392 | 0.86764 | 3.9854 | 30 | 27.689
1221.6 | 6.7073 | 5.314 | 33.4439 | 33.2054 | 31.6383 | 11.737 | 0.9017 | 5.2645 | 30 | 39.0098
1221.8 | 6.6897 | 5.2921 | 33.6823 | 33.2735 | 30.5141 | 5.605 | 0.86764 | 5.1751 | 30 | 39.9684
1222 | 6.6985 | 5.2921 | 32.5922 | 29.8647 | 26.9691 | 10.4084 | 0.86764 | 5.2146 | 30 | 1.5395
1222.2 | 6.7248 | 5.2921 | 32.5241 | 33.2395 | 33.2395 | 11.8733 | 0.9017 | 3.323 | 30 | 39.8934
1222.4 | 6.7073 | 5.314 | 32.49 | 31.2295 | 30.3438 | 12.9996 | 0.9017 | 4.8337 | 30 | 17.3106
1222.6 | 6.7073 | 5.314 | 32.4219 | 33.4098 | 30.6163 | 4.2424 | 0.9017 | 5.2748 | 30 | 42.082
1222.8 | 6.6809 | 5.314 | 32.0471 | 31.0592 | 28.6383 | 11.2601 | 0.86764 | 4.5935 | 30 | 15.6498
1223 | 6.716 | 5.314 | 32.5241 | 32.3197 | 30.5141 | 6.0138 | 0.86764 | 5.1868 | 30 | 29.9909
1223.2 | 6.716 | 5.314 | 31.8427 | 29.5241 | 26.2196 | 13.2722 | 0.9017 | 5.1443 | 30 | 0
1223.4 | 6.716 | 5.2921 | 32.2856 | 31.979 | 31.1614 | 14.1579 | 0.9017 | 5.2322 | 30 | 22.4059
1223.6 | 6.6985 | 5.2921 | 32.4219 | 31.2977 | 25.6064 | 3.6611 | 0.86764 | 5.1399 | 30 | 14.8018
1223.8 | 6.6633 | 5.2921 | 31.5021 | 31.5021 | 24.7888 | 16.4744 | 0.9017 | 4.9876 | 30 | 17.1926
1224 | 6.6897 | 5.2921 | 32.0131 | 31.9109 | 32.5581 | 23.6305 | 0.9017 | 5.2483 | 30 | 21.9114
1224.2 | 6.7073 | 5.314 | 33.1373 | 34.6021 | 31.6724 | 16.5766 | 0.9017 | 5.2073 | 30 | 52.5105
1224.4 | 6.6897 | 5.2921 | 33.9208 | 33.3417 | 28.5702 | 12.3502 | 0.9017 | 5.2176 | 30 | 38.4974
1224.6 | 6.6985 | 5.2921 | 33.5461 | 32.6603 | 31.1614 | 13.7491 | 0.9017 | 5.1766 | 30 | 30.9722
1224.8 | 6.6897 | 5.2921 | 33.4098 | 32.49 | 28.5021 | 7.4787 | 0.86764 | 3.2938 | 30 | 29.1967
1225 | 6.6721 | 5.2921 | 31.7065 | 33.5801 | 28.7065 | 12.1458 | 0.86764 | 4.5407 | 30 | 41.6911
1225.2 | 6.6985 | 5.2921 | 32.4219 | 32.4219 | 29.49 | 16.9854 | 0.9017 | 5.1429 | 30 | 28.7766
1225.4 | 6.7073 | 5.314 | 32.2515 | 32.1493 | 29.5922 | 8.9095 | 0.86764 | 5.137 | 30 | 25.8294
1225.6 | 6.716 | 5.314 | 32.2856 | 31.5361 | 28.1273 | 3.9336 | 0.9017 | 2.1187 | 30 | 19.007
1225.8 | 6.6897 | 5.2921 | 31.5361 | 29.3197 | 29.0131 | 15.8953 | 0.86764 | 4.3941 | 30 | 0
1226 | 6.7073 | 5.2921 | 31.7405 | 31.0592 | 30.7526 | 16.5766 | 0.86764 | 4.8527 | 30 | 11.98
1226.2 | 6.716 | 5.314 | 32.0131 | 34.1593 | 29.6263 | 19.5404 | 0.9017 | 5.1429 | 30 | 47.1627
1226.4 | 6.6897 | 5.2921 | 33.512 | 33.6483 | 32.5581 | 15.6568 | 0.9017 | 5.1634 | 30 | 41.6135
1226.6 | 6.6721 | 5.2921 | 33.3757 | 34.2274 | 30.6845 | 9.8293 | 0.86764 | 5.1692 | 30 | 48.3859
1226.8 | 6.6897 | 5.2921 | 32.1834 | 30.6845 | 23.2217 | 2.7072 | 0.9017 | 5.2439 | 30 | 8.4931
1227 | 6.7073 | 5.2921 | 31.979 | 31.5702 | 24.4141 | 2.6391 | 0.86764 | 5.1473 | 30 | 18.5672
1227.2 | 6.6897 | 5.2921 | 31.8087 | 30.1032 | 26.2196 | 3.116 | 0.86764 | 2.4132 | 30 | 2.0386
1227.4 | 6.716 | 5.2921 | 32.0131 | 32.49 | 33.0691 | 18.0074 | 0.9017 | 3.8462 | 30 | 29.0845
1227.6 | 6.7073 | 5.2921 | 33.1373 | 32.8988 | 32.3197 | 13.3744 | 0.9017 | 5.2059 | 30 | 33.8601
1227.8 | 6.6985 | 5.2921 | 33.1373 | 32.4219 | 30.2416 | 9.5908 | 0.9017 | 4.1099 | 30 | 28.6249
1228 | 6.6809 | 5.2921 | 32.7625 | 33.4439 | 30.446 | 12.9315 | 0.9017 | 5.1004 | 30 | 40.3435
1228.2 | 6.6809 | 5.2921 | 33.0351 | 32.5581 | 30.5141 | 12.1799 | 0.9017 | 4.8674 | 30 | 30.5086
1228.4 | 6.6985 | 5.2921 | 32.3878 | 31.0251 | 30.9229 | 6.6952 | 0.9017 | 5.2469 | 30 | 13.2901
1228.6 | 6.6809 | 5.2921 | 32.1834 | 29.5241 | 26.2537 | 12.2821 | 0.9017 | 3.9883 | 30 | 0
1228.8 | 6.716 | 5.314 | 31.979 | 31.3999 | 32.0131 | 16.5766 | 0.9017 | 5.1795 | 30 | 15.8453
1229 | 6.7248 | 5.314 | 31.8768 | 32.0812 | 32.2175 | 15.5206 | 0.86764 | 5.1883 | 30 | 23.6453
1229.2 | 6.716 | 5.2921 | 32.2175 | 32.2856 | 30.5482 | 16.8151 | 0.86764 | 5.1868 | 30 | 26.0815
1229.4 | 6.6897 | 5.3578 | 32.6263 | 32.1153 | 26.4581 | 4.7193 | 0.9017 | 5.2528 | 30 | 24.2842
1229.6 | 6.6985 | 5.3797 | 31.0933 | 28.6043 | 25.7086 | 2.5369 | 0.9017 | 5.2587 | 30 | 0
1229.8 | 6.7248 | 5.4454 | 31.6383 | 31.0592 | 27.0713 | 3.7292 | 0.9017 | 2.8806 | 30 | 11.9593
1230 | 6.7336 | 5.4454 | 31.5361 | 30.1032 | 30.8889 | 16.0656 | 0.9017 | 4.4015 | 30 | 1.1903
1230.2 | 6.7248 | 5.3578 | 32.2856 | 31.8768 | 30.0691 | 15.9294 | 0.86764 | 4.8293 | 30 | 21.2893
1230.4 | 6.6897 | 5.2921 | 32.8647 | 32.1153 | 27.6163 | 6.4567 | 0.9017 | 5.2249 | 30 | 24.0996
1230.6 | 6.6897 | 5.2263 | 30.2054 | 29.5581 | 25.8108 | 14.8392 | 0.86764 | 5.2117 | 30 | 0
1230.8 | 6.716 | 5.2263 | 31.3658 | 32.8307 | 32.7285 | 19.7108 | 0.9017 | 5.3114 | 30 | 32.0558
1231 | 6.716 | 5.2263 | 32.7966 | 32.7285 | 33.8527 | 18.0756 | 0.9017 | 5.1868 | 30 | 31.062
1231.2 | 6.6897 | 5.2263 | 33.1373 | 32.6603 | 30.2416 | 14.3623 | 0.9017 | 5.3056 | 30 | 30.4498
1231.4 | 6.6809 | 5.2263 | 32.5922 | 32.3878 | 24.2437 | 8.8073 | 0.9017 | 3.052 | 30 | 27.515
1231.6 | 6.7073 | 5.2263 | 31.8087 | 32.6263 | 31.5021 | 11.7711 | 0.83357 | 5.1297 | 30 | 30.3549
1231.8 | 6.7336 | 5.2263 | 31.9449 | 32.2515 | 29.7285 | 8.2963 | 0.9017 | 5.2719 | 30 | 26.2618
1232 | 6.716 | 5.2263 | 31.979 | 28.6724 | 24.5163 | 2.4688 | 0.9017 | 5.2015 | 30 | 0
1232.2 | 6.716 | 5.2263 | 31.9109 | 31.6043 | 29.0812 | 3.2864 | 0.9017 | 3.3743 | 30 | 18.1363
1232.4 | 6.7424 | 5.2263 | 31.6043 | 31.6383 | 30.9911 | 20.0855 | 0.9017 | 2.8117 | 30 | 18.6152
1232.6 | 6.7336 | 5.2263 | 31.7065 | 32.1153 | 29.6603 | 16.6448 | 0.9017 | 5.1985 | 30 | 24.1144
1232.8 | 6.716 | 5.2044 | 32.7285 | 32.0131 | 30.2757 | 10.1018 | 0.9017 | 5.1341 | 30 | 23.078
1233 | 6.7073 | 5.2263 | 32.7625 | 32.1153 | 30.446 | 9.8634 | 0.86764 | 5.2631 | 30 | 24.3524
1233.2 | 6.716 | 5.2263 | 32.3537 | 32.6263 | 29.5581 | 3.8314 | 0.86764 | 5.2777 | 30 | 30.2641
1233.4 | 6.716 | 5.2263 | 31.6043 | 26.9691 | 25.402 | 2.3666 | 0.9017 | 5.178 | 30 | 0
1233.6 | 6.7248 | 5.2263 | 31.6724 | 31.2636 | 28.1955 | 12.3843 | 0.86764 | 5.2528 | 30 | 14.2278
1233.8 | 6.7248 | 5.2263 | 31.2977 | 31.2295 | 30.6845 | 16.4063 | 0.86764 | 5.2073 | 30 | 13.9147
1234 | 6.7336 | 5.2044 | 31.2636 | 31.1614 | 29.3537 | 9.8974 | 0.86764 | 5.1868 | 30 | 13.2141
1234.2 | 6.7073 | 5.2263 | 30.9911 | 28.5021 | 25.1635 | 2.6732 | 0.93577 | 5.1648 | 30 | 0
1234.4 | 6.7248 | 5.2263 | 30.9911 | 26.2537 | 27.3438 | 19.0294 | 0.9017 | 4.5231 | 30 | 0
1234.6 | 6.7424 | 5.2263 | 31.7065 | 32.0131 | 33.2735 | 30.1032 | 0.9017 | 5.2733 | 30 | 22.6978
1234.8 | 6.7073 | 5.2263 | 32.5581 | 31.8427 | 33.2395 | 17.3602 | 0.86764 | 5.1619 | 30 | 20.8847
1235 | 6.6809 | 5.2263 | 33.8527 | 33.1373 | 31.1955 | 11.3623 | 0.9017 | 5.1253 | 30 | 35.6572
1235.2 | 6.6897 | 5.2263 | 33.5461 | 32.3537 | 31.7065 | 16.1338 | 0.9017 | 4.9803 | 30 | 26.9624
1235.4 | 6.7073 | 5.2263 | 34.7384 | 34.6362 | 33.7845 | 18.9613 | 0.93577 | 5.2558 | 30 | 52.9578
1235.6 | 6.7073 | 5.1387 | 34.6021 | 33.3417 | 29.9329 | 18.7569 | 0.86764 | 5.2675 | 30 | 38.5607
1235.8 | 6.6985 | 5.1606 | 35.045 | 33.6142 | 29.4559 | 6.627 | 0.86764 | 3.1663 | 30 | 41.8409
1236 | 6.6897 | 5.1387 | 30.5141 | 28.9449 | 27.2416 | 11.0216 | 0.9017 | 4.9217 | 30 | 0
1236.2 | 6.716 | 5.2263 | 32.4219 | 34.8406 | 30.9229 | 7.649 | 0.9017 | 5.1253 | 30 | 54.8085
1236.4 | 6.7336 | 5.2263 | 32.2856 | 31.3317 | 26.0493 | 13.9194 | 0.9017 | 3.0022 | 30 | 15.3372
1236.6 | 6.7424 | 5.2263 | 31.9449 | 32.8988 | 27.7867 | 14.8733 | 0.86764 | 3.9883 | 30 | 33.1676
1236.8 | 6.7248 | 5.2263 | 31.7405 | 31.8087 | 30.8207 | 4.6852 | 0.9017 | 5.2073 | 30 | 20.9855
1237 | 6.716 | 5.2263 | 31.6383 | 28.7405 | 26.5943 | 2.2644 | 0.9017 | 5.2719 | 30 | 0
1237.2 | 6.7336 | 5.2263 | 31.3317 | 30.7526 | 28.1955 | 18.1096 | 0.86764 | 4.3604 | 30 | 8.4898
1237.4 | 6.7424 | 5.2263 | 30.9229 | 30.8548 | 30.9911 | 27.2757 | 0.9017 | 5.2029 | 30 | 9.6912
1237.6 | 6.716 | 5.2263 | 33.1032 | 32.8988 | 32.8647 | 16.5085 | 0.9017 | 5.1341 | 30 | 32.8972
1237.8 | 6.6809 | 5.2263 | 32.9329 | 33.1713 | 28.6724 | 10.8513 | 0.9017 | 5.2103 | 30 | 36.1544
1238 | 6.6809 | 5.2263 | 33.1373 | 32.1153 | 29.0812 | 12.2821 | 0.9017 | 4.8997 | 30 | 24.3725
1238.2 | 6.6985 | 5.2263 | 33.8527 | 32.6944 | 30.2757 | 14.8733 | 0.9017 | 5.1736 | 30 | 31.0561
1238.4 | 6.7073 | 5.2263 | 33.9549 | 33.3076 | 30.6845 | 7.5128 | 0.9017 | 5.1487 | 30 | 38.1591
1238.6 | 6.6985 | 5.2263 | 32.0471 | 28.3999 | 26.1855 | 2.3325 | 0.9017 | 5.2733 | 30 | 0
1238.8 | 6.7073 | 5.2263 | 31.979 | 30.9229 | 28.1273 | 2.2644 | 0.86764 | 3.219 | 30 | 10.4096
1239 | 6.7336 | 5.2263 | 31.4339 | 32.2175 | 28.9449 | 16.5085 | 0.9017 | 3.3099 | 30 | 25.1288
1239.2 | 6.7336 | 5.2263 | 31.3317 | 32.0131 | 27.9911 | 12.0436 | 0.9017 | 4.9627 | 30 | 22.9417
1239.4 | 6.7073 | 5.2263 | 31.5361 | 30.8548 | 28.7405 | 12.1118 | 0.9017 | 3.9912 | 30 | 9.9363
1239.6 | 6.6985 | 5.2263 | 31.8087 | 30.0691 | 26.5943 | 11.4304 | 0.86764 | 5.2704 | 30 | 1.0851
1239.8 | 6.716 | 5.2263 | 31.8087 | 33.9208 | 34.6021 | 16.8832 | 0.86764 | 4.6784 | 30 | 44.7245
1240 | 6.716 | 5.2263 | 32.7285 | 34.1593 | 33.1373 | 20.5284 | 0.9017 | 4.6931 | 30 | 47.6545
1240.2 | 6.6985 | 5.2263 | 33.512 | 33.7505 | 33.4098 | 16.5085 | 0.86764 | 5.1473 | 30 | 43.2642
1240.4 | 6.6721 | 5.2263 | 34.8406 | 34.2615 | 32.2856 | 13.6128 | 0.86764 | 5.1531 | 30 | 49.2707
1240.6 | 6.6809 | 5.1606 | 34.6021 | 33.512 | 30.9911 | 12.5887 | 0.9017 | 5.1531 | 30 | 41.0269
1240.8 | 6.6985 | 5.1606 | 33.9549 | 33.6823 | 29.6603 | 13.2722 | 0.86764 | 5.1209 | 30 | 43.1601
1241 | 6.7073 | 5.1387 | 34.023 | 32.0812 | 27.6163 | 4.1402 | 0.9017 | 5.159 | 30 | 25.2343
1241.2 | 6.716 | 5.1606 | 32.5241 | 27.6845 | 24.6525 | 2.3666 | 0.86764 | 5.1443 | 30 | 0
1241.4 | 6.7336 | 5.2263 | 31.6043 | 31.1955 | 30.6845 | 5.5369 | 0.86764 | 4.2872 | 30 | 13.4764
1241.6 | 6.7424 | 5.2263 | 32.1493 | 32.5922 | 32.5241 | 16.5426 | 0.9017 | 4.8894 | 30 | 29.3692
1241.8 | 6.7336 | 5.2263 | 32.1493 | 31.979 | 30.6163 | 12.0096 | 0.93577 | 4.1905 | 30 | 22.5725
1242 | 6.6985 | 5.2263 | 32.1153 | 31.7746 | 29.49 | 11.1579 | 0.86764 | 5.1473 | 30 | 20.3726
1242.2 | 6.7073 | 5.2263 | 32.4219 | 32.6944 | 31.2295 | 2.1962 | 0.9017 | 5.2322 | 30 | 30.8952
1242.4 | 6.7073 | 5.2263 | 32.5922 | 28.2295 | 27.3438 | 2.571 | 0.86764 | 5.1575 | 30 | 0
1242.6 | 6.716 | 5.2263 | 32.0471 | 30.0351 | 27.2757 | 6.6611 | 0.86764 | 1.6791 | 30 | 0.3461
1242.8 | 6.7336 | 5.2263 | 31.6383 | 30.5823 | 33.3417 | 19.7789 | 0.86764 | 3.0945 | 30 | 6.5475
1243 | 6.716 | 5.2263 | 32.5922 | 32.6263 | 30.8207 | 18.825 | 0.86764 | 5.2909 | 30 | 29.7367
1243.2 | 6.6985 | 5.2263 | 33.7845 | 33.9549 | 31.2295 | 14.6348 | 0.9017 | 5.1385 | 30 | 44.9405
1243.4 | 6.6985 | 5.2263 | 33.7845 | 33.4439 | 30.3779 | 12.8293 | 0.9017 | 5.1546 | 30 | 39.3828
1243.6 | 6.7073 | 5.2263 | 34.1252 | 33.8186 | 31.1273 | 14.4304 | 0.86764 | 4.0527 | 30 | 43.8256
1243.8 | 6.7073 | 5.1606 | 34.9428 | 34.2955 | 31.7065 | 13.4425 | 0.86764 | 5.2675 | 30 | 49.4535
1244 | 6.6985 | 5.1606 | 34.3637 | 32.5922 | 27.1394 | 3.9677 | 0.9017 | 5.1502 | 30 | 30.4025
1244.2 | 6.6897 | 5.1387 | 31.2636 | 29.9329 | 26.6965 | 2.7754 | 0.86764 | 1.6249 | 30 | 0.42522
1244.4 | 6.716 | 5.2263 | 32.8307 | 34.534 | 33.4439 | 12.0096 | 0.9017 | 5.1458 | 30 | 52.5474
1244.6 | 6.7336 | 5.2263 | 32.6263 | 33.6483 | 32.7625 | 11.226 | 0.9017 | 5.1502 | 30 | 42.7781
1244.8 | 6.7248 | 5.2263 | 32.6603 | 31.5702 | 28.5702 | 4.3105 | 0.86764 | 2.7575 | 30 | 19.4456
1245 | 6.716 | 5.2263 | 32.4219 | 30.6845 | 28.1273 | 9.3183 | 0.86764 | 2.9992 | 30 | 9.5028
1245.2 | 6.7248 | 5.2263 | 32.4219 | 31.5021 | 31.5021 | 13.6469 | 0.9017 | 4.1656 | 30 | 18.8044
1245.4 | 6.7248 | 5.2263 | 32.3537 | 32.0812 | 31.2295 | 11.5326 | 0.9017 | 2.1099 | 30 | 25.4524
1245.6 | 6.716 | 5.2263 | 32.3878 | 34.8065 | 30.5482 | 12.214 | 0.86764 | 3.6952 | 30 | 56.4482
1245.8 | 6.716 | 5.2263 | 32.5241 | 32.2175 | 29.8307 | 6.3545 | 0.9017 | 5.2733 | 30 | 27.3953
1246 | 6.6985 | 5.2263 | 32.3197 | 31.979 | 27.3779 | 2.3325 | 0.9017 | 5.2322 | 30 | 24.8223
1246.2 | 6.7248 | 5.2263 | 31.7065 | 31.9109 | 27.8207 | 2.4347 | 0.9017 | 5.1561 | 30 | 24.165
1246.4 | 6.7424 | 5.2263 | 31.6043 | 31.5702 | 28.2295 | 2.1281 | 0.9017 | 2.4703 | 30 | 20.4169
1246.6 | 6.7336 | 5.2263 | 31.0592 | 31.6383 | 31.1273 | 14.1579 | 0.9017 | 4.6667 | 30 | 21.2793
1246.8 | 6.7248 | 5.2263 | 31.8427 | 31.7405 | 30.3779 | 10.9876 | 0.9017 | 5.2366 | 30 | 22.532
1247 | 6.7073 | 5.2263 | 31.8768 | 31.2977 | 28.2636 | 11.0216 | 0.86764 | 5.2543 | 30 | 17.6157
1247.2 | 6.7073 | 5.2263 | 32.1153 | 31.8087 | 29.6944 | 15.725 | 0.9017 | 2.4762 | 30 | 23.4804
1247.4 | 6.716 | 5.2263 | 32.6263 | 33.4439 | 31.6383 | 15.759 | 0.9017 | 5.2483 | 30 | 42.1096
1247.6 | 6.716 | 5.2263 | 33.3757 | 32.6603 | 31.1273 | 12.2821 | 0.9017 | 5.0901 | 30 | 33.4325
1247.8 | 6.6985 | 5.2263 | 33.4439 | 32.7285 | 30.8548 | 11.4645 | 0.86764 | 5.1722 | 30 | 34.3586
1248 | 6.6985 | 5.2263 | 32.9329 | 32.3537 | 29.49 | 8.126 | 0.9017 | 5.115 | 30 | 30.2714
1248.2 | 6.716 | 5.2263 | 32.2175 | 30.7867 | 24.4481 | 11.4645 | 0.86764 | 5.2719 | 30 | 12.6554
1248.4 | 6.7248 | 5.2044 | 32.7285 | 31.8427 | 30.7867 | 13.9876 | 0.86764 | 4.0029 | 30 | 24.6644
1248.6 | 6.716 | 5.2263 | 32.5241 | 32.3878 | 30.2416 | 13.204 | 0.9017 | 3.014 | 30 | 30.9462
1248.8 | 6.7073 | 5.2263 | 32.5581 | 32.4219 | 30.1032 | 6.3545 | 0.93577 | 5.1604 | 30 | 31.4705
1249 | 6.6809 | 5.2263 | 32.2856 | 30.3438 | 26.7987 | 2.4006 | 0.9017 | 5.222 | 30 | 8.0685
1249.2 | 6.7248 | 5.2263 | 31.5021 | 30.3438 | 26.9691 | 3.8655 | 0.9017 | 3.9663 | 30 | 8.0885
1249.4 | 6.7424 | 5.2263 | 31.6383 | 31.8768 | 33.0691 | 16.8492 | 0.86764 | 2.7839 | 30 | 25.476
1249.6 | 6.7248 | 5.2263 | 31.8087 | 31.6724 | 27.446 | 7.5809 | 0.9017 | 3.6762 | 30 | 23.2686
1249.8 | 6.7073 | 5.2921 | 31.8768 | 31.8087 | 30.0351 | 13.5788 | 0.9017 | 4.8308 | 30 | 24.9093
1250 | 6.716 | 5.2921 | 31.6043 | 30.8889 | 26.5943 | 12.1799 | 0.86764 | 5.1736 | 30 | 14.5937
1250.2 | 6.7248 | 5.2921 | 31.8087 | 31.2977 | 29.3197 | 14.8733 | 0.9017 | 5.2483 | 30 | 19.2765
1250.4 | 6.716 | 5.2921 | 31.8087 | 30.446 | 26.2196 | 3.7974 | 0.9017 | 5.1443 | 30 | 9.7032
1250.6 | 6.716 | 5.2921 | 31.1955 | 30.3097 | 30.5482 | 17.0195 | 0.9017 | 4.8571 | 30 | 8.1854
1250.8 | 6.716 | 5.2921 | 31.9449 | 31.9109 | 32.0471 | 24.1075 | 0.9017 | 4.551 | 30 | 26.3422
1251 | 6.6985 | 5.2921 | 32.6944 | 34.8406 | 32.0471 | 15.6568 | 0.9017 | 5.1443 | 30 | 59.6438
1251.2 | 6.6897 | 5.2921 | 33.6823 | 33.2054 | 31.2636 | 5.5369 | 0.9017 | 2.986 | 30 | 41.3992
1251.4 | 6.7073 | 5.2921 | 31.2636 | 30.1373 | 29.3197 | 18.1096 | 0.9017 | 5.1517 | 30 | 6.8262
1251.6 | 6.716 | 5.314 | 32.5922 | 35.8626 | 33.1373 | 18.6547 | 0.9017 | 5.3026 | 30 | 71.6962
1251.8 | 6.716 | 5.2921 | 33.7845 | 34.7725 | 32.8988 | 17.9734 | 0.9017 | 5.096 | 30 | 59.6859
1252 | 6.6897 | 5.2921 | 34.023 | 32.7625 | 29.6263 | 5.2644 | 0.9017 | 5.1487 | 30 | 37.1919
1252.2 | 6.6897 | 5.2921 | 30.446 | 26.4921 | 24.8569 | 8.0919 | 0.9017 | 2.6124 | 30 | 0
1252.4 | 6.7248 | 5.2921 | 32.3878 | 34.1933 | 31.5702 | 13.681 | 0.9017 | 5.0623 | 30 | 47.4047
1252.6 | 6.7336 | 5.2921 | 32.3537 | 32.1153 | 30.3097 | 15.3502 | 0.9017 | 5.2425 | 30 | 24.1053
1252.8 | 6.716 | 5.314 | 32.3197 | 31.9449 | 29.6263 | 8.0919 | 0.9017 | 5.1429 | 30 | 22.2982
1253 | 6.7073 | 5.314 | 31.5361 | 30.5141 | 31.7405 | 2.7413 | 0.9017 | 2.8073 | 30 | 6.2007
1253.2 | 6.7248 | 5.314 | 31.6043 | 31.2977 | 27.8889 | 17.1558 | 0.9017 | 4.3897 | 30 | 15.1071
1253.4 | 6.7424 | 5.314 | 31.3999 | 31.2977 | 27.4119 | 20.6306 | 0.9017 | 5.1941 | 30 | 15.1823
1253.6 | 6.716 | 5.3578 | 32.4219 | 35.2153 | 32.3878 | 15.0777 | 0.9017 | 5.1766 | 30 | 59.6425
1253.8 | 6.6985 | 5.2921 | 32.1153 | 31.8427 | 25.7767 | 4.549 | 0.86764 | 1.3992 | 30 | 21.7346
1254 | 6.6985 | 5.2921 | 31.8427 | 29.6944 | 25.8108 | 11.8733 | 0.9017 | 4.2096 | 30 | 0
1254.2 | 6.7336 | 5.2921 | 31.7746 | 32.2175 | 32.8307 | 13.3744 | 0.86764 | 4.7062 | 30 | 25.1128
1254.4 | 6.7248 | 5.3578 | 30.7867 | 29.6603 | 23.4943 | 2.571 | 0.86764 | 2.9172 | 30 | 0
1254.6 | 6.716 | 5.2921 | 31.3999 | 31.1614 | 28.468 | 16.8492 | 0.86764 | 5.1546 | 30 | 13.1473
1254.8 | 6.716 | 5.2921 | 32.0471 | 32.6263 | 32.6263 | 20.5284 | 0.9017 | 5.0564 | 30 | 29.8106
1255 | 6.7073 | 5.2921 | 33.1713 | 33.0351 | 30.2416 | 12.248 | 0.9017 | 5.1619 | 30 | 34.5949
1255.2 | 6.6985 | 5.2921 | 33.3417 | 32.3537 | 29.3197 | 11.5667 | 0.86764 | 5.2337 | 30 | 27.052
1255.4 | 6.6985 | 5.2921 | 33.3417 | 33.0691 | 30.8889 | 3.4226 | 0.86764 | 5.266 | 30 | 35.2916
1255.6 | 6.7073 | 5.2921 | 31.2977 | 31.5021 | 25.8789 | 11.0557 | 0.86764 | 1.6352 | 30 | 17.7195
1255.8 | 6.716 | 5.2921 | 31.979 | 30.8889 | 33.6483 | 12.8634 | 0.9017 | 5.2572 | 30 | 10.8579
1256 | 6.7248 | 5.2921 | 32.0471 | 32.49 | 25.7086 | 14.8392 | 0.86764 | 4.7604 | 30 | 29.0495
1256.2 | 6.7248 | 5.2921 | 31.8768 | 31.7065 | 29.7285 | 15.6909 | 0.9017 | 4.9949 | 30 | 20.316
1256.4 | 6.716 | 5.2921 | 32.0812 | 32.3878 | 30.2757 | 4.7874 | 0.86764 | 5.1443 | 30 | 28.1337
1256.6 | 6.7073 | 5.2921 | 31.8768 | 29.2515 | 23.9712 | 2.9798 | 0.9017 | 5.1736 | 30 | 0
1256.8 | 6.7248 | 5.2921 | 31.2636 | 30.957 | 30.5482 | 14.1238 | 0.86764 | 1.9531 | 30 | 10.8202
1257 | 6.7424 | 5.3797 | 31.3658 | 32.2856 | 32.1153 | 19.1316 | 0.9017 | 1.5561 | 30 | 25.9268
1257.2 | 6.716 | 5.2921 | 31.3317 | 29.9329 | 25.402 | 17.5646 | 0.86764 | 5.1326 | 30 | 0
1257.4 | 6.7073 | 5.2921 | 33.1373 | 34.0571 | 29.6263 | 13.2381 | 0.9017 | 5.2528 | 30 | 45.9599
1257.6 | 6.6985 | 5.2921 | 33.1373 | 34.2274 | 30.8889 | 12.725 | 0.86764 | 5.1399 | 30 | 48.1259
1257.8 | 6.6897 | 5.2921 | 33.1032 | 32.1153 | 27.4801 | 4.0358 | 0.86764 | 5.2059 | 30 | 24.4417
1258 | 6.6985 | 5.2921 | 31.3317 | 29.6944 | 26.3559 | 1.8215 | 0.9017 | 4.4527 | 30 | 0
1258.2 | 6.7248 | 5.2921 | 30.5482 | 32.1493 | 31.6724 | 17.7008 | 0.9017 | 4.6931 | 30 | 24.3404
1258.4 | 6.7248 | 5.3359 | 32.5581 | 33.2395 | 34.2274 | 6.9677 | 0.9017 | 5.266 | 30 | 36.8151
1258.6 | 6.6985 | 5.2921 | 30.8889 | 29.3537 | 24.6866 | 13.8854 | 0.9017 | 5.2498 | 30 | 0
1258.8 | 6.6985 | 5.2921 | 31.6724 | 33.2735 | 31.468 | 14.4986 | 0.9017 | 5.2602 | 30 | 37.0679
1259 | 6.716 | 5.2921 | 32.5922 | 33.1373 | 31.2636 | 11.0557 | 0.9017 | 5.3056 | 30 | 35.712
1259.2 | 6.7073 | 5.314 | 31.7065 | 29.9669 | 25.0273 | 5.8435 | 0.9017 | 4.992 | 30 | 0
1259.4 | 6.7073 | 5.314 | 31.7746 | 31.1273 | 28.8087 | 11.3964 | 0.9017 | 5.1209 | 30 | 12.7706
1259.6 | 6.7336 | 5.2921 | 31.5702 | 31.0592 | 29.5922 | 16.4744 | 0.9017 | 4.1524 | 30 | 12.0641
1259.8 | 6.7248 | 5.3797 | 31.8427 | 32.49 | 29.4559 | 11.0216 | 0.9017 | 4.9876 | 30 | 28.335
1260 | 6.7073 | 5.3797 | 31.7405 | 31.468 | 29.3537 | 11.3282 | 0.9017 | 5.2234 | 30 | 16.9011
1260.2 | 6.6985 | 5.2921 | 31.8427 | 31.6043 | 30.6845 | 4.3786 | 0.9017 | 5.1473 | 30 | 18.5299
1260.4 | 6.716 | 5.2921 | 31.7065 | 28.3658 | 28.1273 | 3.4567 | 0.9017 | 5.2938 | 30 | 0
1260.6 | 6.7248 | 5.2921 | 30.7867 | 30.7185 | 26.2196 | 17.9734 | 0.9017 | 4.7458 | 30 | 8.0929
1260.8 | 6.7248 | 5.3797 | 31.8427 | 32.8647 | 34.7384 | 24.0734 | 0.86764 | 5.2205 | 30 | 32.4487
1261 | 6.6897 | 5.3578 | 32.6603 | 32.9669 | 31.2295 | 14.737 | 0.9017 | 5.096 | 30 | 33.7742
1261.2 | 6.6809 | 5.314 | 32.8647 | 33.512 | 28.6383 | 11.1238 | 0.86764 | 5.2498 | 30 | 40.1193
1261.4 | 6.6897 | 5.2921 | 33.512 | 33.1032 | 31.2977 | 14.6689 | 0.9017 | 5.2396 | 30 | 35.6906
1261.6 | 6.7073 | 5.314 | 33.8527 | 32.8647 | 29.7285 | 13.6128 | 0.86764 | 5.2528 | 30 | 33.1688
1261.8 | 6.6897 | 5.314 | 33.2735 | 32.2515 | 29.6603 | 9.7612 | 0.9017 | 5.1531 | 30 | 26.3879
1262 | 6.6985 | 5.2921 | 31.9449 | 29.3878 | 25.1635 | 2.4006 | 0.86764 | 5.0037 | 30 | 0
1262.2 | 6.716 | 5.314 | 31.8768 | 31.8768 | 26.0833 | 12.1458 | 0.86764 | 3.3582 | 30 | 21.2446
1262.4 | 6.7336 | 5.2921 | 31.7405 | 31.5702 | 30.7185 | 18.0756 | 0.9017 | 5.2454 | 30 | 17.8798
1262.6 | 6.716 | 5.2921 | 31.8768 | 31.6043 | 30.001 | 9.7612 | 0.86764 | 2.463 | 30 | 18.3568
1262.8 | 6.7073 | 5.2921 | 31.9109 | 30.9911 | 29.2175 | 13.204 | 0.86764 | 2.8234 | 30 | 11.5028
1263 | 6.7073 | 5.2921 | 32.3537 | 32.1493 | 30.5482 | 16.6448 | 0.9017 | 5.1619 | 30 | 24.6822
1263.2 | 6.7073 | 5.2921 | 32.9329 | 32.0471 | 25.3339 | 3.7633 | 0.9017 | 5.1912 | 30 | 23.6502
1263.4 | 6.7073 | 5.314 | 32.49 | 29.49 | 28.0251 | 9.1139 | 0.86764 | 3.5224 | 30 | 0
1263.6 | 6.716 | 5.2921 | 31.4339 | 31.6724 | 32.9669 | 23.2217 | 0.9017 | 4.0483 | 30 | 18.932
1263.8 | 6.716 | 5.2921 | 32.9669 | 33.5461 | 33.4098 | 17.258 | 0.9017 | 5.1722 | 30 | 40.2549
1264 | 6.6809 | 5.2921 | 33.1713 | 32.8307 | 28.468 | 12.1799 | 0.9017 | 5.219 | 30 | 32.3556
1264.2 | 6.6897 | 5.2921 | 33.3417 | 29.49 | 24.8229 | 3.8996 | 0.9017 | 5.1517 | 30 | 0
1264.4 | 6.6985 | 5.314 | 30.1713 | 29.6263 | 24.38 | 5.571 | 0.86764 | 5.1722 | 30 | 0
1264.6 | 6.7336 | 5.2921 | 31.9449 | 30.5482 | 29.2515 | 14.0557 | 0.9017 | 5.0931 | 30 | 6.1998
1264.8 | 6.716 | 5.2921 | 31.6724 | 31.7065 | 31.1955 | 6.9336 | 0.86764 | 4.8264 | 30 | 19.3568
1265 | 6.7073 | 5.314 | 31.8087 | 31.6383 | 33.5461 | 11.737 | 0.86764 | 4.9144 | 30 | 18.6789
1265.2 | 6.6985 | 5.2921 | 32.9669 | 32.8307 | 30.7526 | 11.3623 | 0.9017 | 4.7839 | 30 | 32.2824
1265.4 | 6.6985 | 5.2921 | 33.3757 | 33.6142 | 30.3097 | 9.0798 | 0.86764 | 5.2337 | 30 | 41.3222
1265.6 | 6.6985 | 5.2921 | 33.6142 | 34.1252 | 30.3097 | 8.9436 | 0.86764 | 5.241 | 30 | 47.3207
1265.8 | 6.6985 | 5.2921 | 33.3757 | 32.9329 | 30.7185 | 3.3204 | 0.9017 | 5.1604 | 30 | 34.0518
1266 | 6.7073 | 5.2921 | 31.8427 | 29.6263 | 27.8889 | 3.0479 | 0.86764 | 4.0923 | 30 | 0
1266.2 | 6.716 | 5.2921 | 32.1834 | 31.5702 | 31.6043 | 11.192 | 0.86764 | 3.8594 | 30 | 17.7775
1266.4 | 6.7248 | 5.2921 | 32.0131 | 31.8768 | 28.1273 | 11.1238 | 0.9017 | 5.1458 | 30 | 21.3469
1266.6 | 6.716 | 5.2921 | 32.3197 | 32.1834 | 28.6043 | 11.1238 | 0.9017 | 4.7062 | 30 | 24.9233
1266.8 | 6.7073 | 5.314 | 32.3197 | 32.49 | 30.3779 | 11.5326 | 0.9017 | 5.1399 | 30 | 28.5232
1267 | 6.7073 | 5.314 | 32.5241 | 31.0251 | 28.6043 | 4.1402 | 0.9017 | 5.1985 | 30 | 12.0721
1267.2 | 6.716 | 5.2921 | 31.6043 | 30.957 | 27.2757 | 29.0131 | 0.9017 | 2.0439 | 30 | 11.4389
1267.4 | 6.7248 | 5.2921 | 33.1713 | 33.7164 | 32.1834 | 27.1735 | 0.9017 | 3.0945 | 30 | 42.7548
1267.6 | 6.6985 | 5.2921 | 33.6483 | 33.4779 | 29.5581 | 10.9876 | 0.86764 | 2.8762 | 30 | 40.2686
1267.8 | 6.6809 | 5.2921 | 33.8867 | 32.8988 | 30.1713 | 10.3403 | 0.9017 | 4.8249 | 30 | 33.9092
1268 | 6.6985 | 5.2921 | 34.2274 | 33.8186 | 31.3317 | 14.2942 | 0.9017 | 5.2059 | 30 | 44.4985
1268.2 | 6.716 | 5.2921 | 34.8065 | 34.8065 | 33.1032 | 12.6909 | 0.9017 | 2.4703 | 30 | 55.9108
1268.4 | 6.6985 | 5.2263 | 33.7164 | 32.9329 | 30.5482 | 10.681 | 0.9017 | 5.2249 | 30 | 34.9626
1268.6 | 6.6985 | 5.2263 | 32.9669 | 31.979 | 29.3878 | 5.7754 | 0.9017 | 5.2117 | 30 | 24.3263
1268.8 | 6.7073 | 5.2921 | 32.8307 | 33.5801 | 31.6724 | 11.703 | 0.9017 | 3.6762 | 30 | 42.5809
1269 | 6.7336 | 5.2921 | 32.7285 | 33.1032 | 31.7746 | 15.6568 | 0.9017 | 5.1722 | 30 | 37.3843
1269.2 | 6.7248 | 5.2921 | 32.7285 | 31.8768 | 29.2175 | 6.5589 | 0.9017 | 5.1854 | 30 | 23.6703
1269.4 | 6.7073 | 5.2921 | 32.6263 | 28.1614 | 24.6525 | 2.4347 | 0.9017 | 5.1312 | 30 | 0
1269.6 | 6.7336 | 5.2921 | 32.2175 | 31.8087 | 30.5823 | 12.1799 | 0.9017 | 2.5904 | 30 | 20.4371
1269.8 | 6.7518 | 5.314 | 31.8427 | 31.2977 | 30.957 | 17.2239 | 0.86764 | 5.0975 | 30 | 14.7533
1270 | 6.7424 | 5.2921 | 31.9109 | 31.5021 | 30.2757 | 14.8392 | 0.93577 | 4.7224 | 30 | 17.1437
1270.2 | 6.7073 | 5.314 | 32.2515 | 32.0131 | 29.5922 | 8.8414 | 0.86764 | 5.1312 | 30 | 23.0199
1270.4 | 6.6985 | 5.2921 | 32.1153 | 32.3878 | 24.8569 | 3.6952 | 0.9017 | 5.1312 | 30 | 27.3825
1270.6 | 6.716 | 5.314 | 31.8768 | 31.6383 | 29.0812 | 4.3105 | 0.9017 | 5.2366 | 30 | 19.0296
1270.8 | 6.7336 | 5.2921 | 31.3999 | 31.1955 | 27.2075 | 11.8733 | 0.86764 | 5.1341 | 30 | 14.1077
1271 | 6.7336 | 5.314 | 31.7746 | 32.0812 | 30.0691 | 18.8932 | 0.9017 | 4.2828 | 30 | 24.211
1271.2 | 6.6985 | 5.314 | 32.6603 | 33.2054 | 31.2295 | 11.4986 | 0.86764 | 5.1766 | 30 | 37.0684
1271.4 | 6.6897 | 5.2921 | 32.4219 | 32.5241 | 29.1153 | 10.8513 | 0.9017 | 5.1751 | 30 | 29.5345
1271.6 | 6.7073 | 5.2921 | 32.3537 | 32.0471 | 29.4219 | 9.8634 | 0.93577 | 5.1502 | 30 | 24.2842
1271.8 | 6.7248 | 5.2921 | 32.3197 | 32.3537 | 30.001 | 4.3105 | 0.9017 | 5.1326 | 30 | 27.8699
1272 | 6.716 | 5.2921 | 31.7405 | 31.3999 | 27.6163 | 3.5589 | 0.9017 | 1.9238 | 30 | 17.2011
1272.2 | 6.6721 | 5.2921 | 31.9449 | 31.6043 | 29.8647 | 17.0876 | 0.86764 | 2.9392 | 30 | 19.597
1272.4 | 6.716 | 5.2921 | 31.8768 | 31.8087 | 30.1373 | 17.4283 | 0.9017 | 5.1429 | 30 | 22.0106
1272.6 | 6.7073 | 5.314 | 32.5581 | 33.2054 | 30.1373 | 13.204 | 0.9017 | 5.077 | 30 | 37.9316
1272.8 | 6.6985 | 5.314 | 32.6944 | 32.7625 | 29.5922 | 10.7491 | 0.9017 | 3.5385 | 30 | 33.101
1273 | 6.6985 | 5.2921 | 32.4219 | 32.1493 | 31.0251 | 9.4886 | 0.9017 | 5.2528 | 30 | 26.3135
1273.2 | 6.6633 | 5.314 | 32.3537 | 29.0471 | 25.8449 | 1.7193 | 0.86764 | 5.1897 | 30 | 0
1273.4 | 6.7073 | 5.314 | 31.2977 | 31.0592 | 28.468 | 7.6831 | 0.9017 | 3.9663 | 30 | 11.972
1273.6 | 6.7336 | 5.2921 | 31.3658 | 31.5361 | 31.7746 | 21.0394 | 0.9017 | 4.9949 | 30 | 17.4369
1273.8 | 6.7248 | 5.2921 | 32.0471 | 31.9109 | 30.6845 | 13.8172 | 0.9017 | 4.4249 | 30 | 21.7712
1274 | 6.6985 | 5.2921 | 31.9449 | 32.0812 | 29.6263 | 12.0436 | 0.9017 | 5.2675 | 30 | 23.8174
1274.2 | 6.6369 | 5.2921 | 32.2175 | 31.8427 | 28.5702 | 5.8776 | 0.86764 | 5.1663 | 30 | 21.2319
1274.4 | 6.7073 | 5.2921 | 32.0131 | 28.5021 | 26.5603 | 4.6512 | 0.9017 | 5.1839 | 30 | 0
1274.6 | 6.716 | 5.2921 | 31.7405 | 30.7185 | 26.9009 | 14.9074 | 0.86764 | 3.7656 | 30 | 8.0969
1274.8 | 6.7248 | 5.314 | 31.5702 | 31.2977 | 31.2295 | 20.1196 | 0.9017 | 3.0784 | 30 | 14.7028
1275 | 6.716 | 5.314 | 32.49 | 32.8647 | 29.8307 | 10.6469 | 0.9017 | 5.2088 | 30 | 32.5246
1275.2 | 6.6369 | 5.2921 | 31.8427 | 29.8307 | 21.0394 | 2.8776 | 0.86764 | 5.1429 | 30 | 0
1275.4 | 6.6985 | 5.2921 | 31.3999 | 31.2295 | 28.468 | 4.7193 | 0.9017 | 4.1113 | 30 | 13.9244
1275.6 | 6.7248 | 5.314 | 31.3317 | 31.7405 | 33.1373 | 23.0173 | 0.86764 | 3.3113 | 30 | 19.7851
1275.8 | 6.716 | 5.3797 | 32.8307 | 33.0351 | 33.4098 | 19.2338 | 0.9017 | 2.8762 | 30 | 34.551
1276 | 6.6809 | 5.314 | 33.1713 | 32.5922 | 28.9449 | 14.1238 | 0.9017 | 2.655 | 30 | 29.7097
1276.2 | 6.6809 | 5.314 | 33.4779 | 33.0691 | 30.1032 | 13.4425 | 0.9017 | 5.2205 | 30 | 35.2631
1276.4 | 6.6985 | 5.2921 | 32.9329 | 32.0471 | 28.6724 | 14.7711 | 0.9017 | 5.2572 | 30 | 23.8642
1276.6 | 6.7073 | 5.2921 | 32.8988 | 32.6944 | 29.7625 | 12.3502 | 0.86764 | 5.1575 | 30 | 31.3164
1276.8 | 6.6985 | 5.2921 | 32.5922 | 31.8427 | 28.5361 | 4.5149 | 0.86764 | 4.97 | 30 | 21.8221
1277 | 6.6985 | 5.2921 | 32.4219 | 31.1955 | 26.9691 | 2.7754 | 0.9017 | 5.2015 | 30 | 14.596
1277.2 | 6.716 | 5.2921 | 32.0131 | 31.5361 | 26.9009 | 12.8293 | 0.93577 | 2.9362 | 30 | 18.525
1277.4 | 6.7336 | 5.2921 | 31.9449 | 33.2054 | 32.8307 | 17.4283 | 0.9017 | 4.5114 | 30 | 37.5265
1277.6 | 6.716 | 5.2921 | 32.7285 | 33.0351 | 31.6724 | 11.0898 | 0.9017 | 5.2514 | 30 | 35.7798
1277.8 | 6.6897 | 5.2921 | 32.3878 | 32.3197 | 29.2856 | 9.8634 | 0.9017 | 2.8044 | 30 | 27.851
1278 | 6.6985 | 5.2921 | 32.2175 | 31.1955 | 30.001 | 9.3183 | 0.86764 | 5.266 | 30 | 15.2499
1278.2 | 6.7073 | 5.2921 | 31.8427 | 29.8647 | 27.3779 | 2.8776 | 0.9017 | 5.0975 | 30 | 0.24321
1278.4 | 6.7248 | 5.2921 | 31.9449 | 31.5361 | 27.8548 | 4.6171 | 0.86764 | 4.0835 | 30 | 19.1706
1278.6 | 6.7248 | 5.314 | 31.7405 | 31.3999 | 34.2274 | 21.7228 | 0.9017 | 4.2726 | 30 | 17.7158
1278.8 | 6.716 | 5.2921 | 32.8307 | 32.8307 | 30.2054 | 17.7008 | 0.9017 | 5.1429 | 30 | 34.007
1279 | 6.6897 | 5.2921 | 33.512 | 33.3076 | 28.979 | 11.4986 | 0.9017 | 5.2132 | 30 | 39.5734
1279.2 | 6.7073 | 5.2921 | 33.1373 | 32.9329 | 31.1614 | 11.8392 | 0.9017 | 5.2454 | 30 | 35.5197
1279.4 | 6.7073 | 5.314 | 33.3076 | 32.5241 | 29.7625 | 4.6852 | 0.9017 | 5.1546 | 30 | 31.0584
1279.6 | 6.7073 | 5.2921 | 31.6724 | 29.3878 | 25.2998 | 1.6512 | 0.9017 | 5.2015 | 30 | 0
1279.8 | 6.6897 | 5.2921 | 31.979 | 31.8768 | 30.8889 | 10.8513 | 0.86764 | 5.1604 | 30 | 21.2449
1280 | 6.7248 | 5.2921 | 31.8768 | 32.0812 | 31.5702 | 16.3722 | 0.9017 | 4.6945 | 30 | 23.6676
1280.2 | 6.716 | 5.2921 | 31.9449 | 31.8087 | 29.7625 | 12.5546 | 0.9017 | 5.2366 | 30 | 20.7007
1280.4 | 6.6985 | 5.2921 | 32.0471 | 31.1273 | 27.0372 | 4.3105 | 0.86764 | 3.5546 | 30 | 13.0867
1280.6 | 6.7073 | 5.2921 | 31.6724 | 31.5702 | 31.8087 | 15.248 | 0.9017 | 4.2608 | 30 | 18.1692
1280.8 | 6.7248 | 5.2921 | 31.8768 | 31.9109 | 32.4219 | 21.8591 | 0.9017 | 5.1282 | 30 | 22.1252
1281 | 6.6985 | 5.2921 | 33.7164 | 34.1252 | 33.1713 | 14.9414 | 0.9017 | 4.9436 | 30 | 47.3141
1281.2 | 6.6897 | 5.2921 | 33.4779 | 32.1834 | 31.1955 | 11.0557 | 0.9017 | 5.2029 | 30 | 25.5537
1281.4 | 6.6897 | 5.2921 | 33.8527 | 32.6603 | 32.0812 | 8.3304 | 0.9017 | 5.2733 | 30 | 31.0841
1281.6 | 6.6985 | 5.2263 | 32.2175 | 30.3097 | 25.402 | 2.4006 | 0.9017 | 5.1604 | 30 | 4.6088
1281.8 | 6.716 | 5.2921 | 32.2856 | 33.7845 | 28.6383 | 2.3666 | 0.9017 | 5.2396 | 30 | 43.9915
1282 | 6.7336 | 5.2921 | 31.9449 | 32.8307 | 26.9691 | 9.148 | 0.86764 | 3.0579 | 30 | 33.4044
1282.2 | 6.7073 | 5.2921 | 31.5702 | 32.0131 | 31.1955 | 15.8612 | 0.9017 | 3.8975 | 30 | 24.3052
1282.4 | 6.6985 | 5.314 | 31.8087 | 31.6724 | 30.7526 | 10.7491 | 0.86764 | 4.3443 | 30 | 20.5683
1282.6 | 6.7073 | 5.2921 | 31.6043 | 30.001 | 29.6603 | 8.5348 | 0.9017 | 3.3876 | 30 | 1.7274
1282.8 | 6.6985 | 5.2921 | 31.8768 | 31.0933 | 30.1713 | 10.4425 | 0.86764 | 5.1824 | 30 | 14.1018
1283 | 6.6985 | 5.2921 | 31.8427 | 30.5141 | 29.3537 | 5.2984 | 0.86764 | 5.1736 | 30 | 7.604
1283.2 | 6.6809 | 5.314 | 31.3317 | 31.7065 | 29.0812 | 4.7534 | 0.86764 | 1.5399 | 30 | 21.1417
1283.4 | 6.7248 | 5.3578 | 31.4339 | 31.2977 | 32.0812 | 27.5141 | 0.9017 | 5.0945 | 30 | 16.6093
1283.6 | 6.6897 | 5.2921 | 31.7746 | 32.8988 | 30.3097 | 19.1998 | 0.9017 | 3.1458 | 30 | 34.8243
1283.8 | 6.6897 | 5.2921 | 32.8988 | 32.49 | 28.6383 | 11.6689 | 0.86764 | 5.0271 | 30 | 30.3602
1284 | 6.6985 | 5.2921 | 33.2735 | 32.6263 | 30.1373 | 8.8073 | 0.86764 | 5.1604 | 30 | 32.0505
1284.2 | 6.6809 | 5.2921 | 32.8647 | 31.8427 | 29.1493 | 14.3282 | 0.86764 | 5.1517 | 30 | 23.3254
1284.4 | 6.6985 | 5.2921 | 32.5581 | 32.8647 | 29.9329 | 6.627 | 0.9017 | 5.1663 | 30 | 35.0097
1284.6 | 6.6985 | 5.2921 | 32.2856 | 30.1032 | 26.4921 | 4.8896 | 0.86764 | 5.2689 | 30 | 3.8908
1284.8 | 6.7073 | 5.2921 | 31.6724 | 31.6043 | 25.6405 | 15.6909 | 0.86764 | 4.0996 | 30 | 20.9021
1285 | 6.6897 | 5.2921 | 31.6724 | 31.7746 | 30.8207 | 17.5986 | 0.86764 | 4.8894 | 30 | 22.9247
1285.2 | 6.716 | 5.2921 | 31.9109 | 31.6724 | 27.8889 | 5.2984 | 0.9017 | 4.0996 | 30 | 21.8703
1285.4 | 6.716 | 5.2921 | 31.6724 | 30.8548 | 28.1955 | 14.1579 | 0.83357 | 3.7216 | 30 | 12.7046
1285.6 | 6.7073 | 5.314 | 31.979 | 31.8427 | 30.9229 | 18.791 | 0.9017 | 5.159 | 30 | 23.946
1285.8 | 6.7073 | 5.2921 | 32.5241 | 32.1153 | 29.6263 | 14.4304 | 0.9017 | 5.1604 | 30 | 27.1466
1286 | 6.7073 | 5.314 | 32.5241 | 32.0471 | 30.7185 | 12.759 | 0.86764 | 5.1546 | 30 | 26.4907
1286.2 | 6.6985 | 5.2921 | 32.5241 | 32.1493 | 27.3779 | 5.1281 | 0.86764 | 5.2645 | 30 | 27.7678
1286.4 | 6.6985 | 5.2921 | 31.8768 | 30.3779 | 25.402 | 2.4688 | 0.86764 | 5.2425 | 30 | 7.8234
1286.6 | 6.716 | 5.2921 | 31.8768 | 31.0251 | 29.0812 | 2.7413 | 0.86764 | 5.1399 | 30 | 15.178
1286.8 | 6.7336 | 5.2921 | 31.1614 | 29.4559 | 24.5844 | 2.9116 | 0.9017 | 2.1978 | 30 | 0
1287 | 6.7424 | 5.2921 | 31.2295 | 30.6163 | 30.0351 | 15.759 | 0.86764 | 5.0975 | 30 | 6.9667
1287.2 | 6.716 | 5.3578 | 31.6724 | 31.3317 | 31.1955 | 16.5426 | 0.9017 | 4.4513 | 30 | 15.1069
1287.4 | 6.6985 | 5.3578 | 32.7966 | 32.5922 | 31.2977 | 13.9535 | 0.9017 | 5.1194 | 30 | 29.4633
1287.6 | 6.6897 | 5.2921 | 33.0691 | 33.2054 | 31.9449 | 12.1118 | 0.9017 | 5.1985 | 30 | 36.5604
1287.8 | 6.6897 | 5.314 | 33.3757 | 32.8647 | 30.9911 | 13.3062 | 0.9017 | 5.2293 | 30 | 32.8868
1288 | 6.6985 | 5.2921 | 33.7845 | 33.9549 | 31.468 | 12.3502 | 0.9017 | 5.2675 | 30 | 45.4039
1288.2 | 6.6897 | 5.2921 | 33.6142 | 32.2175 | 29.4559 | 4.2424 | 0.9017 | 5.1399 | 30 | 25.9492
1288.4 | 6.6985 | 5.2921 | 31.0592 | 29.2175 | 26.6965 | 9.3183 | 0.86764 | 5.1722 | 30 | 0
1288.6 | 6.716 | 5.2921 | 32.2515 | 33.8867 | 33.1373 | 11.226 | 0.86764 | 4.1686 | 30 | 44.0096
1288.8 | 6.7248 | 5.2921 | 31.979 | 31.6383 | 31.6724 | 17.0876 | 0.9017 | 3.2234 | 30 | 18.7628
1289 | 6.7248 | 5.2921 | 32.1834 | 31.9449 | 27.9229 | 8.8754 | 0.9017 | 5.2543 | 30 | 22.3312
1289.2 | 6.7073 | 5.2921 | 32.0471 | 28.8087 | 24.5844 | 2.571 | 0.86764 | 4.7604 | 30 | 0
1289.4 | 6.7073 | 5.2921 | 31.7405 | 27.5141 | 25.913 | 6.1501 | 0.86764 | 3.4271 | 30 | 0
1289.6 | 6.7424 | 5.314 | 31.5021 | 31.3317 | 32.8307 | 24.1415 | 0.9017 | 5.1985 | 30 | 15.0152
1289.8 | 6.7248 | 5.3578 | 33.3417 | 33.6142 | 34.2955 | 18.4503 | 0.86764 | 5.2909 | 30 | 40.9504
1290 | 6.6985 | 5.2921 | 33.512 | 33.1713 | 30.1032 | 9.5568 | 0.9017 | 5.1868 | 30 | 36.1436
1290.2 | 6.6809 | 5.2921 | 33.3757 | 32.7285 | 29.7285 | 12.5206 | 0.9017 | 5.2425 | 30 | 31.3093
1290.4 | 6.6985 | 5.2921 | 33.8186 | 31.468 | 25.913 | 5.5369 | 0.9017 | 5.2146 | 30 | 17.1876
1290.6 | 6.716 | 5.2921 | 31.5702 | 28.468 | 24.891 | 15.3162 | 0.9017 | 5.2938 | 30 | 0
1290.8 | 6.716 | 5.314 | 32.1493 | 32.0812 | 34.9428 | 19.0635 | 0.9017 | 5.137 | 30 | 23.5338
1291 | 6.716 | 5.2921 | 33.2735 | 33.7505 | 33.1373 | 16.5766 | 0.86764 | 3.3949 | 30 | 42.5629
1291.2 | 6.6897 | 5.314 | 33.3417 | 33.2054 | 29.1153 | 12.248 | 0.9017 | 5.2528 | 30 | 36.6052
1291.4 | 6.6985 | 5.2921 | 33.1713 | 33.1032 | 27.2757 | 3.9336 | 0.9017 | 5.1795 | 30 | 35.6331
1291.6 | 6.7073 | 5.314 | 32.3197 | 33.4098 | 25.8789 | 9.5227 | 0.86764 | 1.3201 | 30 | 39.2864
1291.8 | 6.7248 | 5.314 | 32.2515 | 32.1834 | 32.1153 | 13.204 | 0.9017 | 5.1561 | 30 | 25.5902
1292 | 6.7336 | 5.2921 | 32.1493 | 29.9329 | 26.8669 | 2.2303 | 0.9017 | 5.2439 | 30 | 0.22051
1292.2 | 6.716 | 5.314 | 31.0933 | 30.7185 | 30.5482 | 10.17 | 0.9017 | 2.7766 | 30 | 9.1174
1292.4 | 6.7424 | 5.2921 | 31.7065 | 31.2295 | 30.8207 | 15.6909 | 0.9017 | 5.2 | 30 | 14.9481
1292.6 | 6.7424 | 5.314 | 31.5021 | 31.1955 | 29.2175 | 11.8052 | 0.9017 | 5.2675 | 30 | 14.6334
1292.8 | 6.716 | 5.314 | 31.7065 | 30.7867 | 27.957 | 4.4468 | 0.9017 | 5.2909 | 30 | 10.0714
1293 | 6.7073 | 5.2921 | 31.8427 | 31.0251 | 29.4559 | 5.9116 | 0.9017 | 5.137 | 30 | 12.8191
1293.2 | 6.7248 | 5.3578 | 31.3999 | 30.3097 | 28.7746 | 7.649 | 0.9017 | 4.4967 | 30 | 4.7734
1293.4 | 6.7336 | 5.3797 | 31.5702 | 31.5021 | 34.8406 | 20.1536 | 0.9017 | 5.2 | 30 | 18.2993
1293.6 | 6.7073 | 5.314 | 32.6944 | 32.8647 | 30.7526 | 13.8172 | 0.9017 | 5.0652 | 30 | 33.8239
1293.8 | 6.6809 | 5.2921 | 32.8988 | 32.2175 | 29.8647 | 10.3062 | 0.9017 | 5.1106 | 30 | 26.6571
1294 | 6.6897 | 5.2921 | 33.8186 | 33.2735 | 30.6845 | 9.5227 | 0.9017 | 5.181 | 30 | 38.7497
1294.2 | 6.7073 | 5.2921 | 33.3076 | 32.5241 | 30.4119 | 4.4127 | 0.9017 | 5.181 | 30 | 30.4487
1294.4 | 6.7073 | 5.2921 | 31.8427 | 29.9669 | 29.2175 | 10.715 | 0.86764 | 5.2498 | 30 | 1.6253
1294.6 | 6.7073 | 5.2921 | 32.4219 | 32.5581 | 29.2515 | 8.0919 | 0.86764 | 4.2916 | 30 | 30.979
1294.8 | 6.7073 | 5.2921 | 31.7065 | 31.7746 | 29.6944 | 16.3382 | 0.9017 | 3.074 | 30 | 22.2506
1295 | 6.716 | 5.2921 | 32.1493 | 32.0471 | 29.6263 | 14.2942 | 0.86764 | 5.2704 | 30 | 25.441
1295.2 | 6.7073 | 5.2921 | 32.2175 | 31.6724 | 28.468 | 11.5326 | 0.9017 | 5.2514 | 30 | 21.3148
1295.4 | 6.7073 | 5.2921 | 32.2515 | 30.1713 | 27.2757 | 4.9918 | 0.9017 | 5.1941 | 30 | 4.406
1295.6 | 6.716 | 5.2921 | 32.1493 | 28.3317 | 30.9229 | 4.072 | 0.9017 | 5.1824 | 30 | 0
1295.8 | 6.7248 | 5.314 | 31.5361 | 31.5702 | 27.3779 | 34.3296 | 0.9017 | 5.1766 | 30 | 17.7405
1296 | 6.7336 | 5.314 | 32.9669 | 32.7625 | 34.6703 | 30.1032 | 0.9017 | 5.2249 | 30 | 31.3394
1296.2 | 6.6985 | 5.2921 | 33.4098 | 34.2274 | 34.2615 | 13.0337 | 0.9017 | 5.2528 | 30 | 48.0949
1296.4 | 6.6633 | 5.314 | 33.8186 | 33.2735 | 27.7526 | 9.4205 | 0.9017 | 5.2132 | 30 | 37.5336
1296.6 | 6.6897 | 5.2263 | 33.8867 | 34.2955 | 32.7285 | 11.2942 | 0.9017 | 5.1355 | 30 | 49.3025
1296.8 | 6.7073 | 5.2263 | 34.6021 | 34.8065 | 32.3537 | 14.4645 | 0.9017 | 5.1077 | 30 | 55.3393
1297 | 6.7073 | 5.2263 | 34.3637 | 32.8988 | 30.5823 | 11.8392 | 0.9017 | 4.7194 | 30 | 34.0074
1297.2 | 6.6897 | 5.2263 | 33.7164 | 32.3197 | 28.7065 | 3.0138 | 0.9017 | 5.1458 | 30 | 27.6128
1297.4 | 6.6897 | 5.2921 | 32.9669 | 30.8207 | 26.9009 | 2.4347 | 0.9017 | 5.1312 | 30 | 10.7709
1297.6 | 6.7248 | 5.2921 | 32.7285 | 32.5581 | 29.5581 | 8.8414 | 0.9017 | 3.7583 | 30 | 30.496
1297.8 | 6.7336 | 5.314 | 32.4219 | 32.3878 | 31.8087 | 17.0195 | 0.9017 | 3.1868 | 30 | 28.7146
1298 | 6.7248 | 5.2921 | 32.49 | 32.1153 | 29.5581 | 11.0216 | 0.9017 | 5.2528 | 30 | 25.7654
1298.2 | 6.6985 | 5.2921 | 32.5581 | 32.2175 | 30.5823 | 6.5589 | 0.9017 | 5.266 | 30 | 27.0471
1298.4 | 6.7073 | 5.2921 | 32.5241 | 30.2416 | 27.5823 | 6.593 | 0.9017 | 4.7487 | 30 | 4.7907
1298.6 | 6.7248 | 5.314 | 32.1834 | 31.8427 | 31.5021 | 18.5184 | 0.86764 | 4.652 | 30 | 22.9439
1298.8 | 6.7248 | 5.2921 | 32.7966 | 32.6263 | 32.1153 | 12.9315 | 0.9017 | 5.1194 | 30 | 31.9266
1299 | 6.6897 | 5.2921 | 32.9329 | 32.8988 | 30.2416 | 10.9876 | 0.9017 | 5.1487 | 30 | 35.168
1299.2 | 6.6809 | 5.2921 | 33.0691 | 33.0351 | 28.7065 | 8.8414 | 0.86764 | 5.1619 | 30 | 36.8788
1299.4 | 6.6985 | 5.2921 | 32.7285 | 30.957 | 25.6745 | 3.116 | 0.9017 | 4.5495 | 30 | 13.5124
1299.6 | 6.716 | 5.2921 | 32.6603 | 31.8768 | 29.3537 | 2.6391 | 0.9017 | 5.2704 | 30 | 23.9882
1299.8 | 6.7336 | 5.2921 | 32.2856 | 31.3658 | 30.7185 | 8.2282 | 0.9017 | 4.3414 | 30 | 18.3083
1300 | 6.7248 | 5.2921 | 32.2175 | 32.2515 | 32.3537 | 17.1558 | 0.9017 | 3.9927 | 30 | 28.4209
1300.2 | 6.7073 | 5.314 | 32.3878 | 33.0691 | 30.7526 | 10.2381 | 0.86764 | 4.2125 | 30 | 37.8155
1300.4 | 6.6985 | 5.314 | 32.3537 | 32.0812 | 29.5241 | 8.637 | 0.93577 | 5.1956 | 30 | 26.7995
1300.6 | 6.716 | 5.2921 | 32.5241 | 31.979 | 30.8207 | 10.1018 | 0.93577 | 4.8674 | 30 | 25.7635
1300.8 | 6.7073 | 5.314 | 32.5241 | 31.9109 | 31.6043 | 2.9457 | 0.9017 | 5.1634 | 30 | 25.1057
1301 | 6.716 | 5.2921 | 31.8427 | 31.3658 | 27.3779 | 5.8435 | 0.9017 | 4.737 | 30 | 19.041
1301.2 | 6.7248 | 5.2921 | 32.2175 | 32.1153 | 32.1153 | 15.6228 | 0.9017 | 4.0469 | 30 | 27.6108
1301.4 | 6.716 | 5.2921 | 32.3197 | 31.8427 | 30.6163 | 13.4084 | 0.93577 | 5.2146 | 30 | 24.647
1301.6 | 6.7073 | 5.2921 | 32.5581 | 32.1834 | 26.8669 | 7.104 | 0.9017 | 5.2938 | 30 | 28.612
1301.8 | 6.6985 | 5.314 | 32.5581 | 27.957 | 27.2757 | 2.9457 | 0.9017 | 5.2029 | 30 | 0
1302 | 6.7248 | 5.314 | 31.8768 | 31.1955 | 30.2757 | 3.4908 | 0.9017 | 5.137 | 30 | 13.4844
1302.2 | 6.7336 | 5.314 | 31.7746 | 31.2977 | 29.49 | 15.6228 | 0.86764 | 3.537 | 30 | 14.7122
1302.4 | 6.7336 | 5.2921 | 32.0131 | 32.1153 | 32.9669 | 17.2239 | 0.9017 | 3.3905 | 30 | 24.049
1302.6 | 6.6985 | 5.2921 | 32.9329 | 32.6944 | 30.4119 | 13.6469 | 0.9017 | 1.8446 | 30 | 30.7333
1302.8 | 6.6897 | 5.314 | 33.5461 | 32.8647 | 30.957 | 11.0898 | 0.86764 | 5.1663 | 30 | 32.8183
1303 | 6.7073 | 5.2921 | 33.4779 | 33.4439 | 31.9449 | 11.1238 | 0.86764 | 5.0799 | 30 | 39.5471
1303.2 | 6.716 | 5.314 | 33.3757 | 33.9549 | 33.2054 | 12.9315 | 0.86764 | 5.2483 | 30 | 45.5336
1303.4 | 6.6985 | 5.314 | 32.6263 | 32.7285 | 31.7746 | 10.17 | 0.9017 | 5.1399 | 30 | 31.87
1303.6 | 6.6985 | 5.2921 | 32.8647 | 32.5581 | 25.9811 | 6.0479 | 0.9017 | 4.9246 | 30 | 30.0976
1303.8 | 6.716 | 5.3359 | 31.9449 | 32.8647 | 32.7285 | 10.8172 | 0.9017 | 5.0828 | 30 | 33.7208
1304 | 6.7336 | 5.3797 | 32.2175 | 32.0131 | 27.5482 | 13.8854 | 0.9017 | 5.1326 | 30 | 24.237
1304.2 | 6.7336 | 5.2921 | 32.1834 | 31.979 | 30.2416 | 8.1941 | 0.86764 | 5.1473 | 30 | 23.9735
1304.4 | 6.7248 | 5.2921 | 31.9109 | 27.9229 | 29.1834 | 1.1402 | 0.9017 | 5.1883 | 30 | 0
1304.6 | 6.716 | 5.2263 | 31.4339 | 31.3658 | 26.935 | 13.204 | 0.9017 | 1.5224 | 30 | 15.4127
1304.8 | 6.7424 | 5.2921 | 31.9109 | 31.8427 | 35.045 | 27.5823 | 0.86764 | 2.1421 | 30 | 20.8936
1305 | 6.716 | 5.2921 | 33.0351 | 32.8307 | 29.9669 | 14.9414 | 0.86764 | 5.2278 | 30 | 32.1933
1305.2 | 6.6897 | 5.2263 | 33.8527 | 32.6263 | 28.9109 | 10.681 | 0.86764 | 5.266 | 30 | 30.0409
1305.4 | 6.6985 | 5.2263 | 33.3757 | 32.8988 | 29.6603 | 12.9656 | 0.86764 | 2.5714 | 30 | 33.2807
1305.6 | 6.716 | 5.2263 | 32.7285 | 33.1032 | 30.1373 | 9.8634 | 0.86764 | 5.1399 | 30 | 35.7643
1305.8 | 6.716 | 5.2263 | 32.3197 | 28.8427 | 24.2437 | 3.3545 | 0.86764 | 5.1604 | 30 | 0
1306 | 6.716 | 5.2263 | 31.8427 | 31.5021 | 29.2515 | 14.703 | 0.9017 | 3.6293 | 30 | 16.9834
1306.2 | 6.7248 | 5.2263 | 31.7065 | 31.7065 | 28.4339 | 18.6206 | 0.9017 | 4.7634 | 30 | 19.387
1306.4 | 6.7248 | 5.2263 | 31.7405 | 31.5361 | 28.3658 | 5.0259 | 0.9017 | 5.2572 | 30 | 17.5552
1306.6 | 6.716 | 5.2263 | 31.6383 | 28.7065 | 25.2317 | 9.9656 | 0.86764 | 4.233 | 30 | 0
1306.8 | 6.7336 | 5.2263 | 31.2636 | 31.2295 | 31.5021 | 25.9811 | 0.9017 | 5.2088 | 30 | 13.8919
1307 | 6.7336 | 5.2263 | 31.2977 | 32.6944 | 33.2395 | 22.6767 | 0.86764 | 2.923 | 30 | 30.5592
1307.2 | 6.7073 | 5.2263 | 32.9329 | 32.3197 | 32.1493 | 17.803 | 0.9017 | 5.1473 | 30 | 26.4685
1307.4 | 6.6897 | 5.2263 | 32.7966 | 32.8988 | 32.0471 | 14.192 | 0.86764 | 4.7458 | 30 | 33.1655
1307.6 | 6.6897 | 5.2263 | 32.9669 | 32.9669 | 31.6043 | 14.8052 | 0.86764 | 4.8264 | 30 | 34.1079
1307.8 | 6.6985 | 5.2263 | 32.9329 | 31.7405 | 28.3999 | 14.192 | 0.9017 | 5.2558 | 30 | 20.3839
1308 | 6.7073 | 5.2263 | 32.49 | 31.7405 | 25.4361 | 4.072 | 0.9017 | 5.137 | 30 | 20.4837
1308.2 | 6.7073 | 5.2263 | 31.8768 | 32.1493 | 24.9591 | 2.2644 | 0.86764 | 5.2308 | 30 | 25.217
1308.4 | 6.7336 | 5.2263 | 31.2295 | 31.6043 | 26.7987 | 17.5305 | 0.86764 | 2.4381 | 30 | 19.166
1308.6 | 6.7424 | 5.2263 | 31.2977 | 31.1273 | 29.9329 | 22.0294 | 0.86764 | 4.4601 | 30 | 13.8554
1308.8 | 6.7073 | 5.2263 | 31.9449 | 33.8527 | 32.1834 | 11.8733 | 0.9017 | 4.9876 | 30 | 44.7959
1309 | 6.6985 | 5.2263 | 31.9109 | 33.512 | 31.979 | 12.8293 | 0.9017 | 5.2514 | 30 | 41.1619
1309.2 | 6.7073 | 5.2263 | 32.5922 | 32.5241 | 30.2416 | 4.2424 | 0.86764 | 5.1912 | 30 | 30.1723
1309.4 | 6.7073 | 5.2263 | 31.0592 | 29.1153 | 24.6525 | 7.2062 | 0.9017 | 4.841 | 30 | 0
1309.6 | 6.7248 | 5.2263 | 31.6043 | 30.0351 | 32.8307 | 18.4162 | 0.9017 | 5.1297 | 30 | 0.37201
1309.8 | 6.7248 | 5.2263 | 31.8427 | 31.5702 | 32.0471 | 22.0635 | 0.9017 | 5.1854 | 30 | 17.7659
1310 | 6.7073 | 5.2263 | 32.1493 | 32.0471 | 29.3537 | 14.3964 | 0.86764 | 5.1326 | 30 | 23.259
1310.2 | 6.6985 | 5.2263 | 32.6944 | 35.1472 | 29.0471 | 14.4645 | 0.9017 | 5.1766 | 30 | 58.5003
1310.4 | 6.6985 | 5.2263 | 32.7625 | 32.6263 | 30.3438 | 6.4908 | 0.9017 | 5.2528 | 30 | 30.2368
1310.6 | 6.6985 | 5.2263 | 31.8087 | 29.3197 | 22.6767 | 2.2644 | 0.86764 | 5.1473 | 30 | 0
1310.8 | 6.7073 | 5.2263 | 31.8427 | 31.0251 | 25.5723 | 3.4226 | 0.86764 | 5.2015 | 30 | 11.594
1311 | 6.7336 | 5.2263 | 31.1955 | 30.5482 | 26.1515 | 18.8591 | 0.9017 | 3.1531 | 30 | 6.2504
1311.2 | 6.7336 | 5.2263 | 31.3658 | 31.1955 | 32.3878 | 9.4546 | 0.86764 | 5.1824 | 30 | 13.6153
1311.4 | 6.7073 | 5.2263 | 31.1955 | 30.0351 | 26.1515 | 9.3864 | 0.86764 | 5.074 | 30 | 0.53852
1311.6 | 6.6985 | 5.2263 | 31.4339 | 31.9109 | 31.8768 | 18.3481 | 0.9017 | 5.1399 | 30 | 21.7908
1311.8 | 6.716 | 5.2921 | 33.0351 | 33.2395 | 33.1373 | 18.5184 | 0.9017 | 5.2205 | 30 | 36.954
1312 | 6.6985 | 5.2263 | 33.2054 | 32.9669 | 32.6263 | 13.715 | 0.9017 | 5.2748 | 30 | 34.0533
1312.2 | 6.6721 | 5.2482 | 33.4098 | 33.6483 | 32.2175 | 11.3282 | 0.9017 | 5.2894 | 30 | 41.9459
1312.4 | 6.6897 | 5.2263 | 33.6142 | 30.4119 | 27.7526 | 13.5447 | 0.9017 | 4.1451 | 30 | 5.4918
1312.6 | 6.6985 | 5.2263 | 33.3757 | 33.4098 | 31.7405 | 14.6689 | 0.9017 | 5.0022 | 30 | 39.4812
1312.8 | 6.7073 | 5.2263 | 32.9329 | 34.3296 | 31.2977 | 13.681 | 0.9017 | 5.1429 | 30 | 50.0936
1313 | 6.7073 | 5.2263 | 32.6603 | 33.7505 | 33.4439 | 13.3403 | 0.86764 | 5.1326 | 30 | 43.7858
1313.2 | 6.7073 | 5.2263 | 32.6603 | 31.2295 | 25.8108 | 2.6391 | 0.9017 | 5.2073 | 30 | 15.4421
1313.4 | 6.716 | 5.2263 | 32.2175 | 30.4119 | 27.2075 | 2.4006 | 0.9017 | 5.2763 | 30 | 6.2508
1313.6 | 6.7336 | 5.2263 | 32.4219 | 28.8427 | 29.5241 | 5.2644 | 0.9017 | 2.3341 | 30 | 0
1313.8 | 6.7336 | 5.2263 | 31.2295 | 30.8207 | 30.1032 | 12.5546 | 0.86764 | 2.7517 | 30 | 9.2645
1314 | 6.7248 | 5.2263 | 31.8768 | 32.0131 | 32.1493 | 12.4524 | 0.9017 | 2.1919 | 30 | 22.8192
1314.2 | 6.716 | 5.2263 | 32.0812 | 33.2395 | 33.9549 | 13.5447 | 0.86764 | 4.3897 | 30 | 36.8304
1314.4 | 6.716 | 5.2263 | 32.4219 | 32.0131 | 29.0471 | 12.2821 | 0.9017 | 5.2396 | 30 | 23.1235
1314.6 | 6.7073 | 5.2263 | 32.5581 | 32.0812 | 29.7285 | 11.4645 | 0.9017 | 5.2454 | 30 | 24.0133
1314.8 | 6.6985 | 5.2263 | 32.5922 | 31.979 | 30.1373 | 3.5248 | 0.9017 | 3.3025 | 30 | 22.9749
1315 | 6.7073 | 5.2263 | 32.3537 | 30.8889 | 29.0471 | 11.3964 | 0.9017 | 5.2572 | 30 | 10.7399
1315.2 | 6.716 | 5.2263 | 32.1834 | 32.0131 | 32.0471 | 17.1898 | 0.86764 | 5.2439 | 30 | 23.527
1315.4 | 6.7073 | 5.2263 | 32.0131 | 29.6603 | 24.4141 | 12.7952 | 0.9017 | 5.2675 | 30 | 0
1315.6 | 6.6985 | 5.2701 | 32.4219 | 32.3537 | 31.3317 | 12.214 | 0.86764 | 5.2616 | 30 | 26.6556
1315.8 | 6.7073 | 5.2921 | 32.3878 | 32.2856 | 30.0351 | 4.4808 | 0.93577 | 4.019 | 30 | 26.0208
1316 | 6.7073 | 5.2921 | 32.2175 | 31.7746 | 27.5482 | 9.9315 | 0.9017 | 5.2044 | 30 | 20.3635
1316.2 | 6.7248 | 5.2921 | 32.3537 | 31.7065 | 31.7405 | 18.314 | 0.9017 | 5.1443 | 30 | 19.696
1316.4 | 6.716 | 5.2921 | 32.6944 | 32.0812 | 28.5361 | 5.4006 | 0.86764 | 2.3897 | 30 | 24.0386
1316.6 | 6.7073 | 5.2921 | 31.8427 | 31.9109 | 28.5021 | 11.4986 | 0.9017 | 4.8249 | 30 | 22.2307
1316.8 | 6.716 | 5.2921 | 32.0812 | 31.9449 | 30.6163 | 16.3382 | 0.86764 | 5.2558 | 30 | 22.7262
1317 | 6.7073 | 5.2921 | 32.7966 | 32.49 | 28.1955 | 4.6512 | 0.86764 | 4.1627 | 30 | 29.0152
1317.2 | 6.7073 | 5.314 | 32.7285 | 29.3197 | 28.6724 | 9.9996 | 0.9017 | 5.1458 | 30 | 0
1317.4 | 6.716 | 5.2921 | 32.3537 | 32.1153 | 31.8087 | 14.2601 | 0.86764 | 4.8264 | 30 | 23.9446
1317.6 | 6.716 | 5.314 | 32.6263 | 32.0471 | 31.2636 | 4.7874 | 0.9017 | 5.159 | 30 | 23.2941
1317.8 | 6.7073 | 5.2921 | 32.1834 | 31.8768 | 27.4119 | 2.8776 | 0.9017 | 5.2249 | 30 | 21.4841
1318 | 6.716 | 5.314 | 32.1153 | 31.8427 | 28.7405 | 13.1359 | 0.9017 | 5.1546 | 30 | 21.2059
1318.2 | 6.7248 | 5.2921 | 32.1153 | 32.0131 | 31.8087 | 17.8371 | 0.9017 | 4.9773 | 30 | 23.2435
1318.4 | 6.7073 | 5.314 | 32.1153 | 30.9229 | 29.4559 | 10.17 | 0.86764 | 4.888 | 30 | 11.0096
1318.6 | 6.6985 | 5.314 | 32.49 | 32.2856 | 29.1834 | 2.4688 | 0.9017 | 5.1341 | 30 | 26.5002
1318.8 | 6.6369 | 5.2921 | 32.3878 | 31.9109 | 27.5482 | 3.2182 | 0.9017 | 2.4088 | 30 | 22.3873
1319 | 6.6897 | 5.314 | 32.1153 | 32.1153 | 28.2636 | 19.4382 | 0.86764 | 5.1634 | 30 | 24.8149
1319.2 | 6.6897 | 5.2921 | 32.3878 | 32.1493 | 30.1713 | 16.9173 | 0.86764 | 4.9627 | 30 | 25.3222
1319.4 | 6.6721 | 5.2921 | 32.7285 | 32.2856 | 30.7526 | 11.3964 | 0.9017 | 5.1736 | 30 | 26.9918
1319.6 | 6.6545 | 5.314 | 32.3537 | 32.0131 | 29.4559 | 8.1941 | 0.9017 | 5.2616 | 30 | 24.0355
1319.8 | 6.7073 | 5.2921 | 32.2856 | 30.001 | 25.8449 | 3.8996 | 0.9017 | 4.3663 | 30 | 1.3581
1320 | 6.6985 | 5.2921 | 31.3317 | 31.1955 | 29.3197 | 14.2601 | 0.86764 | 2.2461 | 30 | 14.8898
1320.2 | 6.716 | 5.2921 | 31.8768 | 31.7065 | 30.8548 | 18.6206 | 0.9017 | 5.241 | 30 | 20.7491
1320.4 | 6.716 | 5.2921 | 32.0812 | 31.8768 | 38.1791 | 16.9854 | 0.86764 | 5.1956 | 30 | 22.7766
1320.6 | 6.6985 | 5.2921 | 32.7625 | 32.7966 | 30.8548 | 13.2381 | 0.9017 | 5.1736 | 30 | 33.3071
1320.8 | 6.6809 | 5.314 | 32.6944 | 32.1834 | 29.8647 | 6.3204 | 0.9017 | 5.1062 | 30 | 26.5208
1321 | 6.7073 | 5.314 | 32.0471 | 31.6383 | 31.1273 | 11.2601 | 0.9017 | 5.266 | 30 | 20.4728
1321.2 | 6.7073 | 5.2921 | 32.3537 | 30.446 | 30.5482 | 5.7072 | 0.9017 | 2.7824 | 30 | 7.0596
1321.4 | 6.6721 | 5.2921 | 31.5021 | 31.2977 | 29.6263 | 11.6348 | 0.9017 | 3.6938 | 30 | 16.7339
1321.6 | 6.6545 | 5.2921 | 32.0471 | 31.8427 | 30.8207 | 4.2764 | 0.9017 | 5.2469 | 30 | 22.9842
1321.8 | 6.6545 | 5.2921 | 31.4339 | 31.1273 | 25.3679 | 8.8754 | 0.9017 | 4.2433 | 30 | 14.9866
1322 | 6.716 | 5.2921 | 32.0131 | 31.8768 | 30.0351 | 16.5426 | 0.9017 | 3.682 | 30 | 23.5422
1322.2 | 6.716 | 5.314 | 32.2175 | 32.1834 | 32.8647 | 15.9294 | 0.93577 | 5.2909 | 30 | 27.1256
1322.4 | 6.7073 | 5.2921 | 33.1713 | 32.2856 | 31.5361 | 9.6249 | 0.86764 | 5.1648 | 30 | 28.4086
1322.6 | 6.6985 | 5.314 | 32.0471 | 29.9329 | 24.5503 | 3.9336 | 0.9017 | 5.1341 | 30 | 1.8874
1322.8 | 6.6633 | 5.2921 | 32.0812 | 30.1373 | 29.6263 | 8.9776 | 0.9017 | 4.0366 | 30 | 4.1992
1323 | 6.7336 | 5.2921 | 31.6383 | 32.8647 | 34.2955 | 23.0514 | 0.9017 | 1.7904 | 30 | 35.1056
1323.2 | 6.716 | 5.2921 | 32.7285 | 33.5461 | 34.1593 | 17.803 | 0.9017 | 2.1523 | 30 | 42.9904
1323.4 | 6.6194 | 5.2921 | 32.7966 | 32.1153 | 27.9911 | 12.8293 | 0.9017 | 5.2293 | 30 | 26.9872
1323.6 | 6.6897 | 5.2921 | 34.2955 | 33.8527 | 30.5141 | 12.4865 | 0.9017 | 5.1517 | 30 | 46.7919
1323.8 | 6.6985 | 5.2921 | 33.3076 | 33.3076 | 29.7966 | 5.5028 | 0.9017 | 5.178 | 30 | 40.8422
1324 | 6.6721 | 5.2921 | 31.3999 | 30.0351 | 24.5503 | 4.3105 | 0.86764 | 3.1004 | 30 | 3.9585
1324.2 | 6.7248 | 5.2921 | 31.8427 | 30.1373 | 27.5823 | 14.4645 | 0.9017 | 4.4835 | 30 | 5.1184
1324.4 | 6.7336 | 5.2921 | 31.9109 | 32.0471 | 30.2416 | 14.7711 | 0.86764 | 4.9305 | 30 | 26.7628
1324.6 | 6.6633 | 5.2921 | 31.979 | 31.8427 | 26.1855 | 4.072 | 0.9017 | 5.2631 | 30 | 24.5669
1324.8 | 6.6985 | 5.314 | 31.8087 | 30.446 | 27.957 | 12.1799 | 0.9017 | 5.0418 | 30 | 8.8495
1325 | 6.7336 | 5.2921 | 31.5702 | 31.9449 | 32.3878 | 9.3864 | 0.9017 | 3.5985 | 30 | 25.8574
1325.2 | 6.716 | 5.2921 | 31.2295 | 30.5482 | 30.4119 | 20.0514 | 0.9017 | 5.2616 | 30 | 10.1458
1325.4 | 6.716 | 5.2921 | 32.5241 | 32.5241 | 32.0471 | 17.3602 | 0.86764 | 5.137 | 30 | 32.563
1325.6 | 6.6809 | 5.2921 | 32.9329 | 32.3537 | 31.2636 | 13.4425 | 0.9017 | 3.2308 | 30 | 30.7796
1325.8 | 6.6897 | 5.2921 | 33.1373 | 32.6603 | 30.9229 | 13.9876 | 0.86764 | 5.2602 | 30 | 34.3894
1326 | 6.7073 | 5.2921 | 33.5801 | 32.8988 | 32.2175 | 7.104 | 0.9017 | 5.1883 | 30 | 37.2436
1326.2 | 6.716 | 5.2921 | 29.3537 | 29.8307 | 26.3899 | 13.3744 | 0.9017 | 1.7318 | 30 | 2.6536
1326.4 | 6.7073 | 5.2921 | 31.8087 | 31.9449 | 32.8988 | 14.3623 | 0.86764 | 5.2968 | 30 | 26.5957
1326.6 | 6.716 | 5.2921 | 31.8087 | 31.7746 | 26.3899 | 8.5688 | 0.9017 | 2.123 | 30 | 24.7792
1326.8 | 6.716 | 5.2921 | 31.7405 | 32.49 | 30.4119 | 15.8272 | 0.9017 | 3.3611 | 30 | 32.9862
1327 | 6.716 | 5.3797 | 31.7405 | 31.5021 | 30.9229 | 15.0096 | 0.9017 | 5.0667 | 30 | 21.9394
1327.2 | 6.716 | 5.2921 | 31.8427 | 30.8889 | 29.0471 | 7.8875 | 0.9017 | 5.181 | 30 | 15.0788
1327.4 | 6.6985 | 5.314 | 31.8087 | 31.0933 | 29.7285 | 12.3162 | 0.9017 | 3.3729 | 30 | 17.4466
1327.6 | 6.716 | 5.2921 | 31.5702 | 33.8867 | 32.4219 | 21.0053 | 0.86764 | 5.2205 | 30 | 49.1563
1327.8 | 6.716 | 5.2921 | 31.1273 | 28.6043 | 23.3921 | 6.9677 | 0.9017 | 1.5897 | 30 | 0
1328 | 6.716 | 5.314 | 31.8427 | 31.6383 | 32.8647 | 15.248 | 0.9017 | 2.8527 | 30 | 18.5202
1328.2 | 6.6897 | 5.3578 | 31.8427 | 31.6383 | 28.8427 | 12.9656 | 0.86764 | 5.2748 | 30 | 18.6152
1328.4 | 6.6985 | 5.3797 | 31.1955 | 28.5021 | 24.0053 | 3.3204 | 0.9017 | 5.1575 | 30 | 0
1328.6 | 6.7073 | 5.2921 | 31.2977 | 31.0592 | 28.6383 | 4.583 | 0.9017 | 5.1751 | 30 | 11.9563
1328.8 | 6.7248 | 5.3797 | 31.5361 | 28.979 | 27.7185 | 27.4801 | 0.9017 | 4.085 | 30 | 0
1329 | 6.7424 | 5.3797 | 32.0812 | 32.5922 | 32.0471 | 26.6965 | 0.86764 | 1.8549 | 30 | 29.3375
1329.2 | 6.6897 | 5.2921 | 31.7405 | 32.0131 | 29.0131 | 14.2942 | 0.9017 | 5.2103 | 30 | 22.9287
1329.4 | 6.6545 | 5.2921 | 33.5461 | 32.8307 | 28.1955 | 11.0898 | 0.9017 | 5.1795 | 30 | 32.3058
1329.6 | 6.6897 | 5.2921 | 34.1252 | 34.1252 | 32.0131 | 14.1579 | 0.86764 | 5.1619 | 30 | 47.1356
1329.8 | 6.7073 | 5.2482 | 34.2615 | 34.5681 | 32.3878 | 9.9996 | 0.93577 | 4.8571 | 30 | 52.3893
1330 | 6.6985 | 5.2263 | 33.6483 | 29.8647 | 26.5262 | 7.3084 | 0.93577 | 2.8176 | 30 | 0
1330.2 | 6.6897 | 5.2921 | 33.6823 | 31.8087 | 30.5482 | 15.0096 | 0.86764 | 5.0462 | 30 | 20.4863
1330.4 | 6.6985 | 5.314 | 32.2856 | 31.3317 | 31.1273 | 22.6426 | 0.86764 | 3.6352 | 30 | 15.1879
1330.6 | 6.7073 | 5.314 | 32.7285 | 32.9329 | 33.8527 | 18.0415 | 0.93577 | 3.2015 | 30 | 33.4049
1330.8 | 6.7073 | 5.2921 | 32.8647 | 32.6263 | 31.3658 | 16.6448 | 0.9017 | 4.0439 | 30 | 30.1006
1331 | 6.6897 | 5.2921 | 32.9669 | 34.7043 | 31.6043 | 13.2381 | 0.9017 | 5.2103 | 30 | 53.7941
1331.2 | 6.6985 | 5.314 | 33.4439 | 32.0131 | 29.5581 | 4.8215 | 0.9017 | 5.2865 | 30 | 23.5784
1331.4 | 6.716 | 5.2921 | 32.3878 | 28.5361 | 24.4822 | 2.4006 | 0.9017 | 5.2293 | 30 | 0
1331.6 | 6.7248 | 5.2921 | 32.2856 | 30.3438 | 28.5361 | 0.7995 | 0.9017 | 5.1722 | 30 | 3.8529
1331.8 | 6.7336 | 5.2921 | 31.5702 | 31.6043 | 25.8108 | 19.847 | 0.9017 | 3.326 | 30 | 18.154
1332 | 6.7248 | 5.2921 | 32.2175 | 31.9109 | 30.8207 | 16.7129 | 0.9017 | 5.241 | 30 | 21.7179
1332.2 | 6.7073 | 5.314 | 32.6944 | 33.4439 | 31.7065 | 10.1018 | 0.9017 | 5.266 | 30 | 39.1991
1332.4 | 6.6985 | 5.2921 | 33.2395 | 31.7746 | 29.6603 | 5.8094 | 0.93577 | 5.1648 | 30 | 20.4845
1332.6 | 6.6985 | 5.314 | 32.1834 | 30.2416 | 26.5603 | 3.0479 | 0.9017 | 5.2337 | 30 | 3.2203
1332.8 | 6.7073 | 5.2921 | 32.3197 | 29.3878 | 31.3658 | 3.4226 | 0.9017 | 4.5129 | 30 | 0
1333 | 6.7248 | 5.2921 | 32.2175 | 31.979 | 30.5823 | 17.258 | 0.86764 | 5.1927 | 30 | 22.4028
1333.2 | 6.716 | 5.2921 | 32.9329 | 32.2175 | 32.49 | 18.0756 | 0.9017 | 2.8513 | 30 | 25.2178
1333.4 | 6.6985 | 5.2921 | 33.3417 | 33.3076 | 28.7746 | 11.5667 | 0.9017 | 5.1648 | 30 | 37.6972
1333.6 | 6.6897 | 5.2921 | 34.0911 | 32.4219 | 29.8307 | 10.7491 | 0.9017 | 5.2029 | 30 | 27.8536
1333.8 | 6.7073 | 5.2701 | 33.6483 | 33.1373 | 30.1373 | 9.3183 | 0.9017 | 5.2234 | 30 | 36.1003
1334 | 6.7073 | 5.2921 | 32.5241 | 31.0251 | 26.2537 | 3.6611 | 0.86764 | 5.1429 | 30 | 12.3526
1334.2 | 6.7073 | 5.2921 | 32.49 | 31.0251 | 28.468 | 4.1061 | 0.9017 | 4.8103 | 30 | 12.412
1334.4 | 6.716 | 5.314 | 32.3537 | 32.3878 | 30.9229 | 12.6568 | 0.9017 | 4.6564 | 30 | 27.914
1334.6 | 6.716 | 5.2921 | 32.1834 | 31.979 | 29.5922 | 13.204 | 0.9017 | 4.7531 | 30 | 23.4147
1334.8 | 6.7073 | 5.2921 | 32.1834 | 32.5922 | 28.468 | 11.0898 | 0.93577 | 4.8249 | 30 | 30.4763
1335 | 6.6985 | 5.2921 | 32.49 | 32.5581 | 29.8307 | 9.7612 | 0.9017 | 5.1751 | 30 | 30.2414
1335.2 | 6.7073 | 5.2921 | 32.3878 | 30.6163 | 25.8108 | 2.1281 | 0.9017 | 5.2278 | 30 | 8.3905
1335.4 | 6.7073 | 5.2921 | 32.2175 | 32.1153 | 27.6845 | 11.5326 | 0.86764 | 4.0396 | 30 | 25.4084
1335.6 | 6.7336 | 5.2921 | 32.0812 | 31.9109 | 33.1032 | 18.1096 | 0.9017 | 3.915 | 30 | 23.2142
1335.8 | 6.7248 | 5.2921 | 32.1834 | 31.8768 | 29.2175 | 12.8293 | 0.9017 | 4.3326 | 30 | 22.9401
1336 | 6.7073 | 5.2921 | 32.3537 | 32.0812 | 29.5241 | 9.8634 | 0.9017 | 5.1766 | 30 | 25.3633
1336.2 | 6.7073 | 5.2921 | 32.5241 | 32.3537 | 29.3197 | 11.8052 | 0.86764 | 5.2132 | 30 | 28.5727
1336.4 | 6.6985 | 5.2921 | 32.6944 | 32.1493 | 29.2515 | 4.5149 | 0.93577 | 5.1326 | 30 | 26.3922
1336.6 | 6.6985 | 5.2921 | 31.8768 | 32.6603 | 27.4801 | 3.2864 | 0.9017 | 5.2645 | 30 | 32.3058
1336.8 | 6.7073 | 5.2921 | 32.1153 | 32.1834 | 28.4339 | 16.3382 | 0.86764 | 5.0359 | 30 | 27.0569
1337 | 6.7248 | 5.2921 | 31.9449 | 31.9109 | 30.2054 | 17.9393 | 0.86764 | 4.3385 | 30 | 24.097
1337.2 | 6.716 | 5.2921 | 32.3878 | 32.1153 | 29.8307 | 10.17 | 0.86764 | 4.4425 | 30 | 26.5234
1337.4 | 6.7073 | 5.314 | 32.2515 | 31.2295 | 29.2856 | 10.0337 | 0.9017 | 5.2631 | 30 | 16.6106
1337.6 | 6.716 | 5.2921 | 32.3878 | 32.1493 | 31.7746 | 12.9656 | 0.9017 | 5.2469 | 30 | 27.1027
1337.8 | 6.7073 | 5.2921 | 32.3197 | 32.1153 | 31.2295 | 6.6952 | 0.9017 | 4.8015 | 30 | 26.8413
1338 | 6.7073 | 5.2921 | 31.7405 | 31.8087 | 26.6625 | 15.3502 | 0.86764 | 5.0623 | 30 | 23.4899
1338.2 | 6.7248 | 5.2921 | 32.0812 | 31.8087 | 31.0251 | 17.3261 | 0.9017 | 5.1897 | 30 | 23.5947
1338.4 | 6.716 | 5.2921 | 32.1153 | 31.0933 | 27.2075 | 10.6128 | 0.9017 | 5.1326 | 30 | 15.5947
1338.6 | 6.716 | 5.2921 | 32.0812 | 31.9449 | 31.0592 | 11.3623 | 0.9017 | 5.1341 | 30 | 25.307
1338.8 | 6.7248 | 5.314 | 32.1834 | 31.979 | 28.8427 | 4.2083 | 0.9017 | 5.2821 | 30 | 25.8051
1339 | 6.716 | 5.2921 | 31.2636 | 31.1614 | 25.5383 | 3.116 | 0.86764 | 5.2454 | 30 | 16.6572
1339.2 | 6.7336 | 5.2921 | 31.5702 | 31.3658 | 27.2757 | 15.3502 | 0.9017 | 3.0872 | 30 | 19.0409
1339.4 | 6.7248 | 5.2921 | 32.0471 | 32.49 | 30.6845 | 23.0173 | 0.86764 | 4.7355 | 30 | 31.8605
1339.6 | 6.6985 | 5.314 | 33.1032 | 33.0691 | 31.3317 | 12.3162 | 0.86764 | 5.1502 | 30 | 38.5578
1339.8 | 6.6897 | 5.2921 | 32.5922 | 32.2175 | 29.6603 | 10.681 | 0.9017 | 5.1531 | 30 | 29.0879
1340 | 6.7073 | 5.2921 | 32.7625 | 32.0471 | 30.8548 | 5.2303 | 0.9017 | 5.2439 | 30 | 27.2873
1340.2 | 6.716 | 5.2921 | 31.5021 | 28.5361 | 24.8569 | 3.7633 | 0.9017 | 4.3634 | 30 | 0
1340.4 | 6.7248 | 5.2921 | 31.4339 | 31.5021 | 29.5581 | 18.3481 | 0.86764 | 2.989 | 30 | 16.9745
1340.6 | 6.7248 | 5.2921 | 31.6043 | 30.7185 | 30.0351 | 18.825 | 0.9017 | 4.7985 | 30 | 8.1853
1340.8 | 6.7073 | 5.314 | 31.8087 | 31.7746 | 27.0713 | 13.8513 | 0.86764 | 4.0791 | 30 | 20.1907
1341 | 6.6985 | 5.2921 | 32.0471 | 31.8427 | 29.4219 | 9.5908 | 0.9017 | 5.2748 | 30 | 21.0654
1341.2 | 6.7073 | 5.2921 | 31.9109 | 28.8087 | 26.0833 | 2.9457 | 0.9017 | 5.2572 | 30 | 0
1341.4 | 6.7248 | 5.2921 | 31.3999 | 31.2636 | 30.1373 | 4.7534 | 0.86764 | 1.8945 | 30 | 14.2809
1341.6 | 6.7336 | 5.314 | 31.6383 | 30.8207 | 33.6823 | 23.6305 | 0.9017 | 5.1004 | 30 | 9.3371
1341.8 | 6.7248 | 5.2921 | 32.6603 | 33.3076 | 32.9669 | 18.5525 | 0.9017 | 4.9671 | 30 | 37.5578
1342 | 6.6897 | 5.2921 | 32.7285 | 32.8988 | 28.7746 | 12.7952 | 0.9017 | 5.2337 | 30 | 33.1181
1342.2 | 6.6809 | 5.2921 | 33.3417 | 32.7285 | 28.979 | 13.0678 | 0.86764 | 1.6923 | 30 | 31.3572
1342.4 | 6.6985 | 5.2921 | 34.0911 | 34.3977 | 31.7405 | 17.5986 | 0.9017 | 5.0433 | 30 | 50.4254
1342.6 | 6.7073 | 5.2701 | 34.6021 | 33.7845 | 31.468 | 9.2502 | 0.9017 | 5.2675 | 30 | 43.7333
1342.8 | 6.6897 | 5.2921 | 32.4219 | 27.957 | 23.3921 | 5.4006 | 0.86764 | 5.1429 | 30 | 0
1343 | 6.6985 | 5.2921 | 30.3097 | 28.5702 | 28.1614 | 11.1238 | 0.86764 | 4.2462 | 30 | 0
1343.2 | 6.7248 | 5.2921 | 31.9109 | 33.4779 | 31.0251 | 13.715 | 0.9017 | 3.5692 | 30 | 39.3601
1343.4 | 6.7336 | 5.2921 | 31.7746 | 32.1834 | 31.0933 | 14.737 | 0.9017 | 4.3531 | 30 | 24.8959
1343.6 | 6.716 | 5.2921 | 31.8087 | 31.2636 | 26.4581 | 5.0259 | 0.86764 | 5.1707 | 30 | 14.602
1343.8 | 6.7073 | 5.2921 | 31.1955 | 30.0691 | 30.5823 | 3.082 | 0.93577 | 2.1714 | 30 | 1.1436
1344 | 6.7336 | 5.2921 | 31.1614 | 31.1955 | 27.2416 | 20.4262 | 0.9017 | 5.2851 | 30 | 13.9074
1344.2 | 6.7518 | 5.3578 | 31.4339 | 32.6603 | 33.9549 | 20.0514 | 0.86764 | 5.288 | 30 | 30.5721
1344.4 | 6.716 | 5.3578 | 32.5581 | 32.5922 | 31.9109 | 15.5206 | 0.86764 | 5.2543 | 30 | 29.9544
1344.6 | 6.6809 | 5.314 | 33.1713 | 32.8647 | 30.7526 | 13.715 | 0.86764 | 5.137 | 30 | 33.1929
1344.8 | 6.6897 | 5.2921 | 33.9549 | 32.8988 | 30.6504 | 13.5788 | 0.9017 | 5.2425 | 30 | 33.744
1345 | 6.6985 | 5.2921 | 33.5801 | 32.3878 | 28.2295 | 5.4688 | 0.9017 | 5.2029 | 30 | 28.1229
1345.2 | 6.7073 | 5.314 | 29.2856 | 27.8548 | 25.4361 | 2.9116 | 0.86764 | 4.274 | 30 | 0
1345.4 | 6.7248 | 5.2921 | 31.6724 | 32.6603 | 29.1493 | 12.3843 | 0.86764 | 4.7004 | 30 | 30.0768
1345.6 | 6.7336 | 5.2921 | 31.5702 | 31.3999 | 31.5021 | 20.6646 | 0.9017 | 4.6755 | 30 | 15.9506
1345.8 | 6.7248 | 5.3578 | 31.8087 | 31.6724 | 28.5021 | 13.7491 | 0.9017 | 5.1868 | 30 | 19.1193
1346 | 6.7073 | 5.3578 | 31.5702 | 33.2054 | 29.1493 | 3.6952 | 0.86764 | 5.2645 | 30 | 36.5927
1346.2 | 6.716 | 5.3797 | 31.6043 | 29.3197 | 25.2998 | 2.0259 | 0.9017 | 5.1062 | 30 | 0
1346.4 | 6.7336 | 5.3578 | 30.8889 | 30.8207 | 27.0372 | 15.5206 | 0.9017 | 2.8806 | 30 | 9.2784
1346.6 | 6.7518 | 5.2921 | 31.1273 | 31.0251 | 31.2295 | 22.6426 | 0.9017 | 2.6359 | 30 | 11.6416
1346.8 | 6.7073 | 5.3797 | 32.8647 | 33.0351 | 31.9449 | 17.4283 | 0.86764 | 5.1443 | 30 | 34.4721
1347 | 6.6809 | 5.2921 | 32.5922 | 33.6823 | 30.8889 | 13.9535 | 0.86764 | 2.7678 | 30 | 41.9799
1347.2 | 6.6985 | 5.314 | 33.1373 | 32.8988 | 31.0251 | 15.6568 | 0.9017 | 5.2836 | 30 | 33.3166
1347.4 | 6.7073 | 5.2921 | 33.9208 | 33.4779 | 31.6724 | 14.703 | 0.86764 | 5.2322 | 30 | 40.0456
1347.6 | 6.7073 | 5.2921 | 33.4439 | 32.7285 | 30.0691 | 5.2303 | 0.9017 | 5.2029 | 30 | 31.7565
1347.8 | 6.6985 | 5.2921 | 30.7185 | 28.1614 | 23.358 | 2.3666 | 0.9017 | 5.2103 | 30 | 0
1348 | 6.716 | 5.314 | 31.7746 | 34.0911 | 25.5383 | 3.2864 | 0.86764 | 1.4534 | 30 | 46.2951
1348.2 | 6.7424 | 5.2921 | 31.1614 | 32.3197 | 28.4339 | 19.2679 | 0.86764 | 4.2579 | 30 | 26.4633
1348.4 | 6.7424 | 5.3359 | 31.5361 | 31.9109 | 29.7285 | 15.8272 | 0.9017 | 5.2132 | 30 | 21.9664
1348.6 | 6.7073 | 5.3797 | 31.3999 | 30.6504 | 27.8548 | 4.2083 | 0.9017 | 5.1912 | 30 | 7.7974
1348.8 | 6.7073 | 5.3578 | 31.1955 | 29.6944 | 28.4339 | 2.4006 | 0.9017 | 5.0213 | 30 | 0
1349 | 6.7336 | 5.3578 | 30.957 | 29.9329 | 29.8307 | 17.9734 | 0.9017 | 4.123 | 30 | 0
1349.2 | 6.7424 | 5.3797 | 31.1273 | 32.6944 | 34.4999 | 25.7427 | 0.9017 | 4.9993 | 30 | 30.5229
1349.4 | 6.7073 | 5.3797 | 32.5581 | 33.1713 | 30.9229 | 16.747 | 0.93577 | 5.1429 | 30 | 36.0822
1349.6 | 6.6897 | 5.2921 | 33.2395 | 32.5581 | 29.7966 | 12.2821 | 0.86764 | 2.4278 | 30 | 29.3191
1349.8 | 6.6897 | 5.2921 | 33.4439 | 32.9669 | 29.3197 | 15.725 | 0.9017 | 4.3121 | 30 | 34.0986
1350 | 6.716 | 5.2921 | 33.9549 | 34.0911 | 32.3197 | 15.8612 | 0.9017 | 5.159 | 30 | 47.0065
1350.2 | 6.6985 | 5.2921 | 33.7505 | 32.6944 | 28.979 | 12.5206 | 0.86764 | 5.1854 | 30 | 31.4201
1350.4 | 6.6985 | 5.2921 | 33.3417 | 30.5823 | 26.0493 | 3.9677 | 0.9017 | 5.3056 | 30 | 7.6479
1350.6 | 6.7073 | 5.2921 | 30.2757 | 26.6965 | 26.0833 | 2.1962 | 0.86764 | 5.1561 | 30 | 0
1350.8 | 6.7336 | 5.2921 | 31.8427 | 31.0933 | 25.8108 | 14.8733 | 0.86764 | 4.7941 | 30 | 12.29
1351 | 6.7424 | 5.2921 | 31.5702 | 32.0812 | 31.7405 | 17.9052 | 0.9017 | 4.3927 | 30 | 23.5492
1351.2 | 6.7248 | 5.2921 | 31.2295 | 31.979 | 28.8427 | 14.2601 | 0.9017 | 5.077 | 30 | 22.5073
1351.4 | 6.7073 | 5.2921 | 32.0131 | 33.4779 | 30.7867 | 9.2502 | 0.9017 | 5.1062 | 30 | 39.6034
1351.6 | 6.7073 | 5.2921 | 31.8768 | 29.7285 | 26.2196 | 2.8776 | 0.86764 | 5.0887 | 30 | 0
1351.8 | 6.7336 | 5.2921 | 31.1614 | 30.0351 | 30.2054 | 15.5206 | 0.9017 | 3.981 | 30 | 0.3895
1352 | 6.7248 | 5.2921 | 31.7405 | 31.9109 | 31.5702 | 18.6547 | 0.86764 | 5.178 | 30 | 21.6424
1352.2 | 6.7073 | 5.314 | 32.3197 | 32.2515 | 29.7966 | 13.8172 | 0.9017 | 4.9744 | 30 | 25.6119
1352.4 | 6.6897 | 5.2921 | 32.4219 | 32.7285 | 29.2856 | 11.8733 | 0.9017 | 5.2103 | 30 | 31.1455
1352.6 | 6.6985 | 5.2921 | 32.3878 | 32.2515 | 28.3999 | 4.1402 | 0.86764 | 5.266 | 30 | 25.9005
1352.8 | 6.716 | 5.2921 | 32.1153 | 30.2416 | 23.8009 | 2.5028 | 0.9017 | 5.2308 | 30 | 3.2605
1353 | 6.7336 | 5.314 | 31.5361 | 31.3999 | 28.5361 | 9.4205 | 0.86764 | 5.1546 | 30 | 16.3967
1353.2 | 6.7336 | 5.2921 | 31.1955 | 30.8889 | 26.3559 | 14.9414 | 0.9017 | 3.4198 | 30 | 10.6887
1353.4 | 6.7248 | 5.2921 | 31.3658 | 31.2295 | 30.001 | 16.0656 | 0.9017 | 4.841 | 30 | 14.5999
1353.6 | 6.716 | 5.2921 | 31.9109 | 32.0131 | 31.1614 | 8.7392 | 0.9017 | 5.266 | 30 | 23.5469
1353.8 | 6.7073 | 5.2921 | 32.1153 | 32.6944 | 31.0933 | 9.9315 | 0.86764 | 5.1429 | 30 | 31.3823
1354 | 6.6985 | 5.2921 | 32.4219 | 32.2175 | 30.0351 | 3.4226 | 0.9017 | 5.1766 | 30 | 26.1353
1354.2 | 6.6985 | 5.2921 | 31.2636 | 28.979 | 26.9009 | 3.082 | 0.9017 | 2.0615 | 30 | 0
1354.4 | 6.7073 | 5.314 | 30.2054 | 30.3438 | 28.6724 | 11.9074 | 0.9017 | 5.2249 | 30 | 3.8654
1354.6 | 6.716 | 5.314 | 31.9449 | 31.979 | 32.7285 | 21.1756 | 0.93577 | 5.1824 | 30 | 22.4105
1354.8 | 6.6985 | 5.314 | 33.0691 | 33.1713 | 31.9449 | 13.7832 | 0.86764 | 5.2 | 30 | 36.033
1355 | 6.6809 | 5.314 | 33.4439 | 32.49 | 29.8647 | 8.0238 | 0.9017 | 5.1443 | 30 | 28.498
1355.2 | 6.6897 | 5.2921 | 32.9669 | 31.979 | 31.3658 | 13.17 | 0.9017 | 5.1751 | 30 | 22.8532
1355.4 | 6.716 | 5.2921 | 33.5801 | 33.3417 | 30.3779 | 11.5667 | 0.93577 | 5.1004 | 30 | 38.4063
1355.6 | 6.6985 | 5.2921 | 32.9329 | 32.5922 | 30.957 | 4.0018 | 0.86764 | 5.1795 | 30 | 30.1084
1355.8 | 6.7073 | 5.2921 | 32.4219 | 31.1273 | 26.4921 | 2.9116 | 0.86764 | 5.2366 | 30 | 13.6637
1356 | 6.716 | 5.2921 | 32.1493 | 32.0471 | 25.2998 | 7.8194 | 0.93577 | 4.8732 | 30 | 24.1489
1356.2 | 6.7336 | 5.2921 | 32.0812 | 31.8427 | 30.9911 | 7.5809 | 0.86764 | 1.5868 | 30 | 21.9519
1356.4 | 6.7248 | 5.2921 | 32.1493 | 31.6383 | 29.2856 | 9.4205 | 0.86764 | 5.178 | 30 | 19.7431
1356.6 | 6.7073 | 5.2921 | 32.2175 | 32.0131 | 30.3097 | 12.3843 | 0.9017 | 5.2234 | 30 | 24.0834
1356.8 | 6.7073 | 5.2921 | 32.6944 | 31.2295 | 30.446 | 3.4567 | 0.86764 | 5.2073 | 30 | 15.3234
1357 | 6.7073 | 5.2921 | 32.3537 | 29.3537 | 29.8647 | 9.6249 | 0.86764 | 5.0594 | 30 | 0
1357.2 | 6.7073 | 5.2921 | 32.2515 | 31.6724 | 31.6043 | 18.0415 | 0.9017 | 3.4711 | 30 | 18.9279
1357.4 | 6.7073 | 5.2921 | 33.2054 | 33.0691 | 29.7966 | 14.703 | 0.9017 | 5.2865 | 30 | 34.8484
1357.6 | 6.6897 | 5.2921 | 33.6142 | 33.512 | 31.5702 | 12.5887 | 0.9017 | 5.2088 | 30 | 40.0444
1357.8 | 6.6897 | 5.314 | 33.8186 | 33.1373 | 29.6603 | 4.7534 | 0.9017 | 5.1546 | 30 | 36.0026
1358 | 6.6985 | 5.2921 | 32.1493 | 30.1373 | 24.8569 | 11.9755 | 0.86764 | 4.4938 | 30 | 2.1985
1358.2 | 6.7248 | 5.2921 | 33.6823 | 34.3637 | 34.0911 | 13.7491 | 0.9017 | 4.5671 | 30 | 50.0858
1358.4 | 6.716 | 5.314 | 32.9669 | 33.5801 | 32.2175 | 4.3105 | 0.86764 | 5.2498 | 30 | 41.4632
1358.6 | 6.6985 | 5.2921 | 32.8988 | 31.1273 | 25.6405 | 4.2083 | 0.9017 | 5.2308 | 30 | 13.8823
1358.8 | 6.7073 | 5.2921 | 32.6603 | 33.4439 | 28.8087 | 7.6831 | 0.9017 | 5.1561 | 30 | 40.1929
1359 | 6.7336 | 5.2921 | 32.3878 | 33.5461 | 33.0691 | 14.4645 | 0.86764 | 4.6916 | 30 | 41.5483
1359.2 | 6.7248 | 5.2921 | 32.6603 | 32.2856 | 31.0592 | 12.0777 | 0.9017 | 5.2234 | 30 | 27.4757
1359.4 | 6.716 | 5.2921 | 32.6263 | 32.49 | 28.9449 | 7.3765 | 0.9017 | 5.2 | 30 | 29.9224
1359.6 | 6.7073 | 5.2921 | 32.5241 | 30.9911 | 28.7065 | 8.3985 | 0.93577 | 5.055 | 30 | 13.0863
1359.8 | 6.716 | 5.2921 | 32.1834 | 30.7526 | 30.5482 | 7.615 | 0.86764 | 5.2088 | 30 | 10.4416
1360 | 6.716 | 5.2921 | 32.3197 | 32.0471 | 33.3076 | 13.204 | 0.86764 | 4.2403 | 30 | 25.1518
1360.2 | 6.7248 | 5.2921 | 32.0812 | 31.979 | 30.8207 | 17.0195 | 0.86764 | 5.1341 | 30 | 24.4974
1360.4 | 6.7073 | 5.2921 | 32.7625 | 32.6603 | 30.5482 | 12.248 | 0.9017 | 5.178 | 30 | 32.3329
1360.6 | 6.7073 | 5.2921 | 32.2515 | 31.6383 | 25.0273 | 3.8996 | 0.9017 | 5.1824 | 30 | 20.907
1360.8 | 6.716 | 5.2921 | 31.3658 | 31.3999 | 26.9009 | 4.0358 | 0.86764 | 5.2234 | 30 | 18.3012
1361 | 6.7336 | 5.2921 | 31.9449 | 31.8427 | 29.5241 | 16.8151 | 0.9017 | 3.4125 | 30 | 23.3986
1361.2 | 6.7336 | 5.2921 | 32.1834 | 32.0812 | 30.4119 | 20.4943 | 0.9017 | 4.255 | 30 | 26.2098
1361.4 | 6.7073 | 5.2921 | 32.9329 | 32.6263 | 29.6944 | 9.4546 | 0.9017 | 3.9927 | 30 | 32.5021
1361.6 | 6.6897 | 5.2921 | 31.979 | 31.8427 | 29.4219 | 12.4184 | 0.9017 | 2.0762 | 30 | 23.7789
1361.8 | 6.716 | 5.2921 | 32.3878 | 32.1153 | 31.0592 | 13.8854 | 0.9017 | 5.1473 | 30 | 26.9721
1362 | 6.716 | 5.314 | 32.2856 | 32.1493 | 29.9669 | 10.204 | 0.86764 | 5.1473 | 30 | 27.4818
1362.2 | 6.716 | 5.2921 | 32.5581 | 32.49 | 31.3658 | 13.9535 | 0.86764 | 2.2109 | 30 | 31.4644
1362.4 | 6.7073 | 5.2921 | 32.3197 | 32.1493 | 26.424 | 11.5667 | 0.86764 | 5.0799 | 30 | 27.7507
1362.6 | 6.7073 | 5.2921 | 31.9449 | 31.0933 | 28.1614 | 4.9578 | 0.9017 | 5.2602 | 30 | 15.9106
1362.8 | 6.716 | 5.2921 | 32.0812 | 32.0131 | 31.7405 | 12.2821 | 0.86764 | 4.9305 | 30 | 26.3962
1363 | 6.7248 | 5.2921 | 31.9449 | 31.7405 | 29.5922 | 5.06 | 0.86764 | 5.2631 | 30 | 23.4226
1363.2 | 6.7248 | 5.2921 | 31.7746 | 28.468 | 25.5042 | 0.42477 | 0.9017 | 5.2997 | 30 | 0
1363.4 | 6.7336 | 5.2921 | 31.1614 | 29.1493 | 27.1053 | 20.6646 | 0.9017 | 1.3274 | 30 | 0
1363.6 | 6.7336 | 5.3578 | 31.8768 | 32.2856 | 31.9109 | 22.3019 | 0.9017 | 4.5495 | 30 | 25.8691
1363.8 | 6.716 | 5.3797 | 33.2735 | 32.0471 | 29.9329 | 15.9634 | 0.9017 | 5.1297 | 30 | 23.2994
1364 | 6.6985 | 5.2921 | 33.1032 | 33.1373 | 29.1493 | 13.3062 | 0.9017 | 4.4601 | 30 | 35.7696
1364.2 | 6.6985 | 5.314 | 33.9549 | 33.0691 | 30.8548 | 18.8591 | 0.86764 | 5.2558 | 30 | 35.1777
1364.4 | 6.7073 | 5.314 | 34.4318 | 33.9889 | 30.7867 | 15.0436 | 0.86764 | 3.4857 | 30 | 45.776
1364.6 | 6.6985 | 5.2921 | 33.2054 | 30.446 | 26.1855 | 12.725 | 0.9017 | 3.2264 | 30 | 5.8693
1364.8 | 6.6897 | 5.2263 | 33.3417 | 32.6263 | 29.7625 | 3.1842 | 0.9017 | 5.266 | 30 | 30.5967
1365 | 6.6985 | 5.314 | 32.1493 | 30.9911 | 25.3679 | 11.2601 | 0.86764 | 2.8146 | 30 | 12.2227
1365.2 | 6.7248 | 5.314 | 32.1153 | 33.512 | 32.1493 | 18.5866 | 0.9017 | 3.7362 | 30 | 40.843
1365.4 | 6.7248 | 5.2921 | 32.2515 | 32.8307 | 30.446 | 7.7512 | 0.9017 | 5.3158 | 30 | 33.3231
1365.6 | 6.7073 | 5.314 | 31.7065 | 30.446 | 24.6866 | 1.7193 | 0.9017 | 2.4352 | 30 | 6.4722
1365.8 | 6.716 | 5.2921 | 30.8207 | 28.8087 | 26.3899 | 15.6909 | 0.9017 | 5.0198 | 30 | 0
1366 | 6.7336 | 5.314 | 31.6043 | 31.5021 | 31.6724 | 17.258 | 0.9017 | 5.1561 | 30 | 16.9825
1366.2 | 6.716 | 5.2921 | 31.2977 | 30.8889 | 24.9251 | 2.3666 | 0.9017 | 1.9604 | 30 | 10.1223
1366.4 | 6.716 | 5.2921 | 31.1273 | 28.5702 | 27.6845 | 16.5426 | 0.86764 | 3.0945 | 30 | 0
1366.6 | 6.7248 | 5.3797 | 31.8427 | 31.6043 | 31.6383 | 21.5525 | 0.9017 | 5.222 | 30 | 18.1333
1366.8 | 6.7073 | 5.314 | 32.7966 | 32.1493 | 28.3317 | 5.4006 | 0.86764 | 5.2293 | 30 | 24.4019
1367 | 6.6985 | 5.2921 | 31.3658 | 31.2636 | 26.8328 | 3.7974 | 0.9017 | 5.3085 | 30 | 14.4964
1367.2 | 6.716 | 5.2921 | 31.3658 | 31.5702 | 28.8087 | 3.7633 | 0.9017 | 2.3868 | 30 | 18.0398
1367.4 | 6.7336 | 5.2921 | 31.5021 | 31.1273 | 30.8548 | 19.4723 | 0.9017 | 4.9378 | 30 | 13.1128
1367.6 | 6.7073 | 5.3797 | 32.0471 | 31.8427 | 31.2977 | 17.1898 | 0.9017 | 5.1165 | 30 | 21.2829
1367.8 | 6.6897 | 5.314 | 33.3417 | 32.9669 | 28.8427 | 11.4986 | 0.86764 | 5.0608 | 30 | 34.1257
1368 | 6.6897 | 5.2921 | 33.4779 | 33.1032 | 30.4119 | 11.4645 | 0.86764 | 5.2103 | 30 | 35.8422
1368.2 | 6.6985 | 5.2921 | 32.9329 | 31.8768 | 27.7185 | 9.3183 | 0.93577 | 5.2454 | 30 | 22.1275
1368.4 | 6.716 | 5.2921 | 31.9449 | 30.7185 | 28.0933 | 3.7292 | 0.9017 | 3.0652 | 30 | 9.1143
1368.6 | 6.7073 | 5.2921 | 31.8087 | 31.6383 | 27.0713 | 11.703 | 0.9017 | 1.8784 | 30 | 19.5767
1368.8 | 6.6369 | 5.2921 | 31.8087 | 31.3317 | 29.3197 | 17.9052 | 0.9017 | 4.8293 | 30 | 16.1977
1369 | 6.7073 | 5.2921 | 31.9109 | 31.979 | 29.3878 | 13.2722 | 0.86764 | 5.2396 | 30 | 23.6078
1369.2 | 6.7073 | 5.2921 | 32.2175 | 32.7625 | 30.1032 | 4.3105 | 0.9017 | 5.2308 | 30 | 32.5991
1369.4 | 6.6985 | 5.2921 | 31.9109 | 28.5702 | 26.6284 | 2.6391 | 0.86764 | 5.1897 | 30 | 0
1369.6 | 6.716 | 5.2921 | 31.6043 | 28.9449 | 27.7185 | 2.9457 | 0.9017 | 3.1634 | 30 | 0
1369.8 | 6.7336 | 5.3797 | 31.0251 | 31.0933 | 29.7966 | 24.2097 | 0.9017 | 5.1927 | 30 | 12.3551
1370 | 6.716 | 5.3797 | 32.1493 | 32.5241 | 32.3878 | 19.6426 | 0.86764 | 3.2747 | 30 | 28.628
1370.2 | 6.6985 | 5.2921 | 32.8307 | 33.5801 | 31.9449 | 13.8854 | 0.9017 | 5.1312 | 30 | 40.7383
1370.4 | 6.6897 | 5.2921 | 33.6823 | 33.9889 | 31.1273 | 14.4304 | 0.9017 | 5.2249 | 30 | 45.5771
1370.6 | 6.6985 | 5.2921 | 33.5461 | 32.1153 | 27.2757 | 6.627 | 0.86764 | 5.2059 | 30 | 24.5815
1370.8 | 6.7073 | 5.2921 | 30.7867 | 33.1032 | 31.9109 | 12.214 | 0.9017 | 5.2161 | 30 | 35.8964
1371 | 6.6633 | 5.2921 | 32.8988 | 32.9329 | 31.6724 | 11.6689 | 0.9017 | 5.3041 | 30 | 34.1465
1371.2 | 6.6897 | 5.2921 | 32.5241 | 31.8427 | 27.2416 | 3.8996 | 0.86764 | 4.9334 | 30 | 21.9664
1371.4 | 6.7073 | 5.2921 | 32.0471 | 33.0351 | 28.3658 | 13.8172 | 0.9017 | 3.2293 | 30 | 35.5811
1371.6 | 6.716 | 5.2921 | 31.8427 | 33.5801 | 32.49 | 18.0756 | 0.9017 | 4.8527 | 30 | 41.9329
1371.8 | 6.7248 | 5.314 | 32.1834 | 32.0471 | 29.2175 | 3.116 | 0.9017 | 5.2073 | 30 | 24.7723
1372 | 6.6809 | 5.2921 | 31.8427 | 29.2515 | 25.0613 | 0.32257 | 0.9017 | 2.608 | 30 | 0
1372.2 | 6.6897 | 5.2921 | 30.1032 | 31.5361 | 28.6043 | 13.9194 | 0.9017 | 2.7312 | 30 | 17.3811
1372.4 | 6.7336 | 5.2921 | 31.2636 | 30.8548 | 30.1032 | 15.6909 | 0.86764 | 2.0132 | 30 | 9.7516
1372.6 | 6.716 | 5.3797 | 31.1614 | 30.6845 | 27.4119 | 11.9755 | 0.86764 | 5.2733 | 30 | 7.8712
1372.8 | 6.6985 | 5.3797 | 31.1955 | 30.9911 | 26.8328 | 5.571 | 0.9017 | 5.2029 | 30 | 11.3844
1373 | 6.716 | 5.3797 | 30.5482 | 29.7625 | 28.1955 | 5.8776 | 0.9017 | 5.2103 | 30 | 0
1373.2 | 6.6809 | 5.3797 | 30.6845 | 30.2416 | 27.446 | 29.1153 | 0.86764 | 4.655 | 30 | 2.7303
1373.4 | 6.7073 | 5.3797 | 31.6043 | 31.8768 | 33.3757 | 27.1735 | 0.9017 | 4.6418 | 30 | 21.2694
1373.6 | 6.7073 | 5.3797 | 32.7285 | 33.5461 | 32.3197 | 15.0777 | 0.9017 | 5.1546 | 30 | 40.2892
1373.8 | 6.6369 | 5.314 | 32.8647 | 33.6823 | 30.446 | 11.0557 | 0.86764 | 5.1985 | 30 | 42.0385
1374 | 6.6809 | 5.2921 | 33.3757 | 33.7164 | 30.2416 | 15.214 | 0.86764 | 5.2514 | 30 | 42.6378
1374.2 | 6.6985 | 5.2921 | 34.5681 | 34.2955 | 31.5702 | 16.4063 | 0.86764 | 5.2645 | 30 | 49.4153
1374.4 | 6.6897 | 5.2921 | 34.0911 | 33.3076 | 30.4119 | 14.1238 | 0.9017 | 4.6389 | 30 | 38.4709
1374.6 | 6.6545 | 5.2921 | 34.1593 | 31.8768 | 29.49 | 4.9918 | 0.86764 | 5.2528 | 30 | 22.4531
1374.8 | 6.6809 | 5.2921 | 31.2636 | 30.0691 | 26.1174 | 12.4865 | 0.9017 | 5.2381 | 30 | 2.0829
1375 | 6.6897 | 5.2921 | 31.979 | 34.6021 | 31.3317 | 14.1238 | 0.9017 | 5.2909 | 30 | 53.441
1375.2 | 6.7073 | 5.2921 | 31.9449 | 32.5581 | 29.0812 | 14.8392 | 0.9017 | 1.8872 | 30 | 30.5513
1375.4 | 6.7073 | 5.2921 | 31.8427 | 33.0691 | 30.6504 | 13.7491 | 0.86764 | 5.2528 | 30 | 36.4887
1375.6 | 6.7073 | 5.2921 | 31.8427 | 33.0351 | 31.0933 | 7.0699 | 0.9017 | 5.2528 | 30 | 36.2806
1375.8 | 6.7073 | 5.2921 | 31.6383 | 30.8548 | 24.3119 | 2.3666 | 0.9017 | 5.1399 | 30 | 11.7563
1376 | 6.7248 | 5.2921 | 30.6504 | 30.957 | 27.5823 | 2.2644 | 0.86764 | 2.063 | 30 | 12.9636
1376.2 | 6.7424 | 5.3578 | 30.6845 | 30.8548 | 29.2856 | 17.3602 | 0.86764 | 4.614 | 30 | 11.8613
1376.4 | 6.7248 | 5.3797 | 30.6845 | 31.468 | 29.3537 | 5.1622 | 0.9017 | 5.2689 | 30 | 18.8584
1376.6 | 6.7073 | 5.3797 | 30.6504 | 28.6043 | 28.3658 | 9.9315 | 0.93577 | 2.8835 | 30 | 0
1376.8 | 6.716 | 5.3578 | 30.6504 | 31.2977 | 33.3076 | 23.0514 | 0.9017 | 3.6366 | 30 | 14.6609
1377 | 6.7248 | 5.3797 | 32.1493 | 32.3537 | 32.5922 | 17.6327 | 0.9017 | 5.1985 | 30 | 26.7008
1377.2 | 6.6985 | 5.3578 | 32.4219 | 31.7746 | 29.3878 | 13.7832 | 0.9017 | 5.1854 | 30 | 20.2755
1377.4 | 6.6809 | 5.2921 | 32.6263 | 32.1493 | 30.2757 | 6.116 | 0.9017 | 3.6806 | 30 | 24.6237
1377.6 | 6.6985 | 5.2921 | 30.5823 | 28.8427 | 26.0152 | 12.214 | 0.9017 | 5.1062 | 30 | 0
1377.8 | 6.7073 | 5.314 | 31.3317 | 32.6944 | 30.7867 | 15.3162 | 0.9017 | 5.1399 | 30 | 30.4913
1378 | 6.7073 | 5.2921 | 31.2636 | 32.0471 | 26.0493 | 6.3545 | 0.9017 | 5.1575 | 30 | 23.3146
1378.2 | 6.6985 | 5.2921 | 31.6043 | 30.6163 | 25.5042 | 14.7711 | 0.9017 | 3.6454 | 30 | 7.2237
1378.4 | 6.716 | 5.2921 | 31.1955 | 31.979 | 31.2295 | 16.9173 | 0.86764 | 4.3121 | 30 | 22.6971
1378.6 | 6.7248 | 5.3797 | 31.1273 | 31.3317 | 30.4119 | 14.5667 | 0.9017 | 4.5598 | 30 | 15.4837
1378.8 | 6.7073 | 5.3359 | 31.8427 | 31.7746 | 28.9449 | 12.5206 | 0.9017 | 5.1561 | 30 | 20.5736
1379 | 6.6897 | 5.3578 | 31.7746 | 29.9329 | 25.5383 | 4.9578 | 0.86764 | 5.2396 | 30 | 0
1379.2 | 6.7073 | 5.2921 | 31.1614 | 30.5141 | 27.6845 | 4.3786 | 0.9017 | 5.2117 | 30 | 5.8227
1379.4 | 6.7248 | 5.314 | 30.5141 | 27.4119 | 26.424 | 22.9833 | 0.9017 | 2.8132 | 30 | 0
1379.6 | 6.7248 | 5.3797 | 31.7746 | 32.5922 | 35.6241 | 30.3097 | 0.86764 | 5.2483 | 30 | 29.292
1379.8 | 6.6897 | 5.3797 | 32.5581 | 33.6823 | 32.2175 | 17.1558 | 0.9017 | 5.266 | 30 | 41.7924
1380 | 6.6721 | 5.2921 | 33.5801 | 34.8065 | 29.2856 | 11.4645 | 0.9017 | 5.1561 | 30 | 54.7442
1380.2 | 6.6897 | 5.2921 | 33.3076 | 33.6483 | 30.5823 | 15.8953 | 0.86764 | 5.1619 | 30 | 41.8983
1380.4 | 6.6985 | 5.314 | 34.4999 | 34.9087 | 32.7966 | 15.2821 | 0.86764 | 5.1854 | 30 | 56.3895
1380.6 | 6.6897 | 5.2263 | 33.9208 | 35.1131 | 32.4219 | 15.725 | 0.9017 | 5.2117 | 30 | 58.9896
1380.8 | 6.6897 | 5.2263 | 34.4318 | 32.8647 | 29.9669 | 12.0436 | 0.9017 | 5.2704 | 30 | 33.8139
1381 | 6.6809 | 5.2263 | 34.1252 | 32.1493 | 28.5702 | 3.7974 | 0.9017 | 5.1048 | 30 | 25.8759
1381.2 | 6.6985 | 5.2701 | 30.6504 | 28.9449 | 25.6745 | 2.3666 | 0.86764 | 5.2264 | 30 | 0
1381.4 | 6.7248 | 5.2921 | 32.1493 | 33.9549 | 29.6944 | 2.9116 | 0.86764 | 1.8432 | 30 | 44.7749
1381.6 | 6.7424 | 5.2921 | 31.8427 | 32.3197 | 31.1955 | 10.8172 | 0.9017 | 3.3333 | 30 | 26.4771
1381.8 | 6.7336 | 5.2921 | 31.8087 | 32.3537 | 31.1614 | 15.1458 | 0.86764 | 4.6257 | 30 | 26.9975
1382 | 6.716 | 5.2921 | 31.7746 | 31.7746 | 30.1032 | 3.6611 | 0.9017 | 5.1722 | 30 | 20.5729
1382.2 | 6.7073 | 5.2921 | 31.7746 | 29.3197 | 25.1635 | 7.9556 | 0.9017 | 4.8718 | 30 | 0
1382.4 | 6.716 | 5.314 | 31.9109 | 31.8768 | 30.957 | 19.813 | 0.9017 | 3.0945 | 30 | 21.2426
1382.6 | 6.716 | 5.2921 | 33.1032 | 34.7384 | 34.4999 | 17.5305 | 0.86764 | 5.1692 | 30 | 53.7703
1382.8 | 6.7073 | 5.314 | 34.023 | 33.512 | 31.6383 | 13.8172 | 0.9017 | 5.222 | 30 | 40.1511
1383 | 6.6897 | 5.2921 | 34.2955 | 32.7966 | 29.6944 | 10.17 | 0.86764 | 3.7216 | 30 | 32.2498
1383.2 | 6.6897 | 5.2921 | 33.9208 | 34.4659 | 31.979 | 14.1238 | 0.86764 | 4.4073 | 30 | 51.3229
1383.4 | 6.6985 | 5.2921 | 34.3637 | 34.6362 | 32.0812 | 9.148 | 0.9017 | 5.1062 | 30 | 53.5114
1383.6 | 6.6985 | 5.2921 | 33.4439 | 32.3537 | 29.7966 | 6.082 | 0.93577 | 5.1912 | 30 | 27.9242
1383.8 | 6.7073 | 5.2701 | 32.2515 | 31.0592 | 25.5042 | 2.8776 | 0.86764 | 5.2278 | 30 | 13.3938
1384 | 6.716 | 5.2921 | 32.2856 | 32.8647 | 29.3878 | 0.9017 | 0.9017 | 3.3289 | 30 | 33.9112
1384.2 | 6.7248 | 5.2921 | 32.2856 | 30.7526 | 29.4219 | 13.3403 | 0.86764 | 4.8146 | 30 | 10.1478
1384.4 | 6.7336 | 5.2921 | 32.49 | 31.468 | 29.0471 | 12.5206 | 0.86764 | 3.4154 | 30 | 18.2962
1384.6 | 6.7073 | 5.2921 | 32.6603 | 33.1713 | 31.1273 | 11.7711 | 0.86764 | 5.1634 | 30 | 37.6783
1384.8 | 6.7073 | 5.2921 | 33.2054 | 32.7625 | 31.5361 | 11.192 | 0.9017 | 5.2558 | 30 | 33.2308
1385 | 6.7073 | 5.2921 | 33.3757 | 32.1153 | 29.2175 | 3.7974 | 0.86764 | 5.1414 | 30 | 26.0587
1385.2 | 6.6985 | 5.2921 | 32.3878 | 31.3317 | 30.001 | 2.7072 | 0.9017 | 5.2088 | 30 | 17.3041
1385.4 | 6.7248 | 5.2921 | 32.6944 | 33.0351 | 30.1713 | 13.5788 | 0.9017 | 5.1619 | 30 | 36.6783
1385.6 | 6.6985 | 5.2921 | 33.4439 | 32.5581 | 28.5021 | 5.094 | 0.9017 | 5.1766 | 30 | 31.7298
1385.8 | 6.6985 | 5.2921 | 32.6263 | 31.2636 | 30.1373 | 7.3084 | 0.9017 | 3.2366 | 30 | 17.2123
1386 | 6.716 | 5.314 | 32.9669 | 32.3878 | 30.0691 | 4.072 | 0.9017 | 5.178 | 30 | 30.0216
1386.2 | 6.716 | 5.2921 | 32.9329 | 32.1493 | 29.3878 | 3.0479 | 0.9017 | 2.7707 | 30 | 27.4584
1386.4 | 6.716 | 5.2921 | 32.6263 | 32.5241 | 30.7867 | 14.226 | 0.9017 | 5.0726 | 30 | 31.8289
1386.6 | 6.716 | 5.2921 | 32.6944 | 32.5922 | 30.957 | 14.4986 | 0.86764 | 4.7238 | 30 | 32.7463
1386.8 | 6.7073 | 5.2921 | 33.1713 | 33.3076 | 29.1834 | 5.605 | 0.86764 | 5.2205 | 30 | 41.0013
1387 | 6.6985 | 5.2921 | 32.6263 | 30.5141 | 26.3559 | 8.0919 | 0.86764 | 4.8278 | 30 | 9.5459
1387.2 | 6.7073 | 5.2921 | 32.9669 | 32.7625 | 30.7185 | 5.094 | 0.86764 | 5.1985 | 30 | 35.0477
1387.4 | 6.7073 | 5.2921 | 32.8647 | 31.468 | 27.7867 | 10.3062 | 0.9017 | 5.1619 | 30 | 20.5421
1387.6 | 6.716 | 5.314 | 32.7625 | 32.49 | 29.49 | 15.4865 | 0.9017 | 3.9224 | 30 | 32.2053
1387.8 | 6.716 | 5.314 | 32.6263 | 32.1493 | 29.5581 | 11.703 | 0.86764 | 3.3187 | 30 | 28.4902
1388 | 6.7073 | 5.2921 | 32.8647 | 32.6603 | 31.468 | 9.9656 | 0.9017 | 4.4703 | 30 | 34.4039
1388.2 | 6.7073 | 5.2921 | 32.8988 | 32.3537 | 30.6845 | 10.2381 | 0.9017 | 5.241 | 30 | 31.0846
1388.4 | 6.7073 | 5.2921 | 32.8647 | 32.6944 | 29.8307 | 4.0358 | 0.9017 | 3.5956 | 30 | 35.0811
1388.6 | 6.716 | 5.2921 | 32.7285 | 30.1032 | 28.8427 | 8.8414 | 0.9017 | 5.1648 | 30 | 5.8821
1388.8 | 6.716 | 5.2921 | 31.979 | 31.9109 | 29.1153 | 5.5369 | 0.9017 | 3.3964 | 30 | 26.3664
1389 | 6.7248 | 5.2921 | 31.9449 | 31.8768 | 30.8889 | 14.9414 | 0.9017 | 3.6674 | 30 | 26.0912
1389.2 | 6.7248 | 5.2921 | 32.2856 | 31.979 | 29.8647 | 14.703 | 0.9017 | 5.2249 | 30 | 27.3578
1389.4 | 6.716 | 5.2921 | 32.5241 | 32.3878 | 35.8626 | 11.3282 | 0.9017 | 4.8337 | 30 | 32.1038
1389.6 | 6.6985 | 5.2921 | 32.2856 | 32.2175 | 29.6603 | 2.1622 | 0.9017 | 4.9231 | 30 | 30.3131
1389.8 | 6.716 | 5.2921 | 32.3878 | 32.1834 | 27.8548 | 3.8655 | 0.9017 | 3.5326 | 30 | 30.055
1390 | 6.7248 | 5.314 | 31.9449 | 31.1955 | 29.6603 | 16.4744 | 0.9017 | 1.9165 | 30 | 18.9893
1390.2 | 6.716 | 5.2921 | 32.0812 | 31.3317 | 30.5141 | 13.9535 | 0.9017 | 2.6872 | 30 | 20.6023
1390.4 | 6.7073 | 5.2921 | 32.1493 | 31.9449 | 31.1614 | 11.3623 | 0.9017 | 5.1912 | 30 | 27.6264
1390.6 | 6.7073 | 5.314 | 32.2515 | 32.1493 | 28.1614 | 5.5028 | 0.86764 | 5.1634 | 30 | 30.0548
1390.8 | 6.716 | 5.2921 | 31.979 | 31.3317 | 27.0713 | 7.0699 | 0.9017 | 3.5165 | 30 | 20.9167
1391 | 6.7248 | 5.2921 | 31.7065 | 29.8647 | 30.957 | 15.1799 | 0.86764 | 3.8667 | 30 | 4.3744
1391.2 | 6.7248 | 5.2921 | 31.6383 | 31.5361 | 30.3438 | 14.8392 | 0.93577 | 4.4103 | 30 | 23.3017
1391.4 | 6.7073 | 5.3797 | 31.0251 | 30.8548 | 25.8449 | 4.4127 | 0.9017 | 5.2498 | 30 | 15.6719
1391.6 | 6.7073 | 5.3797 | 30.7867 | 29.0812 | 29.3197 | 18.28 | 0.86764 | 4.1803 | 30 | 0
1391.8 | 6.7248 | 5.3797 | 31.6043 | 31.8768 | 31.8768 | 22.5063 | 0.9017 | 4.0117 | 30 | 21.2357
1392 | 6.6985 | 5.3578 | 32.8988 | 32.5581 | 30.3779 | 17.6327 | 0.86764 | 5.2483 | 30 | 29.0697
1392.2 | 6.6897 | 5.314 | 33.6483 | 32.49 | 30.001 | 13.7832 | 0.9017 | 5.181 | 30 | 28.4387
1392.4 | 6.6897 | 5.2921 | 32.9329 | 31.7405 | 27.7185 | 8.2963 | 0.86764 | 5.2278 | 30 | 20.0929
1392.6 | 6.7073 | 5.2921 | 29.5922 | 29.3197 | 25.1635 | 11.6689 | 0.86764 | 5.1033 | 30 | 0
1392.8 | 6.7336 | 5.314 | 31.5702 | 32.7966 | 33.4779 | 22.6085 | 0.9017 | 4.7604 | 30 | 31.6633
1393 | 6.716 | 5.3578 | 33.2054 | 34.2955 | 33.512 | 15.3502 | 0.9017 | 4.8645 | 30 | 48.8057
1393.2 | 6.7073 | 5.2921 | 32.2175 | 32.5581 | 31.8427 | 13.1018 | 0.9017 | 5.2205 | 30 | 29.3716
1393.4 | 6.6897 | 5.2921 | 32.0471 | 32.1153 | 28.7405 | 5.3325 | 0.9017 | 5.2514 | 30 | 24.5033
1393.6 | 6.716 | 5.2921 | 31.9109 | 30.6504 | 25.5723 | 7.5128 | 0.9017 | 2.7766 | 30 | 8.0309
1393.8 | 6.7336 | 5.2921 | 31.5361 | 31.3999 | 31.2636 | 16.5085 | 0.86764 | 5.1282 | 30 | 16.5587
1394 | 6.7424 | 5.2921 | 31.6383 | 32.0131 | 31.2295 | 10.2381 | 0.9017 | 5.1487 | 30 | 23.5867
1394.2 | 6.716 | 5.3797 | 31.6724 | 28.4339 | 22.9492 | 2.2303 | 0.86764 | 5.241 | 30 | 0
1394.4 | 6.716 | 5.3578 | 30.6163 | 30.8889 | 27.7867 | 13.3744 | 0.9017 | 3.0271 | 30 | 10.0247
1394.6 | 6.7424 | 5.314 | 30.9911 | 31.2295 | 32.2515 | 22.1316 | 0.86764 | 5.2146 | 30 | 13.9355
1394.8 | 6.7424 | 5.3797 | 32.3878 | 34.3296 | 32.9329 | 16.8151 | 0.9017 | 4.3414 | 30 | 49.1274
1395 | 6.6985 | 5.2921 | 32.4219 | 32.6603 | 28.2636 | 5.094 | 0.86764 | 5.1561 | 30 | 30.4672
1395.2 | 6.6897 | 5.2921 | 32.1834 | 28.2636 | 24.1756 | 4.1402 | 0.86764 | 5.1663 | 30 | 0
1395.4 | 6.7073 | 5.2921 | 31.2636 | 28.1273 | 25.4361 | 3.5248 | 0.86764 | 3.8711 | 30 | 0
1395.6 | 6.7424 | 5.3359 | 30.8889 | 31.6043 | 28.4339 | 23.2558 | 0.86764 | 5.1282 | 30 | 18.1205
1395.8 | 6.7248 | 5.3797 | 32.3878 | 34.7725 | 33.1373 | 24.3119 | 0.9017 | 5.1106 | 30 | 54.1068
1396 | 6.6809 | 5.2921 | 33.4098 | 32.3197 | 28.4339 | 13.0337 | 0.9017 | 5.1399 | 30 | 26.5947
1396.2 | 6.6809 | 5.2921 | 33.3076 | 31.8768 | 29.0471 | 5.9798 | 0.9017 | 5.1941 | 30 | 21.7119
1396.4 | 6.7073 | 5.2921 | 31.7746 | 29.5581 | 27.1053 | 12.7952 | 0.9017 | 5.1399 | 30 | 0
1396.6 | 6.7336 | 5.2921 | 32.3197 | 33.3076 | 30.3097 | 7.5809 | 0.86764 | 5.2293 | 30 | 37.459
1396.8 | 6.716 | 5.2921 | 31.2636 | 28.7065 | 25.2998 | 11.226 | 0.9017 | 2.7619 | 30 | 0
1397 | 6.716 | 5.2921 | 31.7746 | 33.2395 | 35.6923 | 18.3481 | 0.9017 | 1.4109 | 30 | 36.6624
1397.2 | 6.7248 | 5.2921 | 31.6383 | 34.9769 | 33.5801 | 18.1437 | 0.9017 | 5.2454 | 30 | 56.5331
1397.4 | 6.716 | 5.2921 | 32.6603 | 33.1032 | 28.2636 | 3.4908 | 0.9017 | 5.1399 | 30 | 35.5948
1397.6 | 6.7073 | 5.2921 | 30.3097 | 29.3197 | 24.7547 | 1.7534 | 0.9017 | 5.1399 | 30 | 0
1397.8 | 6.716 | 5.2921 | 31.7065 | 30.1713 | 26.8669 | 12.1458 | 0.9017 | 2.4205 | 30 | 1.9216
1398 | 6.7424 | 5.2921 | 31.1273 | 30.8889 | 31.1614 | 14.6348 | 0.86764 | 4.9978 | 30 | 10.0619
1398.2 | 6.7248 | 5.3578 | 30.2757 | 31.3999 | 25.2998 | 17.1898 | 0.9017 | 4.277 | 30 | 16.005
1398.4 | 6.7336 | 5.3797 | 31.7405 | 33.2054 | 33.1713 | 22.8129 | 0.86764 | 3.9253 | 30 | 36.5396
1398.6 | 6.716 | 5.3797 | 32.7285 | 32.7285 | 29.3197 | 12.6568 | 0.9017 | 5.2953 | 30 | 31.3239
1398.8 | 6.6897 | 5.314 | 33.3076 | 32.8988 | 29.0471 | 8.5688 | 0.86764 | 5.1604 | 30 | 33.4101
1399 | 6.6897 | 5.2921 | 33.3757 | 31.9109 | 28.7746 | 3.7974 | 0.86764 | 5.2249 | 30 | 22.3872
1399.2 | 6.7073 | 5.2921 | 29.9669 | 28.3658 | 26.1855 | 3.3886 | 0.9017 | 3.1062 | 30 | 0
1399.4 | 6.716 | 5.2921 | 31.6043 | 29.7285 | 27.1735 | 18.1096 | 0.9017 | 3.1766 | 30 | 0
1399.6 | 6.7248 | 5.2921 | 31.8087 | 31.7065 | 32.7966 | 18.3822 | 0.9017 | 5.1575 | 30 | 19.3253
1399.8 | 6.7073 | 5.2921 | 32.2856 | 32.2856 | 30.7526 | 12.759 | 0.86764 | 5.1429 | 30 | 25.9835
1400 | 6.6985 | 5.2921 | 32.7966 | 32.7625 | 28.4339 | 7.9897 | 0.9017 | 5.2558 | 30 | 31.5176
1400.2 | 6.6985 | 5.314 | 31.8087 | 29.7625 | 24.2437 | 3.2523 | 0.9017 | 5.2059 | 30 | 0
1400.4 | 6.7248 | 5.2921 | 31.6043 | 30.446 | 27.0372 | 17.3261 | 0.86764 | 5.2543 | 30 | 5.0459
1400.6 | 6.7336 | 5.2921 | 31.5702 | 32.8307 | 34.2615 | 20.4602 | 0.9017 | 5.1326 | 30 | 32.0885
1400.8 | 6.716 | 5.2921 | 32.5581 | 32.5581 | 31.7065 | 15.8272 | 0.93577 | 5.1502 | 30 | 29.1634
1401 | 6.6897 | 5.314 | 32.5241 | 32.0131 | 29.4559 | 12.214 | 0.93577 | 5.1766 | 30 | 23.1379
1401.2 | 6.6897 | 5.2921 | 32.3197 | 32.3878 | 28.9449 | 12.1799 | 0.86764 | 5.1077 | 30 | 27.4987
1401.4 | 6.716 | 5.2921 | 32.3197 | 32.0812 | 29.2175 | 4.7534 | 0.86764 | 5.2 | 30 | 24.1636
1401.6 | 6.716 | 5.2921 | 32.1493 | 28.979 | 24.2778 | 3.7974 | 0.9017 | 5.1355 | 30 | 0
1401.8 | 6.716 | 5.2921 | 31.5702 | 31.7746 | 30.7867 | 13.6128 | 0.9017 | 3.4594 | 30 | 20.0751
1402 | 6.7336 | 5.2921 | 31.6383 | 31.5021 | 29.7966 | 5.9798 | 0.9017 | 5.1736 | 30 | 17.0895
1402.2 | 6.716 | 5.2921 | 31.7065 | 30.3097 | 29.49 | 13.8513 | 0.86764 | 3.3743 | 30 | 3.6689
1402.4 | 6.716 | 5.3797 | 31.979 | 32.49 | 31.2636 | 17.803 | 0.9017 | 4.9319 | 30 | 28.3866
1402.6 | 6.6985 | 5.314 | 33.5461 | 33.5461 | 30.3438 | 13.2381 | 0.9017 | 5.2528 | 30 | 40.4968
1402.8 | 6.6897 | 5.2921 | 33.4439 | 32.5581 | 30.2757 | 10.4084 | 0.9017 | 5.2851 | 30 | 29.5082
1403 | 6.6985 | 5.2921 | 34.1593 | 33.7164 | 31.7405 | 11.0216 | 0.9017 | 5.1795 | 30 | 42.7803
1403.2 | 6.6985 | 5.2921 | 34.3296 | 33.9889 | 32.7625 | 4.072 | 0.9017 | 5.1502 | 30 | 46.0809
1403.4 | 6.6985 | 5.2482 | 32.6263 | 30.4119 | 23.7668 | 1.9578 | 0.9017 | 5.2602 | 30 | 5.789
1403.6 | 6.7073 | 5.2921 | 32.3197 | 30.5482 | 29.7625 | 3.0138 | 0.86764 | 2.1714 | 30 | 7.3565
1403.8 | 6.7248 | 5.2921 | 32.0812 | 32.1834 | 31.0251 | 16.8832 | 0.86764 | 4.9627 | 30 | 25.9138
1404 | 6.7248 | 5.2921 | 32.2175 | 32.49 | 31.5021 | 16.1678 | 0.9017 | 3.9941 | 30 | 29.5131
1404.2 | 6.716 | 5.2921 | 32.2856 | 32.7285 | 29.2856 | 10.4084 | 0.9017 | 2.8308 | 30 | 32.3605
1404.4 | 6.7073 | 5.2921 | 32.3197 | 33.0691 | 30.5482 | 9.9315 | 0.9017 | 5.1487 | 30 | 36.3763
1404.6 | 6.7073 | 5.2921 | 32.49 | 29.5922 | 27.6163 | 3.2523 | 0.86764 | 5.2587 | 30 | 0
1404.8 | 6.7248 | 5.2921 | 32.2175 | 30.1713 | 30.4119 | 9.8974 | 0.93577 | 4.2315 | 30 | 1.9294
1405 | 6.7336 | 5.2921 | 31.7405 | 33.0351 | 32.0812 | 17.0195 | 0.86764 | 3.1355 | 30 | 34.3833
1405.2 | 6.7248 | 5.2921 | 32.0471 | 32.4219 | 29.2856 | 12.0096 | 0.86764 | 5.1414 | 30 | 27.6123
1405.4 | 6.7073 | 5.2921 | 31.8087 | 29.6603 | 23.2899 | 2.1622 | 0.9017 | 5.0682 | 30 | 0
1405.6 | 6.716 | 5.2921 | 31.979 | 31.2636 | 27.2075 | 11.5326 | 0.86764 | 5.2807 | 30 | 14.3054
1405.8 | 6.7336 | 5.2921 | 31.6383 | 31.5702 | 31.7065 | 17.3942 | 0.86764 | 5.1106 | 30 | 17.8521
1406 | 6.7248 | 5.2921 | 31.9449 | 31.5702 | 30.5823 | 15.9634 | 0.86764 | 5.1604 | 30 | 17.9431
1406.2 | 6.6985 | 5.3578 | 32.4219 | 32.1493 | 28.979 | 13.0337 | 0.9017 | 5.2572 | 30 | 24.5961
1406.4 | 6.6897 | 5.314 | 32.7285 | 32.3878 | 29.0812 | 6.2864 | 0.86764 | 4.2477 | 30 | 27.4216
1406.6 | 6.6985 | 5.2921 | 31.5702 | 30.001 | 26.2196 | 11.8733 | 0.9017 | 5.2469 | 30 | 0.52038
1406.8 | 6.716 | 5.2921 | 32.0131 | 31.979 | 30.0691 | 17.2239 | 0.9017 | 5.1268 | 30 | 22.9285
1407 | 6.7073 | 5.314 | 32.6263 | 32.49 | 27.5141 | 6.7974 | 0.86764 | 5.2073 | 30 | 28.8336
1407.2 | 6.7073 | 5.2921 | 32.2175 | 29.4219 | 26.4921 | 3.8655 | 0.9017 | 4.4454 | 30 | 0
1407.4 | 6.7248 | 5.2921 | 32.2515 | 31.5021 | 32.1834 | 19.0976 | 0.9017 | 4.6286 | 30 | 17.0002
1407.6 | 6.7248 | 5.2921 | 32.5922 | 32.8307 | 32.0131 | 14.6348 | 0.9017 | 4.7854 | 30 | 32.1383
1407.8 | 6.6985 | 5.2921 | 32.8307 | 32.3878 | 30.7526 | 11.1238 | 0.86764 | 5.1517 | 30 | 27.2851
1408 | 6.6897 | 5.2921 | 33.0351 | 32.49 | 30.8207 | 10.17 | 0.9017 | 5.0623 | 30 | 28.582
1408.2 | 6.6985 | 5.2921 | 33.0351 | 32.2856 | 29.9669 | 11.8733 | 0.9017 | 5.222 | 30 | 26.4106
1408.4 | 6.7073 | 5.2921 | 32.5922 | 29.9669 | 27.2416 | 3.3886 | 0.9017 | 5.1941 | 30 | 0.27407
1408.6 | 6.716 | 5.2921 | 32.2515 | 31.7405 | 27.446 | 2.2984 | 0.9017 | 5.1487 | 30 | 20.3651
1408.8 | 6.7248 | 5.2921 | 31.979 | 31.9449 | 29.3878 | 15.759 | 0.9017 | 4.7824 | 30 | 22.7816
1409 | 6.7248 | 5.2921 | 31.7746 | 32.1493 | 32.0812 | 18.1437 | 0.86764 | 3.5165 | 30 | 25.2118
1409.2 | 6.716 | 5.2921 | 32.2856 | 32.1493 | 30.2757 | 11.0216 | 0.9017 | 5.219 | 30 | 25.3345
1409.4 | 6.6985 | 5.2921 | 32.7625 | 32.1493 | 30.3097 | 8.4326 | 0.9017 | 5.2631 | 30 | 25.4597
1409.6 | 6.7073 | 5.314 | 32.49 | 30.8548 | 28.2636 | 3.3886 | 0.9017 | 5.2059 | 30 | 10.9202
1409.8 | 6.716 | 5.2921 | 32.3197 | 30.5823 | 29.1153 | 5.2644 | 0.86764 | 4.9217 | 30 | 7.8818
1410 | 6.7336 | 5.2921 | 31.9109 | 31.1955 | 33.0351 | 17.7008 | 0.9017 | 4.0527 | 30 | 14.8619
1410.2 | 6.7073 | 5.314 | 32.2515 | 32.2175 | 30.0351 | 16.6107 | 0.9017 | 5.2631 | 30 | 26.5094
1410.4 | 6.6985 | 5.2921 | 32.49 | 32.2856 | 30.3438 | 13.6128 | 0.9017 | 5.1604 | 30 | 27.4098
1410.6 | 6.6897 | 5.2921 | 32.6603 | 33.4098 | 29.9329 | 4.5149 | 0.9017 | 3.8535 | 30 | 40.2799
1410.8 | 6.7073 | 5.2921 | 31.7746 | 29.8647 | 28.0592 | 13.8172 | 0.86764 | 5.1458 | 30 | 0.31468
1411 | 6.716 | 5.314 | 32.49 | 32.2175 | 30.4119 | 17.8371 | 0.86764 | 5.2044 | 30 | 26.9614
1411.2 | 6.6985 | 5.2921 | 33.3417 | 33.0691 | 30.2757 | 5.2984 | 0.9017 | 5.2704 | 30 | 36.7369
1411.4 | 6.6897 | 5.2921 | 32.7625 | 29.7966 | 26.4921 | 10.8513 | 0.86764 | 1.4109 | 30 | 0
1411.6 | 6.716 | 5.314 | 32.49 | 32.1493 | 30.9229 | 16.3041 | 0.9017 | 5.1663 | 30 | 24.3425
1411.8 | 6.716 | 5.314 | 32.49 | 32.6603 | 31.3658 | 11.703 | 0.9017 | 5.2543 | 30 | 30.2575
1412 | 6.716 | 5.2921 | 32.4219 | 29.0131 | 25.2657 | 3.0479 | 0.9017 | 2.419 | 30 | 0
1412.2 | 6.7073 | 5.2921 | 32.1493 | 32.0471 | 29.6944 | 3.8314 | 0.9017 | 2.967 | 30 | 23.1636
1412.4 | 6.7248 | 5.2921 | 31.9109 | 30.6163 | 29.49 | 16.9854 | 0.9017 | 2.1714 | 30 | 7.0723
1412.6 | 6.7248 | 5.2921 | 32.3878 | 32.1834 | 30.6845 | 16.9854 | 0.9017 | 4.951 | 30 | 24.8621
1412.8 | 6.7073 | 5.2921 | 32.7966 | 32.7625 | 31.3999 | 10.8513 | 0.9017 | 3.2571 | 30 | 31.5482
1413 | 6.6985 | 5.314 | 32.6603 | 32.5581 | 29.8647 | 9.9656 | 0.9017 | 5.1458 | 30 | 29.3934
1413.2 | 6.6985 | 5.2921 | 32.6944 | 32.2175 | 29.6263 | 4.0018 | 0.9017 | 5.2689 | 30 | 25.6815
1413.4 | 6.7073 | 5.2921 | 32.1493 | 31.2295 | 28.8087 | 2.4347 | 0.9017 | 5.1429 | 30 | 14.6182
1413.6 | 6.7073 | 5.2921 | 32.3537 | 32.1153 | 30.7867 | 3.5248 | 0.86764 | 4.9715 | 30 | 24.7235
1413.8 | 6.7248 | 5.2921 | 32.2175 | 31.7405 | 32.5581 | 14.0557 | 0.9017 | 3.1062 | 30 | 20.6012
1414 | 6.716 | 5.2921 | 31.8427 | 31.7746 | 31.5702 | 15.0777 | 0.9017 | 5.2469 | 30 | 21.0875
1414.2 | 6.7073 | 5.2921 | 32.3537 | 32.6263 | 30.8889 | 11.703 | 0.86764 | 3.915 | 30 | 30.8395
1414.4 | 6.6985 | 5.2921 | 32.2175 | 31.2977 | 29.2515 | 10.7832 | 0.9017 | 5.1648 | 30 | 15.9401
1414.6 | 6.7073 | 5.314 | 32.2175 | 31.6383 | 29.8307 | 11.5326 | 0.9017 | 5.1561 | 30 | 19.8751
1414.8 | 6.7073 | 5.2921 | 32.2856 | 31.9109 | 29.2856 | 5.8776 | 0.9017 | 5.1458 | 30 | 23.0565
1415 | 6.7073 | 5.314 | 32.2175 | 32.1153 | 33.8867 | 14.4986 | 0.9017 | 2.8732 | 30 | 25.484
1415.2 | 6.7073 | 5.2921 | 32.4219 | 32.3197 | 31.468 | 5.3666 | 0.86764 | 5.2249 | 30 | 27.921
1415.4 | 6.7073 | 5.2921 | 31.2977 | 30.8889 | 24.5163 | 9.5908 | 0.9017 | 5.2719 | 30 | 11.8464
1415.6 | 6.7073 | 5.314 | 32.1834 | 32.0471 | 30.3097 | 16.5085 | 0.9017 | 5.2059 | 30 | 25.0194
1415.8 | 6.7248 | 5.314 | 32.2515 | 31.5361 | 27.6504 | 14.4304 | 0.86764 | 4.9832 | 30 | 19.349
1416 | 6.716 | 5.2921 | 32.1493 | 32.2515 | 30.957 | 12.5206 | 0.93577 | 5.2132 | 30 | 27.5427
1416.2 | 6.7073 | 5.2921 | 32.2856 | 31.7405 | 27.957 | 4.0018 | 0.86764 | 5.1575 | 30 | 21.8852
1416.4 | 6.7073 | 5.2921 | 32.1493 | 27.8207 | 27.9229 | 15.5206 | 0.86764 | 4.274 | 30 | 0
1416.6 | 6.7336 | 5.2921 | 32.2175 | 32.0471 | 30.5141 | 17.4964 | 0.86764 | 5.2454 | 30 | 23.1288
1416.8 | 6.716 | 5.3359 | 32.5241 | 32.0131 | 30.0691 | 11.0216 | 0.86764 | 5.2543 | 30 | 22.8609
1417 | 6.6985 | 5.2921 | 32.1493 | 29.6603 | 24.891 | 1.9578 | 0.9017 | 4.9275 | 30 | 0
1417.2 | 6.716 | 5.2921 | 31.8087 | 31.0251 | 27.1735 | 13.7491 | 0.9017 | 5.2807 | 30 | 11.6037
1417.4 | 6.7336 | 5.2921 | 31.979 | 31.8087 | 32.7285 | 19.847 | 0.9017 | 4.9144 | 30 | 20.5402
1417.6 | 6.7248 | 5.2921 | 32.7625 | 32.7285 | 30.3438 | 17.2239 | 0.9017 | 5.1546 | 30 | 31.0647
1417.8 | 6.6897 | 5.2921 | 33.4439 | 33.3417 | 29.0812 | 12.6228 | 0.9017 | 5.1414 | 30 | 38.1715
1418 | 6.6897 | 5.2921 | 33.2395 | 32.7625 | 28.5361 | 2.8776 | 0.86764 | 3.0755 | 30 | 31.8024
1418.2 | 6.716 | 5.2921 | 32.3537 | 30.2054 | 27.2757 | 12.725 | 0.86764 | 3.792 | 30 | 2.9942
1418.4 | 6.7336 | 5.2921 | 31.8087 | 32.3197 | 32.3878 | 16.747 | 0.86764 | 5.2366 | 30 | 26.9574
1418.6 | 6.716 | 5.2921 | 32.0812 | 31.8768 | 24.8569 | 3.593 | 0.9017 | 5.2249 | 30 | 22.0758
1418.8 | 6.7073 | 5.2921 | 31.8768 | 32.0131 | 28.1955 | 12.3843 | 0.9017 | 4.611 | 30 | 23.7272
1419 | 6.7248 | 5.2921 | 32.2515 | 32.0131 | 32.2515 | 19.813 | 0.9017 | 4.7517 | 30 | 23.8456
1419.2 | 6.7248 | 5.2921 | 32.6603 | 32.3197 | 29.5922 | 13.0678 | 0.86764 | 4.3106 | 30 | 27.4338
1419.4 | 6.7073 | 5.2921 | 32.8307 | 31.8427 | 28.5702 | 12.5206 | 0.9017 | 5.1897 | 30 | 22.1651
1419.6 | 6.716 | 5.2921 | 32.0131 | 31.7746 | 29.5581 | 4.8896 | 0.86764 | 5.2587 | 30 | 21.5
1419.8 | 6.7248 | 5.2921 | 31.7065 | 30.8207 | 28.3317 | 11.192 | 0.9017 | 4.7458 | 30 | 10.7969
1420 | 6.7248 | 5.2921 | 31.7405 | 31.6383 | 30.9911 | 18.5866 | 0.86764 | 5.2704 | 30 | 20.1066
1420.2 | 6.716 | 5.2921 | 31.8087 | 31.5361 | 23.8349 | 7.4787 | 0.86764 | 2.3004 | 30 | 19.0447
1420.4 | 6.7073 | 5.2921 | 31.9449 | 31.6043 | 33.2735 | 17.5986 | 0.9017 | 3.2117 | 30 | 19.9047
1420.6 | 6.7073 | 5.2921 | 32.49 | 33.1032 | 32.2175 | 14.5667 | 0.86764 | 5.1414 | 30 | 36.9824
1420.8 | 6.6985 | 5.2921 | 32.1834 | 30.5482 | 23.7668 | 3.7292 | 0.9017 | 4.1451 | 30 | 8.2141
1421 | 6.7073 | 5.2921 | 31.9449 | 33.2054 | 26.9009 | 12.1799 | 0.9017 | 5.1736 | 30 | 38.3503
1421.2 | 6.7336 | 5.2921 | 31.3658 | 31.3658 | 31.9109 | 23.6305 | 0.9017 | 2.041 | 30 | 17.6952
1421.4 | 6.7248 | 5.2921 | 32.7285 | 32.4219 | 30.9229 | 15.3843 | 0.9017 | 2.8322 | 30 | 29.738
1421.6 | 6.6985 | 5.2921 | 32.6944 | 32.0131 | 29.2856 | 11.3623 | 0.9017 | 5.1531 | 30 | 25.2477
1421.8 | 6.6897 | 5.2921 | 31.979 | 29.9329 | 24.0053 | 3.0479 | 0.86764 | 5.1795 | 30 | 1.7976
1422 | 6.7073 | 5.2921 | 31.8768 | 30.4119 | 27.0031 | 13.715 | 0.9017 | 2.5772 | 30 | 7.2209
1422.2 | 6.7336 | 5.2921 | 31.4339 | 31.3658 | 31.2295 | 21.0394 | 0.86764 | 4.8234 | 30 | 18.0514
1422.4 | 6.716 | 5.3797 | 32.0812 | 31.8427 | 29.0131 | 15.8953 | 0.9017 | 5.2645 | 30 | 23.5332
1422.6 | 6.6897 | 5.2921 | 32.5241 | 32.49 | 29.5241 | 6.4226 | 0.9017 | 5.1663 | 30 | 30.9729
1422.8 | 6.6985 | 5.2921 | 30.6845 | 29.6603 | 25.6405 | 3.7292 | 0.9017 | 3.2352 | 30 | 0
1423 | 6.7248 | 5.2921 | 31.7746 | 32.0131 | 30.001 | 16.5766 | 0.9017 | 4.3062 | 30 | 22.7965
1423.2 | 6.7336 | 5.3578 | 31.979 | 32.3878 | 31.1614 | 17.769 | 0.9017 | 5.3026 | 30 | 27.1578
1423.4 | 6.6985 | 5.2921 | 31.5021 | 31.0251 | 22.847 | 2.6732 | 0.9017 | 5.1883 | 30 | 11.8591
1423.6 | 6.6985 | 5.314 | 31.5361 | 31.7746 | 28.979 | 2.9798 | 0.9017 | 3.7377 | 30 | 20.4087
1423.8 | 6.7248 | 5.3797 | 31.5361 | 30.9229 | 30.4119 | 18.825 | 0.9017 | 2.4132 | 30 | 10.8635
1424 | 6.7248 | 5.3797 | 32.1153 | 32.3197 | 30.7867 | 16.781 | 0.9017 | 5.2719 | 30 | 26.74
1424.2 | 6.7073 | 5.2921 | 31.9109 | 31.9109 | 28.1614 | 11.4304 | 0.9017 | 3.2366 | 30 | 22.2444
1424.4 | 6.6985 | 5.2921 | 32.1153 | 31.7405 | 30.5823 | 11.192 | 0.86764 | 5.2968 | 30 | 20.4244
1424.6 | 6.6985 | 5.2921 | 31.9449 | 31.9109 | 29.5241 | 12.3502 | 0.9017 | 5.307 | 30 | 22.4549
1424.8 | 6.6985 | 5.2921 | 32.0471 | 31.468 | 29.3537 | 4.8556 | 0.9017 | 5.1619 | 30 | 17.5485
1425 | 6.7073 | 5.2921 | 31.2977 | 31.7405 | 24.0734 | 2.6732 | 0.9017 | 3.1956 | 30 | 20.722
1425.2 | 6.716 | 5.2921 | 31.0933 | 31.2977 | 28.0251 | 18.3481 | 0.9017 | 4.4278 | 30 | 15.8047
1425.4 | 6.7336 | 5.3578 | 31.7746 | 33.5461 | 30.6504 | 18.5866 | 0.86764 | 5.1033 | 30 | 41.3534
1425.6 | 6.6985 | 5.3797 | 32.3197 | 33.512 | 28.2636 | 3.1501 | 0.9017 | 5.2645 | 30 | 41.1709
1425.8 | 6.6897 | 5.3797 | 30.8548 | 27.5823 | 24.0053 | 2.2303 | 0.86764 | 5.2704 | 30 | 0
1426 | 6.716 | 5.314 | 31.4339 | 32.1834 | 31.1273 | 15.0777 | 0.9017 | 5.2704 | 30 | 24.6657
1426.2 | 6.7336 | 5.2921 | 31.0933 | 31.3999 | 31.6383 | 20.869 | 0.86764 | 5.1883 | 30 | 15.9171
1426.4 | 6.716 | 5.2921 | 32.3197 | 31.5021 | 28.979 | 13.681 | 0.93577 | 5.2587 | 30 | 17.1548
1426.6 | 6.6897 | 5.2921 | 32.5581 | 32.1153 | 28.1273 | 11.6008 | 0.86764 | 5.1385 | 30 | 24.1898
1426.8 | 6.6985 | 5.2921 | 31.979 | 31.7746 | 24.7547 | 5.2644 | 0.9017 | 5.178 | 30 | 20.4519
1427 | 6.716 | 5.2921 | 31.3658 | 30.7867 | 28.7746 | 13.2381 | 0.86764 | 5.2278 | 30 | 9.3632
1427.2 | 6.7248 | 5.2921 | 31.8768 | 31.7746 | 33.0691 | 19.1657 | 0.9017 | 5.2528 | 30 | 20.6003
1427.4 | 6.716 | 5.2921 | 32.6944 | 32.7625 | 29.3197 | 6.3204 | 0.9017 | 5.2748 | 30 | 31.8954
1427.6 | 6.7073 | 5.2921 | 29.5241 | 30.0691 | 24.3119 | 7.8534 | 0.9017 | 5.1751 | 30 | 1.5421
1427.8 | 6.7248 | 5.2921 | 31.5021 | 32.0471 | 31.3999 | 18.6547 | 0.86764 | 4.5363 | 30 | 23.9554
1428 | 6.716 | 5.2921 | 32.49 | 32.49 | 31.5021 | 14.9755 | 0.86764 | 4.8865 | 30 | 29.0899
1428.2 | 6.7073 | 5.2921 | 32.6603 | 32.1834 | 30.001 | 2.1281 | 0.9017 | 5.2 | 30 | 25.7628
1428.4 | 6.6897 | 5.2921 | 31.0251 | 29.3878 | 27.5482 | 4.9578 | 0.9017 | 4.7883 | 30 | 0
1428.6 | 6.716 | 5.2921 | 31.6724 | 32.7625 | 30.6845 | 15.4524 | 0.9017 | 4.8249 | 30 | 31.279
1428.8 | 6.7248 | 5.2921 | 31.3658 | 30.7526 | 26.9691 | 6.8996 | 0.86764 | 3.3847 | 30 | 8.6681
1429 | 6.716 | 5.2921 | 31.3658 | 31.468 | 31.7065 | 18.2118 | 0.86764 | 3.7817 | 30 | 16.8165
1429.2 | 6.716 | 5.3578 | 31.9109 | 31.7065 | 29.7966 | 13.5447 | 0.9017 | 5.1297 | 30 | 19.6031
1429.4 | 6.7073 | 5.2921 | 31.8427 | 32.8988 | 29.0812 | 11.0557 | 0.9017 | 5.1429 | 30 | 33.2099
1429.6 | 6.6985 | 5.2921 | 32.2175 | 31.7405 | 29.5922 | 3.4567 | 0.9017 | 5.1824 | 30 | 20.2559
1429.8 | 6.7073 | 5.2921 | 31.4339 | 31.8768 | 25.4701 | 2.9457 | 0.86764 | 5.2733 | 30 | 21.9005
1430 | 6.7248 | 5.314 | 31.5021 | 30.8889 | 27.5141 | 2.7072 | 0.9017 | 4.8836 | 30 | 10.817
1430.2 | 6.7248 | 5.2921 | 31.5361 | 31.468 | 33.1713 | 16.1338 | 0.9017 | 4.5788 | 30 | 17.4295
1430.4 | 6.716 | 5.314 | 32.2856 | 32.2856 | 32.6603 | 12.6568 | 0.9017 | 5.2117 | 30 | 26.7772
1430.6 | 6.6985 | 5.2921 | 32.3878 | 31.5021 | 29.3878 | 1.9578 | 0.86764 | 5.1429 | 30 | 18.0341
1430.8 | 6.6985 | 5.2921 | 30.957 | 29.0131 | 26.1515 | 3.4908 | 0.9017 | 4.9744 | 30 | 0
1431 | 6.7248 | 5.3578 | 31.3999 | 30.957 | 30.4119 | 14.9414 | 0.86764 | 4.8469 | 30 | 10.8133
1431.2 | 6.7248 | 5.2921 | 31.1273 | 31.5702 | 31.3999 | 21.5865 | 0.9017 | 5.2689 | 30 | 17.8157
1431.4 | 6.7073 | 5.2921 | 33.1373 | 33.6483 | 32.1153 | 17.1898 | 0.9017 | 4.6652 | 30 | 41.449
1431.6 | 6.6809 | 5.2921 | 33.8527 | 33.3417 | 31.5021 | 12.4865 | 0.9017 | 4.529 | 30 | 38.187
1431.8 | 6.6985 | 5.2921 | 33.8867 | 33.7164 | 30.8207 | 14.0898 | 0.9017 | 5.1575 | 30 | 42.626
1432 | 6.7073 | 5.2921 | 34.3296 | 34.1593 | 30.3779 | 3.4226 | 0.9017 | 5.2631 | 30 | 47.8586
1432.2 | 6.7073 | 5.2921 | 31.7065 | 29.2856 | 25.2998 | 5.4347 | 0.9017 | 5.2264 | 30 | 0
1432.4 | 6.7073 | 5.2921 | 32.3197 | 34.6362 | 31.3658 | 12.0436 | 0.9017 | 5.2938 | 30 | 52.5027
1432.6 | 6.716 | 5.2921 | 32.1834 | 33.0691 | 28.979 | 7.3765 | 0.9017 | 5.1458 | 30 | 35.0182
1432.8 | 6.716 | 5.2921 | 31.7746 | 31.5702 | 25.1635 | 11.8392 | 0.86764 | 2.3561 | 30 | 18.216
1433 | 6.7248 | 5.2921 | 31.979 | 31.8087 | 29.5581 | 15.6568 | 0.86764 | 5.0418 | 30 | 21.0076
1433.2 | 6.716 | 5.2921 | 31.8768 | 31.6383 | 30.6504 | 10.3062 | 0.86764 | 5.266 | 30 | 19.1827
1433.4 | 6.7073 | 5.2921 | 31.7746 | 30.6845 | 28.9449 | 4.583 | 0.9017 | 5.1502 | 30 | 8.4713
1433.6 | 6.716 | 5.3578 | 31.0592 | 29.3537 | 26.8328 | 3.6611 | 0.9017 | 2.6696 | 30 | 0
1433.8 | 6.7336 | 5.2921 | 31.3999 | 31.3658 | 29.6263 | 25.3339 | 0.9017 | 2.5582 | 30 | 15.4545
1434 | 6.7248 | 5.3359 | 32.5922 | 32.5241 | 32.7625 | 20.5284 | 0.86764 | 5.1897 | 30 | 28.6556
1434.2 | 6.6897 | 5.314 | 33.1032 | 33.6823 | 28.2636 | 12.5206 | 0.9017 | 4.9495 | 30 | 41.9238
1434.4 | 6.6897 | 5.314 | 33.5461 | 32.6603 | 30.001 | 13.1359 | 0.9017 | 5.1458 | 30 | 30.559
1434.6 | 6.6985 | 5.2921 | 33.5801 | 33.6483 | 31.5021 | 12.759 | 0.9017 | 3.9678 | 30 | 41.9054
1434.8 | 6.6985 | 5.2921 | 32.6944 | 31.3317 | 27.1394 | 13.4766 | 0.9017 | 4.8527 | 30 | 15.8729
1435 | 6.7073 | 5.314 | 32.5581 | 30.7185 | 27.446 | 6.8314 | 0.9017 | 4.7136 | 30 | 9.0032
1435.2 | 6.716 | 5.314 | 32.0131 | 32.3537 | 25.8108 | 13.4084 | 0.86764 | 3.1136 | 30 | 27.5699
1435.4 | 6.7248 | 5.2921 | 31.7746 | 32.1834 | 30.446 | 17.6327 | 0.86764 | 5.1209 | 30 | 25.7773
1435.6 | 6.716 | 5.2921 | 31.8427 | 31.7065 | 30.3097 | 11.1579 | 0.86764 | 5.1502 | 30 | 20.5001
1435.8 | 6.6985 | 5.2921 | 31.8087 | 30.1373 | 27.4119 | 6.116 | 0.86764 | 5.1077 | 30 | 2.8216
1436 | 6.716 | 5.2921 | 31.6724 | 30.5823 | 29.1834 | 13.9194 | 0.9017 | 2.5802 | 30 | 7.8709
1436.2 | 6.716 | 5.3797 | 31.9109 | 33.3757 | 32.1153 | 22.1316 | 0.86764 | 2.0527 | 30 | 39.5517
1436.4 | 6.7073 | 5.2921 | 33.9208 | 33.3757 | 33.1373 | 16.4744 | 0.9017 | 5.1722 | 30 | 39.7473
1436.6 | 6.6809 | 5.314 | 33.7505 | 33.3076 | 30.5482 | 13.7832 | 0.9017 | 5.2748 | 30 | 39.1711
1436.8 | 6.6897 | 5.2921 | 34.0911 | 34.4659 | 29.1834 | 15.0777 | 0.86764 | 5.2161 | 30 | 52.487
1437 | 6.6897 | 5.2482 | 34.0911 | 34.1933 | 31.1273 | 3.2182 | 0.86764 | 5.2132 | 30 | 49.6557
1437.2 | 6.6985 | 5.2263 | 31.6724 | 29.1153 | 24.5844 | 2.3666 | 0.9017 | 2.9743 | 30 | 0
1437.4 | 6.7073 | 5.2263 | 32.1153 | 32.5581 | 26.3559 | 2.2644 | 0.86764 | 5.222 | 30 | 28.9555
1437.6 | 6.7248 | 5.314 | 31.3317 | 32.6944 | 29.6263 | 5.3666 | 0.86764 | 2.8776 | 30 | 30.6475
1437.8 | 6.7424 | 5.2921 | 31.7405 | 32.3537 | 31.0592 | 13.681 | 0.86764 | 4.9978 | 30 | 26.9457
1438 | 6.7248 | 5.2921 | 31.8427 | 31.8427 | 30.5823 | 11.8392 | 0.93577 | 5.2483 | 30 | 21.2917
1438.2 | 6.6985 | 5.2921 | 32.0471 | 31.8087 | 30.3779 | 6.627 | 0.86764 | 5.1604 | 30 | 21.0126
1438.4 | 6.6985 | 5.2921 | 31.9449 | 28.2636 | 28.1614 | 11.192 | 0.9017 | 5.266 | 30 | 0
1438.6 | 6.716 | 5.314 | 31.9109 | 32.1834 | 32.5241 | 17.3602 | 0.9017 | 5.074 | 30 | 24.6854
1438.8 | 6.7073 | 5.314 | 32.5241 | 32.3197 | 33.1713 | 13.8172 | 0.86764 | 4.1642 | 30 | 26.357
1439 | 6.6809 | 5.2921 | 32.0131 | 31.3317 | 30.1373 | 12.8634 | 0.86764 | 5.31 | 30 | 15.2981
1439.2 | 6.6985 | 5.314 | 32.3197 | 32.3878 | 29.9329 | 12.8293 | 0.9017 | 5.1575 | 30 | 27.3405
1439.4 | 6.7073 | 5.2921 | 32.1493 | 31.5021 | 29.7625 | 14.8392 | 0.86764 | 5.1355 | 30 | 17.4433
1439.6 | 6.7073 | 5.2921 | 32.6263 | 32.5241 | 28.1273 | 3.2523 | 0.9017 | 5.1795 | 30 | 29.1097
1439.8 | 6.6985 | 5.2921 | 31.979 | 32.0131 | 26.7647 | 2.4347 | 0.9017 | 5.2337 | 30 | 23.4655
1440 | 6.716 | 5.2921 | 31.7065 | 31.3999 | 26.424 | 2.1622 | 0.86764 | 2.0088 | 30 | 16.6367
1440.2 | 6.7336 | 5.3578 | 30.7526 | 31.5702 | 30.1713 | 15.1799 | 0.9017 | 2.3385 | 30 | 18.6463
1440.4 | 6.716 | 5.3578 | 32.2856 | 32.2515 | 31.1955 | 12.6228 | 0.86764 | 5.1941 | 30 | 26.4566
1440.6 | 6.6897 | 5.2921 | 32.8307 | 32.6263 | 30.3438 | 8.8414 | 0.9017 | 5.2572 | 30 | 30.8317
1440.8 | 6.6985 | 5.314 | 32.6263 | 31.7746 | 29.8307 | 4.8896 | 0.9017 | 5.1414 | 30 | 21.3367
1441 | 6.7073 | 5.2921 | 31.9449 | 30.4119 | 29.2175 | 12.5206 | 0.86764 | 4.822 | 30 | 6.0013
1441.2 | 6.716 | 5.314 | 32.0471 | 31.0592 | 31.8427 | 19.1316 | 0.9017 | 4.2154 | 30 | 13.3585
1441.4 | 6.7073 | 5.2921 | 32.7285 | 32.7966 | 31.6724 | 15.1799 | 0.86764 | 5.3363 | 30 | 33.1017
1441.6 | 6.6985 | 5.2921 | 32.8988 | 32.3197 | 30.1032 | 11.6008 | 0.86764 | 5.2558 | 30 | 27.862
1441.8 | 6.6897 | 5.2921 | 32.7285 | 32.7966 | 28.0251 | 11.4986 | 0.9017 | 4.677 | 30 | 33.3981
1442 | 6.6985 | 5.2921 | 32.5241 | 32.3197 | 30.9229 | 10.0337 | 0.93577 | 5.137 | 30 | 28.1578
1442.2 | 6.7073 | 5.2921 | 32.6603 | 30.6845 | 25.913 | 2.2303 | 0.86764 | 5.2381 | 30 | 9.7671
1442.4 | 6.716 | 5.2921 | 31.2295 | 32.1834 | 29.6603 | 2.4347 | 0.86764 | 5.2675 | 30 | 26.7923
1442.6 | 6.7248 | 5.2921 | 31.8087 | 31.7065 | 30.2054 | 5.9798 | 0.9017 | 3.5268 | 30 | 21.5094
1442.8 | 6.7336 | 5.2921 | 31.7065 | 31.7065 | 32.8647 | 16.4744 | 0.9017 | 4.1773 | 30 | 21.6083
1443 | 6.716 | 5.3578 | 31.9109 | 30.8889 | 28.2295 | 12.4865 | 0.86764 | 4.6389 | 30 | 12.4446
1443.2 | 6.6985 | 5.314 | 32.0131 | 32.2856 | 32.6263 | 12.759 | 0.86764 | 5.1575 | 30 | 28.3197
1443.4 | 6.6985 | 5.3797 | 32.8988 | 33.3757 | 32.5241 | 15.0777 | 0.9017 | 5.2396 | 30 | 40.8022
1443.6 | 6.6985 | 5.314 | 33.2395 | 33.1032 | 31.3658 | 13.8172 | 0.9017 | 5.2602 | 30 | 37.9113
1443.8 | 6.6897 | 5.2921 | 33.8186 | 33.4098 | 30.0351 | 4.0358 | 0.9017 | 2.8498 | 30 | 41.5636
1444 | 6.6985 | 5.2921 | 31.1273 | 29.1153 | 25.8449 | 13.9535 | 0.9017 | 3.5136 | 30 | 0
1444.2 | 6.716 | 5.2921 | 33.7845 | 33.4779 | 33.2054 | 15.5887 | 0.86764 | 5.0975 | 30 | 39.3717
1444.4 | 6.7073 | 5.2921 | 32.8307 | 32.9329 | 31.468 | 14.3623 | 0.86764 | 5.2029 | 30 | 33.4001
1444.6 | 6.7073 | 5.314 | 32.1834 | 32.1834 | 26.9009 | 12.8634 | 0.86764 | 5.2469 | 30 | 25.0779
1444.8 | 6.6633 | 5.314 | 32.49 | 32.6263 | 30.1373 | 12.5546 | 0.9017 | 5.2675 | 30 | 30.23
1445 | 6.6985 | 5.2921 | 32.6944 | 30.8207 | 26.6284 | 3.2864 | 0.9017 | 4.7648 | 30 | 9.9218
1445.2 | 6.6545 | 5.2921 | 31.3658 | 31.3317 | 23.869 | 11.9755 | 0.9017 | 2.2227 | 30 | 15.7588
1445.4 | 6.6809 | 5.2921 | 31.9449 | 31.8087 | 31.6043 | 19.5745 | 0.9017 | 3.4301 | 30 | 21.2396
1445.6 | 6.6985 | 5.2921 | 32.1153 | 31.6724 | 31.6383 | 15.3162 | 0.9017 | 3.5912 | 30 | 19.8052
1445.8 | 6.6897 | 5.2921 | 32.3878 | 32.1153 | 29.0471 | 10.3403 | 0.9017 | 4.7912 | 30 | 24.9144
1446 | 6.6985 | 5.314 | 32.3197 | 31.7065 | 29.9329 | 11.2601 | 0.9017 | 4.97 | 30 | 20.4057
1446.2 | 6.7073 | 5.2921 | 32.2856 | 30.1032 | 25.913 | 2.9116 | 0.93577 | 5.2528 | 30 | 2.3407
1446.4 | 6.7073 | 5.2921 | 31.7405 | 31.6724 | 29.7285 | 15.3162 | 0.9017 | 5.2543 | 30 | 20.1256
1446.6 | 6.7248 | 5.2921 | 32.1153 | 31.9109 | 31.8087 | 19.7108 | 0.9017 | 5.0418 | 30 | 22.921
1446.8 | 6.6985 | 5.2921 | 32.7625 | 30.6504 | 23.9371 | 3.2182 | 0.9017 | 5.2293 | 30 | 8.7519
1447 | 6.6985 | 5.2921 | 32.1493 | 33.1713 | 26.1174 | 8.0919 | 0.9017 | 5.266 | 30 | 37.3492
1447.2 | 6.7248 | 5.2921 | 31.8087 | 31.468 | 31.979 | 17.2239 | 0.9017 | 5.1839 | 30 | 18.2367
1447.4 | 6.7248 | 5.2921 | 32.4219 | 32.7285 | 31.6043 | 12.9996 | 0.9017 | 3.1399 | 30 | 32.6009
1447.6 | 6.6985 | 5.2921 | 32.49 | 31.9449 | 29.5922 | 11.4645 | 0.86764 | 5.2044 | 30 | 23.8824
1447.8 | 6.6897 | 5.2921 | 32.1153 | 31.979 | 25.9811 | 4.9237 | 0.9017 | 4.5114 | 30 | 24.3811
1448 | 6.7073 | 5.2921 | 31.9109 | 31.0592 | 24.0393 | 12.8293 | 0.9017 | 4.1832 | 30 | 14.0758
1448.2 | 6.7248 | 5.2921 | 32.1834 | 31.8087 | 31.8427 | 9.693 | 0.86764 | 5.1165 | 30 | 22.6278
1448.4 | 6.7073 | 5.2921 | 31.9109 | 31.6724 | 29.6603 | 14.703 | 0.9017 | 2.8234 | 30 | 21.1884
1448.6 | 6.7073 | 5.2921 | 32.0131 | 31.9449 | 28.7746 | 10.7832 | 0.9017 | 3.8037 | 30 | 24.3728
1448.8 | 6.6985 | 5.2921 | 31.9109 | 30.5141 | 28.8087 | 13.5788 | 0.9017 | 5.0184 | 30 | 8.276
1449 | 6.7073 | 5.2921 | 32.1493 | 31.6383 | 29.9329 | 6.4567 | 0.9017 | 5.2132 | 30 | 21.0419
1449.2 | 6.7073 | 5.314 | 32.1493 | 29.6944 | 29.5581 | 2.9457 | 0.9017 | 5.222 | 30 | 0
1449.4 | 6.716 | 5.2921 | 31.6724 | 31.3658 | 29.7966 | 15.7931 | 0.9017 | 3.0096 | 30 | 15.4646
1449.6 | 6.7248 | 5.314 | 32.1834 | 32.1493 | 33.3417 | 23.8349 | 0.9017 | 5.1897 | 30 | 24.4194
1449.8 | 6.7073 | 5.2921 | 32.5581 | 33.1713 | 29.3878 | 11.6348 | 0.9017 | 5.1326 | 30 | 36.1229
1450 | 6.6721 | 5.2921 | 33.4779 | 31.0933 | 24.9932 | 3.8314 | 0.9017 | 5.2015 | 30 | 12.765
1450.2 | 6.6897 | 5.314 | 32.49 | 29.3537 | 26.935 | 5.9798 | 0.9017 | 5.1429 | 30 | 0
1450.4 | 6.716 | 5.314 | 32.0471 | 32.6944 | 33.9889 | 19.302 | 0.9017 | 3.5121 | 30 | 30.5058
1450.6 | 6.716 | 5.2921 | 33.3757 | 33.7505 | 35.2153 | 9.9656 | 0.9017 | 3.6132 | 30 | 42.6261
1450.8 | 6.6897 | 5.2921 | 32.1153 | 31.2977 | 29.8307 | 12.5887 | 0.9017 | 5.1561 | 30 | 15.0558
1451 | 6.6897 | 5.2921 | 33.4439 | 33.9208 | 32.5581 | 14.8392 | 0.9017 | 4.2052 | 30 | 44.8491
1451.2 | 6.6985 | 5.2921 | 33.2395 | 33.7505 | 31.2295 | 15.1458 | 0.9017 | 5.1165 | 30 | 43.1455
1451.4 | 6.7073 | 5.2921 | 33.6483 | 33.5461 | 31.6383 | 6.627 | 0.9017 | 5.2205 | 30 | 41.0482
1451.6 | 6.716 | 5.2921 | 32.4219 | 31.5361 | 30.2054 | 11.7711 | 0.9017 | 5.1502 | 30 | 18.7226
1451.8 | 6.7248 | 5.2921 | 32.49 | 31.1955 | 27.0713 | 3.7974 | 0.9017 | 3.0096 | 30 | 14.9494
1452 | 6.7336 | 5.2921 | 32.0471 | 32.1834 | 31.468 | 9.0798 | 0.9017 | 4.4791 | 30 | 26.2114
1452.2 | 6.7248 | 5.314 | 31.7065 | 31.0592 | 28.7405 | 9.3864 | 0.9017 | 4.041 | 30 | 13.6024
1452.4 | 6.7248 | 5.2921 | 31.9109 | 30.1032 | 30.5482 | 15.725 | 0.9017 | 5.2514 | 30 | 2.8332
1452.6 | 6.7248 | 5.2921 | 32.1493 | 32.3197 | 31.7065 | 5.6732 | 0.9017 | 5.2381 | 30 | 27.949
1452.8 | 6.716 | 5.2921 | 31.5702 | 30.6845 | 26.3899 | 5.9116 | 0.9017 | 5.2381 | 30 | 9.5587
1453 | 6.716 | 5.2921 | 32.1493 | 30.1032 | 28.1614 | 17.3942 | 0.9017 | 5.1517 | 30 | 3.0132
1453.2 | 6.716 | 5.2921 | 33.0351 | 33.0351 | 33.8527 | 19.3701 | 0.86764 | 1.5897 | 30 | 36.2342
1453.4 | 6.6985 | 5.2921 | 33.6823 | 33.4779 | 31.6724 | 13.17 | 0.9017 | 5.1531 | 30 | 41.4292
1453.6 | 6.6809 | 5.2921 | 33.6483 | 32.9669 | 31.3658 | 13.0337 | 0.9017 | 2.9729 | 30 | 35.8407
1453.8 | 6.6985 | 5.2921 | 34.4318 | 33.9549 | 32.3878 | 14.1579 | 0.86764 | 5.1224 | 30 | 47.2038
1454 | 6.7073 | 5.2263 | 34.6021 | 33.1373 | 32.2856 | 12.725 | 0.9017 | 5.2073 | 30 | 38.1807
1454.2 | 6.7073 | 5.2263 | 33.8527 | 31.979 | 27.0713 | 4.549 | 0.86764 | 5.1443 | 30 | 25.2332
1454.4 | 6.6985 | 5.2701 | 32.6603 | 31.8768 | 25.402 | 10.715 | 0.86764 | 3.915 | 30 | 24.1906
1454.6 | 6.7248 | 5.314 | 32.3537 | 33.1032 | 32.9329 | 15.7931 | 0.9017 | 4.7268 | 30 | 38.1925
1454.8 | 6.7248 | 5.2921 | 32.49 | 32.5241 | 31.0251 | 15.3162 | 0.93577 | 4.611 | 30 | 31.817
1455 | 6.716 | 5.2921 | 32.49 | 31.7746 | 28.7065 | 8.4326 | 0.86764 | 5.1575 | 30 | 23.4682
1455.2 | 6.6985 | 5.2921 | 32.2856 | 29.0131 | 26.2537 | 8.5348 | 0.86764 | 5.0667 | 30 | 0
1455.4 | 6.7248 | 5.2921 | 32.2856 | 31.9449 | 33.4439 | 12.6568 | 0.9017 | 5.2059 | 30 | 22.0054
1455.6 | 6.7336 | 5.2921 | 31.7746 | 30.2416 | 28.7405 | 2.571 | 0.86764 | 5.1458 | 30 | 2.8214
1455.8 | 6.7248 | 5.2921 | 31.6383 | 30.9229 | 23.5624 | 17.7349 | 0.9017 | 4.3443 | 30 | 10.5541
1456 | 6.7248 | 5.2921 | 31.4339 | 32.1153 | 31.6043 | 22.5063 | 0.9017 | 2.0146 | 30 | 24.1155
1456.2 | 6.7073 | 5.2921 | 33.5461 | 34.2955 | 33.3076 | 12.4184 | 0.9017 | 4.7839 | 30 | 48.9391
1456.4 | 6.6897 | 5.2921 | 33.3076 | 33.3417 | 29.6263 | 12.6228 | 0.9017 | 5.0418 | 30 | 38.3817
1456.6 | 6.6897 | 5.2921 | 34.1252 | 33.1713 | 31.1614 | 7.7512 | 0.9017 | 5.1487 | 30 | 36.6495
1456.8 | 6.6985 | 5.2921 | 32.5922 | 29.9669 | 24.9251 | 2.7413 | 0.86764 | 5.2264 | 30 | 0.52848
1457 | 6.7073 | 5.2921 | 32.3878 | 33.1032 | 27.8548 | 14.8392 | 0.9017 | 3.7157 | 30 | 36.0572
1457.2 | 6.7248 | 5.2921 | 31.7746 | 32.9669 | 33.3076 | 18.5866 | 0.9017 | 4.9261 | 30 | 34.6941
1457.4 | 6.716 | 5.2921 | 32.3197 | 33.3076 | 30.9229 | 14.9414 | 0.9017 | 4.8836 | 30 | 38.7245
1457.6 | 6.6985 | 5.314 | 32.2856 | 32.2856 | 29.0471 | 10.8513 | 0.9017 | 5.2264 | 30 | 27.338
1457.8 | 6.6985 | 5.2921 | 32.3197 | 31.1273 | 27.2416 | 10.8854 | 0.93577 | 5.1414 | 30 | 14.3495
1458 | 6.7248 | 5.2921 | 32.0812 | 30.6504 | 29.6603 | 11.2601 | 0.9017 | 4.4176 | 30 | 9.0116
1458.2 | 6.7336 | 5.2921 | 32.2175 | 29.7966 | 31.9109 | 15.5206 | 0.9017 | 4.252 | 30 | 0
1458.4 | 6.7248 | 5.314 | 31.8768 | 31.6043 | 30.5482 | 13.6469 | 0.9017 | 5.2234 | 30 | 18.1689
1458.6 | 6.7073 | 5.2921 | 31.6043 | 30.7185 | 29.3537 | 5.4688 | 0.93577 | 5.2631 | 30 | 8.2274
1458.8 | 6.7073 | 5.2921 | 30.957 | 31.2295 | 30.8889 | 3.3204 | 0.9017 | 5.2469 | 30 | 14.0584
1459 | 6.7336 | 5.3797 | 30.6845 | 30.8207 | 27.2416 | 26.3559 | 0.86764 | 4.5466 | 30 | 9.4981
1459.2 | 6.7336 | 5.314 | 31.6043 | 32.2175 | 33.4779 | 23.7327 | 0.86764 | 3.2703 | 30 | 25.3692
1459.4 | 6.6985 | 5.3797 | 32.5241 | 32.0471 | 29.7966 | 14.0557 | 0.9017 | 4.6022 | 30 | 23.568
1459.6 | 6.6809 | 5.2921 | 33.512 | 32.5241 | 29.8307 | 7.8534 | 0.86764 | 5.0872 | 30 | 29.0905
1459.8 | 6.6897 | 5.2921 | 32.6944 | 30.6163 | 27.7185 | 9.659 | 0.86764 | 5.2103 | 30 | 7.6236
1460 | 6.716 | 5.2921 | 32.5241 | 30.7185 | 27.2757 | 12.214 | 0.86764 | 4.9217 | 30 | 8.8172
1460.2 | 6.716 | 5.2921 | 31.8768 | 30.3097 | 28.7065 | 7.2062 | 0.86764 | 5.1473 | 30 | 4.2275
1460.4 | 6.716 | 5.2921 | 31.3999 | 30.6504 | 27.1394 | 10.204 | 0.9017 | 3.9429 | 30 | 8.105
1460.6 | 6.7248 | 5.314 | 31.6383 | 31.6724 | 31.6043 | 21.6206 | 0.9017 | 4.3268 | 30 | 19.7206
1460.8 | 6.7073 | 5.3578 | 32.1834 | 33.9549 | 33.2395 | 17.9393 | 0.9017 | 5.1502 | 30 | 45.6754
1461 | 6.6985 | 5.2921 | 32.8307 | 32.5241 | 29.49 | 12.4865 | 0.9017 | 3.077 | 30 | 29.698
1461.2 | 6.6897 | 5.2921 | 33.0351 | 32.8307 | 29.5241 | 11.5326 | 0.9017 | 5.2748 | 30 | 33.3161
1461.4 | 6.6985 | 5.314 | 32.8307 | 32.4219 | 30.1373 | 4.2764 | 0.86764 | 4.482 | 30 | 28.8481
1461.6 | 6.6985 | 5.2921 | 31.3999 | 28.6383 | 26.5943 | 2.2984 | 0.9017 | 5.1575 | 30 | 0
1461.8 | 6.716 | 5.2921 | 31.7065 | 30.6504 | 29.6944 | 14.0216 | 0.9017 | 4.3238 | 30 | 7.3295
1462 | 6.7336 | 5.2921 | 30.9911 | 30.8548 | 33.512 | 18.4844 | 0.9017 | 5.1062 | 30 | 9.683
1462.2 | 6.7248 | 5.2921 | 31.5021 | 31.1273 | 30.5482 | 14.737 | 0.9017 | 5.1443 | 30 | 12.8198
1462.4 | 6.716 | 5.2921 | 31.1614 | 30.5141 | 24.1075 | 3.2182 | 0.9017 | 5.2337 | 30 | 5.9382
1462.6 | 6.716 | 5.3578 | 30.957 | 30.7867 | 26.0493 | 17.8371 | 0.9017 | 5.181 | 30 | 9.0555
1462.8 | 6.7248 | 5.314 | 32.0812 | 33.0351 | 33.1373 | 24.4822 | 0.86764 | 5.2322 | 30 | 34.5737
1463 | 6.7073 | 5.2921 | 32.8307 | 33.1032 | 30.8207 | 15.759 | 0.9017 | 5.1517 | 30 | 35.5206
1463.2 | 6.6809 | 5.2921 | 33.4098 | 32.6944 | 29.6944 | 12.214 | 0.9017 | 5.1648 | 30 | 31.0784
1463.4 | 6.6809 | 5.2921 | 33.7164 | 33.4439 | 31.2636 | 6.1842 | 0.9017 | 3.5824 | 30 | 39.7154
1463.6 | 6.6985 | 5.2921 | 31.1614 | 30.1373 | 28.9109 | 11.5667 | 0.9017 | 5.1209 | 30 | 2.4547
1463.8 | 6.716 | 5.2921 | 32.3197 | 32.5581 | 31.3999 | 4.6512 | 0.86764 | 5.181 | 30 | 29.8893
1464 | 6.716 | 5.2921 | 31.8768 | 31.8087 | 27.8207 | 2.0259 | 0.9017 | 5.2602 | 30 | 21.5519
1464.2 | 6.716 | 5.314 | 31.4339 | 31.9109 | 25.8789 | 14.4304 | 0.9017 | 3.6439 | 30 | 22.8091
1464.4 | 6.7336 | 5.314 | 32.0471 | 32.0131 | 29.8307 | 17.7349 | 0.86764 | 5.0389 | 30 | 24.0777
1464.6 | 6.7248 | 5.2921 | 32.0131 | 31.9109 | 29.6603 | 11.5667 | 0.86764 | 3.9927 | 30 | 23.0365
1464.8 | 6.7073 | 5.2921 | 32.2856 | 32.3878 | 30.2054 | 8.8754 | 0.9017 | 5.2675 | 30 | 28.5511
1465 | 6.6985 | 5.2921 | 31.8768 | 30.001 | 28.4339 | 4.0018 | 0.86764 | 5.2807 | 30 | 1.6509
1465.2 | 6.716 | 5.2921 | 31.5361 | 29.8647 | 26.1855 | 5.5369 | 0.86764 | 5.1619 | 30 | 0.10725
1465.4 | 6.7248 | 5.3578 | 31.2295 | 30.9229 | 28.4339 | 15.6228 | 0.9017 | 4.8542 | 30 | 12.0876
1465.6 | 6.7336 | 5.3578 | 31.8768 | 31.5702 | 34.6703 | 20.869 | 0.86764 | 5.2587 | 30 | 19.4743
1465.8 | 6.6985 | 5.3797 | 31.979 | 30.0691 | 21.9953 | 4.7193 | 0.86764 | 2.1904 | 30 | 2.5598
1466 | 6.6897 | 5.2921 | 31.0251 | 30.8207 | 29.8647 | 15.5887 | 0.86764 | 3.6527 | 30 | 11.0784
1466.2 | 6.716 | 5.314 | 32.4219 | 32.49 | 31.3999 | 20.7328 | 0.86764 | 5.1487 | 30 | 30.0371
1466.4 | 6.7073 | 5.314 | 33.1373 | 33.2395 | 30.1713 | 12.6568 | 0.9017 | 5.2587 | 30 | 38.6729
1466.6 | 6.6809 | 5.2921 | 33.7505 | 33.4098 | 30.1032 | 11.8733 | 0.9017 | 4.2916 | 30 | 40.7893
1466.8 | 6.6985 | 5.2921 | 32.8307 | 29.8647 | 24.4822 | 14.2942 | 0.93577 | 3.7876 | 30 | 0.98681
1467 | 6.7073 | 5.314 | 32.7966 | 31.6724 | 29.7966 | 13.204 | 0.86764 | 4.91 | 30 | 21.4575
1467.2 | 6.716 | 5.2921 | 32.49 | 31.0592 | 30.4119 | 13.3403 | 0.86764 | 5.1443 | 30 | 14.6075
1467.4 | 6.7073 | 5.2921 | 32.6263 | 32.3537 | 27.446 | 6.082 | 0.86764 | 5.2337 | 30 | 29.3346
1467.6 | 6.7073 | 5.2921 | 32.2856 | 30.2416 | 24.1756 | 7.2062 | 0.86764 | 3.5473 | 30 | 5.5427
1467.8 | 6.716 | 5.314 | 32.1834 | 33.512 | 31.979 | 16.3041 | 0.9017 | 3.2923 | 30 | 42.6069
1468 | 6.716 | 5.314 | 32.3537 | 31.7065 | 30.6504 | 12.5206 | 0.9017 | 5.1707 | 30 | 22.3556
1468.2 | 6.6985 | 5.2921 | 32.3537 | 31.468 | 29.6263 | 10.0678 | 0.9017 | 5.2278 | 30 | 19.7529
1468.4 | 6.6985 | 5.2921 | 32.5241 | 31.1614 | 24.8569 | 3.116 | 0.86764 | 5.241 | 30 | 16.3645
1468.6 | 6.6985 | 5.314 | 32.2175 | 31.8768 | 30.5482 | 2.7072 | 0.86764 | 5.2396 | 30 | 24.5366
1468.8 | 6.716 | 5.314 | 31.7065 | 30.7185 | 29.1153 | 2.8435 | 0.9017 | 5.1399 | 30 | 11.5238
1469 | 6.7336 | 5.314 | 31.7746 | 31.5361 | 28.1955 | 3.0138 | 0.9017 | 3.3143 | 30 | 20.8276
1469.2 | 6.7336 | 5.2921 | 31.5021 | 29.5922 | 29.5581 | 21.5184 | 0.86764 | 2.5582 | 30 | 0
1469.4 | 6.7073 | 5.314 | 32.6944 | 32.3878 | 31.3658 | 12.6909 | 0.9017 | 2.2373 | 30 | 27.0393
1469.6 | 6.6985 | 5.2921 | 32.8307 | 32.2175 | 29.5581 | 9.8634 | 0.9017 | 4.9949 | 30 | 25.2486
1469.8 | 6.6985 | 5.2921 | 33.3076 | 33.4439 | 30.957 | 12.7952 | 0.9017 | 5.1531 | 30 | 39.2702
1470 | 6.7073 | 5.314 | 33.2735 | 32.7625 | 30.446 | 11.3623 | 0.86764 | 5.137 | 30 | 31.7518
1470.2 | 6.7073 | 5.314 | 33.2054 | 32.7285 | 31.5361 | 10.5788 | 0.9017 | 4.5026 | 30 | 31.5252
1470.4 | 6.6985 | 5.2921 | 32.6603 | 31.8087 | 29.3197 | 9.1139 | 0.9017 | 5.1722 | 30 | 21.2629
1470.6 | 6.6985 | 5.2921 | 32.6944 | 32.49 | 29.49 | 4.549 | 0.9017 | 2.8981 | 30 | 29.0877
1470.8 | 6.7073 | 5.2921 | 32.2515 | 32.2515 | 28.979 | 11.5667 | 0.86764 | 5.2161 | 30 | 26.5366
1471 | 6.716 | 5.2921 | 32.3537 | 31.9449 | 30.3779 | 12.5887 | 0.86764 | 2.9362 | 30 | 23.1882
1471.2 | 6.7248 | 5.2921 | 32.3537 | 32.1493 | 29.8307 | 13.681 | 0.86764 | 3.2732 | 30 | 25.6165
1471.4 | 6.7073 | 5.2921 | 32.5922 | 32.6263 | 31.0933 | 12.725 | 0.9017 | 5.1224 | 30 | 31.1442
1471.6 | 6.6985 | 5.2921 | 32.7966 | 32.8647 | 30.2757 | 7.2062 | 0.9017 | 5.2469 | 30 | 34.0052
1471.8 | 6.6985 | 5.2921 | 32.2175 | 29.1153 | 26.9009 | 2.9116 | 0.86764 | 4.6081 | 30 | 0
1472 | 6.716 | 5.314 | 31.8768 | 31.7065 | 29.3878 | 13.681 | 0.9017 | 5.137 | 30 | 19.307
1472.2 | 6.716 | 5.2921 | 32.4219 | 32.1834 | 31.1614 | 15.5887 | 0.9017 | 5.159 | 30 | 24.8096
1472.4 | 6.7073 | 5.2921 | 32.1493 | 30.5482 | 28.0592 | 6.082 | 0.86764 | 4.4762 | 30 | 6.4145
1472.6 | 6.7073 | 5.2921 | 32.2856 | 32.2515 | 31.6383 | 12.4184 | 0.9017 | 3.8711 | 30 | 25.7392
1472.8 | 6.716 | 5.314 | 32.3537 | 32.1834 | 31.5361 | 12.5206 | 0.93577 | 2.0747 | 30 | 25.0979
1473 | 6.7073 | 5.314 | 32.3878 | 32.5241 | 32.6263 | 5.9457 | 0.86764 | 5.1604 | 30 | 29.0845
1473.2 | 6.7073 | 5.314 | 32.4219 | 31.6383 | 24.0053 | 3.3204 | 0.9017 | 2.8908 | 30 | 19.2023
1473.4 | 6.716 | 5.2921 | 32.1493 | 31.8768 | 31.1614 | 13.7491 | 0.86764 | 4.2169 | 30 | 21.9927
1473.6 | 6.716 | 5.2921 | 32.1834 | 31.9109 | 30.7526 | 15.4184 | 0.86764 | 5.1839 | 30 | 22.4874
1473.8 | 6.7073 | 5.314 | 32.5922 | 32.0131 | 26.2196 | 5.5369 | 0.9017 | 5.2337 | 30 | 23.756
1474 | 6.6985 | 5.2921 | 31.8427 | 31.8427 | 27.7867 | 8.7732 | 0.9017 | 5.0799 | 30 | 21.9435
1474.2 | 6.7248 | 5.2921 | 32.1493 | 31.2636 | 31.2977 | 18.1778 | 0.9017 | 5.1399 | 30 | 15.4893
1474.4 | 6.7073 | 5.2921 | 32.5922 | 32.3537 | 30.0351 | 4.3446 | 0.86764 | 5.1912 | 30 | 27.9126
1474.6 | 6.716 | 5.314 | 31.6724 | 31.6043 | 25.1635 | 13.1018 | 0.86764 | 3.9971 | 30 | 19.5577
1474.8 | 6.7073 | 5.314 | 32.1153 | 32.1834 | 31.3317 | 17.9052 | 0.86764 | 4.7927 | 30 | 26.2122
1475 | 6.7073 | 5.2921 | 32.5922 | 32.9329 | 32.8647 | 12.5206 | 0.9017 | 4.9847 | 30 | 34.8287
1475.2 | 6.7073 | 5.2921 | 32.6263 | 32.1834 | 30.9229 | 2.2644 | 0.9017 | 4.8454 | 30 | 26.5087
1475.4 | 6.7073 | 5.314 | 32.49 | 30.8207 | 25.4361 | 3.9336 | 0.86764 | 5.2366 | 30 | 11.1976
1475.6 | 6.716 | 5.2921 | 31.3999 | 31.3317 | 27.8207 | 11.1238 | 0.9017 | 3.6981 | 30 | 17.0343
1475.8 | 6.7248 | 5.2921 | 32.1153 | 31.7746 | 28.2636 | 18.2459 | 0.9017 | 5.0052 | 30 | 22.1282
1476 | 6.716 | 5.2921 | 32.4219 | 31.3999 | 30.3438 | 13.9876 | 0.9017 | 5.1531 | 30 | 17.9857
1476.2 | 6.6985 | 5.2921 | 32.5581 | 32.3197 | 30.0691 | 11.0557 | 0.9017 | 3.8916 | 30 | 28.4872
1476.4 | 6.6897 | 5.2921 | 32.49 | 33.4098 | 30.5141 | 12.0436 | 0.86764 | 5.1473 | 30 | 40.9726
1476.6 | 6.6985 | 5.2921 | 32.49 | 31.1614 | 26.3559 | 4.583 | 0.86764 | 3.3289 | 30 | 15.6974
1476.8 | 6.716 | 5.314 | 32.2515 | 31.7405 | 30.6845 | 14.703 | 0.9017 | 3.1883 | 30 | 22.3266
1477 | 6.716 | 5.2921 | 32.1834 | 32.0471 | 31.7065 | 3.6611 | 0.9017 | 5.2514 | 30 | 25.8998
1477.2 | 6.7073 | 5.2921 | 32.4219 | 30.7526 | 23.0514 | 8.2963 | 0.9017 | 5.1355 | 30 | 11.3527
1477.4 | 6.716 | 5.2921 | 31.979 | 31.8087 | 31.6724 | 17.3261 | 0.9017 | 5.033 | 30 | 23.3605
1477.6 | 6.716 | 5.314 | 32.49 | 32.0471 | 30.8548 | 12.4524 | 0.9017 | 5.1517 | 30 | 26.1669
1477.8 | 6.6985 | 5.314 | 32.2856 | 32.0812 | 30.6845 | 4.6852 | 0.93577 | 5.0037 | 30 | 26.6714
1478 | 6.6985 | 5.2921 | 32.1834 | 31.7405 | 26.424 | 3.2864 | 0.9017 | 3.8477 | 30 | 22.9332
1478.2 | 6.716 | 5.2921 | 31.8427 | 30.2757 | 27.9911 | 15.8953 | 0.86764 | 4.5656 | 30 | 6.4383
1478.4 | 6.716 | 5.2921 | 31.8768 | 31.7065 | 28.468 | 4.4808 | 0.9017 | 1.8975 | 30 | 22.6638
1478.6 | 6.716 | 5.2921 | 31.8427 | 31.5702 | 30.2054 | 10.5447 | 0.86764 | 3.3318 | 30 | 21.2189
1478.8 | 6.716 | 5.2921 | 31.7405 | 31.3658 | 30.3779 | 4.9578 | 0.86764 | 5.1341 | 30 | 18.9943
1479 | 6.716 | 5.314 | 31.7405 | 28.7405 | 24.9932 | 3.1842 | 0.86764 | 1.7523 | 30 | 0
1479.2 | 6.7073 | 5.2921 | 33.0351 | 34.4999 | 35.5901 | 17.5305 | 0.9017 | 5.1839 | 30 | 51.0793
1479.4 | 6.6721 | 5.2921 | 34.1933 | 33.5461 | 31.3658 | 13.2722 | 0.9017 | 5.2469 | 30 | 40.5326
1479.6 | 6.6721 | 5.314 | 33.8867 | 33.6483 | 32.3878 | 16.6788 | 0.9017 | 5.1546 | 30 | 41.8959
1479.8 | 6.6897 | 5.2263 | 35.6241 | 35.9307 | 34.7043 | 20.1877 | 0.9017 | 5.159 | 30 | 67.9667
1480 | 6.6985 | 5.2263 | 35.6582 | 35.6923 | 32.9329 | 18.5184 | 0.9017 | 5.1502 | 30 | 65.6071
1480.2 | 6.6809 | 5.2263 | 36.7483 | 35.2153 | 33.3417 | 15.3162 | 0.86764 | 5.159 | 30 | 60.5338
1480.4 | 6.6809 | 5.2263 | 35.7945 | 34.4999 | 31.2295 | 3.3204 | 0.86764 | 5.2616 | 30 | 52.7313
1480.6 | 6.6897 | 5.2263 | 32.6603 | 29.5922 | 26.1174 | 5.6391 | 0.86764 | 5.1473 | 30 | 0
1480.8 | 6.716 | 5.2263 | 29.3878 | 31.3658 | 28.0933 | 12.1458 | 0.9017 | 3.7964 | 30 | 15.4623
1481 | 6.7336 | 5.2921 | 32.7625 | 36.4077 | 31.979 | 19.9833 | 0.86764 | 4.4601 | 30 | 72.6528
1481.2 | 6.7248 | 5.2921 | 32.5241 | 34.7043 | 31.9449 | 8.0578 | 0.86764 | 3.7905 | 30 | 53.7271
1481.4 | 6.7073 | 5.2921 | 32.5241 | 30.9911 | 29.9669 | 9.7952 | 0.9017 | 3.4799 | 30 | 11.9322
1481.6 | 6.716 | 5.2921 | 32.3878 | 32.2856 | 32.3197 | 6.9677 | 0.9017 | 5.219 | 30 | 26.6553
1481.8 | 6.716 | 5.314 | 31.1273 | 31.6724 | 28.5021 | 10.9876 | 0.86764 | 2.9685 | 30 | 19.8409
1482 | 6.7336 | 5.2921 | 31.9449 | 31.9449 | 31.0251 | 19.4042 | 0.93577 | 5.1634 | 30 | 23.0258
1482.2 | 6.7248 | 5.2921 | 31.9109 | 31.7746 | 31.0251 | 6.6611 | 0.86764 | 5.0462 | 30 | 21.2083
1482.4 | 6.7073 | 5.2921 | 31.8087 | 27.2416 | 24.1075 | 2.7072 | 0.86764 | 5.2763 | 30 | 0
1482.6 | 6.716 | 5.3359 | 31.0592 | 31.0251 | 28.4339 | 8.16 | 0.9017 | 2.5816 | 30 | 11.5338
1482.8 | 6.7424 | 5.3359 | 31.0251 | 31.3317 | 34.4318 | 25.6405 | 0.9017 | 3.9678 | 30 | 15.0667
1483 | 6.716 | 5.2921 | 32.4219 | 31.8087 | 31.5021 | 18.7569 | 0.9017 | 4.907 | 30 | 20.5471
1483.2 | 6.6809 | 5.2921 | 33.6823 | 33.1713 | 27.2416 | 11.4986 | 0.86764 | 5.1868 | 30 | 36.0895
1483.4 | 6.6809 | 5.314 | 33.4779 | 32.6603 | 29.0812 | 7.9897 | 0.86764 | 5.2132 | 30 | 30.4841
1483.6 | 6.6985 | 5.2921 | 32.1493 | 31.468 | 29.1153 | 12.0777 | 0.86764 | 5.2176 | 30 | 17.1304
1483.8 | 6.716 | 5.2921 | 32.9669 | 32.2515 | 29.7625 | 7.4106 | 0.9017 | 5.2645 | 30 | 26.0921
1484 | 6.7073 | 5.2921 | 31.979 | 31.1614 | 26.6965 | 10.9535 | 0.9017 | 1.7582 | 30 | 13.8725
1484.2 | 6.7073 | 5.314 | 31.6724 | 31.5361 | 29.4219 | 18.6206 | 0.9017 | 3.9487 | 30 | 18.1859
1484.4 | 6.716 | 5.2921 | 32.1153 | 31.979 | 30.5823 | 15.5546 | 0.9017 | 1.8109 | 30 | 23.2912
1484.6 | 6.716 | 5.2921 | 32.0812 | 33.0691 | 30.6163 | 12.9656 | 0.9017 | 5.222 | 30 | 35.7559
1484.8 | 6.7073 | 5.2921 | 32.0812 | 31.7405 | 27.3438 | 4.3786 | 0.9017 | 5.1429 | 30 | 20.8821
1485 | 6.7073 | 5.2921 | 32.0471 | 30.3779 | 25.3339 | 2.4688 | 0.86764 | 5.1795 | 30 | 5.5457
1485.2 | 6.7248 | 5.3797 | 31.2977 | 30.5482 | 30.3097 | 2.7072 | 0.9017 | 5.2396 | 30 | 7.4971
1485.4 | 6.7336 | 5.314 | 31.6383 | 31.6724 | 25.6405 | 16.9173 | 0.86764 | 4.9378 | 30 | 20.2649
1485.6 | 6.7336 | 5.3578 | 32.1493 | 31.9449 | 32.0471 | 23.6987 | 0.86764 | 5.1648 | 30 | 23.4493
1485.8 | 6.6985 | 5.314 | 33.1373 | 33.4779 | 30.2416 | 10.7832 | 0.9017 | 5.1399 | 30 | 40.9294
1486 | 6.6809 | 5.2921 | 32.7966 | 33.1032 | 28.2295 | 8.2963 | 0.9017 | 5.1766 | 30 | 36.8856
1486.2 | 6.6897 | 5.2921 | 33.3757 | 32.6603 | 30.4119 | 11.0557 | 0.9017 | 5.2836 | 30 | 32.0482
1486.4 | 6.7073 | 5.2921 | 33.0351 | 32.8647 | 30.446 | 3.4226 | 0.9017 | 5.1707 | 30 | 34.5196
1486.6 | 6.7073 | 5.2921 | 30.7867 | 31.2636 | 27.2757 | 3.3886 | 0.9017 | 5.1531 | 30 | 16.5452
1486.8 | 6.716 | 5.2921 | 31.7746 | 30.8889 | 32.8988 | 10.681 | 0.9017 | 3.7554 | 30 | 12.3731
1487 | 6.7248 | 5.2921 | 31.6383 | 31.5702 | 31.8087 | 16.4063 | 0.9017 | 4.7575 | 30 | 20.1434
1487.2 | 6.716 | 5.314 | 31.6724 | 31.5702 | 29.7285 | 11.703 | 0.86764 | 5.2953 | 30 | 20.2344
1487.4 | 6.7073 | 5.3797 | 31.7405 | 31.3999 | 28.0592 | 5.7072 | 0.86764 | 5.1531 | 30 | 18.3957
1487.6 | 6.716 | 5.314 | 31.5361 | 29.1834 | 28.5361 | 18.314 | 0.86764 | 3.3187 | 30 | 0
1487.8 | 6.7248 | 5.3797 | 31.1614 | 33.6823 | 33.5461 | 22.5063 | 0.9017 | 2.781 | 30 | 41.6914
1488 | 6.7248 | 5.3797 | 33.0351 | 33.3076 | 34.9428 | 19.6086 | 0.9017 | 5.1854 | 30 | 37.6594
1488.2 | 6.6809 | 5.2921 | 32.9669 | 32.49 | 30.8548 | 14.1238 | 0.9017 | 5.1429 | 30 | 28.5885
1488.4 | 6.6809 | 5.2921 | 33.4439 | 32.49 | 30.9229 | 14.4645 | 0.93577 | 4.7136 | 30 | 28.7364
1488.6 | 6.6985 | 5.2921 | 33.8867 | 33.6483 | 33.7164 | 15.4184 | 0.86764 | 5.2454 | 30 | 41.9983
1488.8 | 6.7073 | 5.2921 | 33.5461 | 31.7065 | 29.8647 | 13.6469 | 0.9017 | 5.2322 | 30 | 20.2111
1489 | 6.6985 | 5.2921 | 33.1032 | 31.5702 | 27.5482 | 4.3786 | 0.86764 | 5.2439 | 30 | 18.7662
1489.2 | 6.6633 | 5.2921 | 31.1273 | 32.1493 | 23.6987 | 2.0259 | 0.86764 | 5.2498 | 30 | 25.4214
1489.4 | 6.716 | 5.2921 | 32.2515 | 31.7065 | 27.8548 | 19.3701 | 0.9017 | 5.1385 | 30 | 20.5254
1489.6 | 6.7424 | 5.3578 | 31.8087 | 32.4219 | 30.0691 | 21.1756 | 0.9017 | 3.3847 | 30 | 28.729
1489.8 | 6.716 | 5.3578 | 32.3878 | 34.3296 | 31.1614 | 13.9535 | 0.9017 | 5.0652 | 30 | 50.482
1490 | 6.6985 | 5.2921 | 33.7505 | 32.2175 | 29.8647 | 7.9897 | 0.9017 | 2.9304 | 30 | 26.8046
1490.2 | 6.6985 | 5.2921 | 32.7966 | 30.7867 | 27.6504 | 4.583 | 0.9017 | 5.2088 | 30 | 10.7236
1490.4 | 6.7073 | 5.2921 | 32.2856 | 31.0251 | 27.9229 | 2.9116 | 0.9017 | 5.2777 | 30 | 13.4708
1490.6 | 6.716 | 5.2921 | 31.7405 | 32.6944 | 26.9009 | 11.4645 | 0.9017 | 3.3553 | 30 | 32.4413
1490.8 | 6.716 | 5.2921 | 31.7746 | 31.6383 | 33.1032 | 22.1997 | 0.86764 | 5.2528 | 30 | 20.6333
1491 | 6.6985 | 5.314 | 32.7285 | 32.2515 | 31.979 | 10.0678 | 0.9017 | 5.1751 | 30 | 27.6751
1491.2 | 6.6897 | 5.2921 | 32.0131 | 33.7845 | 29.3537 | 10.1018 | 0.9017 | 5.2675 | 30 | 45.1729
1491.4 | 6.6985 | 5.2921 | 32.5581 | 31.9449 | 29.2175 | 3.593 | 0.86764 | 5.3085 | 30 | 24.5531
1491.6 | 6.7073 | 5.314 | 32.3197 | 29.9669 | 25.2998 | 3.7292 | 0.86764 | 5.2059 | 30 | 2.2566
1491.8 | 6.716 | 5.314 | 31.9449 | 31.0933 | 29.3878 | 1.9578 | 0.9017 | 1.8755 | 30 | 15.015
1492 | 6.7248 | 5.2921 | 31.6383 | 31.3658 | 31.0251 | 13.3062 | 0.93577 | 3.7025 | 30 | 18.1655
1492.2 | 6.7073 | 5.2921 | 31.6383 | 31.468 | 26.935 | 16.2019 | 0.9017 | 5.1795 | 30 | 19.4025
1492.4 | 6.7073 | 5.2921 | 31.8087 | 31.7065 | 29.7966 | 13.8513 | 0.9017 | 5.0477 | 30 | 22.1891
1492.6 | 6.7073 | 5.3578 | 32.5581 | 32.5581 | 30.0351 | 10.681 | 0.9017 | 5.2132 | 30 | 31.9371
1492.8 | 6.7073 | 5.2921 | 32.3878 | 30.6845 | 26.5943 | 5.6391 | 0.86764 | 4.3238 | 30 | 10.8582
1493 | 6.6985 | 5.314 | 32.6603 | 33.512 | 28.6724 | 12.4184 | 0.86764 | 3.1399 | 30 | 42.9309
1493.2 | 6.7073 | 5.314 | 31.9449 | 31.8427 | 32.5581 | 18.4162 | 0.93577 | 5.011 | 30 | 24.2233
1493.4 | 6.7073 | 5.2921 | 32.5581 | 32.3878 | 30.957 | 14.192 | 0.9017 | 3.7627 | 30 | 30.5052
1493.6 | 6.6897 | 5.2921 | 32.4219 | 31.7405 | 27.5141 | 10.4084 | 0.9017 | 5.1707 | 30 | 23.3113
1493.8 | 6.6897 | 5.2921 | 32.3537 | 32.1834 | 29.5241 | 9.7952 | 0.86764 | 5.1429 | 30 | 28.4288
1494 | 6.6985 | 5.2921 | 32.3537 | 30.7185 | 27.6845 | 3.8996 | 0.9017 | 5.2587 | 30 | 11.9599
1494.2 | 6.7073 | 5.2921 | 31.6043 | 31.7746 | 28.9449 | 2.3666 | 0.9017 | 5.2865 | 30 | 23.9675
1494.4 | 6.7248 | 5.2921 | 31.3999 | 31.3658 | 29.1493 | 19.813 | 0.86764 | 2.2945 | 30 | 19.4368
1494.6 | 6.7248 | 5.2921 | 31.9449 | 32.0471 | 31.979 | 18.5866 | 0.86764 | 2.5816 | 30 | 27.2347
1494.8 | 6.6809 | 5.3578 | 33.0691 | 32.7966 | 30.9229 | 8.6029 | 0.9017 | 5.1531 | 30 | 35.844
1495 | 6.716 | 5.2921 | 32.3537 | 31.7065 | 29.7966 | 8.16 | 0.9017 | 5.2616 | 30 | 23.6593
1495.2 | 6.7073 | 5.2921 | 32.2175 | 32.1834 | 29.9329 | 10.5788 | 0.9017 | 5.1648 | 30 | 29.1585
1495.4 | 6.7073 | 5.2921 | 32.2856 | 32.7966 | 29.5241 | 4.6512 | 0.86764 | 5.1575 | 30 | 36.2319
1495.6 | 6.6985 | 5.2921 | 31.9109 | 31.8087 | 29.5241 | 2.9116 | 0.9017 | 4.9144 | 30 | 25.2017
1495.8 | 6.7073 | 5.2921 | 31.5021 | 31.3317 | 29.7285 | 15.3502 | 0.86764 | 4.8176 | 30 | 19.9075
1496 | 6.716 | 5.2921 | 31.6043 | 31.468 | 27.4119 | 14.0557 | 0.9017 | 4.0469 | 30 | 21.5252
1496.2 | 6.716 | 5.2921 | 31.7405 | 32.0131 | 29.3197 | 10.0678 | 0.9017 | 5.2278 | 30 | 27.7848
1496.4 | 6.7073 | 5.314 | 31.4339 | 29.7966 | 27.9229 | 3.9677 | 0.86764 | 5.1546 | 30 | 2.7912
1496.6 | 6.716 | 5.3359 | 31.5021 | 28.7065 | 27.3779 | 3.6952 | 0.9017 | 3.1531 | 30 | 0
1496.8 | 6.7424 | 5.3578 | 31.4339 | 31.7405 | 31.468 | 26.3218 | 0.9017 | 2.0894 | 30 | 19.681
1497 | 6.7248 | 5.3578 | 32.3878 | 33.1032 | 35.1472 | 19.7448 | 0.9017 | 4.8571 | 30 | 35.2195
1497.2 | 6.6809 | 5.314 | 33.9208 | 32.8307 | 30.8548 | 12.214 | 0.86764 | 4.4938 | 30 | 32.3118
1497.4 | 6.6809 | 5.2921 | 33.2735 | 33.1713 | 30.6163 | 14.3282 | 0.9017 | 5.1062 | 30 | 36.3353
1497.6 | 6.6985 | 5.2921 | 33.6823 | 33.9549 | 31.3317 | 12.9996 | 0.9017 | 5.0696 | 30 | 45.3956
1497.8 | 6.7073 | 5.2921 | 33.1032 | 32.5922 | 27.8548 | 12.9656 | 0.9017 | 5.241 | 30 | 30.1872
1498 | 6.6985 | 5.2921 | 33.9549 | 32.1834 | 27.2757 | 4.1402 | 0.86764 | 5.1604 | 30 | 25.7076
1498.2 | 6.6897 | 5.2921 | 32.0812 | 29.2175 | 24.7547 | 10.3062 | 0.9017 | 2.7663 | 30 | 0
1498.4 | 6.7248 | 5.2921 | 32.0131 | 32.2175 | 30.2054 | 16.5766 | 0.9017 | 5.2264 | 30 | 25.0996
1498.6 | 6.6809 | 5.2921 | 32.0471 | 32.3197 | 31.0251 | 7.649 | 0.9017 | 5.2146 | 30 | 26.384
1498.8 | 6.7073 | 5.2921 | 32.1493 | 29.7966 | 25.2317 | 3.5589 | 0.9017 | 2.5611 | 30 | 0
1499 | 6.716 | 5.2921 | 31.6043 | 31.0592 | 29.49 | 12.1458 | 0.86764 | 5.2528 | 30 | 11.9938
1499.2 | 6.716 | 5.2921 | 31.5702 | 30.8207 | 27.6163 | 17.5646 | 0.9017 | 3.2146 | 30 | 9.3536
1499.4 | 6.7248 | 5.3797 | 31.7746 | 31.6383 | 30.6163 | 23.0173 | 0.9017 | 5.2851 | 30 | 18.6638
1499.6 | 6.7073 | 5.3797 | 33.1373 | 36.9868 | 34.6021 | 16.9514 | 0.9017 | 5.1355 | 30 | 79.3513
1499.8 | 6.6809 | 5.2921 | 33.1713 | 32.3537 | 30.1373 | 13.5788 | 0.9017 | 2.3443 | 30 | 27.2683
1500 | 6.6897 | 5.2921 | 34.3296 | 33.1032 | 31.3317 | 12.6909 | 0.9017 | 5.2103 | 30 | 35.8986
1500.2 | 6.6985 | 5.2921 | 34.2274 | 33.1373 | 30.8207 | 13.6469 | 0.9017 | 4.3854 | 30 | 36.4607
1500.4 | 6.6985 | 5.2921 | 34.2615 | 33.8527 | 30.2416 | 11.4304 | 0.9017 | 5.2602 | 30 | 44.7473
1500.6 | 6.6985 | 5.2921 | 32.9329 | 30.3438 | 25.402 | 2.9116 | 0.9017 | 5.2719 | 30 | 5.2187
1500.8 | 6.6985 | 5.2921 | 32.5241 | 29.6263 | 27.4801 | 2.4347 | 0.86764 | 5.1414 | 30 | 0
1501 | 6.7073 | 5.2921 | 32.2175 | 32.5241 | 29.1834 | 3.4567 | 0.86764 | 2.904 | 30 | 28.584
1501.2 | 6.7336 | 5.2921 | 31.4339 | 31.0933 | 29.0812 | 13.1018 | 0.9017 | 4.4879 | 30 | 12.5208
1501.4 | 6.6721 | 5.2921 | 31.9449 | 31.6724 | 30.2416 | 12.6568 | 0.86764 | 4.0908 | 30 | 19.1451
1501.6 | 6.6985 | 5.2921 | 32.2175 | 31.7405 | 31.3658 | 9.8634 | 0.86764 | 5.1795 | 30 | 20.0139
1501.8 | 6.6897 | 5.2921 | 31.9449 | 28.3999 | 28.0592 | 4.1061 | 0.86764 | 5.2454 | 30 | 0
1502 | 6.6545 | 5.2921 | 32.0812 | 32.5581 | 31.6043 | 16.8492 | 0.9017 | 4.4308 | 30 | 28.9349
1502.2 | 6.6985 | 5.2921 | 32.2515 | 32.5241 | 34.4318 | 22.0975 | 0.9017 | 3.7245 | 30 | 28.6957
1502.4 | 6.6897 | 5.2921 | 33.0691 | 32.5241 | 30.8889 | 16.6448 | 0.9017 | 4.8851 | 30 | 28.8434
1502.6 | 6.6721 | 5.2921 | 34.3637 | 33.1713 | 30.5141 | 11.1238 | 0.93577 | 5.2059 | 30 | 36.3217
1502.8 | 6.6809 | 5.2921 | 33.8527 | 33.0691 | 31.468 | 10.9535 | 0.9017 | 3.8125 | 30 | 35.3486
1503 | 6.6897 | 5.2701 | 33.3417 | 33.6142 | 30.3779 | 7.9216 | 0.9017 | 5.2 | 30 | 41.7015
1503.2 | 6.6985 | 5.2921 | 32.8647 | 31.1614 | 25.0954 | 4.9918 | 0.86764 | 5.2528 | 30 | 14.1232
1503.4 | 6.716 | 5.2921 | 32.5922 | 33.1373 | 27.2075 | 12.1118 | 0.9017 | 4.7897 | 30 | 36.5738
1503.6 | 6.7248 | 5.2921 | 32.1153 | 34.3637 | 31.5361 | 15.0436 | 0.9017 | 5.1751 | 30 | 50.6517
1503.8 | 6.7248 | 5.2921 | 32.1153 | 33.9889 | 31.8087 | 13.2381 | 0.9017 | 4.9056 | 30 | 46.6568
1504 | 6.716 | 5.2921 | 31.7746 | 32.2856 | 30.2416 | 4.6512 | 0.9017 | 5.1868 | 30 | 27.5909
1504.2 | 6.7073 | 5.2921 | 32.0131 | 30.7185 | 29.9669 | 2.4347 | 0.9017 | 2.9216 | 30 | 9.9701
1504.4 | 6.716 | 5.2921 | 31.1273 | 31.468 | 29.7625 | 14.4304 | 0.9017 | 4.7048 | 30 | 18.5024
1504.6 | 6.7248 | 5.2921 | 31.1955 | 30.4119 | 29.1834 | 13.715 | 0.9017 | 3.1692 | 30 | 6.6233
1504.8 | 6.7248 | 5.2921 | 31.5361 | 31.2636 | 27.9911 | 12.8634 | 0.9017 | 5.1209 | 30 | 16.2957
1505 | 6.7073 | 5.3578 | 31.2295 | 31.0933 | 27.5141 | 5.3666 | 0.9017 | 5.2763 | 30 | 14.4392
1505.2 | 6.7073 | 5.3797 | 30.8207 | 31.6383 | 24.8569 | 3.4567 | 0.86764 | 5.222 | 30 | 20.678
1505.4 | 6.7336 | 5.3797 | 31.0251 | 29.8647 | 25.7086 | 7.5809 | 0.9017 | 4.8059 | 30 | 0.67974
1505.6 | 6.7336 | 5.3797 | 31.0592 | 30.9229 | 31.0251 | 20.9031 | 0.9017 | 1.682 | 30 | 12.6602
1505.8 | 6.716 | 5.3797 | 32.6603 | 32.3197 | 31.3658 | 13.3744 | 0.86764 | 3.1443 | 30 | 28.5372
1506 | 6.6897 | 5.2921 | 32.3878 | 31.8427 | 30.3097 | 6.3204 | 0.9017 | 5.2675 | 30 | 23.2691
1506.2 | 6.6897 | 5.314 | 30.957 | 29.9329 | 27.8548 | 14.9074 | 0.9017 | 5.1385 | 30 | 1.7388
1506.4 | 6.6985 | 5.2921 | 32.5241 | 33.4098 | 33.6823 | 18.791 | 0.9017 | 5.2205 | 30 | 41.1249
1506.6 | 6.6985 | 5.2921 | 33.3417 | 33.1713 | 32.1493 | 19.2338 | 0.9017 | 3.896 | 30 | 38.621
1506.8 | 6.6897 | 5.2921 | 33.7505 | 33.9549 | 32.1493 | 15.9294 | 0.9017 | 4.9861 | 30 | 47.6855
1507 | 6.6897 | 5.2921 | 33.6823 | 33.4779 | 30.957 | 13.5447 | 0.9017 | 5.2543 | 30 | 42.5072
1507.2 | 6.6897 | 5.2921 | 32.7285 | 32.3878 | 28.2295 | 13.8513 | 0.9017 | 5.1531 | 30 | 30.3587
1507.4 | 6.716 | 5.2921 | 32.0812 | 33.4439 | 30.8889 | 12.3843 | 0.86764 | 5.2558 | 30 | 42.4629
1507.6 | 6.716 | 5.2921 | 32.1493 | 33.5801 | 29.6603 | 5.094 | 0.93577 | 5.1487 | 30 | 44.2052
1507.8 | 6.716 | 5.2921 | 31.1273 | 30.6845 | 26.424 | 2.4688 | 0.9017 | 5.2088 | 30 | 11.6071
1508 | 6.7248 | 5.2921 | 31.5021 | 32.5241 | 29.4559 | 7.0358 | 0.9017 | 2.5597 | 30 | 32.4876
1508.2 | 6.7518 | 5.3578 | 31.4339 | 30.4119 | 30.3097 | 16.236 | 0.86764 | 3.7964 | 30 | 8.7055
1508.4 | 6.7248 | 5.3797 | 31.0251 | 30.8548 | 29.2175 | 3.1501 | 0.9017 | 5.2543 | 30 | 13.7466
1508.6 | 6.716 | 5.3797 | 31.0251 | 28.5021 | 26.424 | 5.4688 | 0.86764 | 3.915 | 30 | 0
1508.8 | 6.7248 | 5.3578 | 30.6845 | 30.0691 | 32.1834 | 20.5965 | 0.86764 | 3.9751 | 30 | 0.73993
1509 | 6.7336 | 5.3578 | 31.3658 | 31.1955 | 31.6043 | 22.5745 | 0.9017 | 4.6271 | 30 | 13.5041
1509.2 | 6.7073 | 5.3578 | 32.0812 | 33.0691 | 30.0351 | 15.248 | 0.86764 | 4.4059 | 30 | 34.8007
1509.4 | 6.6897 | 5.3578 | 32.8988 | 32.2856 | 29.4219 | 14.9074 | 0.86764 | 5.2763 | 30 | 26.1011
1509.6 | 6.6985 | 5.314 | 33.1032 | 32.49 | 30.446 | 13.9535 | 0.9017 | 5.159 | 30 | 28.5499
1509.8 | 6.6985 | 5.2921 | 32.2515 | 30.3779 | 24.8229 | 5.4688 | 0.9017 | 3.6337 | 30 | 4.7659
1510 | 6.7073 | 5.2921 | 30.0351 | 30.001 | 28.9449 | 11.3964 | 0.9017 | 5.118 | 30 | 0.51837
1510.2 | 6.716 | 5.2921 | 31.5702 | 31.468 | 28.2636 | 8.126 | 0.86764 | 2.9377 | 30 | 17.1393
1510.4 | 6.7073 | 5.2921 | 31.3658 | 32.6263 | 31.5702 | 10.9876 | 0.86764 | 5.2322 | 30 | 30.3427
1510.6 | 6.716 | 5.3797 | 31.6724 | 32.7966 | 31.3999 | 16.5766 | 0.9017 | 4.1319 | 30 | 32.4254
1510.8 | 6.7073 | 5.314 | 32.8307 | 34.4318 | 31.7746 | 14.2942 | 0.9017 | 5.2763 | 30 | 51.1126
1511 | 6.6897 | 5.2921 | 32.5581 | 32.8307 | 30.6163 | 5.2644 | 0.9017 | 5.1561 | 30 | 33.2302
1511.2 | 6.6985 | 5.2921 | 31.8087 | 28.468 | 25.3339 | 6.7974 | 0.9017 | 1.4402 | 30 | 0
1511.4 | 6.7073 | 5.2921 | 31.7746 | 31.468 | 31.6383 | 7.8194 | 0.9017 | 4.3092 | 30 | 16.5866
1511.6 | 6.716 | 5.2921 | 31.2636 | 32.2175 | 30.957 | 14.703 | 0.9017 | 4.611 | 30 | 25.1624
1511.8 | 6.716 | 5.3797 | 31.4339 | 31.9109 | 30.001 | 9.659 | 0.86764 | 5.1399 | 30 | 21.818
1512 | 6.716 | 5.3578 | 31.1955 | 31.2636 | 24.1756 | 2.9116 | 0.86764 | 5.2337 | 30 | 14.5954
1512.2 | 6.7336 | 5.3797 | 30.7867 | 30.5823 | 29.7966 | 2.7413 | 0.86764 | 5.2616 | 30 | 6.9498
1512.4 | 6.7336 | 5.3578 | 29.6944 | 28.5021 | 24.0053 | 5.094 | 0.9017 | 3.1268 | 30 | 0
1512.6 | 6.7424 | 5.3797 | 30.1032 | 31.8427 | 31.3658 | 22.3019 | 0.9017 | 2.5245 | 30 | 20.8329
1512.8 | 6.716 | 5.3797 | 31.8087 | 34.1252 | 33.4098 | 13.9194 | 0.9017 | 4.4527 | 30 | 46.7976
1513 | 6.6809 | 5.3797 | 32.49 | 32.5241 | 29.0812 | 10.9876 | 0.9017 | 4.8821 | 30 | 28.8975
1513.2 | 6.6809 | 5.3797 | 33.512 | 32.7966 | 29.49 | 13.3062 | 0.86764 | 5.2733 | 30 | 32.1313
1513.4 | 6.6985 | 5.2921 | 34.0571 | 33.7505 | 31.7065 | 5.9116 | 0.9017 | 5.2851 | 30 | 43.0997
1513.6 | 6.6985 | 5.2921 | 32.0131 | 32.5241 | 30.9911 | 13.4084 | 0.86764 | 5.1751 | 30 | 29.4232
1513.8 | 6.6897 | 5.2921 | 33.9208 | 33.2735 | 31.5702 | 12.759 | 0.9017 | 5.1385 | 30 | 38.0601
1514 | 6.6897 | 5.2921 | 32.2175 | 30.1373 | 25.6405 | 14.737 | 0.93577 | 3.1736 | 30 | 2.7192
1514.2 | 6.7073 | 5.314 | 32.0471 | 30.6845 | 31.3317 | 13.5788 | 0.86764 | 5.2894 | 30 | 8.9263
1514.4 | 6.7073 | 5.314 | 32.0471 | 31.8768 | 29.9669 | 14.192 | 0.86764 | 5.2704 | 30 | 22.4739
1514.6 | 6.7248 | 5.2921 | 31.6043 | 33.6823 | 32.5241 | 16.781 | 0.9017 | 3.9092 | 30 | 43.0383
1514.8 | 6.7248 | 5.2921 | 31.5702 | 31.3999 | 29.6944 | 9.5908 | 0.86764 | 5.2308 | 30 | 17.3944
1515 | 6.716 | 5.3797 | 31.5361 | 27.1394 | 21.5184 | 3.0138 | 0.9017 | 2.0688 | 30 | 0
1515.2 | 6.7336 | 5.3797 | 31.2636 | 31.2636 | 28.979 | 16.0316 | 0.86764 | 4.7385 | 30 | 14.2323
1515.4 | 6.7336 | 5.3797 | 30.9229 | 30.8548 | 31.0251 | 19.4723 | 0.86764 | 2.1421 | 30 | 9.6739
1515.6 | 6.7073 | 5.3578 | 32.0131 | 37.3275 | 32.5581 | 13.6469 | 0.9017 | 5.1619 | 30 | 83.0544
1515.8 | 6.6897 | 5.314 | 31.5361 | 31.2636 | 26.3559 | 6.3886 | 0.9017 | 5.1458 | 30 | 14.7792
1516 | 6.6897 | 5.2921 | 30.8548 | 29.0471 | 26.1855 | 3.2182 | 0.9017 | 5.1429 | 30 | 0
1516.2 | 6.716 | 5.314 | 31.1273 | 30.5482 | 26.2537 | 3.6611 | 0.9017 | 5.2498 | 30 | 6.1829
1516.4 | 6.7248 | 5.3797 | 30.9229 | 30.7526 | 26.3218 | 18.6206 | 0.9017 | 3.0228 | 30 | 8.5299
1516.6 | 6.7248 | 5.3797 | 31.7746 | 31.6383 | 31.6724 | 25.8108 | 0.9017 | 4.8674 | 30 | 18.608
1516.8 | 6.6985 | 5.3797 | 32.2515 | 32.6263 | 30.4119 | 12.214 | 0.9017 | 5.181 | 30 | 29.8964
1517 | 6.6809 | 5.2921 | 32.8307 | 32.3878 | 31.0251 | 9.2842 | 0.9017 | 5.2366 | 30 | 27.3456
1517.2 | 6.6897 | 5.2921 | 33.0351 | 33.7845 | 31.3658 | 8.9776 | 0.9017 | 5.2645 | 30 | 43.3075
1517.4 | 6.7073 | 5.2921 | 33.4098 | 32.1834 | 28.2295 | 3.2523 | 0.9017 | 4.7458 | 30 | 25.3876
1517.6 | 6.6897 | 5.2921 | 29.3537 | 31.0251 | 29.1834 | 9.4546 | 0.86764 | 5.077 | 30 | 12.3922
1517.8 | 6.7073 | 5.2921 | 32.1153 | 32.3878 | 31.2636 | 3.9336 | 0.9017 | 5.2322 | 30 | 27.8892
1518 | 6.716 | 5.2921 | 31.8087 | 31.2636 | 28.7746 | 2.6732 | 0.86764 | 5.2146 | 30 | 15.2915
1518.2 | 6.7248 | 5.2921 | 31.5021 | 30.6504 | 28.1614 | 18.825 | 0.9017 | 3.8828 | 30 | 8.4178
1518.4 | 6.7248 | 5.2921 | 31.3317 | 32.5922 | 33.3076 | 18.8932 | 0.9017 | 3.3861 | 30 | 30.4541
1518.6 | 6.716 | 5.3578 | 32.7966 | 32.8647 | 31.7405 | 14.2942 | 0.9017 | 5.1458 | 30 | 33.6918
1518.8 | 6.6897 | 5.3578 | 33.4779 | 32.5241 | 29.5581 | 9.693 | 0.9017 | 3.8535 | 30 | 29.9985
1519 | 6.6897 | 5.2921 | 33.8867 | 33.2395 | 29.7966 | 7.9556 | 0.86764 | 4.0352 | 30 | 38.2512
1519.2 | 6.6985 | 5.2921 | 33.2395 | 33.7845 | 32.3878 | 10.204 | 0.86764 | 5.2337 | 30 | 44.6119
1519.4 | 6.6985 | 5.2921 | 33.512 | 32.6603 | 27.0372 | 4.8556 | 0.86764 | 2.8132 | 30 | 32.0979
1519.6 | 6.6985 | 5.2921 | 31.1955 | 28.5021 | 28.5021 | 8.4326 | 0.9017 | 3.1736 | 30 | 0
1519.8 | 6.7073 | 5.2921 | 31.7065 | 32.2515 | 33.3757 | 12.214 | 0.86764 | 4.7268 | 30 | 25.4642
1520 | 6.7248 | 5.314 | 31.979 | 33.0351 | 29.0471 | 13.17 | 0.86764 | 5.2483 | 30 | 34.4713
1520.2 | 6.7073 | 5.2921 | 31.979 | 33.3417 | 31.5702 | 4.9237 | 0.9017 | 5.2851 | 30 | 38.1207
1520.4 | 6.716 | 5.2921 | 31.7746 | 30.446 | 26.1174 | 2.2644 | 0.9017 | 4.1055 | 30 | 5.5094
1520.6 | 6.716 | 5.2921 | 31.6724 | 30.3779 | 27.1735 | 12.3843 | 0.9017 | 4.2052 | 30 | 4.7634
1520.8 | 6.6985 | 5.3797 | 31.5702 | 31.0592 | 29.2856 | 13.7832 | 0.9017 | 5.2587 | 30 | 12.5701
1521 | 6.7073 | 5.2921 | 31.8087 | 30.3779 | 28.2295 | 6.3545 | 0.9017 | 5.0916 | 30 | 4.9128
1521.2 | 6.7073 | 5.3578 | 31.7065 | 29.6603 | 27.446 | 12.5546 | 0.9017 | 4.2931 | 30 | 0
1521.4 | 6.716 | 5.3578 | 31.8768 | 31.8087 | 34.1593 | 20.835 | 0.9017 | 3.4228 | 30 | 20.4806
1521.6 | 6.7073 | 5.314 | 33.7845 | 34.2274 | 35.9648 | 16.8151 | 0.86764 | 5.1429 | 30 | 47.9871
1521.8 | 6.6809 | 5.314 | 33.8867 | 33.1373 | 31.3317 | 12.0436 | 0.9017 | 5.1766 | 30 | 35.8874
1522 | 6.6809 | 5.2921 | 34.6021 | 33.9208 | 32.5581 | 10.2722 | 0.9017 | 5.266 | 30 | 44.9407
1522.2 | 6.6897 | 5.2263 | 34.6021 | 34.3296 | 32.8307 | 7.1721 | 0.9017 | 5.1868 | 30 | 49.7992
1522.4 | 6.6985 | 5.2263 | 33.7505 | 30.2416 | 23.8009 | 13.3062 | 0.9017 | 4.8659 | 30 | 3.7372
1522.6 | 6.7073 | 5.2263 | 29.8307 | 32.2856 | 32.0812 | 12.8634 | 0.9017 | 4.2066 | 30 | 26.9076
1522.8 | 6.716 | 5.2921 | 32.8307 | 33.2054 | 32.2175 | 15.9294 | 0.9017 | 2.8835 | 30 | 37.4605
1523 | 6.7073 | 5.2921 | 33.5461 | 34.2274 | 32.4219 | 12.6568 | 0.9017 | 5.2469 | 30 | 49.2244
1523.2 | 6.6985 | 5.2921 | 32.9669 | 33.512 | 28.5361 | 4.549 | 0.9017 | 5.2396 | 30 | 41.3647
1523.4 | 6.716 | 5.2921 | 32.7966 | 32.8307 | 28.468 | 3.4908 | 0.9017 | 4.8659 | 30 | 33.8494
1523.6 | 6.7248 | 5.2921 | 32.5241 | 30.5482 | 27.5823 | 12.3162 | 0.9017 | 4.6447 | 30 | 8.1554
1523.8 | 6.7248 | 5.2921 | 32.3878 | 32.1834 | 30.6845 | 14.703 | 0.9017 | 5.052 | 30 | 26.7123
1524 | 6.7073 | 5.2921 | 32.3197 | 32.1493 | 29.5922 | 10.0337 | 0.9017 | 5.1722 | 30 | 26.4542
1524.2 | 6.7073 | 5.2921 | 32.2856 | 32.0471 | 28.5021 | 7.3084 | 0.9017 | 5.0857 | 30 | 25.4197
1524.4 | 6.716 | 5.2921 | 32.3197 | 29.8307 | 25.7767 | 2.9457 | 0.9017 | 5.0564 | 30 | 0.42806
1524.6 | 6.7336 | 5.2921 | 31.8768 | 31.2977 | 29.4559 | 5.3325 | 0.9017 | 4.2726 | 30 | 17.0378
1524.8 | 6.7248 | 5.314 | 31.9109 | 32.1153 | 34.3977 | 20.6987 | 0.9017 | 1.263 | 30 | 26.3755
1525 | 6.7073 | 5.2921 | 32.49 | 32.6603 | 29.5922 | 14.8733 | 0.9017 | 4.2887 | 30 | 32.6732
1525.2 | 6.6809 | 5.2921 | 33.3417 | 32.2515 | 27.0713 | 5.571 | 0.9017 | 4.7429 | 30 | 28.1961
1525.4 | 6.6809 | 5.2921 | 32.6263 | 32.4219 | 31.1614 | 7.0018 | 0.9017 | 5.2264 | 30 | 30.2562
1525.6 | 6.7073 | 5.2921 | 32.5241 | 31.8087 | 26.2196 | 4.9578 | 0.93577 | 4.3795 | 30 | 23.4497
1525.8 | 6.7073 | 5.314 | 32.3878 | 30.9229 | 29.49 | 10.5447 | 0.86764 | 3.7539 | 30 | 13.52
1526 | 6.7073 | 5.2921 | 32.0131 | 32.8647 | 31.5702 | 14.0216 | 0.9017 | 5.241 | 30 | 35.5721
1526.2 | 6.6985 | 5.2921 | 32.0812 | 33.2054 | 31.0592 | 12.4524 | 0.9017 | 5.1795 | 30 | 39.5984
1526.4 | 6.6809 | 5.2921 | 32.0812 | 32.0812 | 27.5482 | 9.659 | 0.86764 | 5.1414 | 30 | 27.0473
1526.6 | 6.7073 | 5.2921 | 32.2515 | 31.6043 | 28.5702 | 13.1018 | 0.86764 | 3.1297 | 30 | 21.7648
1526.8 | 6.716 | 5.314 | 32.0812 | 31.7405 | 30.7185 | 10.5788 | 0.9017 | 3.1546 | 30 | 23.4039
1527 | 6.716 | 5.2921 | 32.0471 | 31.8768 | 31.8427 | 12.0777 | 0.9017 | 5.1443 | 30 | 25.0459
1527.2 | 6.7073 | 5.2921 | 32.0471 | 31.7405 | 24.6185 | 3.2182 | 0.86764 | 4.9422 | 30 | 23.6109
1527.4 | 6.7073 | 5.2921 | 31.3317 | 31.0251 | 25.1976 | 13.4766 | 0.9017 | 2.3736 | 30 | 15.607
1527.6 | 6.7248 | 5.2921 | 31.0592 | 31.6383 | 32.0131 | 19.7789 | 0.86764 | 5.1561 | 30 | 22.6134
1527.8 | 6.716 | 5.2921 | 32.3878 | 32.3878 | 30.5141 | 11.9755 | 0.9017 | 5.1399 | 30 | 31.199
1528 | 6.6985 | 5.314 | 32.0812 | 30.7185 | 28.0933 | 3.6952 | 0.86764 | 5.1941 | 30 | 12.4263
1528.2 | 6.6985 | 5.314 | 31.7065 | 31.9109 | 28.6724 | 3.3204 | 0.9017 | 5.2044 | 30 | 25.9762
1528.4 | 6.7248 | 5.314 | 30.7867 | 30.4119 | 26.2537 | 19.7108 | 0.86764 | 4.5305 | 30 | 9.1063
1528.6 | 6.7248 | 5.3578 | 31.6724 | 31.5361 | 29.5241 | 18.2459 | 0.86764 | 5.1854 | 30 | 21.8653
1528.8 | 6.6985 | 5.3578 | 32.1834 | 31.6724 | 27.4801 | 13.8854 | 0.86764 | 5.2645 | 30 | 23.4981
1529 | 6.6897 | 5.3797 | 32.6263 | 32.4219 | 29.1153 | 13.8513 | 0.9017 | 5.2719 | 30 | 32.0857
1529.2 | 6.6985 | 5.3359 | 32.6944 | 33.3076 | 30.0691 | 10.5447 | 0.9017 | 5.1502 | 30 | 42.2605
1529.4 | 6.7073 | 5.2921 | 31.8087 | 29.1834 | 23.9712 | 2.3666 | 0.9017 | 2.6989 | 30 | 0
1529.6 | 6.7073 | 5.2921 | 31.6043 | 31.0592 | 28.1614 | 14.2601 | 0.86764 | 4.6711 | 30 | 11.9761
1529.8 | 6.716 | 5.2921 | 31.8087 | 31.5021 | 30.4119 | 17.2239 | 0.9017 | 5.1136 | 30 | 17.0547
1530 | 6.7073 | 5.2921 | 31.8768 | 31.9109 | 30.1032 | 14.9414 | 0.9017 | 5.1663 | 30 | 21.774
1530.2 | 6.7073 | 5.3797 | 32.6263 | 32.2856 | 29.4219 | 9.9996 | 0.9017 | 5.1722 | 30 | 26.1349
1530.4 | 6.7073 | 5.314 | 31.5702 | 28.9449 | 23.3239 | 2.1962 | 0.86764 | 5.2381 | 30 | 0
1530.6 | 6.716 | 5.2921 | 31.9449 | 31.7405 | 27.8548 | 2.8094 | 0.86764 | 5.137 | 30 | 19.688
1530.8 | 6.7248 | 5.2921 | 31.6043 | 30.8207 | 28.3658 | 2.06 | 0.86764 | 2.0425 | 30 | 9.3684
1531 | 6.7336 | 5.314 | 31.0933 | 30.9229 | 31.9109 | 19.9492 | 0.86764 | 3.8228 | 30 | 10.5738
1531.2 | 6.716 | 5.3578 | 32.3878 | 34.1252 | 32.5581 | 16.3382 | 0.93577 | 5.1736 | 30 | 46.9057
1531.4 | 6.6897 | 5.3359 | 32.3537 | 31.979 | 29.9669 | 11.1238 | 0.86764 | 5.2572 | 30 | 22.8305
1531.6 | 6.6897 | 5.2921 | 33.7164 | 33.5801 | 30.1032 | 10.0678 | 0.9017 | 4.6154 | 30 | 41.0844
1531.8 | 6.6985 | 5.2921 | 34.1252 | 33.512 | 31.8768 | 13.3062 | 0.9017 | 5.178 | 30 | 40.5241
1532 | 6.6985 | 5.2482 | 34.2615 | 33.0691 | 30.0691 | 3.6952 | 0.86764 | 5.181 | 30 | 35.7066
1532.2 | 6.6897 | 5.2921 | 29.6603 | 30.8889 | 28.468 | 3.2864 | 0.9017 | 2.5406 | 30 | 11.1842
1532.4 | 6.7073 | 5.2921 | 32.1153 | 30.3097 | 27.7526 | 13.3062 | 0.86764 | 3.5004 | 30 | 4.6747
1532.6 | 6.716 | 5.2921 | 31.3999 | 32.5922 | 31.3658 | 16.8151 | 0.86764 | 4.8997 | 30 | 30.5507
1532.8 | 6.716 | 5.2921 | 32.1153 | 32.6603 | 29.5922 | 10.3403 | 0.86764 | 5.2748 | 30 | 31.4728
1533 | 6.7073 | 5.2921 | 31.8427 | 30.2054 | 24.6525 | 11.8733 | 0.86764 | 4.1011 | 30 | 3.8151
1533.2 | 6.7073 | 5.2921 | 31.8427 | 31.8427 | 29.4559 | 4.7193 | 0.9017 | 5.2146 | 30 | 22.3763
1533.4 | 6.7073 | 5.3797 | 32.0131 | 29.1493 | 28.2295 | 5.1281 | 0.9017 | 4.0894 | 30 | 0
1533.6 | 6.7248 | 5.3797 | 31.2636 | 31.0592 | 33.8867 | 20.0174 | 0.9017 | 2.6608 | 30 | 11.975
1533.8 | 6.7248 | 5.2921 | 32.4219 | 32.7966 | 33.2395 | 20.4943 | 0.9017 | 1.1414 | 30 | 31.7193
1534 | 6.6985 | 5.2921 | 32.7285 | 33.4098 | 30.8548 | 14.4986 | 0.9017 | 5.1414 | 30 | 38.8283
1534.2 | 6.6809 | 5.2921 | 33.9549 | 33.5461 | 29.6603 | 12.1118 | 0.9017 | 5.1648 | 30 | 40.5697
1534.4 | 6.6985 | 5.2921 | 33.6823 | 33.1373 | 30.1713 | 15.0436 | 0.9017 | 5.2337 | 30 | 36.1439
1534.6 | 6.6985 | 5.2263 | 33.5801 | 31.7405 | 26.9009 | 5.6732 | 0.9017 | 5.2719 | 30 | 20.5021
1534.8 | 6.7073 | 5.2921 | 30.446 | 28.1273 | 25.2657 | 10.2381 | 0.86764 | 2.4864 | 30 | 0
1535 | 6.716 | 5.2921 | 31.979 | 32.2175 | 33.8867 | 16.5085 | 0.9017 | 4.4762 | 30 | 25.0676
1535.2 | 6.716 | 5.2921 | 31.8427 | 32.2856 | 31.0251 | 16.6788 | 0.9017 | 3.2249 | 30 | 25.966
1535.4 | 6.7073 | 5.2921 | 32.3197 | 32.1493 | 29.1153 | 4.7534 | 0.86764 | 5.2103 | 30 | 24.5547
1535.6 | 6.6985 | 5.2921 | 31.8768 | 30.001 | 25.6064 | 2.2644 | 0.9017 | 5.0667 | 30 | 0.34121
1535.8 | 6.716 | 5.2921 | 31.7405 | 30.6504 | 29.9329 | 4.0018 | 0.86764 | 5.2675 | 30 | 7.6981
1536 | 6.7336 | 5.2921 | 31.7065 | 30.2416 | 29.3878 | 29.2856 | 0.86764 | 5.1033 | 30 | 3.1052
1536.2 | 6.7248 | 5.3578 | 32.6944 | 34.8406 | 33.6142 | 22.7448 | 0.93577 | 5.0843 | 30 | 55.2174
1536.4 | 6.6809 | 5.314 | 33.4439 | 35.5219 | 31.3317 | 14.2601 | 0.9017 | 4.91 | 30 | 63.2168
1536.6 | 6.6633 | 5.3578 | 34.4318 | 33.6823 | 29.7625 | 13.8513 | 0.86764 | 5.1575 | 30 | 42.696
1536.8 | 6.6897 | 5.3797 | 34.8406 | 34.8406 | 32.3197 | 15.5887 | 0.9017 | 5.159 | 30 | 56.0338
1537 | 6.6985 | 5.2921 | 34.9769 | 34.9769 | 33.3076 | 9.0798 | 0.9017 | 5.1531 | 30 | 57.8595
1537.2 | 6.6897 | 5.2263 | 33.512 | 33.4439 | 31.1955 | 13.4084 | 0.9017 | 5.2483 | 30 | 40.7769
1537.4 | 6.6897 | 5.2263 | 34.8065 | 34.3296 | 30.7185 | 9.4205 | 0.9017 | 5.2836 | 30 | 51.011
1537.6 | 6.6897 | 5.1825 | 32.3878 | 32.1834 | 26.2537 | 2.7413 | 0.93577 | 4.9861 | 30 | 26.9476
1537.8 | 6.7073 | 5.1387 | 32.6944 | 32.3537 | 28.979 | 1.0039 | 0.9017 | 2.3165 | 30 | 29.0045
1538 | 6.7336 | 5.2044 | 32.4219 | 32.0131 | 27.2757 | 16.6788 | 0.9017 | 3.7554 | 30 | 25.2815
1538.2 | 6.7248 | 5.2263 | 32.0471 | 31.7405 | 28.5361 | 15.4865 | 0.9017 | 4.9012 | 30 | 22.3101
1538.4 | 6.716 | 5.2263 | 32.1834 | 31.979 | 29.0471 | 4.2764 | 0.86764 | 5.2968 | 30 | 25.1125
1538.6 | 6.716 | 5.2263 | 32.0812 | 30.9911 | 26.5603 | 11.703 | 0.9017 | 3.7274 | 30 | 14.0349
1538.8 | 6.716 | 5.2263 | 32.0812 | 32.0471 | 31.6043 | 21.6206 | 0.86764 | 5.2176 | 30 | 26.0574
1539 | 6.716 | 5.2263 | 32.6944 | 34.6021 | 36.9187 | 19.7108 | 0.9017 | 5.1443 | 30 | 55.1215
1539.2 | 6.6897 | 5.2482 | 33.3417 | 31.7405 | 30.5482 | 14.3964 | 0.86764 | 5.1854 | 30 | 22.9674
1539.4 | 6.6897 | 5.2263 | 33.8186 | 31.8087 | 28.6383 | 11.3282 | 0.86764 | 5.2514 | 30 | 23.8407
1539.6 | 6.6897 | 5.2263 | 33.7164 | 32.9329 | 30.6845 | 11.8392 | 0.9017 | 5.2704 | 30 | 36.6808
1539.8 | 6.7073 | 5.2263 | 33.2395 | 32.5241 | 29.6263 | 7.138 | 0.9017 | 5.1795 | 30 | 32.2211
1540 | 6.7073 | 5.2263 | 32.7625 | 30.6845 | 24.0053 | 2.4006 | 0.9017 | 5.2264 | 30 | 11.5265
1540.2 | 6.716 | 5.2263 | 32.0131 | 31.6724 | 28.3999 | 7.9556 | 0.9017 | 2.9157 | 30 | 22.7582
1540.4 | 6.7248 | 5.2263 | 32.1834 | 31.9449 | 30.6845 | 14.5667 | 0.9017 | 2.8601 | 30 | 25.9421
1540.6 | 6.7248 | 5.2263 | 32.2175 | 32.0812 | 30.3438 | 11.5326 | 0.86764 | 4.6857 | 30 | 27.5997
1540.8 | 6.6985 | 5.2263 | 32.2515 | 32.2515 | 29.4559 | 5.094 | 0.93577 | 5.1268 | 30 | 29.6487
1541 | 6.7073 | 5.2263 | 32.3537 | 29.3197 | 26.6284 | 1.7874 | 0.9017 | 5.2543 | 30 | 0
1541.2 | 6.7248 | 5.2263 | 32.1493 | 32.0471 | 30.2757 | 3.5248 | 0.9017 | 4.2901 | 30 | 23.1721
1541.4 | 6.716 | 5.2263 | 31.5702 | 31.2295 | 30.4119 | 19.0294 | 0.86764 | 4.7106 | 30 | 14.0281
1541.6 | 6.716 | 5.2263 | 32.1834 | 32.5241 | 31.1955 | 17.4624 | 0.9017 | 4.2696 | 30 | 28.7651
1541.8 | 6.6897 | 5.2263 | 32.7625 | 33.0351 | 30.0351 | 10.204 | 0.86764 | 4.6022 | 30 | 34.7005
1542 | 6.6985 | 5.2263 | 33.0351 | 32.3878 | 29.5922 | 11.226 | 0.9017 | 5.2088 | 30 | 27.5435
1542.2 | 6.6985 | 5.2263 | 33.1032 | 32.6603 | 29.8647 | 11.8733 | 0.9017 | 5.2514 | 30 | 30.7694
1542.4 | 6.7073 | 5.2263 | 32.9669 | 32.8988 | 30.1032 | 3.1501 | 0.9017 | 5.1619 | 30 | 33.6252
1542.6 | 6.6985 | 5.2263 | 31.8768 | 32.8647 | 29.3197 | 2.4347 | 0.86764 | 5.2073 | 30 | 33.4072
1542.8 | 6.7248 | 5.2263 | 32.2175 | 32.0131 | 30.3097 | 7.3765 | 0.9017 | 2.7795 | 30 | 23.9254
1543 | 6.7248 | 5.2263 | 31.7405 | 31.6043 | 28.1614 | 12.8293 | 0.9017 | 3.4594 | 30 | 19.4103
1543.2 | 6.7248 | 5.2263 | 32.0131 | 31.6383 | 29.4559 | 11.5326 | 0.86764 | 5.3056 | 30 | 19.8892
1543.4 | 6.716 | 5.2263 | 32.0131 | 31.1955 | 30.0691 | 4.549 | 0.9017 | 5.1385 | 30 | 14.9669
1543.6 | 6.716 | 5.2263 | 31.7746 | 31.468 | 30.1713 | 16.1678 | 0.9017 | 2.4601 | 30 | 18.1237
1543.8 | 6.716 | 5.2263 | 32.2175 | 31.6724 | 31.0933 | 20.1536 | 0.9017 | 5.1473 | 30 | 20.5244
1544 | 6.7073 | 5.2263 | 32.7625 | 32.7966 | 30.2054 | 15.2821 | 0.86764 | 5.1385 | 30 | 33.3573
1544.2 | 6.6897 | 5.2263 | 32.8647 | 33.1373 | 29.0131 | 14.3282 | 0.86764 | 5.1429 | 30 | 37.3788
1544.4 | 6.6897 | 5.2263 | 32.7285 | 32.5922 | 29.4559 | 12.4524 | 0.9017 | 5.1414 | 30 | 31.3855
1544.6 | 6.6985 | 5.2263 | 32.6603 | 32.2856 | 28.2636 | 10.4084 | 0.86764 | 5.1619 | 30 | 28.0623
1544.8 | 6.7073 | 5.2263 | 32.6603 | 30.1032 | 27.2757 | 3.9677 | 0.86764 | 4.5656 | 30 | 3.4704
1545 | 6.7248 | 5.2263 | 32.0812 | 31.9109 | 26.5943 | 2.8435 | 0.9017 | 5.2616 | 30 | 23.9557
1545.2 | 6.7336 | 5.2263 | 31.8768 | 31.2295 | 27.1053 | 17.6327 | 0.9017 | 2.9025 | 30 | 16.3471
1545.4 | 6.7336 | 5.2482 | 31.6383 | 31.5021 | 33.7505 | 21.1416 | 0.86764 | 5.2514 | 30 | 19.5059
1545.6 | 6.716 | 5.2482 | 32.9329 | 33.6483 | 32.0812 | 13.4425 | 0.9017 | 5.2514 | 30 | 43.9072
1545.8 | 6.6897 | 5.2044 | 33.1032 | 32.8988 | 31.5021 | 11.6689 | 0.86764 | 5.2132 | 30 | 35.6279
1546 | 6.6897 | 5.2263 | 33.7164 | 32.6263 | 31.468 | 4.7193 | 0.9017 | 4.4483 | 30 | 32.7084
1546.2 | 6.7073 | 5.2263 | 31.8427 | 29.3878 | 26.9009 | 11.8392 | 0.86764 | 5.1312 | 30 | 0
1546.4 | 6.716 | 5.2263 | 33.4779 | 33.7164 | 32.7625 | 13.9876 | 0.86764 | 5.2528 | 30 | 42.0853
1546.6 | 6.7073 | 5.2263 | 32.5241 | 32.0131 | 30.6163 | 5.5028 | 0.9017 | 4.4762 | 30 | 23.0037
1546.8 | 6.716 | 5.2263 | 32.1834 | 33.6823 | 30.1373 | 14.6008 | 0.86764 | 3.0901 | 30 | 42.0314
1547 | 6.7248 | 5.2263 | 32.5241 | 32.6603 | 31.9109 | 16.747 | 0.86764 | 5.1517 | 30 | 30.6666
1547.2 | 6.716 | 5.2263 | 32.8307 | 31.6043 | 26.5943 | 3.5589 | 0.9017 | 5.2704 | 30 | 18.8591
1547.4 | 6.716 | 5.2263 | 32.1153 | 31.6724 | 27.9911 | 3.3886 | 0.9017 | 5.2543 | 30 | 19.722
1547.6 | 6.716 | 5.2263 | 32.0812 | 29.8307 | 28.3658 | 18.28 | 0.86764 | 2.9597 | 30 | 0
1547.8 | 6.7336 | 5.2263 | 31.7746 | 31.5702 | 31.5021 | 15.725 | 0.86764 | 5.2059 | 30 | 17.7839
1548 | 6.716 | 5.2263 | 31.6383 | 30.3779 | 23.9371 | 11.8052 | 0.9017 | 5.159 | 30 | 4.367
1548.2 | 6.7073 | 5.2263 | 31.6724 | 31.3658 | 30.9911 | 20.2899 | 0.9017 | 1.2703 | 30 | 15.5812
1548.4 | 6.7073 | 5.2263 | 33.1032 | 33.2054 | 33.4779 | 16.781 | 0.9017 | 4.0498 | 30 | 36.5011
1548.6 | 6.6897 | 5.2263 | 33.4098 | 32.49 | 32.1834 | 13.4766 | 0.9017 | 5.1575 | 30 | 28.5821
1548.8 | 6.6897 | 5.2263 | 33.6483 | 32.7625 | 31.5361 | 12.0436 | 0.9017 | 5.2015 | 30 | 31.8139
1549 | 6.6897 | 5.2263 | 33.2395 | 30.4119 | 25.1295 | 12.5887 | 0.9017 | 5.1634 | 30 | 5.3441
1549.2 | 6.6985 | 5.2263 | 32.1153 | 33.3417 | 32.0471 | 12.6568 | 0.86764 | 4.9554 | 30 | 38.5588
1549.4 | 6.7073 | 5.2263 | 32.7966 | 32.9329 | 32.9669 | 5.8094 | 0.9017 | 5.1736 | 30 | 34.123
1549.6 | 6.6897 | 5.2263 | 31.8087 | 29.2515 | 22.1316 | 13.4084 | 0.9017 | 1.9121 | 30 | 0
1549.8 | 6.7073 | 5.2263 | 32.49 | 32.3197 | 29.3197 | 15.0777 | 0.9017 | 4.3048 | 30 | 26.2583
1550 | 6.716 | 5.2263 | 32.3197 | 32.6603 | 31.6383 | 6.7292 | 0.9017 | 5.2602 | 30 | 30.2507
1550.2 | 6.7248 | 5.2263 | 32.4219 | 30.0351 | 24.9251 | 10.4084 | 0.86764 | 2.1348 | 30 | 0.66409
1550.4 | 6.716 | 5.2263 | 32.0471 | 32.1153 | 30.8207 | 8.9776 | 0.9017 | 4.6257 | 30 | 24.232
1550.6 | 6.716 | 5.2263 | 32.0471 | 31.1273 | 27.1394 | 12.759 | 0.9017 | 4.2096 | 30 | 13.1623
1550.8 | 6.716 | 5.2263 | 32.0131 | 31.8087 | 30.2416 | 13.6469 | 0.9017 | 5.0462 | 30 | 20.9464
1551 | 6.7073 | 5.2263 | 32.2515 | 32.0812 | 31.3317 | 16.4063 | 0.9017 | 5.2059 | 30 | 24.1399
1551.2 | 6.7073 | 5.2263 | 32.9669 | 33.0691 | 30.2757 | 4.6171 | 0.9017 | 5.2514 | 30 | 35.4513
1551.4 | 6.6985 | 5.2263 | 31.9109 | 29.9329 | 26.3218 | 2.6391 | 0.9017 | 5.2249 | 30 | 0.098472
1551.6 | 6.7073 | 5.2263 | 32.1153 | 30.5823 | 28.1273 | 17.7349 | 0.9017 | 1.3099 | 30 | 7.5149
1551.8 | 6.7073 | 5.2263 | 33.2395 | 34.6362 | 33.1032 | 21.9953 | 0.9017 | 4.8688 | 30 | 53.4755
1552 | 6.6809 | 5.2263 | 33.6823 | 34.6362 | 33.2054 | 14.8392 | 0.9017 | 5.1531 | 30 | 53.7455
1552.2 | 6.6633 | 5.1606 | 35.2835 | 34.9769 | 32.1153 | 10.4766 | 0.9017 | 4.9217 | 30 | 57.8722
1552.4 | 6.6721 | 5.1606 | 35.1813 | 35.2494 | 31.8087 | 6.116 | 0.9017 | 2.8762 | 30 | 61.2481
1552.6 | 6.6985 | 5.1606 | 34.2274 | 32.5241 | 31.9449 | 12.4865 | 0.93577 | 5.288 | 30 | 30.6771
1552.8 | 6.7073 | 5.1606 | 35.6582 | 38.9286 | 34.4659 | 11.2601 | 0.9017 | 5.2015 | 30 | 100
1553 | 6.6985 | 5.1606 | 34.1252 | 29.8647 | 26.2537 | 10.0678 | 0.9017 | 5.1722 | 30 | 0
1553.2 | 6.7073 | 5.2263 | 33.0351 | 32.49 | 33.8186 | 25.6405 | 0.9017 | 3.8418 | 30 | 28.5949
1553.4 | 6.6985 | 5.1606 | 35.7604 | 36.9527 | 34.534 | 12.1799 | 0.9017 | 5.2616 | 30 | 80.6776
1553.6 | 6.6897 | 5.1606 | 34.6362 | 29.7966 | 24.3459 | 1.7874 | 0.9017 | 1.7772 | 30 | 0.006046
1553.8 | 6.6985 | 5.1387 | 34.2274 | 34.5681 | 30.1373 | 10.6128 | 0.9017 | 4.7839 | 30 | 54.05
1554 | 6.7248 | 5.1606 | 34.023 | 35.3175 | 34.4999 | 14.0216 | 0.93577 | 5.1282 | 30 | 62.8054
1554.2 | 6.716 | 5.1387 | 34.0571 | 33.7845 | 31.3658 | 7.3765 | 0.9017 | 5.1297 | 30 | 45.7463
1554.4 | 6.7073 | 5.1606 | 33.9208 | 33.1373 | 28.468 | 8.5348 | 0.86764 | 2.8205 | 30 | 38.6327
1554.6 | 6.716 | 5.1606 | 33.7164 | 33.0351 | 30.3779 | 10.4084 | 0.9017 | 5.1136 | 30 | 37.6566
1554.8 | 6.716 | 5.1606 | 33.6823 | 32.49 | 31.6724 | 3.2864 | 0.9017 | 5.222 | 30 | 31.6575
1555 | 6.7248 | 5.1387 | 33.2054 | 32.7285 | 27.0713 | 10.8513 | 0.86764 | 2.0718 | 30 | 34.5034
1555.2 | 6.7248 | 5.2263 | 32.9669 | 33.2054 | 32.7285 | 14.8392 | 0.9017 | 2.9274 | 30 | 40.0646
1555.4 | 6.7248 | 5.2263 | 33.1373 | 33.1713 | 30.5141 | 10.8513 | 0.86764 | 2.9948 | 30 | 39.8644
1555.6 | 6.7073 | 5.2263 | 32.9669 | 32.7966 | 29.4559 | 3.0138 | 0.93577 | 5.3158 | 30 | 35.8029
1555.8 | 6.7073 | 5.2263 | 32.6944 | 32.6944 | 25.9811 | 2.4347 | 0.86764 | 4.8732 | 30 | 34.8087
1556 | 6.7248 | 5.2263 | 33.0351 | 30.3438 | 27.8889 | 6.593 | 0.9017 | 4.3092 | 30 | 8.3341
1556.2 | 6.7336 | 5.2263 | 32.3878 | 32.3878 | 31.5361 | 16.3722 | 0.9017 | 3.1224 | 30 | 31.5104
1556.4 | 6.716 | 5.2263 | 32.3537 | 30.3097 | 29.4219 | 10.8513 | 0.86764 | 5.2748 | 30 | 8.1064
1556.6 | 6.7073 | 5.2263 | 32.1493 | 31.9449 | 29.1834 | 4.7874 | 0.86764 | 5.2161 | 30 | 26.6495
1556.8 | 6.7073 | 5.2263 | 32.0471 | 31.2977 | 24.4822 | 14.5667 | 0.9017 | 4.1157 | 30 | 19.4303
1557 | 6.716 | 5.2263 | 32.0812 | 31.7746 | 30.8207 | 21.2097 | 0.9017 | 4.2931 | 30 | 24.9078
1557.2 | 6.7073 | 5.2263 | 32.3537 | 32.3878 | 26.1515 | 15.6568 | 0.9017 | 4.0908 | 30 | 31.9582
1557.4 | 6.6985 | 5.2263 | 32.2175 | 31.8768 | 29.5581 | 11.5667 | 0.93577 | 5.2249 | 30 | 26.3099
1557.6 | 6.6985 | 5.2263 | 32.2856 | 31.8768 | 31.3658 | 11.703 | 0.9017 | 5.181 | 30 | 26.4186
1557.8 | 6.716 | 5.2263 | 32.0812 | 32.0812 | 26.8669 | 3.4567 | 0.9017 | 2.3414 | 30 | 28.843
1558 | 6.7248 | 5.2263 | 31.3999 | 31.3658 | 30.7185 | 8.9436 | 0.9017 | 3.4564 | 30 | 20.8594
1558.2 | 6.7248 | 5.2263 | 30.8548 | 31.2295 | 31.2636 | 19.5745 | 0.86764 | 4.4659 | 30 | 19.3944
1558.4 | 6.6809 | 5.2263 | 31.7405 | 31.7065 | 27.7867 | 15.0436 | 0.86764 | 2.5626 | 30 | 24.8688
1558.6 | 6.6985 | 5.2701 | 31.6724 | 31.2295 | 29.4219 | 13.1018 | 0.86764 | 5.0755 | 30 | 19.5645
1558.8 | 6.6897 | 5.2263 | 31.8087 | 31.6043 | 26.5262 | 2.9798 | 0.86764 | 4.9832 | 30 | 23.8812
1559 | 6.7248 | 5.2263 | 31.0592 | 30.3779 | 24.6866 | 5.1622 | 0.86764 | 5.2645 | 30 | 10.0803
1559.2 | 6.7518 | 5.2263 | 30.6163 | 30.3097 | 28.3999 | 24.891 | 0.93577 | 5.137 | 30 | 9.3303
1559.4 | 6.7248 | 5.2921 | 32.1493 | 31.1614 | 31.5702 | 19.1998 | 0.9017 | 2.3326 | 30 | 18.9967
1559.6 | 6.6897 | 5.2921 | 32.0812 | 31.9449 | 30.5141 | 14.8052 | 0.9017 | 5.288 | 30 | 27.9406
1559.8 | 6.6897 | 5.2482 | 32.5581 | 33.2054 | 30.3438 | 15.759 | 0.9017 | 5.266 | 30 | 42.3331
1560 | 6.7073 | 5.2263 | 33.6823 | 32.1153 | 27.5823 | 6.7974 | 0.9017 | 5.1985 | 30 | 30.1688
1560.2 | 6.6985 | 5.2263 | 28.2636 | 27.5141 | 24.0053 | 2.2984 | 0.9017 | 3.2703 | 30 | 0
1560.4 | 6.7248 | 5.2701 | 30.5823 | 31.6724 | 34.8406 | 18.5525 | 0.86764 | 2.6579 | 30 | 18.8749
1560.6 | 6.7248 | 5.2921 | 31.7746 | 31.2977 | 29.9669 | 12.6909 | 0.9017 | 5.1517 | 30 | 14.7264
1560.8 | 6.6985 | 5.2921 | 29.7625 | 29.5922 | 22.4382 | 9.9996 | 0.9017 | 4.8924 | 30 | 0
1561 | 6.6985 | 5.2921 | 32.0471 | 32.3537 | 31.2977 | 20.0855 | 0.9017 | 4.51 | 30 | 26.6536
1561.2 | 6.716 | 5.2921 | 31.8768 | 32.9329 | 33.3076 | 21.2438 | 0.9017 | 5.1561 | 30 | 33.351
1561.4 | 6.7073 | 5.2263 | 32.6944 | 31.2636 | 28.9109 | 6.593 | 0.9017 | 5.2 | 30 | 14.6099
1561.6 | 6.6897 | 5.2263 | 29.5922 | 26.5262 | 24.5503 | 13.7491 | 0.86764 | 4.5187 | 30 | 0
1561.8 | 6.7073 | 5.2921 | 31.5021 | 32.7966 | 34.9769 | 22.0635 | 0.9017 | 5.2029 | 30 | 31.582
1562 | 6.716 | 5.314 | 31.5361 | 33.2735 | 33.9889 | 21.5184 | 0.9017 | 5.1399 | 30 | 37.1481
1562.2 | 6.6985 | 5.2263 | 33.2395 | 31.979 | 30.1373 | 5.1622 | 0.86764 | 5.0271 | 30 | 22.6713
1562.4 | 6.6897 | 5.2263 | 29.1834 | 29.49 | 27.3438 | 13.2722 | 0.86764 | 5.1326 | 30 | 0
1562.6 | 6.716 | 5.2263 | 31.6043 | 29.8647 | 27.1735 | 7.0358 | 0.9017 | 5.2528 | 30 | 0
1562.8 | 6.7336 | 5.2263 | 31.3317 | 28.6383 | 24.1415 | 12.4865 | 0.9017 | 4.7297 | 30 | 0
1563 | 6.7336 | 5.2921 | 31.2636 | 31.1955 | 31.6383 | 21.3119 | 0.86764 | 5.2982 | 30 | 13.5041
1563.2 | 6.716 | 5.2921 | 31.3658 | 29.49 | 24.38 | 15.7931 | 0.86764 | 1.2396 | 30 | 0
1563.4 | 6.7073 | 5.2921 | 31.3658 | 31.6724 | 31.6043 | 16.6788 | 0.9017 | 4.3985 | 30 | 18.9317
1563.6 | 6.7073 | 5.2921 | 32.4219 | 33.2395 | 32.2175 | 14.703 | 0.9017 | 5.181 | 30 | 36.7819
1563.8 | 6.6985 | 5.2701 | 32.3878 | 32.7285 | 30.6504 | 12.0777 | 0.9017 | 4.3604 | 30 | 31.1805
1564 | 6.6897 | 5.2263 | 33.0691 | 32.49 | 31.2636 | 13.7832 | 0.9017 | 5.137 | 30 | 28.637
1564.2 | 6.6897 | 5.2263 | 33.6823 | 33.2054 | 30.9911 | 2.094 | 0.9017 | 5.2205 | 30 | 36.886
1564.4 | 6.6985 | 5.2263 | 30.446 | 27.6845 | 24.9251 | 2.7754 | 0.86764 | 2.8352 | 30 | 0
1564.6 | 6.716 | 5.2263 | 31.7405 | 31.979 | 30.7526 | 12.0436 | 0.86764 | 4.7517 | 30 | 22.353
1564.8 | 6.7336 | 5.2263 | 31.7746 | 31.3658 | 30.957 | 18.1778 | 0.9017 | 4.2975 | 30 | 15.5208
1565 | 6.7248 | 5.2263 | 31.8427 | 31.6383 | 31.9109 | 9.5568 | 0.9017 | 5.2469 | 30 | 18.6875
1565.2 | 6.7073 | 5.2263 | 31.7746 | 30.7185 | 24.6185 | 2.9457 | 0.9017 | 5.1194 | 30 | 8.3627
1565.4 | 6.716 | 5.2263 | 31.5361 | 30.2054 | 27.4801 | 3.3545 | 0.9017 | 5.115 | 30 | 2.5908
1565.6 | 6.7336 | 5.2263 | 31.3999 | 31.3658 | 31.5361 | 10.5447 | 0.86764 | 2.504 | 30 | 15.7488
1565.8 | 6.7248 | 5.2921 | 31.1614 | 31.0933 | 31.2977 | 27.9911 | 0.86764 | 5.222 | 30 | 12.7405
1566 | 6.7073 | 5.2263 | 32.2515 | 31.6724 | 31.2977 | 17.7008 | 0.86764 | 5.1531 | 30 | 19.3648
1566.2 | 6.6809 | 5.2044 | 33.512 | 33.9208 | 29.1493 | 7.6831 | 0.9017 | 5.2631 | 30 | 44.9337
1566.4 | 6.6809 | 5.2263 | 33.3417 | 32.8307 | 29.0471 | 11.737 | 0.9017 | 5.241 | 30 | 32.8109
1566.6 | 6.7073 | 5.2263 | 33.8867 | 33.0691 | 27.4119 | 12.248 | 0.86764 | 5.2836 | 30 | 35.6765
1566.8 | 6.7073 | 5.2263 | 33.1713 | 33.2735 | 30.0351 | 9.9656 | 0.9017 | 5.0989 | 30 | 38.17
1567 | 6.6985 | 5.2263 | 32.1834 | 31.6724 | 26.4921 | 2.9116 | 0.9017 | 4.2667 | 30 | 20.2205
1567.2 | 6.6985 | 5.2263 | 32.1153 | 32.6263 | 27.5482 | 9.9656 | 0.86764 | 2.5904 | 30 | 31.1237
1567.4 | 6.7248 | 5.2263 | 31.979 | 32.4219 | 30.5141 | 13.2722 | 0.86764 | 5.2439 | 30 | 28.961
1567.6 | 6.716 | 5.2263 | 31.979 | 32.3537 | 27.8548 | 10.3403 | 0.86764 | 4.7165 | 30 | 28.3302
1567.8 | 6.7073 | 5.2921 | 31.9449 | 31.6383 | 28.9109 | 11.3282 | 0.9017 | 4.9876 | 30 | 20.3607
1568 | 6.7073 | 5.2263 | 31.9449 | 31.7065 | 31.6043 | 12.9656 | 0.86764 | 5.1956 | 30 | 21.2275
1568.2 | 6.7073 | 5.2263 | 32.0812 | 30.7526 | 28.4339 | 5.8094 | 0.86764 | 4.8615 | 30 | 10.52
1568.4 | 6.7073 | 5.2263 | 31.9109 | 31.9109 | 30.8548 | 3.9677 | 0.86764 | 3.1883 | 30 | 23.6864
1568.6 | 6.716 | 5.2921 | 31.6724 | 31.8427 | 31.8087 | 19.6767 | 0.9017 | 4.3912 | 30 | 23.0242
1568.8 | 6.716 | 5.2921 | 32.7966 | 32.2515 | 29.2856 | 16.4063 | 0.9017 | 3.1487 | 30 | 27.764
1569 | 6.6985 | 5.2701 | 33.3076 | 33.0351 | 30.1713 | 9.7952 | 0.9017 | 4.9246 | 30 | 36.7688
1569.2 | 6.6985 | 5.2263 | 32.5581 | 31.3658 | 29.7966 | 2.2984 | 0.9017 | 5.1033 | 30 | 18.0349
1569.4 | 6.6985 | 5.2263 | 31.979 | 30.7867 | 26.6625 | 2.571 | 0.9017 | 5.3056 | 30 | 11.5524
1569.6 | 6.716 | 5.2263 | 31.7746 | 30.9229 | 29.9329 | 2.5028 | 0.86764 | 1.5473 | 30 | 13.1443
1569.8 | 6.7248 | 5.2263 | 31.4339 | 30.8548 | 26.8669 | 13.6128 | 0.93577 | 4.9568 | 30 | 12.4233
1570 | 6.716 | 5.2263 | 31.7405 | 31.6383 | 30.3438 | 16.9173 | 0.9017 | 5.2308 | 30 | 21.3494
1570.2 | 6.6985 | 5.2482 | 32.49 | 32.4219 | 29.1834 | 13.2381 | 0.9017 | 5.2543 | 30 | 30.321
1570.4 | 6.6897 | 5.2263 | 32.5922 | 32.4219 | 31.0592 | 15.214 | 0.9017 | 5.1824 | 30 | 30.4613
1570.6 | 6.6985 | 5.2263 | 32.7625 | 32.3878 | 30.4119 | 11.0216 | 0.9017 | 4.8527 | 30 | 30.2158
1570.8 | 6.6985 | 5.2482 | 32.6944 | 31.8427 | 30.8207 | 11.703 | 0.86764 | 5.1458 | 30 | 24.1791
1571 | 6.6897 | 5.2263 | 32.5581 | 30.6504 | 27.3779 | 5.9798 | 0.86764 | 5.1106 | 30 | 10.7779
1571.2 | 6.6985 | 5.2263 | 32.3537 | 32.1834 | 33.4098 | 12.3502 | 0.86764 | 3.6718 | 30 | 28.1834
1571.4 | 6.7073 | 5.2263 | 32.3197 | 32.1153 | 29.6603 | 14.3282 | 0.9017 | 5.137 | 30 | 27.5374
1571.6 | 6.7073 | 5.2263 | 32.4219 | 30.2416 | 23.6987 | 3.2523 | 0.86764 | 4.8498 | 30 | 6.4332
1571.8 | 6.7073 | 5.2263 | 32.1493 | 32.0471 | 26.3218 | 2.7072 | 0.9017 | 5.1487 | 30 | 26.9027
1572 | 6.7248 | 5.2263 | 31.4339 | 32.1493 | 28.6724 | 5.4688 | 0.86764 | 2.5201 | 30 | 28.178
1572.2 | 6.7248 | 5.2263 | 31.7065 | 31.6724 | 32.0131 | 16.4404 | 0.9017 | 5.2337 | 30 | 22.8994
1572.4 | 6.7073 | 5.2263 | 31.8427 | 31.2977 | 29.5581 | 11.0557 | 0.9017 | 3.2732 | 30 | 18.7509
1572.6 | 6.6897 | 5.2263 | 31.8427 | 30.3097 | 29.1153 | 8.8073 | 0.9017 | 3.2879 | 30 | 7.6339
1572.8 | 6.6985 | 5.2263 | 31.7065 | 30.6163 | 28.2295 | 12.6568 | 0.9017 | 5.1355 | 30 | 11.1253
1573 | 6.716 | 5.2263 | 32.3537 | 32.1834 | 31.8427 | 17.5305 | 0.86764 | 5.2 | 30 | 28.9143
1573.2 | 6.6985 | 5.2263 | 33.512 | 37.0549 | 32.4219 | 14.4645 | 0.9017 | 5.2073 | 30 | 84.2302
1573.4 | 6.6721 | 5.2263 | 33.9549 | 33.7505 | 29.2175 | 5.7072 | 0.9017 | 4.5158 | 30 | 47.2028
1573.6 | 6.6809 | 5.2263 | 31.6383 | 30.6163 | 25.5042 | 9.2842 | 0.9017 | 5.0477 | 30 | 11.9137
1573.8 | 6.716 | 5.2263 | 33.8527 | 35.2153 | 33.6483 | 16.6788 | 0.93577 | 5.1912 | 30 | 64.0513
1574 | 6.7073 | 5.2263 | 33.3417 | 33.9889 | 32.1834 | 12.759 | 0.86764 | 3.0418 | 30 | 50.4597
1574.2 | 6.6985 | 5.2263 | 33.2054 | 32.8988 | 31.6383 | 10.9876 | 0.9017 | 5.2689 | 30 | 38.3428
1574.4 | 6.6897 | 5.2263 | 32.7966 | 32.7625 | 27.8889 | 3.4908 | 0.9017 | 5.1561 | 30 | 36.967
1574.6 | 6.7073 | 5.2263 | 32.8647 | 30.0691 | 27.5482 | 2.3325 | 0.86764 | 5.1399 | 30 | 6.6133
1574.8 | 6.716 | 5.2263 | 32.3537 | 32.6944 | 31.5702 | 2.0259 | 0.9017 | 1.181 | 30 | 36.3584
1575 | 6.7336 | 5.2263 | 31.9449 | 30.6163 | 30.9911 | 15.1458 | 0.86764 | 4.4674 | 30 | 12.9722
1575.2 | 6.7248 | 5.2263 | 32.0131 | 31.8768 | 28.8087 | 13.2722 | 0.9017 | 4.9422 | 30 | 27.2877
1575.4 | 6.7073 | 5.2263 | 32.0471 | 31.8427 | 30.5141 | 11.6689 | 0.9017 | 5.0857 | 30 | 27.011
1575.6 | 6.6985 | 5.2263 | 32.0131 | 31.3658 | 30.3097 | 4.2764 | 0.9017 | 5.1341 | 30 | 21.7142
1575.8 | 6.7073 | 5.2263 | 31.3317 | 31.9109 | 27.8548 | 7.5468 | 0.86764 | 5.1106 | 30 | 27.9684
1576 | 6.7248 | 5.2263 | 31.7065 | 31.468 | 32.1834 | 16.0656 | 0.9017 | 5.1722 | 30 | 23.0619
1576.2 | 6.716 | 5.2263 | 32.2175 | 31.9449 | 30.6163 | 4.6512 | 0.9017 | 5.2161 | 30 | 28.5501
1576.4 | 6.6985 | 5.2263 | 31.8427 | 30.1032 | 25.2998 | 4.072 | 0.9017 | 2.1714 | 30 | 7.7979
1576.6 | 6.7248 | 5.2263 | 31.7746 | 31.2295 | 29.6944 | 16.0316 | 0.9017 | 3.6308 | 30 | 20.5641
1576.8 | 6.7336 | 5.2921 | 31.6043 | 31.2636 | 30.5141 | 14.226 | 0.9017 | 2.0894 | 30 | 21.0216
1577 | 6.7073 | 5.2263 | 31.8427 | 31.1614 | 28.8427 | 12.248 | 0.9017 | 5.288 | 30 | 19.9367
1577.2 | 6.6985 | 5.2263 | 32.0131 | 31.6383 | 28.8087 | 4.6171 | 0.86764 | 5.2396 | 30 | 25.4071
1577.4 | 6.7073 | 5.2263 | 31.5021 | 30.3438 | 25.6064 | 13.3744 | 0.86764 | 3.9282 | 30 | 10.8364
1577.6 | 6.716 | 5.2482 | 31.9109 | 31.9109 | 32.5241 | 20.1536 | 0.9017 | 2.5523 | 30 | 28.6095
1577.8 | 6.716 | 5.2263 | 32.5922 | 33.7164 | 30.0351 | 16.2019 | 0.93577 | 4.0278 | 30 | 49.1751
1578 | 6.6985 | 5.2263 | 32.49 | 31.7065 | 27.0372 | 10.4766 | 0.86764 | 5.1824 | 30 | 26.62
1578.2 | 6.6985 | 5.2263 | 32.8647 | 32.6263 | 27.957 | 13.2722 | 0.9017 | 5.2689 | 30 | 37.1392
1578.4 | 6.716 | 5.2263 | 32.3197 | 32.3197 | 29.3537 | 4.583 | 0.9017 | 5.1604 | 30 | 33.818
1578.6 | 6.7073 | 5.2044 | 31.8087 | 31.2977 | 25.4701 | 4.072 | 0.9017 | 2.9655 | 30 | 22.3742
1578.8 | 6.7248 | 5.2263 | 31.8427 | 31.7405 | 32.3878 | 14.703 | 0.86764 | 5.1868 | 30 | 27.4666
1579 | 6.7248 | 5.2921 | 31.8768 | 31.6383 | 29.2175 | 2.9457 | 0.86764 | 5.2322 | 30 | 26.4102
1579.2 | 6.716 | 5.2921 | 32.0131 | 28.5361 | 26.5943 | 9.182 | 0.86764 | 2.608 | 30 | 0
1579.4 | 6.716 | 5.2701 | 31.3658 | 31.0933 | 30.7526 | 4.5149 | 0.86764 | 5.181 | 30 | 12.3433
1579.6 | 6.7248 | 5.2263 | 31.5021 | 28.4339 | 27.6845 | 14.3964 | 0.9017 | 5.0271 | 30 | 0
1579.8 | 6.7248 | 5.2263 | 31.7065 | 31.468 | 31.2977 | 24.0053 | 0.86764 | 5.1927 | 30 | 16.5856
1580 | 6.7073 | 5.2263 | 34.0911 | 33.7845 | 33.0691 | 18.8591 | 0.86764 | 5.2572 | 30 | 42.9147
1580.2 | 6.6721 | 5.2263 | 33.7164 | 34.1252 | 30.2757 | 14.0557 | 0.86764 | 5.2425 | 30 | 46.9933
1580.4 | 6.6809 | 5.2263 | 34.0571 | 33.6483 | 30.6504 | 15.248 | 0.86764 | 5.0857 | 30 | 41.8292
1580.6 | 6.6985 | 5.2263 | 34.534 | 34.4999 | 31.8427 | 16.27 | 0.86764 | 5.1575 | 30 | 51.6891
1580.8 | 6.6897 | 5.1606 | 34.534 | 33.8527 | 30.8207 | 5.0259 | 0.9017 | 5.2777 | 30 | 44.6171
1581 | 6.6809 | 5.1387 | 32.49 | 29.5241 | 23.358 | 3.8314 | 0.86764 | 2.9802 | 30 | 0
1581.2 | 6.6985 | 5.1387 | 31.1614 | 30.6163 | 27.6845 | 12.8293 | 0.86764 | 5.0433 | 30 | 6.9689
1581.4 | 6.7248 | 5.2263 | 32.1834 | 32.3878 | 30.3779 | 6.6611 | 0.9017 | 5.1575 | 30 | 27.0692
1581.6 | 6.7248 | 5.2263 | 31.8427 | 30.3097 | 28.4339 | 16.0316 | 0.9017 | 3.4315 | 30 | 3.6652
1581.8 | 6.7248 | 5.2263 | 31.7065 | 32.3878 | 31.0251 | 7.8534 | 0.9017 | 4.9861 | 30 | 27.2263
1582 | 6.7073 | 5.2263 | 31.979 | 35.045 | 32.8988 | 14.9074 | 0.9017 | 4.5378 | 30 | 57.4658
1582.2 | 6.6985 | 5.2263 | 32.6944 | 32.7625 | 31.5702 | 6.9336 | 0.9017 | 5.1473 | 30 | 31.9002
1582.4 | 6.6985 | 5.2263 | 31.7746 | 29.5241 | 23.9712 | 7.7512 | 0.86764 | 4.5085 | 30 | 0
1582.6 | 6.7073 | 5.2263 | 31.7746 | 31.979 | 30.3438 | 17.3261 | 0.9017 | 4.8044 | 30 | 22.4063
1582.8 | 6.716 | 5.2263 | 31.8087 | 31.5702 | 31.0933 | 15.7931 | 0.9017 | 5.2616 | 30 | 17.8897
1583 | 6.6545 | 5.2263 | 32.0131 | 31.5702 | 29.9669 | 14.8392 | 0.9017 | 4.3883 | 30 | 17.9807
1583.2 | 6.6985 | 5.2263 | 32.1493 | 31.5361 | 28.979 | 11.8052 | 0.9017 | 5.2117 | 30 | 17.6858
1583.4 | 6.6985 | 5.2263 | 32.0471 | 29.9669 | 24.4822 | 3.6952 | 0.86764 | 5.2176 | 30 | 0
1583.6 | 6.716 | 5.2263 | 31.8427 | 31.6383 | 28.0933 | 5.4347 | 0.86764 | 5.137 | 30 | 18.5593
1583.8 | 6.7248 | 5.2263 | 30.957 | 30.2757 | 25.3679 | 24.1075 | 0.9017 | 1.5165 | 30 | 3.2166
1584 | 6.7248 | 5.2263 | 32.1153 | 32.1493 | 30.3097 | 25.5042 | 0.9017 | 2.7854 | 30 | 24.4593
1584.2 | 6.6985 | 5.2263 | 32.8988 | 32.2856 | 30.6845 | 13.9194 | 0.9017 | 5.266 | 30 | 26.1276
1584.4 | 6.6809 | 5.2263 | 33.8527 | 32.7625 | 30.0691 | 9.8293 | 0.9017 | 5.1341 | 30 | 31.6632
1584.6 | 6.6897 | 5.1606 | 33.2735 | 32.9329 | 30.3097 | 13.4084 | 0.9017 | 3.9414 | 30 | 33.753
1584.8 | 6.6985 | 5.2263 | 33.8867 | 33.2395 | 31.1273 | 17.8371 | 0.9017 | 5.2483 | 30 | 37.3964
1585 | 6.6985 | 5.2263 | 32.3878 | 32.6944 | 31.5702 | 5.7413 | 0.9017 | 5.2 | 30 | 31.4091
1585.2 | 6.6985 | 5.2482 | 32.3197 | 31.1273 | 25.9811 | 9.5568 | 0.9017 | 1.7934 | 30 | 13.812
1585.4 | 6.6985 | 5.2263 | 32.2515 | 33.2054 | 30.8889 | 13.9194 | 0.9017 | 5.2777 | 30 | 37.4197
1585.6 | 6.716 | 5.2263 | 32.1493 | 32.3878 | 31.979 | 6.5248 | 0.9017 | 5.1707 | 30 | 28.3429
1585.8 | 6.716 | 5.2263 | 31.9449 | 30.7185 | 24.7547 | 2.3666 | 0.9017 | 4.4615 | 30 | 9.5702
1586 | 6.7248 | 5.2263 | 31.7065 | 29.2515 | 29.1153 | 3.1501 | 0.9017 | 5.2514 | 30 | 0
1586.2 | 6.7336 | 5.2263 | 30.3779 | 29.49 | 24.3119 | 17.9052 | 0.86764 | 4.9539 | 30 | 0
1586.4 | 6.7336 | 5.2701 | 31.979 | 31.979 | 31.0933 | 23.7668 | 0.86764 | 5.2234 | 30 | 22.4049
1586.6 | 6.7073 | 5.2921 | 33.8527 | 34.2274 | 31.3317 | 13.9535 | 0.86764 | 4.5378 | 30 | 47.9916
1586.8 | 6.6809 | 5.2263 | 33.1373 | 33.4779 | 30.0691 | 12.3843 | 0.86764 | 2.3941 | 30 | 39.7459
1587 | 6.6985 | 5.2263 | 33.8186 | 33.2054 | 31.8768 | 14.2601 | 0.9017 | 2.8542 | 30 | 36.8599
1587.2 | 6.7073 | 5.2263 | 34.023 | 33.9549 | 32.5241 | 10.9535 | 0.9017 | 5.2836 | 30 | 45.5364
1587.4 | 6.6985 | 5.2263 | 33.0351 | 31.979 | 29.7285 | 12.5546 | 0.9017 | 5.2851 | 30 | 23.381
1587.6 | 6.6897 | 5.2263 | 33.3417 | 32.6263 | 27.957 | 4.072 | 0.9017 | 3.5517 | 30 | 30.8299
1587.8 | 6.6985 | 5.2263 | 32.0471 | 31.9109 | 28.1614 | 14.192 | 0.93577 | 2.8747 | 30 | 22.876
1588 | 6.7336 | 5.2263 | 32.0131 | 33.0691 | 32.1834 | 18.4503 | 0.86764 | 5.2469 | 30 | 36.1088
1588.2 | 6.7248 | 5.2263 | 31.8427 | 31.5021 | 27.4119 | 16.6107 | 0.93577 | 5.1121 | 30 | 18.5333
1588.4 | 6.7073 | 5.2921 | 32.1153 | 32.7285 | 30.3779 | 9.693 | 0.9017 | 5.2103 | 30 | 32.5155
1588.6 | 6.6985 | 5.2263 | 31.979 | 28.9109 | 28.8427 | 3.8314 | 0.86764 | 5.2396 | 30 | 0
1588.8 | 6.7248 | 5.2263 | 31.4339 | 31.0251 | 27.7526 | 12.6568 | 0.9017 | 5.2366 | 30 | 11.5822
1589 | 6.7424 | 5.2263 | 31.5021 | 31.468 | 30.0691 | 17.0195 | 0.9017 | 2.4425 | 30 | 16.6589
1589.2 | 6.7073 | 5.2263 | 31.6724 | 31.3658 | 27.446 | 15.4184 | 0.9017 | 5.1458 | 30 | 15.5861
1589.4 | 6.7073 | 5.2921 | 31.8768 | 32.3197 | 30.1373 | 14.9414 | 0.9017 | 5.241 | 30 | 26.4726
1589.6 | 6.6985 | 5.2263 | 32.6603 | 32.7625 | 31.1614 | 15.759 | 0.9017 | 5.266 | 30 | 31.6228
1589.8 | 6.6985 | 5.2263 | 33.1373 | 32.7625 | 28.6383 | 4.4127 | 0.9017 | 5.1883 | 30 | 31.7829
1590 | 6.6985 | 5.2263 | 30.6163 | 28.468 | 24.5503 | 2.7754 | 0.9017 | 5.2498 | 30 | 0
1590.2 | 6.716 | 5.2263 | 31.6043 | 31.3658 | 28.3999 | 4.2424 | 0.9017 | 3.1194 | 30 | 15.4288
1590.4 | 6.7248 | 5.2263 | 31.0933 | 31.2977 | 27.4119 | 21.8931 | 0.9017 | 4.3824 | 30 | 14.7361
1590.6 | 6.7248 | 5.2263 | 32.5241 | 32.0131 | 30.446 | 20.5965 | 0.9017 | 3.9517 | 30 | 22.9184
1590.8 | 6.6985 | 5.2263 | 32.9669 | 32.6944 | 29.2856 | 11.3282 | 0.86764 | 5.1458 | 30 | 30.7505
1591 | 6.6897 | 5.2263 | 33.6483 | 33.3076 | 29.2856 | 7.7512 | 0.9017 | 5.1941 | 30 | 37.8535
1591.2 | 6.7073 | 5.2263 | 32.8307 | 33.3076 | 30.6163 | 11.8392 | 0.93577 | 5.2528 | 30 | 38.0452
1591.4 | 6.716 | 5.2263 | 32.9329 | 29.9669 | 25.6405 | 3.8996 | 0.9017 | 5.1399 | 30 | 0.39061
1591.6 | 6.716 | 5.2263 | 32.1493 | 31.8768 | 27.5141 | 7.8534 | 0.9017 | 2.274 | 30 | 22.0255
1591.8 | 6.7248 | 5.2263 | 31.7746 | 32.5581 | 31.3317 | 17.803 | 0.9017 | 3.3523 | 30 | 29.853
1592 | 6.716 | 5.2263 | 31.8087 | 32.7625 | 32.1834 | 14.2942 | 0.9017 | 5.1121 | 30 | 32.3169
1592.2 | 6.7073 | 5.2263 | 31.9449 | 31.6043 | 25.2317 | 4.1061 | 0.86764 | 5.2249 | 30 | 19.355
1592.4 | 6.7073 | 5.2263 | 31.8427 | 29.5241 | 26.7306 | 3.2864 | 0.9017 | 5.2894 | 30 | 0
1592.6 | 6.7336 | 5.2263 | 30.8548 | 31.1273 | 28.1955 | 10.8513 | 0.9017 | 2.1436 | 30 | 12.7578
1592.8 | 6.7248 | 5.2263 | 30.9911 | 31.0251 | 31.3317 | 13.204 | 0.9017 | 4.0659 | 30 | 11.6659
1593 | 6.7073 | 5.2263 | 31.5021 | 31.3317 | 29.5241 | 18.4844 | 0.9017 | 5.2059 | 30 | 15.1981
1593.2 | 6.6897 | 5.2921 | 32.5922 | 33.6823 | 30.6504 | 14.7711 | 0.86764 | 5.1385 | 30 | 41.9052
1593.4 | 6.6809 | 5.2263 | 33.2054 | 32.7625 | 29.9669 | 12.9996 | 0.86764 | 3.5458 | 30 | 31.7001
1593.6 | 6.6897 | 5.2263 | 33.3076 | 32.7966 | 30.8548 | 12.725 | 0.9017 | 3.5722 | 30 | 32.2445
1593.8 | 6.7073 | 5.2263 | 33.3757 | 32.49 | 28.8087 | 12.9656 | 0.86764 | 5.2851 | 30 | 28.933
1594 | 6.6985 | 5.2263 | 33.3757 | 30.6504 | 25.8789 | 3.8314 | 0.86764 | 5.2029 | 30 | 8.2366
1594.2 | 6.6985 | 5.2263 | 31.8427 | 28.7405 | 27.1735 | 3.5248 | 0.9017 | 5.0008 | 30 | 0
1594.4 | 6.716 | 5.2263 | 31.4339 | 31.8087 | 32.1153 | 17.1898 | 0.9017 | 3.559 | 30 | 20.4539
1594.6 | 6.7248 | 5.2263 | 32.4219 | 32.3197 | 30.9911 | 18.28 | 0.9017 | 5.2483 | 30 | 26.3478
1594.8 | 6.6897 | 5.2263 | 32.4219 | 33.1713 | 29.5241 | 11.4645 | 0.86764 | 5.0271 | 30 | 36.1308
1595 | 6.6897 | 5.2263 | 32.3878 | 32.0131 | 30.1373 | 3.8314 | 0.9017 | 5.2631 | 30 | 23.1948
1595.2 | 6.7073 | 5.2263 | 31.9449 | 30.7526 | 26.3218 | 2.8776 | 0.9017 | 5.1487 | 30 | 9.0305
1595.4 | 6.7248 | 5.2263 | 32.0471 | 29.8647 | 27.446 | 13.5788 | 0.9017 | 2.0981 | 30 | 0
1595.6 | 6.7248 | 5.2263 | 31.6724 | 31.2295 | 31.2636 | 20.2899 | 0.9017 | 4.5642 | 30 | 13.926
1595.8 | 6.7073 | 5.2263 | 32.7966 | 33.3417 | 33.6483 | 16.6448 | 0.9017 | 5.2733 | 30 | 37.9235
1596 | 6.6809 | 5.2263 | 32.4219 | 33.7505 | 32.0131 | 12.6909 | 0.86764 | 5.1487 | 30 | 42.7505
1596.2 | 6.6897 | 5.2263 | 33.8867 | 33.3757 | 30.6845 | 13.715 | 0.9017 | 5.2234 | 30 | 38.7204
1596.4 | 6.6985 | 5.2263 | 34.1593 | 33.8867 | 30.7867 | 11.737 | 0.9017 | 5.2982 | 30 | 44.7083
1596.6 | 6.6985 | 5.2263 | 32.8647 | 28.2636 | 23.7668 | 2.2644 | 0.9017 | 5.1399 | 30 | 0
1596.8 | 6.6897 | 5.2263 | 32.2175 | 29.5922 | 25.8108 | 2.8094 | 0.86764 | 5.2088 | 30 | 0
1597 | 6.716 | 5.2263 | 31.8768 | 31.7405 | 28.9109 | 18.1778 | 0.9017 | 4.8924 | 30 | 19.7067
1597.2 | 6.7336 | 5.2263 | 32.0131 | 31.979 | 31.979 | 18.8932 | 0.9017 | 3.3113 | 30 | 22.5092
1597.4 | 6.7073 | 5.2263 | 32.1153 | 33.4779 | 31.2295 | 11.0898 | 0.86764 | 5.1253 | 30 | 39.6052
1597.6 | 6.6897 | 5.2263 | 32.7966 | 31.7405 | 30.001 | 9.182 | 0.9017 | 5.219 | 30 | 20.1253
1597.8 | 6.6897 | 5.2263 | 32.5581 | 31.1955 | 27.1735 | 4.1402 | 0.9017 | 5.2572 | 30 | 14.0511
1598 | 6.7073 | 5.2263 | 32.0471 | 29.4219 | 30.3779 | 3.0138 | 0.9017 | 1.1941 | 30 | 0
1598.2 | 6.7248 | 5.2263 | 31.6724 | 31.2295 | 29.5241 | 25.5723 | 0.9017 | 5.1766 | 30 | 13.9127
1598.4 | 6.7248 | 5.2263 | 33.4098 | 33.6483 | 32.5922 | 22.1657 | 0.86764 | 3.2659 | 30 | 41.3857
1598.6 | 6.6809 | 5.2263 | 33.8527 | 34.8406 | 30.8889 | 10.8513 | 0.86764 | 5.2631 | 30 | 55.105
1598.8 | 6.6721 | 5.2263 | 34.0571 | 33.4779 | 30.0691 | 12.8634 | 0.9017 | 5.178 | 30 | 39.9479
1599 | 6.6897 | 5.2263 | 34.534 | 34.3296 | 32.7966 | 15.5887 | 0.86764 | 5.2029 | 30 | 49.798
1599.2 | 6.6985 | 5.1606 | 34.8065 | 33.9889 | 31.8087 | 12.9996 | 0.9017 | 5.2322 | 30 | 46.1895
1599.4 | 6.6897 | 5.1606 | 34.3296 | 33.1373 | 30.446 | 3.1501 | 0.9017 | 5.2689 | 30 | 36.7731
1599.6 | 6.6809 | 5.1387 | 32.1153 | 29.7966 | 24.9251 | 2.5028 | 0.9017 | 5.2205 | 30 | 0
1599.8 | 6.716 | 5.2263 | 33.2395 | 33.9889 | 29.1153 | 6.8314 | 0.9017 | 4.0322 | 30 | 45.1847
1600 | 6.7336 | 5.2263 | 32.5581 | 33.2735 | 32.7625 | 15.6228 | 0.9017 | 4.9729 | 30 | 37.3132
1600.2 | 6.7336 | 5.2263 | 32.6263 | 32.7625 | 30.1032 | 12.4865 | 0.93577 | 5.2865 | 30 | 31.7121
1600.4 | 6.7073 | 5.2263 | 32.6944 | 31.1273 | 28.5702 | 8.8414 | 0.86764 | 5.0623 | 30 | 13.347
1600.6 | 6.6721 | 5.2263 | 32.6944 | 31.5021 | 28.979 | 2.9457 | 0.9017 | 5.1517 | 30 | 17.6577
1600.8 | 6.716 | 5.2263 | 32.1153 | 32.3537 | 29.3197 | 3.6611 | 0.86764 | 3.4389 | 30 | 27.3932
1601 | 6.7248 | 5.2263 | 32.1834 | 31.3317 | 30.6163 | 15.0436 | 0.9017 | 4.9275 | 30 | 15.9514
1601.2 | 6.716 | 5.2263 | 31.979 | 31.8427 | 28.5702 | 18.1096 | 0.9017 | 5.1795 | 30 | 21.8177
1601.4 | 6.6985 | 5.2263 | 33.0691 | 33.1032 | 31.7405 | 15.5546 | 0.9017 | 5.2483 | 30 | 36.2043
1601.6 | 6.6897 | 5.2263 | 33.8186 | 33.3417 | 31.0592 | 7.2743 | 0.86764 | 5.1385 | 30 | 39.0857
1601.8 | 6.6897 | 5.2263 | 32.9669 | 30.5823 | 26.3218 | 3.4226 | 0.9017 | 5.1839 | 30 | 8.0193
1602 | 6.7073 | 5.2263 | 32.3537 | 32.0471 | 29.5922 | 4.3786 | 0.9017 | 5.2558 | 30 | 24.6477
1602.2 | 6.7248 | 5.2263 | 32.2856 | 32.5241 | 27.9229 | 14.3282 | 0.86764 | 5.2337 | 30 | 30.1702
1602.4 | 6.716 | 5.2263 | 32.8307 | 32.49 | 31.8427 | 7.649 | 0.9017 | 3.7465 | 30 | 29.9297
1602.6 | 6.7073 | 5.2263 | 32.4219 | 32.1153 | 28.7746 | 8.5348 | 0.86764 | 4.4322 | 30 | 25.8287
1602.8 | 6.7073 | 5.2263 | 32.3537 | 32.1493 | 29.49 | 9.4546 | 0.86764 | 4.652 | 30 | 26.3372
1603 | 6.7073 | 5.2263 | 32.1153 | 32.3537 | 31.1614 | 10.715 | 0.93577 | 3.8887 | 30 | 28.7774
1603.2 | 6.7073 | 5.2263 | 32.49 | 31.5702 | 30.9229 | 2.9116 | 0.86764 | 5.2602 | 30 | 20.0372
1603.4 | 6.7073 | 5.2263 | 32.3197 | 30.6163 | 24.6185 | 12.9656 | 0.86764 | 4.7839 | 30 | 9.3219
1603.6 | 6.716 | 5.2263 | 32.1493 | 32.1493 | 33.3076 | 17.5305 | 0.86764 | 4.7121 | 30 | 26.7249
1603.8 | 6.7073 | 5.2263 | 32.4219 | 32.6944 | 33.2054 | 18.7228 | 0.9017 | 5.1165 | 30 | 33.0245
1604 | 6.7073 | 5.2263 | 33.3417 | 33.2735 | 30.6504 | 13.2722 | 0.9017 | 5.1326 | 30 | 39.7416
1604.2 | 6.6897 | 5.2263 | 33.5801 | 33.1713 | 28.2636 | 11.3623 | 0.86764 | 5.1399 | 30 | 38.7735
1604.4 | 6.6985 | 5.2263 | 33.5461 | 33.1032 | 30.6504 | 4.4468 | 0.9017 | 5.1839 | 30 | 38.1872
1604.6 | 6.7073 | 5.2263 | 32.8307 | 30.3779 | 24.8229 | 2.4006 | 0.9017 | 5.1531 | 30 | 7.4908
1604.8 | 6.716 | 5.2263 | 32.3537 | 30.8548 | 30.6845 | 8.2963 | 0.86764 | 4.3883 | 30 | 12.9158
1605 | 6.716 | 5.2263 | 31.6724 | 33.8186 | 29.9669 | 16.5085 | 0.9017 | 3.9502 | 30 | 46.5422
1605.2 | 6.716 | 5.2263 | 32.1834 | 32.1153 | 30.2054 | 12.3502 | 0.9017 | 5.1985 | 30 | 27.4664
1605.4 | 6.6985 | 5.2263 | 32.3197 | 31.979 | 30.0351 | 6.9336 | 0.9017 | 4.4044 | 30 | 26.0465
1605.6 | 6.7073 | 5.2263 | 32.2856 | 32.1153 | 30.4119 | 11.3623 | 0.9017 | 5.2894 | 30 | 27.7037
1605.8 | 6.716 | 5.2263 | 32.0131 | 30.8889 | 29.4219 | 4.4808 | 0.86764 | 3.723 | 30 | 13.9325
1606 | 6.716 | 5.2263 | 31.3658 | 31.0592 | 27.7867 | 17.3942 | 0.86764 | 4.8982 | 30 | 15.9137
1606.2 | 6.716 | 5.2263 | 31.8427 | 31.8427 | 32.6944 | 22.9833 | 0.86764 | 5.1766 | 30 | 24.8517
1606.4 | 6.6897 | 5.2263 | 33.1713 | 33.6483 | 31.8427 | 13.715 | 0.86764 | 5.1561 | 30 | 45.4141
1606.6 | 6.6809 | 5.2263 | 32.8307 | 29.3878 | 24.0734 | 4.6171 | 0.9017 | 5.2264 | 30 | 0
1606.8 | 6.6985 | 5.2263 | 31.0933 | 31.9109 | 26.1174 | 11.1579 | 0.9017 | 3.2103 | 30 | 21.6305
1607 | 6.7336 | 5.2263 | 32.0812 | 32.6263 | 33.512 | 19.4723 | 0.9017 | 5.1297 | 30 | 29.846
1607.2 | 6.716 | 5.2263 | 32.9669 | 31.8427 | 29.9329 | 4.5149 | 0.9017 | 5.2103 | 30 | 21.1215
1607.4 | 6.6897 | 5.2263 | 31.5702 | 30.1032 | 25.0273 | 12.759 | 0.9017 | 2.2256 | 30 | 1.5218
1607.6 | 6.716 | 5.2263 | 31.8768 | 31.7746 | 31.7746 | 20.8009 | 0.86764 | 4.4293 | 30 | 20.463
1607.8 | 6.716 | 5.2263 | 32.7966 | 33.0351 | 32.3878 | 13.2381 | 0.9017 | 5.2807 | 30 | 34.8442
1608 | 6.6985 | 5.2263 | 32.5581 | 32.2515 | 30.8548 | 12.3162 | 0.9017 | 5.2483 | 30 | 26.1442
1608.2 | 6.6897 | 5.2263 | 32.3878 | 32.1834 | 28.7746 | 7.2062 | 0.9017 | 5.1692 | 30 | 25.5022
1608.4 | 6.6985 | 5.2044 | 31.9109 | 30.7526 | 27.1053 | 11.4304 | 0.9017 | 5.2631 | 30 | 9.4201
1608.6 | 6.716 | 5.2482 | 31.7746 | 31.5702 | 30.7867 | 17.1558 | 0.93577 | 4.7165 | 30 | 18.7256
1608.8 | 6.7073 | 5.2263 | 32.1153 | 31.979 | 31.6724 | 15.9634 | 0.9017 | 5.1062 | 30 | 23.4479
1609 | 6.6985 | 5.2263 | 32.1153 | 31.8427 | 28.2295 | 3.6952 | 0.9017 | 5.1985 | 30 | 22.0188
1609.2 | 6.6985 | 5.2263 | 31.8087 | 30.2757 | 24.4822 | 2.3666 | 0.86764 | 5.1604 | 30 | 4.3723
1609.4 | 6.7248 | 5.2263 | 31.3999 | 30.5482 | 27.6504 | 14.0898 | 0.86764 | 2.8146 | 30 | 7.476
1609.6 | 6.7336 | 5.2263 | 31.1955 | 32.3197 | 32.1493 | 26.1855 | 0.9017 | 4.3077 | 30 | 27.5759
1609.8 | 6.7073 | 5.2263 | 32.4219 | 34.5681 | 32.1493 | 15.8272 | 0.9017 | 5.0052 | 30 | 53.1823
1610 | 6.6809 | 5.2263 | 33.6483 | 32.6603 | 29.9329 | 10.681 | 0.9017 | 2.8044 | 30 | 31.8344
1610.2 | 6.6897 | 5.2263 | 33.3417 | 32.9669 | 29.3878 | 8.9095 | 0.86764 | 3.7759 | 30 | 35.462
1610.4 | 6.716 | 5.2263 | 31.6383 | 30.3438 | 28.8427 | 15.5206 | 0.86764 | 5.2117 | 30 | 5.9166
1610.6 | 6.7248 | 5.2263 | 33.2735 | 33.512 | 30.8889 | 15.8272 | 0.86764 | 4.718 | 30 | 41.8289
1610.8 | 6.6897 | 5.2263 | 32.8647 | 31.7405 | 29.3878 | 15.0777 | 0.9017 | 5.2366 | 30 | 21.9635
1611 | 6.6897 | 5.2263 | 32.9329 | 32.0471 | 30.4119 | 4.6171 | 0.9017 | 5.2454 | 30 | 25.5379
1611.2 | 6.7073 | 5.2263 | 32.6263 | 32.7285 | 27.5141 | 11.4645 | 0.86764 | 5.181 | 30 | 33.3753
1611.4 | 6.716 | 5.2263 | 32.2175 | 32.7625 | 32.8988 | 17.0536 | 0.9017 | 5.2161 | 30 | 33.9233
1611.6 | 6.7248 | 5.2263 | 32.2515 | 30.2757 | 25.0273 | 7.3765 | 0.9017 | 4.0483 | 30 | 5.9085
1611.8 | 6.7073 | 5.2263 | 32.0131 | 30.2416 | 30.001 | 10.681 | 0.9017 | 4.3282 | 30 | 5.5384
1612 | 6.7073 | 5.2263 | 31.979 | 31.8087 | 29.0131 | 5.5028 | 0.86764 | 5.2425 | 30 | 23.3056
1612.2 | 6.7073 | 5.2263 | 31.2977 | 31.1955 | 27.2416 | 7.5468 | 0.9017 | 1.9165 | 30 | 16.4635
1612.4 | 6.7248 | 5.2263 | 31.2977 | 30.2757 | 30.5823 | 19.4382 | 0.9017 | 3.7817 | 30 | 6.1124
1612.6 | 6.716 | 5.2263 | 31.6724 | 31.6724 | 30.8889 | 18.8932 | 0.86764 | 5.2587 | 30 | 21.9519
1612.8 | 6.6985 | 5.2263 | 32.8647 | 33.5461 | 29.9669 | 13.8172 | 0.86764 | 5.2059 | 30 | 43.2755
1613 | 6.6809 | 5.2263 | 33.6142 | 33.2735 | 30.7185 | 11.6348 | 0.86764 | 5.288 | 30 | 40.3935
1613.2 | 6.6897 | 5.2263 | 33.3076 | 32.9329 | 30.9229 | 14.2601 | 0.86764 | 5.1531 | 30 | 36.7238
1613.4 | 6.6897 | 5.2263 | 33.7845 | 32.4219 | 27.9911 | 4.549 | 0.9017 | 5.1663 | 30 | 31.1046
1613.6 | 6.6985 | 5.2263 | 30.4119 | 28.7065 | 24.8229 | 3.082 | 0.9017 | 3.2278 | 30 | 0
1613.8 | 6.716 | 5.2263 | 32.2515 | 31.8768 | 26.3559 | 14.9074 | 0.9017 | 4.5935 | 30 | 21.2249
1614 | 6.7336 | 5.2263 | 31.8427 | 31.7065 | 30.5141 | 18.6547 | 0.9017 | 4.6257 | 30 | 19.4034
1614.2 | 6.7073 | 5.2263 | 32.3197 | 32.1834 | 28.9109 | 4.6512 | 0.86764 | 5.2821 | 30 | 24.9055
1614.4 | 6.6985 | 5.2263 | 31.8427 | 30.0691 | 25.402 | 10.3403 | 0.86764 | 5.266 | 30 | 1.0796
1614.6 | 6.7073 | 5.2263 | 31.7746 | 32.6263 | 32.3537 | 15.0096 | 0.86764 | 5.2675 | 30 | 30.0532
1614.8 | 6.7248 | 5.2263 | 31.9449 | 30.0351 | 28.5361 | 13.1018 | 0.9017 | 3.6586 | 30 | 0.84985
1615 | 6.7073 | 5.2044 | 32.2175 | 32.3197 | 30.1713 | 17.4964 | 0.9017 | 4.8982 | 30 | 26.7347
1615.2 | 6.6897 | 5.2263 | 32.8988 | 32.9669 | 30.5482 | 9.4205 | 0.9017 | 4.778 | 30 | 34.202
1615.4 | 6.6809 | 5.2044 | 31.8427 | 33.2395 | 32.1493 | 11.8733 | 0.9017 | 5.2836 | 30 | 37.4614
1615.6 | 6.6897 | 5.2921 | 32.6944 | 31.5361 | 28.468 | 5.094 | 0.9017 | 5.1766 | 30 | 18.3507
1615.8 | 6.6985 | 5.2921 | 32.2856 | 29.8647 | 29.1153 | 2.7754 | 0.9017 | 3.1648 | 30 | 0
1616 | 6.7248 | 5.2921 | 31.7405 | 30.957 | 29.4219 | 16.781 | 0.86764 | 1.8578 | 30 | 10.8382
1616.2 | 6.7248 | 5.3578 | 32.3878 | 32.0812 | 31.7065 | 19.7108 | 0.9017 | 5.2337 | 30 | 23.6288
1616.4 | 6.6985 | 5.314 | 31.8087 | 33.2395 | 23.9712 | 2.571 | 0.86764 | 1.7523 | 30 | 36.8714
1616.6 | 6.6985 | 5.2921 | 31.9449 | 30.4119 | 26.0493 | 14.1238 | 0.86764 | 4.4073 | 30 | 5.0261
1616.8 | 6.716 | 5.2921 | 32.0471 | 31.979 | 31.1273 | 19.6426 | 0.86764 | 5.1839 | 30 | 22.8032
1617 | 6.7073 | 5.314 | 33.1373 | 32.5581 | 31.2295 | 12.5887 | 0.86764 | 5.1136 | 30 | 29.4789
1617.2 | 6.6809 | 5.2921 | 33.3076 | 32.8647 | 32.3537 | 9.7271 | 0.86764 | 5.178 | 30 | 33.1006
1617.4 | 6.6897 | 5.2921 | 32.7966 | 31.9449 | 30.4119 | 4.1402 | 0.9017 | 5.288 | 30 | 22.8462
1617.6 | 6.6985 | 5.2921 | 31.9449 | 30.3779 | 24.5844 | 3.7974 | 0.9017 | 3.033 | 30 | 5.2057
1617.8 | 6.7073 | 5.314 | 32.2175 | 31.6383 | 31.8768 | 14.1238 | 0.9017 | 5.1429 | 30 | 19.5073
1618 | 6.716 | 5.314 | 32.2515 | 32.1834 | 31.2977 | 18.3481 | 0.9017 | 5.2234 | 30 | 25.7773
1618.2 | 6.7073 | 5.2921 | 33.0351 | 32.6944 | 30.6845 | 10.5447 | 0.9017 | 5.1634 | 30 | 31.693
1618.4 | 6.6809 | 5.2921 | 32.6603 | 29.7966 | 25.402 | 3.9336 | 0.86764 | 5.0608 | 30 | 0
1618.6 | 6.6897 | 5.2921 | 31.5361 | 30.4119 | 27.4801 | 3.9336 | 0.9017 | 5.2366 | 30 | 4.661
1618.8 | 6.7248 | 5.2921 | 32.1493 | 33.2735 | 28.3658 | 17.292 | 0.9017 | 2.1597 | 30 | 37.1038
1619 | 6.7248 | 5.3359 | 32.1153 | 31.9449 | 30.957 | 12.1118 | 0.93577 | 5.0711 | 30 | 22.2418
1619.2 | 6.6985 | 5.3578 | 32.3878 | 32.2856 | 30.5141 | 10.0337 | 0.86764 | 5.2821 | 30 | 26.2139
1619.4 | 6.6897 | 5.314 | 32.6263 | 32.2515 | 29.9329 | 3.082 | 0.9017 | 5.1575 | 30 | 25.9605
1619.6 | 6.6985 | 5.2921 | 32.3537 | 30.1373 | 27.0372 | 3.593 | 0.86764 | 5.159 | 30 | 2.1385
1619.8 | 6.716 | 5.2921 | 32.0471 | 31.8427 | 29.4559 | 14.5667 | 0.9017 | 4.5935 | 30 | 21.4676
1620 | 6.6633 | 5.2921 | 32.1153 | 31.9449 | 30.5823 | 17.4964 | 0.86764 | 4.8615 | 30 | 22.7333
1620.2 | 6.6985 | 5.2921 | 32.6263 | 32.2175 | 29.7966 | 11.703 | 0.86764 | 5.1546 | 30 | 25.9335
1620.4 | 6.6897 | 5.2921 | 32.6944 | 31.3658 | 26.2196 | 3.4908 | 0.9017 | 5.181 | 30 | 16.4135
1620.6 | 6.7073 | 5.2921 | 32.0812 | 31.8427 | 28.5702 | 11.9074 | 0.9017 | 1.5414 | 30 | 21.8954
1620.8 | 6.7248 | 5.314 | 32.1153 | 29.9329 | 32.0131 | 15.2821 | 0.9017 | 5.1341 | 30 | 0.36563
1621 | 6.716 | 5.2921 | 32.1153 | 31.979 | 30.9229 | 18.1437 | 0.9017 | 5.1429 | 30 | 23.5423
1621.2 | 6.6369 | 5.314 | 33.4779 | 32.9669 | 31.3658 | 6.3204 | 0.9017 | 4.8747 | 30 | 34.8492
1621.4 | 6.6809 | 5.314 | 32.0471 | 30.8889 | 25.3339 | 13.2381 | 0.93577 | 5.2029 | 30 | 11.4777
1621.6 | 6.6985 | 5.2921 | 31.8768 | 32.1493 | 33.3417 | 19.0635 | 0.9017 | 4.8674 | 30 | 25.8099
1621.8 | 6.6545 | 5.2921 | 34.2955 | 34.0911 | 32.8307 | 16.747 | 0.9017 | 5.2807 | 30 | 47.9312
1622 | 6.6633 | 5.2921 | 34.2615 | 33.7845 | 30.8889 | 4.4808 | 0.9017 | 5.1414 | 30 | 44.6971
1622.2 | 6.6633 | 5.2921 | 32.3197 | 30.2054 | 28.3658 | 8.0919 | 0.9017 | 4.9041 | 30 | 4.3674
1622.4 | 6.6809 | 5.2921 | 33.512 | 34.1593 | 31.0592 | 9.6249 | 0.86764 | 5.1004 | 30 | 49.1732
1622.6 | 6.7248 | 5.3578 | 32.2515 | 31.8427 | 31.7405 | 8.3304 | 0.9017 | 5.1297 | 30 | 23.1694
1622.8 | 6.7073 | 5.3578 | 32.9329 | 32.2856 | 27.3779 | 2.571 | 0.86764 | 3.8564 | 30 | 28.2946
1623 | 6.7073 | 5.3797 | 32.2175 | 32.2175 | 26.9009 | 14.8052 | 0.9017 | 5.1077 | 30 | 27.6538
1623.2 | 6.716 | 5.3578 | 32.5922 | 32.2856 | 29.2515 | 16.4744 | 0.9017 | 4.1729 | 30 | 28.5548
1623.4 | 6.716 | 5.3797 | 32.7285 | 32.6603 | 31.0251 | 10.4084 | 0.9017 | 5.2132 | 30 | 32.9319
1623.6 | 6.6985 | 5.3578 | 32.7625 | 32.9669 | 28.3999 | 3.6611 | 0.86764 | 5.2543 | 30 | 36.5596
1623.8 | 6.6985 | 5.3797 | 32.0471 | 31.5021 | 29.7285 | 2.5369 | 0.9017 | 5.1312 | 30 | 20.1361
1624 | 6.7248 | 5.3797 | 31.8427 | 30.9911 | 28.3658 | 18.3822 | 0.86764 | 3.852 | 30 | 14.434
1624.2 | 6.7248 | 5.4235 | 32.0812 | 31.8087 | 29.5581 | 14.3964 | 0.9017 | 5.2543 | 30 | 23.754
1624.4 | 6.7073 | 5.4454 | 32.2515 | 31.979 | 30.0691 | 2.7072 | 0.9017 | 5.181 | 30 | 25.7885
1624.6 | 6.6985 | 5.4454 | 32.1153 | 31.6043 | 26.9691 | 5.2984 | 0.9017 | 4.3736 | 30 | 21.6579
1624.8 | 6.6721 | 5.4454 | 32.0131 | 31.0592 | 30.6504 | 16.7129 | 0.93577 | 4.8938 | 30 | 15.5758
1625 | 6.7336 | 5.4454 | 32.1493 | 31.8768 | 30.9229 | 15.3502 | 0.9017 | 3.6674 | 30 | 24.8997
1625.2 | 6.7073 | 5.4454 | 31.5361 | 30.5141 | 26.1174 | 14.3964 | 0.9017 | 4.9026 | 30 | 9.5709
1625.4 | 6.6897 | 5.4454 | 32.1153 | 32.1493 | 28.979 | 14.0557 | 0.86764 | 4.4688 | 30 | 28.1266
1625.6 | 6.6985 | 5.4454 | 32.0471 | 30.5141 | 26.935 | 11.9074 | 0.86764 | 5.1692 | 30 | 9.7252
1625.8 | 6.716 | 5.4454 | 32.1153 | 32.0471 | 31.1614 | 16.9173 | 0.9017 | 5.1297 | 30 | 27.1223
1626 | 6.7073 | 5.4454 | 31.8087 | 31.5021 | 25.0273 | 13.4084 | 0.86764 | 5.1121 | 30 | 21.0659
1626.2 | 6.6985 | 5.3797 | 32.0471 | 31.8427 | 29.9329 | 18.0415 | 0.86764 | 5.1326 | 30 | 25.0123
1626.4 | 6.6985 | 5.3578 | 32.2515 | 31.7405 | 30.3438 | 8.3985 | 0.9017 | 5.1092 | 30 | 23.9613
1626.6 | 6.716 | 5.4454 | 32.0471 | 32.0131 | 31.5361 | 12.1118 | 0.9017 | 4.7399 | 30 | 27.1497
1626.8 | 6.716 | 5.4454 | 32.0471 | 31.2636 | 29.2856 | 4.4468 | 0.9017 | 5.2572 | 30 | 18.7757
1627 | 6.716 | 5.4454 | 31.8427 | 31.1955 | 27.0031 | 2.2984 | 0.9017 | 5.2645 | 30 | 18.077
1627.2 | 6.7248 | 5.4454 | 31.7405 | 31.3317 | 25.5383 | 1.2083 | 0.9017 | 1.2337 | 30 | 19.69
1627.4 | 6.7336 | 5.4454 | 31.0251 | 31.0251 | 30.3779 | 20.835 | 0.86764 | 4.5847 | 30 | 16.2937
1627.6 | 6.7248 | 5.4454 | 31.5702 | 32.0131 | 29.8647 | 17.7349 | 0.9017 | 5.3041 | 30 | 27.5467
1627.8 | 6.7073 | 5.4454 | 32.6603 | 32.4219 | 30.0351 | 13.4084 | 0.9017 | 5.2616 | 30 | 32.2928
1628 | 6.6897 | 5.4454 | 33.0691 | 32.0812 | 29.3878 | 12.1458 | 0.9017 | 4.7736 | 30 | 28.575
1628.2 | 6.6985 | 5.4016 | 33.2054 | 31.5021 | 28.3658 | 5.06 | 0.9017 | 5.1912 | 30 | 22.1336
1628.4 | 6.6985 | 5.4235 | 29.3878 | 27.957 | 26.0152 | 6.4567 | 0.9017 | 2.7854 | 30 | 0
1628.6 | 6.7248 | 5.4454 | 30.1373 | 30.9911 | 33.8867 | 16.8492 | 0.86764 | 5.2381 | 30 | 11.1686
1628.8 | 6.7248 | 5.4454 | 32.0471 | 32.0131 | 31.468 | 17.769 | 0.9017 | 5.266 | 30 | 22.8043
1629 | 6.6985 | 5.4454 | 32.5581 | 32.1834 | 28.6724 | 6.1842 | 0.9017 | 5.1487 | 30 | 24.8507
1629.2 | 6.6985 | 5.4454 | 30.3438 | 29.9669 | 26.0493 | 7.5128 | 0.9017 | 4.2506 | 30 | 0
1629.4 | 6.716 | 5.4454 | 31.1614 | 31.8768 | 32.2515 | 15.214 | 0.9017 | 4.7487 | 30 | 21.2613
1629.6 | 6.7336 | 5.4454 | 31.5702 | 32.1834 | 32.1493 | 7.104 | 0.9017 | 5.2396 | 30 | 24.8447
1629.8 | 6.6985 | 5.4454 | 30.3779 | 30.2416 | 24.1075 | 14.0898 | 0.86764 | 5.2821 | 30 | 2.9723
1630 | 6.7073 | 5.4454 | 31.6724 | 31.5361 | 29.5922 | 17.292 | 0.9017 | 5.2909 | 30 | 17.6525
1630.2 | 6.7073 | 5.4454 | 31.9449 | 31.8427 | 26.5262 | 4.2764 | 0.9017 | 5.2 | 30 | 21.2141
1630.4 | 6.7073 | 5.4454 | 31.1955 | 31.2295 | 26.5603 | 12.6568 | 0.86764 | 1.3377 | 30 | 14.3752
1630.6 | 6.7248 | 5.4454 | 31.4339 | 31.6043 | 31.5021 | 19.9833 | 0.9017 | 5.0975 | 30 | 18.6906
1630.8 | 6.716 | 5.4454 | 32.0471 | 32.0812 | 30.9229 | 14.4986 | 0.9017 | 4.5231 | 30 | 24.1878
1631 | 6.6897 | 5.4454 | 31.4339 | 27.8548 | 25.6745 | 10.8513 | 0.9017 | 5.1517 | 30 | 0
1631.2 | 6.6985 | 5.4454 | 31.8427 | 33.5801 | 30.3779 | 14.4304 | 0.86764 | 5.1927 | 30 | 40.4975
1631.4 | 6.716 | 5.4454 | 31.7746 | 32.49 | 30.9229 | 4.2764 | 0.9017 | 3.4418 | 30 | 28.3532
1631.6 | 6.7073 | 5.4454 | 31.7065 | 31.1614 | 29.4559 | 12.214 | 0.93577 | 5.118 | 30 | 13.4463
1631.8 | 6.716 | 5.4454 | 31.7405 | 31.0933 | 28.0251 | 5.6391 | 0.9017 | 5.1443 | 30 | 12.7418
1632 | 6.716 | 5.4454 | 31.1273 | 31.3317 | 25.0954 | 4.9918 | 0.86764 | 2.7927 | 30 | 15.507
1632.2 | 6.716 | 5.4454 | 31.0933 | 30.1713 | 26.424 | 22.5404 | 0.9017 | 3.392 | 30 | 2.4377
1632.4 | 6.716 | 5.4454 | 32.2515 | 34.0911 | 33.6823 | 19.0635 | 0.86764 | 4.7604 | 30 | 46.8555
1632.6 | 6.6985 | 5.4454 | 32.8647 | 32.49 | 29.8307 | 12.8293 | 0.9017 | 4.485 | 30 | 28.9543
1632.8 | 6.6897 | 5.4454 | 33.6823 | 33.7164 | 31.8768 | 11.4645 | 0.9017 | 5.1663 | 30 | 42.9907
1633 | 6.6985 | 5.3797 | 33.8867 | 32.49 | 30.446 | 14.7711 | 0.9017 | 2.9934 | 30 | 29.3122
1633.2 | 6.7073 | 5.3797 | 35.1472 | 34.3977 | 32.9329 | 15.214 | 0.86764 | 5.1502 | 30 | 51.0701
1633.4 | 6.6985 | 5.3578 | 34.4999 | 34.4999 | 31.2295 | 12.1799 | 0.9017 | 5.1458 | 30 | 52.4815
1633.6 | 6.6985 | 5.3797 | 33.4439 | 32.1493 | 30.5141 | 4.3105 | 0.9017 | 5.1429 | 30 | 26.1143
1633.8 | 6.7073 | 5.3578 | 31.0933 | 27.7867 | 26.8669 | 4.9237 | 0.9017 | 4.1642 | 30 | 0
1634 | 6.7336 | 5.3797 | 32.1153 | 32.0131 | 33.6823 | 14.4986 | 0.9017 | 5.1458 | 30 | 22.7419
1634.2 | 6.7336 | 5.3797 | 32.2175 | 31.7065 | 25.7767 | 10.1359 | 0.86764 | 4.4586 | 30 | 19.3851
1634.4 | 6.716 | 5.3797 | 32.2175 | 32.1153 | 30.7867 | 11.3282 | 0.9017 | 3.4975 | 30 | 24.1164
1634.6 | 6.7073 | 5.4454 | 31.8087 | 31.979 | 30.5823 | 7.649 | 0.9017 | 5.2396 | 30 | 22.694
1634.8 | 6.7073 | 5.4454 | 31.9109 | 28.0933 | 26.8328 | 13.6469 | 0.9017 | 3.5648 | 30 | 0
1635 | 6.7248 | 5.4454 | 31.979 | 32.0471 | 31.8087 | 11.5667 | 0.9017 | 5.2249 | 30 | 23.1367
1635.2 | 6.716 | 5.4454 | 31.7065 | 28.5702 | 23.1195 | 10.681 | 0.9017 | 1.4373 | 30 | 0
1635.4 | 6.7073 | 5.4454 | 31.7065 | 31.8427 | 32.8307 | 14.1579 | 0.9017 | 3.2747 | 30 | 20.8348
1635.6 | 6.7073 | 5.4454 | 32.0812 | 31.7405 | 30.8548 | 11.4645 | 0.9017 | 5.1824 | 30 | 19.7843
1635.8 | 6.7073 | 5.4454 | 31.8427 | 31.0251 | 24.9932 | 6.3545 | 0.86764 | 2.9538 | 30 | 11.78
1636 | 6.716 | 5.3797 | 31.8768 | 31.8768 | 32.4219 | 16.5426 | 0.9017 | 3.2454 | 30 | 21.4883
1636.2 | 6.7073 | 5.3578 | 32.6944 | 34.4999 | 32.7285 | 19.7108 | 0.9017 | 5.2396 | 30 | 51.3136
1636.4 | 6.6985 | 5.3797 | 33.5801 | 32.9329 | 31.5361 | 13.8172 | 0.86764 | 3.814 | 30 | 33.8232
1636.6 | 6.6721 | 5.3797 | 34.4318 | 33.8527 | 31.2295 | 9.8974 | 0.9017 | 5.1531 | 30 | 44.4116
1636.8 | 6.6809 | 5.3797 | 34.2274 | 32.9669 | 30.3438 | 2.9116 | 0.9017 | 5.2059 | 30 | 34.6024
1637 | 6.6985 | 5.3797 | 32.0812 | 31.5702 | 26.0152 | 2.8776 | 0.86764 | 2.3048 | 30 | 18.9508
1637.2 | 6.7073 | 5.3797 | 32.6944 | 34.1933 | 32.2175 | 10.7491 | 0.9017 | 4.1759 | 30 | 48.7592
1637.4 | 6.716 | 5.3578 | 32.5581 | 33.4098 | 30.446 | 14.8392 | 0.9017 | 5.2997 | 30 | 40.1233
1637.6 | 6.716 | 5.3797 | 32.4219 | 32.1153 | 26.0833 | 3.9677 | 0.9017 | 2.6594 | 30 | 25.656
1637.8 | 6.7073 | 5.3797 | 32.0131 | 31.9449 | 29.1153 | 11.0557 | 0.9017 | 3.3993 | 30 | 23.8483
1638 | 6.716 | 5.3797 | 32.0812 | 31.468 | 30.1032 | 11.737 | 0.9017 | 4.8865 | 30 | 18.5583
1638.2 | 6.7248 | 5.3797 | 32.1834 | 31.6724 | 28.468 | 3.7974 | 0.86764 | 5.1897 | 30 | 20.9618
1638.4 | 6.7073 | 5.4454 | 32.3878 | 29.2175 | 28.6383 | 3.2864 | 0.86764 | 4.2052 | 30 | 0
1638.6 | 6.716 | 5.3797 | 30.957 | 31.3317 | 30.3097 | 20.5965 | 0.9017 | 5.1707 | 30 | 15.0645
1638.8 | 6.716 | 5.4454 | 32.5581 | 33.0691 | 34.4318 | 21.6547 | 0.9017 | 3.6835 | 30 | 34.8246
1639 | 6.6985 | 5.4454 | 33.6142 | 33.4439 | 30.3438 | 12.0096 | 0.9017 | 4.2315 | 30 | 39.2478
1639.2 | 6.6809 | 5.3797 | 33.3757 | 33.6483 | 28.6724 | 10.17 | 0.9017 | 5.2865 | 30 | 41.7661
1639.4 | 6.6809 | 5.3578 | 33.3417 | 30.001 | 24.4822 | 4.6852 | 0.9017 | 3.8418 | 30 | 0.65621
1639.6 | 6.7073 | 5.3797 | 31.0251 | 31.5361 | 27.1735 | 11.5326 | 0.9017 | 5.1502 | 30 | 18.0481
1639.8 | 6.716 | 5.3797 | 32.1834 | 31.979 | 32.0131 | 17.5646 | 0.9017 | 3.515 | 30 | 23.1534
1640 | 6.7073 | 5.3797 | 32.7285 | 33.2735 | 31.7065 | 7.2402 | 0.93577 | 5.0315 | 30 | 37.9345
1640.2 | 6.6897 | 5.3578 | 33.5461 | 30.5482 | 28.7405 | 11.0216 | 0.9017 | 5.1312 | 30 | 7.2485
1640.4 | 6.6985 | 5.3578 | 32.1493 | 34.2274 | 29.5581 | 15.4524 | 0.86764 | 5.1502 | 30 | 48.9632
1640.6 | 6.6985 | 5.3578 | 32.9329 | 32.3537 | 30.1713 | 15.1799 | 0.9017 | 5.1385 | 30 | 27.9795
1640.8 | 6.7073 | 5.3797 | 33.2735 | 31.8768 | 27.5823 | 6.082 | 0.86764 | 5.2205 | 30 | 22.7134
1641 | 6.6985 | 5.3797 | 32.5922 | 29.0471 | 27.8548 | 9.693 | 0.86764 | 4.7194 | 30 | 0
1641.2 | 6.7073 | 5.3578 | 32.6944 | 32.49 | 32.1493 | 15.8953 | 0.9017 | 5.1282 | 30 | 28.1823
1641.4 | 6.7073 | 5.3797 | 32.6263 | 32.0131 | 30.7526 | 15.2821 | 0.9017 | 5.2909 | 30 | 22.9228
1641.6 | 6.716 | 5.3797 | 32.9669 | 32.0812 | 30.5823 | 10.9876 | 0.9017 | 5.1546 | 30 | 23.8166
1641.8 | 6.6985 | 5.3797 | 32.8307 | 31.6724 | 25.3679 | 3.7633 | 0.9017 | 5.2938 | 30 | 19.3
1642 | 6.7073 | 5.3797 | 32.3878 | 32.9329 | 29.4559 | 2.6732 | 0.9017 | 5.2689 | 30 | 33.678
1642.2 | 6.7248 | 5.3797 | 31.8427 | 31.9109 | 29.5922 | 4.583 | 0.86764 | 5.1487 | 30 | 22.2683
1642.4 | 6.7248 | 5.4235 | 31.9109 | 32.5922 | 26.6625 | 19.6426 | 0.9017 | 2.8234 | 30 | 30.1051
1642.6 | 6.716 | 5.4454 | 32.5922 | 33.0691 | 31.8768 | 18.7569 | 0.86764 | 2.9626 | 30 | 35.6494
1642.8 | 6.7073 | 5.4454 | 33.5461 | 33.2395 | 30.1032 | 7.4787 | 0.9017 | 5.1062 | 30 | 37.7579
1643 | 6.6897 | 5.3797 | 32.8307 | 31.7746 | 29.4219 | 5.2644 | 0.86764 | 5.2514 | 30 | 21.3494
1643.2 | 6.7073 | 5.3578 | 31.979 | 32.0131 | 30.957 | 7.5468 | 0.9017 | 5.2675 | 30 | 24.1566
1643.4 | 6.7073 | 5.3578 | 32.0471 | 29.6603 | 28.6383 | 5.6732 | 0.9017 | 5.1414 | 30 | 0
1643.6 | 6.6985 | 5.4454 | 32.1153 | 31.9109 | 29.8647 | 13.7832 | 0.9017 | 1.8139 | 30 | 21.6386
1643.8 | 6.7073 | 5.4454 | 32.2856 | 31.979 | 29.7285 | 15.725 | 0.9017 | 5.2704 | 30 | 22.5207
1644 | 6.7073 | 5.4454 | 32.6603 | 33.0691 | 32.4219 | 13.0678 | 0.86764 | 2.819 | 30 | 34.9935
1644.2 | 6.716 | 5.3797 | 32.2175 | 31.8087 | 29.2856 | 13.4425 | 0.9017 | 5.2117 | 30 | 20.8845
1644.4 | 6.7073 | 5.3797 | 32.3878 | 31.9109 | 30.2416 | 9.1139 | 0.9017 | 5.1385 | 30 | 22.1466
1644.6 | 6.7073 | 5.3797 | 32.1153 | 29.6263 | 22.7448 | 4.1402 | 0.9017 | 5.2631 | 30 | 0
1644.8 | 6.716 | 5.3578 | 32.1834 | 29.5581 | 27.1394 | 23.0173 | 0.9017 | 5.1883 | 30 | 0
1645 | 6.7248 | 5.3578 | 32.3197 | 32.1493 | 34.8065 | 30.6504 | 0.86764 | 4.6433 | 30 | 24.3373
1645.2 | 6.7073 | 5.3797 | 33.7164 | 37.4297 | 34.2274 | 19.3701 | 0.9017 | 5.2631 | 30 | 84.2812
1645.4 | 6.6809 | 5.3797 | 34.3977 | 34.1933 | 31.1955 | 13.681 | 0.86764 | 2.8835 | 30 | 48.0474
1645.6 | 6.6721 | 5.3797 | 34.5681 | 34.2615 | 30.7867 | 15.8612 | 0.9017 | 4.129 | 30 | 49.0635
1645.8 | 6.6985 | 5.3797 | 35.6923 | 35.7263 | 33.0351 | 17.9393 | 0.86764 | 5.266 | 30 | 65.9044
1646 | 6.7073 | 5.2921 | 35.2494 | 33.4439 | 32.0471 | 16.3722 | 0.9017 | 4.7106 | 30 | 40.3783
1646.2 | 6.6985 | 5.2921 | 35.8626 | 34.1593 | 30.0691 | 9.2161 | 0.9017 | 5.2483 | 30 | 48.6826
1646.4 | 6.6897 | 5.2921 | 33.0351 | 29.7966 | 24.7888 | 11.737 | 0.9017 | 4.4835 | 30 | 0
1646.6 | 6.716 | 5.3359 | 33.1373 | 35.8626 | 31.8087 | 8.671 | 0.9017 | 5.1839 | 30 | 66.4106
1646.8 | 6.7248 | 5.3797 | 32.9669 | 32.3878 | 28.0251 | 15.214 | 0.86764 | 3.7568 | 30 | 27.3844
1647 | 6.7248 | 5.3797 | 32.8647 | 33.2395 | 31.0933 | 6.6952 | 0.86764 | 4.5627 | 30 | 37.1713
1647.2 | 6.716 | 5.3797 | 32.6263 | 29.9329 | 25.5383 | 4.7874 | 0.86764 | 2.0059 | 30 | 0
1647.4 | 6.716 | 5.3797 | 32.0812 | 29.0812 | 29.0812 | 12.1458 | 0.86764 | 3.4096 | 30 | 0
1647.6 | 6.7424 | 5.3578 | 32.0471 | 31.8087 | 29.5241 | 14.1579 | 0.86764 | 5.0696 | 30 | 20.4638
1647.8 | 6.7336 | 5.4235 | 31.7065 | 32.1834 | 29.1153 | 15.725 | 0.9017 | 5.1341 | 30 | 24.8139
1648 | 6.716 | 5.3797 | 32.0812 | 30.9911 | 26.1855 | 4.4127 | 0.9017 | 5.2249 | 30 | 11.4326
1648.2 | 6.7073 | 5.4235 | 31.8427 | 28.0251 | 26.5603 | 3.5248 | 0.86764 | 5.2439 | 30 | 0
1648.4 | 6.7336 | 5.4454 | 30.9229 | 30.957 | 26.6625 | 18.5184 | 0.86764 | 4.5598 | 30 | 10.7847
1648.6 | 6.7336 | 5.4454 | 31.8087 | 32.3537 | 32.4219 | 22.5404 | 0.9017 | 5.2322 | 30 | 26.6642
1648.8 | 6.7073 | 5.4454 | 33.1373 | 33.2054 | 31.2977 | 13.17 | 0.86764 | 5.2836 | 30 | 36.4483
1649 | 6.6809 | 5.3797 | 33.2395 | 33.5461 | 29.5922 | 10.715 | 0.9017 | 5.1487 | 30 | 40.4934
1649.2 | 6.6897 | 5.3578 | 33.6823 | 33.6823 | 31.2636 | 4.6171 | 0.9017 | 5.1312 | 30 | 42.2521
1649.4 | 6.7073 | 5.3797 | 31.1955 | 30.001 | 30.1713 | 9.9656 | 0.86764 | 3.5092 | 30 | 0.75502
1649.6 | 6.716 | 5.3578 | 32.5581 | 33.3417 | 30.3097 | 14.6008 | 0.9017 | 5.1927 | 30 | 38.6013
1649.8 | 6.6897 | 5.3797 | 32.49 | 30.7526 | 28.1955 | 5.2984 | 0.93577 | 3.3553 | 30 | 9.4635
1650 | 6.7073 | 5.3797 | 32.4219 | 31.3999 | 30.2757 | 13.9535 | 0.9017 | 4.0322 | 30 | 16.8415
1650.2 | 6.716 | 5.4454 | 31.9109 | 34.6362 | 31.3999 | 18.0074 | 0.9017 | 4.3854 | 30 | 53.5844
1650.4 | 6.716 | 5.4454 | 32.7625 | 32.49 | 30.3097 | 14.3964 | 0.86764 | 4.1964 | 30 | 29.5367
1650.6 | 6.6985 | 5.4454 | 33.0691 | 32.7625 | 30.8548 | 10.5106 | 0.9017 | 5.2483 | 30 | 32.7686
1650.8 | 6.6897 | 5.4454 | 32.6944 | 29.1493 | 26.7987 | 2.9457 | 0.9017 | 4.7663 | 30 | 0
1651 | 6.7073 | 5.3797 | 32.3197 | 32.6603 | 28.3999 | 5.1281 | 0.86764 | 5.241 | 30 | 30.1132
1651.2 | 6.7248 | 5.4454 | 30.8207 | 32.0131 | 24.9932 | 12.5546 | 0.9017 | 4.4967 | 30 | 22.9332
1651.4 | 6.716 | 5.4454 | 31.5361 | 31.5021 | 29.49 | 17.5305 | 0.86764 | 4.0249 | 30 | 17.2617
1651.6 | 6.7073 | 5.4454 | 31.8087 | 31.0592 | 28.8427 | 12.1118 | 0.9017 | 3.814 | 30 | 12.3319
1651.8 | 6.6897 | 5.4454 | 31.8427 | 32.0812 | 29.0131 | 15.2821 | 0.86764 | 5.2454 | 30 | 23.9706
1652 | 6.6985 | 5.4454 | 32.6263 | 31.5021 | 28.1614 | 7.0018 | 0.9017 | 5.2631 | 30 | 17.5297
1652.2 | 6.6985 | 5.3578 | 31.979 | 30.5482 | 28.3317 | 3.4908 | 0.9017 | 2.7546 | 30 | 6.811
1652.4 | 6.7248 | 5.4454 | 32.0131 | 31.6383 | 31.1614 | 20.6646 | 0.86764 | 1.8388 | 30 | 19.1922
1652.6 | 6.716 | 5.4454 | 32.9329 | 32.8307 | 32.5922 | 23.2899 | 0.9017 | 5.1385 | 30 | 32.7964
1652.8 | 6.6897 | 5.4016 | 33.7505 | 33.8186 | 30.8548 | 4.9237 | 0.9017 | 5.1604 | 30 | 44.1508
1653 | 6.6721 | 5.3797 | 32.5241 | 29.9669 | 23.2899 | 9.5227 | 0.9017 | 1.8989 | 30 | 0.73778
1653.2 | 6.6897 | 5.3797 | 32.5581 | 33.4439 | 31.6043 | 14.0216 | 0.86764 | 5.1868 | 30 | 40.1249
1653.4 | 6.716 | 5.3797 | 32.7966 | 32.4219 | 29.6944 | 9.3183 | 0.9017 | 5.2616 | 30 | 28.7462
1653.6 | 6.716 | 5.3797 | 32.49 | 32.2175 | 27.2416 | 11.2942 | 0.86764 | 5.2205 | 30 | 26.5723
1653.8 | 6.7073 | 5.3797 | 32.49 | 32.3197 | 30.5141 | 15.4865 | 0.9017 | 5.1062 | 30 | 27.8586
1654 | 6.6985 | 5.3797 | 32.49 | 32.2515 | 27.1053 | 12.4524 | 0.9017 | 3.2308 | 30 | 27.2198
1654.2 | 6.7073 | 5.4235 | 32.5241 | 31.7065 | 28.9109 | 13.1018 | 0.9017 | 5.1795 | 30 | 21.1758
1654.4 | 6.7073 | 5.4016 | 32.5922 | 32.6603 | 30.8548 | 5.06 | 0.86764 | 5.2748 | 30 | 32.0804
1654.6 | 6.7073 | 5.3578 | 32.2515 | 30.9911 | 27.7185 | 2.3666 | 0.86764 | 5.2763 | 30 | 13.3246
1654.8 | 6.7073 | 5.3797 | 31.8427 | 32.2515 | 28.0933 | 2.4006 | 0.9017 | 5.1839 | 30 | 27.6608
1655 | 6.7248 | 5.4235 | 30.957 | 31.1955 | 24.4481 | 16.747 | 0.9017 | 3.5575 | 30 | 15.8277
1655.2 | 6.7248 | 5.4454 | 31.979 | 31.8768 | 30.8548 | 14.3282 | 0.86764 | 3.8257 | 30 | 23.6153
1655.4 | 6.7073 | 5.4454 | 32.1493 | 31.5021 | 30.3438 | 9.659 | 0.9017 | 5.1458 | 30 | 19.4797
1655.6 | 6.6985 | 5.4673 | 32.0471 | 31.7065 | 29.4219 | 7.8875 | 0.9017 | 5.1766 | 30 | 21.8815
1655.8 | 6.7073 | 5.3578 | 32.0471 | 30.7526 | 27.3779 | 4.4808 | 0.86764 | 5.1634 | 30 | 11.1747
1656 | 6.716 | 5.4454 | 31.1614 | 31.2636 | 29.4219 | 3.7974 | 0.86764 | 1.6718 | 30 | 17.0069
1656.2 | 6.7336 | 5.3797 | 31.6724 | 31.3658 | 30.5482 | 21.0394 | 0.9017 | 4.9935 | 30 | 18.2387
1656.4 | 6.7073 | 5.4454 | 32.7625 | 32.6603 | 30.957 | 13.5788 | 0.9017 | 4.3619 | 30 | 32.9824
1656.6 | 6.6897 | 5.4454 | 33.2395 | 33.2054 | 28.7405 | 11.2601 | 0.9017 | 5.1004 | 30 | 39.3124
1656.8 | 6.6897 | 5.3797 | 33.2054 | 32.7966 | 29.9669 | 12.1799 | 0.86764 | 5.219 | 30 | 34.866
1657 | 6.7073 | 5.3797 | 33.2054 | 33.1713 | 30.446 | 8.7051 | 0.9017 | 5.159 | 30 | 39.2752
1657.2 | 6.6985 | 5.3578 | 31.9449 | 30.6845 | 28.2295 | 9.2161 | 0.9017 | 5.137 | 30 | 11.2842
1657.4 | 6.6985 | 5.3797 | 32.3878 | 31.979 | 29.0471 | 6.3204 | 0.9017 | 5.2146 | 30 | 25.99
1657.6 | 6.6985 | 5.3578 | 32.6603 | 31.7746 | 27.2416 | 12.214 | 0.9017 | 2.4688 | 30 | 23.7895
1657.8 | 6.716 | 5.3797 | 32.3537 | 32.1493 | 30.7867 | 16.5426 | 0.9017 | 5.1663 | 30 | 28.1377
1658 | 6.716 | 5.4235 | 32.2856 | 32.1493 | 29.7966 | 12.4865 | 0.9017 | 5.1795 | 30 | 28.2617
1658.2 | 6.7073 | 5.4454 | 32.3878 | 31.2977 | 28.1273 | 4.4808 | 0.9017 | 5.2645 | 30 | 18.7382
1658.4 | 6.7073 | 5.4016 | 32.1493 | 31.6043 | 30.1373 | 4.1402 | 0.9017 | 4.0278 | 30 | 22.2865
1658.6 | 6.7248 | 5.3797 | 31.7746 | 30.957 | 30.4119 | 21.8591 | 0.86764 | 4.5056 | 30 | 15.0469
1658.8 | 6.7248 | 5.4016 | 32.3878 | 32.7285 | 31.2295 | 20.4262 | 0.86764 | 4.5964 | 30 | 35.1702
1659 | 6.6985 | 5.4454 | 33.0691 | 32.3878 | 28.9449 | 11.737 | 0.86764 | 5.1722 | 30 | 31.4689
1659.2 | 6.6897 | 5.3578 | 33.512 | 32.6944 | 29.3197 | 10.2381 | 0.86764 | 5.2528 | 30 | 35.0815
1659.4 | 6.6985 | 5.3797 | 32.0812 | 29.6603 | 25.1295 | 13.0337 | 0.9017 | 2.8483 | 30 | 0.86515
1659.6 | 6.716 | 5.3578 | 32.5922 | 33.1373 | 32.3537 | 12.1458 | 0.86764 | 5.1487 | 30 | 40.2347
1659.8 | 6.7073 | 5.3797 | 32.1493 | 30.3779 | 25.7086 | 3.5248 | 0.9017 | 5.1897 | 30 | 9.1563
1660 | 6.6721 | 5.3797 | 31.6724 | 31.8427 | 29.0812 | 15.5546 | 0.9017 | 5.2176 | 30 | 25.773
1660.2 | 6.7248 | 5.4454 | 32.0131 | 31.9109 | 31.6383 | 20.6646 | 0.9017 | 4.9378 | 30 | 26.6528
1660.4 | 6.7073 | 5.4454 | 33.2395 | 32.2175 | 30.7867 | 11.4986 | 0.9017 | 3.4301 | 30 | 30.2358
1660.6 | 6.6809 | 5.4454 | 33.0351 | 31.5361 | 29.5241 | 5.8776 | 0.93577 | 5.1868 | 30 | 22.6466
1660.8 | 6.6897 | 5.4454 | 32.3537 | 29.2856 | 26.1855 | 2.7754 | 0.9017 | 4.4615 | 30 | 0
1661 | 6.716 | 5.4454 | 31.8768 | 31.7405 | 29.0131 | 13.6128 | 0.9017 | 4.6945 | 30 | 19.6981
1661.2 | 6.7248 | 5.4454 | 31.9449 | 31.7405 | 30.2054 | 9.693 | 0.9017 | 3.4257 | 30 | 19.798
1661.4 | 6.7073 | 5.4454 | 31.8427 | 31.468 | 29.7966 | 14.9414 | 0.86764 | 5.1648 | 30 | 16.8123
1661.6 | 6.6897 | 5.4454 | 32.4219 | 32.2175 | 29.2856 | 15.4524 | 0.86764 | 5.1443 | 30 | 25.3869
1661.8 | 6.6985 | 5.4454 | 32.8307 | 32.3537 | 29.3878 | 5.3325 | 0.9017 | 5.2308 | 30 | 27.0605
1662 | 6.6985 | 5.3797 | 31.3999 | 30.0351 | 26.9691 | 3.2182 | 0.9017 | 5.137 | 30 | 0.92817
1662.2 | 6.716 | 5.3797 | 31.8768 | 31.6383 | 28.6383 | 7.649 | 0.9017 | 3.5956 | 30 | 19.094
1662.4 | 6.7248 | 5.4454 | 32.0131 | 32.1153 | 36.8165 | 21.1075 | 0.86764 | 5.2528 | 30 | 24.5954
1662.6 | 6.6985 | 5.4454 | 33.4439 | 33.4779 | 30.4119 | 12.6228 | 0.86764 | 3.8682 | 30 | 40.1507
1662.8 | 6.6721 | 5.3578 | 33.3757 | 32.7625 | 29.2856 | 10.4425 | 0.9017 | 3.8638 | 30 | 32.2457
1663 | 6.6897 | 5.3797 | 33.3757 | 33.3757 | 28.979 | 10.681 | 0.9017 | 5.2675 | 30 | 39.3545
1663.2 | 6.7073 | 5.3797 | 31.8768 | 30.2416 | 26.5603 | 4.8556 | 0.86764 | 1.518 | 30 | 4.0425
1663.4 | 6.716 | 5.4454 | 32.0131 | 31.3317 | 28.4339 | 10.9876 | 0.93577 | 4.9158 | 30 | 16.4069
1663.6 | 6.716 | 5.4454 | 31.979 | 31.468 | 27.0713 | 13.9535 | 0.86764 | 3.4916 | 30 | 18.0274
1663.8 | 6.716 | 5.4454 | 31.979 | 31.468 | 29.4219 | 11.2942 | 0.9017 | 2.7634 | 30 | 18.1133
1664 | 6.716 | 5.4454 | 31.9449 | 32.1834 | 30.8207 | 11.3964 | 0.9017 | 5.1429 | 30 | 26.3021
1664.2 | 6.716 | 5.4454 | 31.979 | 29.7285 | 28.3658 | 2.3325 | 0.9017 | 5.2234 | 30 | 0
1664.4 | 6.7248 | 5.4454 | 31.3658 | 29.0131 | 27.6163 | 3.593 | 0.9017 | 2.7912 | 30 | 0
1664.6 | 6.7248 | 5.4454 | 30.8548 | 30.446 | 31.1955 | 19.847 | 0.9017 | 4.2477 | 30 | 5.024
1664.8 | 6.7248 | 5.4454 | 32.1153 | 32.2515 | 31.979 | 22.7789 | 0.9017 | 2.5831 | 30 | 25.5039
1665 | 6.6897 | 5.4454 | 32.8307 | 32.6263 | 30.001 | 16.9173 | 0.9017 | 3.9663 | 30 | 29.8805
1665.2 | 6.6721 | 5.4454 | 33.7164 | 34.2274 | 29.1834 | 11.226 | 0.9017 | 5.1707 | 30 | 48.1728
1665.4 | 6.6809 | 5.3797 | 33.7505 | 33.0351 | 29.4559 | 15.6568 | 0.9017 | 5.2498 | 30 | 34.9099
1665.6 | 6.6985 | 5.3797 | 34.3637 | 34.4318 | 31.6383 | 4.3105 | 0.9017 | 5.096 | 30 | 50.9072
1665.8 | 6.6897 | 5.3797 | 31.2295 | 28.7746 | 25.7767 | 10.3403 | 0.9017 | 5.1561 | 30 | 0
1666 | 6.6985 | 5.3797 | 33.2054 | 31.2977 | 27.4119 | 7.2062 | 0.9017 | 3.8403 | 30 | 14.6658
1666.2 | 6.716 | 5.4454 | 31.8427 | 31.7746 | 32.0131 | 14.192 | 0.9017 | 2.9333 | 30 | 20.1441
1666.4 | 6.716 | 5.4454 | 31.8768 | 31.8087 | 31.5361 | 16.9173 | 0.9017 | 5.1575 | 30 | 20.6329
1666.6 | 6.6985 | 5.4454 | 32.5581 | 33.2735 | 31.7405 | 12.3843 | 0.9017 | 5.1399 | 30 | 37.3339
1666.8 | 6.6985 | 5.4454 | 32.1834 | 32.2856 | 27.8889 | 5.4688 | 0.9017 | 5.2469 | 30 | 26.3305
1667 | 6.6985 | 5.4454 | 31.9449 | 28.4339 | 27.8207 | 4.1402 | 0.9017 | 3.0213 | 30 | 0
1667.2 | 6.7248 | 5.4454 | 31.5361 | 30.5482 | 30.1032 | 19.9492 | 0.9017 | 2.6608 | 30 | 6.1655
1667.4 | 6.716 | 5.4454 | 32.0812 | 31.9109 | 31.8087 | 17.0536 | 0.9017 | 5.2439 | 30 | 21.636
1667.6 | 6.6897 | 5.4454 | 32.5241 | 32.7966 | 30.5141 | 4.7874 | 0.9017 | 5.2073 | 30 | 31.7798
1667.8 | 6.6985 | 5.4454 | 31.0933 | 28.7746 | 21.6547 | 2.6391 | 0.9017 | 5.137 | 30 | 0
1668 | 6.716 | 5.4454 | 31.6383 | 31.3317 | 25.2317 | 3.8996 | 0.9017 | 5.1839 | 30 | 15.0517
1668.2 | 6.7424 | 5.4454 | 30.5141 | 30.3438 | 23.2217 | 19.0294 | 0.9017 | 3.2996 | 30 | 3.9367
1668.4 | 6.7248 | 5.4454 | 32.2856 | 32.1153 | 33.2735 | 24.2437 | 0.9017 | 5.1883 | 30 | 24.0255
1668.6 | 6.6897 | 5.4454 | 33.2395 | 33.1032 | 31.5361 | 12.8634 | 0.9017 | 4.8469 | 30 | 35.3403
1668.8 | 6.6721 | 5.3797 | 33.512 | 33.0351 | 30.1373 | 8.2963 | 0.86764 | 5.1517 | 30 | 34.7482
1669 | 6.6985 | 5.3797 | 33.9208 | 33.5461 | 31.6043 | 7.4446 | 0.9017 | 5.2572 | 30 | 40.7132
1669.2 | 6.7073 | 5.3797 | 33.2054 | 30.5823 | 26.0493 | 15.2821 | 0.86764 | 5.2616 | 30 | 7.3419
1669.4 | 6.7073 | 5.3797 | 34.1593 | 33.512 | 31.8087 | 15.725 | 0.86764 | 5.2587 | 30 | 40.5665
1669.6 | 6.6897 | 5.3578 | 34.0571 | 34.1933 | 32.0812 | 8.2282 | 0.9017 | 2.4894 | 30 | 48.4922
1669.8 | 6.6809 | 5.3797 | 32.2856 | 30.0351 | 27.446 | 8.0238 | 0.9017 | 4.7883 | 30 | 1.6245
1670 | 6.6985 | 5.3578 | 32.8988 | 35.1472 | 34.3637 | 3.3886 | 0.9017 | 5.1531 | 30 | 59.5425
1670.2 | 6.7073 | 5.4454 | 32.7966 | 31.0251 | 22.9492 | 13.8513 | 0.9017 | 4.1099 | 30 | 13.1411
1670.4 | 6.716 | 5.4454 | 32.5922 | 33.6483 | 33.7505 | 16.6448 | 0.9017 | 3.3157 | 30 | 42.9179
1670.6 | 6.7073 | 5.4454 | 32.7966 | 32.1493 | 30.3438 | 14.1579 | 0.9017 | 5.1062 | 30 | 26.1479
1670.8 | 6.6985 | 5.4454 | 33.1032 | 32.9669 | 30.3438 | 5.2303 | 0.9017 | 5.2807 | 30 | 35.535
1671 | 6.6985 | 5.4454 | 32.8307 | 30.3779 | 25.6745 | 2.3666 | 0.9017 | 5.2748 | 30 | 6.3755
1671.2 | 6.7073 | 5.4454 | 32.49 | 32.3537 | 29.2175 | 2.5028 | 0.9017 | 5.1619 | 30 | 28.7827
1671.4 | 6.7248 | 5.4454 | 32.2856 | 30.3097 | 28.5702 | 13.2381 | 0.86764 | 3.2747 | 30 | 5.7619
1671.6 | 6.7248 | 5.4454 | 32.1834 | 31.9449 | 30.3779 | 12.3162 | 0.86764 | 4.655 | 30 | 24.3057
1671.8 | 6.6985 | 5.4454 | 32.2515 | 32.1153 | 29.5241 | 11.6008 | 0.86764 | 5.1355 | 30 | 26.3545
1672 | 6.6985 | 5.3797 | 32.4219 | 32.3197 | 29.4219 | 1.9578 | 0.9017 | 5.2616 | 30 | 28.7857
1672.2 | 6.6985 | 5.3578 | 32.2515 | 31.8087 | 28.0933 | 7.5468 | 0.9017 | 4.8601 | 30 | 23.1298
1672.4 | 6.7248 | 5.3797 | 32.0471 | 31.8768 | 31.468 | 13.0337 | 0.9017 | 5.1766 | 30 | 24.0065
1672.6 | 6.6545 | 5.3578 | 32.3197 | 31.2636 | 29.2175 | 11.6008 | 0.9017 | 1.3318 | 30 | 17.1684
1672.8 | 6.6985 | 5.4454 | 32.0812 | 31.8768 | 29.0471 | 12.5206 | 0.93577 | 4.8836 | 30 | 24.1885
1673 | 6.6897 | 5.4454 | 32.49 | 32.8307 | 32.4219 | 12.9996 | 0.86764 | 4.2096 | 30 | 35.1036
1673.2 | 6.6985 | 5.3797 | 33.1713 | 33.2395 | 31.1273 | 11.3964 | 0.9017 | 5.1385 | 30 | 39.8989
1673.4 | 6.6897 | 5.3578 | 33.3076 | 32.1153 | 29.7966 | 3.0479 | 0.9017 | 3.5033 | 30 | 27.3506
1673.6 | 6.6897 | 5.3797 | 32.8307 | 31.2977 | 28.1614 | 9.7612 | 0.86764 | 1.8271 | 30 | 18.2106
1673.8 | 6.6897 | 5.3797 | 32.7625 | 32.7285 | 32.1493 | 13.4766 | 0.9017 | 4.8176 | 30 | 34.4953
1674 | 6.6897 | 5.3578 | 32.4219 | 32.2856 | 24.9251 | 6.4567 | 0.9017 | 5.219 | 30 | 29.6376
1674.2 | 6.716 | 5.3578 | 32.2515 | 32.4219 | 31.6724 | 14.3282 | 0.9017 | 4.0088 | 30 | 31.3125
1674.4 | 6.7073 | 5.3797 | 32.5241 | 32.3537 | 29.7285 | 8.0919 | 0.9017 | 5.1062 | 30 | 30.681
1674.6 | 6.716 | 5.4454 | 32.49 | 31.1614 | 30.4119 | 9.659 | 0.9017 | 4.9847 | 30 | 17.3094
1674.8 | 6.7073 | 5.4454 | 32.3878 | 32.3197 | 27.8889 | 4.6512 | 0.9017 | 5.1883 | 30 | 30.4987
1675 | 6.716 | 5.4454 | 32.2175 | 32.1153 | 29.0471 | 2.6732 | 0.9017 | 2.9538 | 30 | 28.3175
1675.2 | 6.6545 | 5.4454 | 31.3317 | 31.7065 | 29.6603 | 16.6788 | 0.86764 | 1.808 | 30 | 23.8088
1675.4 | 6.716 | 5.4454 | 31.8087 | 31.979 | 32.3878 | 14.192 | 0.9017 | 4.781 | 30 | 26.9952
1675.6 | 6.7073 | 5.3797 | 32.0471 | 31.7405 | 29.0471 | 10.204 | 0.9017 | 5.0213 | 30 | 24.4083
1675.8 | 6.6545 | 5.4454 | 32.1493 | 31.979 | 30.1032 | 11.737 | 0.9017 | 5.2264 | 30 | 27.2108
1676 | 6.6369 | 5.4454 | 32.2856 | 30.8207 | 27.2757 | 4.549 | 0.9017 | 5.1487 | 30 | 14.2043
1676.2 | 6.6721 | 5.4673 | 31.3317 | 30.5482 | 29.3878 | 14.3623 | 0.86764 | 2.4073 | 30 | 11.1639
1676.4 | 6.7073 | 5.4454 | 31.9109 | 31.7405 | 32.0812 | 7.0018 | 0.9017 | 5.1912 | 30 | 24.7036
1676.6 | 6.6545 | 5.4454 | 32.1493 | 32.5922 | 31.9109 | 12.759 | 0.9017 | 5.181 | 30 | 34.453
1676.8 | 6.6369 | 5.4454 | 31.979 | 31.1273 | 30.001 | 15.214 | 0.9017 | 4.8747 | 30 | 18.0083
1677 | 6.6369 | 5.4673 | 32.2175 | 31.3999 | 28.979 | 4.3446 | 0.9017 | 5.2733 | 30 | 21.1607
1677.2 | 6.6809 | 5.4454 | 31.6043 | 30.6163 | 24.2097 | 7.8875 | 0.9017 | 3.1033 | 30 | 12.3652
1677.4 | 6.7073 | 5.4454 | 31.8768 | 31.5702 | 31.1955 | 18.5866 | 0.86764 | 3.7143 | 30 | 23.2073
1677.6 | 6.6633 | 5.4454 | 32.4219 | 33.2395 | 33.8867 | 21.5865 | 0.9017 | 5.1414 | 30 | 42.2101
1677.8 | 6.6545 | 5.4454 | 33.2395 | 33.0351 | 30.6504 | 13.3062 | 0.9017 | 5.2044 | 30 | 40.0812
1678 | 6.6633 | 5.3797 | 33.3757 | 32.2175 | 24.5163 | 12.1799 | 0.9017 | 5.181 | 30 | 30.9961
1678.2 | 6.6985 | 5.3797 | 33.4098 | 33.1713 | 30.4119 | 5.06 | 0.86764 | 5.2616 | 30 | 41.9293
1678.4 | 6.6985 | 5.3797 | 32.0812 | 28.7065 | 26.6965 | 2.6391 | 0.9017 | 5.2689 | 30 | 0
1678.6 | 6.7248 | 5.3797 | 31.8768 | 31.7065 | 30.3779 | 9.0117 | 0.9017 | 3.9253 | 30 | 19.295
1678.8 | 6.6721 | 5.4454 | 31.5021 | 30.9229 | 31.5702 | 17.258 | 0.9017 | 5.2439 | 30 | 10.5181
1679 | 6.6985 | 5.4454 | 31.7746 | 31.6383 | 29.5581 | 8.3644 | 0.9017 | 5.2763 | 30 | 18.6763
1679.2 | 6.6897 | 5.4454 | 31.7746 | 31.2977 | 28.5702 | 2.8094 | 0.9017 | 5.1414 | 30 | 14.911
1679.4 | 6.6897 | 5.4454 | 31.7746 | 29.2515 | 27.1394 | 6.9336 | 0.9017 | 4.507 | 30 | 0
1679.6 | 6.7336 | 5.4454 | 30.9229 | 30.7526 | 30.8548 | 26.9009 | 0.83357 | 1.4285 | 30 | 8.5046
1679.8 | 6.7248 | 5.4454 | 32.5241 | 33.0691 | 34.0911 | 22.3019 | 0.86764 | 3.7905 | 30 | 34.791
1680 | 6.6897 | 5.4454 | 32.7966 | 32.5922 | 29.3878 | 14.3964 | 0.9017 | 5.1663 | 30 | 29.5665
1680.2 | 6.6721 | 5.3797 | 33.3076 | 33.6142 | 29.49 | 15.214 | 0.9017 | 5.1399 | 30 | 41.2941
1680.4 | 6.6897 | 5.3797 | 34.023 | 32.1834 | 27.5482 | 18.0074 | 0.86764 | 5.1604 | 30 | 25.294
1680.6 | 6.6369 | 5.3797 | 34.2955 | 33.9549 | 31.5702 | 14.3964 | 0.9017 | 4.4645 | 30 | 45.4912
1680.8 | 6.6633 | 5.3797 | 32.8988 | 32.1493 | 29.7966 | 11.8733 | 0.86764 | 5.1751 | 30 | 25.2638
1681 | 6.6194 | 5.3578 | 31.979 | 32.2856 | 26.7987 | 4.6512 | 0.9017 | 4.7839 | 30 | 26.9321
1681.2 | 6.6985 | 5.3797 | 32.0812 | 32.0471 | 24.5163 | 12.725 | 0.9017 | 3.3289 | 30 | 24.3636
1681.4 | 6.7248 | 5.4235 | 31.6043 | 30.4119 | 29.6944 | 19.1998 | 0.9017 | 3.3832 | 30 | 5.9567
1681.6 | 6.7073 | 5.4454 | 32.0131 | 31.5021 | 30.0691 | 9.3183 | 0.9017 | 2.3868 | 30 | 18.3307
1681.8 | 6.7073 | 5.4454 | 31.979 | 31.3658 | 30.957 | 11.9074 | 0.9017 | 5.1883 | 30 | 16.874
1682 | 6.6985 | 5.4454 | 32.0471 | 30.5141 | 26.5262 | 6.0479 | 0.9017 | 3.5209 | 30 | 7.3046
1682.2 | 6.6897 | 5.4454 | 31.8087 | 31.979 | 25.0954 | 11.4986 | 0.86764 | 5.2777 | 30 | 23.9298
1682.4 | 6.716 | 5.4454 | 31.7405 | 31.5702 | 33.1713 | 24.2437 | 0.9017 | 4.3868 | 30 | 19.4132
1682.6 | 6.6985 | 5.4454 | 32.9329 | 33.1373 | 31.8087 | 16.6107 | 0.93577 | 5.2689 | 30 | 37.2636
1682.8 | 6.6809 | 5.4454 | 33.1032 | 32.5241 | 27.9911 | 12.3502 | 0.9017 | 5.2205 | 30 | 30.4911
1683 | 6.6985 | 5.3797 | 33.2735 | 32.5241 | 28.3317 | 5.06 | 0.86764 | 5.1385 | 30 | 30.6374
1683.2 | 6.7073 | 5.3578 | 30.5141 | 28.3658 | 23.2899 | 2.3666 | 0.9017 | 5.1736 | 30 | 0
1683.4 | 6.7248 | 5.4235 | 31.7746 | 31.979 | 27.7526 | 2.3666 | 0.9017 | 5.2587 | 30 | 22.3734
1683.6 | 6.7424 | 5.4454 | 31.3317 | 30.9911 | 24.2097 | 20.2218 | 0.9017 | 2.4425 | 30 | 11.2902
1683.8 | 6.7336 | 5.4454 | 31.2977 | 31.2977 | 29.3197 | 16.236 | 0.93577 | 3.5385 | 30 | 14.8211
1684 | 6.7073 | 5.4454 | 31.6043 | 31.7746 | 27.1735 | 12.0096 | 0.9017 | 5.1399 | 30 | 20.2999
1684.2 | 6.6985 | 5.4454 | 31.6724 | 31.9109 | 30.9229 | 14.703 | 0.9017 | 4.8381 | 30 | 21.946
1684.4 | 6.6985 | 5.4454 | 32.5581 | 31.6383 | 30.5482 | 12.759 | 0.86764 | 5.2425 | 30 | 18.9702
1684.6 | 6.6985 | 5.4454 | 32.8988 | 31.979 | 30.2757 | 12.214 | 0.9017 | 5.1941 | 30 | 22.9235
1684.8 | 6.6897 | 5.3797 | 33.1032 | 31.979 | 30.6845 | 10.2722 | 0.9017 | 5.1326 | 30 | 23.0394
1685 | 6.6897 | 5.3797 | 31.9449 | 29.3537 | 25.9471 | 11.3964 | 0.86764 | 5.2264 | 30 | 0
1685.2 | 6.7073 | 5.3797 | 32.3197 | 32.0131 | 32.6263 | 12.8634 | 0.9017 | 5.0916 | 30 | 22.7875
1685.4 | 6.7073 | 5.3797 | 32.3197 | 32.2856 | 30.5482 | 5.06 | 0.9017 | 5.2176 | 30 | 25.9911
1685.6 | 6.6985 | 5.3797 | 31.7746 | 29.0131 | 23.4943 | 2.4688 | 0.9017 | 5.2117 | 30 | 0
1685.8 | 6.7073 | 5.4016 | 31.7746 | 30.3438 | 27.5482 | 4.8896 | 0.9017 | 5.1399 | 30 | 3.8666
1686 | 6.7248 | 5.4454 | 31.0933 | 29.5241 | 24.8229 | 21.2438 | 0.9017 | 4.7092 | 30 | 0
1686.2 | 6.7248 | 5.4454 | 31.9109 | 31.7405 | 30.1373 | 18.8591 | 0.9017 | 5.1604 | 30 | 19.7045
1686.4 | 6.6985 | 5.4454 | 33.1713 | 33.1032 | 31.6043 | 14.6348 | 0.86764 | 3.6264 | 30 | 35.2444
1686.6 | 6.6809 | 5.4454 | 33.5801 | 33.2395 | 31.5361 | 11.5667 | 0.9017 | 5.2631 | 30 | 36.9662
1686.8 | 6.6809 | 5.3797 | 33.7505 | 33.3417 | 31.8087 | 12.3843 | 0.9017 | 5.1429 | 30 | 38.3184
1687 | 6.6897 | 5.3797 | 34.2615 | 34.4999 | 31.5021 | 11.4645 | 0.86764 | 5.2234 | 30 | 51.626
1687.2 | 6.6985 | 5.3797 | 34.0571 | 33.2395 | 30.6845 | 3.9336 | 0.86764 | 5.2763 | 30 | 37.6071
1687.4 | 6.6897 | 5.3578 | 31.979 | 30.4119 | 26.8328 | 1.9918 | 0.9017 | 3.1209 | 30 | 5.7617
1687.6 | 6.7073 | 5.3797 | 31.8768 | 33.9889 | 33.0351 | 11.0898 | 0.9017 | 4.9729 | 30 | 46.3119
1687.8 | 6.7248 | 5.3797 | 32.2515 | 32.6603 | 30.7526 | 9.4546 | 0.86764 | 4.9612 | 30 | 31.4875
1688 | 6.7073 | 5.3797 | 32.2515 | 30.5823 | 24.5163 | 1.9918 | 0.9017 | 1.7099 | 30 | 8.0993
1688.2 | 6.7073 | 5.3578 | 32.1493 | 31.8087 | 32.0131 | 11.3623 | 0.9017 | 3.7993 | 30 | 22.0269
1688.4 | 6.716 | 5.4454 | 31.8087 | 31.0933 | 31.0251 | 11.8733 | 0.9017 | 5.0301 | 30 | 14.0278
1688.6 | 6.716 | 5.4454 | 31.7405 | 30.3779 | 26.9691 | 3.1842 | 0.9017 | 5.2689 | 30 | 5.986
1688.8 | 6.7073 | 5.4454 | 31.3317 | 31.3658 | 27.2757 | 6.5248 | 0.9017 | 4.5466 | 30 | 17.2001
1689 | 6.716 | 5.4454 | 31.5021 | 31.5021 | 36.7824 | 23.5624 | 0.9017 | 2.1055 | 30 | 18.8231
1689.2 | 6.7073 | 5.4454 | 32.6603 | 32.7285 | 31.2977 | 14.0898 | 0.86764 | 5.1517 | 30 | 32.804
1689.4 | 6.6809 | 5.3797 | 33.6142 | 32.6603 | 29.3878 | 10.7491 | 0.86764 | 5.1912 | 30 | 32.1902
1689.6 | 6.6985 | 5.3797 | 34.0911 | 33.2735 | 30.6504 | 4.5149 | 0.86764 | 5.2161 | 30 | 39.2913
1689.8 | 6.6985 | 5.3797 | 31.6043 | 30.7526 | 28.468 | 12.725 | 0.9017 | 4.6169 | 30 | 10.9214
1690 | 6.716 | 5.3797 | 32.3878 | 32.7285 | 29.1493 | 14.2942 | 0.86764 | 5.1473 | 30 | 33.3495
1690.2 | 6.7073 | 5.3578 | 32.5581 | 31.1273 | 29.1493 | 12.8293 | 0.9017 | 5.096 | 30 | 15.3685
1690.4 | 6.7073 | 5.3797 | 32.3878 | 32.1834 | 28.3658 | 12.9996 | 0.86764 | 5.1531 | 30 | 27.3979
1690.6 | 6.7073 | 5.4454 | 32.2856 | 32.0471 | 29.4219 | 14.9414 | 0.9017 | 4.1305 | 30 | 25.9819
1690.8 | 6.716 | 5.4454 | 32.0131 | 29.2515 | 26.7647 | 12.0777 | 0.9017 | 5.1897 | 30 | 0
1691 | 6.7073 | 5.4454 | 32.2515 | 31.9109 | 30.0691 | 6.2523 | 0.9017 | 5.1385 | 30 | 21.6265
1691.2 | 6.6985 | 5.4454 | 32.0812 | 28.6383 | 27.7185 | 12.3843 | 0.9017 | 2.5567 | 30 | 0
1691.4 | 6.716 | 5.4454 | 31.979 | 31.8427 | 31.5702 | 21.9953 | 0.86764 | 2.4879 | 30 | 20.8369
1691.6 | 6.7073 | 5.4454 | 33.3417 | 33.8527 | 33.4439 | 15.759 | 0.9017 | 5.1956 | 30 | 43.7142
1691.8 | 6.6897 | 5.3797 | 33.2735 | 32.9669 | 30.957 | 13.1018 | 0.9017 | 4.5158 | 30 | 33.903
1692 | 6.6897 | 5.3797 | 33.9549 | 33.2054 | 29.2515 | 14.9755 | 0.9017 | 5.2763 | 30 | 36.7765
1692.2 | 6.6985 | 5.3797 | 34.1252 | 31.1955 | 26.424 | 4.0018 | 0.9017 | 5.1619 | 30 | 14.1917
1692.4 | 6.6897 | 5.3797 | 30.446 | 27.7867 | 25.1295 | 2.1622 | 0.9017 | 2.6301 | 30 | 0
1692.6 | 6.716 | 5.3797 | 30.8889 | 30.8889 | 27.5823 | 15.6909 | 0.86764 | 4.6066 | 30 | 10.0059
1692.8 | 6.7248 | 5.3797 | 31.5021 | 32.1153 | 27.7185 | 3.7974 | 0.9017 | 2.3971 | 30 | 23.9517
1693 | 6.716 | 5.3797 | 31.8427 | 31.6724 | 28.7405 | 12.4184 | 0.9017 | 2.8732 | 30 | 19.0576
1693.2 | 6.716 | 5.3797 | 32.2515 | 32.49 | 31.6043 | 12.759 | 0.9017 | 5.2044 | 30 | 28.4158
1693.4 | 6.7073 | 5.4454 | 32.5922 | 32.9669 | 30.7526 | 11.3623 | 0.9017 | 4.6682 | 30 | 33.9633
1693.6 | 6.7073 | 5.3797 | 33.1373 | 33.3757 | 31.6724 | 7.104 | 0.9017 | 5.1399 | 30 | 38.7665
1693.8 | 6.6985 | 5.3797 | 32.3537 | 31.8087 | 30.6504 | 11.2601 | 0.9017 | 5.2234 | 30 | 21.2089
1694 | 6.6985 | 5.3797 | 32.6603 | 31.8427 | 31.2636 | 5.2303 | 0.9017 | 5.2587 | 30 | 21.6997
1694.2 | 6.6985 | 5.3797 | 32.4219 | 30.3438 | 28.6043 | 11.3282 | 0.86764 | 4.6462 | 30 | 4.8251
1694.4 | 6.716 | 5.3578 | 32.5922 | 32.3197 | 31.2636 | 17.292 | 0.9017 | 3.7143 | 30 | 27.2295
1694.6 | 6.716 | 5.3797 | 32.3878 | 32.2856 | 32.4219 | 14.0216 | 0.86764 | 5.2029 | 30 | 26.978
1694.8 | 6.7073 | 5.3578 | 32.3878 | 32.2515 | 29.2856 | 3.3886 | 0.9017 | 5.1429 | 30 | 26.7245
1695 | 6.7073 | 5.3578 | 32.1834 | 30.0691 | 27.0031 | 2.4688 | 0.9017 | 5.1707 | 30 | 2.1314
1695.2 | 6.716 | 5.4454 | 31.6383 | 31.5021 | 28.9449 | 3.4908 | 0.86764 | 2.0073 | 30 | 18.3685
1695.4 | 6.7336 | 5.4454 | 31.3317 | 31.5021 | 29.4219 | 15.8272 | 0.86764 | 3.9839 | 30 | 18.4556
1695.6 | 6.716 | 5.4454 | 32.3537 | 32.1834 | 30.001 | 10.4084 | 0.86764 | 4.8322 | 30 | 26.2614
1695.8 | 6.6985 | 5.4454 | 32.49 | 32.3537 | 30.446 | 8.7392 | 0.9017 | 4.819 | 30 | 28.3177
1696 | 6.6897 | 5.4016 | 32.49 | 34.3977 | 30.5823 | 9.4546 | 0.9017 | 5.2616 | 30 | 51.6114
1696.2 | 6.6985 | 5.3578 | 32.2175 | 30.7185 | 27.1394 | 5.4688 | 0.86764 | 1.5751 | 30 | 10.184
1696.4 | 6.716 | 5.3797 | 31.6724 | 31.468 | 32.0471 | 14.0557 | 0.9017 | 3.1634 | 30 | 18.7163
1696.6 | 6.7248 | 5.3797 | 32.2515 | 32.1153 | 31.7405 | 16.8492 | 0.9017 | 5.1634 | 30 | 26.1342
1696.8 | 6.6985 | 5.4454 | 32.8988 | 32.6603 | 30.5823 | 12.9315 | 0.86764 | 5.2454 | 30 | 32.4325
1697 | 6.6809 | 5.4016 | 32.6263 | 31.9449 | 29.1493 | 12.5206 | 0.9017 | 5.2968 | 30 | 24.4813
1697.2 | 6.6985 | 5.4016 | 32.7285 | 32.7285 | 30.1713 | 9.0458 | 0.86764 | 5.0813 | 30 | 33.4706
1697.4 | 6.7073 | 5.3797 | 32.6944 | 30.8207 | 28.0933 | 10.9876 | 0.9017 | 5.0403 | 30 | 12.0161
1697.6 | 6.716 | 5.3578 | 32.6944 | 32.6263 | 30.8207 | 5.5369 | 0.9017 | 5.1912 | 30 | 32.5185
1697.8 | 6.7073 | 5.3797 | 31.979 | 30.8207 | 28.1955 | 2.3325 | 0.9017 | 5.2278 | 30 | 12.2158
1698 | 6.716 | 5.3578 | 32.0471 | 31.7746 | 28.0933 | 12.0096 | 0.93577 | 3.6205 | 30 | 23.0697
1698.2 | 6.7248 | 5.4454 | 32.4219 | 32.3537 | 31.1614 | 17.4283 | 0.86764 | 4.9349 | 30 | 29.7336
1698.4 | 6.716 | 5.4454 | 31.9109 | 31.6043 | 29.6944 | 13.3744 | 0.86764 | 5.2088 | 30 | 21.3793
1698.6 | 6.6985 | 5.4454 | 32.5241 | 32.0471 | 29.6603 | 9.7271 | 0.86764 | 5.2528 | 30 | 26.4895
1698.8 | 6.7073 | 5.4454 | 32.3197 | 32.49 | 30.9229 | 3.7633 | 0.9017 | 5.2205 | 30 | 31.6253
1699 | 6.7073 | 5.4454 | 32.0812 | 31.468 | 27.7867 | 4.072 | 0.93577 | 4.2696 | 30 | 20.1914
1699.2 | 6.716 | 5.4454 | 31.5702 | 31.3658 | 28.1955 | 17.292 | 0.9017 | 4.9231 | 30 | 19.1186
1699.4 | 6.7073 | 5.4454 | 32.0812 | 31.9449 | 30.3779 | 15.8272 | 0.86764 | 4.9114 | 30 | 25.7588
1699.6 | 6.6985 | 5.4454 | 32.1834 | 31.2636 | 27.9911 | 3.3545 | 0.9017 | 5.2894 | 30 | 18.1527
1699.8 | 6.6985 | 5.4454 | 31.8768 | 31.468 | 28.2295 | 3.4908 | 0.9017 | 5.1941 | 30 | 20.5415
1700 | 6.716 | 5.4454 | 31.9449 | 31.5702 | 31.1273 | 16.4744 | 0.9017 | 5.3041 | 30 | 21.7853
1700.2 | 6.716 | 5.4454 | 31.7746 | 32.0471 | 33.0351 | 21.6547 | 0.86764 | 3.9429 | 30 | 27.2784
1700.4 | 6.6985 | 5.4454 | 32.9329 | 32.6603 | 29.3537 | 13.4766 | 0.9017 | 5.2 | 30 | 34.344
1700.6 | 6.6721 | 5.3797 | 32.8988 | 32.3197 | 28.7405 | 9.4205 | 0.86764 | 3.1268 | 30 | 30.6387
1700.8 | 6.6985 | 5.4235 | 31.3658 | 30.9229 | 29.3878 | 7.4106 | 0.9017 | 5.2425 | 30 | 14.9496
1701 | 6.7248 | 5.4454 | 31.2977 | 31.0933 | 25.9811 | 3.7292 | 0.9017 | 1.4139 | 30 | 16.9328
1701.2 | 6.7336 | 5.4454 | 31.1273 | 31.1273 | 29.1493 | 18.0415 | 0.9017 | 2.1758 | 30 | 17.3821
1701.4 | 6.716 | 5.4454 | 31.7405 | 31.5361 | 29.2856 | 15.9634 | 0.9017 | 5.2015 | 30 | 22.0787
1701.6 | 6.6985 | 5.4454 | 31.7746 | 31.6383 | 27.0713 | 5.1622 | 0.9017 | 5.1473 | 30 | 23.3255
1701.8 | 6.6985 | 5.4454 | 31.8087 | 28.979 | 27.5141 | 5.6391 | 0.93577 | 3.0579 | 30 | 0
1702 | 6.7336 | 5.4454 | 31.0592 | 30.2054 | 30.5141 | 17.1558 | 0.9017 | 3.6542 | 30 | 2.2975
1702.2 | 6.7336 | 5.4454 | 31.9449 | 31.9109 | 34.1593 | 18.7569 | 0.9017 | 5.1355 | 30 | 21.6308
1702.4 | 6.6985 | 5.4454 | 32.5241 | 32.49 | 32.5922 | 15.759 | 0.86764 | 5.2117 | 30 | 28.3019
1702.6 | 6.6809 | 5.3797 | 33.2054 | 32.6944 | 32.0131 | 13.5788 | 0.9017 | 5.1487 | 30 | 30.7619
1702.8 | 6.6809 | 5.3578 | 34.6703 | 34.1252 | 30.7867 | 10.0678 | 0.9017 | 5.2205 | 30 | 47.1275
1703 | 6.6985 | 5.3797 | 33.2054 | 29.6944 | 22.4382 | 5.4688 | 0.9017 | 5.2645 | 30 | 0
1703.2 | 6.6985 | 5.3797 | 29.1834 | 27.7185 | 23.2899 | 9.2842 | 0.86764 | 3.2571 | 30 | 0
1703.4 | 6.7073 | 5.3578 | 32.1493 | 34.2615 | 35.9989 | 21.7909 | 0.9017 | 3.1517 | 30 | 48.212
1703.6 | 6.7073 | 5.3797 | 33.4098 | 34.9087 | 34.4999 | 19.2679 | 0.9017 | 5.1663 | 30 | 55.7918
1703.8 | 6.6809 | 5.3797 | 33.1713 | 34.2274 | 30.7867 | 13.9876 | 0.86764 | 5.1165 | 30 | 48.3575
1704 | 6.6809 | 5.3797 | 34.3977 | 35.1131 | 31.8768 | 13.9194 | 0.9017 | 4.6667 | 30 | 58.6369
1704.2 | 6.7073 | 5.3797 | 33.3417 | 32.6944 | 25.913 | 4.0018 | 0.9017 | 5.1385 | 30 | 31.5314
1704.4 | 6.7073 | 5.3797 | 32.3878 | 31.6724 | 26.6965 | 9.4886 | 0.9017 | 2.0967 | 30 | 20.1106
1704.6 | 6.716 | 5.3797 | 32.0812 | 32.8307 | 33.6483 | 15.6228 | 0.9017 | 3.3055 | 30 | 33.3282
1704.8 | 6.716 | 5.3797 | 32.3197 | 31.979 | 29.2175 | 14.4986 | 0.93577 | 3.7656 | 30 | 23.8437
1705 | 6.7073 | 5.4454 | 31.8427 | 32.1834 | 27.5823 | 11.2601 | 0.9017 | 3.6029 | 30 | 26.2747
1705.2 | 6.716 | 5.4454 | 32.1153 | 30.7185 | 28.0592 | 13.1018 | 0.86764 | 4.8396 | 30 | 9.8066
1705.4 | 6.7073 | 5.4454 | 31.9449 | 31.2977 | 31.1273 | 14.4304 | 0.9017 | 5.1487 | 30 | 16.4083
1705.6 | 6.7073 | 5.4454 | 32.0471 | 31.5021 | 29.1153 | 4.9918 | 0.9017 | 5.1854 | 30 | 18.7992
1705.8 | 6.7073 | 5.4454 | 31.979 | 31.5021 | 26.3559 | 3.6952 | 0.9017 | 5.2483 | 30 | 18.8862
1706 | 6.716 | 5.4454 | 31.4339 | 31.8427 | 30.1032 | 16.5085 | 0.9017 | 2.5362 | 30 | 22.8336
1706.2 | 6.7336 | 5.4454 | 30.8548 | 31.7065 | 31.9109 | 18.4162 | 0.9017 | 3.6747 | 30 | 21.3956
1706.4 | 6.7073 | 5.4454 | 32.8307 | 32.1834 | 29.4559 | 5.1622 | 0.86764 | 5.2073 | 30 | 26.8977
1706.6 | 6.6809 | 5.4235 | 31.5361 | 30.7526 | 26.6625 | 4.5149 | 0.86764 | 3.9077 | 30 | 10.8156
1706.8 | 6.6985 | 5.4454 | 31.8768 | 32.5241 | 28.6383 | 12.5546 | 0.9017 | 5.0813 | 30 | 30.9295
1707 | 6.716 | 5.4454 | 31.6043 | 31.0592 | 30.5823 | 16.6107 | 0.9017 | 3.2659 | 30 | 14.4783
1707.2 | 6.7073 | 5.4454 | 31.7746 | 31.5361 | 28.7746 | 12.9656 | 0.9017 | 4.8894 | 30 | 19.9424
1707.4 | 6.6985 | 5.4454 | 31.8087 | 31.2977 | 28.3999 | 11.4304 | 0.9017 | 5.1414 | 30 | 17.3299
1707.6 | 6.6897 | 5.4454 | 31.8427 | 31.7405 | 30.2757 | 13.9876 | 0.9017 | 5.1502 | 30 | 22.4223
1707.8 | 6.6985 | 5.4454 | 31.9449 | 30.1373 | 26.3559 | 3.1501 | 0.9017 | 5.159 | 30 | 4.3598
1708 | 6.7073 | 5.4454 | 31.7065 | 30.0351 | 26.6284 | 3.8655 | 0.9017 | 5.1297 | 30 | 3.21
1708.2 | 6.716 | 5.4454 | 30.6504 | 29.7625 | 28.6043 | 18.0415 | 0.9017 | 4.737 | 30 | 0.12446
1708.4 | 6.716 | 5.4454 | 32.2175 | 31.979 | 32.6263 | 22.5745 | 0.86764 | 5.1561 | 30 | 25.221
1708.6 | 6.6897 | 5.4673 | 33.0691 | 33.7505 | 31.0933 | 14.0557 | 0.9017 | 5.2103 | 30 | 45.4045
1708.8 | 6.6721 | 5.3797 | 33.7505 | 35.2153 | 29.3878 | 11.2601 | 0.9017 | 5.2558 | 30 | 62.2173
1709 | 6.6809 | 5.3797 | 34.1593 | 33.8186 | 31.0251 | 7.5128 | 0.86764 | 5.2117 | 30 | 46.696
1709.2 | 6.6897 | 5.3797 | 33.7164 | 31.0251 | 24.5503 | 6.0479 | 0.9017 | 5.2103 | 30 | 15.2701
1709.4 | 6.6985 | 5.3797 | 30.3097 | 28.8087 | 25.5723 | 15.8272 | 0.9017 | 3.474 | 30 | 0
1709.6 | 6.716 | 5.3797 | 32.3537 | 36.3736 | 37.8385 | 17.4964 | 0.86764 | 5.2073 | 30 | 72.1719
1709.8 | 6.6897 | 5.4016 | 32.7625 | 33.7505 | 28.9449 | 7.9556 | 0.9017 | 4.0117 | 30 | 42.8238
1710 | 6.6897 | 5.4454 | 31.979 | 33.1032 | 33.4098 | 16.9854 | 0.9017 | 2.4205 | 30 | 35.7083
1710.2 | 6.7073 | 5.4454 | 33.4779 | 35.2835 | 33.7505 | 17.7349 | 0.86764 | 4.9978 | 30 | 60.5883
1710.4 | 6.7073 | 5.4235 | 33.1032 | 33.8186 | 30.3097 | 10.5106 | 0.9017 | 5.1985 | 30 | 44.299
1710.6 | 6.6985 | 5.3797 | 32.3537 | 33.4779 | 30.2416 | 9.9996 | 0.86764 | 5.2675 | 30 | 40.6609
1710.8 | 6.6985 | 5.4454 | 32.3878 | 32.9329 | 32.2856 | 6.6952 | 0.9017 | 5.1663 | 30 | 34.6874
1711 | 6.7073 | 5.4454 | 32.2515 | 31.5021 | 26.424 | 6.6952 | 0.86764 | 4.4967 | 30 | 18.6479
1711.2 | 6.7248 | 5.4454 | 31.2636 | 30.7526 | 29.7285 | 10.6128 | 0.9017 | 5.1839 | 30 | 10.2442
1711.4 | 6.716 | 5.4454 | 31.4339 | 31.3658 | 26.9691 | 2.3666 | 0.9017 | 5.2176 | 30 | 17.2348
1711.6 | 6.716 | 5.4454 | 31.0592 | 30.7185 | 27.0031 | 21.2097 | 0.86764 | 3.5502 | 30 | 9.9817
1711.8 | 6.7248 | 5.4454 | 31.2295 | 31.2977 | 32.8307 | 18.3822 | 0.9017 | 1.9883 | 30 | 16.5837
1712 | 6.716 | 5.4454 | 32.5922 | 34.0571 | 33.9208 | 18.8932 | 0.9017 | 5.2528 | 30 | 47.9201
1712.2 | 6.6985 | 5.4454 | 32.8307 | 32.1493 | 30.6845 | 14.3964 | 0.9017 | 4.9817 | 30 | 26.5425
1712.4 | 6.6809 | 5.4454 | 33.4439 | 32.4219 | 30.2416 | 12.6909 | 0.9017 | 5.1487 | 30 | 29.7546
1712.6 | 6.6985 | 5.3797 | 33.6483 | 33.5801 | 30.9229 | 12.248 | 0.9017 | 5.1707 | 30 | 43.0169
1712.8 | 6.6897 | 5.3797 | 33.1032 | 32.0812 | 28.9109 | 11.4304 | 0.9017 | 5.1941 | 30 | 26.243
1713 | 6.6897 | 5.3797 | 32.5922 | 32.0131 | 29.1493 | 6.7974 | 0.9017 | 5.0506 | 30 | 25.5917
1713.2 | 6.6985 | 5.3578 | 31.5702 | 31.7065 | 25.1295 | 3.4226 | 0.9017 | 3.7465 | 30 | 22.2349
1713.4 | 6.716 | 5.4454 | 31.5361 | 31.6043 | 25.8789 | 14.9414 | 0.86764 | 4.4571 | 30 | 21.176
1713.6 | 6.7336 | 5.4454 | 31.7746 | 31.8427 | 30.5141 | 17.2239 | 0.93577 | 3.3847 | 30 | 23.9705
1713.8 | 6.7073 | 5.4454 | 32.3537 | 32.7966 | 30.7185 | 10.0678 | 0.9017 | 5.1458 | 30 | 34.8843
1714 | 6.6897 | 5.4454 | 31.8087 | 28.4339 | 24.6185 | 3.2182 | 0.93577 | 4.7927 | 30 | 0
1714.2 | 6.7073 | 5.4454 | 32.0471 | 28.6724 | 29.5241 | 3.116 | 0.86764 | 2.7253 | 30 | 0
1714.4 | 6.7248 | 5.4454 | 31.5702 | 31.1955 | 31.6383 | 10.6128 | 0.86764 | 4.1773 | 30 | 13.505
1714.6 | 6.7248 | 5.4454 | 31.4339 | 31.1273 | 31.1614 | 22.8811 | 0.9017 | 5.1766 | 30 | 12.8024
1714.8 | 6.7073 | 5.4454 | 32.6603 | 33.2395 | 31.8768 | 17.7349 | 0.9017 | 4.3736 | 30 | 36.7961
1715 | 6.6721 | 5.4016 | 33.4439 | 33.1032 | 28.979 | 11.3282 | 0.93577 | 5.1912 | 30 | 35.44
1715.2 | 6.6809 | 5.3797 | 33.4098 | 33.0691 | 29.3878 | 12.1799 | 0.9017 | 5.2483 | 30 | 35.2339
1715.4 | 6.6985 | 5.3578 | 33.7505 | 31.8768 | 27.2416 | 10.6128 | 0.86764 | 3.7011 | 30 | 21.9038
1715.6 | 6.7073 | 5.3797 | 32.0131 | 33.6823 | 31.1614 | 9.5908 | 0.9017 | 5.2543 | 30 | 42.4674
1715.8 | 6.6985 | 5.4235 | 32.3537 | 30.0351 | 25.9811 | 2.9116 | 0.9017 | 5.1619 | 30 | 1.3611
1716 | 6.6369 | 5.4454 | 32.1153 | 32.2175 | 28.9449 | 6.627 | 0.86764 | 3.6645 | 30 | 26.0913
1716.2 | 6.716 | 5.4454 | 32.1153 | 32.4219 | 33.6483 | 17.0536 | 0.9017 | 5.0682 | 30 | 28.5274
1716.4 | 6.716 | 5.4454 | 31.8087 | 33.1373 | 30.3438 | 5.5369 | 0.9017 | 2.7165 | 30 | 36.7725
1716.6 | 6.6897 | 5.4454 | 31.6043 | 31.8768 | 29.5241 | 6.627 | 0.9017 | 3.8286 | 30 | 22.6745
1716.8 | 6.6985 | 5.4454 | 31.979 | 28.6383 | 25.9471 | 9.4886 | 0.9017 | 2.6051 | 30 | 0
1717 | 6.716 | 5.4235 | 31.9109 | 30.4119 | 29.0812 | 12.5546 | 0.86764 | 5.115 | 30 | 4.6274
1717.2 | 6.716 | 5.4454 | 31.9109 | 31.6724 | 31.6724 | 12.6228 | 0.9017 | 5.307 | 30 | 18.9311
1717.4 | 6.7073 | 5.4454 | 31.9109 | 31.2977 | 28.9449 | 15.5546 | 0.9017 | 5.2337 | 30 | 14.7826
1717.6 | 6.6985 | 5.4454 | 32.2856 | 31.7746 | 28.7405 | 4.2764 | 0.9017 | 5.1429 | 30 | 20.261
1717.8 | 6.6897 | 5.4454 | 31.979 | 31.1955 | 26.3899 | 3.6952 | 0.86764 | 5.1355 | 30 | 13.8071
1718 | 6.7073 | 5.4454 | 31.3999 | 30.2416 | 27.1735 | 4.4808 | 0.86764 | 5.2234 | 30 | 3.068
1718.2 | 6.7248 | 5.4454 | 30.8548 | 30.8207 | 28.0592 | 20.358 | 0.9017 | 5.2425 | 30 | 9.6433
1718.4 | 6.716 | 5.4454 | 32.6944 | 32.8647 | 31.6043 | 21.5525 | 0.9017 | 1.7406 | 30 | 32.8462
1718.6 | 6.6897 | 5.4454 | 33.2735 | 32.9669 | 29.1493 | 11.703 | 0.86764 | 5.1326 | 30 | 34.1726
1718.8 | 6.6721 | 5.4454 | 33.7845 | 33.2735 | 30.1373 | 10.8513 | 0.9017 | 4.8454 | 30 | 37.8153
1719 | 6.6897 | 5.3797 | 33.6142 | 33.1373 | 31.1614 | 12.4524 | 0.9017 | 5.0257 | 30 | 36.4621
1719.2 | 6.6985 | 5.3797 | 34.1933 | 33.7505 | 31.7746 | 7.9897 | 0.9017 | 5.2514 | 30 | 43.5898
1719.4 | 6.6897 | 5.3797 | 32.8988 | 32.4219 | 31.8768 | 8.4326 | 0.9017 | 5.2631 | 30 | 28.7555
1719.6 | 6.6897 | 5.3797 | 32.5241 | 30.7526 | 28.3999 | 4.3105 | 0.86764 | 4.2916 | 30 | 9.9848
1719.8 | 6.6985 | 5.3797 | 32.3878 | 33.8186 | 29.6603 | 11.1238 | 0.9017 | 3.8931 | 30 | 44.7637
1720 | 6.716 | 5.3797 | 32.2515 | 32.3878 | 30.3097 | 14.2942 | 0.86764 | 4.8176 | 30 | 28.7746
1720.2 | 6.716 | 5.4454 | 32.1834 | 33.6142 | 30.7867 | 12.5887 | 0.9017 | 5.1355 | 30 | 42.8164
1720.4 | 6.6985 | 5.4454 | 32.2856 | 31.6043 | 29.8307 | 8.2622 | 0.9017 | 5.3041 | 30 | 20.247
1720.6 | 6.6985 | 5.4235 | 32.2175 | 29.5581 | 25.9811 | 2.8094 | 0.86764 | 4.5832 | 30 | 0
1720.8 | 6.716 | 5.4235 | 31.4339 | 31.2636 | 27.0372 | 3.5589 | 0.9017 | 5.2675 | 30 | 14.3026
1721 | 6.7336 | 5.4454 | 31.0251 | 30.2757 | 25.9471 | 20.835 | 0.9017 | 3.2688 | 30 | 3.1835
1721.2 | 6.7248 | 5.4454 | 32.1493 | 33.512 | 32.5241 | 22.1657 | 0.86764 | 4.4146 | 30 | 39.8638
1721.4 | 6.6985 | 5.4454 | 33.2395 | 34.1252 | 31.5361 | 14.1579 | 0.9017 | 5.2205 | 30 | 47.0142
1721.6 | 6.6809 | 5.4454 | 33.4779 | 32.8647 | 30.2757 | 12.759 | 0.86764 | 5.1458 | 30 | 32.9735
1721.8 | 6.6809 | 5.3797 | 33.9208 | 34.6703 | 31.979 | 12.8293 | 0.9017 | 4.6755 | 30 | 53.5943
1722 | 6.6897 | 5.3797 | 33.9549 | 32.0812 | 27.2075 | 11.0216 | 0.9017 | 5.2968 | 30 | 24.5335
1722.2 | 6.6897 | 5.3797 | 33.4779 | 33.2395 | 31.7065 | 12.3843 | 0.9017 | 5.2029 | 30 | 37.7761
1722.4 | 6.6985 | 5.3578 | 32.1493 | 29.8307 | 27.6163 | 7.8194 | 0.9017 | 4.3048 | 30 | 0
1722.6 | 6.7073 | 5.3797 | 32.2856 | 34.0571 | 31.6724 | 13.1359 | 0.93577 | 5.2483 | 30 | 45.9576
1722.8 | 6.7073 | 5.4454 | 32.2175 | 33.5461 | 29.0812 | 8.2963 | 0.9017 | 3.7128 | 30 | 40.4036
1723 | 6.7073 | 5.3797 | 32.0812 | 30.6504 | 24.4822 | 6.8655 | 0.9017 | 2.9772 | 30 | 7.8041
1723.2 | 6.716 | 5.4454 | 31.979 | 30.6504 | 28.468 | 9.4546 | 0.93577 | 3.282 | 30 | 7.8422
1723.4 | 6.7336 | 5.4454 | 31.2295 | 29.8307 | 31.5702 | 14.1579 | 0.86764 | 4.7268 | 30 | 0
1723.6 | 6.6809 | 5.4454 | 31.3999 | 31.3658 | 30.1032 | 12.0096 | 0.9017 | 5.1399 | 30 | 15.4684
1723.8 | 6.7073 | 5.4454 | 31.2977 | 31.0251 | 25.0613 | 3.116 | 0.86764 | 5.2366 | 30 | 11.6871
1724 | 6.716 | 5.4454 | 30.1713 | 30.8548 | 23.8349 | 4.1402 | 0.9017 | 2.6696 | 30 | 9.8169
1724.2 | 6.7336 | 5.4454 | 30.9229 | 30.8889 | 34.0571 | 28.7065 | 0.86764 | 4.7941 | 30 | 10.2529
1724.4 | 6.716 | 5.4454 | 32.3537 | 32.7966 | 32.1493 | 17.8712 | 0.9017 | 5.1561 | 30 | 31.9175
1724.6 | 6.6809 | 5.4454 | 33.2054 | 32.6944 | 29.0812 | 10.5447 | 0.9017 | 5.2381 | 30 | 30.9194
1724.8 | 6.6809 | 5.4454 | 32.1493 | 32.5922 | 29.2856 | 15.8612 | 0.9017 | 3.178 | 30 | 29.9177
1725 | 6.6985 | 5.3578 | 33.6142 | 33.4779 | 30.957 | 14.0216 | 0.86764 | 4.3473 | 30 | 40.1024
1725.2 | 6.7073 | 5.3797 | 31.979 | 31.0592 | 26.5603 | 12.6909 | 0.86764 | 5.2469 | 30 | 12.9022
1725.4 | 6.6985 | 5.4016 | 32.1153 | 33.512 | 29.5581 | 7.5128 | 0.9017 | 5.2381 | 30 | 40.7519
1725.6 | 6.7073 | 5.4454 | 31.7405 | 31.6724 | 28.1955 | 2.2984 | 0.9017 | 4.9363 | 30 | 20.1139
1725.8 | 6.7073 | 5.4454 | 31.1273 | 31.1614 | 25.9811 | 12.248 | 0.86764 | 3.0623 | 30 | 14.4217
1726 | 6.7248 | 5.4454 | 30.9911 | 30.5823 | 28.8427 | 18.3822 | 0.9017 | 5.1868 | 30 | 7.928
1726.2 | 6.716 | 5.4454 | 31.2295 | 31.1614 | 31.1273 | 11.4986 | 0.86764 | 4.7575 | 30 | 14.5227
1726.4 | 6.6985 | 5.4454 | 31.1614 | 29.1493 | 28.1955 | 4.4127 | 0.86764 | 4.5349 | 30 | 0
1726.6 | 6.716 | 5.4454 | 30.9229 | 27.8548 | 28.0251 | 6.0138 | 0.9017 | 5.2132 | 30 | 0
1726.8 | 6.7336 | 5.4454 | 30.8207 | 30.6504 | 33.4439 | 29.3878 | 0.86764 | 3.4491 | 30 | 7.3063
1727 | 6.716 | 5.4454 | 31.8427 | 32.8988 | 33.8186 | 22.7789 | 0.9017 | 4.9539 | 30 | 32.8166
1727.2 | 6.6721 | 5.4454 | 33.512 | 33.3757 | 30.1032 | 12.2821 | 0.86764 | 4.9686 | 30 | 38.3868
1727.4 | 6.6633 | 5.4454 | 33.7164 | 32.9669 | 29.6263 | 12.0777 | 0.9017 | 5.2748 | 30 | 33.9511
1727.6 | 6.6897 | 5.3797 | 33.3076 | 30.7185 | 25.1295 | 13.2381 | 0.9017 | 5.2821 | 30 | 8.6526
1727.8 | 6.6985 | 5.3578 | 31.9449 | 33.7164 | 35.1472 | 14.9414 | 0.9017 | 5.2704 | 30 | 42.655
1728 | 6.7073 | 5.3797 | 33.6483 | 34.9769 | 33.7845 | 15.3162 | 0.86764 | 5.178 | 30 | 57.1502
1728.2 | 6.6897 | 5.3797 | 33.6823 | 30.2757 | 23.0514 | 4.9918 | 0.9017 | 5.2528 | 30 | 4.1788
1728.4 | 6.6809 | 5.3797 | 31.2636 | 30.1032 | 23.3239 | 12.4865 | 0.93577 | 1.4534 | 30 | 2.241
1728.6 | 6.7248 | 5.4454 | 32.0131 | 33.3757 | 32.6263 | 20.4943 | 0.9017 | 4.6228 | 30 | 39.3214
1728.8 | 6.6809 | 5.4454 | 32.8647 | 33.2395 | 30.0351 | 24.0734 | 0.9017 | 5.1355 | 30 | 37.9732
1729 | 6.6985 | 5.4454 | 33.2054 | 34.9428 | 31.5702 | 15.0096 | 0.86764 | 5.0901 | 30 | 57.458
1729.2 | 6.6809 | 5.3797 | 32.8988 | 34.0911 | 31.7405 | 10.4084 | 0.86764 | 5.1502 | 30 | 48.0959
1729.4 | 6.6369 | 5.3797 | 32.7285 | 32.8307 | 30.2757 | 3.5589 | 0.9017 | 5.2616 | 30 | 34.0562
1729.6 | 6.7073 | 5.3797 | 32.6944 | 30.957 | 28.2295 | 6.7292 | 0.86764 | 3.6483 | 30 | 12.9919
1729.8 | 6.7073 | 5.4454 | 32.1834 | 33.4779 | 32.0812 | 8.671 | 0.9017 | 3.4066 | 30 | 41.6082
1730 | 6.716 | 5.4454 | 32.3537 | 30.957 | 30.1373 | 13.4084 | 0.9017 | 4.9085 | 30 | 13.2489
1730.2 | 6.6985 | 5.4454 | 32.0471 | 31.6724 | 24.5844 | 3.116 | 0.9017 | 5.2161 | 30 | 21.4091
1730.4 | 6.6809 | 5.4454 | 31.9449 | 29.7966 | 27.2757 | 2.571 | 0.86764 | 3.8022 | 30 | 0.25557
1730.6 | 6.6897 | 5.4454 | 31.7065 | 31.2295 | 28.9449 | 2.1962 | 0.9017 | 5.1399 | 30 | 16.4771
1730.8 | 6.7248 | 5.4454 | 31.3317 | 31.0933 | 28.6724 | 18.2118 | 0.86764 | 2.126 | 30 | 15.0046
1731 | 6.6897 | 5.4454 | 32.2515 | 33.0351 | 32.4219 | 18.6206 | 0.86764 | 4.9803 | 30 | 37.0677
1731.2 | 6.6985 | 5.4454 | 33.1373 | 32.5241 | 29.2515 | 11.0216 | 0.93577 | 5.1473 | 30 | 31.4553
1731.4 | 6.6721 | 5.4454 | 33.4779 | 33.2735 | 29.7285 | 13.1018 | 0.9017 | 5.1663 | 30 | 40.0897
1731.6 | 6.6985 | 5.3797 | 33.2054 | 33.0691 | 30.6845 | 7.5128 | 0.9017 | 5.1604 | 30 | 37.9638
1731.8 | 6.6809 | 5.3578 | 32.4219 | 31.2977 | 28.5702 | 10.715 | 0.9017 | 5.159 | 30 | 18.0728
1732 | 6.6985 | 5.3797 | 32.8988 | 32.4219 | 28.6043 | 11.4304 | 0.9017 | 5.1751 | 30 | 30.8894
1732.2 | 6.6809 | 5.4235 | 32.2515 | 32.0131 | 29.2856 | 7.4787 | 0.86764 | 5.3026 | 30 | 26.392
1732.4 | 6.6985 | 5.4454 | 32.0812 | 31.8768 | 29.6603 | 12.0777 | 0.9017 | 2.2975 | 30 | 24.9649
1732.6 | 6.6985 | 5.4454 | 32.1153 | 32.0131 | 30.2054 | 13.8172 | 0.86764 | 5.1414 | 30 | 26.6191
1732.8 | 6.6545 | 5.4454 | 32.1153 | 32.1834 | 29.49 | 10.715 | 0.86764 | 5.2719 | 30 | 28.6636
1733 | 6.6809 | 5.4454 | 32.2175 | 30.1032 | 26.7306 | 2.5028 | 0.9017 | 5.159 | 30 | 5.2237
1733.2 | 6.6985 | 5.4454 | 31.8087 | 29.1153 | 28.1614 | 4.4127 | 0.9017 | 4.4205 | 30 | 0
1733.4 | 6.7248 | 5.4454 | 31.8427 | 31.3658 | 32.7625 | 21.1416 | 0.86764 | 4.0996 | 30 | 15.4477
1733.6 | 6.6897 | 5.4454 | 32.5581 | 33.2395 | 33.3757 | 23.0514 | 0.9017 | 5.1399 | 30 | 36.7522
1733.8 | 6.6721 | 5.3797 | 33.4098 | 34.2955 | 29.6944 | 14.0216 | 0.86764 | 5.1355 | 30 | 48.9041
1734 | 6.6721 | 5.3797 | 34.023 | 34.1933 | 29.1834 | 8.4326 | 0.9017 | 5.178 | 30 | 47.9952
1734.2 | 6.6545 | 5.3797 | 33.6823 | 33.0351 | 30.0351 | 11.4986 | 0.9017 | 4.4615 | 30 | 35.1183
1734.4 | 6.6985 | 5.3797 | 33.8867 | 33.0691 | 30.3779 | 7.0358 | 0.9017 | 5.2293 | 30 | 35.681
1734.6 | 6.6809 | 5.3797 | 31.9109 | 29.5581 | 25.5383 | 2.5028 | 0.86764 | 5.2278 | 30 | 0
1734.8 | 6.6985 | 5.3797 | 32.0812 | 31.6043 | 27.957 | 5.0259 | 0.9017 | 5.1634 | 30 | 18.1623
1735 | 6.7248 | 5.3797 | 31.8427 | 31.6724 | 25.6745 | 16.5085 | 0.9017 | 2.3839 | 30 | 19.0272
1735.2 | 6.6985 | 5.4454 | 31.9449 | 31.8087 | 29.6263 | 15.3843 | 0.9017 | 5.2308 | 30 | 20.6668
1735.4 | 6.7073 | 5.4454 | 31.979 | 32.9329 | 29.9329 | 12.8634 | 0.86764 | 5.1429 | 30 | 33.5077
1735.6 | 6.6985 | 5.4454 | 32.1153 | 32.4219 | 31.6724 | 12.7952 | 0.9017 | 5.2044 | 30 | 27.8885
1735.8 | 6.6985 | 5.4454 | 32.1493 | 30.2757 | 28.1614 | 10.0678 | 0.9017 | 5.2322 | 30 | 3.7146
1736 | 6.7073 | 5.4454 | 32.1153 | 32.2515 | 32.9329 | 13.3062 | 0.9017 | 5.0711 | 30 | 26.1151
1736.2 | 6.7073 | 5.4235 | 32.1834 | 31.8087 | 31.5702 | 13.4084 | 0.9017 | 4.2184 | 30 | 21.2284
1736.4 | 6.6985 | 5.4454 | 32.1493 | 29.5922 | 26.2537 | 13.8513 | 0.9017 | 4.17 | 30 | 0
1736.6 | 6.6985 | 5.4454 | 32.1834 | 31.979 | 31.0592 | 13.1018 | 0.9017 | 5.1692 | 30 | 22.4083
1736.8 | 6.6985 | 5.4454 | 32.2175 | 31.979 | 26.5943 | 4.583 | 0.9017 | 5.0008 | 30 | 22.523
1737 | 6.7073 | 5.3797 | 31.8768 | 31.8087 | 26.8669 | 3.7292 | 0.9017 | 5.1839 | 30 | 20.7091
1737.2 | 6.7248 | 5.3797 | 31.7746 | 30.7526 | 28.5021 | 19.9152 | 0.86764 | 5.0828 | 30 | 8.849
1737.4 | 6.716 | 5.4454 | 32.2856 | 32.1153 | 30.5482 | 19.0976 | 0.9017 | 4.8396 | 30 | 24.3302
1737.6 | 6.6985 | 5.4454 | 33.5461 | 33.4439 | 32.3197 | 12.5887 | 0.9017 | 5.1619 | 30 | 39.5045
1737.8 | 6.6897 | 5.3797 | 33.4439 | 33.5801 | 31.0933 | 10.5788 | 0.9017 | 5.288 | 30 | 41.2478
1738 | 6.6897 | 5.3797 | 34.2274 | 33.6823 | 31.9449 | 11.5667 | 0.9017 | 5.1604 | 30 | 42.6131
1738.2 | 6.6985 | 5.3797 | 34.3977 | 33.3417 | 32.0812 | 10.0678 | 0.9017 | 5.1575 | 30 | 38.967
1738.4 | 6.6985 | 5.3797 | 33.5461 | 31.0592 | 28.468 | 3.7633 | 0.9017 | 5.2719 | 30 | 13.3027
1738.6 | 6.6985 | 5.3797 | 31.3658 | 31.1273 | 27.8889 | 7.6831 | 0.93577 | 2.5611 | 30 | 14.136
1738.8 | 6.716 | 5.3578 | 32.49 | 33.1713 | 32.8988 | 15.5887 | 0.9017 | 3.7216 | 30 | 37.3577
1739 | 6.7248 | 5.3578 | 32.5241 | 33.4779 | 31.3317 | 14.703 | 0.9017 | 5.1165 | 30 | 41.0149
1739.2 | 6.716 | 5.4454 | 32.5241 | 33.3417 | 30.446 | 8.9436 | 0.86764 | 4.0249 | 30 | 39.6757
1739.4 | 6.6985 | 5.3797 | 32.49 | 33.6142 | 29.8647 | 2.4006 | 0.9017 | 5.1355 | 30 | 42.9538
1739.6 | 6.6985 | 5.3797 | 31.979 | 31.5021 | 28.468 | 2.3325 | 0.9017 | 5.1546 | 30 | 19.235
1739.8 | 6.7248 | 5.4235 | 32.0812 | 31.7405 | 29.0131 | 2.4688 | 0.86764 | 3.6146 | 30 | 22.0236
1740 | 6.7336 | 5.4454 | 31.6724 | 31.2977 | 28.5021 | 11.0557 | 0.86764 | 4.8117 | 30 | 17.1072
1740.2 | 6.7248 | 5.4454 | 31.0933 | 31.8768 | 30.5823 | 11.8733 | 0.86764 | 5.1839 | 30 | 23.7434
1740.4 | 6.7073 | 5.4454 | 31.3999 | 30.0691 | 28.9449 | 11.3964 | 0.9017 | 5.1355 | 30 | 3.3732
1740.6 | 6.7073 | 5.4454 | 31.3658 | 30.3779 | 29.4219 | 13.8172 | 0.9017 | 4.9686 | 30 | 6.8748
1740.8 | 6.716 | 5.4454 | 31.5702 | 31.8087 | 33.4779 | 20.8009 | 0.9017 | 4.5173 | 30 | 23.1062
1741 | 6.6985 | 5.4454 | 32.6603 | 33.6142 | 31.8087 | 18.5866 | 0.9017 | 5.1634 | 30 | 43.6658
1741.2 | 6.6897 | 5.4454 | 33.1713 | 33.1032 | 30.2416 | 11.3964 | 0.86764 | 5.1487 | 30 | 38.0862
1741.4 | 6.6809 | 5.3797 | 32.9669 | 32.3878 | 29.7625 | 14.1579 | 0.9017 | 5.2161 | 30 | 30.1621
1741.6 | 6.6985 | 5.3797 | 33.8527 | 33.3417 | 29.6603 | 14.7711 | 0.9017 | 5.1722 | 30 | 41.1059
1741.8 | 6.6985 | 5.3797 | 32.7285 | 30.4119 | 23.5283 | 2.7413 | 0.9017 | 5.1268 | 30 | 8.1087
1742 | 6.7073 | 5.3797 | 31.7405 | 33.2054 | 23.3921 | 9.4886 | 0.9017 | 4.674 | 30 | 39.7797
1742.2 | 6.7248 | 5.4235 | 31.7065 | 32.7966 | 31.9109 | 21.5184 | 0.9017 | 3.6425 | 30 | 35.3341
1742.4 | 6.716 | 5.4454 | 31.8087 | 31.7746 | 30.3438 | 14.9755 | 0.86764 | 3.052 | 30 | 23.918
1742.6 | 6.6985 | 5.4454 | 32.0812 | 31.0592 | 28.7065 | 7.9216 | 0.9017 | 5.2015 | 30 | 15.9161
1742.8 | 6.6897 | 5.4454 | 31.7065 | 28.3658 | 24.6185 | 2.1962 | 0.9017 | 4.8205 | 30 | 0
1743 | 6.716 | 5.4454 | 31.2636 | 31.1614 | 29.0471 | 2.5028 | 0.86764 | 5.1868 | 30 | 13.1102
1743.2 | 6.7336 | 5.4454 | 30.7526 | 29.7966 | 27.2757 | 17.0876 | 0.9017 | 3.5575 | 30 | 0
1743.4 | 6.7336 | 5.4454 | 31.1614 | 31.1614 | 30.7185 | 22.9833 | 0.9017 | 5.2514 | 30 | 13.1516
1743.6 | 6.6985 | 5.4454 | 32.3197 | 33.6142 | 30.001 | 13.681 | 0.9017 | 5.1692 | 30 | 41.0067
1743.8 | 6.6721 | 5.4454 | 33.1373 | 33.3417 | 30.1032 | 10.5106 | 0.86764 | 5.1414 | 30 | 38.1286
1744 | 6.6809 | 5.3797 | 33.4779 | 32.8647 | 29.8647 | 13.6469 | 0.9017 | 5.2103 | 30 | 32.919
1744.2 | 6.6985 | 5.3578 | 33.7505 | 33.3076 | 28.9109 | 5.9116 | 0.86764 | 5.2704 | 30 | 38.1041
1744.4 | 6.6985 | 5.3797 | 30.0351 | 28.9449 | 26.1174 | 2.2644 | 0.9017 | 5.1092 | 30 | 0
1744.6 | 6.7073 | 5.3578 | 31.7405 | 32.2515 | 30.7526 | 3.5589 | 0.86764 | 5.1619 | 30 | 25.4776
1744.8 | 6.7248 | 5.4454 | 31.2295 | 31.2977 | 29.4559 | 17.0536 | 0.9017 | 4.6228 | 30 | 14.8002
1745 | 6.7248 | 5.4454 | 31.6043 | 31.5021 | 29.7285 | 15.3502 | 0.9017 | 5.1927 | 30 | 17.191
1745.2 | 6.6985 | 5.4454 | 31.9109 | 31.8087 | 29.4559 | 5.8435 | 0.9017 | 5.2631 | 30 | 20.7515
1745.4 | 6.6985 | 5.4454 | 31.6724 | 30.3438 | 25.5042 | 14.0557 | 0.9017 | 5.2161 | 30 | 4.2609
1745.6 | 6.7073 | 5.4454 | 31.5361 | 32.8647 | 33.7505 | 19.0976 | 0.9017 | 5.2572 | 30 | 32.8404
1745.8 | 6.7073 | 5.4454 | 32.3537 | 32.5241 | 31.9109 | 15.4184 | 0.93577 | 1.8124 | 30 | 29.147
1746 | 6.6897 | 5.4454 | 32.1834 | 31.9449 | 29.5581 | 12.759 | 0.9017 | 5.2 | 30 | 22.7323
1746.2 | 6.6897 | 5.4673 | 32.4219 | 31.3658 | 26.5603 | 12.1799 | 0.9017 | 5.2543 | 30 | 16.284
1746.4 | 6.6985 | 5.4454 | 32.3537 | 32.5241 | 30.8207 | 12.725 | 0.9017 | 5.1048 | 30 | 29.4863
1746.6 | 6.7073 | 5.4454 | 32.2856 | 31.6724 | 29.8307 | 6.1842 | 0.9017 | 5.1634 | 30 | 19.9828
1746.8 | 6.6897 | 5.4454 | 32.1834 | 29.7625 | 22.8811 | 2.6732 | 0.86764 | 5.1414 | 30 | 0
1747 | 6.7073 | 5.4454 | 31.6724 | 31.3658 | 28.979 | 2.7072 | 0.9017 | 2.5025 | 30 | 15.4663
1747.2 | 6.7248 | 5.4454 | 31.3317 | 31.1955 | 33.6483 | 18.6547 | 0.86764 | 4.8938 | 30 | 13.6157
1747.4 | 6.7248 | 5.4454 | 32.7966 | 32.5581 | 30.8548 | 18.3481 | 0.9017 | 5.1502 | 30 | 29.1226
1747.6 | 6.6985 | 5.4454 | 33.5461 | 34.534 | 30.446 | 13.3062 | 0.9017 | 5.2132 | 30 | 51.6554
1747.8 | 6.6897 | 5.3797 | 33.9208 | 33.2735 | 31.2295 | 12.5887 | 0.9017 | 5.0755 | 30 | 37.6384
1748 | 6.6985 | 5.3797 | 34.4999 | 33.7845 | 31.7065 | 12.9656 | 0.9017 | 5.2073 | 30 | 43.6172
1748.2 | 6.6985 | 5.3797 | 34.4659 | 33.4439 | 31.3658 | 11.3282 | 0.9017 | 5.2 | 30 | 39.9771
1748.4 | 6.6897 | 5.3578 | 33.8867 | 31.6383 | 29.7625 | 5.1281 | 0.9017 | 5.2514 | 30 | 19.7218
1748.6 | 6.6897 | 5.3578 | 33.0691 | 30.0351 | 26.8669 | 5.7754 | 0.86764 | 5.1282 | 30 | 1.6537
1748.8 | 6.7248 | 5.3797 | 32.3197 | 33.3757 | 34.3637 | 14.8733 | 0.86764 | 4.2286 | 30 | 39.5015
1749 | 6.7336 | 5.3797 | 32.2175 | 32.8988 | 30.5823 | 16.6788 | 0.86764 | 5.1326 | 30 | 34.2939
1749.2 | 6.716 | 5.3797 | 32.7625 | 32.8647 | 25.8108 | 3.7633 | 0.86764 | 5.1751 | 30 | 34.076
1749.4 | 6.6985 | 5.3797 | 31.9109 | 29.1493 | 26.1855 | 2.8435 | 0.9017 | 5.2469 | 30 | 0
1749.6 | 6.716 | 5.3797 | 31.9109 | 29.9329 | 31.0933 | 7.3765 | 0.9017 | 2.948 | 30 | 0
1749.8 | 6.7336 | 5.4454 | 31.1614 | 31.7065 | 32.3537 | 15.214 | 0.86764 | 4.3062 | 30 | 19.3309
1750 | 6.716 | 5.4454 | 31.5021 | 31.2295 | 26.7647 | 12.1118 | 0.86764 | 3.6688 | 30 | 14.0262
1750.2 | 6.7073 | 5.4454 | 31.6383 | 31.7405 | 30.5141 | 13.5788 | 0.9017 | 5.115 | 30 | 19.8865
1750.4 | 6.6985 | 5.4454 | 31.8427 | 32.0131 | 31.5361 | 17.4624 | 0.83357 | 5.1619 | 30 | 23.0749
1750.6 | 6.7073 | 5.4454 | 32.6944 | 31.3999 | 26.6625 | 7.4446 | 0.9017 | 5.222 | 30 | 16.2446
1750.8 | 6.6985 | 5.4235 | 30.6504 | 30.3779 | 31.0251 | 12.3843 | 0.86764 | 5.2146 | 30 | 4.7478
1751 | 6.7073 | 5.4454 | 31.979 | 32.3537 | 31.1955 | 17.6327 | 0.9017 | 5.2748 | 30 | 27.1547
1751.2 | 6.6985 | 5.3797 | 32.9329 | 33.1032 | 32.7285 | 13.3403 | 0.86764 | 4.8557 | 30 | 35.7809
1751.4 | 6.6897 | 5.3578 | 33.1373 | 32.5922 | 31.979 | 12.4865 | 0.9017 | 5.1648 | 30 | 30.1725
1751.6 | 6.6897 | 5.3797 | 33.2395 | 32.3537 | 30.2054 | 11.5667 | 0.86764 | 5.159 | 30 | 27.6197
1751.8 | 6.6985 | 5.3797 | 32.5922 | 30.0351 | 25.2317 | 4.3105 | 0.9017 | 5.2558 | 30 | 1.488
1752 | 6.7073 | 5.3797 | 31.7405 | 31.5361 | 26.9691 | 3.5589 | 0.9017 | 5.2249 | 30 | 18.4955
1752.2 | 6.716 | 5.3797 | 31.6043 | 30.3097 | 23.4943 | 13.2381 | 0.9017 | 4.3209 | 30 | 4.6907
1752.4 | 6.7248 | 5.4454 | 31.9449 | 31.8427 | 29.3197 | 20.3921 | 0.9017 | 4.6843 | 30 | 22.076
1752.6 | 6.7073 | 5.4454 | 33.1032 | 32.8307 | 32.8307 | 15.1458 | 0.9017 | 5.1736 | 30 | 33.375
1752.8 | 6.6897 | 5.3797 | 33.3417 | 33.6823 | 32.0471 | 11.9755 | 0.9017 | 4.3253 | 30 | 43.1876
1753 | 6.6809 | 5.3797 | 33.5461 | 33.6823 | 31.2977 | 12.0096 | 0.86764 | 5.096 | 30 | 43.4031
1753.2 | 6.6985 | 5.3797 | 33.7505 | 33.1373 | 30.5482 | 10.6128 | 0.9017 | 5.2015 | 30 | 37.4395
1753.4 | 6.6897 | 5.3797 | 33.4779 | 32.5241 | 29.4559 | 3.1842 | 0.9017 | 5.2675 | 30 | 30.6743
1753.6 | 6.6985 | 5.3797 | 32.49 | 30.1373 | 28.1955 | 2.3325 | 0.9017 | 5.1927 | 30 | 3.7806
1753.8 | 6.7073 | 5.3797 | 32.0131 | 31.6724 | 26.6284 | 3.3886 | 0.9017 | 3.2498 | 30 | 21.1801
1754 | 6.7248 | 5.3578 | 31.7405 | 31.5361 | 25.9811 | 13.5447 | 0.9017 | 3.1692 | 30 | 19.7332
1754.2 | 6.716 | 5.4454 | 32.1153 | 31.8087 | 30.1373 | 13.7832 | 0.9017 | 4.7912 | 30 | 22.9098
1754.4 | 6.7073 | 5.4454 | 32.3197 | 32.5241 | 28.5702 | 10.4425 | 0.9017 | 4.2667 | 30 | 31.1193
1754.6 | 6.7073 | 5.3797 | 32.3537 | 32.6603 | 34.1593 | 12.1799 | 0.9017 | 5.1136 | 30 | 32.8093
1754.8 | 6.7073 | 5.3797 | 32.5241 | 32.2856 | 31.8427 | 10.4766 | 0.9017 | 5.1399 | 30 | 28.7181
1755 | 6.6985 | 5.3578 | 32.2175 | 30.8889 | 26.7306 | 4.8896 | 0.9017 | 3.2879 | 30 | 13.0271
1755.2 | 6.7073 | 5.4454 | 32.1834 | 31.3658 | 28.7065 | 12.1458 | 0.9017 | 3.5341 | 30 | 18.4817
1755.4 | 6.7073 | 5.4016 | 32.2856 | 32.2175 | 31.6043 | 2.7413 | 0.93577 | 5.2439 | 30 | 28.2094
1755.6 | 6.6985 | 5.3797 | 31.7065 | 31.7746 | 24.1415 | 13.1018 | 0.9017 | 2.6535 | 30 | 23.3206
1755.8 | 6.7073 | 5.4454 | 32.1493 | 31.6043 | 30.8548 | 15.5887 | 0.9017 | 3.4242 | 30 | 21.4948
1756 | 6.7073 | 5.4454 | 32.2856 | 32.0131 | 31.0592 | 12.3502 | 0.9017 | 5.288 | 30 | 26.218
1756.2 | 6.6985 | 5.4454 | 32.5241 | 31.8427 | 30.446 | 7.615 | 0.86764 | 5.1341 | 30 | 24.4049
1756.4 | 6.6985 | 5.4454 | 32.2515 | 32.2175 | 30.6845 | 11.192 | 0.9017 | 5.2733 | 30 | 28.757
1756.6 | 6.7073 | 5.4454 | 32.3878 | 32.1153 | 30.8548 | 12.7952 | 0.9017 | 5.1912 | 30 | 27.7277
1756.8 | 6.7073 | 5.4454 | 32.49 | 32.1834 | 29.7625 | 7.0358 | 0.9017 | 5.2454 | 30 | 28.6222
1757 | 6.6985 | 5.4454 | 32.3878 | 32.1834 | 26.5262 | 3.082 | 0.86764 | 5.2322 | 30 | 28.7487
1757.2 | 6.716 | 5.4454 | 32.0131 | 32.0471 | 28.2295 | 11.7711 | 0.9017 | 3.745 | 30 | 27.3315
1757.4 | 6.7248 | 5.4454 | 31.5702 | 31.7405 | 28.3999 | 14.9755 | 0.9017 | 4.2608 | 30 | 23.9766
1757.6 | 6.716 | 5.4454 | 32.0812 | 32.0131 | 30.8548 | 11.192 | 0.9017 | 5.2059 | 30 | 27.165
1757.8 | 6.6985 | 5.4454 | 32.1493 | 31.3317 | 29.5241 | 2.0259 | 0.86764 | 5.2924 | 30 | 19.5629
1758 | 6.6985 | 5.4454 | 31.9449 | 30.0351 | 27.3438 | 3.0138 | 0.9017 | 5.2865 | 30 | 4.9504
1758.2 | 6.7248 | 5.4454 | 31.2295 | 30.001 | 27.2416 | 18.5866 | 0.9017 | 3.9399 | 30 | 4.5665
1758.4 | 6.7248 | 5.4454 | 31.8087 | 32.2856 | 30.446 | 24.6185 | 0.9017 | 5.1297 | 30 | 30.4486
1758.6 | 6.6985 | 5.4454 | 33.7164 | 34.4999 | 32.0131 | 11.8392 | 0.9017 | 4.3722 | 30 | 55.6672
1758.8 | 6.6721 | 5.3797 | 32.8647 | 31.6383 | 25.5383 | 2.9116 | 0.86764 | 3.6498 | 30 | 23.509
1759 | 6.6897 | 5.3797 | 30.3097 | 30.6163 | 27.7526 | 17.1898 | 0.9017 | 4.8821 | 30 | 12.0257
1759.2 | 6.7248 | 5.3797 | 33.2054 | 34.3977 | 36.4758 | 19.7448 | 0.86764 | 2.652 | 30 | 54.9008
1759.4 | 6.7073 | 5.4454 | 33.5461 | 34.1933 | 34.4659 | 15.214 | 0.86764 | 5.2015 | 30 | 52.84
1759.6 | 6.6809 | 5.3797 | 33.8186 | 34.2615 | 32.49 | 10.8172 | 0.9017 | 5.222 | 30 | 53.8549
1759.8 | 6.6721 | 5.3797 | 33.6483 | 33.5801 | 30.6163 | 5.9798 | 0.9017 | 1.7216 | 30 | 46.383
1760 | 6.6985 | 5.3578 | 31.6383 | 30.8548 | 26.5603 | 11.226 | 0.86764 | 4.7971 | 30 | 15.7153
1760.2 | 6.7248 | 5.3578 | 32.5581 | 32.49 | 30.3097 | 12.0436 | 0.86764 | 5.2205 | 30 | 34.2904
1760.4 | 6.716 | 5.4454 | 32.2856 | 32.5241 | 27.1394 | 10.9876 | 0.9017 | 3.7524 | 30 | 34.82
1760.6 | 6.7073 | 5.4454 | 31.8087 | 31.8087 | 31.5021 | 14.3282 | 0.9017 | 5.118 | 30 | 26.8615
1760.8 | 6.716 | 5.4454 | 31.8087 | 30.6845 | 27.7526 | 3.3886 | 0.9017 | 2.0586 | 30 | 14.2302
1761 | 6.716 | 5.4454 | 31.6724 | 31.468 | 33.0351 | 14.0216 | 0.9017 | 4.91 | 30 | 23.1465
1761.2 | 6.7336 | 5.4454 | 31.979 | 31.9449 | 32.6944 | 9.0458 | 0.9017 | 5.2176 | 30 | 28.6348
1761.4 | 6.7073 | 5.4454 | 30.7185 | 29.1493 | 24.9591 | 2.7754 | 0.9017 | 5.2234 | 30 | 0
1761.6 | 6.716 | 5.4454 | 31.5361 | 31.5021 | 25.3339 | 7.649 | 0.9017 | 2.4234 | 30 | 16.9923
1761.8 | 6.7336 | 5.4454 | 31.2977 | 31.5021 | 33.2054 | 19.7789 | 0.86764 | 4.9568 | 30 | 17.0793
1762 | 6.716 | 5.4454 | 32.6603 | 33.2735 | 32.0131 | 12.8293 | 0.9017 | 5.2044 | 30 | 37.2353
1762.2 | 6.6809 | 5.4454 | 32.6944 | 31.5021 | 28.9449 | 11.3282 | 0.9017 | 3.6352 | 30 | 17.3561
1762.4 | 6.6809 | 5.4454 | 32.6603 | 32.6603 | 30.2054 | 11.703 | 0.9017 | 5.2337 | 30 | 30.5657
1762.6 | 6.6985 | 5.4454 | 32.0131 | 32.2515 | 31.6724 | 13.5788 | 0.86764 | 5.2161 | 30 | 26.0879
1762.8 | 6.7073 | 5.3797 | 32.2175 | 32.7625 | 30.8548 | 9.9996 | 0.9017 | 5.1766 | 30 | 32.0074
1763 | 6.6985 | 5.4454 | 32.2515 | 29.6944 | 27.1053 | 4.0018 | 0.9017 | 3.9985 | 30 | 0
1763.2 | 6.7073 | 5.4454 | 31.8087 | 31.8768 | 31.8087 | 15.2821 | 0.9017 | 5.1648 | 30 | 21.2534
1763.4 | 6.716 | 5.4673 | 31.8427 | 31.8087 | 29.9669 | 9.7612 | 0.9017 | 5.1736 | 30 | 20.5903
1763.6 | 6.716 | 5.4454 | 31.2636 | 30.1713 | 28.1955 | 12.0096 | 0.86764 | 4.6242 | 30 | 2.1459
1763.8 | 6.6985 | 5.4454 | 31.8087 | 30.8207 | 29.49 | 13.5447 | 0.86764 | 5.1429 | 30 | 9.5128
1764 | 6.7073 | 5.4454 | 31.7405 | 29.3878 | 27.2416 | 6.6611 | 0.9017 | 2.0117 | 30 | 0
1764.2 | 6.7073 | 5.4454 | 31.1614 | 30.9911 | 31.0933 | 21.3119 | 0.86764 | 5.1443 | 30 | 11.2101
1764.4 | 6.7073 | 5.4454 | 33.1032 | 33.6823 | 35.9307 | 22.6767 | 0.9017 | 5.2381 | 30 | 41.7568
1764.6 | 6.6809 | 5.4454 | 34.023 | 33.6483 | 32.0812 | 14.0898 | 0.86764 | 5.2645 | 30 | 41.5853
1764.8 | 6.6721 | 5.3797 | 33.9208 | 33.2054 | 29.1493 | 11.703 | 0.86764 | 5.1575 | 30 | 36.7795
1765 | 6.6897 | 5.3797 | 34.3977 | 34.2274 | 30.9229 | 12.8634 | 0.9017 | 5.2704 | 30 | 48.5435
1765.2 | 6.6985 | 5.3797 | 34.0571 | 29.7285 | 22.336 | 3.6611 | 0.9017 | 5.1707 | 30 | 0
1765.4 | 6.6985 | 5.3797 | 31.2295 | 30.8889 | 25.1635 | 8.2282 | 0.9017 | 1.3641 | 30 | 10.0622
1765.6 | 6.716 | 5.3797 | 32.1493 | 32.6263 | 32.6944 | 17.9393 | 0.86764 | 4.8498 | 30 | 29.7966
1765.8 | 6.716 | 5.4454 | 32.0812 | 32.7966 | 33.2735 | 10.17 | 0.9017 | 5.1487 | 30 | 31.8785
1766 | 6.6985 | 5.4454 | 32.0131 | 31.8427 | 24.8569 | 11.8392 | 0.86764 | 5.0696 | 30 | 21.2342
1766.2 | 6.6985 | 5.4454 | 32.6263 | 33.3076 | 31.3658 | 14.3623 | 0.9017 | 3.8872 | 30 | 37.9365
1766.4 | 6.7073 | 5.4673 | 32.5581 | 33.4098 | 32.0812 | 12.4184 | 0.86764 | 5.1575 | 30 | 39.2859
1766.6 | 6.7073 | 5.4454 | 32.9669 | 31.7405 | 30.7867 | 4.9578 | 0.9017 | 5.2514 | 30 | 20.5725
1766.8 | 6.6897 | 5.3797 | 32.3878 | 31.1955 | 28.7746 | 2.5369 | 0.9017 | 2.4234 | 30 | 14.4983
1767 | 6.7073 | 5.3578 | 32.2175 | 32.1153 | 30.8207 | 15.5887 | 0.86764 | 4.7517 | 30 | 24.9879
1767.2 | 6.716 | 5.4454 | 32.1493 | 32.3197 | 30.001 | 16.5426 | 0.9017 | 3.7598 | 30 | 27.4262
1767.4 | 6.7073 | 5.3797 | 32.2515 | 31.8087 | 28.0251 | 11.0557 | 0.9017 | 5.1531 | 30 | 21.7727
1767.6 | 6.6985 | 5.4454 | 32.3197 | 31.5702 | 28.4339 | 2.9457 | 0.9017 | 5.1561 | 30 | 19.1749
1767.8 | 6.6985 | 5.4454 | 32.0471 | 31.5021 | 26.5603 | 2.5369 | 0.9017 | 5.1414 | 30 | 18.494
1768 | 6.716 | 5.4454 | 31.8087 | 29.7625 | 29.3537 | 2.4688 | 0.9017 | 2.0557 | 30 | 0
1768.2 | 6.7336 | 5.4454 | 31.8087 | 31.6724 | 31.6043 | 20.2899 | 0.9017 | 5.1707 | 30 | 18.9398
1768.4 | 6.7073 | 5.4454 | 33.4439 | 34.1593 | 32.8647 | 16.1338 | 0.9017 | 2.9069 | 30 | 47.2103
1768.6 | 6.6809 | 5.4016 | 34.1933 | 33.0691 | 26.3899 | 9.9315 | 0.9017 | 5.0901 | 30 | 35.1013
1768.8 | 6.6809 | 5.3797 | 34.3296 | 33.2054 | 30.1713 | 10.0678 | 0.9017 | 2.0176 | 30 | 36.8229
1769 | 6.6985 | 5.3578 | 34.534 | 34.2615 | 32.6944 | 8.0238 | 0.86764 | 5.1736 | 30 | 48.9728
1769.2 | 6.6985 | 5.3578 | 33.8527 | 32.7285 | 30.0351 | 12.4865 | 0.9017 | 2.2989 | 30 | 31.8524
1769.4 | 6.6897 | 5.3578 | 32.0471 | 33.0691 | 33.0691 | 9.3864 | 0.9017 | 5.1956 | 30 | 35.8699
1769.6 | 6.6985 | 5.3797 | 33.1373 | 31.8768 | 28.1273 | 9.9315 | 0.93577 | 5.2059 | 30 | 22.5406
1769.8 | 6.716 | 5.3797 | 32.2856 | 32.2856 | 29.5581 | 13.2722 | 0.9017 | 5.1912 | 30 | 27.28
1770 | 6.7336 | 5.3797 | 32.7285 | 32.2175 | 30.957 | 12.0777 | 0.9017 | 5.2073 | 30 | 26.6406
1770.2 | 6.716 | 5.3578 | 32.6263 | 31.7405 | 27.6845 | 4.5149 | 0.86764 | 5.2117 | 30 | 21.3659
1770.4 | 6.7073 | 5.3797 | 32.2856 | 30.6163 | 28.7746 | 2.3666 | 0.86764 | 5.1941 | 30 | 8.7308
1770.6 | 6.7248 | 5.3797 | 31.9109 | 31.7065 | 28.6724 | 30.7185 | 0.86764 | 3.0169 | 30 | 21.1166
1770.8 | 6.7336 | 5.4454 | 33.2054 | 34.534 | 34.2615 | 26.6965 | 0.86764 | 4.318 | 30 | 53.2485
1771 | 6.6985 | 5.4454 | 33.5461 | 35.9648 | 31.0933 | 10.3403 | 0.9017 | 5.178 | 30 | 69.7207
1771.2 | 6.6809 | 5.3797 | 33.4439 | 33.2735 | 28.3317 | 10.9535 | 0.9017 | 5.1722 | 30 | 39.5771
1771.4 | 6.6985 | 5.3797 | 34.5681 | 33.8867 | 30.8889 | 14.0216 | 0.93577 | 5.2176 | 30 | 46.7137
1771.6 | 6.6985 | 5.3797 | 34.1593 | 33.1373 | 30.1373 | 12.0777 | 0.86764 | 5.1414 | 30 | 38.4483
1771.8 | 6.6897 | 5.3797 | 33.6142 | 33.2735 | 30.446 | 7.7172 | 0.9017 | 5.2777 | 30 | 40.1748
1772 | 6.6985 | 5.3797 | 33.1032 | 31.6724 | 28.2295 | 3.0138 | 0.9017 | 2.2197 | 30 | 22.2245
1772.2 | 6.7073 | 5.3797 | 32.6263 | 32.1153 | 30.3438 | 12.2821 | 0.9017 | 3.8916 | 30 | 27.3387
1772.4 | 6.7248 | 5.3797 | 32.5241 | 32.4219 | 29.6603 | 14.703 | 0.9017 | 4.7282 | 30 | 30.9347
1772.6 | 6.716 | 5.3797 | 32.5922 | 31.6724 | 28.6043 | 4.0358 | 0.9017 | 5.1136 | 30 | 22.5844
1772.8 | 6.7073 | 5.3578 | 32.1834 | 31.5702 | 30.001 | 5.3325 | 0.9017 | 4.6931 | 30 | 21.5235
1773 | 6.716 | 5.4454 | 32.1834 | 32.0812 | 31.5702 | 20.3921 | 0.86764 | 4.6081 | 30 | 27.4036
1773.2 | 6.716 | 5.4454 | 32.8647 | 32.6944 | 32.2856 | 13.7832 | 0.9017 | 3.7406 | 30 | 34.4711
1773.4 | 6.6985 | 5.4454 | 32.9329 | 32.5922 | 30.5141 | 7.1721 | 0.9017 | 4.863 | 30 | 33.4694
1773.6 | 6.6897 | 5.4016 | 31.8087 | 31.6724 | 27.5141 | 11.3623 | 0.9017 | 5.2044 | 30 | 23.1992
1773.8 | 6.7073 | 5.3797 | 32.1153 | 31.8087 | 29.0471 | 12.3843 | 0.9017 | 4.2081 | 30 | 24.8399
1774 | 6.7073 | 5.3578 | 32.5241 | 32.3878 | 31.0933 | 12.3162 | 0.9017 | 5.1341 | 30 | 31.5063
1774.2 | 6.716 | 5.3797 | 32.3537 | 29.5922 | 26.3559 | 3.082 | 0.9017 | 5.1121 | 30 | 0
1774.4 | 6.716 | 5.4454 | 32.0812 | 31.8087 | 26.424 | 4.2083 | 0.9017 | 2.9582 | 30 | 20.4786
1774.6 | 6.716 | 5.4454 | 31.5021 | 31.1614 | 29.7966 | 14.3282 | 0.9017 | 2.4659 | 30 | 13.2505
1774.8 | 6.716 | 5.4454 | 31.5361 | 32.2856 | 29.6263 | 12.8634 | 0.9017 | 4.3297 | 30 | 26.0539
1775 | 6.6897 | 5.4454 | 32.3197 | 32.6263 | 31.8427 | 12.1799 | 0.9017 | 3.3759 | 30 | 30.0457
1775.2 | 6.6721 | 5.4454 | 32.6944 | 32.2856 | 30.7185 | 12.725 | 0.9017 | 5.2763 | 30 | 26.3385
1775.4 | 6.6897 | 5.4454 | 32.9329 | 32.7966 | 30.1373 | 13.4084 | 0.9017 | 5.1751 | 30 | 32.2601
1775.6 | 6.6985 | 5.4454 | 33.2395 | 32.7966 | 30.6163 | 2.9798 | 0.93577 | 5.1663 | 30 | 32.4221
1775.8 | 6.6897 | 5.3797 | 30.9911 | 31.1273 | 25.8789 | 8.3985 | 0.9017 | 4.9305 | 30 | 13.6731
1776 | 6.6985 | 5.3797 | 32.5922 | 31.8768 | 30.446 | 16.1678 | 0.9017 | 5.2777 | 30 | 22.2291
1776.2 | 6.7073 | 5.3797 | 32.4219 | 32.3537 | 29.49 | 14.6348 | 0.86764 | 5.1385 | 30 | 27.7411
1776.4 | 6.6985 | 5.3797 | 32.49 | 31.979 | 28.3317 | 3.0138 | 0.9017 | 5.1824 | 30 | 23.6321
1776.6 | 6.6985 | 5.3797 | 32.2856 | 32.1493 | 27.5823 | 2.4347 | 0.86764 | 5.0682 | 30 | 25.6765
1776.8 | 6.716 | 5.3797 | 31.7746 | 29.4219 | 24.8569 | 13.5788 | 0.9017 | 3.3773 | 30 | 0
1777 | 6.7248 | 5.3797 | 31.9109 | 31.6043 | 32.0812 | 19.1316 | 0.9017 | 3.9502 | 30 | 18.158
1777.2 | 6.7073 | 5.4454 | 32.1153 | 32.0131 | 30.5141 | 13.6469 | 0.9017 | 3.8931 | 30 | 22.8823
1777.4 | 6.6897 | 5.3797 | 32.6944 | 32.6603 | 31.3999 | 13.4084 | 0.9017 | 1.3758 | 30 | 30.3318
1777.6 | 6.6897 | 5.3797 | 32.4219 | 32.2515 | 28.1614 | 8.7732 | 0.9017 | 5.1766 | 30 | 25.8547
1777.8 | 6.7073 | 5.4454 | 31.9449 | 32.8307 | 31.9109 | 13.681 | 0.9017 | 5.1619 | 30 | 32.5461
1778 | 6.6985 | 5.4454 | 32.6263 | 31.0251 | 31.5361 | 5.2984 | 0.9017 | 5.1897 | 30 | 12.2553
1778.2 | 6.6985 | 5.4454 | 31.5702 | 31.5361 | 27.0713 | 6.4908 | 0.86764 | 5.0008 | 30 | 18.1038
1778.4 | 6.7073 | 5.4454 | 31.9449 | 31.2977 | 30.2416 | 14.0216 | 0.9017 | 4.9495 | 30 | 15.4913
1778.6 | 6.716 | 5.4454 | 31.7746 | 31.7065 | 28.0592 | 5.2303 | 0.86764 | 2.2476 | 30 | 20.1977
1778.8 | 6.7073 | 5.4454 | 31.2977 | 30.6504 | 27.7867 | 13.7832 | 0.9017 | 3.4828 | 30 | 8.3325
1779 | 6.7073 | 5.4454 | 31.9449 | 31.9109 | 31.8427 | 10.5106 | 0.86764 | 5.2029 | 30 | 22.6507
1779.2 | 6.6985 | 5.4454 | 31.0251 | 30.1032 | 24.9591 | 5.4006 | 0.86764 | 3.0594 | 30 | 2.2819
1779.4 | 6.6985 | 5.4454 | 31.3317 | 31.3999 | 27.7867 | 20.2218 | 0.9017 | 5.2982 | 30 | 16.9777
1779.6 | 6.6633 | 5.4454 | 32.7625 | 32.6603 | 33.3417 | 22.4382 | 0.9017 | 4.6506 | 30 | 31.3386
1779.8 | 6.6897 | 5.4235 | 33.4098 | 33.6483 | 32.1834 | 14.4645 | 0.9017 | 5.2645 | 30 | 42.6897
1780 | 6.6721 | 5.3578 | 33.9549 | 33.3076 | 30.957 | 10.4766 | 0.93577 | 4.7355 | 30 | 39.0366
1780.2 | 6.6194 | 5.3797 | 33.3076 | 32.9329 | 30.8207 | 13.8854 | 0.86764 | 5.1883 | 30 | 34.983
1780.4 | 6.6985 | 5.3797 | 33.512 | 33.1032 | 30.8889 | 10.4425 | 0.9017 | 5.2044 | 30 | 37.0826
1780.6 | 6.7073 | 5.3578 | 32.3197 | 30.5482 | 25.6064 | 4.6171 | 0.86764 | 5.2015 | 30 | 8.3169
1780.8 | 6.6721 | 5.3797 | 32.2515 | 32.3197 | 30.3097 | 12.5206 | 0.9017 | 1.896 | 30 | 28.4176
1781 | 6.6897 | 5.3578 | 32.0471 | 32.0131 | 31.0592 | 9.5908 | 0.9017 | 4.8763 | 30 | 25.0785
1781.2 | 6.6985 | 5.4235 | 31.8768 | 31.5702 | 28.0933 | 10.4084 | 0.86764 | 4.0894 | 30 | 20.179
1781.4 | 6.7073 | 5.4454 | 31.979 | 31.8427 | 30.2054 | 8.2963 | 0.9017 | 3.9106 | 30 | 23.3565
1781.6 | 6.6809 | 5.4454 | 31.4339 | 29.0131 | 27.957 | 14.226 | 0.86764 | 3.0081 | 30 | 0
1781.8 | 6.7073 | 5.4454 | 31.7065 | 31.3999 | 31.2295 | 17.0195 | 0.86764 | 5.2161 | 30 | 15.8305
1782 | 6.6633 | 5.4454 | 32.3878 | 33.3417 | 32.4219 | 20.7668 | 0.9017 | 5.2205 | 30 | 37.9102
1782.2 | 6.6897 | 5.4454 | 33.2735 | 32.8988 | 29.0812 | 5.8776 | 0.9017 | 4.9861 | 30 | 33.0867
1782.4 | 6.6809 | 5.3797 | 31.1614 | 30.6845 | 27.2757 | 14.9414 | 0.93577 | 2.9816 | 30 | 8.1685
1782.6 | 6.6985 | 5.4454 | 32.0471 | 32.8988 | 32.9669 | 18.2118 | 0.9017 | 5.1824 | 30 | 33.2943
1782.8 | 6.6897 | 5.4454 | 33.6483 | 33.512 | 31.5021 | 6.6952 | 0.9017 | 5.2616 | 30 | 40.4111
1783 | 6.6809 | 5.3797 | 30.7526 | 29.7966 | 25.2998 | 4.0018 | 0.9017 | 3.2088 | 30 | 0
1783.2 | 6.7073 | 5.3797 | 31.9109 | 31.9109 | 31.8768 | 14.8733 | 0.9017 | 4.9671 | 30 | 21.6423
1783.4 | 6.7073 | 5.4454 | 31.6043 | 30.8548 | 26.4921 | 14.0898 | 0.9017 | 1.9619 | 30 | 9.7897
1783.6 | 6.716 | 5.4454 | 31.9449 | 31.7065 | 30.7526 | 13.2381 | 0.93577 | 4.5305 | 30 | 19.487
1783.8 | 6.6809 | 5.4454 | 32.5581 | 32.6263 | 31.0251 | 3.3886 | 0.86764 | 5.2293 | 30 | 30.0063
1784 | 6.6897 | 5.3797 | 31.8427 | 31.2295 | 27.4119 | 4.2424 | 0.93577 | 5.1897 | 30 | 14.3349
1784.2 | 6.7073 | 5.4454 | 31.2977 | 31.2295 | 30.8548 | 19.7108 | 0.86764 | 4.4791 | 30 | 14.4062
1784.4 | 6.716 | 5.4454 | 32.5922 | 33.1373 | 32.0471 | 20.1877 | 0.9017 | 4.8997 | 30 | 36.0901
1784.6 | 6.7073 | 5.4454 | 32.7966 | 32.6263 | 30.2416 | 14.2942 | 0.86764 | 5.2763 | 30 | 30.4828
1784.8 | 6.6897 | 5.4454 | 32.3878 | 32.8647 | 31.5361 | 15.4184 | 0.9017 | 3.5824 | 30 | 33.3365
1785 | 6.6985 | 5.4454 | 33.1713 | 32.6263 | 29.9329 | 13.8172 | 0.86764 | 5.1399 | 30 | 30.801
1785.2 | 6.6985 | 5.4454 | 32.9669 | 32.3878 | 29.9329 | 12.0777 | 0.9017 | 5.1897 | 30 | 28.2516
1785.4 | 6.6897 | 5.4016 | 32.7966 | 32.0812 | 29.7625 | 3.3204 | 0.9017 | 5.266 | 30 | 24.9165
1785.6 | 6.6985 | 5.4235 | 32.0812 | 32.5581 | 26.9691 | 2.5028 | 0.86764 | 5.222 | 30 | 30.447
1785.8 | 6.7073 | 5.4454 | 32.0812 | 32.1153 | 23.2217 | 3.1842 | 0.86764 | 4.3077 | 30 | 25.5726
1786 | 6.7248 | 5.4454 | 32.0812 | 29.8647 | 27.2075 | 15.5546 | 0.86764 | 1.9077 | 30 | 0.19842
1786.2 | 6.7248 | 5.4454 | 31.979 | 31.7405 | 32.0131 | 6.082 | 0.9017 | 4.2052 | 30 | 21.4414
1786.4 | 6.7073 | 5.4454 | 31.8768 | 30.8548 | 30.1373 | 9.7952 | 0.9017 | 3.0564 | 30 | 11.5078
1786.6 | 6.6985 | 5.4454 | 32.0131 | 32.0131 | 30.8548 | 17.769 | 0.9017 | 5.1634 | 30 | 24.6793
1786.8 | 6.7073 | 5.4454 | 33.1032 | 32.8307 | 31.7405 | 15.9294 | 0.86764 | 2.5245 | 30 | 34.0585
1787 | 6.6897 | 5.3797 | 33.8186 | 34.1593 | 32.3878 | 12.0096 | 0.9017 | 5.2249 | 30 | 49.2743
1787.2 | 6.6809 | 5.3797 | 34.023 | 33.4439 | 31.8427 | 12.0436 | 0.9017 | 5.2909 | 30 | 41.4105
1787.4 | 6.6809 | 5.3797 | 33.9208 | 31.7065 | 26.0152 | 4.583 | 0.9017 | 2.8542 | 30 | 21.9271
1787.6 | 6.6897 | 5.3797 | 31.1955 | 30.7185 | 31.6724 | 11.192 | 0.86764 | 5.1048 | 30 | 10.8338
1787.8 | 6.716 | 5.3797 | 32.2856 | 32.6263 | 31.3999 | 15.3843 | 0.9017 | 5.2278 | 30 | 32.4881
1788 | 6.7073 | 5.3797 | 32.7285 | 33.3076 | 27.3438 | 3.116 | 0.9017 | 5.2088 | 30 | 40.3591
1788.2 | 6.7073 | 5.3797 | 32.4219 | 32.8307 | 27.446 | 3.8314 | 0.9017 | 2.3443 | 30 | 35.1476
1788.4 | 6.716 | 5.3797 | 32.1834 | 32.7285 | 31.9449 | 17.8712 | 0.9017 | 4.7136 | 30 | 34.1538
1788.6 | 6.716 | 5.4454 | 32.2515 | 31.9109 | 28.979 | 10.7491 | 0.86764 | 5.2894 | 30 | 25.0493
1788.8 | 6.6545 | 5.4454 | 32.3537 | 30.9911 | 29.0471 | 8.8754 | 0.9017 | 5.2308 | 30 | 14.7397
1789 | 6.6897 | 5.4454 | 32.2856 | 31.7746 | 32.0471 | 3.4567 | 0.86764 | 5.2924 | 30 | 23.6737
1789.2 | 6.6897 | 5.4454 | 30.8889 | 29.5581 | 25.5383 | 16.0656 | 0.9017 | 3.723 | 30 | 0
1789.4 | 6.716 | 5.3797 | 31.9449 | 31.8768 | 30.1032 | 18.5184 | 0.86764 | 4.1715 | 30 | 21.2495
1789.6 | 6.7073 | 5.3797 | 32.3197 | 32.1153 | 31.3317 | 13.4766 | 0.9017 | 5.2381 | 30 | 24.0598
1789.8 | 6.6721 | 5.3797 | 32.0471 | 29.6944 | 23.5283 | 4.3105 | 0.93577 | 5.2234 | 30 | 0
1790 | 6.6985 | 5.4454 | 31.9449 | 32.4219 | 28.979 | 16.9854 | 0.9017 | 3.5956 | 30 | 27.4285
1790.2 | 6.716 | 5.4454 | 31.9449 | 34.1933 | 32.0131 | 21.9613 | 0.86764 | 5.1619 | 30 | 47.6377
1790.4 | 6.7073 | 5.4454 | 33.3417 | 32.8307 | 30.8548 | 2.1622 | 0.9017 | 5.2997 | 30 | 32.4431
1790.6 | 6.6897 | 5.3797 | 30.5141 | 28.5702 | 26.6965 | 8.9095 | 0.9017 | 4.9436 | 30 | 0
1790.8 | 6.6897 | 5.3578 | 32.1153 | 32.6603 | 30.5482 | 13.9876 | 0.9017 | 5.2543 | 30 | 30.0973
1791 | 6.716 | 5.3797 | 32.1834 | 30.8548 | 27.7526 | 0.86764 | 0.9017 | 3.345 | 30 | 9.7966
1791.2 | 6.7073 | 5.4454 | 31.8087 | 32.8988 | 32.6263 | 15.6909 | 0.9017 | 3.8887 | 30 | 33.0026
1791.4 | 6.716 | 5.4235 | 31.6383 | 31.8768 | 31.7746 | 18.5866 | 0.9017 | 5.219 | 30 | 21.5924
1791.6 | 6.7073 | 5.4454 | 31.979 | 31.8427 | 29.9669 | 10.715 | 0.9017 | 5.2807 | 30 | 21.3152
1791.8 | 6.6985 | 5.4454 | 31.7405 | 29.7625 | 24.38 | 5.1281 | 0.9017 | 5.1854 | 30 | 0
1792 | 6.7073 | 5.4454 | 31.5702 | 31.1273 | 31.0592 | 15.0777 | 0.9017 | 4.7575 | 30 | 12.7647
1792.2 | 6.716 | 5.4454 | 32.1834 | 33.2735 | 33.4439 | 12.2821 | 0.86764 | 5.1443 | 30 | 37.1443
1792.4 | 6.6985 | 5.4454 | 31.1273 | 28.8427 | 24.3119 | 3.7292 | 0.9017 | 5.1619 | 30 | 0
1792.6 | 6.6985 | 5.4454 | 31.8087 | 30.9911 | 28.7065 | 3.082 | 0.86764 | 5.2645 | 30 | 11.1943
1792.8 | 6.716 | 5.4454 | 31.1273 | 30.8889 | 27.1053 | 25.4701 | 0.9017 | 5.2337 | 30 | 10.0942
1793 | 6.7336 | 5.4454 | 32.5581 | 33.4439 | 32.2856 | 23.6987 | 0.9017 | 5.1004 | 30 | 39.0906
1793.2 | 6.7073 | 5.4454 | 33.0691 | 33.7845 | 29.7625 | 13.5447 | 0.9017 | 4.9642 | 30 | 43.1506
1793.4 | 6.6809 | 5.4454 | 33.8186 | 32.5581 | 28.979 | 11.703 | 0.9017 | 5.2498 | 30 | 29.4752
1793.6 | 6.6809 | 5.3578 | 34.023 | 33.4779 | 31.0251 | 10.7491 | 0.9017 | 2.8996 | 30 | 40.0438
1793.8 | 6.6897 | 5.3797 | 33.5801 | 34.3296 | 32.6944 | 13.3062 | 0.86764 | 4.8161 | 30 | 49.8938
1794 | 6.7073 | 5.3797 | 33.6142 | 31.6724 | 30.0351 | 10.6469 | 0.9017 | 2.3517 | 30 | 20.0414
1794.2 | 6.6985 | 5.3797 | 32.7625 | 31.3999 | 29.7966 | 5.7072 | 0.9017 | 5.2558 | 30 | 17.0508
1794.4 | 6.6985 | 5.3797 | 32.2515 | 32.1153 | 27.2416 | 12.0096 | 0.9017 | 3.8198 | 30 | 25.2366
1794.6 | 6.7336 | 5.4235 | 32.2175 | 32.7285 | 31.6383 | 16.4404 | 0.86764 | 5.1341 | 30 | 32.3062
1794.8 | 6.7248 | 5.4454 | 32.2175 | 30.2054 | 28.0933 | 3.4908 | 0.86764 | 5.2176 | 30 | 3.8806
1795 | 6.716 | 5.4454 | 32.1834 | 31.3658 | 28.1614 | 12.9315 | 0.86764 | 4.8924 | 30 | 17.0392
1795.2 | 6.7248 | 5.4454 | 31.6724 | 30.5823 | 30.6163 | 20.5965 | 0.9017 | 3.5971 | 30 | 8.2409
1795.4 | 6.7248 | 5.4454 | 32.3878 | 32.8307 | 32.2515 | 17.4964 | 0.86764 | 5.2 | 30 | 33.7467
1795.6 | 6.6897 | 5.3797 | 33.0691 | 34.6021 | 32.5241 | 7.0018 | 0.9017 | 5.2381 | 30 | 53.9796
1795.8 | 6.6897 | 5.3797 | 31.2977 | 30.1373 | 24.6866 | 4.2083 | 0.9017 | 5.1736 | 30 | 3.664
1796 | 6.7073 | 5.3797 | 32.1493 | 29.7285 | 26.4581 | 17.2239 | 0.9017 | 5.1531 | 30 | 0
1796.2 | 6.7248 | 5.3797 | 33.2395 | 33.3757 | 34.3977 | 25.7086 | 0.9017 | 3.1736 | 30 | 38.2358
1796.4 | 6.7073 | 5.4016 | 33.8186 | 35.5219 | 33.0691 | 15.8612 | 0.9017 | 5.1268 | 30 | 62.7495
1796.6 | 6.6633 | 5.3797 | 34.3977 | 33.4439 | 30.9229 | 11.6348 | 0.9017 | 5.2454 | 30 | 39.5233
1796.8 | 6.6809 | 5.3797 | 34.3296 | 33.7505 | 31.5021 | 13.715 | 0.86764 | 5.1927 | 30 | 43.1984
1797 | 6.7073 | 5.3797 | 35.0109 | 33.9208 | 29.5581 | 9.5227 | 0.9017 | 5.1531 | 30 | 45.3432
1797.2 | 6.6985 | 5.3578 | 31.0251 | 28.7405 | 25.2657 | 7.8534 | 0.9017 | 4.8703 | 30 | 0
1797.4 | 6.7073 | 5.3797 | 32.8988 | 33.9549 | 33.9208 | 12.5887 | 0.86764 | 5.0857 | 30 | 44.7642
1797.6 | 6.716 | 5.3578 | 32.5581 | 33.0691 | 31.1955 | 13.0678 | 0.9017 | 5.2234 | 30 | 34.959
1797.8 | 6.716 | 5.3797 | 32.6944 | 32.3878 | 24.4822 | 0.96984 | 0.86764 | 3.7729 | 30 | 27.418
1798 | 6.7073 | 5.3578 | 32.49 | 31.8087 | 29.7625 | 10.5106 | 0.9017 | 5.0667 | 30 | 20.9954
1798.2 | 6.716 | 5.4016 | 32.1493 | 31.0933 | 30.8207 | 5.2984 | 0.9017 | 2.8981 | 30 | 12.9955
1798.4 | 6.716 | 5.4454 | 32.0812 | 30.4119 | 30.5141 | 11.1579 | 0.9017 | 3.981 | 30 | 5.34
1798.6 | 6.7073 | 5.4454 | 31.8768 | 31.7746 | 31.7405 | 12.9996 | 0.9017 | 5.1634 | 30 | 20.8015
1798.8 | 6.7073 | 5.4454 | 31.979 | 29.8647 | 28.8427 | 5.3325 | 0.86764 | 5.2366 | 30 | 0
1799 | 6.716 | 5.4454 | 31.7746 | 31.6724 | 29.6263 | 5.3666 | 0.86764 | 2.6945 | 30 | 18.9427
1799.2 | 6.716 | 5.4454 | 31.2295 | 31.1955 | 29.3878 | 24.6185 | 0.9017 | 5.1062 | 30 | 13.6365
1799.4 | 6.716 | 5.4454 | 33.512 | 34.9428 | 34.1252 | 19.1316 | 0.86764 | 5.1473 | 30 | 56.1592
1799.6 | 6.6897 | 5.4454 | 33.5801 | 33.8527 | 30.8207 | 10.3403 | 0.86764 | 5.1751 | 30 | 44.0955
1799.8 | 6.6809 | 5.3797 | 33.8186 | 33.6483 | 30.001 | 10.715 | 0.86764 | 5.2249 | 30 | 42.0031
1800 | 6.6985 | 5.3797 | 33.9549 | 32.8307 | 29.2175 | 3.0479 | 0.86764 | 5.1385 | 30 | 32.952
1800.2 | 6.7073 | 5.3578 | 30.3097 | 29.9329 | 27.8548 | 6.2864 | 0.9017 | 4.0117 | 30 | 0.28697
1800.4 | 6.716 | 5.3797 | 32.2515 | 33.0691 | 35.7263 | 12.6228 | 0.9017 | 4.9451 | 30 | 35.8137
1800.6 | 6.716 | 5.3797 | 32.1834 | 33.0351 | 34.0571 | 15.3162 | 0.86764 | 4.7355 | 30 | 35.6056
1800.8 | 6.7073 | 5.3797 | 32.2175 | 32.5581 | 28.7405 | 5.6732 | 0.86764 | 4.6491 | 30 | 30.3783
1801 | 6.6897 | 5.4016 | 32.0131 | 31.8427 | 28.5021 | 11.8733 | 0.86764 | 4.0952 | 30 | 22.4218
1801.2 | 6.716 | 5.4454 | 31.9449 | 30.6504 | 30.6845 | 13.9535 | 0.93577 | 4.0425 | 30 | 9.0207
1801.4 | 6.7248 | 5.4454 | 31.8087 | 30.957 | 28.6043 | 12.2821 | 0.9017 | 4.2433 | 30 | 12.5321
1801.6 | 6.7073 | 5.3797 | 31.8768 | 32.9329 | 28.3317 | 4.6512 | 0.86764 | 5.241 | 30 | 34.9715
1801.8 | 6.7073 | 5.4235 | 31.3658 | 31.8087 | 30.9911 | 2.7413 | 0.9017 | 4.4205 | 30 | 22.4055
1802 | 6.716 | 5.4454 | 30.5141 | 30.6504 | 24.1075 | 17.769 | 0.9017 | 3.3861 | 30 | 9.3883
1802.2 | 6.7336 | 5.4454 | 31.6724 | 31.3658 | 30.6845 | 7.138 | 0.9017 | 4.8059 | 30 | 17.5313
1802.4 | 6.6985 | 5.4454 | 30.8207 | 30.6845 | 29.5922 | 9.5227 | 0.9017 | 4.3077 | 30 | 9.891
1802.6 | 6.7073 | 5.4454 | 31.6383 | 32.1834 | 29.5922 | 15.6228 | 0.86764 | 5.1487 | 30 | 26.9121
1802.8 | 6.7073 | 5.4454 | 32.4219 | 34.1593 | 32.6603 | 6.4226 | 0.86764 | 5.178 | 30 | 49.4232
1803 | 6.6985 | 5.4454 | 30.1713 | 29.5581 | 26.7647 | 15.0436 | 0.9017 | 5.2645 | 30 | 0
1803.2 | 6.6985 | 5.4454 | 32.3537 | 32.1834 | 34.0571 | 17.5646 | 0.9017 | 3.9839 | 30 | 24.723
1803.4 | 6.6985 | 5.4454 | 33.9208 | 33.5461 | 31.979 | 14.6348 | 0.9017 | 5.1707 | 30 | 40.2871
1803.6 | 6.6809 | 5.3797 | 33.4098 | 33.2054 | 31.0251 | 11.5326 | 0.9017 | 5.2132 | 30 | 36.6332
1803.8 | 6.6897 | 5.3578 | 34.2615 | 32.3197 | 29.2515 | 3.7292 | 0.9017 | 5.2675 | 30 | 26.7845
1804 | 6.6985 | 5.3797 | 30.1032 | 30.7526 | 26.6625 | 2.6391 | 0.86764 | 2.23 | 30 | 9.1657
1804.2 | 6.716 | 5.3797 | 32.1834 | 34.1933 | 34.1252 | 16.27 | 0.86764 | 5.2528 | 30 | 48.1899
1804.4 | 6.7073 | 5.3797 | 32.0131 | 32.8988 | 30.7867 | 17.8371 | 0.86764 | 5.1517 | 30 | 33.7682
1804.6 | 6.7073 | 5.3797 | 32.3537 | 33.3757 | 31.0251 | 11.1238 | 0.9017 | 5.0506 | 30 | 39.3385
1804.8 | 6.6985 | 5.4454 | 32.2856 | 33.4439 | 29.9329 | 7.649 | 0.9017 | 5.1634 | 30 | 40.306
1805 | 6.7248 | 5.4454 | 32.1153 | 31.0592 | 28.5021 | 2.4688 | 0.86764 | 5.0682 | 30 | 13.4897
1805.2 | 6.7248 | 5.4454 | 32.1153 | 29.5581 | 26.1515 | 3.7633 | 0.86764 | 5.1341 | 30 | 0
1805.4 | 6.7336 | 5.4454 | 31.0251 | 30.957 | 26.3218 | 14.2601 | 0.86764 | 3.3935 | 30 | 10.8291
1805.6 | 6.7248 | 5.4454 | 31.1614 | 30.8207 | 28.6043 | 12.5206 | 0.9017 | 3.7406 | 30 | 9.3408
1805.8 | 6.716 | 5.4454 | 31.1614 | 30.1373 | 27.6504 | 10.2722 | 0.9017 | 5.1883 | 30 | 1.6454
1806 | 6.716 | 5.4454 | 31.1955 | 30.8889 | 30.6504 | 18.0756 | 0.9017 | 5.2073 | 30 | 10.1682
1806.2 | 6.7248 | 5.4454 | 31.8087 | 32.3197 | 32.9329 | 13.1359 | 0.9017 | 5.2278 | 30 | 26.4292
1806.4 | 6.7073 | 5.4454 | 31.1273 | 28.9109 | 24.1415 | 9.659 | 0.9017 | 5.0052 | 30 | 0
1806.6 | 6.6985 | 5.4454 | 31.5702 | 33.5801 | 32.9669 | 16.1678 | 0.9017 | 1.7846 | 30 | 40.5285
1806.8 | 6.6985 | 5.4454 | 32.6603 | 33.2735 | 33.2054 | 20.6306 | 0.9017 | 5.1634 | 30 | 37.2605
1807 | 6.6985 | 5.3797 | 33.1373 | 33.512 | 31.3658 | 15.5546 | 0.9017 | 4.6008 | 30 | 40.1518
1807.2 | 6.6897 | 5.3578 | 33.3417 | 29.9329 | 25.9811 | 16.8151 | 0.9017 | 5.1912 | 30 | 0
1807.4 | 6.6897 | 5.3797 | 33.1713 | 33.3417 | 29.6603 | 17.4624 | 0.86764 | 5.222 | 30 | 37.8562
1807.6 | 6.6985 | 5.3797 | 33.4779 | 33.6142 | 32.8307 | 12.6568 | 0.9017 | 5.1399 | 30 | 41.1364
1807.8 | 6.6985 | 5.3797 | 32.4219 | 30.1373 | 24.8229 | 7.1721 | 0.9017 | 4.6169 | 30 | 1.9558
1808 | 6.6985 | 5.3797 | 32.2856 | 34.6362 | 30.8207 | 15.6568 | 0.86764 | 5.1341 | 30 | 52.932
1808.2 | 6.716 | 5.3797 | 32.0812 | 33.1032 | 32.1493 | 19.6086 | 0.86764 | 5.1297 | 30 | 35.8367
1808.4 | 6.716 | 5.4454 | 32.1493 | 33.8867 | 30.9229 | 16.236 | 0.9017 | 4.6623 | 30 | 44.8911
1808.6 | 6.6985 | 5.4454 | 32.6944 | 33.7164 | 29.6263 | 4.0358 | 0.83357 | 5.1458 | 30 | 43.1856
1808.8 | 6.6985 | 5.4454 | 32.0812 | 29.7625 | 24.8229 | 2.2984 | 0.86764 | 5.219 | 30 | 0
1809 | 6.716 | 5.4454 | 31.8087 | 32.3197 | 30.2757 | 2.4347 | 0.9017 | 5.1883 | 30 | 26.272
1809.2 | 6.7248 | 5.4454 | 31.3999 | 30.9229 | 26.8669 | 12.759 | 0.9017 | 3.0975 | 30 | 10.5829
1809.4 | 6.7248 | 5.4454 | 31.1273 | 31.0933 | 29.4559 | 5.094 | 0.9017 | 3.1253 | 30 | 12.5661
1809.6 | 6.716 | 5.4454 | 30.957 | 33.1713 | 28.1614 | 7.3765 | 0.9017 | 3.3891 | 30 | 36.1718
1809.8 | 6.716 | 5.4454 | 30.8889 | 30.0351 | 31.3658 | 12.8634 | 0.9017 | 5.1443 | 30 | 0.82495
1810 | 6.7248 | 5.4454 | 30.8548 | 30.6504 | 30.2416 | 13.8172 | 0.9017 | 5.1707 | 30 | 7.798
1810.2 | 6.7248 | 5.4454 | 31.1273 | 31.0933 | 25.3339 | 7.9216 | 0.9017 | 4.3019 | 30 | 12.8529
1810.4 | 6.7073 | 5.4454 | 30.6845 | 30.7867 | 31.0592 | 17.5305 | 0.9017 | 2.7077 | 30 | 9.4428
1810.6 | 6.7073 | 5.4454 | 32.1153 | 32.5241 | 32.0131 | 17.9734 | 0.9017 | 5.2205 | 30 | 29.1714
1810.8 | 6.6809 | 5.4454 | 32.7966 | 32.6603 | 30.6504 | 15.214 | 0.9017 | 5.2748 | 30 | 30.8614
1811 | 6.6809 | 5.4454 | 33.2735 | 32.0131 | 28.7065 | 7.5128 | 0.9017 | 5.2205 | 30 | 23.6827
1811.2 | 6.6985 | 5.3797 | 31.1955 | 31.6724 | 31.2636 | 16.7129 | 0.9017 | 4.8938 | 30 | 19.9399
1811.4 | 6.6985 | 5.4454 | 33.2395 | 33.9889 | 32.3878 | 15.8612 | 0.86764 | 3.1854 | 30 | 46.2808
1811.6 | 6.6897 | 5.4454 | 32.2515 | 31.5021 | 28.8087 | 7.0018 | 0.9017 | 5.1619 | 30 | 18.3391
1811.8 | 6.6897 | 5.4454 | 31.8087 | 33.1032 | 26.9009 | 11.7711 | 0.9017 | 4 | 30 | 36.566
1812 | 6.716 | 5.4454 | 31.6724 | 32.2175 | 31.6383 | 16.4744 | 0.9017 | 5.2425 | 30 | 26.7099
1812.2 | 6.716 | 5.4454 | 31.8087 | 32.0812 | 27.9229 | 5.8776 | 0.9017 | 5.1575 | 30 | 25.2946
1812.4 | 6.716 | 5.4454 | 31.1955 | 31.7746 | 26.8328 | 4.8896 | 0.86764 | 4.2462 | 30 | 21.9417
1812.6 | 6.716 | 5.4454 | 31.0592 | 31.2636 | 31.5361 | 17.769 | 0.86764 | 4.529 | 30 | 16.2555
1812.8 | 6.7248 | 5.4454 | 31.1614 | 31.3658 | 31.6043 | 19.0976 | 0.9017 | 5.2454 | 30 | 17.4865
1813 | 6.7073 | 5.4454 | 32.2515 | 32.5581 | 29.5241 | 12.4184 | 0.9017 | 5.2777 | 30 | 31.0736
1813.2 | 6.6809 | 5.4454 | 32.7285 | 32.1834 | 30.446 | 9.2502 | 0.9017 | 5.1502 | 30 | 26.9765
1813.4 | 6.6985 | 5.4454 | 31.2295 | 28.6043 | 23.7668 | 2.2303 | 0.9017 | 5.2704 | 30 | 0
1813.6 | 6.7073 | 5.4454 | 31.3999 | 29.49 | 27.9229 | 2.4688 | 0.9017 | 5.1531 | 30 | 0
1813.8 | 6.7248 | 5.4454 | 31.0592 | 31.2977 | 27.1394 | 15.759 | 0.9017 | 4.8909 | 30 | 14.6868
1814 | 6.7248 | 5.4454 | 31.0592 | 31.2295 | 34.7725 | 23.3239 | 0.9017 | 2.8557 | 30 | 13.9893
1814.2 | 6.7073 | 5.4454 | 31.7405 | 32.2515 | 30.8889 | 14.6008 | 0.9017 | 2.1084 | 30 | 25.6388
1814.4 | 6.6809 | 5.4454 | 33.5461 | 32.1493 | 29.0131 | 9.2502 | 0.86764 | 5.2733 | 30 | 24.6115
1814.6 | 6.6897 | 5.3797 | 33.2054 | 32.4219 | 29.4559 | 7.5468 | 0.9017 | 5.1736 | 30 | 27.8249
1814.8 | 6.7073 | 5.3797 | 32.6944 | 30.3097 | 25.1295 | 13.3744 | 0.9017 | 3.5326 | 30 | 4.0365
1815 | 6.7073 | 5.3797 | 32.0812 | 31.6043 | 30.3779 | 11.3282 | 0.86764 | 5.2146 | 30 | 18.7205
1815.2 | 6.6985 | 5.3797 | 32.0471 | 30.957 | 27.0372 | 15.0436 | 0.86764 | 5.2103 | 30 | 11.4798
1815.4 | 6.7073 | 5.4454 | 31.8768 | 31.7065 | 30.6845 | 16.3722 | 0.9017 | 5.2205 | 30 | 20.026
1815.6 | 6.716 | 5.4454 | 31.8768 | 31.8087 | 28.3317 | 15.6909 | 0.9017 | 1.6044 | 30 | 21.2827
1815.8 | 6.716 | 5.4454 | 32.2175 | 35.2835 | 32.9669 | 14.4986 | 0.86764 | 3.704 | 30 | 60.7534
1816 | 6.7073 | 5.4454 | 32.2856 | 32.5241 | 30.6504 | 12.0096 | 0.93577 | 5.0945 | 30 | 29.7995
1816.2 | 6.6985 | 5.4454 | 32.0131 | 30.9911 | 28.6383 | 11.5326 | 0.86764 | 5.118 | 30 | 12.578
1816.4 | 6.6985 | 5.4235 | 32.3537 | 31.2636 | 29.1153 | 9.2502 | 0.9017 | 5.1854 | 30 | 15.7229
1816.6 | 6.7073 | 5.4454 | 32.2515 | 29.2856 | 26.6625 | 2.5028 | 0.86764 | 5.0945 | 30 | 0
1816.8 | 6.716 | 5.4454 | 31.9449 | 31.6383 | 25.2657 | 3.4567 | 0.9017 | 1.7084 | 30 | 18.54
1817 | 6.7336 | 5.4454 | 31.5021 | 31.7405 | 30.3097 | 20.324 | 0.86764 | 3.6967 | 30 | 19.7928
1817.2 | 6.716 | 5.4235 | 32.6263 | 32.6603 | 31.7746 | 17.2239 | 0.9017 | 5.1766 | 30 | 30.314
1817.4 | 6.6985 | 5.3797 | 33.1373 | 31.1614 | 25.0613 | 3.4567 | 0.9017 | 5.2439 | 30 | 13.4868
1817.6 | 6.6985 | 5.3797 | 30.8207 | 31.2295 | 28.7746 | 4.1061 | 0.86764 | 5.1429 | 30 | 14.326
1817.8 | 6.716 | 5.4454 | 32.1153 | 32.5922 | 26.9691 | 12.3843 | 0.9017 | 2.3253 | 30 | 29.8349
1818 | 6.7248 | 5.4454 | 31.8087 | 31.8087 | 33.512 | 16.9514 | 0.9017 | 3.9062 | 30 | 21.1085
1818.2 | 6.7073 | 5.4454 | 32.6603 | 33.1373 | 31.7746 | 13.17 | 0.9017 | 3.9165 | 30 | 36.2721
1818.4 | 6.6897 | 5.4016 | 32.6603 | 32.6263 | 30.5141 | 8.126 | 0.9017 | 4.655 | 30 | 30.6564
1818.6 | 6.6897 | 5.3797 | 32.3537 | 33.7845 | 31.6383 | 6.0479 | 0.9017 | 5.2587 | 30 | 43.9306
1818.8 | 6.6985 | 5.3578 | 32.2515 | 30.7526 | 29.5241 | 7.9897 | 0.86764 | 3.9253 | 30 | 9.8012
1819 | 6.7073 | 5.3797 | 32.4219 | 31.7746 | 28.7746 | 4.2424 | 0.9017 | 5.2396 | 30 | 21.423
1819.2 | 6.6985 | 5.3797 | 32.0812 | 31.979 | 28.3658 | 2.8435 | 0.9017 | 4.2125 | 30 | 23.8415
1819.4 | 6.716 | 5.4016 | 31.8768 | 31.5702 | 27.5823 | 12.2821 | 0.9017 | 4.3766 | 30 | 19.3249
1819.6 | 6.7248 | 5.4454 | 32.0471 | 31.8427 | 29.6263 | 15.2821 | 0.86764 | 4.8674 | 30 | 22.5034
1819.8 | 6.7073 | 5.4454 | 32.1493 | 31.7405 | 29.49 | 12.214 | 0.86764 | 4.6652 | 30 | 21.4524
1820 | 6.6985 | 5.4454 | 32.6603 | 32.0812 | 29.9329 | 7.2743 | 0.9017 | 5.241 | 30 | 25.4127
1820.2 | 6.6897 | 5.3797 | 32.2175 | 30.7867 | 25.2998 | 3.082 | 0.9017 | 5.1604 | 30 | 10.8675
1820.4 | 6.7073 | 5.3797 | 32.0812 | 31.9449 | 30.2054 | 3.3545 | 0.9017 | 4.2389 | 30 | 24.0359
1820.6 | 6.716 | 5.3797 | 31.9109 | 28.6724 | 28.7405 | 18.5866 | 0.86764 | 4.7648 | 30 | 0
1820.8 | 6.7073 | 5.3797 | 32.2175 | 32.8988 | 25.9811 | 17.0876 | 0.9017 | 4.1729 | 30 | 32.8039
1821 | 6.6985 | 5.3797 | 33.2054 | 32.6603 | 29.5922 | 10.1359 | 0.9017 | 5.2454 | 30 | 30.2638
1821.2 | 6.6985 | 5.3797 | 32.6944 | 32.0471 | 29.5241 | 10.1359 | 0.9017 | 5.2234 | 30 | 23.471
1821.4 | 6.6985 | 5.3797 | 32.7966 | 32.7625 | 30.2054 | 11.1238 | 0.9017 | 5.2894 | 30 | 31.6944
1821.6 | 6.7073 | 5.3578 | 32.6603 | 32.3878 | 29.5241 | 4.6171 | 0.9017 | 5.2 | 30 | 27.6092
1821.8 | 6.7073 | 5.3797 | 32.1153 | 31.7746 | 26.8328 | 4.3786 | 0.9017 | 4.4293 | 30 | 20.8006
1822 | 6.716 | 5.4235 | 32.2175 | 32.3197 | 31.5702 | 14.8733 | 0.86764 | 3.1722 | 30 | 27.0785
1822.2 | 6.716 | 5.3797 | 32.3537 | 32.1834 | 30.1373 | 13.4425 | 0.86764 | 5.2748 | 30 | 25.6692
1822.4 | 6.7073 | 5.3578 | 32.5922 | 31.468 | 29.0471 | 8.7051 | 0.9017 | 5.1473 | 30 | 17.6909
1822.6 | 6.6985 | 5.4235 | 32.3537 | 32.6603 | 32.1153 | 10.1018 | 0.9017 | 5.1941 | 30 | 31.2839
1822.8 | 6.716 | 5.3797 | 32.4219 | 32.3878 | 32.3197 | 2.2303 | 0.9017 | 5.137 | 30 | 28.3506
1823 | 6.7073 | 5.4235 | 32.4219 | 31.0251 | 32.0131 | 3.1842 | 0.9017 | 2.4952 | 30 | 13.0513
1823.2 | 6.7073 | 5.3797 | 31.9109 | 31.8087 | 30.3779 | 22.0975 | 0.9017 | 3.8315 | 30 | 21.9894
1823.4 | 6.716 | 5.4454 | 32.6944 | 32.5922 | 30.957 | 19.1316 | 0.9017 | 1.6381 | 30 | 30.9676
1823.6 | 6.6897 | 5.3797 | 33.6823 | 33.1373 | 30.001 | 10.7832 | 0.86764 | 5.2483 | 30 | 37.2929
1823.8 | 6.6897 | 5.3797 | 32.5922 | 31.3999 | 27.4119 | 10.3062 | 0.9017 | 5.241 | 30 | 17.7917
1824 | 6.7073 | 5.3797 | 32.8988 | 33.5461 | 31.979 | 10.9535 | 0.9017 | 5.159 | 30 | 42.1871
1824.2 | 6.7073 | 5.3797 | 32.2175 | 31.8427 | 28.3317 | 4.5149 | 0.93577 | 4.463 | 30 | 23.0956
1824.4 | 6.716 | 5.3797 | 32.4219 | 32.0812 | 28.1273 | 3.3545 | 0.86764 | 1.4212 | 30 | 25.9039
1824.6 | 6.716 | 5.3797 | 31.8427 | 31.5361 | 31.8087 | 15.4184 | 0.9017 | 3.9692 | 30 | 19.8495
1824.8 | 6.716 | 5.4454 | 32.1493 | 31.8768 | 30.5141 | 14.5667 | 0.9017 | 5.2938 | 30 | 23.7979
1825 | 6.6985 | 5.4235 | 32.4219 | 31.8427 | 28.8087 | 7.5128 | 0.9017 | 3.2205 | 30 | 23.5208
1825.2 | 6.6985 | 5.3797 | 32.1493 | 32.7966 | 31.9449 | 12.5206 | 0.9017 | 5.1048 | 30 | 34.4339
1825.4 | 6.7073 | 5.3797 | 32.2515 | 31.979 | 31.7746 | 14.0898 | 0.9017 | 5.3085 | 30 | 25.3348
1825.6 | 6.6985 | 5.3578 | 32.3197 | 31.3999 | 29.4219 | 4.072 | 0.9017 | 4.2271 | 30 | 18.8874
1825.8 | 6.6985 | 5.4454 | 32.0131 | 32.1493 | 27.8889 | 14.0898 | 0.86764 | 4.8234 | 30 | 27.4593
1826 | 6.7073 | 5.4454 | 32.0812 | 31.9449 | 30.8548 | 15.3502 | 0.9017 | 4.5319 | 30 | 25.2682
1826.2 | 6.6985 | 5.4454 | 32.3878 | 31.7746 | 29.8307 | 4.583 | 0.9017 | 5.2602 | 30 | 23.4512
1826.4 | 6.6985 | 5.3578 | 31.9109 | 30.6504 | 25.5723 | 2.4006 | 0.86764 | 5.2997 | 30 | 10.818
1826.6 | 6.716 | 5.3797 | 31.9109 | 31.7746 | 26.2537 | 3.8996 | 0.86764 | 3.641 | 30 | 23.5917
1826.8 | 6.7336 | 5.4454 | 31.1273 | 30.9911 | 30.1713 | 16.4404 | 0.9017 | 4.5949 | 30 | 14.8179
1827 | 6.716 | 5.4454 | 31.979 | 32.1834 | 30.9229 | 15.9634 | 0.9017 | 5.3144 | 30 | 28.3833
1827.2 | 6.6985 | 5.4454 | 32.8307 | 32.6603 | 30.3097 | 13.17 | 0.86764 | 5.2909 | 30 | 33.9129
1827.4 | 6.6897 | 5.4454 | 33.3076 | 32.7966 | 31.468 | 12.7952 | 0.9017 | 5.1854 | 30 | 35.6109
1827.6 | 6.6985 | 5.4454 | 32.8307 | 31.8768 | 26.0493 | 5.4688 | 0.93577 | 1.5678 | 30 | 25.3532
1827.8 | 6.6985 | 5.3578 | 31.8768 | 30.3097 | 28.2636 | 11.8392 | 0.86764 | 5.1297 | 30 | 7.7084
1828 | 6.716 | 5.3797 | 32.1493 | 32.5922 | 30.8548 | 17.2239 | 0.86764 | 4.9729 | 30 | 33.5844
1828.2 | 6.716 | 5.3578 | 31.5702 | 32.2175 | 24.7888 | 12.248 | 0.93577 | 3.0638 | 30 | 29.4892
1828.4 | 6.716 | 5.4454 | 31.7065 | 32.7285 | 31.7746 | 14.9414 | 0.9017 | 2.9875 | 30 | 35.4068
1828.6 | 6.716 | 5.4454 | 31.9109 | 31.7065 | 29.1153 | 11.8392 | 0.86764 | 5.1692 | 30 | 23.9867
1828.8 | 6.7073 | 5.4454 | 31.7065 | 29.49 | 26.1515 | 4.6512 | 0.9017 | 5.2807 | 30 | 0
1829 | 6.7248 | 5.4454 | 30.7526 | 30.7526 | 26.935 | 2.7413 | 0.86764 | 1.6542 | 30 | 8.5115
1829.2 | 6.7336 | 5.4454 | 31.1955 | 30.446 | 29.6263 | 16.7129 | 0.9017 | 5.0198 | 30 | 5.0818
1829.4 | 6.7248 | 5.4454 | 30.9911 | 29.8307 | 27.2075 | 15.9975 | 0.86764 | 4.7106 | 30 | 0
1829.6 | 6.716 | 5.4454 | 31.0592 | 30.6845 | 29.7285 | 18.5184 | 0.86764 | 1.1517 | 30 | 7.7495
1829.8 | 6.6985 | 5.4454 | 32.3878 | 32.6603 | 32.9329 | 16.0316 | 0.86764 | 5.2514 | 30 | 30.1741
1830 | 6.6897 | 5.4454 | 32.8647 | 32.9669 | 30.9911 | 14.4304 | 0.86764 | 5.2439 | 30 | 33.801
1830.2 | 6.6897 | 5.4454 | 33.1373 | 32.8647 | 31.3317 | 12.8293 | 0.86764 | 5.2205 | 30 | 32.8151
1830.4 | 6.6985 | 5.3797 | 32.3878 | 30.2054 | 23.4943 | 5.3325 | 0.9017 | 1.7084 | 30 | 2.8536
1830.6 | 6.6985 | 5.3578 | 31.6724 | 29.49 | 28.5702 | 14.6689 | 0.86764 | 5.2602 | 30 | 0
1830.8 | 6.7073 | 5.4454 | 31.8087 | 32.1834 | 32.5922 | 23.9712 | 0.86764 | 5.2909 | 30 | 24.721
1831 | 6.6985 | 5.4454 | 33.5461 | 34.3977 | 31.7405 | 19.336 | 0.9017 | 5.1443 | 30 | 49.9336
1831.2 | 6.6897 | 5.4235 | 33.3076 | 34.1252 | 31.2636 | 15.248 | 0.86764 | 5.2748 | 30 | 47.1009
1831.4 | 6.6897 | 5.3797 | 32.8647 | 34.2274 | 31.2636 | 13.5788 | 0.9017 | 5.2836 | 30 | 48.4978
1831.6 | 6.6897 | 5.3578 | 32.5241 | 29.2175 | 23.5283 | 3.2864 | 0.9017 | 2.5274 | 30 | 0
1831.8 | 6.6985 | 5.3797 | 32.1834 | 29.5581 | 25.6745 | 10.7491 | 0.86764 | 5.2777 | 30 | 0
1832 | 6.716 | 5.4454 | 31.979 | 32.3537 | 32.7285 | 17.0876 | 0.9017 | 5.074 | 30 | 26.6532
1832.2 | 6.716 | 5.4454 | 32.5241 | 31.8768 | 29.7625 | 8.2622 | 0.86764 | 5.2454 | 30 | 21.3852
1832.4 | 6.6985 | 5.4454 | 31.7405 | 26.2196 | 22.9833 | 2.5028 | 0.86764 | 5.1648 | 30 | 0
1832.6 | 6.716 | 5.4454 | 31.3999 | 31.2295 | 29.0471 | 3.7633 | 0.9017 | 5.1458 | 30 | 13.8199
1832.8 | 6.7336 | 5.4454 | 30.8889 | 28.3658 | 26.4921 | 26.7647 | 0.86764 | 5.2719 | 30 | 0
1833 | 6.7248 | 5.4454 | 32.0131 | 34.8065 | 32.9329 | 21.2097 | 0.86764 | 5.1092 | 30 | 54.4058
1833.2 | 6.6897 | 5.4454 | 33.3757 | 32.6603 | 28.8427 | 11.5326 | 0.86764 | 5.3041 | 30 | 30.3701
1833.4 | 6.6721 | 5.3797 | 33.7164 | 33.3757 | 29.4559 | 10.7491 | 0.86764 | 4.696 | 30 | 38.6307
1833.6 | 6.6809 | 5.3797 | 33.9208 | 33.512 | 30.7185 | 13.7832 | 0.9017 | 5.1473 | 30 | 40.3681
1833.8 | 6.6985 | 5.3797 | 34.1593 | 33.8527 | 31.6724 | 12.4524 | 0.86764 | 5.2498 | 30 | 44.4311
1834 | 6.6897 | 5.3797 | 33.5801 | 29.9669 | 24.4822 | 4.8556 | 0.86764 | 4.0542 | 30 | 0.63302
1834.2 | 6.6897 | 5.3797 | 32.5241 | 27.5823 | 25.7767 | 10.7491 | 0.86764 | 5.2514 | 30 | 0
1834.4 | 6.7073 | 5.3797 | 32.1153 | 33.7845 | 32.8988 | 3.4567 | 0.9017 | 5.1897 | 30 | 42.8049
1834.6 | 6.716 | 5.4235 | 31.3658 | 31.8427 | 26.7306 | 11.3282 | 0.9017 | 3.9297 | 30 | 21.0256
1834.8 | 6.716 | 5.4454 | 31.8427 | 32.9329 | 30.5482 | 17.4624 | 0.9017 | 5.1766 | 30 | 33.4839
1835 | 6.7073 | 5.4454 | 31.6724 | 32.2515 | 30.8548 | 13.1359 | 0.9017 | 4.822 | 30 | 25.9335
1835.2 | 6.6897 | 5.4454 | 32.2856 | 31.5702 | 28.5361 | 8.2282 | 0.86764 | 4.9568 | 30 | 18.3452
1835.4 | 6.6985 | 5.4454 | 32.1153 | 31.9449 | 32.8307 | 10.7832 | 0.9017 | 5.1897 | 30 | 22.6815
1835.6 | 6.7073 | 5.4454 | 31.9449 | 31.3999 | 30.2757 | 5.2984 | 0.9017 | 1.8461 | 30 | 16.6192
1835.8 | 6.7073 | 5.3797 | 31.6043 | 31.0933 | 28.9449 | 16.6788 | 0.9017 | 3.4491 | 30 | 13.2268
1836 | 6.7073 | 5.4235 | 32.0812 | 32.7285 | 32.49 | 19.7789 | 0.9017 | 4.3941 | 30 | 31.8153
1836.2 | 6.6985 | 5.4454 | 32.8988 | 32.7966 | 30.8548 | 14.6008 | 0.9017 | 5.0711 | 30 | 32.7453
1836.4 | 6.6809 | 5.3797 | 33.9549 | 33.7164 | 30.1032 | 5.06 | 0.9017 | 5.2161 | 30 | 43.3278
1836.6 | 6.6897 | 5.3578 | 32.49 | 29.0471 | 24.8229 | 3.9677 | 0.93577 | 5.2498 | 30 | 0
1836.8 | 6.6985 | 5.3797 | 32.0131 | 31.0933 | 27.8548 | 3.593 | 0.9017 | 3.7377 | 30 | 12.3581
1837 | 6.6545 | 5.3578 | 31.1273 | 31.5361 | 28.3317 | 20.358 | 0.9017 | 5.1619 | 30 | 17.4394
1837.2 | 6.716 | 5.3797 | 32.7625 | 32.5581 | 32.0471 | 22.8129 | 0.86764 | 4.4337 | 30 | 29.1054
1837.4 | 6.6985 | 5.3578 | 33.512 | 34.1252 | 30.7526 | 9.693 | 0.9017 | 5.1106 | 30 | 47.0069
1837.6 | 6.6194 | 5.3797 | 34.0571 | 34.1593 | 31.0592 | 1.2424 | 0.86764 | 5.1575 | 30 | 47.6319
1837.8 | 6.6897 | 5.3797 | 31.8087 | 31.7405 | 27.6504 | 2.0259 | 0.9017 | 5.1722 | 30 | 20.4712
1838 | 6.716 | 5.3797 | 32.6263 | 31.8087 | 26.935 | 5.7072 | 0.9017 | 5.1473 | 30 | 21.3439
1838.2 | 6.6985 | 5.3797 | 32.3537 | 32.0471 | 32.4219 | 13.4084 | 0.86764 | 3.0125 | 30 | 24.1503
1838.4 | 6.6985 | 5.3578 | 32.3537 | 32.7285 | 32.1834 | 13.3403 | 0.9017 | 4.0337 | 30 | 31.9878
1838.6 | 6.6633 | 5.4454 | 32.6263 | 32.1153 | 30.6845 | 11.8733 | 0.9017 | 5.0359 | 30 | 25.1989
1838.8 | 6.6809 | 5.3797 | 32.5922 | 33.0691 | 29.9669 | 10.0678 | 0.9017 | 5.1414 | 30 | 36.1279
1839 | 6.6985 | 5.3797 | 32.6603 | 32.5241 | 29.4559 | 2.7413 | 0.9017 | 5.2514 | 30 | 30.1307
1839.2 | 6.6985 | 5.3797 | 32.2515 | 31.0251 | 29.9329 | 4.7193 | 0.86764 | 5.2514 | 30 | 13.2961
1839.4 | 6.7073 | 5.3578 | 31.979 | 32.7625 | 28.8087 | 15.4865 | 0.9017 | 5.2631 | 30 | 33.0379
1839.6 | 6.716 | 5.3797 | 31.979 | 31.8087 | 31.979 | 15.6568 | 0.9017 | 4.0645 | 30 | 22.3916
1839.8 | 6.716 | 5.3797 | 32.1834 | 31.6383 | 26.6625 | 11.737 | 0.9017 | 3.1971 | 30 | 20.5667
1840 | 6.6985 | 5.3797 | 32.1153 | 30.6163 | 28.6724 | 10.204 | 0.9017 | 4.9993 | 30 | 9.0851
1840.2 | 6.7073 | 5.3797 | 32.2175 | 31.2636 | 29.2856 | 8.3304 | 0.86764 | 5.2821 | 30 | 16.4523
1840.4 | 6.7073 | 5.4454 | 32.0131 | 31.2636 | 25.6405 | 4.6852 | 0.9017 | 5.1897 | 30 | 16.5256
1840.6 | 6.7073 | 5.3797 | 31.1955 | 31.3658 | 28.1273 | 17.1898 | 0.9017 | 5.2205 | 30 | 17.7566
1840.8 | 6.7073 | 5.4454 | 32.4219 | 33.2395 | 33.4098 | 21.5865 | 0.9017 | 4.2682 | 30 | 39.0625
1841 | 6.6985 | 5.4454 | 33.7164 | 33.3076 | 31.0933 | 11.2601 | 0.9017 | 5.1897 | 30 | 40.0221
1841.2 | 6.6721 | 5.3797 | 33.5461 | 33.3757 | 30.6845 | 7.9216 | 0.9017 | 5.2968 | 30 | 40.9856
1841.4 | 6.6897 | 5.3578 | 32.7966 | 32.0131 | 29.5581 | 7.3765 | 0.9017 | 5.2322 | 30 | 25.7444
1841.6 | 6.7073 | 5.3797 | 32.3197 | 31.979 | 29.9329 | 9.9656 | 0.9017 | 5.288 | 30 | 25.4745
1841.8 | 6.7073 | 5.3797 | 32.3537 | 31.7746 | 29.6603 | 4.1402 | 0.86764 | 5.178 | 30 | 23.2736
1842 | 6.716 | 5.3797 | 32.3197 | 32.1493 | 27.6845 | 3.0138 | 0.9017 | 1.786 | 30 | 27.6218
1842.2 | 6.716 | 5.4016 | 32.2515 | 30.4119 | 33.512 | 16.1678 | 0.86764 | 3.9019 | 30 | 8.0634
1842.4 | 6.716 | 5.4454 | 31.6043 | 33.0351 | 29.0131 | 13.0678 | 0.9017 | 4.1715 | 30 | 37.8046
1842.6 | 6.6985 | 5.4454 | 32.2515 | 32.6603 | 31.3317 | 8.7051 | 0.9017 | 5.2587 | 30 | 33.7351
1842.8 | 6.6897 | 5.4454 | 32.3878 | 31.8427 | 30.6504 | 11.4645 | 0.93577 | 5.2704 | 30 | 24.6268
1843 | 6.6897 | 5.3797 | 32.6263 | 32.0131 | 30.9911 | 11.0216 | 0.9017 | 5.2807 | 30 | 26.6632
1843.2 | 6.6985 | 5.3797 | 32.2515 | 29.5922 | 23.7327 | 3.0479 | 0.9017 | 5.1385 | 30 | 0
1843.4 | 6.7073 | 5.3578 | 32.0812 | 32.1153 | 30.0351 | 9.9315 | 0.86764 | 5.118 | 30 | 23.952
1843.6 | 6.7073 | 5.3578 | 32.2175 | 32.0131 | 31.3317 | 16.6107 | 0.9017 | 5.1692 | 30 | 22.9174
1843.8 | 6.6985 | 5.4454 | 32.3537 | 33.9889 | 28.6724 | 10.681 | 0.86764 | 5.1165 | 30 | 45.4186
1844 | 6.6897 | 5.4454 | 32.2175 | 30.7867 | 25.8789 | 3.0479 | 0.9017 | 3.3333 | 30 | 9.3728
1844.2 | 6.7073 | 5.3797 | 32.0812 | 31.6043 | 29.6263 | 13.4084 | 0.9017 | 5.1575 | 30 | 18.6802
1844.4 | 6.7248 | 5.3797 | 32.0812 | 31.8087 | 31.5361 | 16.781 | 0.86764 | 5.1619 | 30 | 21.0888
1844.6 | 6.7073 | 5.3797 | 32.3197 | 32.3537 | 28.7065 | 5.2644 | 0.9017 | 2.6095 | 30 | 27.3687
1844.8 | 6.6985 | 5.3797 | 31.8427 | 31.3999 | 27.7185 | 12.5887 | 0.86764 | 5.2366 | 30 | 16.6987
1845 | 6.7073 | 5.3797 | 32.0471 | 32.4219 | 30.3438 | 19.5745 | 0.9017 | 4.7341 | 30 | 28.3608
1845.2 | 6.6985 | 5.3797 | 33.1032 | 32.6944 | 30.7526 | 9.3183 | 0.86764 | 5.2483 | 30 | 31.585
1845.4 | 6.6897 | 5.3797 | 32.0812 | 29.5922 | 24.9591 | 4.072 | 0.9017 | 4.8718 | 30 | 0
1845.6 | 6.7073 | 5.4454 | 32.3197 | 32.7966 | 30.957 | 15.725 | 0.9017 | 4.8029 | 30 | 31.6709
1845.8 | 6.7248 | 5.4016 | 32.1834 | 32.4219 | 33.3757 | 7.7172 | 0.9017 | 5.1487 | 30 | 27.5876
1846 | 6.716 | 5.3797 | 31.979 | 31.1955 | 28.3999 | 13.8513 | 0.86764 | 5.2909 | 30 | 13.8341
1846.2 | 6.6897 | 5.4454 | 32.2515 | 31.979 | 29.0131 | 15.6909 | 0.9017 | 4.9656 | 30 | 22.78
1846.4 | 6.6897 | 5.3797 | 32.4219 | 32.0812 | 29.3878 | 3.2523 | 0.9017 | 5.2645 | 30 | 24.0536
1846.6 | 6.6985 | 5.4454 | 31.8768 | 29.6603 | 25.7767 | 2.4688 | 0.9017 | 5.2425 | 30 | 0
1846.8 | 6.7073 | 5.4454 | 31.8427 | 29.4559 | 26.4581 | 3.593 | 0.9017 | 1.7875 | 30 | 0
1847 | 6.7248 | 5.4454 | 31.7065 | 31.1955 | 33.5801 | 25.9811 | 0.9017 | 4.2916 | 30 | 13.5277
1847.2 | 6.7073 | 5.4454 | 33.0351 | 33.9208 | 34.4659 | 18.5525 | 0.86764 | 5.1282 | 30 | 44.4722
1847.4 | 6.6721 | 5.3797 | 33.7845 | 33.6142 | 30.5141 | 10.7832 | 0.86764 | 3.0374 | 30 | 41.226
1847.6 | 6.6809 | 5.3797 | 34.023 | 32.7285 | 30.7867 | 12.9996 | 0.86764 | 3.4447 | 30 | 31.4019
1847.8 | 6.6985 | 5.3797 | 34.2615 | 34.6362 | 33.0691 | 15.2821 | 0.9017 | 5.2249 | 30 | 53.1716
1848 | 6.6897 | 5.3578 | 34.1252 | 33.7164 | 30.5141 | 12.0436 | 0.9017 | 3.6615 | 30 | 43.0198
1848.2 | 6.6897 | 5.3797 | 33.7164 | 32.1153 | 30.7867 | 4.6512 | 0.9017 | 5.1751 | 30 | 25.096
1848.4 | 6.6985 | 5.3578 | 31.0592 | 30.8548 | 24.5844 | 2.2644 | 0.93577 | 3.5604 | 30 | 10.9388
1848.6 | 6.716 | 5.3797 | 32.2515 | 32.3197 | 29.5922 | 13.3062 | 0.86764 | 3.8667 | 30 | 27.5847
1848.8 | 6.7336 | 5.4454 | 31.9109 | 31.7405 | 32.0812 | 9.8293 | 0.9017 | 5.1443 | 30 | 21.1569
1849 | 6.7073 | 5.4016 | 32.1493 | 29.3537 | 24.8569 | 10.6128 | 0.93577 | 4.1891 | 30 | 0
1849.2 | 6.7073 | 5.4016 | 32.1153 | 32.1153 | 30.1032 | 17.5646 | 0.86764 | 5.2234 | 30 | 23.9451
1849.4 | 6.716 | 5.4454 | 32.5922 | 31.7746 | 27.1735 | 4.4808 | 0.9017 | 4.2682 | 30 | 20.2083
1849.6 | 6.716 | 5.3797 | 32.2175 | 30.6504 | 29.2175 | 17.3602 | 0.86764 | 2.2065 | 30 | 7.5751
1849.8 | 6.7248 | 5.3578 | 32.2856 | 32.3537 | 32.1493 | 21.1075 | 0.86764 | 2.4454 | 30 | 26.9098
1850 | 6.716 | 5.4454 | 33.3076 | 35.5219 | 31.5361 | 15.1458 | 0.9017 | 5.2337 | 30 | 62.9387
1850.2 | 6.6809 | 5.3797 | 33.7164 | 33.5801 | 28.7405 | 12.3843 | 0.9017 | 3.4257 | 30 | 41.2601
1850.4 | 6.6897 | 5.3797 | 34.2955 | 33.2735 | 31.8427 | 12.2821 | 0.9017 | 5.2396 | 30 | 37.9941
1850.6 | 6.6985 | 5.3797 | 33.3076 | 31.9449 | 27.0372 | 4.3446 | 0.9017 | 5.1575 | 30 | 23.1321
1850.8 | 6.716 | 5.3578 | 32.8647 | 33.5461 | 27.5482 | 3.9336 | 0.9017 | 5.1575 | 30 | 41.3872
1851 | 6.7248 | 5.3797 | 32.3197 | 31.3658 | 26.1174 | 16.0316 | 0.86764 | 3.5282 | 30 | 16.8903
1851.2 | 6.7248 | 5.3797 | 32.7966 | 32.7285 | 31.7405 | 17.7349 | 0.86764 | 2.3341 | 30 | 32.4065
1851.4 | 6.7073 | 5.3797 | 32.6944 | 32.6263 | 30.6845 | 10.0678 | 0.86764 | 5.181 | 30 | 31.4068
1851.6 | 6.7073 | 5.4016 | 32.3878 | 31.5702 | 27.446 | 5.8094 | 0.9017 | 5.2205 | 30 | 19.5948
1851.8 | 6.716 | 5.3797 | 32.4219 | 32.3197 | 30.8207 | 11.226 | 0.93577 | 5.2308 | 30 | 28.1816
1852 | 6.716 | 5.3797 | 32.2515 | 32.0471 | 30.446 | 3.4567 | 0.9017 | 2.8879 | 30 | 25.2228
1852.2 | 6.716 | 5.4454 | 31.1273 | 31.1273 | 29.6263 | 12.5887 | 0.93577 | 4.3297 | 30 | 14.9211
1852.4 | 6.716 | 5.4454 | 32.0812 | 31.9109 | 30.5823 | 15.8272 | 0.9017 | 4.9275 | 30 | 23.863
1852.6 | 6.7073 | 5.4454 | 32.2175 | 31.9449 | 27.7185 | 13.5447 | 0.9017 | 5.1839 | 30 | 24.3647
1852.8 | 6.6985 | 5.4454 | 32.3878 | 32.2515 | 30.7185 | 11.737 | 0.9017 | 5.2469 | 30 | 27.9454
1853 | 6.6985 | 5.3797 | 32.4219 | 31.9109 | 28.3999 | 3.7633 | 0.9017 | 5.222 | 30 | 24.2171
1853.2 | 6.7073 | 5.4235 | 32.2856 | 31.3658 | 28.2295 | 5.7413 | 0.9017 | 5.1868 | 30 | 18.1523
1853.4 | 6.716 | 5.3578 | 31.8768 | 31.8087 | 25.913 | 16.4404 | 0.93577 | 4.4103 | 30 | 23.251
1853.6 | 6.716 | 5.4235 | 31.8427 | 31.7746 | 31.1955 | 19.8811 | 0.9017 | 3.9897 | 30 | 22.9672
1853.8 | 6.7073 | 5.4454 | 32.7285 | 32.7625 | 30.3779 | 3.1501 | 0.86764 | 3.8945 | 30 | 34.2623
1854 | 6.6897 | 5.4454 | 31.3317 | 30.3779 | 27.3438 | 8.5348 | 0.9017 | 5.077 | 30 | 7.4071
1854.2 | 6.7073 | 5.3797 | 31.979 | 31.0592 | 29.9329 | 15.0777 | 0.86764 | 5.137 | 30 | 15.1486
1854.4 | 6.716 | 5.3578 | 31.3658 | 31.3317 | 27.1394 | 12.1799 | 0.86764 | 4.8059 | 30 | 18.2958
1854.6 | 6.7073 | 5.4454 | 31.979 | 31.8087 | 30.1032 | 17.7008 | 0.9017 | 3.3655 | 30 | 23.7761
1854.8 | 6.6985 | 5.4454 | 32.5581 | 32.2175 | 30.7185 | 15.248 | 0.9017 | 5.2602 | 30 | 28.5122
1855 | 6.6897 | 5.4454 | 32.8307 | 32.3197 | 29.8307 | 11.4986 | 0.86764 | 5.1414 | 30 | 29.7992
1855.2 | 6.6897 | 5.4235 | 32.6944 | 32.49 | 29.2856 | 3.4567 | 0.9017 | 5.2234 | 30 | 31.8626
1855.4 | 6.6985 | 5.4454 | 32.0471 | 31.6383 | 25.913 | 2.5369 | 0.9017 | 5.266 | 30 | 22.3584
1855.6 | 6.716 | 5.3797 | 31.2636 | 30.6845 | 27.446 | 4.9237 | 0.9017 | 2.2638 | 30 | 11.647
1855.8 | 6.7248 | 5.4454 | 31.3999 | 31.3317 | 29.1153 | 18.3481 | 0.9017 | 4.9026 | 30 | 19.0195
1856 | 6.716 | 5.4454 | 31.9109 | 31.7746 | 30.9911 | 15.3162 | 0.9017 | 5.0286 | 30 | 24.1139
1856.2 | 6.6985 | 5.4454 | 32.4219 | 31.9449 | 30.1032 | 9.2842 | 0.9017 | 5.1941 | 30 | 26.1464
1856.4 | 6.6985 | 5.3797 | 32.1493 | 31.2295 | 28.6724 | 3.8655 | 0.9017 | 5.1443 | 30 | 18.1544
1856.6 | 6.7073 | 5.3797 | 31.5702 | 30.1713 | 29.5922 | 3.2523 | 0.86764 | 1.7494 | 30 | 6.2374
1856.8 | 6.7248 | 5.3797 | 31.9109 | 31.5702 | 27.2075 | 17.8712 | 0.93577 | 3.1019 | 30 | 22.095
1857 | 6.7248 | 5.3797 | 31.7746 | 31.5361 | 31.7746 | 14.9755 | 0.9017 | 2.8542 | 30 | 21.8
1857.2 | 6.6985 | 5.3797 | 31.979 | 31.8087 | 29.2515 | 12.6568 | 0.86764 | 5.1766 | 30 | 24.9766
1857.4 | 6.6985 | 5.4454 | 32.3537 | 32.3537 | 28.1614 | 6.5589 | 0.9017 | 3.8477 | 30 | 31.2565
1857.6 | 6.7073 | 5.4454 | 31.979 | 31.2636 | 29.1153 | 13.3744 | 0.9017 | 4.7531 | 30 | 19.0428
1857.8 | 6.716 | 5.4454 | 32.1493 | 31.8768 | 30.9229 | 5.9798 | 0.9017 | 5.2308 | 30 | 26.0629
1858 | 6.7073 | 5.4454 | 31.3658 | 30.7526 | 25.1295 | 11.9755 | 0.9017 | 3.7539 | 30 | 13.4364
1858.2 | 6.716 | 5.4454 | 31.7405 | 31.5361 | 30.2416 | 14.3623 | 0.86764 | 5.1487 | 30 | 22.356
1858.4 | 6.7073 | 5.4454 | 31.4339 | 30.9911 | 26.3899 | 13.8172 | 0.86764 | 4.7956 | 30 | 16.2699
1858.6 | 6.7073 | 5.4454 | 31.8087 | 30.957 | 29.3537 | 15.3843 | 0.9017 | 5.2616 | 30 | 15.9414
1858.8 | 6.7073 | 5.4454 | 31.8427 | 29.6944 | 26.5603 | 3.5248 | 0.9017 | 5.1985 | 30 | 1.693
1859 | 6.716 | 5.4454 | 32.0131 | 29.5581 | 28.979 | 14.6689 | 0.9017 | 4.5788 | 30 | 0.13151
1859.2 | 6.716 | 5.4454 | 32.2515 | 32.4219 | 33.2735 | 24.3119 | 0.9017 | 5.2675 | 30 | 32.549
1859.4 | 6.6897 | 5.4454 | 32.49 | 35.7945 | 32.3878 | 18.2118 | 0.9017 | 5.1766 | 30 | 70.8975
1859.6 | 6.6721 | 5.4016 | 34.0911 | 33.5461 | 31.0933 | 14.6689 | 0.9017 | 4.0278 | 30 | 45.7612
1859.8 | 6.6809 | 5.3797 | 34.7384 | 33.9889 | 31.979 | 16.4404 | 0.86764 | 4.6418 | 30 | 50.9839
1860 | 6.6897 | 5.3578 | 34.6362 | 34.1593 | 31.7405 | 19.2338 | 0.9017 | 5.2073 | 30 | 53.1447
1860.2 | 6.6897 | 5.314 | 35.1813 | 34.2274 | 30.5823 | 16.5085 | 0.9017 | 5.2366 | 30 | 54.1589
1860.4 | 6.6809 | 5.2921 | 35.1131 | 33.7164 | 29.6603 | 5.8435 | 0.9017 | 5.2498 | 30 | 48.6136
1860.6 | 6.6985 | 5.2921 | 32.2856 | 31.6724 | 27.446 | 10.4425 | 0.86764 | 5.1385 | 30 | 25.6725
1860.8 | 6.7073 | 5.3578 | 33.1032 | 34.2274 | 28.5361 | 2.8776 | 0.9017 | 5.2997 | 30 | 54.7167
1861 | 6.7248 | 5.3797 | 31.6043 | 32.3537 | 28.5702 | 4.7534 | 0.9017 | 2.3722 | 30 | 33.734
1861.2 | 6.7336 | 5.3797 | 31.979 | 30.6504 | 30.8889 | 16.1338 | 0.93577 | 5.137 | 30 | 14.5729
1861.4 | 6.7248 | 5.3797 | 32.2175 | 32.0812 | 31.2977 | 8.16 | 0.86764 | 5.2205 | 30 | 30.8201
1861.6 | 6.6985 | 5.3797 | 32.0812 | 29.3537 | 26.9691 | 2.3666 | 0.86764 | 4.2901 | 30 | 0.041353
1861.8 | 6.7248 | 5.3578 | 31.5361 | 25.7086 | 31.0592 | 12.0777 | 0.9017 | 4.3385 | 30 | 0
1862 | 6.7424 | 5.4016 | 31.7405 | 32.2175 | 31.1273 | 14.4645 | 0.9017 | 3.4154 | 30 | 24.9983
1862.2 | 6.716 | 5.4454 | 32.1493 | 31.7065 | 30.7185 | 18.825 | 0.9017 | 4.9656 | 30 | 19.3376
1862.4 | 6.6897 | 5.4454 | 33.4439 | 33.2735 | 30.8548 | 13.2381 | 0.86764 | 5.1985 | 30 | 37.1905
1862.6 | 6.6809 | 5.4016 | 33.4779 | 34.4659 | 29.4559 | 1.7874 | 0.9017 | 5.2558 | 30 | 50.887
1862.8 | 6.6985 | 5.3797 | 31.2636 | 30.3779 | 25.1635 | 2.4347 | 0.86764 | 5.1458 | 30 | 4.833
1863 | 6.7248 | 5.3578 | 32.0812 | 33.5801 | 26.5943 | 1.583 | 0.9017 | 3.0403 | 30 | 41.1332
1863.2 | 6.7248 | 5.4454 | 31.7405 | 32.2175 | 27.9229 | 14.7711 | 0.9017 | 4.1759 | 30 | 25.9031
1863.4 | 6.7073 | 5.4454 | 31.8768 | 32.1153 | 30.3438 | 15.4184 | 0.9017 | 5.1619 | 30 | 24.8769
1863.6 | 6.6721 | 5.4454 | 32.3537 | 32.0471 | 29.4559 | 9.9315 | 0.9017 | 2.4439 | 30 | 24.2246
1863.8 | 6.6897 | 5.4235 | 32.5581 | 31.9449 | 29.2856 | 6.6952 | 0.9017 | 4.3165 | 30 | 23.1854
1864 | 6.7073 | 5.4454 | 31.7746 | 31.3658 | 28.6043 | 8.3304 | 0.9017 | 5.159 | 30 | 16.7381
1864.2 | 6.716 | 5.4454 | 31.979 | 30.3438 | 30.2054 | 7.9556 | 0.9017 | 3.1385 | 30 | 5.2385
1864.4 | 6.7073 | 5.4454 | 31.8087 | 31.7746 | 32.6944 | 19.2338 | 0.9017 | 5.1722 | 30 | 21.4679
1864.6 | 6.7073 | 5.4454 | 32.8307 | 32.6263 | 33.3417 | 21.4822 | 0.9017 | 3.619 | 30 | 31.2206
1864.8 | 6.6897 | 5.3797 | 33.7164 | 34.4999 | 32.0812 | 14.737 | 0.9017 | 5.1575 | 30 | 52.5974
1865 | 6.6809 | 5.3797 | 34.023 | 33.6483 | 30.4119 | 13.5447 | 0.9017 | 5.2704 | 30 | 43.2097
1865.2 | 6.6897 | 5.3797 | 34.0571 | 33.7164 | 30.5823 | 13.1359 | 0.9017 | 5.2675 | 30 | 44.1929
1865.4 | 6.6897 | 5.3797 | 34.0571 | 32.8988 | 30.2054 | 4.3105 | 0.9017 | 5.1619 | 30 | 35.1458
1865.6 | 6.6897 | 5.3578 | 30.7185 | 27.5823 | 25.6405 | 2.2984 | 0.86764 | 5.241 | 30 | 0
1865.8 | 6.7073 | 5.3797 | 32.3197 | 26.9691 | 29.5922 | 5.5369 | 0.86764 | 5.2924 | 30 | 0
1866 | 6.7248 | 5.3578 | 31.8087 | 31.979 | 27.5141 | 15.725 | 0.86764 | 3.0433 | 30 | 22.3315
1866.2 | 6.7248 | 5.3797 | 32.0131 | 31.8768 | 29.9329 | 16.27 | 0.86764 | 4.3473 | 30 | 21.2856
1866.4 | 6.7073 | 5.3797 | 31.9449 | 31.5702 | 30.5482 | 12.1799 | 0.86764 | 5.2514 | 30 | 17.9209
1866.6 | 6.6985 | 5.3797 | 32.1834 | 30.7526 | 29.1834 | 13.9194 | 0.9017 | 5.2675 | 30 | 8.7493
1866.8 | 6.6897 | 5.4235 | 32.5922 | 31.7405 | 30.0691 | 6.0479 | 0.9017 | 3.9253 | 30 | 19.987
1867 | 6.7073 | 5.4454 | 32.5241 | 33.6823 | 32.3878 | 17.2239 | 0.93577 | 5.2821 | 30 | 42.0825
1867.2 | 6.7073 | 5.4454 | 32.8988 | 32.8307 | 31.9449 | 21.1075 | 0.86764 | 5.2161 | 30 | 32.6474
1867.4 | 6.6897 | 5.3797 | 34.0571 | 34.1252 | 33.5801 | 16.2019 | 0.9017 | 4.1466 | 30 | 47.4772
1867.6 | 6.6897 | 5.3797 | 34.2615 | 33.0691 | 31.5021 | 12.4524 | 0.9017 | 4.6198 | 30 | 35.7521
1867.8 | 6.6809 | 5.3797 | 33.4439 | 32.3197 | 29.5241 | 11.0898 | 0.86764 | 5.2146 | 30 | 27.4392
1868 | 6.6985 | 5.3797 | 32.6944 | 32.1153 | 28.7065 | 7.9216 | 0.9017 | 5.2264 | 30 | 25.258
1868.2 | 6.7073 | 5.3797 | 32.6944 | 29.6603 | 25.3339 | 2.5028 | 0.9017 | 5.2059 | 30 | 0
1868.4 | 6.716 | 5.3797 | 32.6603 | 30.7867 | 28.6724 | 8.2282 | 0.9017 | 2.3766 | 30 | 8.9024
1868.6 | 6.7248 | 5.3797 | 32.0812 | 31.9449 | 32.5241 | 20.1536 | 0.86764 | 3.5106 | 30 | 22.0699
1868.8 | 6.716 | 5.4454 | 32.0812 | 32.9329 | 30.6504 | 13.9535 | 0.9017 | 5.2044 | 30 | 33.3749
1869 | 6.6897 | 5.4454 | 32.8307 | 31.8768 | 29.7285 | 13.4425 | 0.86764 | 5.2029 | 30 | 21.5807
1869.2 | 6.6897 | 5.4235 | 33.4098 | 33.4439 | 30.3097 | 11.226 | 0.9017 | 5.2528 | 30 | 39.4435
1869.4 | 6.6985 | 5.3797 | 33.2735 | 31.9109 | 29.2515 | 5.3325 | 0.9017 | 4.8366 | 30 | 22.275
1869.6 | 6.7073 | 5.3797 | 32.6603 | 28.6043 | 27.2416 | 10.8513 | 0.9017 | 3.5473 | 30 | 0
1869.8 | 6.716 | 5.3797 | 32.2515 | 32.0471 | 30.5141 | 16.6788 | 0.9017 | 5.1692 | 30 | 23.1514
1870 | 6.7073 | 5.3797 | 32.49 | 32.49 | 31.7746 | 15.6909 | 0.93577 | 5.1839 | 30 | 28.2872
1870.2 | 6.6985 | 5.3578 | 32.5581 | 32.1493 | 29.3537 | 3.4908 | 0.86764 | 5.1502 | 30 | 24.5721
1870.4 | 6.6985 | 5.3797 | 31.9109 | 29.4219 | 24.2778 | 2.3666 | 0.86764 | 5.2176 | 30 | 0
1870.6 | 6.716 | 5.3797 | 31.5361 | 31.1614 | 26.3218 | 2.9116 | 0.86764 | 2.9113 | 30 | 13.1408
1870.8 | 6.7336 | 5.4454 | 31.5021 | 31.3317 | 26.9009 | 17.1898 | 0.86764 | 4.1128 | 30 | 15.1378
1871 | 6.7336 | 5.4454 | 32.3537 | 32.7625 | 34.2955 | 20.1196 | 0.9017 | 5.0975 | 30 | 31.4245
1871.2 | 6.6985 | 5.4454 | 32.8988 | 32.6603 | 30.9911 | 11.8392 | 0.9017 | 5.1443 | 30 | 30.4267
1871.4 | 6.6721 | 5.3797 | 33.8867 | 32.9669 | 29.6944 | 7.649 | 0.86764 | 5.1399 | 30 | 34.0543
1871.6 | 6.6897 | 5.3797 | 33.2054 | 30.8548 | 26.0152 | 6.116 | 0.9017 | 4.8909 | 30 | 10.298
1871.8 | 6.7073 | 5.3578 | 31.9109 | 31.6383 | 27.8889 | 12.9315 | 0.9017 | 4.9847 | 30 | 19.227
1872 | 6.716 | 5.3797 | 32.2856 | 32.7285 | 33.6823 | 21.0053 | 0.86764 | 5.1795 | 30 | 31.667
1872.2 | 6.7073 | 5.4016 | 33.8527 | 34.1252 | 33.0691 | 15.248 | 0.9017 | 4.4103 | 30 | 47.6487
1872.4 | 6.6897 | 5.3797 | 33.4779 | 33.1032 | 29.9669 | 11.6008 | 0.86764 | 4.8997 | 30 | 36.3095
1872.6 | 6.6809 | 5.3578 | 33.3417 | 32.9669 | 30.2416 | 9.4886 | 0.9017 | 3.3582 | 30 | 34.9456
1872.8 | 6.716 | 5.3797 | 32.7625 | 32.9669 | 29.7285 | 4.8215 | 0.9017 | 5.178 | 30 | 35.1175
1873 | 6.7073 | 5.3797 | 32.7625 | 30.1032 | 26.6625 | 2.3666 | 0.9017 | 5.1883 | 30 | 2.8463
1873.2 | 6.7073 | 5.3797 | 32.3537 | 32.3878 | 30.9911 | 4.1061 | 0.86764 | 1.7436 | 30 | 28.7344
1873.4 | 6.7248 | 5.3797 | 31.7746 | 32.3878 | 31.0251 | 16.5426 | 0.9017 | 2.7062 | 30 | 28.8728
1873.6 | 6.7248 | 5.3797 | 32.0471 | 31.8768 | 26.1515 | 13.9194 | 0.9017 | 3.0652 | 30 | 23.2221
1873.8 | 6.7073 | 5.3578 | 32.1153 | 31.2295 | 29.4559 | 10.7832 | 0.86764 | 5.2514 | 30 | 15.9979
1874 | 6.7073 | 5.3797 | 32.1493 | 31.7065 | 30.8207 | 4.9578 | 0.9017 | 5.2909 | 30 | 21.4732
1874.2 | 6.716 | 5.4454 | 32.1834 | 29.0812 | 24.38 | 14.737 | 0.9017 | 5.2631 | 30 | 0
1874.4 | 6.716 | 5.4454 | 32.3537 | 32.0812 | 31.468 | 16.9514 | 0.83357 | 5.2719 | 30 | 23.5513
1874.6 | 6.6985 | 5.4235 | 33.1373 | 33.3757 | 32.7966 | 13.9194 | 0.9017 | 5.2807 | 30 | 38.3376
1874.8 | 6.6809 | 5.3797 | 33.3417 | 32.8307 | 30.1373 | 4.072 | 0.9017 | 5.1399 | 30 | 32.3582
1875 | 6.6985 | 5.3578 | 31.0592 | 30.6504 | 26.7987 | 9.7612 | 0.9017 | 5.1546 | 30 | 7.8221
1875.2 | 6.7248 | 5.3578 | 32.2175 | 32.3197 | 34.2615 | 18.1437 | 0.9017 | 4.0981 | 30 | 26.7721
1875.4 | 6.7248 | 5.3797 | 32.3878 | 33.6142 | 32.2175 | 14.0898 | 0.9017 | 5.2396 | 30 | 41.5697
1875.6 | 6.6985 | 5.3797 | 33.3417 | 32.7966 | 30.2054 | 11.4645 | 0.9017 | 5.2704 | 30 | 32.5166
1875.8 | 6.6809 | 5.3578 | 33.2054 | 32.1834 | 25.8449 | 4.0018 | 0.9017 | 5.1692 | 30 | 25.7317
1876 | 6.6897 | 5.3797 | 32.8988 | 33.2395 | 28.0251 | 7.4106 | 0.86764 | 2.3092 | 30 | 37.8263
1876.2 | 6.7248 | 5.3578 | 32.5581 | 32.0131 | 31.8087 | 13.9194 | 0.9017 | 2.1582 | 30 | 24.1171
1876.4 | 6.716 | 5.3578 | 32.5241 | 31.6383 | 30.1713 | 9.0458 | 0.86764 | 5.2689 | 30 | 19.9879
1876.6 | 6.7073 | 5.3578 | 32.0812 | 31.6724 | 28.1614 | 2.4006 | 0.9017 | 5.0989 | 30 | 20.4688
1876.8 | 6.7073 | 5.3797 | 32.4219 | 31.7405 | 29.5922 | 3.8996 | 0.9017 | 1.9883 | 30 | 21.3381
1877 | 6.7248 | 5.4235 | 31.6724 | 31.5021 | 29.5922 | 17.9393 | 0.9017 | 5.1722 | 30 | 18.7369
1877.2 | 6.716 | 5.4454 | 32.4219 | 32.49 | 30.2054 | 15.8612 | 0.9017 | 5.0975 | 30 | 30.0162
1877.4 | 6.6985 | 5.4454 | 33.3757 | 32.9669 | 31.0592 | 12.4524 | 0.9017 | 4.9261 | 30 | 35.5637
1877.6 | 6.6897 | 5.3797 | 33.3757 | 33.1373 | 31.1614 | 11.7711 | 0.9017 | 5.2278 | 30 | 37.6662
1877.8 | 6.6985 | 5.3578 | 33.5461 | 33.1032 | 31.1273 | 4.2764 | 0.9017 | 3.3891 | 30 | 37.4621
1878 | 6.6985 | 5.3797 | 31.6383 | 28.5021 | 27.3779 | 11.1238 | 0.9017 | 5.288 | 30 | 0
1878.2 | 6.7073 | 5.3578 | 32.1493 | 32.7966 | 31.1614 | 3.1501 | 0.86764 | 5.181 | 30 | 31.6393
1878.4 | 6.7073 | 5.3578 | 32.49 | 32.4219 | 28.5021 | 13.1018 | 0.9017 | 5.0652 | 30 | 27.5567
1878.6 | 6.716 | 5.3797 | 32.3537 | 32.1834 | 29.9329 | 16.2019 | 0.9017 | 4.129 | 30 | 24.9949
1878.8 | 6.7073 | 5.3797 | 32.49 | 32.5241 | 30.0691 | 3.7292 | 0.9017 | 5.2689 | 30 | 28.9808
1879 | 6.6985 | 5.3797 | 32.3878 | 29.7625 | 26.7647 | 4.6171 | 0.9017 | 4.6975 | 30 | 0
1879.2 | 6.7073 | 5.3797 | 31.7746 | 32.0131 | 32.6944 | 14.9074 | 0.9017 | 5.2117 | 30 | 22.7992
1879.4 | 6.7248 | 5.4454 | 32.1493 | 31.3999 | 30.0351 | 15.5887 | 0.9017 | 2.1172 | 30 | 15.9689
1879.6 | 6.6985 | 5.4454 | 32.2515 | 31.7746 | 29.0471 | 7.0699 | 0.9017 | 5.1399 | 30 | 20.2953
1879.8 | 6.6985 | 5.4454 | 32.0131 | 31.6383 | 24.891 | 7.3424 | 0.9017 | 3.4433 | 30 | 18.8544
1880 | 6.716 | 5.4454 | 32.5581 | 30.7526 | 31.5702 | 19.5404 | 0.9017 | 4.4396 | 30 | 8.9149
1880.2 | 6.7248 | 5.4454 | 32.8647 | 34.2274 | 33.5801 | 16.4063 | 0.9017 | 2.2667 | 30 | 48.3245
1880.4 | 6.7073 | 5.4454 | 33.1373 | 32.6263 | 31.2295 | 12.4524 | 0.86764 | 5.1458 | 30 | 30.4302
1880.6 | 6.6721 | 5.4016 | 33.3757 | 31.8427 | 28.7746 | 4.8896 | 0.9017 | 5.2425 | 30 | 21.7058
1880.8 | 6.6897 | 5.3578 | 32.4219 | 33.1373 | 25.6064 | 13.715 | 0.86764 | 2.8967 | 30 | 36.4783
1881 | 6.7073 | 5.3797 | 31.979 | 33.0691 | 35.4197 | 17.0536 | 0.9017 | 5.1458 | 30 | 35.8882
1881.2 | 6.716 | 5.3797 | 32.3537 | 33.0351 | 26.3559 | 11.8052 | 0.9017 | 4.8821 | 30 | 35.6819
1881.4 | 6.7073 | 5.3578 | 32.1153 | 31.7746 | 28.7065 | 5.2303 | 0.9017 | 5.2396 | 30 | 21.5766
1881.6 | 6.7073 | 5.4016 | 30.957 | 31.8768 | 27.2416 | 10.6469 | 0.9017 | 4.4205 | 30 | 22.8373
1881.8 | 6.7248 | 5.4454 | 31.3999 | 31.7405 | 29.5581 | 11.0216 | 0.9017 | 5.2982 | 30 | 21.4028
1882 | 6.7248 | 5.4454 | 31.6043 | 31.0592 | 29.5922 | 14.0216 | 0.9017 | 5.2968 | 30 | 13.7845
1882.2 | 6.7073 | 5.4454 | 31.6043 | 30.5141 | 25.1635 | 2.5369 | 0.9017 | 5.1531 | 30 | 7.6708
1882.4 | 6.7073 | 5.4454 | 31.0592 | 30.8889 | 29.5241 | 4.5149 | 0.86764 | 3.077 | 30 | 11.9459
1882.6 | 6.7336 | 5.4454 | 31.2977 | 30.6504 | 35.2835 | 27.0372 | 0.9017 | 3.4564 | 30 | 9.2969
1882.8 | 6.716 | 5.4454 | 32.5241 | 32.2515 | 31.5361 | 17.5646 | 0.9017 | 5.1707 | 30 | 27.4717
1883 | 6.6809 | 5.4454 | 32.2175 | 31.7065 | 28.9109 | 12.9656 | 0.9017 | 5.1487 | 30 | 21.4272
1883.2 | 6.6809 | 5.3797 | 33.1713 | 32.49 | 29.7285 | 15.9294 | 0.86764 | 3.641 | 30 | 30.4027
1883.4 | 6.6985 | 5.3797 | 33.5801 | 33.9208 | 30.9911 | 19.0976 | 0.9017 | 5.2454 | 30 | 46.7574
1883.6 | 6.7073 | 5.3797 | 33.6823 | 33.512 | 29.6263 | 15.0096 | 0.86764 | 5.2132 | 30 | 42.3522
1883.8 | 6.6809 | 5.3797 | 33.4439 | 32.4219 | 30.2054 | 5.8094 | 0.93577 | 5.1648 | 30 | 30.2057
1884 | 6.6809 | 5.3578 | 30.2416 | 29.2515 | 26.4921 | 10.5447 | 0.9017 | 3.6967 | 30 | 0
1884.2 | 6.716 | 5.3797 | 31.9449 | 34.1933 | 33.4779 | 17.1898 | 0.86764 | 3.7274 | 30 | 47.4835
1884.4 | 6.7248 | 5.4016 | 31.7405 | 33.6142 | 30.1713 | 7.5809 | 0.86764 | 3.5985 | 30 | 41.1667
1884.6 | 6.7073 | 5.4454 | 31.5702 | 31.7405 | 31.8087 | 12.6568 | 0.9017 | 3.937 | 30 | 20.1486
1884.8 | 6.7073 | 5.4454 | 31.7405 | 31.2977 | 29.2856 | 6.7292 | 0.86764 | 5.2322 | 30 | 15.2327
1885 | 6.7073 | 5.4454 | 30.957 | 30.4119 | 25.0613 | 2.3325 | 0.86764 | 5.178 | 30 | 5.2732
1885.2 | 6.7336 | 5.4454 | 31.1614 | 31.2977 | 31.1614 | 5.4347 | 0.86764 | 5.2381 | 30 | 15.3318
1885.4 | 6.7424 | 5.4454 | 29.8647 | 29.2856 | 27.2075 | 9.5568 | 0.86764 | 1.5238 | 30 | 0
1885.6 | 6.7336 | 5.4454 | 30.6163 | 30.6163 | 34.3637 | 19.0635 | 0.9017 | 3.3935 | 30 | 6.9618
1885.8 | 6.716 | 5.5111 | 31.3317 | 31.5021 | 31.8087 | 19.1998 | 0.9017 | 5.2015 | 30 | 17.0313
1886 | 6.6897 | 5.4454 | 32.5922 | 32.1834 | 30.5141 | 12.9996 | 0.9017 | 2.8659 | 30 | 24.8377
1886.2 | 6.6897 | 5.4454 | 32.7625 | 32.0131 | 29.1493 | 11.6689 | 0.86764 | 5.2689 | 30 | 23.0339
1886.4 | 6.6985 | 5.4454 | 32.6263 | 32.0812 | 24.3459 | 7.615 | 0.9017 | 3.7729 | 30 | 23.9236
1886.6 | 6.7073 | 5.4235 | 29.4219 | 28.6043 | 27.3438 | 14.6008 | 0.9017 | 5.1912 | 30 | 0
1886.8 | 6.716 | 5.4454 | 31.1614 | 32.49 | 31.3317 | 19.7789 | 0.9017 | 4.718 | 30 | 28.1689
1887 | 6.6985 | 5.4454 | 31.8427 | 31.8427 | 28.6724 | 15.4524 | 0.9017 | 5.241 | 30 | 20.9797
1887.2 | 6.6897 | 5.4235 | 31.5702 | 31.1955 | 25.1976 | 16.3041 | 0.93577 | 5.1751 | 30 | 13.7536
1887.4 | 6.6985 | 5.4454 | 31.5361 | 33.512 | 29.6263 | 12.725 | 0.86764 | 5.2572 | 30 | 40.0669
1887.6 | 6.716 | 5.4454 | 31.6383 | 30.5482 | 27.3779 | 3.6611 | 0.9017 | 2.7824 | 30 | 6.6936
1887.8 | 6.716 | 5.4454 | 31.4339 | 29.2515 | 26.8669 | 11.4986 | 0.86764 | 5.2719 | 30 | 0
1888 | 6.716 | 5.4454 | 31.4339 | 30.5482 | 29.8647 | 18.1096 | 0.86764 | 5.2689 | 30 | 6.189
1888.2 | 6.6985 | 5.4454 | 31.6383 | 31.3999 | 29.3878 | 15.8612 | 0.9017 | 5.2821 | 30 | 15.8693
1888.4 | 6.6897 | 5.4454 | 32.2175 | 31.9109 | 28.6724 | 8.16 | 0.9017 | 4.9817 | 30 | 21.7395
1888.6 | 6.6897 | 5.4454 | 31.7746 | 28.5702 | 23.5283 | 3.2182 | 0.9017 | 5.1473 | 30 | 0
1888.8 | 6.7073 | 5.4454 | 31.3317 | 29.7966 | 26.2537 | 3.8655 | 0.9017 | 5.2103 | 30 | 0
1889 | 6.7248 | 5.4235 | 31.0592 | 30.7867 | 27.6504 | 17.3261 | 0.9017 | 4.1422 | 30 | 8.9063
1889.2 | 6.716 | 5.4454 | 31.8768 | 31.7405 | 33.6823 | 25.3339 | 0.86764 | 5.1106 | 30 | 19.7582
1889.4 | 6.6809 | 5.4454 | 32.8307 | 33.8186 | 31.0933 | 12.1458 | 0.9017 | 5.1751 | 30 | 43.4014
1889.6 | 6.6633 | 5.4235 | 33.5461 | 32.7625 | 28.2636 | 6.627 | 0.9017 | 5.1839 | 30 | 31.6595
1889.8 | 6.6809 | 5.3797 | 33.6823 | 33.5461 | 30.7526 | 9.7612 | 0.9017 | 5.2528 | 30 | 40.6953
1890 | 6.6985 | 5.3797 | 34.3977 | 33.9208 | 31.9109 | 2.4347 | 0.83357 | 5.1414 | 30 | 45.1461
1890.2 | 6.6985 | 5.3797 | 32.3537 | 29.0471 | 26.935 | 2.0259 | 0.86764 | 2.0967 | 30 | 0
1890.4 | 6.6985 | 5.3797 | 31.7065 | 31.9449 | 26.6965 | 10.8172 | 0.9017 | 4.6154 | 30 | 22.0065
1890.6 | 6.7073 | 5.3797 | 32.1834 | 32.8647 | 32.3537 | 4.8896 | 0.9017 | 5.1897 | 30 | 32.541
1890.8 | 6.7073 | 5.3797 | 32.1493 | 31.8768 | 24.8229 | 2.9457 | 0.9017 | 2.3194 | 30 | 21.5134
1891 | 6.716 | 5.4016 | 31.8087 | 31.1614 | 30.5141 | 15.3843 | 0.9017 | 4.9012 | 30 | 13.5218
1891.2 | 6.716 | 5.3578 | 32.3197 | 32.5581 | 32.0131 | 13.6469 | 0.9017 | 4.7648 | 30 | 29.4078
1891.4 | 6.6985 | 5.3578 | 32.9329 | 32.7285 | 28.979 | 9.2502 | 0.93577 | 5.2558 | 30 | 31.485
1891.6 | 6.6897 | 5.3797 | 32.8647 | 32.0812 | 29.8647 | 8.671 | 0.9017 | 5.1092 | 30 | 24.3103
1891.8 | 6.6897 | 5.3797 | 33.0351 | 32.49 | 32.0812 | 1.7874 | 0.9017 | 5.1883 | 30 | 29.0621
1892 | 6.7073 | 5.3797 | 32.5241 | 29.8307 | 28.3317 | 3.0479 | 0.9017 | 5.2029 | 30 | 0
1892.2 | 6.7073 | 5.3797 | 32.2175 | 32.2856 | 27.0713 | 16.3041 | 0.9017 | 2.781 | 30 | 25.8887
1892.4 | 6.716 | 5.4454 | 32.2515 | 31.6724 | 32.5581 | 16.4404 | 0.86764 | 5.159 | 30 | 19.0742
1892.6 | 6.7073 | 5.4454 | 32.3878 | 31.9109 | 26.7647 | 10.17 | 0.9017 | 5.2059 | 30 | 21.8727
1892.8 | 6.6897 | 5.4454 | 32.1834 | 32.3197 | 30.6163 | 11.1238 | 0.9017 | 4.9305 | 30 | 26.6178
1893 | 6.6985 | 5.4454 | 32.6263 | 32.4219 | 30.6504 | 7.5128 | 0.9017 | 5.266 | 30 | 27.9066
1893.2 | 6.6985 | 5.3797 | 32.5241 | 30.9911 | 25.6745 | 11.2942 | 0.9017 | 5.2528 | 30 | 11.8374
1893.4 | 6.6985 | 5.3797 | 32.6603 | 32.2856 | 31.3658 | 13.3744 | 0.9017 | 4.9642 | 30 | 26.5606
1893.6 | 6.6985 | 5.3797 | 32.6944 | 32.7625 | 32.2175 | 10.3062 | 0.9017 | 5.2132 | 30 | 32.0962
1893.8 | 6.6985 | 5.3797 | 33.1373 | 32.5581 | 30.957 | 2.2644 | 0.9017 | 5.1561 | 30 | 29.9407
1894 | 6.6985 | 5.3797 | 33.0691 | 32.5241 | 28.7405 | 2.4006 | 0.9017 | 5.2029 | 30 | 29.703
1894.2 | 6.716 | 5.3797 | 32.3878 | 32.1493 | 30.5482 | 2.2303 | 0.9017 | 1.6923 | 30 | 25.6039
1894.4 | 6.7248 | 5.3797 | 32.1493 | 30.2416 | 28.7746 | 11.8733 | 0.9017 | 2.8103 | 30 | 4.1158
1894.6 | 6.7248 | 5.4016 | 32.3197 | 32.1493 | 30.2416 | 12.2821 | 0.9017 | 4.6623 | 30 | 25.7424
1894.8 | 6.6985 | 5.3797 | 32.5581 | 32.2856 | 29.9669 | 9.9996 | 0.9017 | 3.8711 | 30 | 27.4107
1895 | 6.6985 | 5.3578 | 32.5581 | 33.4779 | 29.8307 | 8.3304 | 0.9017 | 5.2278 | 30 | 41.0519
1895.2 | 6.6985 | 5.3797 | 32.8647 | 32.8307 | 32.3197 | 9.4205 | 0.86764 | 5.1634 | 30 | 33.9197
1895.4 | 6.7073 | 5.3797 | 32.9329 | 32.5581 | 30.5141 | 2.3666 | 0.9017 | 5.2337 | 30 | 30.9962
1895.6 | 6.6985 | 5.3797 | 32.5241 | 32.49 | 27.3779 | 2.0259 | 0.86764 | 5.2675 | 30 | 30.3725
1895.8 | 6.6721 | 5.3797 | 32.1153 | 32.0131 | 28.9449 | 4.072 | 0.9017 | 4.6359 | 30 | 25.1137
1896 | 6.7248 | 5.3797 | 32.6263 | 31.979 | 31.8768 | 11.0898 | 0.86764 | 5.1575 | 30 | 24.8444
1896.2 | 6.716 | 5.3797 | 32.3537 | 32.1153 | 24.1756 | 10.0678 | 0.9017 | 5.1414 | 30 | 26.5028
1896.4 | 6.6721 | 5.3578 | 32.5922 | 31.6724 | 31.5361 | 14.2942 | 0.86764 | 1.8227 | 30 | 21.6082
1896.6 | 6.7073 | 5.3797 | 32.5581 | 32.3197 | 30.1713 | 11.1238 | 0.9017 | 5.219 | 30 | 29.038
1896.8 | 6.6985 | 5.3578 | 32.5581 | 31.8768 | 30.2054 | 10.8854 | 0.9017 | 4.9861 | 30 | 24.1552
1897 | 6.6985 | 5.3578 | 32.6944 | 32.1153 | 28.3999 | 11.3964 | 0.86764 | 5.0843 | 30 | 26.9655
1897.2 | 6.6985 | 5.3797 | 32.5922 | 32.4219 | 30.5482 | 12.1458 | 0.9017 | 5.2439 | 30 | 30.5622
1897.4 | 6.7073 | 5.3578 | 32.6603 | 31.5361 | 27.3779 | 10.5106 | 0.9017 | 5.241 | 30 | 20.6675
1897.6 | 6.7073 | 5.3797 | 32.6944 | 32.4219 | 30.5482 | 11.8052 | 0.86764 | 5.1546 | 30 | 30.791
1897.8 | 6.6633 | 5.3578 | 32.3537 | 32.2515 | 31.1614 | 5.8435 | 0.9017 | 5.288 | 30 | 29.0016
1898 | 6.7073 | 5.3578 | 32.2515 | 31.979 | 27.6163 | 15.0777 | 0.9017 | 2.0322 | 30 | 26.0446
1898.2 | 6.716 | 5.3578 | 32.1493 | 31.979 | 31.6383 | 15.248 | 0.9017 | 5.159 | 30 | 26.1593
1898.4 | 6.6633 | 5.3797 | 32.49 | 31.8087 | 30.3438 | 6.8996 | 0.9017 | 5.1399 | 30 | 24.3443
1898.6 | 6.6897 | 5.4454 | 32.3197 | 32.1834 | 29.9669 | 10.715 | 0.86764 | 5.1956 | 30 | 28.6944
1898.8 | 6.7073 | 5.4454 | 32.3197 | 32.2856 | 30.1032 | 5.2644 | 0.9017 | 5.2572 | 30 | 29.9788
1899 | 6.6633 | 5.4454 | 32.0812 | 31.6043 | 27.1735 | 3.3204 | 0.9017 | 3.7348 | 30 | 22.3924
1899.2 | 6.6985 | 5.4454 | 31.9109 | 31.9109 | 31.0251 | 18.1437 | 0.9017 | 3.9487 | 30 | 25.9588
1899.4 | 6.6985 | 5.4454 | 31.9449 | 31.8087 | 30.2054 | 13.5447 | 0.86764 | 5.2249 | 30 | 24.9166
1899.6 | 6.6897 | 5.4454 | 31.8768 | 31.3999 | 28.6724 | 5.1281 | 0.9017 | 5.2176 | 30 | 20.3859
1899.8 | 6.6985 | 5.4454 | 31.7405 | 31.7065 | 30.5482 | 12.1118 | 0.86764 | 5.222 | 30 | 23.9405
1900 | 6.6897 | 5.4454 | 31.8768 | 30.8548 | 30.1713 | 6.2523 | 0.9017 | 2.7326 | 30 | 14.3909
1900.2 | 6.716 | 5.4454 | 32.0812 | 32.7966 | 31.0933 | 15.9634 | 0.86764 | 2.9436 | 30 | 36.439
1900.4 | 6.716 | 5.4454 | 32.1493 | 32.0471 | 31.8427 | 10.5788 | 0.86764 | 5.1473 | 30 | 28.1104
1900.6 | 6.6633 | 5.4454 | 31.2295 | 28.2636 | 23.7668 | 11.3623 | 0.9017 | 5.1473 | 30 | 0
1900.8 | 6.6633 | 5.4235 | 31.6724 | 31.2977 | 30.5823 | 16.5085 | 0.86764 | 4.9935 | 30 | 14.6511
1901 | 6.6985 | 5.4454 | 32.1153 | 31.7065 | 30.957 | 7.615 | 0.9017 | 5.2337 | 30 | 19.3575
1901.2 | 6.6985 | 5.4454 | 30.8548 | 29.1493 | 24.6185 | 12.3843 | 0.9017 | 5.2631 | 30 | 0
1901.4 | 6.7073 | 5.4454 | 31.8427 | 31.6383 | 30.2054 | 17.9052 | 0.86764 | 4.8571 | 30 | 18.5361
1901.6 | 6.7073 | 5.4454 | 32.5581 | 32.4219 | 34.2615 | 18.5866 | 0.9017 | 5.1912 | 30 | 27.5076
1901.8 | 6.6897 | 5.4454 | 33.1032 | 32.6603 | 29.2515 | 6.593 | 0.9017 | 3.2234 | 30 | 30.3495
1902 | 6.6721 | 5.3578 | 31.0592 | 28.8087 | 25.1635 | 11.8392 | 0.9017 | 3.3289 | 30 | 0
1902.2 | 6.7073 | 5.4454 | 32.5922 | 33.1373 | 33.7164 | 19.7108 | 0.86764 | 5.1473 | 30 | 35.5076
1902.4 | 6.7073 | 5.4454 | 33.512 | 33.5801 | 32.6603 | 3.4908 | 0.93577 | 1.5165 | 30 | 40.7066
1902.6 | 6.6809 | 5.3797 | 30.7867 | 29.7966 | 30.7867 | 9.2161 | 0.9017 | 4.0381 | 30 | 0
1902.8 | 6.6897 | 5.3578 | 32.3197 | 32.1834 | 29.0131 | 14.8733 | 0.9017 | 5.0755 | 30 | 24.7299
1903 | 6.6985 | 5.3578 | 32.3537 | 32.0471 | 25.2317 | 3.593 | 0.86764 | 5.1868 | 30 | 23.3126
1903.2 | 6.6985 | 5.3578 | 32.0812 | 28.1955 | 27.957 | 9.3183 | 0.9017 | 4.6081 | 30 | 0
1903.4 | 6.716 | 5.3797 | 32.3197 | 31.8087 | 30.5482 | 17.8371 | 0.9017 | 5.1399 | 30 | 20.4381
1903.6 | 6.7073 | 5.4454 | 32.49 | 32.2856 | 30.9229 | 12.0096 | 0.9017 | 5.219 | 30 | 25.9461
1903.8 | 6.7073 | 5.4454 | 32.3537 | 31.5021 | 28.0933 | 3.9336 | 0.9017 | 5.1399 | 30 | 17.2019
1904 | 6.6985 | 5.4454 | 31.7065 | 30.3097 | 27.6504 | 3.4908 | 0.86764 | 2.6418 | 30 | 3.781
1904.2 | 6.7248 | 5.3578 | 31.979 | 31.8087 | 33.5801 | 15.9634 | 0.9017 | 4.7297 | 30 | 20.7804
1904.4 | 6.716 | 5.4454 | 32.3537 | 32.6263 | 30.7526 | 5.571 | 0.93577 | 5.1795 | 30 | 30.1484
1904.6 | 6.6985 | 5.4454 | 31.6724 | 30.6163 | 27.5823 | 11.4645 | 0.9017 | 5.1736 | 30 | 7.5296
1904.8 | 6.6985 | 5.4454 | 32.1153 | 32.0812 | 30.6504 | 17.4283 | 0.9017 | 5.2807 | 30 | 24.1608
1905 | 6.7073 | 5.4454 | 33.3076 | 32.9329 | 32.0812 | 6.8655 | 0.9017 | 5.2146 | 30 | 33.9299
1905.2 | 6.6985 | 5.4454 | 31.9109 | 27.9229 | 25.2317 | 5.094 | 0.86764 | 5.1927 | 30 | 0
1905.4 | 6.6985 | 5.4016 | 32.2175 | 32.5241 | 30.0691 | 13.9535 | 0.86764 | 4.8278 | 30 | 28.535
1905.6 | 6.716 | 5.4235 | 32.2856 | 34.1593 | 33.0691 | 19.847 | 0.93577 | 4.7561 | 30 | 47.2064
1905.8 | 6.7073 | 5.4454 | 33.3417 | 33.4439 | 32.0812 | 12.0436 | 0.86764 | 4.9729 | 30 | 39.3427
1906 | 6.6809 | 5.3578 | 33.1713 | 32.1153 | 29.0471 | 2.2984 | 0.9017 | 5.1517 | 30 | 24.4905
1906.2 | 6.6985 | 5.3578 | 31.6383 | 30.4119 | 25.1635 | 3.8996 | 0.9017 | 3.751 | 30 | 5.3161
1906.4 | 6.716 | 5.3797 | 32.2856 | 29.5922 | 27.8889 | 12.6568 | 0.86764 | 5.1487 | 30 | 0
1906.6 | 6.7248 | 5.4235 | 32.3197 | 31.0933 | 31.2636 | 16.3382 | 0.9017 | 5.1634 | 30 | 12.374
1906.8 | 6.7073 | 5.4454 | 32.3197 | 32.1834 | 28.1614 | 6.8314 | 0.9017 | 3.1297 | 30 | 24.7869
1907 | 6.6985 | 5.4454 | 32.5581 | 32.5241 | 33.9549 | 13.204 | 0.9017 | 5.2469 | 30 | 28.7729
1907.2 | 6.6985 | 5.4454 | 33.0351 | 32.8307 | 31.9109 | 14.8052 | 0.9017 | 5.1692 | 30 | 32.3926
1907.4 | 6.7073 | 5.3797 | 32.6944 | 33.2054 | 28.7405 | 4.5149 | 0.9017 | 3.7128 | 30 | 36.8019
1907.6 | 6.7073 | 5.3578 | 32.6263 | 32.2175 | 31.2636 | 9.0117 | 0.9017 | 5.2234 | 30 | 25.7954
1907.8 | 6.7073 | 5.3578 | 32.5922 | 34.1933 | 31.1273 | 10.681 | 0.86764 | 5.219 | 30 | 48.3085
1908 | 6.7073 | 5.4016 | 32.3197 | 29.2856 | 25.1635 | 3.7292 | 0.9017 | 2.0688 | 30 | 0
1908.2 | 6.716 | 5.3797 | 31.7405 | 31.5702 | 30.8548 | 14.2942 | 0.9017 | 3.2 | 30 | 17.7681
1908.4 | 6.716 | 5.3797 | 32.0812 | 31.8768 | 31.1273 | 15.5546 | 0.9017 | 5.1399 | 30 | 21.3326
1908.6 | 6.7073 | 5.3797 | 32.0131 | 31.468 | 25.6064 | 10.4766 | 0.86764 | 4.4176 | 30 | 16.8101
1908.8 | 6.716 | 5.4235 | 31.9109 | 31.8427 | 30.7867 | 14.8392 | 0.86764 | 5.2997 | 30 | 21.1414
1909 | 6.7248 | 5.4454 | 32.3537 | 32.5922 | 32.4219 | 5.6732 | 0.9017 | 5.1707 | 30 | 29.7376
1909.2 | 6.7073 | 5.4454 | 31.2295 | 29.1834 | 25.2317 | 3.1842 | 0.9017 | 5.1517 | 30 | 0
1909.4 | 6.7073 | 5.4454 | 31.7405 | 31.3317 | 27.1735 | 17.4283 | 0.86764 | 4.2799 | 30 | 15.0636
1909.6 | 6.7248 | 5.3797 | 32.2515 | 32.1153 | 32.6263 | 21.6887 | 0.9017 | 4.8454 | 30 | 24.0174
1909.8 | 6.7073 | 5.4454 | 33.6142 | 33.1373 | 30.6504 | 13.7832 | 0.86764 | 5.219 | 30 | 35.7182
1910 | 6.6897 | 5.4016 | 33.2054 | 32.2856 | 29.1493 | 3.4567 | 0.9017 | 5.1341 | 30 | 26.2515
1910.2 | 6.6897 | 5.3797 | 30.957 | 30.0691 | 26.4581 | 3.4226 | 0.86764 | 4.4615 | 30 | 1.2737
1910.4 | 6.716 | 5.3797 | 32.0471 | 32.8647 | 33.3417 | 16.27 | 0.9017 | 2.5187 | 30 | 32.9489
1910.6 | 6.7248 | 5.3797 | 32.1493 | 32.5922 | 31.3999 | 19.8811 | 0.9017 | 5.0491 | 30 | 30.0274
1910.8 | 6.6985 | 5.3797 | 32.9669 | 32.5922 | 28.5021 | 14.1238 | 0.86764 | 4.0894 | 30 | 30.1776
1911 | 6.6809 | 5.3797 | 32.9329 | 32.8988 | 26.0493 | 4.9237 | 0.9017 | 5.0433 | 30 | 33.8037
1911.2 | 6.6985 | 5.3797 | 32.2856 | 30.6845 | 26.5603 | 3.0479 | 0.9017 | 1.6483 | 30 | 8.884
1911.4 | 6.7248 | 5.3797 | 31.8427 | 30.6163 | 31.0933 | 12.6568 | 0.93577 | 4.6008 | 30 | 8.1518
1911.6 | 6.7248 | 5.4454 | 31.6724 | 31.6383 | 30.1032 | 12.2821 | 0.86764 | 5.2176 | 30 | 19.7657
1911.8 | 6.7073 | 5.4454 | 31.7065 | 30.1373 | 25.2317 | 8.637 | 0.9017 | 3.3201 | 30 | 2.8551
1912 | 6.7073 | 5.4454 | 31.1955 | 31.6383 | 30.9229 | 14.6348 | 0.86764 | 2.5377 | 30 | 19.8686
1912.2 | 6.7248 | 5.4454 | 31.3317 | 31.5702 | 31.5702 | 17.1558 | 0.9017 | 5.2146 | 30 | 19.1916
1912.4 | 6.716 | 5.4454 | 32.5581 | 32.4219 | 30.957 | 3.9336 | 0.86764 | 5.1546 | 30 | 28.9311
1912.6 | 6.6985 | 5.4454 | 30.2757 | 28.7405 | 24.1075 | 2.4006 | 0.86764 | 5.1458 | 30 | 0
1912.8 | 6.6985 | 5.4454 | 30.957 | 30.8889 | 25.9471 | 4.6512 | 0.9017 | 2.4132 | 30 | 10.0335
1913 | 6.716 | 5.4454 | 29.9669 | 29.3878 | 29.3878 | 21.5184 | 0.9017 | 3.0579 | 30 | 0
1913.2 | 6.716 | 5.4454 | 32.0471 | 32.5581 | 30.8207 | 13.0678 | 0.86764 | 4.9056 | 30 | 28.9634
1913.4 | 6.6897 | 5.4454 | 32.8307 | 32.4219 | 28.8427 | 13.1018 | 0.9017 | 5.1912 | 30 | 27.5678
1913.6 | 6.6809 | 5.4016 | 33.2735 | 35.2494 | 30.7526 | 14.2601 | 0.9017 | 5.2498 | 30 | 59.7412
1913.8 | 6.6897 | 5.3797 | 33.9208 | 33.3757 | 31.1273 | 16.8492 | 0.9017 | 3.5634 | 30 | 38.8199
1914 | 6.6985 | 5.3797 | 34.4318 | 34.0911 | 31.0933 | 13.0337 | 0.9017 | 5.1487 | 30 | 47.1192
1914.2 | 6.6809 | 5.3797 | 33.8527 | 31.7405 | 26.5943 | 4.9918 | 0.9017 | 5.2322 | 30 | 20.7264
1914.4 | 6.6897 | 5.3578 | 29.7966 | 28.9109 | 27.446 | 6.7974 | 0.9017 | 2.6007 | 30 | 0
1914.6 | 6.7073 | 5.3797 | 31.979 | 33.8186 | 36.4417 | 15.725 | 0.9017 | 5.1429 | 30 | 43.2293
1914.8 | 6.7248 | 5.4454 | 32.0812 | 32.3197 | 28.2636 | 17.258 | 0.9017 | 4.6418 | 30 | 26.4692
1915 | 6.7073 | 5.4454 | 31.979 | 32.3537 | 31.1614 | 4.8896 | 0.9017 | 5.2278 | 30 | 26.9896
1915.2 | 6.6985 | 5.4454 | 31.7405 | 30.8207 | 26.5943 | 2.1622 | 0.9017 | 2.989 | 30 | 9.7587
1915.4 | 6.7248 | 5.4454 | 31.2295 | 31.0251 | 30.8207 | 17.3942 | 0.9017 | 3.2791 | 30 | 12.1219
1915.6 | 6.7248 | 5.4454 | 31.5702 | 31.2977 | 31.8768 | 12.1458 | 0.9017 | 5.2132 | 30 | 15.2688
1915.8 | 6.7073 | 5.4454 | 30.6504 | 30.3779 | 23.9712 | 11.3282 | 0.86764 | 2.2784 | 30 | 4.9236
1916 | 6.6985 | 5.4454 | 31.8768 | 31.5702 | 31.6383 | 19.847 | 0.9017 | 2.4879 | 30 | 18.4537
1916.2 | 6.6985 | 5.4454 | 32.8647 | 32.3197 | 32.5922 | 16.5766 | 0.9017 | 4.3282 | 30 | 27.0348
1916.4 | 6.6897 | 5.3797 | 32.9329 | 33.2395 | 30.2416 | 13.2722 | 0.9017 | 3.4228 | 30 | 37.5897
1916.6 | 6.6985 | 5.3797 | 33.9208 | 32.6944 | 30.446 | 12.4184 | 0.9017 | 5.2322 | 30 | 31.6023
1916.8 | 6.6897 | 5.3797 | 33.6483 | 30.9229 | 27.6504 | 11.2942 | 0.9017 | 5.1663 | 30 | 11.6896
1917 | 6.6897 | 5.3797 | 33.5461 | 30.4119 | 26.8669 | 5.7754 | 0.86764 | 5.1985 | 30 | 5.9539
1917.2 | 6.6985 | 5.3797 | 32.49 | 30.2757 | 27.5482 | 14.1579 | 0.93577 | 2.7326 | 30 | 4.434
1917.4 | 6.7248 | 5.3797 | 31.9449 | 33.3417 | 36.2373 | 20.835 | 0.86764 | 3.918 | 30 | 39.1846
1917.6 | 6.716 | 5.3797 | 32.49 | 33.6823 | 32.49 | 18.5525 | 0.9017 | 5.1297 | 30 | 43.2377
1917.8 | 6.6897 | 5.3797 | 33.2735 | 33.7845 | 29.9329 | 11.8392 | 0.9017 | 5.1868 | 30 | 44.6089
1918 | 6.6897 | 5.3578 | 33.2054 | 32.0131 | 26.9691 | 4.7874 | 0.9017 | 5.1839 | 30 | 24.7593
1918.2 | 6.7073 | 5.3578 | 32.0812 | 31.3658 | 26.5943 | 3.4908 | 0.86764 | 1.6322 | 30 | 17.5436
1918.4 | 6.7248 | 5.4235 | 32.2515 | 31.3999 | 32.6263 | 19.7789 | 0.9017 | 3.6952 | 30 | 18.0083
1918.6 | 6.7248 | 5.4454 | 32.3537 | 32.5581 | 30.9229 | 18.3822 | 0.9017 | 4.3912 | 30 | 31.2114
1918.8 | 6.6985 | 5.4016 | 33.0351 | 32.8647 | 29.9329 | 8.9095 | 0.9017 | 5.3056 | 30 | 34.8331
1919 | 6.6897 | 5.3797 | 32.6944 | 32.2856 | 29.0471 | 10.0337 | 0.9017 | 5.2719 | 30 | 28.4381
1919.2 | 6.7073 | 5.3797 | 32.5581 | 31.3658 | 27.3779 | 4.583 | 0.9017 | 5.2044 | 30 | 18.1502
1919.4 | 6.716 | 5.3797 | 32.1834 | 31.0933 | 29.4219 | 2.3325 | 0.9017 | 5.1399 | 30 | 15.1418
1919.6 | 6.7336 | 5.3797 | 32.0812 | 31.979 | 26.6284 | 15.9294 | 0.9017 | 2.2682 | 30 | 25.24
1919.8 | 6.7336 | 5.4454 | 31.7405 | 31.5702 | 32.1493 | 10.17 | 0.86764 | 3.9341 | 30 | 20.7234
1920 | 6.7073 | 5.4454 | 31.8427 | 31.7065 | 30.5141 | 12.725 | 0.9017 | 5.0257 | 30 | 22.3587
1920.2 | 6.6985 | 5.4454 | 32.2175 | 32.9669 | 30.8548 | 10.9535 | 0.86764 | 5.2366 | 30 | 36.7373
1920.4 | 6.6897 | 5.4454 | 32.3197 | 31.6724 | 30.3438 | 10.4425 | 0.9017 | 5.2337 | 30 | 22.2489
1920.6 | 6.6985 | 5.4673 | 32.3197 | 31.3658 | 27.3438 | 4.8215 | 0.9017 | 5.2602 | 30 | 18.8684
1920.8 | 6.6985 | 5.4454 | 31.979 | 30.3097 | 30.2757 | 3.3204 | 0.9017 | 3.1634 | 30 | 6.9836
1921 | 6.716 | 5.4454 | 31.3999 | 31.2636 | 28.9449 | 19.2338 | 0.9017 | 3.8037 | 30 | 17.8079
1921.2 | 6.7248 | 5.4673 | 32.0131 | 32.1493 | 29.9329 | 22.9492 | 0.9017 | 5.1458 | 30 | 27.9151
1921.4 | 6.7073 | 5.4454 | 33.3417 | 33.3757 | 28.979 | 13.8854 | 0.9017 | 5.2205 | 30 | 41.9335
1921.6 | 6.6897 | 5.3797 | 33.4439 | 33.3757 | 29.6603 | 11.1238 | 0.9017 | 5.1795 | 30 | 42.1301
1921.8 | 6.6985 | 5.3578 | 33.8527 | 33.2054 | 30.5141 | 10.3403 | 0.86764 | 4.9773 | 30 | 40.3951
1922 | 6.6985 | 5.3797 | 33.4779 | 32.6603 | 30.8207 | 5.06 | 0.9017 | 5.1443 | 30 | 34.4058
1922.2 | 6.6985 | 5.3797 | 31.9109 | 30.6163 | 26.4921 | 2.4688 | 0.86764 | 3.0081 | 30 | 11.403
1922.4 | 6.6985 | 5.3578 | 32.7625 | 31.9109 | 26.9691 | 12.8634 | 0.86764 | 5.1941 | 30 | 26.1052
1922.6 | 6.7248 | 5.3797 | 32.1493 | 31.9109 | 29.9329 | 15.725 | 0.9017 | 5.1297 | 30 | 26.2165
1922.8 | 6.7073 | 5.3578 | 32.2515 | 32.0471 | 27.6163 | 4.0358 | 0.86764 | 5.2234 | 30 | 27.8721
1923 | 6.6985 | 5.4235 | 31.979 | 29.7285 | 28.3317 | 4.0358 | 0.9017 | 4.5407 | 30 | 1.7217
1923.2 | 6.7073 | 5.4454 | 32.2175 | 29.9329 | 32.9329 | 18.28 | 0.9017 | 3.9326 | 30 | 4.0216
1923.4 | 6.716 | 5.4454 | 31.9109 | 31.979 | 32.1493 | 20.7328 | 0.9017 | 5.266 | 30 | 27.1989
1923.6 | 6.6985 | 5.4454 | 33.1032 | 33.0691 | 31.8427 | 16.7129 | 0.9017 | 5.1751 | 30 | 39.6636
1923.8 | 6.6721 | 5.3797 | 33.8867 | 33.2735 | 31.6724 | 13.1359 | 0.9017 | 5.0682 | 30 | 42.1654
1924 | 6.6809 | 5.3797 | 33.7505 | 33.7164 | 30.5823 | 14.9074 | 0.9017 | 5.2719 | 30 | 47.3612
1924.2 | 6.6897 | 5.3797 | 34.6021 | 34.6703 | 30.8548 | 7.4446 | 0.93577 | 5.2176 | 30 | 58.3828
1924.4 | 6.6897 | 5.3797 | 32.0131 | 32.2175 | 32.6263 | 11.2601 | 0.9017 | 5.2894 | 30 | 30.8658
1924.6 | 6.6897 | 5.3797 | 33.0691 | 32.9329 | 29.5581 | 4.3105 | 0.86764 | 5.1707 | 30 | 39.099
1924.8 | 6.6985 | 5.3797 | 32.6944 | 32.9669 | 26.0493 | 2.06 | 0.86764 | 5.2469 | 30 | 39.6566
1925 | 6.716 | 5.3797 | 32.2856 | 32.1493 | 27.9911 | 13.3403 | 0.86764 | 3.055 | 30 | 30.566
1925.2 | 6.7248 | 5.3797 | 31.7065 | 33.5461 | 30.7185 | 13.8172 | 0.9017 | 4.2052 | 30 | 46.5141
1925.4 | 6.7073 | 5.3797 | 32.2175 | 31.8427 | 30.1713 | 9.6249 | 0.9017 | 5.2015 | 30 | 27.4218
1925.6 | 6.6897 | 5.3797 | 32.1493 | 30.5823 | 28.7405 | 4.4808 | 0.9017 | 5.1927 | 30 | 13.2491
1925.8 | 6.7073 | 5.4235 | 30.6845 | 30.5141 | 29.2856 | 10.715 | 0.86764 | 4.7766 | 30 | 12.511
1926 | 6.7248 | 5.4454 | 31.7405 | 31.9449 | 36.2373 | 15.3502 | 0.9017 | 3.6967 | 30 | 28.7496
1926.2 | 6.7248 | 5.4454 | 31.5021 | 31.468 | 27.957 | 13.6128 | 0.9017 | 4.5173 | 30 | 23.4606
1926.4 | 6.7073 | 5.4454 | 31.6043 | 31.3658 | 28.7065 | 3.2182 | 0.9017 | 5.1634 | 30 | 22.3866
1926.6 | 6.7073 | 5.4454 | 31.2636 | 30.8889 | 26.4581 | 3.082 | 0.86764 | 4.8836 | 30 | 17.0626
1926.8 | 6.7336 | 5.4454 | 30.5141 | 29.5241 | 26.1855 | 22.0975 | 0.9017 | 2.6945 | 30 | 1.6524
1927 | 6.7336 | 5.4454 | 31.1614 | 30.9911 | 30.8889 | 21.9613 | 0.9017 | 4.9568 | 30 | 18.2444
1927.2 | 6.6985 | 5.4454 | 33.0351 | 32.8647 | 30.7867 | 17.6327 | 0.9017 | 5.1956 | 30 | 39.528
1927.4 | 6.6809 | 5.4454 | 32.8647 | 32.7285 | 28.1955 | 15.3162 | 0.9017 | 5.222 | 30 | 38.1503
1927.6 | 6.6897 | 5.4454 | 33.2735 | 33.7505 | 31.8768 | 14.6689 | 0.86764 | 5.077 | 30 | 49.8884
1927.8 | 6.6985 | 5.3797 | 33.4439 | 31.7746 | 27.0031 | 10.715 | 0.9017 | 4.063 | 30 | 27.7196
1928 | 6.7073 | 5.3797 | 32.8647 | 32.3537 | 29.0471 | 13.0678 | 0.9017 | 4.5041 | 30 | 34.3835
1928.2 | 6.6985 | 5.3578 | 31.2295 | 32.5922 | 28.9109 | 10.7491 | 0.9017 | 5.2278 | 30 | 37.2215
1928.4 | 6.7073 | 5.4454 | 31.8427 | 31.7405 | 29.3537 | 13.3403 | 0.9017 | 2.3502 | 30 | 27.7232
1928.6 | 6.716 | 5.4454 | 31.8427 | 31.6383 | 29.6944 | 4.7534 | 0.93577 | 5.2103 | 30 | 26.6662
1928.8 | 6.7073 | 5.4454 | 31.1273 | 30.8207 | 25.7086 | 2.3666 | 0.9017 | 5.1927 | 30 | 17.4986
1929 | 6.7336 | 5.4454 | 31.0592 | 27.1735 | 29.3197 | 3.3204 | 0.86764 | 1.3758 | 30 | 0
1929.2 | 6.7518 | 5.4454 | 30.5141 | 28.2295 | 29.8307 | 14.6689 | 0.86764 | 2.4688 | 30 | 0
1929.4 | 6.7424 | 5.4454 | 30.6163 | 30.4119 | 29.4559 | 21.346 | 0.86764 | 4.9861 | 30 | 4.6156
1929.6 | 6.7073 | 5.4454 | 32.0812 | 31.9109 | 30.1032 | 16.7129 | 0.86764 | 4.5173 | 30 | 21.6208
1929.8 | 6.6897 | 5.4454 | 32.5922 | 32.1153 | 30.0691 | 13.17 | 0.9017 | 5.2719 | 30 | 24.0489
1930 | 6.6985 | 5.4454 | 32.8307 | 33.6142 | 32.7625 | 15.0777 | 0.86764 | 5.1473 | 30 | 41.1504
1930.2 | 6.6985 | 5.4016 | 33.2735 | 32.2175 | 29.6263 | 6.593 | 0.9017 | 5.2543 | 30 | 25.5363
1930.4 | 6.6897 | 5.3797 | 30.8889 | 29.6603 | 25.8108 | 2.5028 | 0.9017 | 1.3699 | 30 | 0
1930.6 | 6.6985 | 5.4235 | 31.2636 | 33.512 | 32.1153 | 4.3786 | 0.86764 | 4.4791 | 30 | 39.7776
1930.8 | 6.716 | 5.4454 | 30.8207 | 31.0251 | 31.9449 | 17.3261 | 0.9017 | 2.9831 | 30 | 11.8074
1931 | 6.716 | 5.4454 | 32.0131 | 33.1032 | 31.6383 | 17.2239 | 0.9017 | 4.8103 | 30 | 35.4104
1931.2 | 6.6985 | 5.4454 | 32.6603 | 33.1713 | 29.7285 | 12.3502 | 0.86764 | 3.8096 | 30 | 36.3603
1931.4 | 6.6985 | 5.4454 | 32.5241 | 32.5581 | 30.2757 | 13.5788 | 0.9017 | 5.1766 | 30 | 29.5972
1931.6 | 6.7073 | 5.4454 | 32.2175 | 30.8548 | 29.7966 | 6.9336 | 0.86764 | 5.1575 | 30 | 10.4484
1931.8 | 6.7073 | 5.4454 | 32.1493 | 28.8427 | 26.0493 | 7.8194 | 0.86764 | 3.578 | 30 | 0
1932 | 6.7248 | 5.4454 | 31.3658 | 31.1614 | 30.5482 | 11.8052 | 0.86764 | 4.8469 | 30 | 13.124
1932.2 | 6.7336 | 5.4454 | 31.5361 | 30.9229 | 29.9329 | 16.236 | 0.86764 | 4.2228 | 30 | 10.4891
1932.4 | 6.716 | 5.4454 | 31.5702 | 30.446 | 28.4339 | 8.3644 | 0.9017 | 5.1546 | 30 | 5.1394
1932.6 | 6.6985 | 5.4454 | 31.2295 | 28.3999 | 23.9371 | 8.0919 | 0.9017 | 3.8418 | 30 | 0
1932.8 | 6.716 | 5.4454 | 31.2295 | 30.6845 | 29.6944 | 21.8591 | 0.86764 | 5.1546 | 30 | 7.708
1933 | 6.716 | 5.4454 | 33.0351 | 34.1252 | 34.7384 | 21.5865 | 0.9017 | 5.1985 | 30 | 46.7276
1933.2 | 6.6897 | 5.4454 | 33.5801 | 33.7505 | 32.2515 | 13.7491 | 0.86764 | 5.2454 | 30 | 42.7213
1933.4 | 6.6633 | 5.3797 | 34.0911 | 33.4439 | 31.8427 | 9.0798 | 0.9017 | 5.1399 | 30 | 39.4652
1933.6 | 6.6809 | 5.3797 | 33.9208 | 31.0251 | 26.3218 | 3.3886 | 0.86764 | 5.178 | 30 | 12.263
1933.8 | 6.6985 | 5.3797 | 30.8207 | 29.2175 | 23.7327 | 3.1842 | 0.86764 | 5.2381 | 30 | 0
1934 | 6.716 | 5.3578 | 31.979 | 31.2977 | 24.5503 | 22.5745 | 0.9017 | 5.2968 | 30 | 14.6786
1934.2 | 6.716 | 5.3797 | 32.7966 | 33.1713 | 33.0691 | 24.1075 | 0.9017 | 4.0806 | 30 | 35.9818
1934.4 | 6.6897 | 5.3797 | 34.023 | 33.9549 | 33.0691 | 13.6469 | 0.9017 | 5.222 | 30 | 45.0402
1934.6 | 6.6809 | 5.3797 | 34.0911 | 35.7945 | 32.7285 | 3.7633 | 0.86764 | 5.1414 | 30 | 66.1101
1934.8 | 6.6985 | 5.3797 | 32.4219 | 31.2295 | 26.5603 | 2.5369 | 0.9017 | 4.4557 | 30 | 14.7299
1935 | 6.7073 | 5.3797 | 33.1032 | 33.7164 | 30.1713 | 11.7711 | 0.9017 | 4.9773 | 30 | 42.9748
1935.2 | 6.716 | 5.3797 | 32.6263 | 32.1153 | 31.1614 | 14.3282 | 0.86764 | 2.655 | 30 | 25.051
1935.4 | 6.6897 | 5.4235 | 32.7625 | 31.3658 | 29.8647 | 11.1238 | 0.9017 | 4.8718 | 30 | 16.6829
1935.6 | 6.6985 | 5.3578 | 33.0351 | 34.2955 | 30.6504 | 3.4567 | 0.9017 | 5.1385 | 30 | 49.9529
1935.8 | 6.7073 | 5.4454 | 32.3197 | 28.6043 | 27.446 | 2.3325 | 0.86764 | 5.2 | 30 | 0
1936 | 6.7248 | 5.4016 | 31.9449 | 31.1273 | 28.2295 | 2.9457 | 0.9017 | 5.2689 | 30 | 12.7312
1936.2 | 6.7336 | 5.3797 | 32.0131 | 31.8768 | 29.2175 | 14.192 | 0.9017 | 4.929 | 30 | 21.2872
1936.4 | 6.7248 | 5.3578 | 32.0131 | 32.2515 | 30.3779 | 16.5766 | 0.9017 | 5.2044 | 30 | 25.6425
1936.6 | 6.6897 | 5.3797 | 33.1032 | 32.8647 | 31.0933 | 10.0337 | 0.9017 | 5.1604 | 30 | 32.7184
1936.8 | 6.6985 | 5.3797 | 32.8988 | 30.6504 | 27.8207 | 3.4567 | 0.9017 | 5.1766 | 30 | 7.7983
1937 | 6.6369 | 5.4454 | 32.4219 | 32.2175 | 27.446 | 2.9116 | 0.9017 | 3.9883 | 30 | 25.5901
1937.2 | 6.716 | 5.3797 | 32.2175 | 32.2515 | 27.8548 | 15.8612 | 0.9017 | 5.1385 | 30 | 26.1032
1937.4 | 6.6985 | 5.3797 | 32.6603 | 32.1834 | 31.8087 | 3.9336 | 0.86764 | 5.1033 | 30 | 25.4618
1937.6 | 6.6545 | 5.3797 | 31.9449 | 30.446 | 33.3076 | 7.9897 | 0.9017 | 5.1355 | 30 | 5.9054
1937.8 | 6.6985 | 5.3797 | 32.5241 | 32.5581 | 30.1032 | 5.9457 | 0.86764 | 5.1443 | 30 | 29.8595
1938 | 6.6633 | 5.3797 | 32.3878 | 31.8087 | 29.9669 | 12.3502 | 0.9017 | 3.219 | 30 | 21.5171
1938.2 | 6.6897 | 5.3797 | 32.7285 | 32.2175 | 30.1713 | 12.7952 | 0.9017 | 2.1128 | 30 | 26.2532
1938.4 | 6.6633 | 5.3797 | 32.6944 | 32.3537 | 31.2295 | 11.5326 | 0.9017 | 4.8117 | 30 | 27.9254
1938.6 | 6.6897 | 5.3797 | 32.7285 | 31.3999 | 29.7966 | 11.1579 | 0.9017 | 5.2176 | 30 | 17.2555
1938.8 | 6.6985 | 5.3578 | 32.8307 | 32.1493 | 29.6603 | 10.9876 | 0.86764 | 5.2528 | 30 | 25.8278
1939 | 6.6897 | 5.3797 | 32.9669 | 32.7285 | 28.5361 | 4.0018 | 0.9017 | 4.2433 | 30 | 32.5126
1939.2 | 6.7073 | 5.3578 | 32.2175 | 32.7625 | 26.6284 | 11.8733 | 0.86764 | 4.0864 | 30 | 33.0583
1939.4 | 6.7073 | 5.3797 | 32.6944 | 32.9669 | 29.3878 | 13.6469 | 0.86764 | 5.1604 | 30 | 35.5323
1939.6 | 6.6985 | 5.4235 | 32.8647 | 32.1493 | 28.0592 | 4.2764 | 0.9017 | 5.2528 | 30 | 26.4417
1939.8 | 6.7073 | 5.3797 | 32.1493 | 32.3878 | 29.1834 | 4.0358 | 0.9017 | 5.222 | 30 | 29.2678
1940 | 6.716 | 5.3797 | 31.979 | 31.1955 | 27.8207 | 10.8854 | 0.86764 | 4.8059 | 30 | 15.8983
1940.2 | 6.716 | 5.3797 | 31.8427 | 31.2977 | 30.0691 | 9.9315 | 0.86764 | 4.1891 | 30 | 17.1254
1940.4 | 6.7073 | 5.3797 | 31.8768 | 32.0471 | 29.7625 | 10.17 | 0.86764 | 4.7385 | 30 | 25.6918
1940.6 | 6.6897 | 5.4454 | 31.8427 | 32.2856 | 30.3097 | 14.1579 | 0.9017 | 5.1663 | 30 | 28.5113
1940.8 | 6.6897 | 5.4454 | 32.4219 | 32.2856 | 29.2515 | 3.5248 | 0.9017 | 5.1868 | 30 | 28.6438
1941 | 6.6985 | 5.4016 | 32.1834 | 32.2175 | 29.4219 | 3.9336 | 0.86764 | 5.1517 | 30 | 28.0044
1941.2 | 6.7073 | 5.3797 | 31.8087 | 31.7746 | 31.7746 | 15.759 | 0.9017 | 2.208 | 30 | 23.1156
1941.4 | 6.6985 | 5.4454 | 32.2175 | 32.0471 | 29.4559 | 11.226 | 0.9017 | 4.5144 | 30 | 26.3066
1941.6 | 6.6897 | 5.4454 | 32.1834 | 31.7405 | 28.6383 | 12.0096 | 0.9017 | 2.6931 | 30 | 22.9512
1941.8 | 6.6369 | 5.4454 | 32.1153 | 32.0812 | 30.6163 | 12.6228 | 0.9017 | 5.1692 | 30 | 26.9114
1942 | 6.6721 | 5.4454 | 32.1493 | 29.6603 | 27.4801 | 10.681 | 0.86764 | 4.7268 | 30 | 0
1942.2 | 6.7248 | 5.4235 | 32.5241 | 31.3658 | 30.957 | 14.192 | 0.9017 | 4.8513 | 30 | 15.4633
1942.4 | 6.7073 | 5.4454 | 32.2515 | 32.1834 | 31.6043 | 17.9734 | 0.93577 | 5.1868 | 30 | 24.8051
1942.6 | 6.7073 | 5.4454 | 33.2054 | 32.9669 | 29.3537 | 5.3325 | 0.9017 | 4.0425 | 30 | 33.8082
1942.8 | 6.6897 | 5.3797 | 30.3779 | 30.6504 | 26.1174 | 14.6348 | 0.86764 | 5.2821 | 30 | 7.7362
1943 | 6.716 | 5.3578 | 32.2515 | 32.6263 | 33.2395 | 20.7668 | 0.9017 | 5.0242 | 30 | 30.1584
1943.2 | 6.7073 | 5.3797 | 33.6142 | 33.6142 | 32.6263 | 15.2821 | 0.9017 | 5.222 | 30 | 41.5029
1943.4 | 6.6897 | 5.3797 | 33.4098 | 33.0351 | 30.2757 | 12.3162 | 0.86764 | 2.6403 | 30 | 35.1513
1943.6 | 6.6545 | 5.3578 | 33.7845 | 33.0351 | 30.957 | 12.5887 | 0.9017 | 5.2293 | 30 | 35.329
1943.8 | 6.6897 | 5.3578 | 32.7966 | 31.3999 | 27.1394 | 3.6611 | 0.86764 | 5.1282 | 30 | 16.9784
1944 | 6.6809 | 5.3797 | 32.6944 | 29.7966 | 25.2657 | 2.571 | 0.9017 | 4.781 | 30 | 0
1944.2 | 6.716 | 5.3797 | 31.3658 | 31.8427 | 28.7746 | 12.759 | 0.86764 | 2.9187 | 30 | 20.8705
1944.4 | 6.716 | 5.4454 | 32.1153 | 32.0131 | 30.3438 | 14.3623 | 0.9017 | 3.8213 | 30 | 22.9069
1944.6 | 6.6985 | 5.4454 | 32.2175 | 32.0471 | 29.3878 | 3.2182 | 0.9017 | 5.2821 | 30 | 23.4095
1944.8 | 6.6985 | 5.4454 | 32.0471 | 30.001 | 26.2537 | 3.0138 | 0.86764 | 5.1487 | 30 | 0.34764
1945 | 6.716 | 5.4454 | 31.3317 | 30.5482 | 31.7065 | 15.8953 | 0.9017 | 1.7978 | 30 | 6.5469
1945.2 | 6.7248 | 5.4454 | 31.8427 | 31.7065 | 31.7746 | 23.4943 | 0.86764 | 1.9268 | 30 | 19.7006
1945.4 | 6.6985 | 5.4454 | 33.5801 | 33.4779 | 31.5702 | 15.725 | 0.9017 | 5.1517 | 30 | 39.8706
1945.6 | 6.6545 | 5.4016 | 34.023 | 33.4439 | 30.7526 | 11.737 | 0.86764 | 5.1985 | 30 | 39.6832
1945.8 | 6.6809 | 5.3797 | 33.9208 | 33.3076 | 29.5581 | 5.6391 | 0.9017 | 5.2865 | 30 | 38.34
1946 | 6.6985 | 5.3797 | 31.2636 | 31.1955 | 25.7767 | 13.5447 | 0.86764 | 4.6989 | 30 | 14.604
1946.2 | 6.716 | 5.3797 | 32.5241 | 35.3516 | 35.4879 | 3.5248 | 0.9017 | 5.2103 | 30 | 61.7571
1946.4 | 6.7073 | 5.3797 | 31.5361 | 30.9911 | 26.8669 | 18.7228 | 0.9017 | 4.2418 | 30 | 12.6742
1946.6 | 6.6985 | 5.3797 | 34.6021 | 33.7505 | 30.001 | 18.9613 | 0.9017 | 4.9085 | 30 | 43.9873
1946.8 | 6.6897 | 5.3797 | 31.9449 | 33.6823 | 26.1515 | 14.2601 | 0.9017 | 5.1473 | 30 | 43.4349
1947 | 6.6897 | 5.4454 | 31.8768 | 34.2955 | 32.5922 | 13.5447 | 0.9017 | 4.948 | 30 | 50.5929
1947.2 | 6.7073 | 5.4454 | 32.2856 | 31.9109 | 31.6724 | 9.7952 | 0.9017 | 3.6 | 30 | 23.8287
1947.4 | 6.7073 | 5.4454 | 32.3197 | 32.2856 | 28.2636 | 11.1579 | 0.9017 | 4.9598 | 30 | 28.1829
1947.6 | 6.7073 | 5.4454 | 31.7065 | 31.7065 | 26.935 | 9.5227 | 0.86764 | 2.8747 | 30 | 21.7544
1947.8 | 6.7248 | 5.4673 | 31.9449 | 32.7285 | 31.9449 | 15.2821 | 0.86764 | 5.011 | 30 | 33.4315
1948 | 6.7336 | 5.4454 | 30.9911 | 31.2977 | 29.1493 | 14.6008 | 0.9017 | 3.6513 | 30 | 17.3801
1948.2 | 6.716 | 5.4454 | 31.5361 | 31.1614 | 28.3317 | 5.7413 | 0.9017 | 5.1487 | 30 | 15.9116
1948.4 | 6.716 | 5.4454 | 31.1614 | 29.7625 | 24.0734 | 1.4127 | 0.9017 | 4.715 | 30 | 0.13118
1948.6 | 6.7336 | 5.4454 | 30.6504 | 30.5482 | 26.1174 | 25.4701 | 0.9017 | 3.4433 | 30 | 9.0182
1948.8 | 6.7248 | 5.4454 | 32.1493 | 32.5922 | 33.0351 | 23.9712 | 0.9017 | 5.1722 | 30 | 32.206
1949 | 6.6897 | 5.4454 | 32.9329 | 33.7164 | 29.5241 | 13.5447 | 0.9017 | 5.2322 | 30 | 45.0922
1949.2 | 6.6721 | 5.3797 | 33.4779 | 31.8427 | 29.5922 | 10.8513 | 0.9017 | 5.2161 | 30 | 24.0808
1949.4 | 6.6809 | 5.3578 | 33.512 | 33.0351 | 31.7405 | 9.9315 | 0.9017 | 3.8916 | 30 | 37.6955
1949.6 | 6.7073 | 5.3797 | 32.1493 | 33.4098 | 31.979 | 13.3403 | 0.86764 | 5.2454 | 30 | 42.1167
1949.8 | 6.6985 | 5.3797 | 32.9329 | 32.0812 | 29.3878 | 4.549 | 0.9017 | 3.641 | 30 | 27.2627
1950 | 6.6985 | 5.4454 | 32.0812 | 29.3197 | 29.8647 | 12.6228 | 0.86764 | 3.096 | 30 | 0
1950.2 | 6.716 | 5.4454 | 31.6383 | 32.9669 | 31.1273 | 17.3602 | 0.9017 | 5.2293 | 30 | 33.5927
1950.4 | 6.716 | 5.4454 | 31.4339 | 31.8768 | 24.8569 | 2.7413 | 0.86764 | 5.2543 | 30 | 21.4145
1950.6 | 6.716 | 5.4454 | 30.9911 | 28.5702 | 25.2998 | 12.1118 | 0.93577 | 3.4931 | 30 | 0
1950.8 | 6.7336 | 5.4454 | 30.957 | 30.2757 | 30.7185 | 22.0635 | 0.9017 | 5.1531 | 30 | 3.0813
1951 | 6.7248 | 5.4454 | 31.1614 | 30.6163 | 29.5922 | 19.4723 | 0.86764 | 4.8161 | 30 | 6.9565
1951.2 | 6.7073 | 5.4454 | 31.3999 | 33.7164 | 29.3197 | 16.781 | 0.9017 | 5.2322 | 30 | 42.1127
1951.4 | 6.6985 | 5.4454 | 32.8647 | 33.4098 | 30.1713 | 13.2381 | 0.9017 | 5.266 | 30 | 38.8546
1951.6 | 6.6985 | 5.3797 | 32.5922 | 30.8889 | 24.0393 | 6.8655 | 0.9017 | 1.6938 | 30 | 10.4927
1951.8 | 6.7073 | 5.3797 | 30.001 | 28.0933 | 25.5383 | 14.6008 | 0.9017 | 5.2161 | 30 | 0
1952 | 6.716 | 5.4454 | 31.8087 | 32.5581 | 34.8406 | 22.5063 | 0.9017 | 5.2528 | 30 | 28.9259
1952.2 | 6.7073 | 5.4454 | 33.7164 | 35.6923 | 34.9428 | 18.5525 | 0.86764 | 5.2689 | 30 | 64.5806
1952.4 | 6.6809 | 5.3797 | 32.7285 | 32.8988 | 29.6944 | 2.7413 | 0.9017 | 5.3026 | 30 | 33.2634
1952.6 | 6.6897 | 5.3797 | 31.5361 | 30.5141 | 24.9932 | 7.4787 | 0.9017 | 4.1598 | 30 | 6.4155
1952.8 | 6.716 | 5.3797 | 32.0471 | 32.5922 | 32.2175 | 15.9634 | 0.86764 | 5.1414 | 30 | 29.9877
1953 | 6.7248 | 5.4454 | 31.6724 | 33.512 | 30.8889 | 18.9613 | 0.86764 | 3.4359 | 30 | 40.5592
1953.2 | 6.716 | 5.4454 | 31.8768 | 35.3175 | 32.5241 | 8.5688 | 0.9017 | 5.1443 | 30 | 61.2162
1953.4 | 6.6897 | 5.4454 | 30.957 | 31.0251 | 25.913 | 2.3666 | 0.9017 | 5.2059 | 30 | 12.8959
1953.6 | 6.716 | 5.4454 | 31.5021 | 30.0351 | 29.8307 | 8.3644 | 0.9017 | 3.6366 | 30 | 1.7389
1953.8 | 6.7424 | 5.4454 | 31.3658 | 31.6383 | 31.468 | 15.6228 | 0.9017 | 4.8366 | 30 | 19.9043
1954 | 6.7336 | 5.4454 | 30.957 | 30.2416 | 29.5581 | 7.8875 | 0.9017 | 5.181 | 30 | 4.1756
1954.2 | 6.7073 | 5.4454 | 30.6504 | 27.5141 | 25.2657 | 2.6732 | 0.9017 | 5.0682 | 30 | 0
1954.4 | 6.716 | 5.4454 | 30.0691 | 29.4559 | 28.5361 | 3.9336 | 0.9017 | 3.4623 | 30 | 0
1954.6 | 6.7336 | 5.4454 | 30.2054 | 30.4119 | 34.2955 | 23.6987 | 0.9017 | 5.0887 | 30 | 4.6511
1954.8 | 6.7248 | 5.4454 | 32.1834 | 31.8427 | 34.4999 | 20.0174 | 0.9017 | 4.4117 | 30 | 20.8845
1955 | 6.6809 | 5.4454 | 33.3076 | 32.1834 | 29.2856 | 11.5667 | 0.86764 | 5.1385 | 30 | 24.8512
1955.2 | 6.6809 | 5.3797 | 33.5461 | 32.8307 | 29.8307 | 13.681 | 0.86764 | 5.1385 | 30 | 32.3113
1955.4 | 6.6985 | 5.3797 | 33.5801 | 33.1713 | 31.9109 | 14.8052 | 0.9017 | 5.2308 | 30 | 36.333
1955.6 | 6.6985 | 5.3797 | 33.6823 | 32.1834 | 28.6043 | 13.7832 | 0.86764 | 5.1736 | 30 | 25.3246
1955.8 | 6.6897 | 5.3578 | 33.6142 | 31.2295 | 25.2998 | 7.3424 | 0.86764 | 3.9868 | 30 | 14.6447
1956 | 6.6985 | 5.3578 | 29.7966 | 27.8548 | 21.9613 | 10.1359 | 0.86764 | 5.1414 | 30 | 0
1956.2 | 6.716 | 5.4235 | 31.9109 | 33.7505 | 32.4219 | 11.9074 | 0.9017 | 4.2535 | 30 | 42.4264
1956.4 | 6.7248 | 5.4454 | 31.8427 | 33.0351 | 34.534 | 17.3261 | 0.9017 | 5.1429 | 30 | 34.539
1956.6 | 6.716 | 5.4454 | 31.7746 | 33.1713 | 30.9229 | 10.5106 | 0.9017 | 4.7868 | 30 | 36.2586
1956.8 | 6.7073 | 5.4454 | 31.5702 | 31.9109 | 29.0812 | 11.737 | 0.86764 | 5.137 | 30 | 22.1626
1957 | 6.6985 | 5.4235 | 32.0131 | 32.8988 | 31.1273 | 12.5546 | 0.9017 | 5.1517 | 30 | 33.4656
1957.2 | 6.7073 | 5.4454 | 32.0471 | 31.6724 | 31.8427 | 5.0259 | 0.86764 | 5.1648 | 30 | 19.7397
1957.4 | 6.7073 | 5.4454 | 32.0131 | 30.3097 | 27.8207 | 2.4688 | 0.86764 | 5.1077 | 30 | 4.399
1957.6 | 6.716 | 5.4454 | 31.2636 | 31.0592 | 27.9911 | 5.7072 | 0.9017 | 2.2344 | 30 | 12.9077
1957.8 | 6.7248 | 5.4454 | 30.7185 | 30.2757 | 29.1834 | 17.3602 | 0.86764 | 3.1019 | 30 | 4.0928
1958 | 6.7248 | 5.4454 | 31.2977 | 31.468 | 30.5482 | 5.4688 | 0.9017 | 5.2469 | 30 | 17.6162
1958.2 | 6.6985 | 5.4454 | 31.1273 | 31.0251 | 29.1493 | 3.6611 | 0.9017 | 3.5282 | 30 | 12.684
1958.4 | 6.7073 | 5.4454 | 31.1614 | 31.1955 | 26.0833 | 14.9414 | 0.9017 | 3.8916 | 30 | 14.6735
1958.6 | 6.7248 | 5.4454 | 31.1614 | 31.1955 | 34.8065 | 20.2899 | 0.86764 | 1.2117 | 30 | 14.7424
1958.8 | 6.716 | 5.4454 | 32.4219 | 33.1032 | 32.1834 | 12.9656 | 0.9017 | 5.1268 | 30 | 36.4243
1959 | 6.6897 | 5.3797 | 32.1153 | 31.2295 | 27.9911 | 13.5788 | 0.9017 | 1.4695 | 30 | 15.3774
1959.2 | 6.6897 | 5.3578 | 32.6263 | 33.0351 | 31.0592 | 12.4865 | 0.9017 | 5.1883 | 30 | 35.9035
1959.4 | 6.7073 | 5.3797 | 33.1032 | 33.2054 | 31.6383 | 15.8953 | 0.9017 | 5.1561 | 30 | 38.0091
1959.6 | 6.6985 | 5.4454 | 32.4219 | 32.5241 | 32.0471 | 12.4865 | 0.9017 | 3.3523 | 30 | 30.4761
1959.8 | 6.6985 | 5.4454 | 32.0131 | 31.2295 | 27.6504 | 8.8414 | 0.9017 | 5.0828 | 30 | 15.9566
1960 | 6.6985 | 5.4454 | 32.0471 | 32.49 | 28.8427 | 5.605 | 0.9017 | 4.1744 | 30 | 30.3076
1960.2 | 6.7073 | 5.3797 | 31.9449 | 31.8087 | 28.8427 | 11.8733 | 0.9017 | 4.3341 | 30 | 22.7344
1960.4 | 6.716 | 5.4454 | 31.9449 | 31.468 | 29.5241 | 13.3403 | 0.9017 | 4.3487 | 30 | 18.9788
1960.6 | 6.7073 | 5.3797 | 32.0131 | 31.6383 | 30.2757 | 5.9798 | 0.9017 | 5.1795 | 30 | 20.9936
1960.8 | 6.6985 | 5.3797 | 31.9109 | 30.1032 | 26.3899 | 2.571 | 0.93577 | 5.2675 | 30 | 3.6971
1961 | 6.7073 | 5.3797 | 31.7746 | 30.1373 | 28.1955 | 3.3886 | 0.9017 | 3.4726 | 30 | 4.0891
1961.2 | 6.7248 | 5.4235 | 31.6043 | 31.1955 | 32.2515 | 21.5865 | 0.9017 | 5.2558 | 30 | 16.0849
1961.4 | 6.716 | 5.4454 | 32.6603 | 32.5922 | 31.7065 | 19.1316 | 0.86764 | 5.2425 | 30 | 31.9777
1961.6 | 6.6897 | 5.4016 | 33.1713 | 32.8988 | 29.1834 | 11.4986 | 0.9017 | 1.2747 | 30 | 35.6014
1961.8 | 6.6809 | 5.3797 | 34.0911 | 33.8867 | 30.7526 | 8.7392 | 0.86764 | 5.2088 | 30 | 46.9617
1962 | 6.6897 | 5.3797 | 34.1252 | 33.512 | 30.2757 | 11.6008 | 0.9017 | 5.2821 | 30 | 42.9416
1962.2 | 6.6985 | 5.3797 | 34.4318 | 33.4779 | 30.3438 | 3.3886 | 0.9017 | 5.1897 | 30 | 42.7672
1962.4 | 6.6985 | 5.3578 | 31.3999 | 30.0691 | 28.3658 | 2.7072 | 0.9017 | 5.2865 | 30 | 4.347
1962.6 | 6.716 | 5.3578 | 32.49 | 34.9087 | 31.0933 | 5.2303 | 0.9017 | 4.9187 | 30 | 59.178
1962.8 | 6.7248 | 5.3797 | 32.1493 | 33.7505 | 31.2295 | 3.8996 | 0.86764 | 3.0931 | 30 | 46.3404
1963 | 6.716 | 5.3578 | 32.0131 | 32.1834 | 29.6263 | 9.7271 | 0.86764 | 4.4762 | 30 | 28.8045
1963.2 | 6.7248 | 5.3797 | 31.9109 | 30.6504 | 30.3438 | 9.0458 | 0.86764 | 4.9612 | 30 | 11.5637
1963.4 | 6.716 | 5.3797 | 31.8087 | 30.3438 | 28.3999 | 9.6249 | 0.86764 | 5.2953 | 30 | 8.128
1963.6 | 6.7073 | 5.4016 | 31.9449 | 31.7746 | 31.0251 | 8.4326 | 0.9017 | 5.1502 | 30 | 24.3574
1963.8 | 6.716 | 5.3578 | 31.8768 | 30.5141 | 29.4219 | 9.5568 | 0.86764 | 2.2022 | 30 | 10.1821
1964 | 6.716 | 5.4454 | 31.7065 | 29.9669 | 28.6383 | 16.3041 | 0.9017 | 5.0564 | 30 | 4.0124
1964.2 | 6.7073 | 5.4454 | 32.0131 | 31.8087 | 29.7625 | 18.5866 | 0.9017 | 5.2029 | 30 | 24.8754
1964.4 | 6.6985 | 5.4454 | 33.1032 | 33.2054 | 32.1834 | 15.214 | 0.9017 | 5.2117 | 30 | 40.8037
1964.6 | 6.6897 | 5.4454 | 33.5801 | 33.6142 | 31.3999 | 13.4084 | 0.86764 | 5.2777 | 30 | 45.6227
1964.8 | 6.6897 | 5.3797 | 34.1593 | 33.6823 | 30.9229 | 8.8414 | 0.9017 | 5.1868 | 30 | 46.6019
1965 | 6.6897 | 5.3797 | 32.9329 | 31.1955 | 24.891 | 2.9457 | 0.9017 | 5.2396 | 30 | 18.6417
1965.2 | 6.6985 | 5.3578 | 31.5702 | 29.5581 | 25.3679 | 8.0238 | 0.86764 | 2.4073 | 30 | 0.16168
1965.4 | 6.7248 | 5.3797 | 32.3878 | 32.3878 | 32.5581 | 15.8272 | 0.9017 | 4.2301 | 30 | 32.1933
1965.6 | 6.716 | 5.3797 | 32.8307 | 32.5922 | 30.9911 | 15.9294 | 0.86764 | 5.266 | 30 | 34.6473
1965.8 | 6.6985 | 5.3797 | 33.3417 | 34.9428 | 31.3658 | 9.9656 | 0.9017 | 5.222 | 30 | 61.4274
1966 | 6.6897 | 5.3797 | 32.4219 | 31.6043 | 27.5823 | 11.8733 | 0.9017 | 5.1004 | 30 | 23.8917
1966.2 | 6.716 | 5.3797 | 32.3197 | 33.2395 | 31.1614 | 5.8094 | 0.86764 | 5.1355 | 30 | 42.5098
1966.4 | 6.716 | 5.3797 | 32.3878 | 31.3999 | 29.6603 | 11.3282 | 0.86764 | 5.1473 | 30 | 21.8567
1966.6 | 6.716 | 5.3578 | 32.3878 | 31.5361 | 29.7966 | 14.9074 | 0.9017 | 4.7604 | 30 | 23.4816
1966.8 | 6.7073 | 5.3797 | 32.3878 | 31.7405 | 29.8307 | 10.9876 | 0.9017 | 5.2924 | 30 | 25.8876
1967 | 6.7073 | 5.3797 | 32.2856 | 30.1032 | 27.9229 | 3.8996 | 0.9017 | 5.1883 | 30 | 7.4384
1967.2 | 6.716 | 5.3797 | 32.1153 | 29.8307 | 27.2757 | 2.5028 | 0.86764 | 5.1297 | 30 | 4.3569
1967.4 | 6.7336 | 5.3797 | 30.6845 | 31.2636 | 26.0833 | 8.3304 | 0.9017 | 2.3502 | 30 | 20.5806
1967.6 | 6.7336 | 5.3578 | 31.7065 | 31.7405 | 35.8967 | 21.5184 | 0.9017 | 5.1663 | 30 | 26.0569
1967.8 | 6.7073 | 5.4454 | 33.1032 | 33.4098 | 31.5361 | 13.8513 | 0.93577 | 2.0967 | 30 | 45.0703
1968 | 6.6809 | 5.4016 | 33.2395 | 33.6823 | 29.0131 | 9.148 | 0.9017 | 5.2689 | 30 | 48.3534
1968.2 | 6.6897 | 5.3797 | 34.0571 | 33.5801 | 29.7285 | 7.6831 | 0.9017 | 5.1443 | 30 | 47.409
1968.4 | 6.6985 | 5.3797 | 33.512 | 31.3999 | 27.1735 | 11.4645 | 0.9017 | 3.7421 | 30 | 22.9163
1968.6 | 6.6985 | 5.3797 | 31.7746 | 31.7065 | 30.5482 | 9.9656 | 0.9017 | 5.1487 | 30 | 26.4709
1968.8 | 6.6985 | 5.3797 | 32.4219 | 33.7845 | 31.1614 | 11.226 | 0.86764 | 3.581 | 30 | 50.1121
1969 | 6.7073 | 5.3797 | 32.5922 | 33.2054 | 32.0471 | 12.4865 | 0.86764 | 5.2146 | 30 | 43.7714
1969.2 | 6.7073 | 5.3578 | 32.2175 | 32.0131 | 25.6064 | 11.8392 | 0.86764 | 5.1985 | 30 | 30.4485
1969.4 | 6.7073 | 5.3797 | 32.2856 | 31.5021 | 29.0131 | 15.1799 | 0.9017 | 2.3531 | 30 | 24.7761
1969.6 | 6.7248 | 5.3797 | 32.3537 | 31.7746 | 29.7966 | 12.6228 | 0.9017 | 4.9642 | 30 | 27.9506
1969.8 | 6.6985 | 5.3578 | 32.3878 | 31.3999 | 30.2416 | 3.2182 | 0.9017 | 5.2616 | 30 | 23.8086
1970 | 6.7073 | 5.3797 | 32.0812 | 30.001 | 27.8548 | 2.8094 | 0.86764 | 5.1751 | 30 | 8.0421
1970.2 | 6.716 | 5.3797 | 31.2977 | 31.3999 | 27.2416 | 19.9152 | 0.9017 | 3.2645 | 30 | 23.8896
1970.4 | 6.7248 | 5.3797 | 32.4219 | 33.4098 | 34.6021 | 23.1877 | 0.93577 | 5.2088 | 30 | 46.7412
1970.6 | 6.6897 | 5.3797 | 33.6483 | 33.9208 | 30.8207 | 11.0898 | 0.9017 | 5.137 | 30 | 52.7279
1970.8 | 6.6633 | 5.3797 | 33.8186 | 32.1153 | 27.4801 | 2.9457 | 0.9017 | 5.2264 | 30 | 32.502
1971 | 6.6897 | 5.3797 | 32.1834 | 30.9229 | 26.424 | 2.8435 | 0.93577 | 5.1604 | 30 | 19.1162
1971.2 | 6.716 | 5.3797 | 32.5922 | 29.7285 | 27.957 | 14.0216 | 0.9017 | 5.1897 | 30 | 5.6378
1971.4 | 6.7248 | 5.3797 | 32.0812 | 34.2274 | 33.6142 | 7.138 | 0.86764 | 3.8022 | 30 | 56.5891
1971.6 | 6.7073 | 5.4454 | 32.0131 | 32.8307 | 30.3438 | 13.681 | 0.9017 | 5.0843 | 30 | 41.0126
1971.8 | 6.6897 | 5.4454 | 31.8768 | 32.3537 | 30.001 | 12.6228 | 0.86764 | 4.4747 | 30 | 35.7735
1972 | 6.6985 | 5.4454 | 32.9329 | 32.6603 | 29.6603 | 7.3084 | 0.93577 | 4.7165 | 30 | 39.3833
1972.2 | 6.7073 | 5.3797 | 32.3878 | 31.5021 | 29.2175 | 4.7193 | 0.9017 | 5.1194 | 30 | 26.4149
1972.4 | 6.7073 | 5.3797 | 32.5241 | 28.2295 | 31.3999 | 5.3666 | 0.9017 | 3.6806 | 30 | 0
1972.6 | 6.716 | 5.3797 | 32.1153 | 31.979 | 29.7285 | 14.0898 | 0.86764 | 3.5604 | 30 | 22.3689
1972.8 | 6.716 | 5.4454 | 31.6043 | 30.6845 | 26.9009 | 13.4425 | 0.9017 | 5.1634 | 30 | 7.817
1973 | 6.7073 | 5.4454 | 31.3999 | 30.957 | 25.7767 | 2.9798 | 0.9017 | 5.1722 | 30 | 10.9442
1973.2 | 6.716 | 5.4454 | 31.6043 | 31.5021 | 26.4581 | 4.6512 | 0.9017 | 3.0257 | 30 | 17.1747
1973.4 | 6.7336 | 5.4454 | 30.957 | 30.4119 | 30.8889 | 27.1053 | 0.9017 | 3.0901 | 30 | 4.9117
1973.6 | 6.7248 | 5.4454 | 32.0131 | 33.1373 | 32.49 | 18.3481 | 0.9017 | 3.2586 | 30 | 35.8108
1973.8 | 6.6897 | 5.4454 | 33.0351 | 32.3197 | 29.0471 | 12.4865 | 0.9017 | 5.1487 | 30 | 26.73
1974 | 6.6721 | 5.3797 | 33.4098 | 32.3197 | 29.3878 | 10.8854 | 0.86764 | 5.1487 | 30 | 26.8658
1974.2 | 6.6897 | 5.3797 | 33.2735 | 32.5581 | 30.2757 | 17.4964 | 0.9017 | 4.5788 | 30 | 29.7004
1974.4 | 6.7073 | 5.3797 | 34.1593 | 33.9889 | 31.5361 | 12.759 | 0.9017 | 5.2029 | 30 | 46.0581
1974.6 | 6.6897 | 5.3797 | 32.7625 | 32.0131 | 29.1153 | 12.0777 | 0.9017 | 5.2322 | 30 | 23.9047
1974.8 | 6.6897 | 5.3797 | 31.7405 | 31.5021 | 30.8548 | 10.4084 | 0.9017 | 5.3114 | 30 | 18.2323
1975 | 6.6985 | 5.3797 | 31.2295 | 32.0131 | 26.0152 | 2.9798 | 0.86764 | 2.274 | 30 | 24.1084
1975.2 | 6.716 | 5.4454 | 31.7405 | 31.0251 | 30.9229 | 16.5085 | 0.9017 | 4.6696 | 30 | 13.0328
1975.4 | 6.7336 | 5.4454 | 31.7746 | 31.6043 | 29.8307 | 12.0436 | 0.9017 | 5.096 | 30 | 19.6532
1975.6 | 6.7073 | 5.4454 | 31.4339 | 31.0933 | 26.5943 | 2.9798 | 0.86764 | 5.2015 | 30 | 13.9571
1975.8 | 6.716 | 5.4454 | 30.2054 | 30.3438 | 28.9109 | 3.0479 | 0.9017 | 5.2587 | 30 | 5.5297
1976 | 6.7248 | 5.4454 | 31.0933 | 31.0933 | 26.5943 | 24.5844 | 0.86764 | 4.0557 | 30 | 14.0404
1976.2 | 6.7248 | 5.4454 | 32.6263 | 32.0131 | 34.0571 | 22.5063 | 0.9017 | 5.1634 | 30 | 24.525
1976.4 | 6.6897 | 5.4454 | 33.4779 | 33.2735 | 30.4119 | 12.4184 | 0.86764 | 2.5626 | 30 | 38.9199
1976.6 | 6.6721 | 5.3797 | 33.3757 | 32.3197 | 29.2175 | 10.6128 | 0.9017 | 4.951 | 30 | 28.3033
1976.8 | 6.6897 | 5.3797 | 33.6823 | 33.2395 | 31.1614 | 12.6568 | 0.86764 | 4.7282 | 30 | 38.8581
1977 | 6.7073 | 5.3578 | 33.6823 | 32.5241 | 29.8647 | 7.615 | 0.86764 | 5.1487 | 30 | 30.9411
1977.2 | 6.6897 | 5.3797 | 32.2515 | 28.7065 | 23.9371 | 3.7292 | 0.86764 | 3.7113 | 30 | 0
1977.4 | 6.6985 | 5.3797 | 31.8427 | 33.5461 | 28.2295 | 13.9876 | 0.86764 | 2.5787 | 30 | 40.1359
1977.6 | 6.7248 | 5.3797 | 31.9449 | 32.8988 | 30.7867 | 16.9854 | 0.9017 | 5.1136 | 30 | 33.0085
1977.8 | 6.7248 | 5.3797 | 32.2856 | 32.3537 | 30.7867 | 12.4524 | 0.9017 | 5.1751 | 30 | 27.0015
1978 | 6.7073 | 5.4454 | 31.9449 | 29.7966 | 25.1295 | 3.6611 | 0.9017 | 5.1531 | 30 | 0
1978.2 | 6.7073 | 5.4016 | 31.9449 | 26.3899 | 28.5361 | 5.1622 | 0.9017 | 2.9831 | 30 | 0
1978.4 | 6.7248 | 5.3578 | 31.0933 | 29.4559 | 29.7285 | 16.27 | 0.86764 | 5.0887 | 30 | 0
1978.6 | 6.7248 | 5.4454 | 31.3999 | 31.2636 | 30.0351 | 15.0096 | 0.9017 | 4.9173 | 30 | 14.2994
1978.8 | 6.7073 | 5.4454 | 31.5702 | 31.6383 | 32.49 | 18.28 | 0.9017 | 5.1487 | 30 | 18.618
1979 | 6.6985 | 5.4454 | 32.49 | 34.3296 | 30.7185 | 15.3162 | 0.9017 | 5.1443 | 30 | 49.2022
1979.2 | 6.6897 | 5.4454 | 33.2054 | 34.2615 | 30.2416 | 12.7952 | 0.9017 | 2.6065 | 30 | 48.6812
1979.4 | 6.6897 | 5.4454 | 33.6483 | 34.0571 | 29.6603 | 11.6348 | 0.9017 | 5.2616 | 30 | 46.6125
1979.6 | 6.6897 | 5.3797 | 33.1373 | 32.0131 | 27.7185 | 3.3545 | 0.9017 | 5.1487 | 30 | 23.6912
1979.8 | 6.6985 | 5.3578 | 32.2515 | 26.9691 | 26.6965 | 2.5369 | 0.86764 | 5.1766 | 30 | 0
1980 | 6.7248 | 5.3578 | 32.0131 | 32.1153 | 28.4339 | 7.4106 | 0.9017 | 4.3355 | 30 | 23.876
1980.2 | 6.7336 | 5.4454 | 31.6383 | 32.6944 | 33.0351 | 15.1458 | 0.9017 | 2.0981 | 30 | 30.5596
1980.4 | 6.7073 | 5.4454 | 32.0131 | 31.8427 | 30.2757 | 13.0678 | 0.9017 | 5.2616 | 30 | 21.0673
1980.6 | 6.6985 | 5.4454 | 32.1153 | 30.446 | 26.6284 | 5.06 | 0.9017 | 5.2073 | 30 | 5.3505
1980.8 | 6.6985 | 5.3797 | 31.7746 | 32.5922 | 32.3878 | 12.1118 | 0.9017 | 5.2483 | 30 | 29.6906
1981 | 6.716 | 5.4454 | 32.0812 | 32.7625 | 32.2856 | 7.5809 | 0.9017 | 4.6433 | 30 | 31.7705
1981.2 | 6.716 | 5.3797 | 31.5021 | 30.6845 | 27.6504 | 14.3964 | 0.86764 | 3.5121 | 30 | 8.3882
1981.4 | 6.6897 | 5.4454 | 31.9109 | 31.5021 | 29.2515 | 15.3502 | 0.86764 | 5.2117 | 30 | 17.6904
1981.6 | 6.6897 | 5.4454 | 32.2856 | 32.8647 | 30.1032 | 11.8733 | 0.86764 | 4.9261 | 30 | 33.2151
1981.8 | 6.7073 | 5.4454 | 32.1153 | 33.1713 | 29.7285 | 12.1118 | 0.9017 | 4.463 | 30 | 36.8546
1982 | 6.7073 | 5.4454 | 32.3197 | 31.3658 | 29.4559 | 12.7952 | 0.93577 | 5.1824 | 30 | 16.5835
1982.2 | 6.6985 | 5.4454 | 32.3197 | 29.3197 | 25.4361 | 3.0479 | 0.9017 | 5.2366 | 30 | 0
1982.4 | 6.6985 | 5.3797 | 32.0471 | 31.8768 | 25.7086 | 4.3446 | 0.9017 | 5.1502 | 30 | 21.2426
1982.6 | 6.716 | 5.3797 | 31.1614 | 30.1713 | 25.9811 | 20.4262 | 0.9017 | 4.2447 | 30 | 2.0302
1982.8 | 6.716 | 5.4454 | 32.4219 | 32.1834 | 29.5581 | 19.2679 | 0.93577 | 4.9217 | 30 | 24.8347
1983 | 6.6985 | 5.4016 | 33.3417 | 32.7285 | 28.5702 | 10.7491 | 0.9017 | 3.792 | 30 | 31.1363
1983.2 | 6.6897 | 5.3797 | 33.3417 | 32.8988 | 29.7285 | 10.681 | 0.9017 | 5.1399 | 30 | 33.2241
1983.4 | 6.6985 | 5.3797 | 33.1373 | 32.8307 | 31.0251 | 9.4205 | 0.9017 | 5.2572 | 30 | 32.6219
1983.6 | 6.7073 | 5.3797 | 32.2175 | 30.1713 | 26.4581 | 3.0479 | 0.86764 | 5.1473 | 30 | 2.6576
1983.8 | 6.6985 | 5.4454 | 32.3537 | 32.0471 | 30.8889 | 12.5206 | 0.9017 | 4.6887 | 30 | 23.9183
1984 | 6.716 | 5.3797 | 32.1493 | 31.9449 | 32.1493 | 18.6547 | 0.9017 | 4.9949 | 30 | 22.8791
1984.2 | 6.7073 | 5.4454 | 32.3537 | 32.2515 | 27.6163 | 12.6909 | 0.9017 | 5.2439 | 30 | 26.4653
1984.4 | 6.6897 | 5.4454 | 32.6603 | 32.2856 | 28.6724 | 10.8172 | 0.9017 | 5.137 | 30 | 26.9817
1984.6 | 6.6897 | 5.3797 | 32.7625 | 31.9449 | 27.6163 | 3.7974 | 0.9017 | 5.2146 | 30 | 23.2548
1984.8 | 6.6985 | 5.3578 | 32.0131 | 30.2416 | 28.8087 | 2.8094 | 0.9017 | 5.2602 | 30 | 4.0705
1985 | 6.7248 | 5.3797 | 31.7405 | 31.1614 | 26.4581 | 13.8172 | 0.86764 | 3.3055 | 30 | 14.5049
1985.2 | 6.6809 | 5.3797 | 31.9449 | 31.7405 | 31.6043 | 15.0096 | 0.9017 | 4.359 | 30 | 21.1331
1985.4 | 6.6985 | 5.3578 | 32.1493 | 31.1955 | 27.8548 | 12.6568 | 0.86764 | 4.6052 | 30 | 15.059
1985.6 | 6.6985 | 5.4016 | 32.6603 | 32.1153 | 29.1834 | 13.0678 | 0.86764 | 4.888 | 30 | 25.5491
1985.8 | 6.7073 | 5.3797 | 32.3537 | 29.5241 | 26.0833 | 13.1018 | 0.9017 | 5.1399 | 30 | 0
1986 | 6.7073 | 5.3797 | 32.6603 | 32.6603 | 31.3317 | 14.226 | 0.86764 | 4.9993 | 30 | 30.1251
1986.2 | 6.7073 | 5.3797 | 33.7845 | 34.0911 | 34.3296 | 11.9074 | 0.86764 | 5.2439 | 30 | 46.4888
1986.4 | 6.6897 | 5.3797 | 33.6142 | 33.2054 | 30.6163 | 4.9237 | 0.86764 | 5.1956 | 30 | 36.6914
1986.6 | 6.6809 | 5.3797 | 31.9449 | 29.8307 | 27.0031 | 6.6952 | 0.86764 | 3.2864 | 30 | 0
1986.8 | 6.6545 | 5.3797 | 32.6944 | 33.9549 | 33.6483 | 17.1898 | 0.86764 | 5.0359 | 30 | 44.7997
1987 | 6.716 | 5.3797 | 33.2395 | 33.3417 | 32.8307 | 17.6327 | 0.9017 | 5.1414 | 30 | 38.082
1987.2 | 6.6985 | 5.3578 | 34.1252 | 33.2054 | 29.9669 | 11.8733 | 0.86764 | 5.1546 | 30 | 36.7319
1987.4 | 6.6897 | 5.3797 | 34.3637 | 33.7164 | 29.7625 | 8.5348 | 0.86764 | 4.9964 | 30 | 42.7067
1987.6 | 6.6282 | 5.3797 | 33.4779 | 32.3197 | 29.6263 | 4.5149 | 0.9017 | 5.1985 | 30 | 27.0985
1987.8 | 6.6897 | 5.3797 | 33.2395 | 31.2977 | 26.4921 | 2.5369 | 0.86764 | 5.2543 | 30 | 15.6558
1988 | 6.716 | 5.3797 | 33.0351 | 32.6944 | 30.1373 | 9.7952 | 0.86764 | 4.0864 | 30 | 31.5534
1988.2 | 6.7248 | 5.3797 | 32.6944 | 32.7966 | 29.8647 | 13.5447 | 0.86764 | 5.2748 | 30 | 32.8674
1988.4 | 6.6633 | 5.3578 | 32.7625 | 32.5581 | 30.6504 | 11.1238 | 0.9017 | 5.1883 | 30 | 30.3278
1988.6 | 6.7073 | 5.3797 | 32.8988 | 32.5922 | 30.1032 | 2.2984 | 0.9017 | 5.1751 | 30 | 30.862
1988.8 | 6.7073 | 5.3797 | 32.7966 | 30.5141 | 28.7746 | 2.8435 | 0.9017 | 5.2498 | 30 | 7.4699
1989 | 6.6985 | 5.3797 | 32.5581 | 31.1273 | 30.6504 | 6.8655 | 0.9017 | 4.3634 | 30 | 14.4466
1989.2 | 6.7248 | 5.3797 | 32.1153 | 31.9449 | 32.8647 | 15.5206 | 0.9017 | 5.2602 | 30 | 23.7745
1989.4 | 6.716 | 5.3797 | 32.3537 | 32.8307 | 32.5581 | 14.6348 | 0.9017 | 5.2719 | 30 | 33.9216
1989.6 | 6.6633 | 5.3797 | 32.7966 | 31.6724 | 26.1174 | 4.4808 | 0.9017 | 4.3868 | 30 | 20.9637
1989.8 | 6.6809 | 5.3578 | 31.8768 | 32.5922 | 29.6263 | 11.3623 | 0.86764 | 3.7759 | 30 | 31.481
1990 | 6.716 | 5.3797 | 32.7625 | 32.7625 | 31.468 | 16.9514 | 0.9017 | 4.9173 | 30 | 33.5633
1990.2 | 6.6897 | 5.3578 | 32.8988 | 32.1834 | 31.0933 | 10.2722 | 0.9017 | 5.2514 | 30 | 27.1602
1990.4 | 6.6809 | 5.3797 | 32.6944 | 32.4219 | 29.0131 | 3.3204 | 0.86764 | 5.2675 | 30 | 29.9883
1990.6 | 6.6985 | 5.3797 | 32.3878 | 32.2515 | 30.5482 | 14.3623 | 0.9017 | 5.0975 | 30 | 28.1989
1990.8 | 6.6985 | 5.3797 | 31.9109 | 31.8427 | 31.1614 | 14.3964 | 0.86764 | 5.2558 | 30 | 23.6981
1991 | 6.716 | 5.4454 | 32.4219 | 32.6263 | 29.1493 | 7.615 | 0.86764 | 5.2366 | 30 | 32.6815
1991.2 | 6.6985 | 5.4454 | 32.2175 | 31.6383 | 26.5603 | 10.6469 | 0.83357 | 4.3443 | 30 | 21.6415
1991.4 | 6.716 | 5.4454 | 31.8427 | 31.979 | 32.1834 | 17.8371 | 0.9017 | 3.0228 | 30 | 25.5958
1991.6 | 6.716 | 5.4235 | 32.0471 | 31.0933 | 30.001 | 15.2821 | 0.93577 | 3.0975 | 30 | 15.6761
1991.8 | 6.6985 | 5.4454 | 32.0812 | 31.9109 | 26.7306 | 15.3502 | 0.86764 | 4.2813 | 30 | 25.002
1992 | 6.6985 | 5.4454 | 32.6944 | 32.7285 | 30.957 | 17.4283 | 0.9017 | 5.0667 | 30 | 34.3753
1992.2 | 6.6985 | 5.3797 | 33.4439 | 33.512 | 31.1955 | 13.4425 | 0.9017 | 5.2015 | 30 | 43.41
1992.4 | 6.6897 | 5.3578 | 33.2395 | 32.1834 | 28.3999 | 5.4006 | 0.86764 | 5.1531 | 30 | 28.5619
1992.6 | 6.6985 | 5.3578 | 31.8087 | 32.3537 | 25.3339 | 2.4006 | 0.9017 | 5.2264 | 30 | 30.6181
1992.8 | 6.7336 | 5.3797 | 32.3878 | 31.9109 | 27.6504 | 19.813 | 0.9017 | 5.2425 | 30 | 25.7372
1993 | 6.7336 | 5.4454 | 31.7065 | 31.8427 | 29.7285 | 17.5305 | 0.9017 | 4.7341 | 30 | 25.0761
1993.2 | 6.716 | 5.4454 | 31.979 | 31.7746 | 31.2295 | 11.8733 | 0.9017 | 5.2205 | 30 | 24.411
1993.4 | 6.6897 | 5.4454 | 31.979 | 31.7065 | 28.2636 | 5.3666 | 0.9017 | 3.052 | 30 | 23.742
1993.6 | 6.7073 | 5.4454 | 31.3999 | 28.9109 | 26.1515 | 16.8492 | 0.9017 | 2.8044 | 30 | 0
1993.8 | 6.7336 | 5.4454 | 31.7746 | 32.8988 | 30.9229 | 4.1402 | 0.86764 | 5.2953 | 30 | 32.809
1994 | 6.716 | 5.4454 | 31.6383 | 29.2175 | 25.0613 | 12.3162 | 0.9017 | 1.8651 | 30 | 0
1994.2 | 6.716 | 5.4454 | 31.3658 | 31.0933 | 30.001 | 18.1437 | 0.86764 | 3.8213 | 30 | 12.363
1994.4 | 6.7073 | 5.4454 | 31.8087 | 31.7065 | 30.5482 | 11.0898 | 0.86764 | 5.1736 | 30 | 19.3729
1994.6 | 6.6985 | 5.4454 | 31.0592 | 29.2856 | 23.8349 | 5.5369 | 0.9017 | 4.9773 | 30 | 0
1994.8 | 6.716 | 5.4454 | 31.2636 | 28.6383 | 28.979 | 27.6845 | 0.9017 | 5.2176 | 30 | 0
1995 | 6.716 | 5.4454 | 31.8087 | 33.8527 | 32.7966 | 27.0713 | 0.9017 | 4.5671 | 30 | 43.607
1995.2 | 6.6985 | 5.4454 | 32.4219 | 34.4659 | 31.6724 | 16.8832 | 0.9017 | 5.1941 | 30 | 50.7748
1995.4 | 6.6721 | 5.4454 | 33.1032 | 33.1032 | 30.446 | 14.226 | 0.86764 | 2.1406 | 30 | 35.596
1995.6 | 6.6809 | 5.3797 | 33.9208 | 33.1032 | 30.8548 | 18.5184 | 0.9017 | 5.1722 | 30 | 35.7758
1995.8 | 6.6897 | 5.3797 | 34.4318 | 34.3977 | 31.9109 | 18.791 | 0.9017 | 2.4483 | 30 | 50.6213
1996 | 6.6985 | 5.3578 | 33.9549 | 30.6845 | 25.1295 | 14.3282 | 0.86764 | 4.7619 | 30 | 8.8087
1996.2 | 6.6897 | 5.3797 | 33.8527 | 31.3658 | 28.468 | 12.9996 | 0.9017 | 5.2308 | 30 | 16.5672
1996.4 | 6.6985 | 5.3797 | 31.9449 | 30.6163 | 27.1053 | 1.8215 | 0.9017 | 2.9919 | 30 | 8.1556
1996.6 | 6.716 | 5.3797 | 31.3999 | 31.8768 | 35.2153 | 16.0656 | 0.9017 | 3.4784 | 30 | 22.4711
1996.8 | 6.7248 | 5.3797 | 31.5361 | 33.1713 | 32.0471 | 9.0798 | 0.9017 | 5.2366 | 30 | 37.2456
1997 | 6.716 | 5.3797 | 31.0251 | 29.3537 | 22.8129 | 12.4184 | 0.9017 | 3.6967 | 30 | 0
1997.2 | 6.7073 | 5.3578 | 32.1834 | 31.2636 | 31.3658 | 15.0436 | 0.9017 | 5.3041 | 30 | 14.2967
1997.4 | 6.7073 | 5.3797 | 32.2175 | 29.9669 | 26.7306 | 3.4226 | 0.9017 | 5.1604 | 30 | 0
1997.6 | 6.716 | 5.3797 | 31.9109 | 29.5922 | 27.5482 | 4.6512 | 0.9017 | 2.8161 | 30 | 0
1997.8 | 6.7248 | 5.4454 | 31.6043 | 32.0812 | 34.9769 | 30.0351 | 0.9017 | 4.0879 | 30 | 23.5661
1998 | 6.7073 | 5.4454 | 33.0351 | 33.4098 | 34.0911 | 23.3239 | 0.86764 | 5.0931 | 30 | 38.7384
1998.2 | 6.6809 | 5.4016 | 33.5461 | 33.4098 | 30.0351 | 10.6469 | 0.9017 | 5.219 | 30 | 38.935
1998.4 | 6.6721 | 5.3578 | 34.3296 | 32.7966 | 30.6163 | 10.204 | 0.9017 | 4.9627 | 30 | 32.1866
1998.6 | 6.6897 | 5.3797 | 34.9769 | 33.8527 | 31.2636 | 12.4865 | 0.9017 | 5.1312 | 30 | 44.3128
1998.8 | 6.7073 | 5.3797 | 34.2274 | 30.9911 | 24.9591 | 5.2984 | 0.9017 | 5.1355 | 30 | 12.117
1999 | 6.7073 | 5.3797 | 31.6724 | 31.8768 | 32.6263 | 13.1018 | 0.86764 | 4.6022 | 30 | 22.2085
1999.2 | 6.7073 | 5.3578 | 32.7625 | 33.3757 | 33.2735 | 4.549 | 0.86764 | 5.2234 | 30 | 39.2986
1999.4 | 6.6985 | 5.3797 | 32.4219 | 32.5922 | 26.3899 | 1.7874 | 0.86764 | 2.6345 | 30 | 30.6185
1999.6 | 6.716 | 5.3797 | 32.5581 | 33.6823 | 30.4119 | 14.2601 | 0.86764 | 3.411 | 30 | 43.1188
1999.8 | 6.7248 | 5.3578 | 32.7285 | 33.6142 | 31.0592 | 13.5788 | 0.86764 | 5.1854 | 30 | 42.5593
2000 | 6.7073 | 5.3797 | 33.1032 | 31.5021 | 29.8647 | 6.2864 | 0.9017 | 5.159 | 30 | 18.8397
2000.2 | 6.6985 | 5.3797 | 32.8647 | 30.8889 | 28.979 | 2.1962 | 0.9017 | 4.715 | 30 | 11.9798
2000.4 | 6.716 | 5.3797 | 32.8988 | 32.49 | 29.2515 | 5.8776 | 0.86764 | 4.6799 | 30 | 30.1705
2000.6 | 6.7248 | 5.3578 | 32.2175 | 31.979 | 34.2274 | 14.3964 | 0.9017 | 3.6938 | 30 | 24.527
2000.8 | 6.716 | 5.3797 | 32.1834 | 31.7405 | 28.7746 | 11.3623 | 0.86764 | 5.052 | 30 | 21.9395
2001 | 6.7073 | 5.4454 | 32.3537 | 32.1834 | 29.5241 | 6.7292 | 0.9017 | 5.1385 | 30 | 27.057
2001.2 | 6.6985 | 5.3797 | 32.2856 | 30.3779 | 26.1855 | 2.9457 | 0.9017 | 2.3106 | 30 | 6.7287
2001.4 | 6.7248 | 5.3797 | 31.8768 | 28.468 | 29.6944 | 3.7974 | 0.86764 | 3.2835 | 30 | 0
2001.6 | 6.7336 | 5.4454 | 31.8087 | 31.8087 | 31.468 | 14.9414 | 0.9017 | 5.0125 | 30 | 20.4462
2001.8 | 6.716 | 5.3797 | 32.6263 | 32.8647 | 32.8307 | 17.3942 | 0.9017 | 5.2264 | 30 | 32.5131
2002 | 6.6897 | 5.4454 | 33.0351 | 32.8988 | 30.7867 | 12.0096 | 0.9017 | 4.5422 | 30 | 33.065
2002.2 | 6.6809 | 5.3797 | 34.0911 | 33.5461 | 30.1713 | 10.3062 | 0.86764 | 5.2264 | 30 | 40.5677
2002.4 | 6.6897 | 5.3797 | 33.4098 | 33.1373 | 31.2636 | 12.6568 | 0.9017 | 5.2088 | 30 | 36.14
2002.6 | 6.7073 | 5.3797 | 33.3417 | 32.6263 | 30.4119 | 11.3282 | 0.86764 | 4.5261 | 30 | 30.5327
2002.8 | 6.6985 | 5.3797 | 33.0691 | 31.8427 | 29.3878 | 6.6952 | 0.9017 | 4.6008 | 30 | 21.8083
2003 | 6.6985 | 5.3797 | 32.49 | 32.49 | 30.9229 | 12.1458 | 0.9017 | 5.1634 | 30 | 29.2479
2003.2 | 6.716 | 5.3797 | 32.2515 | 32.2515 | 29.9669 | 13.3744 | 0.86764 | 5.1766 | 30 | 26.6906
2003.4 | 6.6985 | 5.3797 | 32.5581 | 32.7285 | 30.1713 | 4.0018 | 0.9017 | 5.1634 | 30 | 32.2243
2003.6 | 6.7073 | 5.3797 | 32.2856 | 29.6263 | 27.1053 | 2.094 | 0.9017 | 5.1941 | 30 | 0
2003.8 | 6.7248 | 5.3797 | 31.8768 | 31.8768 | 28.8087 | 18.8932 | 0.9017 | 5.2073 | 30 | 21.2515
2004 | 6.7248 | 5.3578 | 31.9449 | 31.8087 | 32.7966 | 13.8513 | 0.86764 | 2.5582 | 30 | 20.5883
2004.2 | 6.716 | 5.4235 | 31.8087 | 31.6383 | 27.4801 | 14.8052 | 0.86764 | 4.2066 | 30 | 18.7635
2004.4 | 6.6985 | 5.4454 | 32.5241 | 32.3878 | 29.2175 | 13.8854 | 0.9017 | 5.1985 | 30 | 27.3491
2004.6 | 6.6985 | 5.4454 | 32.7966 | 32.5581 | 29.6944 | 10.9876 | 0.9017 | 5.0081 | 30 | 29.4179
2004.8 | 6.6985 | 5.4235 | 32.1834 | 31.0251 | 27.5482 | 12.1118 | 0.9017 | 5.2587 | 30 | 12.1983
2005 | 6.6985 | 5.3578 | 32.5922 | 32.3537 | 30.446 | 13.715 | 0.86764 | 5.2631 | 30 | 27.3094
2005.2 | 6.6985 | 5.3797 | 32.4219 | 32.3197 | 27.5823 | 4.2083 | 0.93577 | 5.1517 | 30 | 27.0598
2005.4 | 6.6985 | 5.3797 | 32.2856 | 32.8307 | 25.913 | 8.1941 | 0.9017 | 4.2213 | 30 | 32.9833
2005.6 | 6.716 | 5.3797 | 32.2515 | 32.1153 | 32.0812 | 14.1579 | 0.9017 | 4.4366 | 30 | 25.0426
2005.8 | 6.7248 | 5.4454 | 32.1834 | 31.6043 | 29.8307 | 11.737 | 0.93577 | 4.7868 | 30 | 19.3761
2006 | 6.7073 | 5.3797 | 32.2515 | 31.1273 | 28.9449 | 4.4468 | 0.9017 | 5.159 | 30 | 14.0659
2006.2 | 6.7073 | 5.3578 | 31.5021 | 31.5702 | 28.7746 | 10.0337 | 0.86764 | 5.1663 | 30 | 19.1484
2006.4 | 6.7248 | 5.3797 | 31.6724 | 30.8889 | 28.7405 | 11.8052 | 0.9017 | 5.1824 | 30 | 11.5206
2006.6 | 6.7248 | 5.4454 | 31.8087 | 32.2515 | 28.8087 | 17.3602 | 0.9017 | 5.2631 | 30 | 27.0102
2006.8 | 6.6985 | 5.4235 | 32.9669 | 33.4098 | 32.1153 | 16.4744 | 0.9017 | 5.1106 | 30 | 40.2618
2007 | 6.6897 | 5.3797 | 33.4439 | 33.0691 | 30.1713 | 13.1359 | 0.86764 | 5.2704 | 30 | 36.6
2007.2 | 6.6897 | 5.3797 | 33.8527 | 32.7625 | 30.446 | 12.214 | 0.9017 | 5.2425 | 30 | 33.3053
2007.4 | 6.6985 | 5.3797 | 33.7164 | 32.5922 | 27.5482 | 4.2764 | 0.9017 | 5.1414 | 30 | 31.5349
2007.6 | 6.7073 | 5.3797 | 29.5922 | 29.5581 | 26.3559 | 6.9336 | 0.86764 | 5.2543 | 30 | 0
2007.8 | 6.716 | 5.3797 | 32.1493 | 32.49 | 29.4559 | 11.8733 | 0.9017 | 2.1772 | 30 | 28.1964
2008 | 6.7248 | 5.3797 | 32.0812 | 32.5922 | 30.5141 | 17.6327 | 0.9017 | 3.4975 | 30 | 29.4985
2008.2 | 6.716 | 5.4454 | 31.9109 | 32.3197 | 29.6603 | 7.615 | 0.9017 | 5.137 | 30 | 26.5612
2008.4 | 6.7073 | 5.4454 | 31.8768 | 31.6383 | 26.8669 | 9.7271 | 0.9017 | 3.0726 | 30 | 18.9774
2008.6 | 6.716 | 5.4454 | 31.8087 | 31.1614 | 29.7625 | 17.6327 | 0.9017 | 4.4059 | 30 | 13.6688
2008.8 | 6.7248 | 5.4454 | 31.9449 | 33.3757 | 32.49 | 15.6909 | 0.86764 | 5.2161 | 30 | 38.8228
2009 | 6.6985 | 5.4454 | 33.2735 | 31.979 | 29.0812 | 6.6611 | 0.9017 | 3.5004 | 30 | 23.1942
2009.2 | 6.6897 | 5.3797 | 30.5482 | 28.1614 | 27.5141 | 14.4304 | 0.86764 | 5.1326 | 30 | 0
2009.4 | 6.6985 | 5.4016 | 32.6263 | 32.3537 | 31.3658 | 20.5284 | 0.9017 | 2.6271 | 30 | 26.6122
2009.6 | 6.6985 | 5.3797 | 33.7505 | 35.1131 | 33.0691 | 15.9294 | 0.86764 | 5.1736 | 30 | 58.0097
2009.8 | 6.6897 | 5.3797 | 34.1252 | 33.4439 | 31.1955 | 13.17 | 0.93577 | 5.2719 | 30 | 39.395
2010 | 6.6897 | 5.3797 | 34.1933 | 32.3197 | 29.49 | 4.8556 | 0.86764 | 5.1443 | 30 | 26.8593
2010.2 | 6.6985 | 5.3797 | 32.8988 | 28.5361 | 24.1415 | 8.8414 | 0.9017 | 5.1824 | 30 | 0
2010.4 | 6.716 | 5.3797 | 32.0812 | 32.4219 | 30.0351 | 16.1338 | 0.9017 | 5.1355 | 30 | 27.3949
2010.6 | 6.7248 | 5.3797 | 32.2856 | 32.8988 | 33.3076 | 19.8811 | 0.86764 | 3.0096 | 30 | 32.9384
2010.8 | 6.716 | 5.3797 | 33.1373 | 32.9329 | 30.7867 | 12.2821 | 0.86764 | 4.4073 | 30 | 33.4924
2011 | 6.6985 | 5.3797 | 33.0691 | 32.7285 | 29.2856 | 8.2622 | 0.86764 | 5.1751 | 30 | 31.3491
2011.2 | 6.7073 | 5.3797 | 32.5922 | 31.9449 | 28.7405 | 5.1281 | 0.9017 | 5.2103 | 30 | 22.6286
2011.4 | 6.716 | 5.3578 | 32.4219 | 32.49 | 30.446 | 1.7874 | 0.9017 | 4.5861 | 30 | 28.9163
2011.6 | 6.7336 | 5.3797 | 32.3878 | 31.8768 | 30.446 | 15.7931 | 0.86764 | 5.2865 | 30 | 22.1137
2011.8 | 6.716 | 5.3797 | 32.1493 | 31.9449 | 29.4219 | 9.2161 | 0.86764 | 5.1429 | 30 | 22.9943
2012 | 6.6985 | 5.3797 | 31.979 | 31.7405 | 23.6646 | 2.1281 | 0.86764 | 2.6652 | 30 | 20.7914
2012.2 | 6.716 | 5.3578 | 31.7405 | 28.3999 | 27.8548 | 17.2239 | 0.86764 | 5.2103 | 30 | 0
2012.4 | 6.7248 | 5.3797 | 32.2856 | 32.0812 | 31.2636 | 3.2182 | 0.86764 | 5.288 | 30 | 23.5316
2012.6 | 6.7073 | 5.4454 | 29.7966 | 30.3097 | 26.1174 | 12.4865 | 0.86764 | 4.5202 | 30 | 3.5833
2012.8 | 6.716 | 5.4454 | 32.0131 | 32.0471 | 31.0592 | 17.769 | 0.86764 | 3.5575 | 30 | 23.2842
2013 | 6.7073 | 5.4454 | 33.0351 | 33.3076 | 32.5581 | 12.759 | 0.9017 | 5.1912 | 30 | 37.6826
2013.2 | 6.6897 | 5.3797 | 33.1032 | 33.0691 | 30.9229 | 2.06 | 0.9017 | 5.1561 | 30 | 35.1745
2013.4 | 6.6985 | 5.3578 | 30.957 | 28.979 | 26.935 | 13.5447 | 0.86764 | 3.326 | 30 | 0
2013.6 | 6.7073 | 5.3797 | 32.3878 | 33.1713 | 34.6362 | 17.4964 | 0.86764 | 5.2015 | 30 | 35.8984
2013.8 | 6.7073 | 5.4454 | 33.1032 | 33.0351 | 31.7746 | 6.7974 | 0.86764 | 5.2483 | 30 | 34.5384
2014 | 6.6985 | 5.4454 | 31.979 | 30.5482 | 25.5723 | 13.3403 | 0.86764 | 3.3157 | 30 | 6.5407
2014.2 | 6.6985 | 5.3797 | 32.5922 | 33.8186 | 31.468 | 18.4503 | 0.86764 | 4.9876 | 30 | 43.6227
2014.4 | 6.716 | 5.3578 | 32.5241 | 32.8647 | 31.0592 | 15.3162 | 0.9017 | 5.2234 | 30 | 33.0377
2014.6 | 6.7073 | 5.3797 | 33.1032 | 32.7285 | 30.5482 | 12.248 | 0.9017 | 5.2528 | 30 | 31.6599
2014.8 | 6.6897 | 5.3578 | 32.7966 | 31.8087 | 29.1834 | 9.4546 | 0.9017 | 5.1473 | 30 | 21.3977
2015 | 6.6985 | 5.3797 | 32.5241 | 30.446 | 28.1614 | 2.6732 | 0.9017 | 5.1692 | 30 | 6.0648
2015.2 | 6.716 | 5.3797 | 32.2856 | 32.0131 | 28.1273 | 3.3204 | 0.9017 | 5.2454 | 30 | 23.844
2015.4 | 6.7248 | 5.4454 | 31.7746 | 29.5241 | 24.5844 | 18.7569 | 0.9017 | 4.8909 | 30 | 0
2015.6 | 6.716 | 5.4454 | 31.979 | 32.2175 | 31.9109 | 15.5887 | 0.9017 | 5.2 | 30 | 25.1079
2015.8 | 6.6985 | 5.4454 | 32.6944 | 33.5801 | 31.0933 | 13.7491 | 0.9017 | 5.2748 | 30 | 40.674
2016 | 6.6985 | 5.4454 | 32.7966 | 32.49 | 30.5823 | 7.8194 | 0.86764 | 5.1458 | 30 | 28.5331
2016.2 | 6.6897 | 5.4454 | 31.7746 | 29.6944 | 24.9591 | 3.1842 | 0.9017 | 5.2439 | 30 | 0
2016.4 | 6.716 | 5.3578 | 32.1493 | 33.0351 | 32.3537 | 5.6391 | 0.9017 | 3.411 | 30 | 34.3754
2016.6 | 6.7336 | 5.4454 | 31.8768 | 32.7966 | 35.6582 | 20.4602 | 0.9017 | 3.4213 | 30 | 31.8497
2016.8 | 6.6985 | 5.4454 | 33.3757 | 33.2054 | 28.5361 | 13.7832 | 0.86764 | 3.1312 | 30 | 36.643
2017 | 6.6809 | 5.3797 | 33.2054 | 32.6263 | 27.957 | 2.2303 | 0.9017 | 5.2073 | 30 | 30.2695
2017.2 | 6.6985 | 5.3797 | 31.2295 | 30.8548 | 25.0613 | 2.5369 | 0.9017 | 5.2278 | 30 | 10.3518
2017.4 | 6.716 | 5.3797 | 30.9229 | 32.6603 | 32.8647 | 10.5447 | 0.9017 | 1.8901 | 30 | 30.8561
2017.6 | 6.7248 | 5.4454 | 31.8087 | 31.979 | 30.2757 | 14.0216 | 0.9017 | 4.1305 | 30 | 23.2915
2017.8 | 6.7073 | 5.4454 | 31.8087 | 32.5922 | 29.2515 | 9.148 | 0.86764 | 4.8425 | 30 | 30.3531
2018 | 6.6897 | 5.4454 | 31.7746 | 31.8087 | 31.1614 | 13.9194 | 0.9017 | 5.1312 | 30 | 21.6274
2018.2 | 6.6985 | 5.4454 | 31.8427 | 33.0351 | 29.4559 | 3.0138 | 0.9017 | 5.2234 | 30 | 35.6267
2018.4 | 6.716 | 5.4454 | 31.9449 | 30.3779 | 24.5844 | 2.5028 | 0.9017 | 5.2763 | 30 | 5.6983
2018.6 | 6.716 | 5.4454 | 31.2295 | 31.2295 | 28.0251 | 18.7228 | 0.9017 | 5.181 | 30 | 15.3686
2018.8 | 6.7336 | 5.4454 | 31.1955 | 31.6724 | 33.1713 | 19.9152 | 0.86764 | 4.9788 | 30 | 20.4571
2019 | 6.716 | 5.4454 | 31.7746 | 31.6383 | 29.2856 | 16.8151 | 0.9017 | 5.2205 | 30 | 20.1686
2019.2 | 6.6985 | 5.4454 | 32.5581 | 32.0812 | 29.6263 | 13.6469 | 0.9017 | 5.2777 | 30 | 25.2802
2019.4 | 6.6897 | 5.4454 | 32.3197 | 31.7746 | 30.2416 | 6.9336 | 0.9017 | 4.5978 | 30 | 21.9273
2019.6 | 6.6985 | 5.4454 | 31.979 | 31.6043 | 30.5141 | 12.0777 | 0.9017 | 5.096 | 30 | 20.1005
2019.8 | 6.6985 | 5.4454 | 32.0131 | 31.0251 | 28.1614 | 7.0018 | 0.9017 | 5.1487 | 30 | 13.6325
2020 | 6.7073 | 5.4454 | 31.6043 | 28.2636 | 25.402 | 15.3162 | 0.86764 | 4.1436 | 30 | 0
2020.2 | 6.7248 | 5.4454 | 31.6043 | 31.468 | 33.1713 | 20.5965 | 0.9017 | 5.2514 | 30 | 16.5807
2020.4 | 6.7073 | 5.4454 | 32.5581 | 32.6603 | 32.3197 | 14.8392 | 0.9017 | 4.5012 | 30 | 30.1749
2020.6 | 6.6985 | 5.3797 | 32.7625 | 31.3658 | 29.8647 | 11.5667 | 0.86764 | 5.1897 | 30 | 15.6621
2020.8 | 6.6897 | 5.3797 | 32.5922 | 32.5581 | 27.3438 | 12.5887 | 0.9017 | 4.8264 | 30 | 29.2492
2021 | 6.7073 | 5.3797 | 33.2735 | 32.6603 | 29.7966 | 5.2303 | 0.9017 | 5.1839 | 30 | 30.5568
2021.2 | 6.7073 | 5.4454 | 32.1493 | 28.0251 | 26.6284 | 2.7754 | 0.9017 | 5.1619 | 30 | 0
2021.4 | 6.716 | 5.4454 | 31.5361 | 31.8427 | 26.0493 | 19.4723 | 0.9017 | 4.3224 | 30 | 20.8192
2021.6 | 6.7248 | 5.4454 | 31.9449 | 31.8768 | 31.2295 | 23.4261 | 0.9017 | 5.2103 | 30 | 21.3146
2021.8 | 6.7073 | 5.4454 | 33.3757 | 33.2395 | 30.9229 | 13.2722 | 0.9017 | 5.2689 | 30 | 36.8572
2022 | 6.6897 | 5.4454 | 33.1713 | 32.3537 | 26.1174 | 6.0479 | 0.86764 | 5.2483 | 30 | 27.0121
2022.2 | 6.7073 | 5.3797 | 32.3197 | 31.0251 | 29.8307 | 10.715 | 0.9017 | 5.2631 | 30 | 12.0959
2022.4 | 6.7248 | 5.4235 | 32.0131 | 30.2757 | 27.3438 | 4.0018 | 0.9017 | 5.1531 | 30 | 3.6646
2022.6 | 6.716 | 5.4454 | 31.3658 | 30.957 | 26.6965 | 3.4567 | 0.9017 | 2.4952 | 30 | 11.3999
2022.8 | 6.7336 | 5.4454 | 31.5702 | 30.8889 | 29.4219 | 17.9052 | 0.86764 | 5.1722 | 30 | 10.6827
2023 | 6.7248 | 5.4454 | 31.5021 | 32.0471 | 28.7065 | 6.1501 | 0.9017 | 2.0879 | 30 | 23.8562
2023.2 | 6.7073 | 5.4454 | 31.7065 | 31.6043 | 31.6383 | 13.4084 | 0.9017 | 1.3392 | 30 | 18.9576
2023.4 | 6.7073 | 5.4454 | 31.9449 | 34.3296 | 32.6603 | 15.1799 | 0.86764 | 2.5582 | 30 | 49.9258
2023.6 | 6.7073 | 5.4454 | 33.3417 | 32.9669 | 31.7405 | 11.8733 | 0.9017 | 5.2483 | 30 | 34.739
2023.8 | 6.6985 | 5.4016 | 33.7845 | 32.1834 | 30.6845 | 7.8194 | 0.86764 | 5.222 | 30 | 26.0344
2024 | 6.6897 | 5.3578 | 32.6944 | 30.2416 | 27.1735 | 4.9918 | 0.9017 | 2.1802 | 30 | 4.1623
2024.2 | 6.6985 | 5.3797 | 31.8427 | 30.7526 | 27.957 | 11.1579 | 0.9017 | 2.1772 | 30 | 9.9654
2024.4 | 6.716 | 5.3797 | 31.979 | 32.6603 | 32.1153 | 18.2118 | 0.86764 | 3.0506 | 30 | 31.6216
2024.6 | 6.716 | 5.4454 | 31.9109 | 32.9669 | 30.2416 | 14.8733 | 0.9017 | 5.2558 | 30 | 35.2493
2024.8 | 6.6897 | 5.4454 | 32.1493 | 32.8307 | 27.957 | 4.9578 | 0.9017 | 5.2059 | 30 | 33.8791
2025 | 6.6985 | 5.4454 | 32.3537 | 28.7405 | 25.2657 | 7.0018 | 0.86764 | 3.3993 | 30 | 0
2025.2 | 6.7248 | 5.4454 | 31.7065 | 33.0351 | 32.6263 | 13.3403 | 0.9017 | 4.9334 | 30 | 34.3475
2025.4 | 6.716 | 5.4454 | 31.8087 | 31.7405 | 31.6383 | 11.4645 | 0.9017 | 3.178 | 30 | 19.8576
2025.6 | 6.6985 | 5.4454 | 31.8768 | 31.7065 | 30.9911 | 9.9996 | 0.9017 | 5.2543 | 30 | 19.5726
2025.8 | 6.6985 | 5.4454 | 31.8087 | 30.9911 | 27.2075 | 2.9457 | 0.86764 | 5.2308 | 30 | 11.5667
2026 | 6.7073 | 5.4454 | 31.6043 | 30.7526 | 26.424 | 2.3666 | 0.86764 | 3.6322 | 30 | 8.9228
2026.2 | 6.716 | 5.4454 | 31.6383 | 31.468 | 32.0812 | 20.1536 | 0.9017 | 5.266 | 30 | 17.0709
2026.4 | 6.716 | 5.4454 | 32.7625 | 32.9669 | 33.2395 | 25.0273 | 0.86764 | 4.6125 | 30 | 34.1373
2026.6 | 6.6897 | 5.4016 | 33.4098 | 33.2395 | 30.4119 | 14.1579 | 0.9017 | 4.6931 | 30 | 37.3995
2026.8 | 6.6633 | 5.3797 | 34.0571 | 33.512 | 30.2757 | 10.5788 | 0.93577 | 4.2872 | 30 | 40.6718
2027 | 6.6897 | 5.3578 | 33.512 | 32.6944 | 34.9087 | 14.6348 | 0.86764 | 3.8037 | 30 | 31.6127
2027.2 | 6.7073 | 5.3797 | 34.0911 | 31.979 | 27.3438 | 11.3623 | 0.86764 | 4.9729 | 30 | 23.6641
2027.4 | 6.6985 | 5.3797 | 32.0471 | 31.9449 | 30.1713 | 7.138 | 0.86764 | 5.2514 | 30 | 23.3928
2027.6 | 6.6985 | 5.3797 | 32.2515 | 30.0351 | 26.1174 | 2.4688 | 0.9017 | 5.2088 | 30 | 1.8722
2027.8 | 6.7073 | 5.3578 | 32.1493 | 32.4219 | 23.7668 | 3.2523 | 0.9017 | 4.0073 | 30 | 28.9099
2028 | 6.7248 | 5.4454 | 31.7746 | 31.3999 | 28.5702 | 17.9393 | 0.9017 | 3.2674 | 30 | 17.472
2028.2 | 6.7248 | 5.4454 | 31.9109 | 32.3878 | 31.0592 | 15.248 | 0.9017 | 4.6315 | 30 | 28.7454
2028.4 | 6.7073 | 5.4454 | 32.0471 | 32.2175 | 29.8307 | 9.693 | 0.93577 | 4.8337 | 30 | 26.9548
2028.6 | 6.6985 | 5.4454 | 32.0471 | 31.0933 | 30.3438 | 10.2381 | 0.93577 | 5.2514 | 30 | 14.3473
2028.8 | 6.7073 | 5.4454 | 32.0812 | 28.6043 | 27.6504 | 3.5589 | 0.9017 | 5.1736 | 30 | 0
2029 | 6.716 | 5.4454 | 31.0933 | 27.8889 | 26.6284 | 13.8854 | 0.9017 | 4.0059 | 30 | 0
2029.2 | 6.7248 | 5.4454 | 31.7405 | 32.9669 | 35.2835 | 24.3459 | 0.9017 | 3.6103 | 30 | 33.5512
2029.4 | 6.6985 | 5.4454 | 32.3537 | 34.0911 | 32.2856 | 17.4283 | 0.9017 | 4.1817 | 30 | 46.4581
2029.6 | 6.6809 | 5.4016 | 33.4098 | 33.2735 | 29.2856 | 13.0678 | 0.86764 | 5.222 | 30 | 37.4327
2029.8 | 6.6897 | 5.3578 | 34.4999 | 34.7725 | 30.8548 | 4.1402 | 0.9017 | 5.2498 | 30 | 54.6061
2030 | 6.7073 | 5.3797 | 32.1153 | 32.1153 | 31.2295 | 15.1799 | 0.86764 | 5.2572 | 30 | 24.7783
2030.2 | 6.716 | 5.3797 | 34.8406 | 35.2153 | 31.9449 | 12.759 | 0.86764 | 5.1883 | 30 | 60.0203
2030.4 | 6.6985 | 5.3797 | 32.49 | 28.4339 | 22.7448 | 4.0358 | 0.86764 | 1.9824 | 30 | 0
2030.6 | 6.6985 | 5.3797 | 32.6263 | 34.534 | 28.8087 | 11.4645 | 0.9017 | 5.219 | 30 | 51.3203
2030.8 | 6.7248 | 5.3797 | 32.3878 | 33.8186 | 31.5702 | 18.8932 | 0.9017 | 5.1883 | 30 | 43.4783
2031 | 6.716 | 5.3578 | 32.2515 | 33.4439 | 31.2977 | 12.4524 | 0.86764 | 5.1502 | 30 | 39.4553
2031.2 | 6.7073 | 5.4454 | 32.3197 | 31.1273 | 25.7767 | 1.7874 | 0.9017 | 5.2278 | 30 | 13.4109
2031.4 | 6.6985 | 5.4454 | 32.2175 | 31.3317 | 30.6163 | 9.5568 | 0.9017 | 1.9385 | 30 | 15.7915
2031.6 | 6.7248 | 5.4454 | 31.8768 | 31.7746 | 30.3097 | 14.8733 | 0.9017 | 4.7883 | 30 | 20.8859
2031.8 | 6.7248 | 5.4454 | 31.7746 | 33.3076 | 28.4339 | 9.5227 | 0.9017 | 4.948 | 30 | 38.3568
2032 | 6.7073 | 5.4454 | 31.8768 | 30.446 | 26.7987 | 2.3325 | 0.86764 | 5.1927 | 30 | 6.1295
2032.2 | 6.716 | 5.4454 | 31.1955 | 27.1394 | 26.2196 | 2.3666 | 0.86764 | 5.1839 | 30 | 0
2032.4 | 6.7248 | 5.4454 | 31.0933 | 30.8548 | 28.0933 | 9.8974 | 0.93577 | 3.7318 | 30 | 9.6012
2032.6 | 6.7336 | 5.4454 | 31.0933 | 31.0251 | 31.3999 | 23.3239 | 0.86764 | 1.4153 | 30 | 11.5818
2032.8 | 6.716 | 5.4454 | 32.3537 | 33.1713 | 31.0592 | 14.3623 | 0.86764 | 3.5678 | 30 | 35.9524
2033 | 6.6721 | 5.4454 | 33.1713 | 33.1032 | 29.7625 | 10.4766 | 0.9017 | 5.2483 | 30 | 35.3643
2033.2 | 6.6897 | 5.3797 | 33.2054 | 33.1032 | 30.5482 | 13.204 | 0.86764 | 5.1795 | 30 | 35.5441
2033.4 | 6.7073 | 5.3797 | 33.7845 | 34.1933 | 32.5581 | 15.0096 | 0.86764 | 4.3326 | 30 | 48.0751
2033.6 | 6.6985 | 5.3797 | 34.0911 | 34.1933 | 31.5021 | 10.8172 | 0.86764 | 5.2308 | 30 | 48.3169
2033.8 | 6.6809 | 5.3797 | 33.0351 | 32.6263 | 30.1032 | 9.4886 | 0.9017 | 5.2264 | 30 | 30.8086
2034 | 6.6985 | 5.3797 | 32.0812 | 30.3779 | 28.0251 | 4.1061 | 0.9017 | 4.1964 | 30 | 5.4879
2034.2 | 6.7073 | 5.3578 | 31.979 | 33.512 | 32.5581 | 12.6228 | 0.9017 | 4.4703 | 30 | 41.0236
2034.4 | 6.7336 | 5.4454 | 31.7746 | 31.7405 | 31.0592 | 17.8712 | 0.93577 | 3.978 | 30 | 21.1483
2034.6 | 6.716 | 5.4454 | 31.979 | 31.7405 | 28.3317 | 13.3062 | 0.9017 | 5.137 | 30 | 21.2502
2034.8 | 6.6985 | 5.4454 | 31.979 | 31.6383 | 29.1493 | 3.1501 | 0.93577 | 5.241 | 30 | 20.1923
2035 | 6.7073 | 5.4454 | 31.8087 | 30.0351 | 24.0393 | 0.4929 | 0.9017 | 4.5949 | 30 | 2.1251
2035.2 | 6.7336 | 5.4454 | 31.0592 | 30.3779 | 27.3779 | 20.4943 | 0.86764 | 2.3941 | 30 | 6.0104
2035.4 | 6.7336 | 5.4454 | 32.3197 | 34.2274 | 33.9208 | 26.0152 | 0.9017 | 2.9099 | 30 | 49.6448
2035.6 | 6.6985 | 5.4454 | 32.4219 | 33.2735 | 35.2835 | 16.4063 | 0.9017 | 5.033 | 30 | 39.0813
2035.8 | 6.6633 | 5.4016 | 33.7505 | 33.8527 | 29.8307 | 10.681 | 0.9017 | 5.1795 | 30 | 45.833
2036 | 6.6809 | 5.3797 | 34.3637 | 33.9549 | 29.3878 | 10.6469 | 0.86764 | 5.2572 | 30 | 47.2141
2036.2 | 6.6985 | 5.3578 | 33.6142 | 29.8647 | 23.5965 | 3.0479 | 0.9017 | 5.1326 | 30 | 1.1069
2036.4 | 6.7073 | 5.3797 | 31.0251 | 29.3537 | 24.9251 | 2.7072 | 0.9017 | 2.7414 | 30 | 0
2036.6 | 6.716 | 5.3797 | 32.0812 | 30.001 | 29.1493 | 18.5866 | 0.9017 | 2.2564 | 30 | 0
2036.8 | 6.716 | 5.3797 | 32.2515 | 32.1153 | 32.4219 | 23.0514 | 0.9017 | 4.3312 | 30 | 23.9528
2037 | 6.6985 | 5.4454 | 31.979 | 39.2714 | 32.0471 | 14.3623 | 0.86764 | 5.2719 | 30 | 100
2037.2 | 6.6897 | 5.3797 | 33.0351 | 33.0351 | 27.8548 | 15.4524 | 0.86764 | 5.2807 | 30 | 34.6493
2037.4 | 6.6985 | 5.3578 | 33.2735 | 33.9549 | 31.3658 | 14.8392 | 0.9017 | 5.2161 | 30 | 45.2476
2037.6 | 6.7073 | 5.3578 | 33.2395 | 33.5461 | 30.5141 | 5.06 | 0.9017 | 5.2602 | 30 | 40.8444
2037.8 | 6.6985 | 5.3797 | 32.1493 | 30.4119 | 27.0031 | 2.7754 | 0.9017 | 2.1406 | 30 | 5.544
2038 | 6.6985 | 5.3797 | 31.6383 | 30.8548 | 28.6724 | 12.5887 | 0.86764 | 5.1048 | 30 | 10.5847
2038.2 | 6.7073 | 5.3797 | 32.0471 | 31.0933 | 27.1053 | 11.9755 | 0.86764 | 4.0176 | 30 | 13.3364
2038.4 | 6.716 | 5.3797 | 32.1153 | 31.6043 | 30.5823 | 12.759 | 0.93577 | 4.5085 | 30 | 19.1881
2038.6 | 6.7073 | 5.3797 | 32.2515 | 31.0251 | 29.2856 | 10.681 | 0.9017 | 5.2322 | 30 | 12.7204
2038.8 | 6.7073 | 5.3797 | 32.2175 | 29.2515 | 24.9932 | 4.0358 | 0.9017 | 5.0506 | 30 | 0
2039 | 6.7073 | 5.4454 | 31.9449 | 31.2977 | 30.5823 | 4.9918 | 0.9017 | 5.2938 | 30 | 14.6798
2039.2 | 6.716 | 5.4673 | 32.0131 | 31.6724 | 30.7185 | 17.6327 | 0.86764 | 3.3377 | 30 | 18.9999
2039.4 | 6.7073 | 5.4454 | 33.2395 | 33.1032 | 34.3296 | 23.8349 | 0.9017 | 5.1517 | 30 | 35.307
2039.6 | 6.6809 | 5.3797 | 33.0351 | 33.7164 | 27.4801 | 12.0096 | 0.9017 | 5.1634 | 30 | 42.4318
2039.8 | 6.6633 | 5.3797 | 33.7505 | 34.1593 | 30.7526 | 8.0578 | 0.9017 | 5.1648 | 30 | 47.6666
2040 | 6.6897 | 5.3797 | 34.1252 | 33.4098 | 30.8207 | 10.5106 | 0.86764 | 5.0008 | 30 | 39.4148
2040.2 | 6.7073 | 5.3797 | 33.7164 | 32.9669 | 30.1373 | 9.7952 | 0.9017 | 4.7575 | 30 | 34.597
2040.4 | 6.6985 | 5.3797 | 33.1713 | 32.1153 | 29.8307 | 3.6952 | 0.9017 | 5.0799 | 30 | 25.1189
2040.6 | 6.6897 | 5.3797 | 32.5581 | 32.1153 | 27.6845 | 2.8776 | 0.9017 | 2.7487 | 30 | 25.2427
2040.8 | 6.6369 | 5.3797 | 32.5922 | 32.2856 | 30.2757 | 12.6228 | 0.86764 | 3.2894 | 30 | 27.2937
2041 | 6.6809 | 5.3797 | 32.3537 | 32.1493 | 30.0351 | 13.9876 | 0.86764 | 3.9048 | 30 | 25.8831
2041.2 | 6.7073 | 5.3797 | 32.5922 | 32.7285 | 30.446 | 11.4645 | 0.9017 | 5.1385 | 30 | 32.5679
2041.4 | 6.6897 | 5.4454 | 32.6944 | 33.4098 | 29.9329 | 9.1139 | 0.9017 | 5.2322 | 30 | 40.4475
2041.6 | 6.6985 | 5.3797 | 32.7966 | 31.6724 | 29.49 | 2.7754 | 0.9017 | 5.1458 | 30 | 20.9599
2041.8 | 6.7073 | 5.3578 | 32.6603 | 30.2416 | 31.3658 | 3.4567 | 0.9017 | 2.6257 | 30 | 4.8476
2042 | 6.7248 | 5.3797 | 32.2515 | 30.0351 | 30.3438 | 15.5206 | 0.9017 | 5.2015 | 30 | 2.5219
2042.2 | 6.716 | 5.3578 | 32.3878 | 32.2856 | 30.4119 | 4.6171 | 0.9017 | 3.2762 | 30 | 28.0201
2042.4 | 6.7073 | 5.3797 | 32.0471 | 32.2856 | 31.8427 | 14.4986 | 0.9017 | 4.8029 | 30 | 28.1512
2042.6 | 6.6985 | 5.3797 | 33.2735 | 33.8186 | 30.3779 | 14.3623 | 0.86764 | 5.2015 | 30 | 45.651
2042.8 | 6.6897 | 5.3578 | 34.2955 | 35.045 | 31.0933 | 6.6611 | 0.9017 | 5.1355 | 30 | 59.7661
2043 | 6.6897 | 5.3797 | 33.2395 | 30.7185 | 26.4581 | 5.8776 | 0.86764 | 5.2689 | 30 | 11.0441
2043.2 | 6.6985 | 5.3797 | 32.0131 | 32.5581 | 28.9449 | 3.2864 | 0.93577 | 5.0052 | 30 | 31.9265
2043.4 | 6.7073 | 5.3797 | 32.5581 | 31.2636 | 31.9109 | 13.7832 | 0.9017 | 5.0887 | 30 | 17.414
2043.6 | 6.716 | 5.3797 | 32.49 | 33.2735 | 31.2636 | 13.6469 | 0.9017 | 4.9012 | 30 | 40.2524
2043.8 | 6.6985 | 5.3797 | 33.1713 | 33.0691 | 31.0592 | 9.7271 | 0.9017 | 4.9964 | 30 | 38.1256
2044 | 6.6985 | 5.3797 | 33.1373 | 32.9329 | 30.957 | 9.9656 | 0.86764 | 5.2645 | 30 | 36.7596
2044.2 | 6.6897 | 5.3797 | 33.1373 | 31.8427 | 28.2295 | 8.126 | 0.9017 | 4.7912 | 30 | 24.583
2044.4 | 6.7073 | 5.3578 | 33.0691 | 32.1834 | 31.0592 | 8.9776 | 0.9017 | 4.148 | 30 | 28.5463
2044.6 | 6.7073 | 5.3797 | 32.7625 | 31.3999 | 30.5141 | 11.8733 | 0.9017 | 4.8615 | 30 | 19.7961
2044.8 | 6.7073 | 5.3578 | 32.6603 | 32.5922 | 31.3658 | 11.4645 | 0.9017 | 5.1575 | 30 | 33.3852
2045 | 6.7073 | 5.3578 | 32.3878 | 32.2515 | 29.4559 | 12.3502 | 0.86764 | 5.2132 | 30 | 29.6767
2045.2 | 6.7073 | 5.3578 | 32.7285 | 33.9208 | 28.1273 | 3.9677 | 0.9017 | 5.1458 | 30 | 48.7173
2045.4 | 6.7073 | 5.3797 | 32.3537 | 31.3999 | 29.3537 | 2.5028 | 0.86764 | 5.1312 | 30 | 20.385
2045.6 | 6.7248 | 5.3797 | 31.6724 | 28.5361 | 26.3218 | 5.3666 | 0.93577 | 2.7985 | 30 | 0
2045.8 | 6.7336 | 5.3797 | 31.9449 | 29.6603 | 29.9669 | 17.3261 | 0.9017 | 4.3106 | 30 | 0
2046 | 6.716 | 5.4454 | 31.8768 | 31.7746 | 31.5702 | 11.6348 | 0.9017 | 4.5187 | 30 | 20.0944
2046.2 | 6.7073 | 5.4454 | 32.1153 | 32.0471 | 30.957 | 13.8854 | 0.86764 | 5.2498 | 30 | 23.2842
2046.4 | 6.6985 | 5.4454 | 32.2515 | 33.8527 | 29.4219 | 14.0216 | 0.9017 | 5.2029 | 30 | 43.8577
2046.6 | 6.6985 | 5.3797 | 32.7625 | 32.8307 | 30.2757 | 12.4524 | 0.9017 | 5.1443 | 30 | 32.5027
2046.8 | 6.6985 | 5.3797 | 32.7966 | 32.1493 | 29.9669 | 4.9237 | 0.86764 | 5.2337 | 30 | 24.948
2047 | 6.7073 | 5.3797 | 32.4219 | 32.1153 | 31.7746 | 5.8435 | 0.9017 | 5.2968 | 30 | 24.6866
2047.2 | 6.716 | 5.3578 | 31.3317 | 31.6383 | 31.3999 | 18.825 | 0.9017 | 3.1092 | 30 | 19.406
2047.4 | 6.716 | 5.3797 | 32.1153 | 31.979 | 29.6603 | 16.0316 | 0.9017 | 5.2675 | 30 | 23.3603
2047.6 | 6.7073 | 5.3797 | 32.3878 | 32.2175 | 28.7405 | 13.7832 | 0.9017 | 5.2176 | 30 | 26.1766
2047.8 | 6.6985 | 5.3797 | 32.3197 | 31.1614 | 25.6745 | 5.4006 | 0.9017 | 4.8924 | 30 | 14.3409
2048 | 6.6194 | 5.3797 | 32.5922 | 30.8207 | 29.3878 | 3.6611 | 0.86764 | 2.3575 | 30 | 10.5497
2048.2 | 6.716 | 5.4016 | 31.8087 | 32.1493 | 29.6263 | 25.0954 | 0.9017 | 3.7025 | 30 | 25.6481
2048.4 | 6.716 | 5.3797 | 33.2735 | 33.2395 | 35.9307 | 22.5063 | 0.86764 | 4.6623 | 30 | 38.1235
2048.6 | 6.6809 | 5.3797 | 33.6142 | 33.7845 | 29.6944 | 13.5447 | 0.86764 | 5.2073 | 30 | 44.4853
2048.8 | 6.6545 | 5.3578 | 33.7845 | 34.6703 | 30.8207 | 9.8634 | 0.86764 | 5.2572 | 30 | 54.739
2049 | 6.6897 | 5.3578 | 32.8988 | 30.3438 | 23.5283 | 12.9315 | 0.9017 | 5.2528 | 30 | 5.9952
2049.2 | 6.7073 | 5.3797 | 32.7966 | 33.9549 | 30.446 | 7.9556 | 0.9017 | 5.1692 | 30 | 46.9248
2049.4 | 6.6985 | 5.3578 | 31.8768 | 29.3537 | 29.2175 | 5.1622 | 0.93577 | 3.7744 | 30 | 0
2049.6 | 6.7073 | 5.3797 | 32.2515 | 32.6603 | 32.1153 | 16.6448 | 0.86764 | 5.0608 | 30 | 30.1202
2049.8 | 6.7073 | 5.3797 | 33.0691 | 33.1373 | 30.2054 | 5.2644 | 0.9017 | 4.9495 | 30 | 35.6775
2050 | 6.7073 | 5.4454 | 32.2175 | 31.9449 | 28.8427 | 12.1799 | 0.9017 | 4.0762 | 30 | 22.3521
2050.2 | 6.716 | 5.4454 | 32.0812 | 31.2636 | 31.1273 | 9.3864 | 0.9017 | 5.1868 | 30 | 14.7451
2050.4 | 6.7073 | 5.4454 | 32.0812 | 31.0592 | 30.2757 | 6.2864 | 0.9017 | 5.2249 | 30 | 12.5031
2050.6 | 6.6985 | 5.3797 | 31.979 | 28.7746 | 26.4921 | 2.2644 | 0.9017 | 2.6784 | 30 | 0
2050.8 | 6.7073 | 5.4454 | 31.3658 | 30.8889 | 27.5482 | 21.6206 | 0.9017 | 4.3268 | 30 | 10.0344
2051 | 6.7248 | 5.4454 | 32.1834 | 33.7164 | 33.3757 | 22.9833 | 0.86764 | 3.4081 | 30 | 42.1183
2051.2 | 6.7073 | 5.4454 | 32.8307 | 32.9329 | 32.1153 | 16.4063 | 0.9017 | 5.2836 | 30 | 33.459
2051.4 | 6.6809 | 5.3578 | 33.6823 | 33.4098 | 31.5021 | 13.17 | 0.9017 | 5.1473 | 30 | 39.0311
2051.6 | 6.6809 | 5.3578 | 33.9549 | 33.6142 | 31.6383 | 15.1458 | 0.86764 | 5.2366 | 30 | 41.5454
2051.8 | 6.6897 | 5.3797 | 34.4999 | 34.3977 | 31.8427 | 8.637 | 0.9017 | 5.2719 | 30 | 50.6292
2052 | 6.6985 | 5.3578 | 32.3878 | 29.4219 | 23.9712 | 2.2984 | 0.86764 | 5.1824 | 30 | 0
2052.2 | 6.6897 | 5.3578 | 31.3658 | 31.8427 | 25.5042 | 12.2821 | 0.9017 | 1.9312 | 30 | 20.8594
2052.4 | 6.716 | 5.3797 | 32.2515 | 32.5922 | 30.3097 | 19.9833 | 0.86764 | 5.0286 | 30 | 29.4556
2052.6 | 6.7248 | 5.3797 | 31.9449 | 32.5922 | 30.5482 | 15.0096 | 0.86764 | 5.1487 | 30 | 29.6096
2052.8 | 6.6985 | 5.3797 | 32.3197 | 30.957 | 26.3218 | 1.6171 | 0.9017 | 5.178 | 30 | 11.2331
2053 | 6.7073 | 5.3797 | 31.6383 | 28.5702 | 26.5262 | 10.4425 | 0.86764 | 2.6345 | 30 | 0
2053.2 | 6.7336 | 5.3797 | 31.9449 | 31.2977 | 31.0592 | 16.9173 | 0.9017 | 4.5861 | 30 | 14.6599
2053.4 | 6.7248 | 5.3797 | 31.979 | 31.8087 | 30.5482 | 16.0316 | 0.9017 | 5.2366 | 30 | 20.5237
2053.6 | 6.6985 | 5.3797 | 32.2175 | 31.6724 | 27.446 | 4.2083 | 0.86764 | 5.2498 | 30 | 19.0858
2053.8 | 6.6897 | 5.3797 | 31.5702 | 31.1614 | 26.6965 | 2.6391 | 0.86764 | 5.2777 | 30 | 13.3936
2054 | 6.716 | 5.4235 | 31.5702 | 31.3999 | 29.0812 | 5.3325 | 0.9017 | 5.1546 | 30 | 16.1621
2054.2 | 6.7336 | 5.4454 | 30.7867 | 30.5823 | 24.0393 | 11.703 | 0.9017 | 2.9025 | 30 | 6.9804
2054.4 | 6.7336 | 5.4235 | 31.6724 | 32.8307 | 32.2515 | 22.0635 | 0.9017 | 2.0938 | 30 | 32.4867
2054.6 | 6.7073 | 5.4454 | 32.5241 | 32.8307 | 31.0933 | 11.9074 | 0.9017 | 3.5224 | 30 | 32.6499
2054.8 | 6.6897 | 5.4454 | 32.7285 | 32.1493 | 29.5241 | 12.1799 | 0.86764 | 3.7406 | 30 | 25.0966
2055 | 6.6897 | 5.3797 | 32.8988 | 33.3076 | 29.7966 | 14.737 | 0.9017 | 5.1414 | 30 | 38.3423
2055.2 | 6.7073 | 5.3797 | 33.3076 | 32.49 | 31.0933 | 13.5447 | 0.86764 | 3.8169 | 30 | 29.2789
2055.4 | 6.6985 | 5.3797 | 32.6944 | 32.0812 | 30.3779 | 11.0216 | 0.9017 | 5.2924 | 30 | 24.7853
2055.6 | 6.6985 | 5.3797 | 32.3197 | 30.8889 | 26.8669 | 5.5028 | 0.9017 | 5.1795 | 30 | 11.3989
2055.8 | 6.7073 | 5.3578 | 31.979 | 31.0251 | 30.1713 | 11.3964 | 0.9017 | 3.6381 | 30 | 12.9936
2056 | 6.7248 | 5.4235 | 31.6383 | 30.7185 | 28.979 | 20.324 | 0.9017 | 5.1604 | 30 | 9.5798
2056.2 | 6.716 | 5.4454 | 31.8427 | 31.6043 | 29.2856 | 16.5426 | 0.9017 | 5.1209 | 30 | 19.6556
2056.4 | 6.6985 | 5.3797 | 32.1153 | 36.6461 | 31.3999 | 14.6008 | 0.9017 | 5.1546 | 30 | 76.8701
2056.6 | 6.6985 | 5.3797 | 32.9329 | 32.7966 | 30.3438 | 15.5887 | 0.9017 | 5.1546 | 30 | 33.6412
2056.8 | 6.6897 | 5.3797 | 33.8527 | 33.2395 | 31.5021 | 6.3886 | 0.9017 | 5.2763 | 30 | 38.8249
2057 | 6.7073 | 5.3797 | 31.1955 | 28.468 | 24.1756 | 2.571 | 0.86764 | 5.1619 | 30 | 0
2057.2 | 6.716 | 5.3578 | 32.1153 | 31.979 | 29.4219 | 2.571 | 0.9017 | 2.4439 | 30 | 22.3757
2057.4 | 6.7248 | 5.3797 | 32.1153 | 31.7065 | 31.6383 | 19.4042 | 0.86764 | 5.118 | 30 | 19.4033
2057.6 | 6.7248 | 5.4235 | 32.4219 | 32.2515 | 30.001 | 8.8414 | 0.86764 | 5.2044 | 30 | 25.679
2057.8 | 6.7073 | 5.4454 | 31.6724 | 29.7966 | 24.9591 | 7.9216 | 0.9017 | 3.4872 | 30 | 0
2058 | 6.716 | 5.4454 | 31.7065 | 32.1834 | 30.6845 | 16.5085 | 0.9017 | 4.8674 | 30 | 24.7302
2058.2 | 6.716 | 5.4454 | 31.979 | 32.2175 | 31.3317 | 6.0479 | 0.9017 | 5.1897 | 30 | 25.242
2058.4 | 6.7073 | 5.4454 | 31.4339 | 28.6043 | 25.4361 | 11.8052 | 0.86764 | 4.4439 | 30 | 0
2058.6 | 6.6985 | 5.4454 | 31.7746 | 31.6043 | 29.49 | 15.5206 | 0.9017 | 5.2381 | 30 | 18.1342
2058.8 | 6.7073 | 5.4454 | 32.3197 | 31.6724 | 29.8307 | 5.6732 | 0.86764 | 5.1443 | 30 | 19
2059 | 6.6985 | 5.4235 | 30.9229 | 30.0691 | 26.2196 | 9.6249 | 0.9017 | 2.2402 | 30 | 0.93307
2059.2 | 6.6985 | 5.3797 | 31.9109 | 31.6724 | 29.6944 | 21.1416 | 0.9017 | 5.2132 | 30 | 19.1009
2059.4 | 6.6985 | 5.4454 | 33.2735 | 33.1373 | 32.9669 | 8.671 | 0.9017 | 4.8807 | 30 | 35.7939
2059.6 | 6.6897 | 5.3797 | 32.3197 | 31.2295 | 25.5383 | 4.1402 | 0.86764 | 4.3502 | 30 | 14.3624
2059.8 | 6.6985 | 5.3797 | 32.0131 | 31.5702 | 26.3218 | 16.0316 | 0.9017 | 2.3238 | 30 | 18.2923
2060 | 6.7073 | 5.3797 | 32.3878 | 33.2054 | 34.1252 | 19.847 | 0.9017 | 4.8161 | 30 | 36.9098
2060.2 | 6.6985 | 5.3797 | 33.1713 | 32.8988 | 32.3537 | 10.2381 | 0.9017 | 4.1554 | 30 | 33.6203
2060.4 | 6.6721 | 5.3797 | 33.5461 | 32.6944 | 30.1373 | 5.094 | 0.9017 | 5.2059 | 30 | 31.4727
2060.6 | 6.6897 | 5.3797 | 31.979 | 30.6163 | 26.424 | 4.072 | 0.86764 | 5.2645 | 30 | 8.0864
2060.8 | 6.716 | 5.3797 | 32.49 | 30.7867 | 26.5262 | 3.0479 | 0.86764 | 5.1868 | 30 | 10.0521
2061 | 6.7248 | 5.3797 | 32.0131 | 32.1834 | 29.4559 | 12.0096 | 0.9017 | 5.0184 | 30 | 25.9208
2061.2 | 6.716 | 5.4235 | 31.7065 | 32.0812 | 30.8548 | 17.3261 | 0.9017 | 5.1297 | 30 | 24.8895
2061.4 | 6.6985 | 5.4454 | 32.5922 | 31.468 | 30.6163 | 11.9074 | 0.86764 | 5.2675 | 30 | 18.0632
2061.6 | 6.6985 | 5.4454 | 32.49 | 32.2856 | 29.1493 | 11.4645 | 0.86764 | 3.1751 | 30 | 27.4113
2061.8 | 6.6985 | 5.4454 | 32.5581 | 32.6603 | 30.1032 | 10.2381 | 0.9017 | 5.1751 | 30 | 31.7891
2062 | 6.7073 | 5.3797 | 32.4219 | 30.9911 | 27.6845 | 4.1402 | 0.9017 | 5.2396 | 30 | 13.0317
2062.2 | 6.7073 | 5.3797 | 32.3537 | 32.1834 | 28.6043 | 10.8854 | 0.9017 | 3.5868 | 30 | 26.597
2062.4 | 6.716 | 5.3797 | 32.1834 | 32.0471 | 32.3197 | 17.0876 | 0.9017 | 5.1619 | 30 | 25.181
2062.6 | 6.7073 | 5.3797 | 32.5922 | 32.3537 | 25.8789 | 3.7974 | 0.9017 | 5.2059 | 30 | 28.7718
2062.8 | 6.7073 | 5.3797 | 32.1153 | 32.0812 | 27.4119 | 11.1238 | 0.86764 | 5.0081 | 30 | 25.8207
2063 | 6.716 | 5.4235 | 32.1153 | 31.2977 | 29.5922 | 15.2821 | 0.93577 | 5.1297 | 30 | 17.0647
2063.2 | 6.716 | 5.3797 | 32.0812 | 30.1373 | 27.6163 | 11.5667 | 0.86764 | 5.1692 | 30 | 3.9938
2063.4 | 6.6985 | 5.4454 | 32.3537 | 32.0812 | 30.5823 | 14.0557 | 0.9017 | 5.1341 | 30 | 26.0245
2063.6 | 6.6985 | 5.3797 | 32.2175 | 32.0812 | 30.0351 | 2.8435 | 0.9017 | 4.7956 | 30 | 26.1511
2063.8 | 6.7073 | 5.3797 | 31.6383 | 30.957 | 27.1394 | 10.3062 | 0.86764 | 5.2454 | 30 | 13.5313
2064 | 6.716 | 5.3797 | 32.2515 | 31.9109 | 31.2636 | 15.759 | 0.86764 | 5.0477 | 30 | 24.3935
2064.2 | 6.716 | 5.3797 | 32.1493 | 32.0131 | 29.3197 | 12.725 | 0.93577 | 4.8337 | 30 | 25.662
2064.4 | 6.6985 | 5.4454 | 32.3878 | 31.6383 | 28.3317 | 6.1842 | 0.9017 | 5.2396 | 30 | 21.5344
2064.6 | 6.6985 | 5.3797 | 32.3537 | 28.8087 | 26.5262 | 9.4886 | 0.9017 | 5.2059 | 30 | 0
2064.8 | 6.716 | 5.3578 | 32.0131 | 31.979 | 30.7185 | 17.3602 | 0.9017 | 5.1224 | 30 | 22.3855
2065 | 6.7073 | 5.3797 | 32.0471 | 31.0933 | 27.2757 | 16.1678 | 0.9017 | 4.2154 | 30 | 12.4662
2065.2 | 6.7073 | 5.3797 | 32.2515 | 31.979 | 32.0471 | 17.9052 | 0.9017 | 4.5114 | 30 | 22.5649
2065.4 | 6.6985 | 5.3797 | 33.512 | 33.8867 | 32.2175 | 13.7491 | 0.9017 | 5.1941 | 30 | 44.2913
2065.6 | 6.6897 | 5.3797 | 33.4098 | 33.5461 | 30.957 | 4.0358 | 0.86764 | 5.115 | 30 | 40.655
2065.8 | 6.6985 | 5.3797 | 31.3317 | 30.4119 | 30.7185 | 10.7832 | 0.9017 | 5.1561 | 30 | 5.3551
2066 | 6.7073 | 5.3797 | 32.8647 | 34.1933 | 32.6603 | 1.6171 | 0.9017 | 5.2689 | 30 | 48.2177
2066.2 | 6.6985 | 5.3797 | 31.6043 | 29.8307 | 28.1955 | 5.1622 | 0.9017 | 2.041 | 30 | 0
2066.4 | 6.716 | 5.3797 | 32.2515 | 32.0471 | 31.8768 | 21.2438 | 0.86764 | 4.2843 | 30 | 23.1871
2066.6 | 6.716 | 5.3578 | 32.9669 | 32.8647 | 31.979 | 17.7349 | 0.9017 | 4.8454 | 30 | 32.569
2066.8 | 6.6985 | 5.3578 | 33.3076 | 34.7725 | 30.4119 | 10.7491 | 0.9017 | 4.9231 | 30 | 54.3587
2067 | 6.6897 | 5.3578 | 33.7505 | 32.7966 | 28.7405 | 8.9776 | 0.9017 | 5.1531 | 30 | 32.2387
2067.2 | 6.6985 | 5.3797 | 32.9329 | 30.7867 | 27.9229 | 5.0259 | 0.9017 | 5.1429 | 30 | 9.6292
2067.4 | 6.716 | 5.3797 | 32.3197 | 32.2175 | 30.3779 | 11.6008 | 0.86764 | 4.7106 | 30 | 25.8843
2067.6 | 6.7336 | 5.3797 | 32.4219 | 32.2175 | 30.2054 | 9.7271 | 0.9017 | 5.2997 | 30 | 26.0128
2067.8 | 6.716 | 5.4016 | 31.9109 | 31.7405 | 26.1515 | 13.2381 | 0.86764 | 1.7318 | 30 | 20.7387
2068 | 6.716 | 5.4454 | 32.0131 | 31.2977 | 30.001 | 17.8712 | 0.9017 | 1.6483 | 30 | 15.8219
2068.2 | 6.716 | 5.4454 | 32.8307 | 33.1032 | 31.7405 | 13.715 | 0.9017 | 5.0066 | 30 | 36.3532
2068.4 | 6.6985 | 5.3797 | 33.4098 | 33.5461 | 33.0691 | 12.9315 | 0.9017 | 4.9935 | 30 | 41.5483
2068.6 | 6.6985 | 5.3797 | 33.1032 | 33.9549 | 32.0131 | 13.3062 | 0.9017 | 5.1956 | 30 | 46.3862
2068.8 | 6.6985 | 5.3797 | 33.7505 | 33.4098 | 29.5581 | 3.9677 | 0.86764 | 5.178 | 30 | 40.4393
2069 | 6.6897 | 5.3578 | 31.2636 | 29.6944 | 27.4119 | 4.9918 | 0.9017 | 5.1868 | 30 | 0
2069.2 | 6.716 | 5.3797 | 32.0812 | 33.3076 | 33.9889 | 14.2601 | 0.9017 | 4.1891 | 30 | 37.4621
2069.4 | 6.7248 | 5.3797 | 32.5581 | 32.7966 | 30.3779 | 17.803 | 0.9017 | 5.2117 | 30 | 31.869
2069.6 | 6.716 | 5.3797 | 32.6603 | 32.5241 | 28.6383 | 3.6611 | 0.93577 | 5.1458 | 30 | 28.9397
2069.8 | 6.6985 | 5.3578 | 31.7746 | 30.6163 | 24.7547 | 1.4468 | 0.9017 | 4.3429 | 30 | 7.4742
2070 | 6.716 | 5.3797 | 32.3537 | 31.1955 | 30.7867 | 14.703 | 0.9017 | 3.5268 | 30 | 14.0704
2070.2 | 6.7336 | 5.4454 | 31.979 | 31.8087 | 30.5482 | 13.2722 | 0.86764 | 4.4352 | 30 | 21.0871
2070.4 | 6.716 | 5.4454 | 31.9109 | 31.5361 | 25.6745 | 12.2821 | 0.86764 | 5.2894 | 30 | 18.1039
2070.6 | 6.6985 | 5.4454 | 32.2175 | 31.7065 | 29.1493 | 3.7974 | 0.86764 | 5.1692 | 30 | 20.1235
2070.8 | 6.7073 | 5.4454 | 31.9449 | 31.6043 | 28.1614 | 4.2083 | 0.9017 | 4.7136 | 30 | 19.0636
2071 | 6.7248 | 5.4454 | 31.5021 | 31.5361 | 33.3417 | 20.0174 | 0.93577 | 3.1004 | 30 | 18.3856
2071.2 | 6.7248 | 5.4454 | 32.5581 | 32.3878 | 31.9449 | 18.4503 | 0.9017 | 2.8762 | 30 | 28.1232
2071.4 | 6.6897 | 5.4454 | 32.9669 | 32.8307 | 29.6944 | 9.7612 | 0.9017 | 5.1473 | 30 | 33.2787
2071.6 | 6.6809 | 5.3797 | 32.7966 | 31.8427 | 28.2295 | 4.9918 | 0.9017 | 5.288 | 30 | 22.2505
2071.8 | 6.6985 | 5.3578 | 31.8427 | 28.1273 | 23.7668 | 9.4205 | 0.86764 | 5.2675 | 30 | 0
2072 | 6.716 | 5.3797 | 31.9449 | 32.1834 | 30.3097 | 14.7711 | 0.9017 | 5.2719 | 30 | 24.6815
2072.2 | 6.716 | 5.4454 | 31.9109 | 31.7065 | 27.7867 | 4.2764 | 0.9017 | 4.7663 | 30 | 19.4049
2072.4 | 6.7073 | 5.4454 | 31.1955 | 30.7185 | 28.7065 | 2.7754 | 0.9017 | 3.3333 | 30 | 8.3115
2072.6 | 6.7248 | 5.4454 | 31.2295 | 31.8768 | 26.935 | 23.6987 | 0.86764 | 3.0374 | 30 | 21.4751
2072.8 | 6.7248 | 5.4454 | 32.8307 | 33.7164 | 33.4439 | 21.346 | 0.9017 | 5.2498 | 30 | 42.423
2073 | 6.6897 | 5.4454 | 33.2395 | 32.7285 | 29.7285 | 11.6689 | 0.9017 | 2.3473 | 30 | 31.448
2073.2 | 6.6809 | 5.4454 | 33.3757 | 32.9669 | 30.001 | 13.1359 | 0.9017 | 5.1839 | 30 | 34.306
2073.4 | 6.6897 | 5.3797 | 33.6483 | 33.3076 | 31.3317 | 13.1018 | 0.9017 | 5.1443 | 30 | 38.3392
2073.6 | 6.6985 | 5.3797 | 33.2054 | 32.8307 | 29.8307 | 5.6391 | 0.86764 | 5.2572 | 30 | 33.1259
2073.8 | 6.6985 | 5.3797 | 30.5141 | 28.2636 | 25.9811 | 2.8776 | 0.9017 | 4.2931 | 30 | 0
2074 | 6.7073 | 5.3578 | 31.979 | 31.468 | 31.3999 | 13.7491 | 0.86764 | 4.3355 | 30 | 16.5806
2074.2 | 6.7336 | 5.3797 | 31.9449 | 32.1153 | 30.1032 | 9.2161 | 0.86764 | 5.1399 | 30 | 23.998
2074.4 | 6.716 | 5.3797 | 31.1955 | 29.3878 | 24.891 | 14.3623 | 0.93577 | 3.6029 | 30 | 0
2074.6 | 6.7248 | 5.4454 | 30.9911 | 30.5482 | 27.446 | 18.7228 | 0.86764 | 4.8968 | 30 | 6.1929
2074.8 | 6.7248 | 5.4454 | 31.979 | 32.7285 | 32.7966 | 19.6426 | 0.9017 | 5.2337 | 30 | 30.9248
2075 | 6.6985 | 5.4454 | 32.4219 | 33.2395 | 34.6703 | 15.0096 | 0.9017 | 5.2088 | 30 | 36.8721
2075.2 | 6.6897 | 5.4454 | 33.1032 | 33.1373 | 30.9229 | 14.3623 | 0.9017 | 5.2322 | 30 | 35.9019
2075.4 | 6.6897 | 5.3797 | 34.2274 | 33.4779 | 30.5482 | 13.6469 | 0.9017 | 5.1722 | 30 | 39.9432
2075.6 | 6.7073 | 5.3797 | 33.9208 | 31.8768 | 26.5603 | 6.8314 | 0.9017 | 5.1692 | 30 | 22.0055
2075.8 | 6.6985 | 5.3797 | 30.2416 | 28.1614 | 24.6866 | 12.4184 | 0.86764 | 2.7048 | 30 | 0
2076 | 6.716 | 5.3797 | 32.0131 | 34.9087 | 34.9769 | 17.6327 | 0.86764 | 5.1033 | 30 | 55.5577
2076.2 | 6.7248 | 5.4235 | 32.0471 | 33.9208 | 31.9449 | 8.3644 | 0.9017 | 5.2073 | 30 | 44.6512
2076.4 | 6.7073 | 5.3578 | 32.0471 | 31.3999 | 23.0855 | 7.9556 | 0.86764 | 4.8615 | 30 | 16.318
2076.6 | 6.7248 | 5.4235 | 31.6383 | 32.0471 | 31.7405 | 17.3942 | 0.86764 | 4.1524 | 30 | 23.732
2076.8 | 6.7248 | 5.4454 | 31.6043 | 31.6724 | 31.6043 | 13.4766 | 0.9017 | 5.2704 | 30 | 19.6053
2077 | 6.7073 | 5.4454 | 31.4339 | 28.5361 | 27.3438 | 4.1061 | 0.9017 | 5.1546 | 30 | 0
2077.2 | 6.716 | 5.4454 | 31.1273 | 29.4559 | 27.8889 | 3.6952 | 0.9017 | 5.1883 | 30 | 0
2077.4 | 6.716 | 5.4454 | 31.2977 | 30.5141 | 26.9009 | 31.7065 | 0.9017 | 3.1824 | 30 | 5.8089
2077.6 | 6.7336 | 5.4454 | 31.6724 | 34.4659 | 36.6461 | 27.446 | 0.9017 | 5.3026 | 30 | 50.6078
2077.8 | 6.6897 | 5.4454 | 32.3878 | 33.1713 | 30.6163 | 16.747 | 0.9017 | 5.178 | 30 | 36.2008
2078 | 6.6633 | 5.4454 | 33.0351 | 33.3076 | 28.468 | 8.7392 | 0.86764 | 5.2572 | 30 | 37.9284
2078.2 | 6.6897 | 5.3797 | 33.512 | 33.4439 | 30.3097 | 12.7952 | 0.9017 | 5.2821 | 30 | 39.6638
2078.4 | 6.7073 | 5.3797 | 34.3296 | 34.1252 | 32.6263 | 13.2381 | 0.9017 | 4.7048 | 30 | 47.5844
2078.6 | 6.6985 | 5.3797 | 33.8186 | 32.7625 | 30.8207 | 11.1579 | 0.9017 | 5.2851 | 30 | 32.3838
2078.8 | 6.6897 | 5.3797 | 33.1373 | 31.2636 | 28.9449 | 4.6171 | 0.93577 | 5.1429 | 30 | 15.5625
2079 | 6.6985 | 5.3797 | 32.6263 | 32.0471 | 26.4921 | 10.0337 | 0.86764 | 3.285 | 30 | 24.5124
2079.2 | 6.7248 | 5.3797 | 32.3197 | 32.49 | 31.2977 | 15.3502 | 0.9017 | 5.2616 | 30 | 29.6482
2079.4 | 6.7336 | 5.3797 | 32.2515 | 32.8988 | 30.446 | 6.4226 | 0.9017 | 5.1385 | 30 | 34.4238
2079.6 | 6.716 | 5.3797 | 32.1493 | 29.9329 | 24.3119 | 2.6732 | 0.9017 | 2.3971 | 30 | 0.99086
2079.8 | 6.716 | 5.4235 | 31.7746 | 31.9109 | 28.6724 | 13.2722 | 0.9017 | 4.5451 | 30 | 23.3956
2080 | 6.716 | 5.4454 | 31.7405 | 31.2295 | 31.8087 | 18.9954 | 0.9017 | 4.4117 | 30 | 15.7876
2080.2 | 6.716 | 5.4454 | 31.9109 | 31.7405 | 30.2416 | 14.3282 | 0.9017 | 4.8982 | 30 | 21.6479
2080.4 | 6.6985 | 5.4454 | 32.7285 | 32.5241 | 30.6163 | 14.0216 | 0.86764 | 5.2631 | 30 | 30.6254
2080.6 | 6.6897 | 5.3797 | 33.2054 | 33.1373 | 30.4119 | 5.0259 | 0.9017 | 5.2293 | 30 | 37.7202
2080.8 | 6.6985 | 5.3578 | 31.5361 | 31.2636 | 25.4361 | 2.5369 | 0.86764 | 5.1414 | 30 | 16.6741
2081 | 6.716 | 5.3797 | 32.1493 | 33.0351 | 27.6504 | 2.7413 | 0.9017 | 5.2616 | 30 | 36.8162
2081.2 | 6.7336 | 5.3797 | 31.9109 | 31.7746 | 27.7867 | 4.0358 | 0.9017 | 2.8146 | 30 | 22.7122
2081.4 | 6.7248 | 5.3797 | 31.6724 | 32.6263 | 32.3197 | 15.9975 | 0.9017 | 4.8103 | 30 | 32.4636
2081.6 | 6.7073 | 5.3797 | 32.0131 | 31.9109 | 31.5361 | 11.1238 | 0.9017 | 5.0784 | 30 | 24.511
2081.8 | 6.6897 | 5.3797 | 32.0471 | 31.8427 | 28.7065 | 7.5128 | 0.9017 | 5.1077 | 30 | 23.8499
2082 | 6.6897 | 5.4454 | 32.1153 | 31.0592 | 28.3317 | 8.16 | 0.86764 | 5.0857 | 30 | 15.0805
2082.2 | 6.7073 | 5.4454 | 31.979 | 31.7746 | 30.9911 | 3.7974 | 0.9017 | 5.2602 | 30 | 23.2462
2082.4 | 6.7073 | 5.4454 | 31.7746 | 29.7285 | 26.6625 | 2.7072 | 0.9017 | 5.1956 | 30 | 0.16848
2082.6 | 6.7248 | 5.4454 | 31.5021 | 31.468 | 27.8548 | 16.8832 | 0.9017 | 4.9568 | 30 | 19.8598
2082.8 | 6.716 | 5.4454 | 32.49 | 32.9329 | 34.7384 | 22.7789 | 0.9017 | 5.0286 | 30 | 36.5403
2083 | 6.6633 | 5.4454 | 33.4098 | 32.7285 | 31.8087 | 12.0096 | 0.86764 | 5.1502 | 30 | 34.3947
2083.2 | 6.6809 | 5.3797 | 33.7505 | 33.5801 | 31.2977 | 10.204 | 0.9017 | 4.8483 | 30 | 44.2012
2083.4 | 6.6809 | 5.3797 | 34.1593 | 33.7164 | 30.5823 | 10.6469 | 0.86764 | 3.8784 | 30 | 45.9525
2083.6 | 6.6721 | 5.3797 | 33.8186 | 32.7625 | 30.5482 | 7.104 | 0.86764 | 3.6879 | 30 | 35.3615
2083.8 | 6.6369 | 5.3797 | 33.1032 | 31.979 | 30.4119 | 4.7874 | 0.9017 | 5.1634 | 30 | 26.645
2084 | 6.6369 | 5.3797 | 32.6603 | 30.7867 | 28.0592 | 2.2644 | 0.9017 | 5.2 | 30 | 13.2526
2084.2 | 6.6897 | 5.3797 | 32.6603 | 32.6944 | 29.1493 | 14.3623 | 0.9017 | 5.1165 | 30 | 34.9098
2084.4 | 6.7336 | 5.3578 | 32.3878 | 32.1834 | 30.3097 | 17.5646 | 0.9017 | 5.1517 | 30 | 29.2768
2084.6 | 6.6545 | 5.4235 | 32.4219 | 32.7966 | 29.2515 | 12.6568 | 0.86764 | 4.6975 | 30 | 36.3503
2084.8 | 6.6985 | 5.4454 | 32.5581 | 32.49 | 30.8889 | 8.7732 | 0.86764 | 5.2425 | 30 | 33.0389
2085 | 6.6985 | 5.4454 | 32.3537 | 31.979 | 30.6504 | 4.9918 | 0.86764 | 5.2528 | 30 | 27.3941
2085.2 | 6.716 | 5.4454 | 32.3537 | 28.9449 | 25.7767 | 2.1281 | 0.9017 | 4.2711 | 30 | 0
2085.4 | 6.7073 | 5.4016 | 32.0812 | 31.8427 | 30.8548 | 15.3843 | 0.86764 | 4.7736 | 30 | 20.8458
2085.6 | 6.716 | 5.4454 | 31.9449 | 31.8427 | 29.6603 | 16.0316 | 0.9017 | 4.8542 | 30 | 20.9536
2085.8 | 6.7073 | 5.4454 | 32.2175 | 32.0471 | 28.1614 | 13.4766 | 0.9017 | 5.1487 | 30 | 23.3749
2086 | 6.6897 | 5.4673 | 32.2175 | 31.1614 | 25.2657 | 4.583 | 0.9017 | 5.2483 | 30 | 13.4591
2086.2 | 6.6985 | 5.3797 | 31.979 | 31.0251 | 26.9691 | 3.0138 | 0.9017 | 5.2146 | 30 | 11.9826
2086.4 | 6.7248 | 5.3578 | 30.7867 | 31.0592 | 28.6383 | 18.9954 | 0.86764 | 5.2439 | 30 | 12.428
2086.6 | 6.7248 | 5.4454 | 32.9329 | 33.4439 | 34.8065 | 24.7547 | 0.9017 | 2.8513 | 30 | 39.5065
2086.8 | 6.6897 | 5.3578 | 33.8527 | 33.512 | 31.2977 | 12.4184 | 0.9017 | 5.1941 | 30 | 40.4769
2087 | 6.6809 | 5.3797 | 33.5461 | 32.9669 | 30.6163 | 11.3623 | 0.9017 | 3.3172 | 30 | 34.5101
2087.2 | 6.6985 | 5.3578 | 33.8186 | 34.3977 | 30.9911 | 11.2942 | 0.9017 | 4.6096 | 30 | 50.8862
2087.4 | 6.6985 | 5.3797 | 33.8186 | 32.6263 | 30.5141 | 8.7392 | 0.9017 | 5.2176 | 30 | 31.0721
2087.6 | 6.6985 | 5.3797 | 31.8768 | 32.1834 | 31.8768 | 4.0358 | 0.9017 | 5.1106 | 30 | 26.2071
2087.8 | 6.7073 | 5.3797 | 32.5581 | 31.5702 | 27.6504 | 5.605 | 0.86764 | 4.5788 | 30 | 19.3872
2088 | 6.716 | 5.3797 | 32.49 | 32.1834 | 31.8087 | 16.236 | 0.9017 | 3.8228 | 30 | 26.4246
2088.2 | 6.7248 | 5.4454 | 32.3537 | 32.1493 | 30.957 | 16.6788 | 0.86764 | 4.4527 | 30 | 26.1652
2088.4 | 6.7073 | 5.4235 | 32.6944 | 32.8307 | 29.5922 | 12.1458 | 0.9017 | 5.2616 | 30 | 34.0086
2088.6 | 6.6985 | 5.3797 | 32.6603 | 32.5922 | 29.8647 | 3.2182 | 0.9017 | 5.1355 | 30 | 31.471
2088.8 | 6.6985 | 5.3797 | 32.8647 | 29.1834 | 27.3779 | 2.5028 | 0.9017 | 5.2146 | 30 | 0
2089 | 6.716 | 5.3797 | 32.2175 | 31.9449 | 32.2515 | 3.9336 | 0.9017 | 5.2602 | 30 | 22.0105
2089.2 | 6.7424 | 5.3797 | 31.6724 | 30.7526 | 26.4921 | 19.2679 | 0.9017 | 3.0433 | 30 | 8.6153
2089.4 | 6.7336 | 5.4454 | 31.7405 | 31.6043 | 31.979 | 15.2821 | 0.86764 | 5.1663 | 30 | 18.3074
2089.6 | 6.7073 | 5.4454 | 31.8427 | 31.6724 | 29.6603 | 11.8733 | 0.9017 | 4.9715 | 30 | 19.1723
2089.8 | 6.6985 | 5.4454 | 32.3197 | 32.3878 | 31.3658 | 11.9074 | 0.9017 | 5.178 | 30 | 27.3739
2090 | 6.7073 | 5.3797 | 32.2856 | 30.3097 | 27.8889 | 4.5149 | 0.9017 | 5.1487 | 30 | 3.9711
2090.2 | 6.716 | 5.3578 | 31.1955 | 31.1955 | 26.424 | 10.4084 | 0.9017 | 5.1692 | 30 | 14.0229
2090.4 | 6.7248 | 5.3578 | 31.5361 | 31.3658 | 33.1713 | 20.0174 | 0.86764 | 5.1692 | 30 | 16.0222
2090.6 | 6.7073 | 5.4235 | 32.9669 | 33.0351 | 31.5361 | 16.5085 | 0.93577 | 5.1868 | 30 | 35.0118
2090.8 | 6.6897 | 5.3797 | 33.4439 | 33.5801 | 34.5681 | 14.226 | 0.9017 | 5.0931 | 30 | 41.3656
2091 | 6.6809 | 5.3578 | 33.9549 | 35.2494 | 31.1614 | 12.5546 | 0.86764 | 5.266 | 30 | 60.4841
2091.2 | 6.6897 | 5.3797 | 34.2955 | 32.4219 | 28.0251 | 5.5028 | 0.9017 | 5.1414 | 30 | 28.7542
2091.4 | 6.6985 | 5.3578 | 30.2416 | 29.3878 | 26.6284 | 2.7754 | 0.9017 | 4.381 | 30 | 0
2091.6 | 6.716 | 5.3578 | 32.2856 | 33.5461 | 33.7845 | 9.4546 | 0.86764 | 4.8586 | 30 | 40.1565
2091.8 | 6.7248 | 5.4016 | 32.1153 | 32.9669 | 32.9669 | 19.4382 | 0.9017 | 2.8659 | 30 | 33.7991
2092 | 6.7073 | 5.3578 | 32.2175 | 33.1373 | 29.0131 | 13.681 | 0.9017 | 4.7736 | 30 | 35.9016
2092.2 | 6.6897 | 5.3797 | 32.3878 | 33.512 | 30.1032 | 9.9315 | 0.86764 | 5.266 | 30 | 40.3288
2092.4 | 6.7073 | 5.4235 | 32.2856 | 32.0812 | 29.1493 | 3.3204 | 0.9017 | 5.1341 | 30 | 24.3228
2092.6 | 6.716 | 5.4454 | 31.6724 | 31.8087 | 28.5361 | 2.2984 | 0.93577 | 5.1414 | 30 | 21.3559
2092.8 | 6.7248 | 5.4454 | 31.2295 | 31.5021 | 28.9109 | 17.4283 | 0.9017 | 2.986 | 30 | 17.9877
2093 | 6.7248 | 5.4454 | 31.3999 | 31.2977 | 28.3658 | 12.9996 | 0.9017 | 5.1604 | 30 | 15.7587
2093.2 | 6.7073 | 5.4454 | 31.2295 | 31.2295 | 29.7966 | 5.4347 | 0.93577 | 5.1487 | 30 | 15.0627
2093.4 | 6.7073 | 5.4454 | 31.0251 | 26.7306 | 27.3438 | 4.0358 | 0.86764 | 5.0975 | 30 | 0
2093.6 | 6.7248 | 5.4454 | 30.2054 | 29.6603 | 25.1976 | 26.935 | 0.9017 | 4.9642 | 30 | 0
2093.8 | 6.7248 | 5.4454 | 32.3197 | 32.2515 | 33.6823 | 28.6043 | 0.9017 | 5.1473 | 30 | 25.4975
2094 | 6.6809 | 5.4454 | 32.9669 | 32.8307 | 31.6383 | 15.6568 | 0.86764 | 5.1707 | 30 | 32.1897
2094.2 | 6.6633 | 5.3797 | 33.1032 | 32.5241 | 30.446 | 14.7711 | 0.9017 | 4.6345 | 30 | 28.8795
2094.4 | 6.6809 | 5.3578 | 33.8186 | 33.6483 | 33.0691 | 19.0976 | 0.9017 | 5.2704 | 30 | 41.7627
2094.6 | 6.6985 | 5.3797 | 34.4999 | 33.9208 | 32.2856 | 20.324 | 0.86764 | 5.266 | 30 | 45.0605
2094.8 | 6.6897 | 5.3797 | 34.534 | 33.3757 | 29.7966 | 15.9294 | 0.9017 | 5.2483 | 30 | 39.1148
2095 | 6.6809 | 5.3797 | 34.4659 | 32.8647 | 29.0131 | 13.17 | 0.93577 | 5.1634 | 30 | 33.5213
2095.2 | 6.6897 | 5.3797 | 33.3076 | 31.9109 | 28.8427 | 7.104 | 0.93577 | 5.1531 | 30 | 22.881
2095.4 | 6.7073 | 5.3797 | 30.0351 | 29.0471 | 24.38 | 12.4184 | 0.9017 | 3.4242 | 30 | 0
2095.6 | 6.7248 | 5.3797 | 32.2175 | 34.0571 | 32.5922 | 17.292 | 0.9017 | 2.5172 | 30 | 45.9353
2095.8 | 6.7248 | 5.3578 | 32.0812 | 33.6823 | 30.6845 | 6.4567 | 0.86764 | 5.241 | 30 | 41.9251
2096 | 6.7073 | 5.3797 | 31.8087 | 31.1614 | 25.2657 | 3.4226 | 0.9017 | 4.9686 | 30 | 13.5782
2096.2 | 6.7248 | 5.4454 | 30.0351 | 30.446 | 25.5723 | 12.9996 | 0.86764 | 2.7194 | 30 | 5.5407
2096.4 | 6.7424 | 5.4454 | 31.0592 | 29.8647 | 28.9449 | 18.3822 | 0.9017 | 2.9157 | 30 | 0
2096.6 | 6.7248 | 5.4235 | 31.1614 | 31.0592 | 27.7867 | 3.9677 | 0.9017 | 5.2997 | 30 | 11.9958
2096.8 | 6.6985 | 5.4454 | 31.0592 | 29.3197 | 22.9151 | 2.571 | 0.86764 | 1.8725 | 30 | 0
2097 | 6.716 | 5.4454 | 30.5823 | 30.6845 | 28.6043 | 21.4822 | 0.9017 | 5.2528 | 30 | 7.7347
2097.2 | 6.7248 | 5.4454 | 32.2515 | 32.2856 | 34.6362 | 23.2558 | 0.9017 | 4.2975 | 30 | 25.9105
2097.4 | 6.6897 | 5.4454 | 33.1032 | 33.4098 | 30.0351 | 11.3623 | 0.9017 | 5.2381 | 30 | 38.7773
2097.6 | 6.6633 | 5.4016 | 33.1713 | 33.6483 | 30.0691 | 9.9315 | 0.9017 | 5.2366 | 30 | 41.6765
2097.8 | 6.6809 | 5.3797 | 33.3757 | 33.0351 | 30.6845 | 2.8094 | 0.9017 | 5.2748 | 30 | 34.941
2098 | 6.6985 | 5.3797 | 31.2977 | 30.3438 | 24.9932 | 3.2182 | 0.9017 | 2.0762 | 30 | 4.6276
2098.2 | 6.7073 | 5.3797 | 31.7746 | 34.0911 | 30.446 | 14.4645 | 0.9017 | 5.1473 | 30 | 47.1009
2098.4 | 6.716 | 5.3797 | 31.2295 | 32.2515 | 30.3097 | 17.5986 | 0.86764 | 5.0652 | 30 | 26.4973
2098.6 | 6.6985 | 5.4454 | 32.7966 | 32.9669 | 30.7185 | 13.6469 | 0.86764 | 5.1268 | 30 | 34.7325
2098.8 | 6.6985 | 5.4454 | 31.9109 | 32.1834 | 25.6064 | 5.0259 | 0.86764 | 3.455 | 30 | 26.0278
2099 | 6.716 | 5.4454 | 31.6383 | 31.2977 | 29.1493 | 11.3623 | 0.9017 | 4.9524 | 30 | 16.1209
2099.2 | 6.7248 | 5.4454 | 31.6383 | 31.5021 | 30.9229 | 12.5546 | 0.9017 | 5.2 | 30 | 18.5109
2099.4 | 6.7073 | 5.4454 | 31.4339 | 31.1273 | 28.5021 | 2.094 | 0.9017 | 5.2322 | 30 | 14.3534
2099.6 | 6.7073 | 5.4454 | 31.0933 | 30.5141 | 25.8108 | 2.6732 | 0.9017 | 5.2366 | 30 | 7.4713
2099.8 | 6.716 | 5.4454 | 31.1614 | 30.1713 | 26.1515 | 10.2722 | 0.9017 | 4.6667 | 30 | 3.6176
2100 | 6.7248 | 5.4454 | 31.1273 | 33.8867 | 36.2033 | 25.7767 | 0.9017 | 4.7385 | 30 | 45.7203
2100.2 | 6.716 | 5.4454 | 32.0471 | 33.4098 | 32.6603 | 16.6107 | 0.9017 | 5.2587 | 30 | 40.5402
2100.4 | 6.6809 | 5.4454 | 32.9329 | 31.9109 | 30.1032 | 8.0238 | 0.9017 | 5.1648 | 30 | 23.7564
2100.6 | 6.6809 | 5.3797 | 33.4098 | 32.3197 | 30.6845 | 12.1799 | 0.9017 | 5.1341 | 30 | 28.4984
2100.8 | 6.7073 | 5.3797 | 33.8186 | 32.7285 | 29.3197 | 13.204 | 0.9017 | 5.2587 | 30 | 33.2642
2101 | 6.7073 | 5.3578 | 33.6142 | 33.0351 | 31.8427 | 11.0898 | 0.9017 | 5.2748 | 30 | 36.8957
2101.2 | 6.6985 | 5.3797 | 33.2054 | 32.1493 | 29.3537 | 3.6611 | 0.9017 | 5.1561 | 30 | 27.0372
2101.4 | 6.6985 | 5.3797 | 31.7746 | 27.8889 | 26.4581 | 4.1402 | 0.9017 | 4.6901 | 30 | 0
2101.6 | 6.716 | 5.3797 | 31.8427 | 32.4219 | 31.2295 | 8.1941 | 0.9017 | 4.0864 | 30 | 27.3763
2101.8 | 6.7336 | 5.3797 | 31.6383 | 31.6383 | 29.7625 | 14.4304 | 0.9017 | 5.2807 | 30 | 18.6388
2102 | 6.716 | 5.3797 | 31.5702 | 32.0471 | 28.8427 | 10.3062 | 0.9017 | 3.7099 | 30 | 23.365
2102.2 | 6.6985 | 5.4454 | 31.8087 | 30.8548 | 26.8328 | 12.3162 | 0.9017 | 3.3392 | 30 | 9.9757
2102.4 | 6.7073 | 5.4016 | 31.9109 | 30.3438 | 29.0812 | 16.27 | 0.9017 | 4.9539 | 30 | 4.2362
2102.6 | 6.7073 | 5.4454 | 32.3197 | 32.2515 | 31.3999 | 17.7008 | 0.9017 | 5.2469 | 30 | 25.8695
2102.8 | 6.7073 | 5.4454 | 33.3757 | 34.4318 | 32.6263 | 16.4744 | 0.9017 | 5.219 | 30 | 50.6982
2103 | 6.6897 | 5.3797 | 33.7845 | 33.9549 | 32.1153 | 14.6348 | 0.9017 | 5.1502 | 30 | 45.5519
2103.2 | 6.6809 | 5.3578 | 34.1252 | 33.7164 | 31.6383 | 13.681 | 0.9017 | 5.1985 | 30 | 43.0795
2103.4 | 6.6897 | 5.3797 | 34.6021 | 35.0109 | 31.7065 | 14.1579 | 0.9017 | 5.2425 | 30 | 57.9605
2103.6 | 6.6897 | 5.3797 | 34.6021 | 32.5241 | 26.2196 | 3.6952 | 0.9017 | 5.1839 | 30 | 30.0773
2103.8 | 6.6897 | 5.3797 | 31.0592 | 28.6724 | 26.3218 | 2.8776 | 0.9017 | 5.2132 | 30 | 0
2104 | 6.716 | 5.3797 | 32.7285 | 32.8647 | 30.3097 | 10.4084 | 0.86764 | 5.1707 | 30 | 32.4161
2104.2 | 6.7248 | 5.3797 | 32.7285 | 32.5581 | 32.1153 | 7.4446 | 0.9017 | 4.9436 | 30 | 29.1086
2104.4 | 6.716 | 5.3797 | 32.2856 | 31.979 | 26.7306 | 1.1061 | 0.86764 | 5.1282 | 30 | 22.6959
2104.6 | 6.716 | 5.3797 | 32.0131 | 31.5361 | 28.7746 | 11.0898 | 0.9017 | 4.315 | 30 | 17.7933
2104.8 | 6.7248 | 5.3797 | 32.2856 | 32.1153 | 32.0471 | 13.1359 | 0.86764 | 5.2059 | 30 | 24.4433
2105 | 6.7073 | 5.3797 | 32.2515 | 28.2295 | 27.3779 | 2.3325 | 0.9017 | 4.1876 | 30 | 0
2105.2 | 6.7073 | 5.3797 | 32.1493 | 32.0471 | 31.7405 | 14.3282 | 0.9017 | 5.1385 | 30 | 23.1407
2105.4 | 6.7073 | 5.3797 | 32.8647 | 32.8988 | 32.4219 | 14.3282 | 0.86764 | 5.2587 | 30 | 32.9071
2105.6 | 6.6897 | 5.3797 | 33.3417 | 32.6944 | 31.3658 | 4.9918 | 0.9017 | 5.1927 | 30 | 30.7603
2105.8 | 6.6897 | 5.3797 | 32.2515 | 30.6163 | 27.0372 | 10.1018 | 0.9017 | 5.3026 | 30 | 7.374
2106 | 6.7073 | 5.3797 | 32.5922 | 32.2515 | 34.2615 | 13.5788 | 0.9017 | 4.9451 | 30 | 25.9349
2106.2 | 6.6985 | 5.3797 | 32.6944 | 32.8988 | 31.5021 | 11.4645 | 0.9017 | 5.2308 | 30 | 33.3975
2106.4 | 6.6897 | 5.3797 | 33.4439 | 33.1373 | 30.2054 | 10.8854 | 0.86764 | 5.2088 | 30 | 36.2679
2106.6 | 6.6809 | 5.3797 | 33.3076 | 32.9669 | 29.4559 | 3.2864 | 0.86764 | 5.1517 | 30 | 34.52
2106.8 | 6.6897 | 5.3797 | 33.0691 | 32.7966 | 28.468 | 2.5028 | 0.9017 | 5.266 | 30 | 32.7614
2107 | 6.7073 | 5.3578 | 33.0691 | 32.8647 | 29.9669 | 10.8854 | 0.9017 | 4.2433 | 30 | 33.6953
2107.2 | 6.7248 | 5.3797 | 32.7625 | 32.6603 | 31.6724 | 13.3744 | 0.9017 | 5.0667 | 30 | 31.5465
2107.4 | 6.716 | 5.3797 | 32.8307 | 32.49 | 28.3317 | 9.9315 | 0.86764 | 5.2704 | 30 | 29.7695
2107.6 | 6.6985 | 5.3797 | 32.5922 | 32.5241 | 29.2856 | 5.6732 | 0.9017 | 3.6073 | 30 | 30.2997
2107.8 | 6.7073 | 5.3797 | 32.49 | 31.2636 | 30.8889 | 12.7952 | 0.9017 | 3.7539 | 30 | 16.1662
2108 | 6.7248 | 5.3797 | 32.6944 | 32.4219 | 30.4119 | 15.3162 | 0.9017 | 4.0293 | 30 | 29.3614
2108.2 | 6.7073 | 5.3578 | 32.8307 | 33.2395 | 32.5241 | 13.204 | 0.9017 | 5.1824 | 30 | 38.7643
2108.4 | 6.6985 | 5.3797 | 33.3076 | 32.9329 | 30.2757 | 11.0557 | 0.9017 | 4.9612 | 30 | 35.4786
2108.6 | 6.6897 | 5.3797 | 33.3757 | 33.0351 | 30.6504 | 9.8634 | 0.9017 | 5.2851 | 30 | 36.8063
2108.8 | 6.6985 | 5.3797 | 33.3076 | 32.5922 | 27.7867 | 3.3204 | 0.9017 | 5.1604 | 30 | 31.9658
2109 | 6.6985 | 5.3797 | 32.1834 | 32.5241 | 30.0691 | 2.4006 | 0.86764 | 5.1575 | 30 | 31.3434
2109.2 | 6.716 | 5.3578 | 32.5922 | 32.2515 | 29.7625 | 4.6171 | 0.9017 | 3.7362 | 30 | 28.4022
2109.4 | 6.716 | 5.3797 | 32.49 | 32.3197 | 30.2757 | 14.3282 | 0.9017 | 4.5012 | 30 | 29.3045
2109.6 | 6.716 | 5.3797 | 32.6603 | 32.5241 | 30.6163 | 9.693 | 0.86764 | 5.2396 | 30 | 31.7546
2109.8 | 6.7073 | 5.3578 | 32.5922 | 32.0131 | 27.1394 | 4.9237 | 0.9017 | 2.3707 | 30 | 26.1117
2110 | 6.716 | 5.3797 | 32.3537 | 32.2515 | 31.2636 | 13.204 | 0.9017 | 5.0301 | 30 | 28.93
2110.2 | 6.7248 | 5.3578 | 32.3197 | 31.8427 | 29.6603 | 11.703 | 0.9017 | 4.9568 | 30 | 24.4292
2110.4 | 6.7073 | 5.3797 | 32.7966 | 32.5922 | 30.446 | 11.4304 | 0.9017 | 5.2587 | 30 | 33.0266
2110.6 | 6.6985 | 5.4016 | 32.6944 | 30.5482 | 29.4219 | 4.072 | 0.9017 | 5.137 | 30 | 10.0204
2110.8 | 6.6985 | 5.3578 | 32.1834 | 30.3438 | 27.4119 | 13.2381 | 0.86764 | 4.8953 | 30 | 7.7366
2111 | 6.716 | 5.3578 | 32.0812 | 31.7405 | 30.5482 | 20.4262 | 0.86764 | 5.1414 | 30 | 23.5809
2111.2 | 6.716 | 5.4235 | 33.6823 | 33.4779 | 32.5581 | 17.292 | 0.9017 | 5.137 | 30 | 43.3625
2111.4 | 6.6897 | 5.3797 | 34.0911 | 34.9087 | 30.7185 | 14.0898 | 0.9017 | 5.2176 | 30 | 59.7735
2111.6 | 6.6809 | 5.3578 | 33.9208 | 32.49 | 25.5723 | 5.6732 | 0.9017 | 3.8301 | 30 | 32.6562
2111.8 | 6.6985 | 5.3797 | 30.957 | 29.8647 | 26.3899 | 11.5326 | 0.86764 | 3.833 | 30 | 3.059
2112 | 6.7248 | 5.3578 | 33.1032 | 33.4779 | 34.4318 | 12.0436 | 0.86764 | 4.4029 | 30 | 43.9864
2112.2 | 6.716 | 5.3797 | 32.6263 | 32.9669 | 33.8527 | 14.703 | 0.9017 | 5.2821 | 30 | 38.396
2112.4 | 6.6985 | 5.3797 | 32.3878 | 33.7164 | 30.8207 | 2.4688 | 0.9017 | 5.1517 | 30 | 47.0586
2112.6 | 6.6985 | 5.3797 | 33.4439 | 31.7065 | 27.7185 | 3.9336 | 0.86764 | 3.8198 | 30 | 24.5035
2112.8 | 6.7248 | 5.3578 | 32.49 | 31.0251 | 29.5581 | 15.4184 | 0.86764 | 4.0293 | 30 | 16.8836
2113 | 6.7336 | 5.3578 | 32.3197 | 32.3878 | 30.8889 | 9.0458 | 0.93577 | 5.1839 | 30 | 32.3806
2113.2 | 6.716 | 5.4454 | 30.957 | 30.5482 | 30.5141 | 10.7832 | 0.86764 | 3.1897 | 30 | 11.6787
2113.4 | 6.716 | 5.4454 | 32.2856 | 31.8087 | 31.2977 | 6.116 | 0.9017 | 5.288 | 30 | 25.9899
2113.6 | 6.7336 | 5.4454 | 31.4339 | 27.6504 | 23.4261 | 17.3261 | 0.93577 | 4.1275 | 30 | 0
2113.8 | 6.7248 | 5.4454 | 31.3999 | 31.468 | 31.8087 | 16.8492 | 0.86764 | 2.7971 | 30 | 16.5629
2114 | 6.7248 | 5.4454 | 31.3317 | 30.957 | 28.6724 | 6.9677 | 0.9017 | 5.2543 | 30 | 10.8589
2114.2 | 6.7073 | 5.4235 | 31.1614 | 29.6603 | 24.7547 | 18.0074 | 0.86764 | 2.1699 | 30 | 0
2114.4 | 6.7248 | 5.4454 | 31.4339 | 31.1955 | 33.7845 | 24.5844 | 0.9017 | 5.0872 | 30 | 13.5336
2114.6 | 6.716 | 5.4454 | 33.512 | 33.4098 | 33.5461 | 19.336 | 0.9017 | 4.4498 | 30 | 38.691
2114.8 | 6.6897 | 5.4454 | 33.6483 | 32.8988 | 29.5922 | 15.3162 | 0.86764 | 5.2483 | 30 | 33.0968
2115 | 6.6721 | 5.3797 | 33.7505 | 33.8186 | 31.2977 | 15.3162 | 0.9017 | 5.2161 | 30 | 43.6852
2115.2 | 6.6985 | 5.3797 | 34.023 | 34.4318 | 32.9329 | 17.769 | 0.9017 | 5.2454 | 30 | 50.8534
2115.4 | 6.6985 | 5.3797 | 34.9428 | 34.3296 | 32.5241 | 16.3722 | 0.86764 | 5.2088 | 30 | 49.9524
2115.6 | 6.6897 | 5.3797 | 33.3076 | 30.3438 | 24.7547 | 4.4808 | 0.86764 | 1.9355 | 30 | 5.0483
2115.8 | 6.6897 | 5.3797 | 31.3317 | 30.2757 | 25.6745 | 13.4425 | 0.9017 | 2.7854 | 30 | 4.2963
2116 | 6.7248 | 5.4235 | 32.0812 | 32.7966 | 32.3537 | 18.791 | 0.9017 | 5.1312 | 30 | 32.8732
2116.2 | 6.7248 | 5.3797 | 32.1493 | 34.0571 | 29.49 | 5.7072 | 0.86764 | 5.219 | 30 | 47.312
2116.4 | 6.7073 | 5.4454 | 31.9109 | 30.8207 | 26.424 | 2.4347 | 0.9017 | 4.9363 | 30 | 10.8828
2116.6 | 6.7248 | 5.4454 | 31.1614 | 30.2054 | 31.2977 | 15.9975 | 0.9017 | 4.2901 | 30 | 3.9593
2116.8 | 6.7336 | 5.4454 | 30.9911 | 30.1032 | 28.2295 | 14.3964 | 0.9017 | 3.3523 | 30 | 2.8134
2117 | 6.716 | 5.4454 | 30.8548 | 30.7526 | 28.3658 | 15.5206 | 0.9017 | 2.9201 | 30 | 10.1764
2117.2 | 6.7073 | 5.4454 | 31.1614 | 30.3779 | 28.8427 | 6.0138 | 0.86764 | 5.222 | 30 | 5.9747
2117.4 | 6.6985 | 5.4454 | 30.8889 | 29.9329 | 27.446 | 5.7072 | 0.86764 | 2.6975 | 30 | 0.9552
2117.6 | 6.7248 | 5.4454 | 30.9911 | 28.8427 | 29.5922 | 29.6603 | 0.9017 | 5.2543 | 30 | 0
2117.8 | 6.7248 | 5.4454 | 31.2295 | 35.3175 | 34.2274 | 21.1416 | 0.9017 | 5.1736 | 30 | 60.2075
2118 | 6.6809 | 5.4454 | 32.8647 | 33.6823 | 30.0351 | 13.681 | 0.9017 | 5.0228 | 30 | 41.9918
2118.2 | 6.6721 | 5.3578 | 33.2395 | 33.0691 | 31.1614 | 15.6568 | 0.86764 | 1.1237 | 30 | 35.2593
2118.4 | 6.6985 | 5.3797 | 34.2615 | 35.9648 | 33.6823 | 19.3701 | 0.9017 | 5.2807 | 30 | 68.2421
2118.6 | 6.6985 | 5.3797 | 35.0791 | 35.3175 | 34.1252 | 18.1778 | 0.9017 | 5.1473 | 30 | 61.2516
2118.8 | 6.6809 | 5.3797 | 35.0791 | 33.1373 | 27.5141 | 6.593 | 0.86764 | 5.1531 | 30 | 36.8595
2119 | 6.6721 | 5.3797 | 31.6383 | 32.6263 | 32.6263 | 9.4886 | 0.9017 | 5.1341 | 30 | 31.2522
2119.2 | 6.6985 | 5.3797 | 34.3296 | 34.7043 | 27.1053 | 16.5766 | 0.9017 | 4.6125 | 30 | 54.9468
2119.4 | 6.7073 | 5.3797 | 30.7526 | 31.979 | 29.3878 | 14.192 | 0.9017 | 4.9319 | 30 | 24.3442
2119.6 | 6.716 | 5.3578 | 32.1493 | 31.7405 | 28.7065 | 13.8854 | 0.9017 | 2.482 | 30 | 21.7573
2119.8 | 6.716 | 5.3797 | 32.2515 | 34.2955 | 31.5021 | 15.3843 | 0.86764 | 2.7971 | 30 | 50.8036
2120 | 6.716 | 5.3797 | 31.9109 | 32.6944 | 30.957 | 14.703 | 0.9017 | 5.1282 | 30 | 32.9134
2120.2 | 6.7073 | 5.3578 | 31.979 | 29.8307 | 26.7647 | 2.4347 | 0.86764 | 5.2675 | 30 | 0.62642
2120.4 | 6.716 | 5.4454 | 31.6043 | 32.0471 | 30.957 | 2.5028 | 0.9017 | 5.0667 | 30 | 25.7271
2120.6 | 6.7336 | 5.4454 | 30.7185 | 30.2416 | 20.5624 | 4.4468 | 0.86764 | 3.4564 | 30 | 5.3906
2120.8 | 6.7518 | 5.4454 | 30.957 | 30.3097 | 30.7526 | 21.9272 | 0.86764 | 4.9187 | 30 | 6.1764
2121 | 6.7248 | 5.4454 | 31.6383 | 30.7526 | 28.3658 | 8.0238 | 0.9017 | 5.2439 | 30 | 11.2116
2121.2 | 6.6985 | 5.4454 | 30.6504 | 29.6263 | 27.1735 | 4.4468 | 0.9017 | 5.0989 | 30 | 0
2121.4 | 6.716 | 5.4454 | 30.6845 | 29.7285 | 26.3218 | 8.4326 | 0.86764 | 4.3165 | 30 | 0
2121.6 | 6.7336 | 5.4454 | 30.9229 | 30.9911 | 36.067 | 25.913 | 0.9017 | 3.7289 | 30 | 11.2202
2121.8 | 6.716 | 5.4454 | 32.3878 | 32.6603 | 35.1131 | 19.847 | 0.86764 | 5.1487 | 30 | 30.1887
2122 | 6.6809 | 5.4454 | 32.6603 | 33.9889 | 30.0691 | 14.3282 | 0.9017 | 5.2132 | 30 | 45.3926
2122.2 | 6.6809 | 5.3797 | 33.512 | 32.5241 | 30.9911 | 15.6568 | 0.9017 | 5.1546 | 30 | 29.0283
2122.4 | 6.6985 | 5.3578 | 34.4318 | 34.2274 | 32.1153 | 17.6327 | 0.9017 | 5.1795 | 30 | 48.4716
2122.6 | 6.7073 | 5.3797 | 34.2615 | 33.7505 | 30.1713 | 14.8392 | 0.86764 | 3.2278 | 30 | 43.3169
2122.8 | 6.6897 | 5.3578 | 34.3296 | 33.4098 | 29.2175 | 14.5667 | 0.9017 | 4.9891 | 30 | 39.6717
2123 | 6.6897 | 5.3797 | 33.1032 | 32.3197 | 28.6383 | 7.0358 | 0.9017 | 5.2293 | 30 | 27.5192
2123.2 | 6.6985 | 5.3797 | 30.6163 | 29.49 | 27.0372 | 11.9074 | 0.9017 | 4.4469 | 30 | 0
2123.4 | 6.7248 | 5.3797 | 32.0812 | 33.7845 | 33.3417 | 15.214 | 0.9017 | 5.1839 | 30 | 42.8602
2123.6 | 6.7248 | 5.3797 | 32.0471 | 33.8186 | 32.2175 | 7.138 | 0.9017 | 5.1355 | 30 | 43.4654
2123.8 | 6.716 | 5.3797 | 31.7065 | 31.6383 | 23.9371 | 2.5369 | 0.83357 | 4.9495 | 30 | 18.9865
2124 | 6.716 | 5.4235 | 31.3317 | 31.468 | 31.7746 | 9.659 | 0.86764 | 4.5187 | 30 | 17.1518
2124.2 | 6.7424 | 5.4454 | 31.1273 | 30.1713 | 30.6845 | 15.759 | 0.86764 | 2.7985 | 30 | 2.5472
2124.4 | 6.7336 | 5.4454 | 31.2636 | 31.1614 | 30.1032 | 4.5149 | 0.86764 | 5.1868 | 30 | 13.7733
2124.6 | 6.7073 | 5.4454 | 30.5482 | 30.7185 | 27.2416 | 2.6732 | 0.86764 | 4.7883 | 30 | 8.8234
2124.8 | 6.716 | 5.4673 | 30.5823 | 31.1614 | 27.957 | 4.6512 | 0.86764 | 3.4403 | 30 | 13.8828
2125 | 6.7336 | 5.4454 | 30.6504 | 30.8889 | 30.2757 | 22.3701 | 0.9017 | 4.1069 | 30 | 10.862
2125.2 | 6.716 | 5.4454 | 31.8427 | 33.6823 | 32.1153 | 16.3382 | 0.9017 | 5.2015 | 30 | 42.5606
2125.4 | 6.6809 | 5.4454 | 33.1713 | 33.2395 | 29.3878 | 3.6611 | 0.9017 | 5.1517 | 30 | 37.7568
2125.6 | 6.6897 | 5.3797 | 32.0131 | 30.5482 | 26.9691 | 4.4468 | 0.9017 | 5.115 | 30 | 7.4552
2125.8 | 6.7073 | 5.3797 | 31.2636 | 30.8207 | 26.0152 | 14.4304 | 0.86764 | 5.1502 | 30 | 10.5749
2126 | 6.716 | 5.4235 | 31.5021 | 35.0109 | 33.9208 | 16.3382 | 0.9017 | 5.2 | 30 | 58.0931
2126.2 | 6.7073 | 5.4454 | 32.5922 | 33.5801 | 32.6603 | 15.3843 | 0.9017 | 5.0975 | 30 | 42.1715
2126.4 | 6.6809 | 5.4454 | 32.7285 | 32.9329 | 30.4119 | 12.3843 | 0.86764 | 5.1912 | 30 | 35.0461
2126.6 | 6.6897 | 5.3797 | 32.6944 | 32.9329 | 31.3317 | 9.2161 | 0.86764 | 4.8807 | 30 | 35.2161
2126.8 | 6.7073 | 5.3578 | 32.0471 | 33.3076 | 28.7065 | 5.6732 | 0.86764 | 5.1692 | 30 | 39.6314
2127 | 6.7073 | 5.3797 | 31.9109 | 32.0131 | 27.9229 | 10.7491 | 0.86764 | 3.5751 | 30 | 25.1573
2127.2 | 6.716 | 5.4454 | 31.8087 | 33.0691 | 31.0251 | 14.226 | 0.9017 | 5.1282 | 30 | 37.2381
2127.4 | 6.7073 | 5.4454 | 32.2856 | 32.0471 | 29.4559 | 11.0557 | 0.9017 | 5.2308 | 30 | 25.8378
2127.6 | 6.6985 | 5.4454 | 31.7065 | 29.8647 | 27.6504 | 3.2864 | 0.9017 | 5.1326 | 30 | 1.2321
2127.8 | 6.7073 | 5.4454 | 31.6724 | 29.1834 | 28.2636 | 2.5369 | 0.9017 | 3.4242 | 30 | 0
2128 | 6.7248 | 5.4454 | 31.3658 | 28.7746 | 29.3878 | 17.1558 | 0.86764 | 4.8659 | 30 | 0
2128.2 | 6.7248 | 5.4454 | 31.5702 | 33.8867 | 35.7945 | 18.9272 | 0.93577 | 5.2103 | 30 | 43.9973
2128.4 | 6.6985 | 5.4454 | 32.4219 | 32.1493 | 31.1614 | 14.6689 | 0.86764 | 5.0989 | 30 | 24.5413
2128.6 | 6.6809 | 5.4454 | 33.4439 | 32.7966 | 30.1032 | 10.6128 | 0.9017 | 5.0975 | 30 | 31.9973
2128.8 | 6.6809 | 5.3797 | 33.8867 | 33.8867 | 30.8207 | 13.5447 | 0.86764 | 5.222 | 30 | 44.5123
2129 | 6.6985 | 5.3797 | 34.6703 | 32.7966 | 29.4559 | 13.0337 | 0.86764 | 5.1458 | 30 | 32.3846
2129.2 | 6.6985 | 5.3797 | 34.0571 | 30.8207 | 26.3218 | 2.9457 | 0.9017 | 5.2059 | 30 | 10.1631
2129.4 | 6.6809 | 5.3797 | 30.5141 | 28.5021 | 26.4921 | 4.9237 | 0.9017 | 2.9611 | 30 | 0
2129.6 | 6.716 | 5.3578 | 32.2515 | 33.2735 | 34.8406 | 13.681 | 0.9017 | 3.1575 | 30 | 37.0424
2129.8 | 6.716 | 5.4016 | 32.1493 | 32.9329 | 30.1713 | 14.8733 | 0.86764 | 5.2469 | 30 | 33.3745
2130 | 6.6985 | 5.3578 | 32.2175 | 33.6823 | 31.7405 | 10.5106 | 0.9017 | 5.0711 | 30 | 42.0352
2130.2 | 6.6985 | 5.3797 | 32.1493 | 33.8867 | 30.3438 | 3.2523 | 0.86764 | 5.2938 | 30 | 44.562
2130.4 | 6.6985 | 5.3797 | 32.1493 | 28.8087 | 24.8569 | 9.4886 | 0.86764 | 5.2308 | 30 | 0
2130.6 | 6.716 | 5.3797 | 32.0131 | 33.9549 | 29.1153 | 10.2381 | 0.9017 | 4.5261 | 30 | 44.7689
2130.8 | 6.7073 | 5.4454 | 31.9449 | 31.8087 | 30.5141 | 5.1281 | 0.9017 | 4.3707 | 30 | 20.6839
2131 | 6.7073 | 5.4454 | 31.8427 | 29.7966 | 27.3779 | 10.681 | 0.9017 | 4.0908 | 30 | 0
2131.2 | 6.716 | 5.4454 | 31.6383 | 31.5361 | 27.4801 | 11.7711 | 0.86764 | 4.7268 | 30 | 17.3966
2131.4 | 6.7073 | 5.4454 | 31.6724 | 31.0933 | 28.3999 | 4.072 | 0.86764 | 5.2278 | 30 | 12.4696
2131.6 | 6.7248 | 5.4454 | 30.7526 | 28.0592 | 27.957 | 2.094 | 0.86764 | 4.4249 | 30 | 0
2131.8 | 6.7248 | 5.4454 | 31.0251 | 30.9911 | 29.0131 | 15.0436 | 0.9017 | 5.1824 | 30 | 11.1713
2132 | 6.6721 | 5.4454 | 32.0131 | 32.2856 | 33.9889 | 22.3019 | 0.9017 | 4.5729 | 30 | 25.894
2132.2 | 6.6897 | 5.4454 | 32.2856 | 32.9329 | 30.4119 | 10.4425 | 0.86764 | 5.1766 | 30 | 33.3608
2132.4 | 6.6809 | 5.4235 | 33.0351 | 32.5922 | 30.001 | 9.0117 | 0.86764 | 4.9056 | 30 | 29.669
2132.6 | 6.6721 | 5.3578 | 33.6142 | 34.3296 | 29.49 | 10.5106 | 0.86764 | 4.4483 | 30 | 49.5042
2132.8 | 6.7073 | 5.3797 | 33.5801 | 32.4219 | 29.2856 | 8.5348 | 0.9017 | 5.1707 | 30 | 28.1405
2133 | 6.6985 | 5.3578 | 32.4219 | 30.1713 | 26.424 | 3.6952 | 0.86764 | 2.7121 | 30 | 2.7846
2133.2 | 6.6809 | 5.3797 | 31.9109 | 31.7405 | 28.0251 | 12.6909 | 0.9017 | 5.096 | 30 | 20.5719
2133.4 | 6.6985 | 5.4235 | 31.8768 | 32.2175 | 31.7405 | 18.825 | 0.86764 | 4.4879 | 30 | 26.076
2133.6 | 6.716 | 5.4454 | 31.979 | 32.3197 | 30.0691 | 14.4304 | 0.9017 | 4.3399 | 30 | 27.3623
2133.8 | 6.7073 | 5.4235 | 32.0131 | 31.7405 | 29.0812 | 11.7711 | 0.9017 | 3.4784 | 30 | 20.9357
2134 | 6.6897 | 5.4454 | 32.1153 | 32.3878 | 29.4219 | 10.7832 | 0.9017 | 5.1414 | 30 | 28.3694
2134.2 | 6.7073 | 5.4454 | 32.0812 | 29.2175 | 25.2657 | 2.6732 | 0.9017 | 5.1927 | 30 | 0
2134.4 | 6.7073 | 5.4454 | 30.957 | 29.3197 | 29.5922 | 5.094 | 0.9017 | 3.2894 | 30 | 0
2134.6 | 6.7336 | 5.4454 | 31.7405 | 29.3537 | 29.9329 | 21.5184 | 0.86764 | 4.9524 | 30 | 0
2134.8 | 6.716 | 5.4454 | 32.1834 | 32.7966 | 33.0691 | 22.0294 | 0.9017 | 4.4718 | 30 | 31.6639
2135 | 6.6897 | 5.4454 | 33.1032 | 33.2054 | 30.3438 | 11.3282 | 0.9017 | 5.1077 | 30 | 36.4573
2135.2 | 6.6721 | 5.3797 | 33.4779 | 33.0351 | 30.2054 | 11.192 | 0.86764 | 5.1458 | 30 | 34.7133
2135.4 | 6.6897 | 5.3797 | 34.0911 | 33.9549 | 30.5823 | 7.3424 | 0.9017 | 5.1575 | 30 | 45.3096
2135.6 | 6.6985 | 5.3578 | 32.3878 | 29.5241 | 25.913 | 13.2381 | 0.9017 | 5.1531 | 30 | 0
2135.8 | 6.7073 | 5.3797 | 32.6263 | 34.9769 | 33.3757 | 15.2821 | 0.9017 | 5.0037 | 30 | 56.3691
2136 | 6.6985 | 5.3797 | 32.5922 | 34.3977 | 33.7845 | 14.4304 | 0.9017 | 5.1429 | 30 | 50.0965
2136.2 | 6.6897 | 5.3578 | 33.0351 | 31.5021 | 25.7767 | 3.7633 | 0.9017 | 4.9422 | 30 | 17.5464
2136.4 | 6.6985 | 5.3797 | 32.5581 | 34.9769 | 26.0493 | 13.8513 | 0.86764 | 3.433 | 30 | 57.0087
2136.6 | 6.7248 | 5.3797 | 32.3197 | 34.1252 | 33.512 | 19.7108 | 0.9017 | 5.2293 | 30 | 47.6354
2136.8 | 6.716 | 5.3578 | 32.7966 | 34.1933 | 32.1153 | 6.2523 | 0.93577 | 5.2514 | 30 | 48.6464
2137 | 6.6897 | 5.4454 | 32.49 | 30.2054 | 26.7647 | 2.5028 | 0.9017 | 4.8161 | 30 | 3.7103
2137.2 | 6.7073 | 5.3797 | 32.1493 | 32.5922 | 30.6163 | 7.0699 | 0.9017 | 3.348 | 30 | 30.7621
2137.4 | 6.7248 | 5.4454 | 32.0131 | 32.1834 | 30.446 | 12.9315 | 0.93577 | 4.129 | 30 | 26.281
2137.6 | 6.6545 | 5.4454 | 32.0471 | 31.9109 | 28.1955 | 10.17 | 0.9017 | 3.1253 | 30 | 23.32
2137.8 | 6.6985 | 5.4454 | 31.979 | 31.979 | 29.3878 | 3.6611 | 0.9017 | 5.2938 | 30 | 24.2027
2138 | 6.6545 | 5.4454 | 31.3999 | 28.5361 | 27.3779 | 2.9116 | 0.93577 | 4.5554 | 30 | 0
2138.2 | 6.6985 | 5.4454 | 31.3658 | 31.1955 | 28.7746 | 16.7129 | 0.9017 | 4.252 | 30 | 13.5011
2138.4 | 6.716 | 5.4454 | 31.5021 | 31.3658 | 34.4659 | 26.7306 | 0.86764 | 4.4645 | 30 | 15.5
2138.6 | 6.6985 | 5.4454 | 32.3878 | 33.2735 | 30.7185 | 14.703 | 0.9017 | 4.3897 | 30 | 37.1919
2138.8 | 6.6545 | 5.4454 | 33.1713 | 32.6603 | 29.7285 | 10.1359 | 0.9017 | 2.315 | 30 | 30.4346
2139 | 6.6721 | 5.3797 | 33.4098 | 32.7625 | 30.001 | 13.7832 | 0.9017 | 5.2308 | 30 | 31.7466
2139.2 | 6.6985 | 5.3797 | 33.4439 | 33.3757 | 30.2757 | 10.8513 | 0.9017 | 5.2278 | 30 | 38.8536
2139.4 | 6.6633 | 5.3797 | 32.7285 | 31.1955 | 27.8889 | 3.7633 | 0.86764 | 5.222 | 30 | 14.3491
2139.6 | 6.6633 | 5.3797 | 31.9109 | 29.1493 | 26.7647 | 10.8513 | 0.86764 | 4.7678 | 30 | 0
2139.8 | 6.7073 | 5.3797 | 31.8427 | 32.6603 | 32.5241 | 16.4404 | 0.93577 | 4.781 | 30 | 30.115
2140 | 6.6809 | 5.3797 | 31.8427 | 31.979 | 29.6603 | 15.0096 | 0.86764 | 4.0029 | 30 | 22.5484
2140.2 | 6.6897 | 5.4454 | 31.8427 | 31.6724 | 28.3658 | 11.8052 | 0.86764 | 5.115 | 30 | 19.1896
2140.4 | 6.6985 | 5.4454 | 31.8427 | 31.8427 | 30.5823 | 13.9194 | 0.86764 | 5.1736 | 30 | 21.2162
2140.6 | 6.6721 | 5.4454 | 31.8768 | 29.8307 | 25.9471 | 2.9116 | 0.9017 | 4.5231 | 30 | 0
2140.8 | 6.6897 | 5.4454 | 31.8087 | 31.7065 | 25.4361 | 4.7534 | 0.9017 | 1.745 | 30 | 19.3277
2141 | 6.7248 | 5.4454 | 31.8087 | 30.9229 | 31.7405 | 20.4262 | 0.86764 | 4.9334 | 30 | 10.55
2141.2 | 6.7248 | 5.4454 | 31.8427 | 32.7966 | 31.5702 | 17.0536 | 0.93577 | 5.222 | 30 | 31.8301
2141.4 | 6.6809 | 5.4454 | 33.1713 | 32.7966 | 28.8087 | 5.605 | 0.9017 | 4.8601 | 30 | 31.993
2141.6 | 6.6809 | 5.4454 | 31.7405 | 30.7526 | 27.3438 | 3.2182 | 0.9017 | 5.2425 | 30 | 8.9981
2141.8 | 6.6985 | 5.4454 | 31.8427 | 30.8207 | 29.1153 | 2.9457 | 0.9017 | 5.2469 | 30 | 9.8136
2142 | 6.7248 | 5.4454 | 31.6043 | 32.1153 | 29.1153 | 5.9116 | 0.9017 | 4.4513 | 30 | 24.5269
2142.2 | 6.7248 | 5.4454 | 32.1153 | 33.0351 | 35.5901 | 23.8349 | 0.9017 | 5.1077 | 30 | 35.0721
2142.4 | 6.6985 | 5.4454 | 33.3076 | 32.2175 | 31.1955 | 11.1579 | 0.9017 | 3.1414 | 30 | 25.9832
2142.6 | 6.6721 | 5.3797 | 33.3757 | 33.0691 | 28.5361 | 8.0919 | 0.86764 | 5.2161 | 30 | 35.7602
2142.8 | 6.6897 | 5.3797 | 33.2395 | 33.4098 | 31.3658 | 9.2842 | 0.9017 | 2.4762 | 30 | 39.7974
2143 | 6.7073 | 5.3578 | 32.7966 | 33.8186 | 30.6504 | 9.4546 | 0.86764 | 5.1458 | 30 | 44.6263
2143.2 | 6.7073 | 5.3797 | 32.4219 | 30.5141 | 26.4581 | 3.4567 | 0.9017 | 2.8645 | 30 | 7.4114
2143.4 | 6.6985 | 5.3797 | 32.49 | 29.7966 | 29.3197 | 10.5106 | 0.86764 | 4.3941 | 30 | 0
2143.6 | 6.7073 | 5.4454 | 31.979 | 31.8427 | 27.1735 | 12.6228 | 0.9017 | 5.2322 | 30 | 20.8702
2143.8 | 6.7248 | 5.4454 | 31.979 | 31.9109 | 27.8548 | 11.192 | 0.9017 | 5.2146 | 30 | 21.75
2144 | 6.6985 | 5.4454 | 31.9449 | 32.1493 | 28.9449 | 2.9457 | 0.9017 | 5.1766 | 30 | 24.5605
2144.2 | 6.7073 | 5.4454 | 31.5702 | 29.3197 | 28.6724 | 3.082 | 0.86764 | 5.2059 | 30 | 0
2144.4 | 6.7248 | 5.4454 | 31.2636 | 31.0251 | 27.9911 | 19.2679 | 0.9017 | 3.0403 | 30 | 11.5941
2144.6 | 6.7248 | 5.4454 | 31.1614 | 32.6603 | 33.2054 | 26.5262 | 0.9017 | 4.2184 | 30 | 30.1786
2144.8 | 6.7073 | 5.4454 | 32.8647 | 32.8988 | 33.1713 | 15.214 | 0.9017 | 4.4469 | 30 | 33.0344
2145 | 6.6721 | 5.4454 | 33.4098 | 32.6263 | 29.2175 | 10.8513 | 0.9017 | 4.8938 | 30 | 30.1164
2145.2 | 6.6809 | 5.3797 | 33.4098 | 33.1713 | 28.6724 | 12.725 | 0.9017 | 3.3392 | 30 | 36.442
2145.4 | 6.6985 | 5.3797 | 33.0691 | 33.7164 | 31.2977 | 13.1018 | 0.86764 | 2.0205 | 30 | 42.8008
2145.6 | 6.6985 | 5.3578 | 33.1032 | 30.7526 | 28.2295 | 10.204 | 0.86764 | 5.1707 | 30 | 9.4413
2145.8 | 6.6985 | 5.3797 | 32.5581 | 32.1153 | 29.6263 | 4.7874 | 0.9017 | 5.241 | 30 | 24.9221
2146 | 6.6809 | 5.4454 | 31.9449 | 31.8768 | 26.9009 | 14.2942 | 0.9017 | 3.1824 | 30 | 22.3419
2146.2 | 6.716 | 5.4454 | 31.6383 | 31.5702 | 31.979 | 17.6327 | 0.9017 | 3.3113 | 30 | 18.9772
2146.4 | 6.7248 | 5.4454 | 31.8427 | 30.957 | 26.9691 | 15.5887 | 0.93577 | 5.2528 | 30 | 12.1213
2146.6 | 6.6897 | 5.4454 | 32.2175 | 32.0131 | 30.3097 | 17.5986 | 0.9017 | 5.2514 | 30 | 24.1409
2146.8 | 6.6985 | 5.4454 | 33.2054 | 34.7043 | 33.0691 | 15.1799 | 0.9017 | 5.2425 | 30 | 54.7469
2147 | 6.6897 | 5.4454 | 33.5461 | 30.9229 | 27.2757 | 5.6391 | 0.9017 | 5.1502 | 30 | 12.1801
2147.2 | 6.6985 | 5.3797 | 30.3097 | 28.6724 | 24.5844 | 7.8534 | 0.9017 | 5.1458 | 30 | 0
2147.4 | 6.6721 | 5.4016 | 32.2515 | 33.2735 | 35.3516 | 22.6085 | 0.86764 | 5.1224 | 30 | 37.0465
2147.6 | 6.7073 | 5.4454 | 33.3076 | 33.6823 | 35.6923 | 20.7328 | 0.9017 | 5.1458 | 30 | 41.8695
2147.8 | 6.6809 | 5.3797 | 33.5461 | 33.512 | 31.2295 | 14.9074 | 0.86764 | 5.1399 | 30 | 40.1511
2148 | 6.6721 | 5.3797 | 33.9549 | 32.8988 | 29.0131 | 12.214 | 0.9017 | 5.0345 | 30 | 33.4161
2148.2 | 6.6897 | 5.3797 | 33.9549 | 32.6263 | 29.5922 | 6.3886 | 0.9017 | 5.2631 | 30 | 30.4893
2148.4 | 6.7073 | 5.3578 | 32.4219 | 29.3537 | 22.9833 | 2.3666 | 0.86764 | 5.1722 | 30 | 0
2148.6 | 6.716 | 5.3578 | 32.4219 | 32.1834 | 27.9911 | 3.8655 | 0.93577 | 2.8981 | 30 | 24.7166
2148.8 | 6.7248 | 5.4454 | 32.0131 | 32.6944 | 28.2295 | 17.7349 | 0.9017 | 4.8234 | 30 | 30.6322
2149 | 6.7248 | 5.4454 | 32.2856 | 32.1493 | 30.0351 | 15.5206 | 0.9017 | 5.1473 | 30 | 24.6154
2149.2 | 6.7073 | 5.4454 | 32.3537 | 32.2856 | 27.1735 | 4.1402 | 0.9017 | 5.2689 | 30 | 26.2818
2149.4 | 6.7073 | 5.4016 | 31.7065 | 30.446 | 27.4801 | 3.7633 | 0.9017 | 3.4477 | 30 | 5.5735
2149.6 | 6.716 | 5.3578 | 32.0471 | 29.4559 | 28.9449 | 13.3403 | 0.9017 | 4.7414 | 30 | 0
2149.8 | 6.7248 | 5.3797 | 31.979 | 31.8087 | 32.8307 | 14.1238 | 0.86764 | 2.0132 | 30 | 20.4747
2150 | 6.6985 | 5.3797 | 33.2054 | 33.1032 | 31.7065 | 17.769 | 0.9017 | 5.2337 | 30 | 35.2452
2150.2 | 6.6809 | 5.3797 | 34.023 | 33.5801 | 31.8768 | 12.7952 | 0.9017 | 5.1619 | 30 | 40.8282
2150.4 | 6.6721 | 5.3797 | 34.1593 | 33.2735 | 30.446 | 12.1799 | 0.9017 | 5.0975 | 30 | 37.5622
2150.6 | 6.6897 | 5.3797 | 34.4999 | 34.1593 | 33.3417 | 14.6348 | 0.9017 | 5.2 | 30 | 47.7863
2150.8 | 6.6897 | 5.3578 | 34.4318 | 33.8186 | 30.5141 | 10.8172 | 0.9017 | 5.219 | 30 | 44.1703
2151 | 6.6809 | 5.314 | 34.3977 | 33.1713 | 28.8427 | 3.2182 | 0.9017 | 5.1561 | 30 | 37.0566
2151.2 | 6.6897 | 5.314 | 30.7867 | 31.5702 | 28.1955 | 2.2984 | 0.9017 | 5.1663 | 30 | 19.1012
2151.4 | 6.7073 | 5.3797 | 32.6603 | 32.5581 | 29.2175 | 3.082 | 0.9017 | 1.2688 | 30 | 30.3845
2151.6 | 6.7248 | 5.3578 | 32.6263 | 31.3999 | 29.1834 | 11.6348 | 0.86764 | 5.0403 | 30 | 17.4108
2151.8 | 6.716 | 5.3797 | 32.3537 | 31.979 | 31.1614 | 10.8172 | 0.9017 | 4.1157 | 30 | 24.0529
2152 | 6.6985 | 5.3797 | 32.2856 | 31.979 | 31.8427 | 10.6469 | 0.86764 | 5.1399 | 30 | 24.1676
2152.2 | 6.6985 | 5.3797 | 32.7285 | 32.3197 | 30.7867 | 13.204 | 0.86764 | 5.2469 | 30 | 28.1422
2152.4 | 6.6985 | 5.3797 | 32.7625 | 31.8768 | 30.5823 | 5.8435 | 0.86764 | 4.3106 | 30 | 23.2588
2152.6 | 6.6985 | 5.3797 | 31.7065 | 31.8768 | 30.3438 | 12.8634 | 0.9017 | 5.1985 | 30 | 23.3676
2152.8 | 6.7073 | 5.4016 | 32.7285 | 31.9449 | 30.7185 | 17.0536 | 0.86764 | 5.1443 | 30 | 24.2482
2153 | 6.6985 | 5.4454 | 32.8307 | 32.5922 | 30.7185 | 13.7491 | 0.9017 | 4.8322 | 30 | 31.6951
2153.2 | 6.6897 | 5.3797 | 32.8988 | 32.49 | 29.6603 | 11.8392 | 0.9017 | 5.1854 | 30 | 30.6868
2153.4 | 6.6985 | 5.3797 | 33.0351 | 32.8647 | 29.5241 | 8.4666 | 0.86764 | 5.1883 | 30 | 35.0756
2153.6 | 6.6985 | 5.4235 | 32.6603 | 32.3878 | 27.7185 | 2.3325 | 0.86764 | 4.6857 | 30 | 29.8385
2153.8 | 6.716 | 5.3797 | 32.49 | 32.1493 | 29.5241 | 1.8556 | 0.86764 | 1.9575 | 30 | 27.2753
2154 | 6.7248 | 5.3578 | 31.8427 | 31.8768 | 29.7966 | 12.1799 | 0.9017 | 4.6286 | 30 | 24.3123
2154.2 | 6.7248 | 5.3797 | 32.2515 | 32.0812 | 30.7185 | 15.4865 | 0.9017 | 5.1282 | 30 | 26.7373
2154.4 | 6.7073 | 5.3578 | 32.1834 | 31.3999 | 30.1713 | 12.9996 | 0.9017 | 3.6176 | 30 | 19.1391
2154.6 | 6.6897 | 5.4454 | 32.2856 | 31.8087 | 29.8647 | 11.2942 | 0.9017 | 5.1795 | 30 | 23.8515
2154.8 | 6.6985 | 5.4454 | 32.0812 | 30.7867 | 27.5482 | 9.8634 | 0.9017 | 5.1766 | 30 | 12.3781
2155 | 6.716 | 5.3797 | 32.2175 | 32.2856 | 31.8087 | 16.3382 | 0.9017 | 4.5978 | 30 | 29.405
2155.2 | 6.7073 | 5.3797 | 32.49 | 32.2175 | 31.2636 | 9.2161 | 0.86764 | 5.2616 | 30 | 28.7663
2155.4 | 6.6985 | 5.4235 | 31.7746 | 31.468 | 24.5844 | 2.6391 | 0.86764 | 5.2719 | 30 | 20.4036
2155.6 | 6.7073 | 5.3797 | 31.2636 | 31.2636 | 28.8427 | 3.2864 | 0.9017 | 2.1714 | 30 | 18.173
2155.8 | 6.7336 | 5.4454 | 31.5361 | 31.6724 | 30.2416 | 19.1657 | 0.86764 | 4.507 | 30 | 22.8775
2156 | 6.7248 | 5.4454 | 32.6944 | 32.7966 | 31.9109 | 13.17 | 0.9017 | 4.2872 | 30 | 35.7104
2156.2 | 6.6985 | 5.4454 | 32.7285 | 32.3537 | 29.9329 | 4.1402 | 0.86764 | 5.137 | 30 | 30.8553
2156.4 | 6.6897 | 5.4454 | 31.7405 | 29.3537 | 26.6284 | 11.8733 | 0.9017 | 5.1282 | 30 | 0
2156.6 | 6.716 | 5.3578 | 32.1153 | 32.2856 | 32.7625 | 15.9975 | 0.86764 | 5.2146 | 30 | 25.8748
2156.8 | 6.7248 | 5.4454 | 31.9109 | 31.7065 | 29.5241 | 14.8052 | 0.9017 | 4.8205 | 30 | 19.4463
2157 | 6.7073 | 5.4454 | 32.3878 | 31.6383 | 27.7526 | 14.737 | 0.9017 | 4.8146 | 30 | 18.7733
2157.2 | 6.6985 | 5.4454 | 32.1834 | 32.1153 | 30.1373 | 5.9457 | 0.86764 | 5.1648 | 30 | 24.2714
2157.4 | 6.6985 | 5.4454 | 32.2175 | 29.2515 | 24.2778 | 11.8392 | 0.86764 | 5.137 | 30 | 0
2157.6 | 6.716 | 5.4016 | 32.0812 | 31.7405 | 32.1834 | 16.6448 | 0.9017 | 5.159 | 30 | 19.6967
2157.8 | 6.716 | 5.4235 | 32.5581 | 32.7285 | 31.0933 | 5.9116 | 0.9017 | 5.1927 | 30 | 30.9898
2158 | 6.6897 | 5.4454 | 32.0812 | 29.8647 | 27.1735 | 2.9457 | 0.86764 | 2.3927 | 30 | 0
2158.2 | 6.7073 | 5.4454 | 32.3197 | 31.1614 | 34.1252 | 19.2679 | 0.9017 | 4.7077 | 30 | 13.1538
2158.4 | 6.7248 | 5.4454 | 32.5922 | 32.49 | 31.8087 | 17.0876 | 0.86764 | 5.0667 | 30 | 28.2727
2158.6 | 6.6985 | 5.4454 | 33.5461 | 32.2175 | 27.2416 | 4.0018 | 0.9017 | 3.0784 | 30 | 25.3295
2158.8 | 6.6897 | 5.3797 | 29.8647 | 29.2856 | 26.4921 | 12.5206 | 0.86764 | 4.2901 | 30 | 0
2159 | 6.7073 | 5.4235 | 32.0131 | 32.0471 | 31.3999 | 18.7228 | 0.9017 | 4.6242 | 30 | 23.1713
2159.2 | 6.716 | 5.4454 | 33.6823 | 33.7845 | 33.2395 | 16.747 | 0.86764 | 5.1736 | 30 | 42.9729
2159.4 | 6.6985 | 5.4454 | 33.6483 | 33.512 | 31.3317 | 6.4567 | 0.86764 | 5.1487 | 30 | 40.1047
2159.6 | 6.6897 | 5.3797 | 30.446 | 30.2757 | 25.8449 | 11.9755 | 0.86764 | 4.9349 | 30 | 3.6438
2159.8 | 6.716 | 5.3797 | 32.5922 | 33.3076 | 31.6043 | 16.0316 | 0.86764 | 5.052 | 30 | 38.0085
2160 | 6.716 | 5.3578 | 32.4219 | 31.9109 | 28.9449 | 14.9074 | 0.9017 | 5.1062 | 30 | 22.3789
2160.2 | 6.7073 | 5.3797 | 32.0812 | 33.5461 | 31.1955 | 13.7491 | 0.86764 | 5.2381 | 30 | 41.0132
2160.4 | 6.6897 | 5.4454 | 32.49 | 30.6504 | 25.8449 | 3.2864 | 0.86764 | 5.1824 | 30 | 8.4137
2160.6 | 6.7073 | 5.3797 | 32.1834 | 31.1614 | 29.7966 | 3.593 | 0.9017 | 2.5128 | 30 | 14.2426
2160.8 | 6.7248 | 5.4454 | 32.1493 | 32.4219 | 31.8087 | 15.9294 | 0.86764 | 4.888 | 30 | 28.5856
2161 | 6.716 | 5.4454 | 31.5021 | 34.1252 | 28.3317 | 7.104 | 0.9017 | 5.1663 | 30 | 48.0229
2161.2 | 6.6897 | 5.4454 | 31.979 | 30.0691 | 24.0053 | 7.1721 | 0.9017 | 3.0184 | 30 | 2.311
2161.4 | 6.7073 | 5.4454 | 31.8768 | 31.8768 | 31.1273 | 13.7491 | 0.9017 | 5.2645 | 30 | 22.7939
2161.6 | 6.716 | 5.4454 | 31.8768 | 29.1493 | 27.4801 | 3.116 | 0.9017 | 2.9846 | 30 | 0
2161.8 | 6.716 | 5.4454 | 31.2295 | 31.6383 | 28.2295 | 17.9393 | 0.86764 | 4.2184 | 30 | 18.5361
2162 | 6.7073 | 5.4454 | 32.4219 | 32.7625 | 32.7285 | 21.2438 | 0.86764 | 4.8968 | 30 | 31.367
2162.2 | 6.6897 | 5.4454 | 33.1032 | 34.4999 | 30.9911 | 11.6008 | 0.86764 | 5.1941 | 30 | 51.2101
2162.4 | 6.6809 | 5.3797 | 32.8307 | 31.0933 | 29.6944 | 14.192 | 0.9017 | 5.2073 | 30 | 12.8809
2162.6 | 6.6897 | 5.3797 | 31.7746 | 33.7845 | 32.2515 | 14.0557 | 0.9017 | 5.1604 | 30 | 43.43
2162.8 | 6.716 | 5.3797 | 32.6263 | 33.3757 | 32.5581 | 6.6611 | 0.86764 | 5.1883 | 30 | 39.018
2163 | 6.6985 | 5.3797 | 32.3878 | 29.2175 | 23.5283 | 13.9194 | 0.9017 | 3.219 | 30 | 0
2163.2 | 6.6985 | 5.3578 | 32.1493 | 33.7164 | 33.0691 | 12.9996 | 0.9017 | 4.9583 | 30 | 42.0804
2163.4 | 6.7073 | 5.4454 | 32.0471 | 32.8307 | 31.1614 | 18.4844 | 0.9017 | 4.5158 | 30 | 32.2613
2163.6 | 6.716 | 5.4454 | 32.1153 | 33.4779 | 30.6163 | 6.116 | 0.9017 | 3.6571 | 30 | 39.7582
2163.8 | 6.716 | 5.4454 | 31.8768 | 29.3537 | 25.2657 | 0.86764 | 0.93577 | 5.1443 | 30 | 0
2164 | 6.7073 | 5.4454 | 31.7746 | 30.5823 | 27.2757 | 4.3105 | 0.9017 | 2.1157 | 30 | 6.5778
2164.2 | 6.7248 | 5.4454 | 31.6043 | 31.1614 | 30.1713 | 15.4184 | 0.9017 | 2.7663 | 30 | 13.1726
2164.4 | 6.7248 | 5.4454 | 31.5021 | 31.0251 | 35.3516 | 13.8513 | 0.9017 | 4.7297 | 30 | 11.6961
2164.6 | 6.716 | 5.4454 | 31.2295 | 30.1032 | 28.0933 | 8.2282 | 0.86764 | 5.1194 | 30 | 1.3112
2164.8 | 6.716 | 5.4454 | 31.1273 | 28.1273 | 26.424 | 4.0018 | 0.86764 | 5.1575 | 30 | 0
2165 | 6.716 | 5.4454 | 30.2416 | 29.49 | 27.446 | 6.8314 | 0.9017 | 4.3121 | 30 | 0
2165.2 | 6.7336 | 5.4454 | 30.7867 | 32.6263 | 37.0549 | 28.7405 | 0.86764 | 5.2425 | 30 | 29.7382
2165.4 | 6.7073 | 5.4454 | 33.1032 | 34.1933 | 30.0691 | 16.0656 | 0.9017 | 5.1897 | 30 | 47.6436
2165.6 | 6.6633 | 5.4454 | 32.9329 | 32.3197 | 27.0372 | 10.7832 | 0.9017 | 5.2631 | 30 | 26.6599
2165.8 | 6.6721 | 5.3797 | 33.2735 | 33.4779 | 30.1373 | 14.4986 | 0.9017 | 5.1663 | 30 | 39.9163
2166 | 6.6985 | 5.3797 | 33.6823 | 33.9208 | 32.5581 | 19.0294 | 0.9017 | 5.1458 | 30 | 45.1351
2166.2 | 6.6985 | 5.3797 | 34.2274 | 32.1493 | 28.7405 | 16.8492 | 0.86764 | 5.0228 | 30 | 25.2934
2166.4 | 6.6897 | 5.3797 | 34.6703 | 32.1493 | 28.3658 | 2.6391 | 0.9017 | 5.1854 | 30 | 25.418
2166.6 | 6.6809 | 5.3797 | 30.7867 | 27.5482 | 24.1756 | 12.9315 | 0.86764 | 4.1363 | 30 | 0
2166.8 | 6.716 | 5.3797 | 32.1834 | 34.0571 | 32.0812 | 18.28 | 0.9017 | 5.1912 | 30 | 45.8919
2167 | 6.7248 | 5.3578 | 31.9449 | 32.5581 | 28.0251 | 19.8811 | 0.9017 | 4.1172 | 30 | 29.1437
2167.2 | 6.7073 | 5.3797 | 31.8427 | 33.6483 | 31.2295 | 17.1898 | 0.86764 | 4.8586 | 30 | 41.642
2167.4 | 6.6985 | 5.3797 | 31.979 | 33.0351 | 29.5581 | 11.737 | 0.9017 | 5.1868 | 30 | 34.9075
2167.6 | 6.7073 | 5.4454 | 31.9449 | 29.4559 | 22.9833 | 2.3325 | 0.9017 | 5.0447 | 30 | 0
2167.8 | 6.7248 | 5.4454 | 31.1273 | 30.8548 | 26.1855 | 10.3403 | 0.9017 | 4.2462 | 30 | 9.6683
2168 | 6.7424 | 5.4235 | 30.7185 | 31.0592 | 30.5823 | 15.1458 | 0.9017 | 5.1033 | 30 | 12.0335
2168.2 | 6.7248 | 5.4454 | 30.957 | 31.979 | 22.8811 | 2.5028 | 0.9017 | 5.1487 | 30 | 22.5153
2168.4 | 6.716 | 5.4454 | 30.3097 | 27.7867 | 28.7405 | 3.7974 | 0.9017 | 1.4476 | 30 | 0
2168.6 | 6.7248 | 5.4454 | 30.5141 | 30.3438 | 31.2977 | 25.3339 | 0.9017 | 3.6981 | 30 | 3.8309
2168.8 | 6.7248 | 5.4454 | 32.5581 | 32.6603 | 33.5801 | 21.0053 | 0.86764 | 4.3912 | 30 | 30.0947
2169 | 6.6897 | 5.4454 | 32.3878 | 32.0131 | 30.2416 | 13.0678 | 0.9017 | 2.6696 | 30 | 22.9174
2169.2 | 6.6721 | 5.4454 | 33.1032 | 33.1373 | 29.7966 | 12.4865 | 0.9017 | 5.1048 | 30 | 35.7686
2169.4 | 6.6897 | 5.4454 | 33.2054 | 32.8988 | 31.7065 | 16.8492 | 0.86764 | 5.2073 | 30 | 33.2488
2169.6 | 6.7073 | 5.3797 | 34.1252 | 32.8647 | 30.5482 | 15.4184 | 0.86764 | 4.0205 | 30 | 33.0308
2169.8 | 6.6897 | 5.3797 | 33.8527 | 31.9109 | 28.5702 | 10.8513 | 0.9017 | 5.052 | 30 | 22.3939
2170 | 6.6897 | 5.3797 | 32.2856 | 31.7746 | 29.5241 | 2.9798 | 0.9017 | 5.1312 | 30 | 20.9582
2170.2 | 6.6985 | 5.3578 | 30.8207 | 27.5141 | 26.2196 | 2.8435 | 0.93577 | 5.1619 | 30 | 0
2170.4 | 6.716 | 5.4454 | 31.6383 | 30.446 | 28.5702 | 16.5085 | 0.9017 | 4.8308 | 30 | 4.9808
2170.6 | 6.7248 | 5.4235 | 31.5702 | 32.0812 | 31.3999 | 19.847 | 0.9017 | 5.1253 | 30 | 23.5317
2170.8 | 6.7073 | 5.4454 | 33.2054 | 35.0791 | 33.5801 | 13.4084 | 0.9017 | 4.5803 | 30 | 57.6151
2171 | 6.6897 | 5.4454 | 33.6142 | 32.2856 | 31.6043 | 2.1962 | 0.9017 | 5.2469 | 30 | 26.2623
2171.2 | 6.6809 | 5.3797 | 32.3537 | 30.1373 | 25.9811 | 3.6952 | 0.9017 | 5.2073 | 30 | 2.0564
2171.4 | 6.7073 | 5.3797 | 31.1955 | 30.1713 | 27.8889 | 4.0358 | 0.86764 | 4.1378 | 30 | 2.4503
2171.6 | 6.7248 | 5.3797 | 31.9109 | 33.8867 | 34.6362 | 20.5965 | 0.9017 | 5.3231 | 30 | 44.5518
2171.8 | 6.7073 | 5.3797 | 32.6263 | 32.49 | 32.1834 | 20.8009 | 0.86764 | 4.3282 | 30 | 28.9535
2172 | 6.6897 | 5.3578 | 33.0691 | 33.3076 | 29.6944 | 12.4524 | 0.86764 | 5.1766 | 30 | 38.3604
2172.2 | 6.6721 | 5.3797 | 33.7164 | 34.4999 | 30.1713 | 9.3864 | 0.9017 | 3.0843 | 30 | 52.06
2172.4 | 6.6985 | 5.3797 | 32.49 | 31.1614 | 25.5042 | 11.737 | 0.9017 | 4.2667 | 30 | 14.4986
2172.6 | 6.6985 | 5.3797 | 32.9329 | 34.0571 | 30.0691 | 11.4645 | 0.9017 | 5.1927 | 30 | 47.3708
2172.8 | 6.6985 | 5.3797 | 32.3197 | 32.5922 | 29.7966 | 4.072 | 0.86764 | 5.1722 | 30 | 31.0105
2173 | 6.6985 | 5.3797 | 32.3537 | 31.979 | 26.8669 | 2.4347 | 0.9017 | 5.1429 | 30 | 24.2138
2173.2 | 6.7073 | 5.3797 | 32.3537 | 32.6944 | 29.6944 | 2.7413 | 0.9017 | 1.6 | 30 | 32.4332
2173.4 | 6.7248 | 5.3797 | 32.3197 | 31.2636 | 30.9911 | 12.725 | 0.93577 | 5.2543 | 30 | 16.3799
2173.6 | 6.716 | 5.4454 | 32.3197 | 31.5702 | 29.9329 | 11.0898 | 0.86764 | 4.992 | 30 | 19.9265
2173.8 | 6.6985 | 5.4673 | 32.3537 | 32.0471 | 29.5922 | 3.2864 | 0.86764 | 5.1487 | 30 | 25.4207
2174 | 6.6985 | 5.3797 | 32.3197 | 31.9449 | 29.0471 | 3.5589 | 0.93577 | 5.1487 | 30 | 24.3844
2174.2 | 6.6985 | 5.3797 | 32.3197 | 32.7625 | 30.1373 | 10.2722 | 0.9017 | 5.1458 | 30 | 33.7563
2174.4 | 6.7073 | 5.4454 | 32.2856 | 31.8427 | 31.6383 | 17.0195 | 0.9017 | 5.1224 | 30 | 23.496
2174.6 | 6.6985 | 5.4454 | 32.3537 | 33.0351 | 29.2515 | 10.6128 | 0.9017 | 4.9539 | 30 | 37.1106
2174.8 | 6.6897 | 5.4454 | 32.4219 | 32.7966 | 30.957 | 7.649 | 0.86764 | 5.1443 | 30 | 34.5849
2175 | 6.6897 | 5.3797 | 32.3878 | 31.1614 | 29.0812 | 7.649 | 0.9017 | 5.0154 | 30 | 16.2219
2175.2 | 6.7073 | 5.3797 | 32.3878 | 30.9229 | 29.2515 | 3.116 | 0.9017 | 5.2264 | 30 | 13.5876
2175.4 | 6.7073 | 5.4454 | 32.3197 | 31.468 | 27.5141 | 3.6611 | 0.9017 | 5.2264 | 30 | 19.8161
2175.6 | 6.7073 | 5.4454 | 32.3197 | 32.2175 | 28.7746 | 7.2402 | 0.9017 | 4.1832 | 30 | 28.3919
2175.8 | 6.716 | 5.4454 | 32.3197 | 31.8768 | 29.6603 | 14.8052 | 0.9017 | 3.1443 | 30 | 24.661
2176 | 6.7073 | 5.4016 | 32.3197 | 31.3317 | 28.9449 | 10.6469 | 0.86764 | 4.51 | 30 | 18.5947
2176.2 | 6.6985 | 5.3797 | 32.3197 | 31.5702 | 29.2856 | 9.9996 | 0.86764 | 4.3956 | 30 | 21.3738
2176.4 | 6.6985 | 5.3797 | 32.3537 | 32.0812 | 30.9229 | 12.3843 | 0.9017 | 5.118 | 30 | 27.2534
2176.6 | 6.6897 | 5.3797 | 32.3537 | 31.2636 | 28.5021 | 9.182 | 0.9017 | 5.1941 | 30 | 18.1115
2176.8 | 6.6985 | 5.3797 | 32.3197 | 32.2515 | 30.8548 | 13.4084 | 0.86764 | 5.0433 | 30 | 29.3769
2177 | 6.6897 | 5.3797 | 32.3537 | 32.8988 | 30.2757 | 11.1238 | 0.86764 | 5.181 | 30 | 36.8403
2177.2 | 6.6897 | 5.3797 | 33.2395 | 32.8307 | 31.0933 | 5.2984 | 0.9017 | 5.2278 | 30 | 36.2364
2177.4 | 6.6897 | 5.3797 | 32.9669 | 32.2175 | 27.3438 | 9.5568 | 0.9017 | 5.2572 | 30 | 29.4557
2177.6 | 6.7073 | 5.3797 | 32.9669 | 32.6603 | 31.979 | 12.6568 | 0.86764 | 5.2132 | 30 | 34.5993
2177.8 | 6.7073 | 5.3797 | 32.9669 | 32.6603 | 25.9471 | 3.1842 | 0.9017 | 5.0608 | 30 | 34.7534
2178 | 6.7073 | 5.3797 | 32.3197 | 32.0131 | 28.7065 | 5.6391 | 0.9017 | 4.0527 | 30 | 27.5748
2178.2 | 6.7248 | 5.4016 | 32.3537 | 31.3658 | 31.3999 | 12.2821 | 0.9017 | 2.6036 | 30 | 20.36
2178.4 | 6.716 | 5.4454 | 32.0131 | 33.0691 | 30.9229 | 11.6689 | 0.9017 | 4.9993 | 30 | 39.7355
2178.6 | 6.6985 | 5.4454 | 32.2515 | 31.9109 | 30.3779 | 4.6512 | 0.9017 | 5.219 | 30 | 26.79
2178.8 | 6.6985 | 5.4454 | 32.3878 | 29.6263 | 30.1032 | 8.671 | 0.9017 | 4.6433 | 30 | 1.0186
2179 | 6.716 | 5.4454 | 31.8768 | 31.3999 | 30.5141 | 10.5447 | 0.9017 | 5.2748 | 30 | 21.0904
2179.2 | 6.716 | 5.4454 | 31.9109 | 31.7405 | 31.2636 | 2.2984 | 0.9017 | 3.1194 | 30 | 25.0295
2179.4 | 6.7073 | 5.4454 | 31.9449 | 31.9449 | 30.7185 | 16.8832 | 0.9017 | 2.7458 | 30 | 27.446
2179.6 | 6.7073 | 5.4454 | 31.979 | 31.9449 | 31.979 | 13.3744 | 0.9017 | 4.5612 | 30 | 27.5587
2179.8 | 6.6985 | 5.4454 | 32.3197 | 31.6383 | 29.1834 | 9.9315 | 0.93577 | 5.2704 | 30 | 24.1996
2180 | 6.6985 | 5.4454 | 32.3878 | 31.9109 | 29.0812 | 3.4567 | 0.9017 | 5.1414 | 30 | 27.3805
2180.2 | 6.7073 | 5.4454 | 31.7746 | 31.6724 | 27.8548 | 7.2402 | 0.9017 | 4.7941 | 30 | 24.7896
2180.4 | 6.7248 | 5.4454 | 31.9449 | 31.1955 | 32.3537 | 17.9052 | 0.9017 | 3.7348 | 30 | 19.4834
2180.6 | 6.7073 | 5.4454 | 31.8427 | 31.7746 | 29.4559 | 3.4908 | 0.86764 | 5.1385 | 30 | 26.1141
2180.8 | 6.6985 | 5.4454 | 31.5361 | 28.7405 | 24.1756 | 11.703 | 0.86764 | 3.3465 | 30 | 0
2181 | 6.7073 | 5.4454 | 31.3999 | 31.2295 | 30.4119 | 16.2019 | 0.9017 | 4.5612 | 30 | 13.8929
2181.2 | 6.716 | 5.4454 | 31.7405 | 30.446 | 27.5141 | 12.7952 | 0.9017 | 5.1312 | 30 | 5.0876
2181.4 | 6.7073 | 5.4454 | 31.8768 | 31.7746 | 28.3658 | 18.28 | 0.86764 | 5.2558 | 30 | 20.1651
2181.6 | 6.6985 | 5.4454 | 32.9669 | 32.7966 | 32.7285 | 17.4283 | 0.9017 | 5.2719 | 30 | 31.8461
2181.8 | 6.6897 | 5.4454 | 33.1032 | 31.3658 | 27.4801 | 5.3325 | 0.86764 | 5.1575 | 30 | 15.7987
2182 | 6.6897 | 5.3797 | 31.6724 | 30.3097 | 26.0493 | 14.8392 | 0.86764 | 5.2044 | 30 | 3.9137
2182.2 | 6.716 | 5.4454 | 32.7285 | 32.5241 | 32.49 | 23.0514 | 0.86764 | 4.9524 | 30 | 29.0178
2182.4 | 6.716 | 5.4454 | 33.7505 | 35.2494 | 34.4318 | 16.4744 | 0.9017 | 5.2015 | 30 | 60.0392
2182.6 | 6.6809 | 5.3797 | 33.6823 | 32.5922 | 29.7966 | 2.9116 | 0.9017 | 5.1634 | 30 | 30.2401
2182.8 | 6.6809 | 5.3797 | 29.9669 | 30.1713 | 27.3779 | 2.7072 | 0.86764 | 4.3531 | 30 | 2.9644
2183 | 6.7073 | 5.3797 | 32.2515 | 33.7845 | 27.5141 | 12.0096 | 0.9017 | 5.2044 | 30 | 43.9082
2183.2 | 6.7248 | 5.4235 | 32.0471 | 30.9229 | 29.4559 | 6.5248 | 0.86764 | 2.2417 | 30 | 11.7105
2183.4 | 6.716 | 5.4454 | 32.1493 | 33.5801 | 33.0691 | 15.9294 | 0.9017 | 2.9626 | 30 | 41.8673
2183.6 | 6.6985 | 5.4454 | 31.9449 | 31.6724 | 31.3999 | 12.4184 | 0.9017 | 5.1722 | 30 | 20.4599
2183.8 | 6.6985 | 5.4454 | 32.1153 | 32.0131 | 29.5581 | 3.5589 | 0.86764 | 5.1883 | 30 | 24.4162
2184 | 6.6985 | 5.3797 | 32.2515 | 30.6504 | 25.4361 | 3.3545 | 0.9017 | 5.1941 | 30 | 9.0952
2184.2 | 6.7248 | 5.4454 | 31.9449 | 29.0812 | 29.6944 | 15.8612 | 0.9017 | 4.0674 | 30 | 0
2184.4 | 6.716 | 5.4454 | 31.6043 | 31.6383 | 32.2175 | 19.2679 | 0.86764 | 4.1128 | 30 | 18.5341
2184.6 | 6.6985 | 5.4454 | 32.9329 | 32.7285 | 32.6603 | 14.8733 | 0.9017 | 5.2733 | 30 | 30.9791
2184.8 | 6.6369 | 5.4235 | 33.1373 | 33.0351 | 28.8087 | 13.0337 | 0.9017 | 5.2073 | 30 | 34.6107
2185 | 6.6897 | 5.3797 | 33.8867 | 32.9329 | 27.5141 | 4.3105 | 0.9017 | 5.2469 | 30 | 33.6287
2185.2 | 6.6985 | 5.3578 | 30.0691 | 30.4119 | 24.8569 | 6.3545 | 0.9017 | 1.9502 | 30 | 5.2391
2185.4 | 6.7073 | 5.3797 | 32.2515 | 29.6944 | 29.9329 | 14.9074 | 0.9017 | 5.0975 | 30 | 0
2185.6 | 6.716 | 5.3797 | 32.0471 | 31.9109 | 30.1373 | 16.3722 | 0.9017 | 4.3546 | 30 | 21.6398
2185.8 | 6.6897 | 5.4454 | 32.8307 | 32.7625 | 29.9669 | 12.1118 | 0.9017 | 5.181 | 30 | 31.3977
2186 | 6.6897 | 5.4235 | 32.2515 | 32.1493 | 27.4801 | 5.4688 | 0.9017 | 3.5062 | 30 | 24.6109
2186.2 | 6.716 | 5.4454 | 31.9449 | 31.468 | 29.4219 | 13.7832 | 0.9017 | 5.0667 | 30 | 17.0166
2186.4 | 6.7248 | 5.4454 | 32.3537 | 32.8307 | 30.1032 | 16.1338 | 0.9017 | 5.1795 | 30 | 32.5393
2186.6 | 6.6985 | 5.4454 | 32.5241 | 32.3878 | 30.957 | 8.126 | 0.9017 | 5.2748 | 30 | 27.6861
2186.8 | 6.6721 | 5.3797 | 32.0131 | 29.4219 | 23.7668 | 4.8215 | 0.93577 | 5.2572 | 30 | 0
2187 | 6.6809 | 5.4454 | 32.2515 | 32.6263 | 33.3076 | 14.1579 | 0.86764 | 4.8851 | 30 | 29.7362
2187.2 | 6.7248 | 5.3797 | 32.1834 | 31.1955 | 31.6043 | 7.615 | 0.86764 | 5.2308 | 30 | 13.6789
2187.4 | 6.716 | 5.4454 | 32.0812 | 30.5141 | 24.5163 | 12.4524 | 0.9017 | 4.4747 | 30 | 6.0294
2187.6 | 6.716 | 5.3797 | 32.0131 | 31.8427 | 31.468 | 16.7129 | 0.9017 | 5.2675 | 30 | 21.1109
2187.8 | 6.6809 | 5.3797 | 32.2515 | 32.8647 | 29.0131 | 3.2864 | 0.86764 | 5.1722 | 30 | 32.7965
2188 | 6.6897 | 5.3797 | 32.1493 | 31.6043 | 26.8328 | 2.4688 | 0.86764 | 5.2132 | 30 | 18.6821
2188.2 | 6.716 | 5.4454 | 31.6043 | 27.8207 | 27.6163 | 9.148 | 0.9017 | 3.3641 | 30 | 0
2188.4 | 6.716 | 5.4454 | 31.7746 | 32.7285 | 32.2856 | 19.6426 | 0.86764 | 3.4418 | 30 | 30.8477
2188.6 | 6.7073 | 5.4454 | 32.8988 | 32.8988 | 30.8548 | 11.6689 | 0.86764 | 5.2777 | 30 | 32.9355
2188.8 | 6.6545 | 5.3797 | 32.6944 | 32.3878 | 29.5581 | 10.0678 | 0.9017 | 5.1326 | 30 | 27.3143
2189 | 6.6897 | 5.3797 | 32.6603 | 31.9449 | 29.6603 | 5.3666 | 0.9017 | 4.1201 | 30 | 22.4355
2189.2 | 6.6897 | 5.3797 | 31.2977 | 29.4559 | 27.1053 | 11.8733 | 0.86764 | 5.1561 | 30 | 0
2189.4 | 6.716 | 5.4235 | 31.7405 | 31.5021 | 30.9229 | 18.0415 | 0.9017 | 5.1121 | 30 | 17.001
2189.6 | 6.7073 | 5.3797 | 32.2515 | 32.2175 | 32.0131 | 14.8392 | 0.93577 | 5.1224 | 30 | 25.1928
2189.8 | 6.6985 | 5.4454 | 32.2515 | 32.3197 | 30.2054 | 7.0018 | 0.9017 | 5.222 | 30 | 26.4805
2190 | 6.6985 | 5.4454 | 32.2175 | 30.5823 | 24.4822 | 2.9457 | 0.86764 | 5.2924 | 30 | 6.9336
2190.2 | 6.6985 | 5.4673 | 32.2175 | 31.1955 | 24.8569 | 15.2821 | 0.86764 | 4.3004 | 30 | 13.9127
2190.4 | 6.716 | 5.4454 | 31.9449 | 31.9449 | 31.9109 | 19.0635 | 0.86764 | 5.2836 | 30 | 22.4727
2190.6 | 6.7073 | 5.4454 | 32.6603 | 30.957 | 27.1053 | 3.9336 | 0.86764 | 5.1414 | 30 | 11.394
2190.8 | 6.6985 | 5.4454 | 32.1153 | 31.7746 | 23.4602 | 13.4425 | 0.86764 | 5.2396 | 30 | 20.7116
2191 | 6.716 | 5.4016 | 31.9109 | 31.979 | 31.3658 | 19.8811 | 0.9017 | 5.2704 | 30 | 23.1296
2191.2 | 6.716 | 5.4454 | 32.7625 | 32.3197 | 31.0933 | 13.3403 | 0.9017 | 5.2894 | 30 | 27.1036
2191.4 | 6.6985 | 5.4454 | 33.0691 | 32.5241 | 30.4119 | 12.2821 | 0.9017 | 5.1912 | 30 | 29.5537
2191.6 | 6.6985 | 5.4454 | 31.1273 | 32.0471 | 29.6603 | 4.0358 | 0.9017 | 4.7326 | 30 | 24.2968
2191.8 | 6.6897 | 5.4454 | 31.7065 | 30.446 | 30.7867 | 11.226 | 0.86764 | 5.241 | 30 | 6.2762
2192 | 6.7073 | 5.4454 | 32.0471 | 31.8427 | 30.5823 | 6.6952 | 0.9017 | 5.1385 | 30 | 22.1256
2192.2 | 6.716 | 5.3797 | 31.1273 | 30.6163 | 27.4119 | 14.0898 | 0.9017 | 4.9554 | 30 | 8.3389
2192.4 | 6.716 | 5.4454 | 31.8087 | 31.6043 | 29.7285 | 17.5305 | 0.9017 | 5.1956 | 30 | 19.5666
2192.6 | 6.6985 | 5.4454 | 32.7966 | 32.7285 | 34.3977 | 15.4865 | 0.86764 | 5.1385 | 30 | 32.3956
2192.8 | 6.6985 | 5.3797 | 33.512 | 33.1373 | 30.5141 | 11.4645 | 0.9017 | 5.1883 | 30 | 37.185
2193 | 6.6809 | 5.3797 | 33.2054 | 31.1273 | 25.7767 | 4.6852 | 0.9017 | 5.2439 | 30 | 14.5963
2193.2 | 6.6985 | 5.3578 | 30.1713 | 30.1713 | 27.2757 | 3.1501 | 0.9017 | 3.9062 | 30 | 3.8312
2193.4 | 6.716 | 5.3578 | 31.8427 | 31.9109 | 28.8427 | 20.2218 | 0.9017 | 5.2 | 30 | 23.5482
2193.6 | 6.7248 | 5.3578 | 32.6944 | 32.5581 | 32.5241 | 21.2097 | 0.9017 | 5.178 | 30 | 30.9918
2193.8 | 6.6985 | 5.3797 | 33.4439 | 33.4098 | 30.9911 | 11.0898 | 0.9017 | 5.0813 | 30 | 40.7885
2194 | 6.6809 | 5.3797 | 32.8647 | 31.0251 | 23.5283 | 9.1139 | 0.86764 | 5.2 | 30 | 13.9703
2194.2 | 6.6985 | 5.3797 | 33.7845 | 32.8307 | 29.9669 | 11.9755 | 0.9017 | 5.159 | 30 | 34.4845
2194.4 | 6.7073 | 5.3578 | 32.6263 | 31.7746 | 27.7867 | 2.8094 | 0.9017 | 4.6389 | 30 | 22.6844
2194.6 | 6.7073 | 5.3578 | 31.8087 | 29.1153 | 26.5262 | 12.4184 | 0.86764 | 2.3912 | 30 | 0
2194.8 | 6.7073 | 5.3797 | 32.3878 | 32.1834 | 31.5702 | 18.8591 | 0.9017 | 2.2109 | 30 | 24.7101
2195 | 6.6985 | 5.3797 | 32.8307 | 32.7285 | 31.0933 | 3.7974 | 0.86764 | 5.2308 | 30 | 31.0124
2195.2 | 6.6985 | 5.3797 | 32.2515 | 29.5922 | 26.6625 | 7.9556 | 0.9017 | 5.2514 | 30 | 0
2195.4 | 6.716 | 5.4016 | 32.2515 | 33.0351 | 31.6724 | 13.5447 | 0.93577 | 5.2543 | 30 | 34.3724
2195.6 | 6.716 | 5.4454 | 32.3537 | 31.1955 | 29.9329 | 7.4106 | 0.9017 | 5.2278 | 30 | 13.7075
2195.8 | 6.6985 | 5.4235 | 31.7746 | 31.6043 | 27.7867 | 8.4326 | 0.9017 | 3.5575 | 30 | 18.4081
2196 | 6.716 | 5.3578 | 32.0131 | 31.979 | 32.3537 | 18.1096 | 0.86764 | 4.0322 | 30 | 22.7464
2196.2 | 6.7073 | 5.3578 | 32.6603 | 33.1373 | 30.3779 | 13.8513 | 0.86764 | 5.219 | 30 | 35.9831
2196.4 | 6.6985 | 5.3797 | 32.5922 | 32.2515 | 28.2295 | 4.2764 | 0.9017 | 5.1487 | 30 | 26.1304
2196.6 | 6.6897 | 5.4454 | 32.0131 | 33.0691 | 31.468 | 10.8513 | 0.86764 | 4.211 | 30 | 35.5235
2196.8 | 6.7073 | 5.3797 | 32.2175 | 32.0131 | 31.7065 | 7.104 | 0.93577 | 5.1458 | 30 | 23.7372
2197 | 6.6985 | 5.3578 | 31.7405 | 29.5581 | 25.7767 | 2.2644 | 0.86764 | 5.222 | 30 | 0
2197.2 | 6.7073 | 5.3578 | 31.6724 | 31.6383 | 26.6284 | 13.6469 | 0.9017 | 2.8908 | 30 | 18.5483
2197.4 | 6.716 | 5.3797 | 31.8087 | 31.5702 | 30.6504 | 17.769 | 0.9017 | 5.1634 | 30 | 17.8708
2197.6 | 6.7073 | 5.4454 | 32.2175 | 31.3317 | 29.2856 | 14.4986 | 0.9017 | 5.0638 | 30 | 15.2598
2197.8 | 6.6985 | 5.4454 | 32.1834 | 31.6383 | 29.3197 | 13.8513 | 0.86764 | 5.222 | 30 | 18.8105
2198 | 6.6985 | 5.4454 | 32.4219 | 32.5241 | 29.1493 | 6.116 | 0.86764 | 5.241 | 30 | 28.9399
2198.2 | 6.6985 | 5.3797 | 30.6845 | 30.5141 | 27.2075 | 10.6128 | 0.93577 | 5.1341 | 30 | 6.3157
2198.4 | 6.7073 | 5.3797 | 32.2856 | 32.1493 | 31.7746 | 19.5404 | 0.86764 | 5.159 | 30 | 24.8706
2198.6 | 6.6985 | 5.3797 | 33.2735 | 33.1373 | 31.8427 | 6.082 | 0.86764 | 5.2689 | 30 | 36.1874
2198.8 | 6.6809 | 5.3797 | 31.1955 | 27.8548 | 23.9371 | 10.7832 | 0.93577 | 4.9261 | 30 | 0
2199 | 6.7073 | 5.3797 | 32.2515 | 31.979 | 31.2295 | 16.236 | 0.9017 | 5.181 | 30 | 22.358
2199.2 | 6.716 | 5.3797 | 32.5581 | 32.2175 | 32.7625 | 14.226 | 0.9017 | 5.2088 | 30 | 25.1742
2199.4 | 6.6985 | 5.3797 | 33.1373 | 32.2175 | 28.5361 | 4.9237 | 0.9017 | 4.252 | 30 | 25.3034
2199.6 | 6.6897 | 5.3797 | 32.5922 | 32.0471 | 28.0933 | 3.1501 | 0.9017 | 1.8901 | 30 | 23.5015
2199.8 | 6.7073 | 5.3797 | 32.3878 | 32.3197 | 30.2416 | 14.5667 | 0.9017 | 5.0271 | 30 | 26.7077
2200 | 6.7248 | 5.3797 | 32.0812 | 32.6263 | 31.8768 | 5.6391 | 0.9017 | 4.7971 | 30 | 30.3156
2200.2 | 6.7073 | 5.4454 | 32.3878 | 31.468 | 29.7625 | 10.715 | 0.93577 | 5.2366 | 30 | 17.3458
2200.4 | 6.6985 | 5.4454 | 32.5581 | 31.9449 | 30.9229 | 12.5206 | 0.9017 | 5.266 | 30 | 22.834
2200.6 | 6.6985 | 5.3797 | 32.3878 | 31.5702 | 30.2416 | 3.2523 | 0.9017 | 5.1619 | 30 | 18.7014
2200.8 | 6.7073 | 5.3797 | 32.0131 | 32.2856 | 29.2175 | 10.8172 | 0.9017 | 3.8418 | 30 | 26.8988
2201 | 6.7248 | 5.3797 | 32.3878 | 32.1493 | 31.2977 | 6.1501 | 0.86764 | 5.2205 | 30 | 25.4856
2201.2 | 6.716 | 5.3797 | 32.0131 | 30.8207 | 26.424 | 10.4425 | 0.86764 | 2.7854 | 30 | 10.5584
2201.4 | 6.7073 | 5.4454 | 32.0131 | 31.6043 | 31.0592 | 15.4184 | 0.86764 | 3.3289 | 30 | 19.4826
2201.6 | 6.7073 | 5.4454 | 32.5922 | 32.3197 | 30.001 | 11.1238 | 0.9017 | 5.2103 | 30 | 27.6815
2201.8 | 6.6985 | 5.4454 | 32.3537 | 32.0812 | 27.7526 | 4.2764 | 0.86764 | 5.2366 | 30 | 25.1143
2202 | 6.6985 | 5.3797 | 32.3537 | 30.7185 | 26.8669 | 3.4908 | 0.86764 | 3.0696 | 30 | 9.7965
2202.2 | 6.7248 | 5.3797 | 31.8768 | 31.7405 | 30.0691 | 17.8371 | 0.86764 | 4.0161 | 30 | 21.4163
2202.4 | 6.716 | 5.4454 | 32.3878 | 32.7625 | 31.0592 | 10.9535 | 0.9017 | 5.2249 | 30 | 33.0974
2202.6 | 6.7073 | 5.4454 | 32.1834 | 30.1373 | 23.5283 | 9.182 | 0.86764 | 4.3927 | 30 | 3.5155
2202.8 | 6.6985 | 5.4454 | 32.2175 | 34.0911 | 31.468 | 13.681 | 0.9017 | 5.2602 | 30 | 48.3154
2203 | 6.716 | 5.4454 | 32.3197 | 33.2395 | 30.5823 | 12.9315 | 0.9017 | 5.2425 | 30 | 38.904
2203.2 | 6.716 | 5.3797 | 32.4219 | 31.8768 | 30.446 | 4.7874 | 0.9017 | 4.8161 | 30 | 23.6541
2203.4 | 6.7073 | 5.4454 | 32.5922 | 32.3537 | 33.3076 | 13.1018 | 0.86764 | 5.1355 | 30 | 29.1691
2203.6 | 6.7073 | 5.4454 | 32.2175 | 32.1834 | 29.9669 | 6.8314 | 0.9017 | 2.7048 | 30 | 27.3725
2203.8 | 6.7073 | 5.3797 | 31.7746 | 32.0131 | 29.3878 | 11.4986 | 0.9017 | 4.8601 | 30 | 25.57
2204 | 6.7073 | 5.4454 | 31.979 | 31.3317 | 30.0691 | 12.725 | 0.9017 | 4.3531 | 30 | 17.9673
2204.2 | 6.7073 | 5.4454 | 32.1834 | 30.3097 | 26.7306 | 2.4688 | 0.9017 | 5.1648 | 30 | 6.4675
2204.4 | 6.716 | 5.4454 | 31.4339 | 29.7966 | 25.4701 | 7.0699 | 0.9017 | 4.0513 | 30 | 0.67213
2204.6 | 6.7336 | 5.4454 | 31.6724 | 31.5361 | 34.2615 | 23.8349 | 0.9017 | 4.8 | 30 | 20.3674
2204.8 | 6.7073 | 5.4454 | 32.8988 | 37.0549 | 33.4439 | 17.3942 | 0.86764 | 2.4806 | 30 | 82.9788
2205 | 6.6897 | 5.3797 | 33.5801 | 33.8186 | 28.7405 | 11.7711 | 0.9017 | 5.1692 | 30 | 46.7248
2205.2 | 6.6809 | 5.3797 | 34.4659 | 33.0691 | 30.446 | 15.9294 | 0.86764 | 5.2528 | 30 | 38.4544
2205.4 | 6.6985 | 5.3797 | 34.5681 | 34.3296 | 32.0131 | 15.0436 | 0.9017 | 4.5466 | 30 | 52.9121
2205.6 | 6.6985 | 5.3797 | 34.4318 | 32.9669 | 30.001 | 12.1799 | 0.9017 | 4.2066 | 30 | 37.7253
2205.8 | 6.6985 | 5.3797 | 33.3417 | 31.3999 | 28.7065 | 11.192 | 0.9017 | 4.1084 | 30 | 20.144
2206 | 6.6897 | 5.3797 | 32.8307 | 32.7625 | 31.1955 | 5.2984 | 0.9017 | 5.2 | 30 | 35.6628
2206.2 | 6.716 | 5.3797 | 32.6263 | 33.1373 | 26.0152 | 4.3105 | 0.86764 | 3.8345 | 30 | 40.0682
2206.4 | 6.7248 | 5.3797 | 32.0812 | 31.7065 | 31.1614 | 17.769 | 0.9017 | 3.8579 | 30 | 24.0405
2206.6 | 6.7248 | 5.3797 | 32.2515 | 32.0471 | 29.7625 | 3.8996 | 0.9017 | 3.1766 | 30 | 28.0015
2206.8 | 6.7073 | 5.3797 | 31.6043 | 28.4339 | 26.0833 | 8.5688 | 0.86764 | 3.0623 | 30 | 0
2207 | 6.7248 | 5.3797 | 31.9109 | 31.5702 | 30.8207 | 7.615 | 0.93577 | 5.1429 | 30 | 17.7434
2207.2 | 6.7248 | 5.4454 | 31.2977 | 30.5482 | 22.6085 | 13.8172 | 0.9017 | 4.4234 | 30 | 6.2562
2207.4 | 6.7248 | 5.4454 | 31.6043 | 32.2515 | 32.0812 | 21.9953 | 0.9017 | 5.1414 | 30 | 25.585
2207.6 | 6.716 | 5.4454 | 33.3417 | 33.512 | 33.2054 | 17.8371 | 0.9017 | 5.1429 | 30 | 39.9953
2207.8 | 6.6809 | 5.3797 | 33.4439 | 33.6142 | 31.1955 | 11.8392 | 0.9017 | 5.2044 | 30 | 41.3566
2208 | 6.6809 | 5.3797 | 33.7845 | 32.9669 | 30.1032 | 3.7633 | 0.86764 | 5.1927 | 30 | 34.2332
2208.2 | 6.6897 | 5.3797 | 31.1955 | 29.0812 | 25.0273 | 4.2424 | 0.9017 | 5.1414 | 30 | 0
2208.4 | 6.716 | 5.3797 | 31.8768 | 33.8867 | 30.2416 | 15.4184 | 0.86764 | 5.1502 | 30 | 44.0079
2208.6 | 6.7248 | 5.3797 | 31.7405 | 33.9208 | 33.3757 | 22.4382 | 0.9017 | 4.951 | 30 | 44.6145
2208.8 | 6.7073 | 5.3797 | 32.9669 | 34.0911 | 32.3537 | 8.0238 | 0.9017 | 4.841 | 30 | 46.7737
2209 | 6.6897 | 5.3797 | 30.9911 | 31.468 | 28.7746 | 7.4787 | 0.9017 | 5.266 | 30 | 17.2918
2209.2 | 6.6985 | 5.3797 | 32.1153 | 32.1493 | 28.7746 | 4.8556 | 0.9017 | 2.5597 | 30 | 25.0957
2209.4 | 6.716 | 5.3797 | 31.6724 | 31.7746 | 27.6504 | 11.4304 | 0.9017 | 4.3927 | 30 | 20.9749
2209.6 | 6.716 | 5.4454 | 31.1955 | 31.2977 | 28.7405 | 13.17 | 0.9017 | 4.91 | 30 | 15.6746
2209.8 | 6.716 | 5.4454 | 31.5021 | 31.2295 | 30.1373 | 13.7491 | 0.86764 | 5.2249 | 30 | 14.9779
2210 | 6.6985 | 5.4454 | 31.7405 | 31.5361 | 30.001 | 15.8612 | 0.86764 | 5.1604 | 30 | 18.5226
2210.2 | 6.7073 | 5.4454 | 31.6724 | 29.8307 | 26.9009 | 4.072 | 0.9017 | 3.4433 | 30 | 0
2210.4 | 6.7073 | 5.4454 | 30.9229 | 28.9109 | 28.1955 | 3.3886 | 0.9017 | 5.2528 | 30 | 0
2210.6 | 6.7248 | 5.4454 | 30.957 | 30.7867 | 27.4801 | 20.0514 | 0.86764 | 3.2015 | 30 | 8.8806
2210.8 | 6.7248 | 5.4454 | 32.2856 | 32.7966 | 33.2054 | 25.7086 | 0.9017 | 1.1355 | 30 | 31.6967
2211 | 6.6897 | 5.4454 | 33.2735 | 32.0812 | 30.2757 | 12.8293 | 0.9017 | 5.2073 | 30 | 23.7547
2211.2 | 6.6721 | 5.3797 | 33.3417 | 31.979 | 28.0592 | 9.0458 | 0.86764 | 5.2117 | 30 | 22.7169
2211.4 | 6.6897 | 5.3797 | 32.6603 | 30.7867 | 26.3218 | 13.2381 | 0.9017 | 5.1736 | 30 | 9.3237
2211.6 | 6.7073 | 5.3797 | 32.3537 | 34.3637 | 32.5922 | 15.0436 | 0.86764 | 4.4688 | 30 | 49.893
2211.8 | 6.7073 | 5.3578 | 32.1834 | 31.5021 | 28.6043 | 7.5128 | 0.9017 | 5.2483 | 30 | 17.7269
2212 | 6.6985 | 5.3797 | 32.5241 | 27.8548 | 26.3218 | 11.0216 | 0.9017 | 5.1868 | 30 | 0
2212.2 | 6.716 | 5.4454 | 31.9109 | 32.6263 | 32.2175 | 21.6206 | 0.9017 | 5.0726 | 30 | 29.6908
2212.4 | 6.7248 | 5.4454 | 32.3197 | 33.6823 | 30.6504 | 26.4921 | 0.9017 | 4.822 | 30 | 41.8072
2212.6 | 6.6985 | 5.4454 | 32.3537 | 33.6142 | 32.5241 | 16.781 | 0.86764 | 2.9787 | 30 | 41.2487
2212.8 | 6.6897 | 5.4454 | 32.7966 | 32.0812 | 30.5823 | 11.3623 | 0.9017 | 4.2389 | 30 | 24.0908
2213 | 6.6985 | 5.3797 | 32.3878 | 31.7405 | 27.9229 | 11.0898 | 0.9017 | 5.2616 | 30 | 20.352
2213.2 | 6.7073 | 5.3797 | 32.49 | 29.5581 | 24.6185 | 2.1622 | 0.86764 | 4.9158 | 30 | 0
2213.4 | 6.716 | 5.3797 | 32.0471 | 31.2295 | 29.49 | 2.7754 | 0.9017 | 5.1414 | 30 | 13.9164
2213.6 | 6.7336 | 5.3797 | 31.8768 | 29.6944 | 23.7668 | 20.2218 | 0.9017 | 4.8821 | 30 | 0
2213.8 | 6.7248 | 5.4454 | 32.3537 | 32.2175 | 33.0351 | 22.9833 | 0.9017 | 4.6857 | 30 | 25.1128
2214 | 6.7073 | 5.4454 | 33.3757 | 36.6461 | 34.5681 | 12.5887 | 0.9017 | 5.1429 | 30 | 75.4148
2214.2 | 6.6809 | 5.3578 | 33.512 | 33.6823 | 28.6043 | 4.583 | 0.86764 | 5.2146 | 30 | 42.2217
2214.4 | 6.6809 | 5.3797 | 32.8988 | 32.0131 | 26.7647 | 4.3446 | 0.9017 | 5.266 | 30 | 23.524
2214.6 | 6.6985 | 5.3797 | 31.6724 | 31.3658 | 26.3218 | 5.9116 | 0.86764 | 5.2029 | 30 | 16.3078
2214.8 | 6.716 | 5.3797 | 31.1955 | 31.1955 | 30.5823 | 18.0415 | 0.86764 | 5.1722 | 30 | 14.4572
2215 | 6.7248 | 5.3797 | 32.1493 | 31.9449 | 34.534 | 20.835 | 0.9017 | 5.1092 | 30 | 23.0172
2215.2 | 6.7073 | 5.3797 | 33.512 | 33.512 | 31.3999 | 13.2381 | 0.9017 | 4.5568 | 30 | 40.8847
2215.4 | 6.6897 | 5.3578 | 33.6823 | 33.7164 | 30.6845 | 9.3864 | 0.86764 | 5.159 | 30 | 43.4028
2215.6 | 6.6985 | 5.3797 | 33.4098 | 33.7845 | 30.0691 | 11.1579 | 0.9017 | 5.2425 | 30 | 44.3923
2215.8 | 6.7073 | 5.3797 | 33.3417 | 32.5241 | 29.3878 | 3.4908 | 0.86764 | 5.1487 | 30 | 30.33
2216 | 6.716 | 5.3797 | 32.5922 | 31.0933 | 27.2416 | 2.7072 | 0.9017 | 5.1736 | 30 | 14.2667
2216.2 | 6.7073 | 5.3797 | 32.3878 | 30.7185 | 27.0372 | 12.0777 | 0.9017 | 2.8425 | 30 | 10.0848
2216.4 | 6.7073 | 5.3797 | 32.2515 | 32.1153 | 33.7164 | 13.4766 | 0.9017 | 2.4352 | 30 | 25.9499
2216.6 | 6.7073 | 5.3797 | 32.3537 | 32.8647 | 30.6504 | 9.1139 | 0.9017 | 4.2843 | 30 | 34.5632
2216.8 | 6.7073 | 5.4454 | 32.1493 | 32.0812 | 30.6504 | 12.8634 | 0.86764 | 5.2997 | 30 | 25.8526
2217 | 6.7073 | 5.4454 | 32.3537 | 31.6043 | 28.7746 | 2.094 | 0.9017 | 5.1648 | 30 | 20.57
2217.2 | 6.6985 | 5.4454 | 32.2856 | 28.2636 | 27.6845 | 4.3105 | 0.86764 | 5.1502 | 30 | 0
2217.4 | 6.716 | 5.4454 | 31.9449 | 31.5702 | 29.0812 | 17.0876 | 0.86764 | 4.3077 | 30 | 17.7385
2217.6 | 6.7248 | 5.3797 | 32.2515 | 32.3537 | 32.9329 | 21.0394 | 0.86764 | 5.1575 | 30 | 26.7061
2217.8 | 6.7073 | 5.4454 | 33.4779 | 33.512 | 31.2295 | 14.9074 | 0.9017 | 2.4117 | 30 | 39.9645
2218 | 6.6897 | 5.3797 | 33.2735 | 32.7966 | 29.0131 | 11.1238 | 0.9017 | 5.1414 | 30 | 32.0633
2218.2 | 6.6897 | 5.3797 | 33.7164 | 33.3076 | 31.0933 | 11.6008 | 0.86764 | 5.1341 | 30 | 38.0162
2218.4 | 6.6897 | 5.3797 | 33.5801 | 33.1373 | 30.5141 | 10.17 | 0.86764 | 5.1912 | 30 | 36.2763
2218.6 | 6.6985 | 5.3797 | 32.8647 | 32.0471 | 29.3537 | 4.6512 | 0.9017 | 4.7224 | 30 | 24.108
2218.8 | 6.6985 | 5.3797 | 32.2175 | 32.2175 | 29.5922 | 8.0578 | 0.9017 | 4.2213 | 30 | 26.1563
2219 | 6.7073 | 5.3797 | 32.2515 | 32.1834 | 31.5702 | 15.0436 | 0.93577 | 3.9414 | 30 | 25.8989
2219.2 | 6.716 | 5.3797 | 32.2856 | 32.1493 | 29.9329 | 13.681 | 0.9017 | 5.2264 | 30 | 25.6401
2219.4 | 6.7073 | 5.3797 | 32.2856 | 32.1493 | 30.1373 | 11.0898 | 0.9017 | 5.2161 | 30 | 25.7641
2219.6 | 6.7073 | 5.3797 | 32.2856 | 30.0351 | 28.0251 | 3.082 | 0.9017 | 4.6916 | 30 | 1.9362
2219.8 | 6.7073 | 5.3797 | 32.0812 | 31.0933 | 28.5021 | 3.0138 | 0.9017 | 5.2704 | 30 | 13.9265
2220 | 6.7248 | 5.3797 | 31.1273 | 31.1955 | 27.3438 | 23.2899 | 0.86764 | 2.7297 | 30 | 15.1477
2220.2 | 6.7248 | 5.4454 | 32.9329 | 33.0691 | 32.2175 | 22.7107 | 0.86764 | 5.2337 | 30 | 36.4437
2220.4 | 6.6897 | 5.4016 | 33.512 | 34.4318 | 30.1373 | 9.659 | 0.9017 | 2.7707 | 30 | 52.0613
2220.6 | 6.6721 | 5.3797 | 33.2735 | 32.7966 | 28.7746 | 9.5568 | 0.93577 | 5.1414 | 30 | 33.7909
2220.8 | 6.6897 | 5.3578 | 33.6483 | 33.5801 | 30.5482 | 2.4688 | 0.9017 | 5.2719 | 30 | 42.8295
2221 | 6.6985 | 5.3578 | 31.5702 | 29.6944 | 25.3679 | 4.0358 | 0.9017 | 5.2616 | 30 | 0
2221.2 | 6.7073 | 5.3578 | 32.2515 | 33.5801 | 28.4339 | 13.7832 | 0.9017 | 2.6594 | 30 | 40.5495
2221.4 | 6.7248 | 5.3797 | 32.0131 | 33.5801 | 32.8307 | 20.6306 | 0.9017 | 4.7619 | 30 | 40.7549
2221.6 | 6.7073 | 5.3797 | 32.5922 | 33.3757 | 30.6163 | 14.2942 | 0.9017 | 4.6813 | 30 | 38.6467
2221.8 | 6.7073 | 5.4235 | 32.3197 | 32.6603 | 28.5702 | 10.4425 | 0.9017 | 5.1897 | 30 | 30.7376
2222 | 6.7073 | 5.3797 | 32.2515 | 30.7185 | 28.1273 | 6.9336 | 0.9017 | 5.1517 | 30 | 8.8932
2222.2 | 6.7073 | 5.3797 | 31.9109 | 31.6383 | 28.8087 | 2.06 | 0.9017 | 3.5868 | 30 | 19.3552
2222.4 | 6.716 | 5.4016 | 31.2295 | 31.2977 | 26.6625 | 14.4986 | 0.9017 | 4.5583 | 30 | 15.5907
2222.6 | 6.7248 | 5.4454 | 31.2636 | 31.1273 | 28.7746 | 15.3162 | 0.9017 | 4.4322 | 30 | 13.7366
2222.8 | 6.7073 | 5.4454 | 31.2295 | 31.7405 | 30.7867 | 14.9755 | 0.9017 | 5.2528 | 30 | 20.7484
2223 | 6.6985 | 5.4454 | 32.0812 | 31.8427 | 30.9229 | 5.4006 | 0.9017 | 5.1282 | 30 | 22.0071
2223.2 | 6.7073 | 5.4454 | 30.9911 | 29.0131 | 27.1053 | 3.3886 | 0.9017 | 5.1839 | 30 | 0
2223.4 | 6.7248 | 5.4454 | 31.7405 | 29.3197 | 27.5482 | 4.1402 | 0.9017 | 5.2689 | 30 | 0
2223.6 | 6.7248 | 5.4454 | 30.7867 | 30.8548 | 27.1394 | 24.7547 | 0.9017 | 5.1854 | 30 | 9.6644
2223.8 | 6.7248 | 5.4454 | 32.6263 | 32.49 | 30.8548 | 22.0294 | 0.9017 | 2.9318 | 30 | 28.239
2224 | 6.6809 | 5.4454 | 33.6483 | 33.5801 | 30.1713 | 11.4304 | 0.9017 | 5.1443 | 30 | 40.7334
2224.2 | 6.6721 | 5.3797 | 33.1373 | 32.7966 | 29.9329 | 11.4645 | 0.9017 | 5.1751 | 30 | 32.0652
2224.4 | 6.6985 | 5.3578 | 33.8527 | 33.2054 | 31.3317 | 16.3382 | 0.9017 | 5.2088 | 30 | 36.8576
2224.6 | 6.7073 | 5.3797 | 34.3637 | 33.3417 | 30.9229 | 14.703 | 0.86764 | 5.2337 | 30 | 38.5872
2224.8 | 6.6985 | 5.3797 | 33.6823 | 30.1032 | 24.2437 | 3.593 | 0.9017 | 5.2689 | 30 | 2.0934
2225 | 6.6985 | 5.3797 | 30.2054 | 28.468 | 26.0833 | 6.0138 | 0.9017 | 3.751 | 30 | 0
2225.2 | 6.7336 | 5.3797 | 32.0812 | 33.5461 | 35.1813 | 17.6327 | 0.86764 | 5.1473 | 30 | 40.129
2225.4 | 6.7248 | 5.4454 | 32.1153 | 33.2054 | 32.5922 | 17.5305 | 0.9017 | 5.2425 | 30 | 36.4751
2225.6 | 6.716 | 5.4016 | 32.49 | 32.5241 | 29.4219 | 11.4645 | 0.9017 | 5.1941 | 30 | 28.942
2225.8 | 6.6985 | 5.3797 | 32.6944 | 30.7526 | 27.1053 | 4.0018 | 0.9017 | 5.1414 | 30 | 9.0194
2226 | 6.6985 | 5.4454 | 31.9449 | 30.4119 | 26.5603 | 2.8435 | 0.9017 | 5.1722 | 30 | 5.2038
2226.2 | 6.7248 | 5.4454 | 31.8087 | 31.3658 | 26.9009 | 12.9315 | 0.86764 | 5.2733 | 30 | 16.0337
2226.4 | 6.7336 | 5.4454 | 31.7065 | 32.5922 | 30.6504 | 17.9393 | 0.9017 | 4.9686 | 30 | 30.0067
2226.6 | 6.716 | 5.4454 | 32.1153 | 31.3317 | 29.7285 | 4.7874 | 0.86764 | 5.2616 | 30 | 15.8771
2226.8 | 6.6985 | 5.4454 | 31.7746 | 28.979 | 23.8009 | 2.2644 | 0.86764 | 3.9414 | 30 | 0
2227 | 6.716 | 5.4454 | 31.1955 | 30.7867 | 29.3537 | 4.1402 | 0.9017 | 4.0322 | 30 | 8.8828
2227.2 | 6.7424 | 5.4454 | 31.2636 | 30.0691 | 34.534 | 24.6185 | 0.86764 | 3.9019 | 30 | 0.79951
2227.4 | 6.7248 | 5.4454 | 31.8087 | 32.49 | 31.1614 | 19.8811 | 0.9017 | 4.97 | 30 | 28.2294
2227.6 | 6.6809 | 5.3797 | 33.7505 | 33.8867 | 30.001 | 13.0678 | 0.86764 | 4.0762 | 30 | 44.1982
2227.8 | 6.6721 | 5.3578 | 33.7845 | 33.4439 | 30.7185 | 15.5546 | 0.9017 | 5.1224 | 30 | 39.4051
2228 | 6.6897 | 5.3797 | 34.6021 | 35.6582 | 32.9329 | 16.5426 | 0.93577 | 5.2322 | 30 | 64.6908
2228.2 | 6.6985 | 5.3797 | 34.9769 | 34.4659 | 33.1713 | 15.8612 | 0.86764 | 5.3056 | 30 | 51.5108
2228.4 | 6.6897 | 5.2921 | 34.9428 | 34.3296 | 31.7065 | 13.3403 | 0.9017 | 5.0154 | 30 | 50.2271
2228.6 | 6.6809 | 5.2921 | 34.7384 | 32.7966 | 28.7065 | 13.3403 | 0.9017 | 5.1048 | 30 | 33.1096
2228.8 | 6.6985 | 5.2921 | 32.6603 | 33.3417 | 29.7966 | 6.4567 | 0.86764 | 4.2945 | 30 | 39.4467
2229 | 6.7073 | 5.3797 | 31.5021 | 30.5823 | 27.6504 | 3.4908 | 0.93577 | 2.7429 | 30 | 8.3792
2229.2 | 6.7336 | 5.3797 | 32.2856 | 32.9329 | 32.1493 | 13.6469 | 0.86764 | 4.4381 | 30 | 35.0479
2229.4 | 6.7248 | 5.3797 | 32.2515 | 32.8647 | 31.5021 | 16.5766 | 0.9017 | 5.0711 | 30 | 34.4376
2229.6 | 6.716 | 5.4235 | 32.0812 | 32.5241 | 29.7966 | 5.7072 | 0.9017 | 5.1312 | 30 | 30.7442
2229.8 | 6.7073 | 5.3797 | 31.5702 | 29.7625 | 28.2636 | 2.4006 | 0.9017 | 5.1956 | 30 | 0
2230 | 6.7248 | 5.3797 | 31.3999 | 31.5021 | 30.8889 | 7.8875 | 0.86764 | 2.3985 | 30 | 17.0097
2230.2 | 6.7424 | 5.4454 | 31.5702 | 31.5021 | 33.4439 | 22.1316 | 0.9017 | 4.9217 | 30 | 17.0967
2230.4 | 6.7248 | 5.4454 | 32.8988 | 33.6823 | 33.3757 | 17.3602 | 0.9017 | 4.4498 | 30 | 41.884
2230.6 | 6.6897 | 5.4454 | 33.0351 | 32.6603 | 28.3317 | 10.6128 | 0.9017 | 4.9612 | 30 | 30.5191
2230.8 | 6.6809 | 5.3797 | 33.3417 | 31.468 | 27.3438 | 3.7974 | 0.9017 | 5.1458 | 30 | 17.1654
2231 | 6.7073 | 5.3797 | 30.5823 | 29.9669 | 24.9591 | 5.3325 | 0.9017 | 5.2088 | 30 | 0.24499
2231.2 | 6.7248 | 5.3578 | 31.7065 | 30.5141 | 28.468 | 17.5305 | 0.86764 | 5.2073 | 30 | 6.4422
2231.4 | 6.7248 | 5.4454 | 31.8087 | 33.7505 | 34.0911 | 20.2899 | 0.9017 | 4.5085 | 30 | 43.1363
2231.6 | 6.6985 | 5.4454 | 33.9208 | 34.3977 | 33.0351 | 14.2601 | 0.9017 | 5.2616 | 30 | 50.6865
2231.8 | 6.6809 | 5.3797 | 32.2515 | 33.2735 | 30.1032 | 10.9535 | 0.86764 | 5.2572 | 30 | 38.2065
2232 | 6.6897 | 5.3578 | 33.9549 | 33.3076 | 29.6944 | 11.7711 | 0.9017 | 5.1092 | 30 | 38.7831
2232.2 | 6.6985 | 5.3797 | 33.6142 | 33.4439 | 30.7185 | 9.8293 | 0.9017 | 5.1648 | 30 | 40.5165
2232.4 | 6.6985 | 5.3797 | 32.3537 | 31.3999 | 27.4801 | 2.8776 | 0.9017 | 2.526 | 30 | 17.5597
2232.6 | 6.6985 | 5.3797 | 32.3197 | 30.7185 | 31.2295 | 11.226 | 0.9017 | 5.137 | 30 | 9.922
2232.8 | 6.716 | 5.3578 | 31.979 | 31.2295 | 27.5823 | 13.7491 | 0.86764 | 4.4454 | 30 | 15.7527
2233 | 6.716 | 5.3797 | 32.0471 | 31.9449 | 29.8307 | 12.3162 | 0.9017 | 4.5759 | 30 | 23.9287
2233.2 | 6.716 | 5.3797 | 31.5702 | 33.3417 | 30.3779 | 10.7491 | 0.9017 | 5.1502 | 30 | 39.865
2233.4 | 6.7073 | 5.3578 | 32.1834 | 30.8548 | 27.5482 | 4.7534 | 0.9017 | 5.2469 | 30 | 11.8856
2233.6 | 6.716 | 5.3797 | 31.9449 | 29.1834 | 30.4119 | 2.3666 | 0.9017 | 5.2733 | 30 | 0
2233.8 | 6.7248 | 5.3797 | 31.2636 | 30.8207 | 27.2416 | 8.8754 | 0.9017 | 3.8242 | 30 | 9.2745
2234 | 6.7336 | 5.4454 | 31.6043 | 31.8087 | 32.6263 | 27.4119 | 0.9017 | 5.1634 | 30 | 20.5143
2234.2 | 6.6985 | 5.3797 | 32.5581 | 33.3757 | 30.957 | 13.6128 | 0.9017 | 4.7795 | 30 | 38.3746
2234.4 | 6.6809 | 5.3797 | 34.023 | 33.5801 | 29.6944 | 10.5106 | 0.86764 | 5.288 | 30 | 40.8909
2234.6 | 6.6897 | 5.3797 | 33.8527 | 33.4439 | 31.7065 | 14.4304 | 0.9017 | 3.2469 | 30 | 39.5465
2234.8 | 6.6985 | 5.3797 | 34.534 | 35.8285 | 34.2274 | 12.7952 | 0.9017 | 5.1282 | 30 | 66.7619
2235 | 6.6897 | 5.3797 | 33.9208 | 33.0691 | 29.9329 | 11.2601 | 0.9017 | 5.2103 | 30 | 35.8385
2235.2 | 6.6809 | 5.3797 | 33.8867 | 33.5461 | 30.4119 | 6.7974 | 0.9017 | 5.2631 | 30 | 41.4195
2235.4 | 6.6897 | 5.3797 | 32.1153 | 31.5021 | 28.0592 | 3.116 | 0.9017 | 4.3824 | 30 | 18.4686
2235.6 | 6.716 | 5.3797 | 32.49 | 33.512 | 30.8548 | 11.6689 | 0.86764 | 3.3216 | 30 | 41.3261
2235.8 | 6.7248 | 5.3797 | 32.3197 | 31.8427 | 29.6944 | 14.5667 | 0.86764 | 2.8205 | 30 | 22.6185
2236 | 6.716 | 5.3797 | 32.49 | 31.5702 | 28.1955 | 4.1061 | 0.86764 | 3.3392 | 30 | 19.6383
2236.2 | 6.716 | 5.3797 | 32.0812 | 28.7065 | 29.1493 | 8.4666 | 0.9017 | 5.2088 | 30 | 0
2236.4 | 6.7248 | 5.3797 | 31.9109 | 30.0691 | 27.0713 | 11.737 | 0.9017 | 3.7627 | 30 | 0.74568
2236.6 | 6.7248 | 5.4454 | 32.0471 | 32.1153 | 30.8207 | 19.6086 | 0.9017 | 3.8594 | 30 | 23.9299
2236.8 | 6.716 | 5.3797 | 32.7285 | 35.5219 | 33.6483 | 18.0074 | 0.86764 | 4.8953 | 30 | 62.6476
2237 | 6.6897 | 5.3797 | 33.6823 | 33.2735 | 31.0592 | 14.0557 | 0.9017 | 5.1912 | 30 | 37.4968
2237.2 | 6.6809 | 5.3797 | 33.8527 | 32.1493 | 25.913 | 7.0018 | 0.9017 | 5.1941 | 30 | 24.9505
2237.4 | 6.6985 | 5.3797 | 31.8427 | 32.3197 | 31.3999 | 1.6171 | 0.9017 | 5.2514 | 30 | 27.0034
2237.6 | 6.7248 | 5.3797 | 32.0471 | 29.0131 | 22.5745 | 2.8094 | 0.9017 | 5.2631 | 30 | 0
2237.8 | 6.716 | 5.3797 | 32.1153 | 32.1493 | 30.0691 | 13.4084 | 0.86764 | 4.8469 | 30 | 24.3212
2238 | 6.716 | 5.3578 | 32.1493 | 31.8427 | 30.4119 | 17.6327 | 0.86764 | 4.9861 | 30 | 20.9723
2238.2 | 6.7073 | 5.4454 | 32.2175 | 32.2856 | 27.4801 | 11.8733 | 0.9017 | 5.2132 | 30 | 26.0963
2238.4 | 6.6985 | 5.4673 | 31.5702 | 33.0691 | 31.5702 | 11.9074 | 0.9017 | 3.5678 | 30 | 35.1054
2238.6 | 6.7073 | 5.4454 | 32.2515 | 33.6142 | 31.7405 | 11.737 | 0.9017 | 5.2469 | 30 | 41.4583
2238.8 | 6.7073 | 5.3797 | 32.6263 | 31.0592 | 29.6944 | 5.06 | 0.9017 | 4.7282 | 30 | 12.7222
2239 | 6.716 | 5.3797 | 32.4219 | 29.2515 | 28.8427 | 7.138 | 0.93577 | 4.9495 | 30 | 0
2239.2 | 6.7248 | 5.3797 | 32.0131 | 32.0471 | 33.0691 | 17.4283 | 0.9017 | 3.0813 | 30 | 23.1703
2239.4 | 6.716 | 5.4454 | 32.3197 | 32.0131 | 33.1373 | 15.5887 | 0.9017 | 4.9817 | 30 | 22.903
2239.6 | 6.6985 | 5.4454 | 32.6944 | 32.0812 | 29.5241 | 9.7952 | 0.86764 | 5.2132 | 30 | 23.7915
2239.8 | 6.6985 | 5.3797 | 32.3537 | 30.9911 | 26.3559 | 3.7633 | 0.9017 | 3.7187 | 30 | 11.562
2240 | 6.716 | 5.3797 | 31.979 | 29.9669 | 26.6965 | 3.593 | 0.86764 | 5.2645 | 30 | 0.017162
2240.2 | 6.7248 | 5.3578 | 31.8087 | 31.7405 | 28.468 | 20.1536 | 0.86764 | 2.0864 | 30 | 20.1082
2240.4 | 6.7248 | 5.4454 | 32.9669 | 33.1373 | 34.8065 | 26.424 | 0.9017 | 2.5289 | 30 | 36.0327
2240.6 | 6.6985 | 5.4454 | 33.4439 | 33.1373 | 30.3779 | 12.4184 | 0.86764 | 5.2777 | 30 | 36.2145
2240.8 | 6.6721 | 5.3797 | 34.2615 | 33.9889 | 29.3197 | 7.2402 | 0.9017 | 5.1399 | 30 | 46.0448
2241 | 6.6985 | 5.3578 | 33.6483 | 32.6603 | 31.1955 | 12.0096 | 0.9017 | 4.7121 | 30 | 31.2242
2241.2 | 6.716 | 5.3797 | 34.4318 | 34.6362 | 31.979 | 13.1359 | 0.9017 | 5.137 | 30 | 53.7629
2241.4 | 6.6985 | 5.3797 | 33.1373 | 31.2977 | 27.3438 | 12.3162 | 0.86764 | 2.9626 | 30 | 16.2103
2241.6 | 6.6985 | 5.3797 | 32.9329 | 33.4779 | 32.0812 | 6.4567 | 0.9017 | 4.9583 | 30 | 40.985
2241.8 | 6.7073 | 5.3797 | 32.5241 | 33.3417 | 29.0471 | 15.0096 | 0.9017 | 4.7604 | 30 | 39.6438
2242 | 6.7248 | 5.3797 | 32.6263 | 33.1032 | 29.9669 | 13.4084 | 0.9017 | 4.1627 | 30 | 37.1349
2242.2 | 6.7336 | 5.3797 | 32.3537 | 32.7285 | 30.5823 | 12.1458 | 0.9017 | 5.1414 | 30 | 33.0694
2242.4 | 6.716 | 5.3797 | 32.3197 | 30.1032 | 25.913 | 2.1622 | 0.9017 | 5.2631 | 30 | 3.486
2242.6 | 6.7248 | 5.4016 | 31.7746 | 31.2636 | 28.5021 | 2.5028 | 0.86764 | 5.2631 | 30 | 16.6381
2242.8 | 6.7336 | 5.4454 | 31.1273 | 31.1955 | 28.3317 | 19.0976 | 0.9017 | 2.0103 | 30 | 15.9394
2243 | 6.7248 | 5.4454 | 31.8768 | 31.8087 | 29.7285 | 18.4844 | 0.9017 | 2.1406 | 30 | 22.9556
2243.2 | 6.6985 | 5.4454 | 32.8988 | 32.3537 | 30.9911 | 12.7952 | 0.86764 | 5.159 | 30 | 29.2355
2243.4 | 6.6985 | 5.4454 | 32.7285 | 32.2856 | 31.2295 | 6.6611 | 0.9017 | 5.1604 | 30 | 28.6
2243.6 | 6.6985 | 5.3578 | 31.6383 | 29.6603 | 25.2317 | 3.5589 | 0.93577 | 5.2264 | 30 | 0
2243.8 | 6.716 | 5.3797 | 31.7746 | 32.6603 | 29.3878 | 13.2722 | 0.9017 | 1.9487 | 30 | 30.1287
2244 | 6.7248 | 5.4454 | 31.7065 | 31.6383 | 32.6603 | 20.8009 | 0.9017 | 5.2587 | 30 | 18.7047
2244.2 | 6.7073 | 5.4454 | 32.1834 | 31.7746 | 26.6284 | 15.3502 | 0.9017 | 4.7561 | 30 | 20.3434
2244.4 | 6.6897 | 5.4454 | 32.0812 | 32.5922 | 29.2175 | 12.5887 | 0.9017 | 5.2616 | 30 | 29.7088
2244.6 | 6.6985 | 5.4454 | 32.2175 | 34.1593 | 31.1273 | 13.8513 | 0.86764 | 5.2498 | 30 | 47.6123
2244.8 | 6.7073 | 5.4454 | 31.8427 | 29.7285 | 24.6866 | 4.4468 | 0.9017 | 5.3158 | 30 | 0
2245 | 6.7073 | 5.3797 | 31.7746 | 30.5482 | 24.8229 | 12.5206 | 0.86764 | 2.4425 | 30 | 6.2028
2245.2 | 6.716 | 5.4454 | 31.9449 | 31.5361 | 31.2977 | 13.3403 | 0.9017 | 4.5554 | 30 | 17.4268
2245.4 | 6.716 | 5.4454 | 31.8087 | 30.6845 | 31.1614 | 15.6909 | 0.9017 | 1.2088 | 30 | 7.8673
2245.6 | 6.7073 | 5.4454 | 32.2175 | 31.8087 | 29.4219 | 14.6008 | 0.9017 | 3.9941 | 30 | 20.643
2245.8 | 6.7073 | 5.4454 | 32.5581 | 33.8527 | 31.5702 | 15.4865 | 0.9017 | 5.2645 | 30 | 43.9059
2246 | 6.6985 | 5.4454 | 33.1032 | 33.3417 | 30.8889 | 14.9074 | 0.86764 | 5.2059 | 30 | 38.3379
2246.2 | 6.6985 | 5.3797 | 33.8867 | 32.1834 | 27.2075 | 5.4688 | 0.9017 | 5.2498 | 30 | 25.4096
2246.4 | 6.6897 | 5.3578 | 30.001 | 27.5823 | 26.935 | 2.4688 | 0.86764 | 4.7092 | 30 | 0
2246.6 | 6.716 | 5.3797 | 31.3658 | 27.6504 | 29.2856 | 8.0919 | 0.9017 | 2.9758 | 30 | 0
2246.8 | 6.7336 | 5.3797 | 31.8427 | 31.7405 | 32.0812 | 20.7328 | 0.86764 | 5.2337 | 30 | 19.6504
2247 | 6.716 | 5.4235 | 31.5361 | 30.6504 | 24.3459 | 14.9755 | 0.9017 | 4.7268 | 30 | 7.4008
2247.2 | 6.6985 | 5.4454 | 32.1834 | 32.1493 | 29.0471 | 14.2601 | 0.9017 | 5.1473 | 30 | 24.4199
2247.4 | 6.6985 | 5.4454 | 33.1032 | 34.8065 | 33.9889 | 13.5447 | 0.9017 | 5.2308 | 30 | 54.6477
2247.6 | 6.6985 | 5.4454 | 33.2395 | 33.6142 | 31.8768 | 2.9457 | 0.9017 | 5.2366 | 30 | 41.4184
2247.8 | 6.6897 | 5.3578 | 31.6724 | 29.3197 | 26.7987 | 4.6171 | 0.9017 | 5.1912 | 30 | 0
2248 | 6.6985 | 5.3578 | 32.4219 | 32.5581 | 27.7185 | 3.9336 | 0.86764 | 3.4682 | 30 | 28.9619
2248.2 | 6.716 | 5.3797 | 32.1153 | 33.8527 | 33.7845 | 22.3701 | 0.86764 | 5.2264 | 30 | 43.774
2248.4 | 6.7248 | 5.3578 | 33.1032 | 34.7725 | 34.9769 | 17.4964 | 0.9017 | 2.9436 | 30 | 54.4177
2248.6 | 6.6897 | 5.3578 | 33.2054 | 32.3537 | 29.1834 | 9.0458 | 0.9017 | 4.91 | 30 | 27.2925
2248.8 | 6.6809 | 5.3797 | 32.9669 | 32.6263 | 27.957 | 4.583 | 0.9017 | 5.2015 | 30 | 30.5178
2249 | 6.7073 | 5.3797 | 31.7405 | 30.1713 | 25.2998 | 3.2864 | 0.9017 | 5.1839 | 30 | 2.8574
2249.2 | 6.7336 | 5.3797 | 32.2175 | 31.979 | 26.935 | 8.2622 | 0.9017 | 2.6271 | 30 | 23.3463
2249.4 | 6.7336 | 5.3797 | 32.1493 | 32.0131 | 31.6043 | 18.2459 | 0.9017 | 4.4264 | 30 | 23.8469
2249.6 | 6.716 | 5.4454 | 32.5581 | 33.3417 | 31.8087 | 13.681 | 0.9017 | 5.1473 | 30 | 39.0152
2249.8 | 6.6897 | 5.4454 | 32.6263 | 33.1373 | 30.5482 | 8.8754 | 0.9017 | 5.0813 | 30 | 36.8932
2250 | 6.6985 | 5.3797 | 32.7625 | 31.9449 | 28.4339 | 4.1402 | 0.86764 | 5.2587 | 30 | 23.5671
2250.2 | 6.7073 | 5.3797 | 32.6263 | 30.8889 | 28.4339 | 2.4006 | 0.86764 | 5.1941 | 30 | 11.7173
2250.4 | 6.716 | 5.3797 | 31.979 | 31.7405 | 30.1373 | 16.3722 | 0.9017 | 4.482 | 30 | 21.4158
2250.6 | 6.7248 | 5.3797 | 32.0812 | 32.0471 | 31.8768 | 17.0195 | 0.9017 | 4.9012 | 30 | 24.9901
2250.8 | 6.6985 | 5.4454 | 32.2856 | 32.1153 | 29.2856 | 11.8733 | 0.9017 | 4.3648 | 30 | 25.8806
2251 | 6.6985 | 5.4454 | 32.5922 | 34.3296 | 28.0592 | 4.3105 | 0.9017 | 5.2439 | 30 | 51.0894
2251.2 | 6.7073 | 5.3578 | 32.1493 | 29.7625 | 26.0833 | 12.2821 | 0.9017 | 4.1349 | 30 | 0
2251.4 | 6.7248 | 5.3797 | 32.2856 | 32.1153 | 31.9449 | 14.5667 | 0.9017 | 5.0315 | 30 | 23.957
2251.6 | 6.716 | 5.4454 | 32.3878 | 32.0471 | 31.1955 | 9.182 | 0.9017 | 5.2719 | 30 | 23.3065
2251.8 | 6.6897 | 5.4454 | 32.0812 | 28.7746 | 22.7789 | 2.1281 | 0.86764 | 3.6073 | 30 | 0
2252 | 6.7073 | 5.3797 | 31.8768 | 31.9449 | 27.9229 | 7.9897 | 0.9017 | 4.2066 | 30 | 21.9981
2252.2 | 6.7248 | 5.3578 | 31.8087 | 32.0471 | 32.7285 | 22.8811 | 0.9017 | 3.978 | 30 | 23.2687
2252.4 | 6.716 | 5.4454 | 33.4098 | 33.0691 | 32.2515 | 16.0316 | 0.9017 | 4.9393 | 30 | 34.9655
2252.6 | 6.6809 | 5.3578 | 33.6142 | 32.8307 | 29.3197 | 6.6611 | 0.86764 | 3.4345 | 30 | 32.4418
2252.8 | 6.6809 | 5.3797 | 32.9669 | 34.3637 | 29.7966 | 11.6689 | 0.9017 | 5.1648 | 30 | 49.9731
2253 | 6.7073 | 5.3797 | 33.2735 | 32.5581 | 29.1834 | 7.0018 | 0.86764 | 5.1883 | 30 | 29.7732
2253.2 | 6.7248 | 5.3797 | 32.8307 | 33.512 | 30.957 | 10.4766 | 0.9017 | 5.2132 | 30 | 40.726
2253.4 | 6.7073 | 5.3797 | 32.3537 | 32.5581 | 29.3197 | 8.7732 | 0.86764 | 5.2059 | 30 | 30.1232
2253.6 | 6.6985 | 5.3797 | 32.3537 | 32.0131 | 28.6043 | 11.4304 | 0.9017 | 4.8586 | 30 | 24.0964
2253.8 | 6.7073 | 5.4454 | 31.8087 | 31.7065 | 26.9691 | 2.1281 | 0.9017 | 5.2396 | 30 | 20.7396
2254 | 6.7248 | 5.3797 | 32.0471 | 28.6043 | 23.9371 | 6.3545 | 0.9017 | 3.1077 | 30 | 0
2254.2 | 6.7336 | 5.4016 | 31.3999 | 31.3999 | 32.7966 | 16.4404 | 0.86764 | 3.6498 | 30 | 15.8187
2254.4 | 6.6985 | 5.4454 | 31.6043 | 32.0471 | 32.9669 | 18.3822 | 0.9017 | 4.0967 | 30 | 23.2342
2254.6 | 6.6985 | 5.4454 | 32.3537 | 31.6043 | 31.468 | 14.1579 | 0.9017 | 5.2528 | 30 | 18.334
2254.8 | 6.6897 | 5.4235 | 32.8647 | 32.5581 | 27.7867 | 4.9918 | 0.9017 | 5.1927 | 30 | 29.2333
2255 | 6.6985 | 5.3797 | 31.2295 | 30.5823 | 27.8548 | 11.4986 | 0.86764 | 5.1194 | 30 | 6.997
2255.2 | 6.7248 | 5.4235 | 31.8087 | 32.3878 | 33.6483 | 17.5305 | 0.86764 | 4.0938 | 30 | 27.486
2255.4 | 6.7248 | 5.4454 | 32.7625 | 32.8988 | 32.0812 | 14.4304 | 0.9017 | 4.8542 | 30 | 33.4127
2255.6 | 6.6809 | 5.4235 | 32.7625 | 32.0812 | 30.0351 | 3.8655 | 0.9017 | 5.2924 | 30 | 24.3181
2255.8 | 6.6897 | 5.3797 | 30.3779 | 29.9669 | 27.0713 | 7.0358 | 0.86764 | 2.8293 | 30 | 0.48632
2256 | 6.716 | 5.3578 | 31.9449 | 30.7867 | 29.8647 | 17.0195 | 0.9017 | 2.6389 | 30 | 9.7716
2256.2 | 6.7248 | 5.3797 | 31.979 | 32.1834 | 31.6383 | 14.9414 | 0.9017 | 5.3173 | 30 | 25.6386
2256.4 | 6.6985 | 5.3797 | 32.2175 | 31.6383 | 28.1273 | 6.3545 | 0.86764 | 5.2029 | 30 | 19.5901
2256.6 | 6.6897 | 5.3578 | 31.9109 | 31.6724 | 27.2757 | 8.2622 | 0.86764 | 3.0418 | 30 | 20.071
2256.8 | 6.7248 | 5.3797 | 31.8768 | 33.6142 | 29.7966 | 21.7228 | 0.9017 | 2.7341 | 30 | 42.1665
2257 | 6.7248 | 5.4235 | 32.7285 | 32.6263 | 31.3317 | 16.9173 | 0.93577 | 5.2308 | 30 | 31.1836
2257.2 | 6.6985 | 5.3797 | 32.6603 | 31.6043 | 28.7065 | 10.9535 | 0.86764 | 5.1531 | 30 | 19.7576
2257.4 | 6.6809 | 5.3797 | 32.7625 | 32.3878 | 28.6383 | 5.8776 | 0.9017 | 5.1722 | 30 | 28.7284
2257.6 | 6.7073 | 5.3578 | 31.4339 | 29.3878 | 25.913 | 2.1962 | 0.9017 | 5.2528 | 30 | 0
2257.8 | 6.7336 | 5.4454 | 32.0131 | 31.9449 | 27.3438 | 2.6391 | 0.86764 | 5.2425 | 30 | 22.016
2258 | 6.7336 | 5.4454 | 31.3999 | 31.3317 | 27.6163 | 14.6689 | 0.9017 | 4.5817 | 30 | 15.1818
2258.2 | 6.7336 | 5.4454 | 31.3999 | 31.3658 | 31.7405 | 19.8811 | 0.9017 | 5.1648 | 30 | 15.6449
2258.4 | 6.716 | 5.4454 | 32.7966 | 32.6944 | 30.7185 | 11.1238 | 0.9017 | 4.8146 | 30 | 30.7758
2258.6 | 6.6282 | 5.4454 | 32.7285 | 32.49 | 30.7526 | 10.4766 | 0.9017 | 5.1985 | 30 | 28.6162
2258.8 | 6.6985 | 5.4235 | 32.5581 | 32.5241 | 29.1834 | 10.1018 | 0.9017 | 4.51 | 30 | 29.1465
2259 | 6.6633 | 5.3797 | 32.3878 | 32.8647 | 32.3537 | 13.3062 | 0.86764 | 5.1458 | 30 | 33.1521
2259.2 | 6.7073 | 5.4016 | 32.3197 | 31.0251 | 29.1153 | 10.1018 | 0.9017 | 3.5355 | 30 | 12.4779
2259.4 | 6.6985 | 5.3578 | 31.3658 | 32.6263 | 32.1493 | 10.8513 | 0.9017 | 4.8718 | 30 | 30.676
2259.6 | 6.716 | 5.3797 | 32.0471 | 32.6944 | 30.5823 | 5.2984 | 0.9017 | 5.1839 | 30 | 31.6009
2259.8 | 6.6985 | 5.4454 | 31.5361 | 31.6383 | 26.1174 | 14.3964 | 0.9017 | 4.4381 | 30 | 19.7922
2260 | 6.7248 | 5.3797 | 31.979 | 32.2515 | 30.3779 | 15.9294 | 0.86764 | 3.3861 | 30 | 26.8341
2260.2 | 6.6545 | 5.3797 | 32.0131 | 31.6724 | 31.1614 | 2.571 | 0.9017 | 5.1883 | 30 | 20.4041
2260.4 | 6.6809 | 5.4454 | 31.8768 | 30.957 | 25.1295 | 3.1501 | 0.9017 | 3.1487 | 30 | 12.3959
2260.6 | 6.716 | 5.3797 | 31.5361 | 31.0933 | 30.1373 | 17.769 | 0.86764 | 4.2154 | 30 | 13.9952
2260.8 | 6.6985 | 5.4235 | 31.5702 | 31.979 | 31.6383 | 16.6107 | 0.86764 | 4.5964 | 30 | 24.093
2261 | 6.6897 | 5.4454 | 32.7285 | 33.1032 | 31.2977 | 13.8513 | 0.9017 | 5.2602 | 30 | 36.9437
2261.2 | 6.6369 | 5.3797 | 33.4098 | 32.1153 | 28.7405 | 3.6952 | 0.86764 | 5.1399 | 30 | 25.9312
2261.4 | 6.6809 | 5.3797 | 31.0933 | 29.5241 | 25.4701 | 2.5028 | 0.9017 | 5.2205 | 30 | 0
2261.6 | 6.716 | 5.4454 | 31.7746 | 30.8548 | 30.7526 | 16.8492 | 0.9017 | 2.1582 | 30 | 9.6703
2261.8 | 6.7248 | 5.4454 | 31.9449 | 31.979 | 31.468 | 25.0273 | 0.9017 | 4.5275 | 30 | 22.4559
2262 | 6.6985 | 5.4454 | 33.1032 | 33.2735 | 30.7185 | 15.8953 | 0.9017 | 5.2469 | 30 | 37.2363
2262.2 | 6.6721 | 5.3797 | 33.5801 | 33.9889 | 29.5581 | 8.8073 | 0.93577 | 5.2308 | 30 | 45.5307
2262.4 | 6.6897 | 5.3578 | 32.49 | 29.6944 | 22.7448 | 10.4425 | 0.9017 | 2.9436 | 30 | 0
2262.6 | 6.7073 | 5.3578 | 32.0812 | 33.7505 | 30.5823 | 13.681 | 0.9017 | 5.2997 | 30 | 42.4801
2262.8 | 6.7248 | 5.3797 | 32.3537 | 31.6383 | 29.6263 | 6.7292 | 0.9017 | 5.1399 | 30 | 18.7692
2263 | 6.7073 | 5.3578 | 32.0812 | 30.3779 | 27.446 | 10.5788 | 0.9017 | 5.1707 | 30 | 4.5843
2263.2 | 6.716 | 5.3797 | 31.9449 | 31.8768 | 30.6163 | 18.1096 | 0.93577 | 5.1751 | 30 | 21.5876
2263.4 | 6.716 | 5.3797 | 31.5361 | 31.1955 | 24.9251 | 9.5227 | 0.86764 | 4.6975 | 30 | 13.9776
2263.6 | 6.7248 | 5.3797 | 31.9449 | 32.5922 | 30.7185 | 13.9194 | 0.83357 | 5.2176 | 30 | 29.8704
2263.8 | 6.7073 | 5.3578 | 32.2175 | 33.1032 | 32.6944 | 14.0557 | 0.9017 | 5.2851 | 30 | 35.8097
2264 | 6.6985 | 5.3578 | 32.8307 | 33.2395 | 32.0812 | 1.8215 | 0.86764 | 5.222 | 30 | 37.5333
2264.2 | 6.6897 | 5.3797 | 31.3999 | 28.2295 | 26.935 | 2.7072 | 0.9017 | 5.1355 | 30 | 0
2264.4 | 6.7073 | 5.3797 | 32.1153 | 30.8889 | 27.7867 | 5.6732 | 0.9017 | 4.1803 | 30 | 10.0187
2264.6 | 6.716 | 5.3797 | 31.8427 | 32.1493 | 34.1593 | 20.358 | 0.86764 | 1.1473 | 30 | 24.3509
2264.8 | 6.7073 | 5.4454 | 33.0351 | 33.2735 | 31.3999 | 17.5986 | 0.86764 | 5.2748 | 30 | 37.2099
2265 | 6.6897 | 5.3578 | 33.1373 | 34.3637 | 27.5823 | 13.3062 | 0.9017 | 5.1077 | 30 | 49.7497
2265.2 | 6.6897 | 5.3797 | 33.2054 | 32.8307 | 30.2757 | 12.248 | 0.9017 | 5.2719 | 30 | 32.6352
2265.4 | 6.6985 | 5.3797 | 32.8307 | 32.0471 | 29.1493 | 3.2864 | 0.86764 | 5.1443 | 30 | 23.9227
2265.6 | 6.6985 | 5.3797 | 32.5581 | 32.1153 | 27.8548 | 3.1842 | 0.9017 | 5.1414 | 30 | 24.8132
2265.8 | 6.7073 | 5.3797 | 32.1153 | 32.2856 | 28.1614 | 15.9634 | 0.9017 | 2.9113 | 30 | 26.8654
2266 | 6.7248 | 5.3797 | 31.979 | 31.8427 | 30.6845 | 18.4503 | 0.9017 | 5.241 | 30 | 21.9807
2266.2 | 6.7073 | 5.3797 | 32.3197 | 32.1153 | 28.5021 | 14.0898 | 0.86764 | 4.9056 | 30 | 25.175
2266.4 | 6.6985 | 5.4235 | 32.3878 | 32.5581 | 29.5241 | 8.5348 | 0.9017 | 5.219 | 30 | 30.3148
2266.6 | 6.6985 | 5.4454 | 32.3197 | 30.6504 | 24.0053 | 3.7292 | 0.9017 | 5.2366 | 30 | 8.8504
2266.8 | 6.7073 | 5.3797 | 32.1493 | 31.6383 | 31.1614 | 13.8854 | 0.9017 | 5.1634 | 30 | 20.0807
2267 | 6.7073 | 5.3797 | 32.2515 | 31.3999 | 31.468 | 10.3062 | 0.86764 | 5.1282 | 30 | 17.4736
2267.2 | 6.7073 | 5.3797 | 32.3197 | 31.979 | 31.979 | 13.3403 | 0.9017 | 4.7927 | 30 | 24.1157
2267.4 | 6.6897 | 5.3578 | 32.6944 | 32.7966 | 31.0933 | 14.3964 | 0.9017 | 5.2483 | 30 | 33.4929
2267.6 | 6.6897 | 5.4235 | 32.8647 | 31.7405 | 26.3559 | 3.6952 | 0.9017 | 5.1648 | 30 | 21.6908
2267.8 | 6.6985 | 5.4016 | 32.2856 | 32.7625 | 29.3197 | 2.7754 | 0.86764 | 5.2293 | 30 | 33.3699
2268 | 6.716 | 5.3797 | 32.3197 | 31.7746 | 29.5241 | 2.5028 | 0.86764 | 5.241 | 30 | 22.3384
2268.2 | 6.716 | 5.3797 | 31.5021 | 31.3999 | 28.1273 | 3.0479 | 0.86764 | 2.3883 | 30 | 18.1954
2268.4 | 6.7336 | 5.4454 | 31.7065 | 31.7065 | 32.3197 | 15.8272 | 0.86764 | 5.2059 | 30 | 21.75
2268.6 | 6.6985 | 5.4454 | 32.1153 | 31.8427 | 31.0592 | 11.226 | 0.9017 | 4.9275 | 30 | 23.3927
2268.8 | 6.7073 | 5.4454 | 32.2515 | 31.979 | 29.5922 | 7.649 | 0.9017 | 3.3582 | 30 | 25.0432
2269 | 6.7073 | 5.3797 | 32.1153 | 30.5141 | 26.7987 | 10.8172 | 0.86764 | 5.1092 | 30 | 8.5632
2269.2 | 6.7073 | 5.3797 | 32.0812 | 31.6043 | 31.5021 | 12.9996 | 0.86764 | 5.1355 | 30 | 20.9431
2269.4 | 6.6985 | 5.4454 | 32.5922 | 32.3537 | 31.0933 | 5.571 | 0.9017 | 5.2146 | 30 | 29.5256
2269.6 | 6.7073 | 5.3797 | 32.2856 | 29.49 | 24.8569 | 10.5447 | 0.86764 | 5.2234 | 30 | 0
2269.8 | 6.716 | 5.3797 | 32.2856 | 32.0471 | 30.6504 | 17.1558 | 0.9017 | 4.129 | 30 | 23.1772
2270 | 6.716 | 5.4016 | 32.3878 | 32.8307 | 31.6383 | 13.2381 | 0.86764 | 5.2572 | 30 | 32.1725
2270.2 | 6.7073 | 5.3797 | 32.6944 | 32.3878 | 28.6043 | 11.4986 | 0.9017 | 5.2528 | 30 | 27.3193
2270.4 | 6.6809 | 5.3797 | 32.8307 | 32.3197 | 29.6944 | 3.6611 | 0.86764 | 5.1897 | 30 | 26.6864
2270.6 | 6.7073 | 5.3797 | 32.0471 | 32.0131 | 27.5141 | 2.1281 | 0.9017 | 5.2396 | 30 | 23.3468
2270.8 | 6.7248 | 5.3797 | 31.979 | 30.9229 | 29.2175 | 15.248 | 0.9017 | 4.1305 | 30 | 11.1134
2271 | 6.7248 | 5.4454 | 31.979 | 31.7405 | 30.0691 | 17.769 | 0.9017 | 4.4308 | 30 | 20.4294
2271.2 | 6.7073 | 5.4454 | 31.979 | 31.3999 | 23.0173 | 12.6909 | 0.9017 | 5.2015 | 30 | 16.6754
2271.4 | 6.6897 | 5.3797 | 32.0131 | 32.0131 | 29.0471 | 14.6008 | 0.9017 | 5.1956 | 30 | 23.6985
2271.6 | 6.6985 | 5.3797 | 32.0812 | 33.8527 | 32.4219 | 14.3623 | 0.86764 | 5.2514 | 30 | 44.6559
2271.8 | 6.6897 | 5.3578 | 33.3417 | 33.7505 | 31.5021 | 12.7952 | 0.9017 | 5.2308 | 30 | 43.7214
2272 | 6.6897 | 5.3578 | 33.3757 | 31.3658 | 27.7867 | 4.2424 | 0.9017 | 3.9663 | 30 | 16.9229
2272.2 | 6.6985 | 5.3797 | 32.3537 | 34.1252 | 27.1394 | 11.703 | 0.86764 | 5.241 | 30 | 48.2632
2272.4 | 6.716 | 5.3797 | 33.2395 | 32.49 | 31.3658 | 20.869 | 0.86764 | 5.2234 | 30 | 29.9771
2272.6 | 6.7073 | 5.3797 | 33.3757 | 32.7625 | 29.2856 | 5.605 | 0.86764 | 2.3355 | 30 | 33.2089
2272.8 | 6.7073 | 5.3797 | 32.8647 | 32.7966 | 27.1053 | 7.6831 | 0.9017 | 4.8425 | 30 | 33.755
2273 | 6.7073 | 5.3797 | 32.49 | 32.8307 | 29.7966 | 4.4127 | 0.9017 | 5.2015 | 30 | 34.3029
2273.2 | 6.7248 | 5.3797 | 32.0471 | 29.5581 | 26.2196 | 11.1238 | 0.9017 | 4.6975 | 30 | 0
2273.4 | 6.7248 | 5.3797 | 32.4219 | 31.8087 | 32.49 | 13.6469 | 0.9017 | 5.2381 | 30 | 20.4776
2273.6 | 6.7248 | 5.4235 | 31.3999 | 31.2636 | 27.8889 | 12.248 | 0.9017 | 2.4 | 30 | 14.4074
2273.8 | 6.7248 | 5.3797 | 31.979 | 30.9229 | 28.7405 | 4.1402 | 0.9017 | 5.0286 | 30 | 10.6212
2274 | 6.716 | 5.3797 | 31.6724 | 27.9229 | 27.957 | 8.2963 | 0.86764 | 3.4945 | 30 | 0
2274.2 | 6.7248 | 5.4454 | 31.8427 | 31.7746 | 31.3999 | 21.8931 | 0.86764 | 4.2579 | 30 | 20.0443
2274.4 | 6.716 | 5.4454 | 33.2054 | 33.6823 | 35.2494 | 18.8591 | 0.93577 | 4.759 | 30 | 41.7598
2274.6 | 6.6809 | 5.3797 | 34.4318 | 33.4439 | 32.49 | 11.703 | 0.86764 | 4.9583 | 30 | 39.2716
2274.8 | 6.6721 | 5.3797 | 33.9549 | 33.3076 | 30.8207 | 13.0337 | 0.86764 | 4.1964 | 30 | 37.9274
2275 | 6.6897 | 5.3578 | 34.6703 | 34.6362 | 32.0812 | 16.6788 | 0.9017 | 5.1443 | 30 | 53.1707
2275.2 | 6.7073 | 5.3797 | 34.9087 | 33.8186 | 29.4219 | 15.0096 | 0.9017 | 2.5216 | 30 | 44.1768
2275.4 | 6.6897 | 5.3797 | 34.3977 | 33.1373 | 30.446 | 10.4084 | 0.9017 | 4.0732 | 30 | 36.6793
2275.6 | 6.6897 | 5.3797 | 33.3757 | 31.8427 | 29.49 | 10.8172 | 0.9017 | 5.2616 | 30 | 22.1954
2275.8 | 6.6985 | 5.3797 | 32.9669 | 32.2856 | 29.2515 | 5.094 | 0.93577 | 5.1839 | 30 | 27.3194
2276 | 6.7248 | 5.3797 | 32.5922 | 30.001 | 23.3239 | 7.5468 | 0.93577 | 2.8659 | 30 | 1.5697
2276.2 | 6.7336 | 5.3797 | 31.7065 | 31.8768 | 29.9329 | 18.1096 | 0.9017 | 5.137 | 30 | 22.8209
2276.4 | 6.7336 | 5.3797 | 32.3537 | 33.512 | 30.5141 | 15.725 | 0.9017 | 4.7282 | 30 | 41.454
2276.6 | 6.7073 | 5.3797 | 32.7625 | 32.5581 | 31.8427 | 5.5028 | 0.86764 | 5.2132 | 30 | 30.8512
2276.8 | 6.6897 | 5.4454 | 32.5581 | 30.4119 | 26.0152 | 10.715 | 0.9017 | 5.1692 | 30 | 6.6852
2277 | 6.716 | 5.4454 | 32.2856 | 32.1153 | 32.4219 | 17.6327 | 0.9017 | 5.0828 | 30 | 26.0061
2277.2 | 6.716 | 5.4016 | 32.6263 | 32.5241 | 32.2515 | 10.7832 | 0.9017 | 5.2103 | 30 | 30.7599
2277.4 | 6.7073 | 5.4454 | 31.7405 | 30.2416 | 24.1415 | 2.7072 | 0.9017 | 5.1297 | 30 | 5.0482
2277.6 | 6.716 | 5.4454 | 31.6383 | 31.1273 | 25.2317 | 6.116 | 0.9017 | 4.8146 | 30 | 15.0966
2277.8 | 6.7336 | 5.4454 | 32.0812 | 32.3197 | 31.5361 | 17.9734 | 0.9017 | 4.91 | 30 | 28.6699
2278 | 6.716 | 5.3797 | 32.7625 | 32.6263 | 31.3658 | 3.2864 | 0.86764 | 5.2645 | 30 | 32.2778
2278.2 | 6.6985 | 5.3797 | 31.3317 | 31.0251 | 25.1295 | 8.4326 | 0.9017 | 5.2454 | 30 | 14.2908
2278.4 | 6.7073 | 5.4454 | 31.9109 | 32.1834 | 32.6944 | 16.0316 | 0.9017 | 4.8469 | 30 | 27.4735
2278.6 | 6.716 | 5.4454 | 32.4219 | 32.0471 | 30.2416 | 14.4645 | 0.9017 | 4.9554 | 30 | 26.0545
2278.8 | 6.7073 | 5.4454 | 32.6263 | 32.1153 | 29.3197 | 4.3786 | 0.9017 | 4.8396 | 30 | 26.945
2279 | 6.7073 | 5.4454 | 32.2175 | 31.0933 | 27.5141 | 10.0678 | 0.93577 | 4.6711 | 30 | 15.4893
2279.2 | 6.7248 | 5.4454 | 32.0471 | 31.9449 | 30.6163 | 7.8534 | 0.9017 | 5.0242 | 30 | 25.2012
2279.4 | 6.716 | 5.4454 | 31.7405 | 31.2295 | 30.6845 | 14.3623 | 0.9017 | 5.0154 | 30 | 17.2091
2279.6 | 6.6985 | 5.4454 | 32.0471 | 32.0131 | 29.3537 | 14.2601 | 0.9017 | 5.181 | 30 | 26.157
2279.8 | 6.6985 | 5.4454 | 32.1153 | 31.8427 | 32.1153 | 14.4304 | 0.86764 | 5.2821 | 30 | 24.344
2280 | 6.6985 | 5.4454 | 32.4219 | 32.3537 | 29.8307 | 3.8655 | 0.9017 | 4.8763 | 30 | 30.2399
2280.2 | 6.7073 | 5.4454 | 31.979 | 31.6724 | 28.3999 | 12.1458 | 0.9017 | 4.8337 | 30 | 22.6575
2280.4 | 6.7073 | 5.4454 | 32.1834 | 32.1493 | 31.2977 | 5.1622 | 0.9017 | 5.1883 | 30 | 28.1581
2280.6 | 6.7073 | 5.4454 | 30.8548 | 30.5482 | 25.4701 | 3.0479 | 0.9017 | 2.1919 | 30 | 10.1439
2280.8 | 6.7248 | 5.4454 | 31.7405 | 31.3999 | 32.2175 | 16.4404 | 0.9017 | 5.115 | 30 | 19.8235
2281 | 6.7248 | 5.4454 | 31.6724 | 31.5021 | 30.0691 | 12.9315 | 0.9017 | 5.1766 | 30 | 21.0625
2281.2 | 6.7248 | 5.4454 | 31.7065 | 31.468 | 30.0351 | 8.5348 | 0.86764 | 5.2514 | 30 | 20.7636
2281.4 | 6.7073 | 5.4454 | 31.6043 | 31.3658 | 26.2196 | 13.2381 | 0.9017 | 4.4264 | 30 | 19.6908
2281.6 | 6.716 | 5.4454 | 31.7405 | 31.6043 | 30.9229 | 19.4382 | 0.86764 | 5.2821 | 30 | 22.4716
2281.8 | 6.7073 | 5.4454 | 32.7966 | 32.1153 | 29.8307 | 4.7874 | 0.9017 | 5.1414 | 30 | 28.3536
2282 | 6.6985 | 5.4454 | 30.6845 | 29.0471 | 25.7086 | 2.4688 | 0.9017 | 3.8491 | 30 | 0
2282.2 | 6.716 | 5.4016 | 31.3658 | 31.6043 | 30.9229 | 15.4524 | 0.9017 | 4.3429 | 30 | 18.1472
2282.4 | 6.7248 | 5.4454 | 31.6043 | 31.1614 | 28.7746 | 6.5248 | 0.9017 | 5.3041 | 30 | 13.2229
2282.6 | 6.716 | 5.4454 | 31.8427 | 31.3317 | 26.4581 | 12.1458 | 0.9017 | 2.5143 | 30 | 15.2199
2282.8 | 6.716 | 5.4454 | 31.6383 | 31.3658 | 31.3999 | 20.9372 | 0.9017 | 5.1722 | 30 | 15.6838
2283 | 6.7073 | 5.4454 | 32.9669 | 32.8647 | 33.1713 | 16.6448 | 0.9017 | 5.2528 | 30 | 32.7431
2283.2 | 6.6985 | 5.4454 | 32.7625 | 30.8207 | 26.2196 | 6.5248 | 0.9017 | 2.7897 | 30 | 9.7527
2283.4 | 6.6985 | 5.3797 | 31.2977 | 31.1955 | 28.9449 | 15.6568 | 0.9017 | 4.9524 | 30 | 14.0456
2283.6 | 6.716 | 5.3797 | 32.5581 | 32.49 | 31.8427 | 20.6987 | 0.9017 | 4.5319 | 30 | 28.7806
2283.8 | 6.6985 | 5.3797 | 33.3757 | 34.7043 | 32.7285 | 13.8854 | 0.86764 | 1.9121 | 30 | 54.011
2284 | 6.6809 | 5.3797 | 33.6483 | 33.0351 | 31.9449 | 12.5887 | 0.86764 | 5.2514 | 30 | 35.3725
2284.2 | 6.6985 | 5.3797 | 33.4779 | 32.49 | 30.5482 | 3.3204 | 0.86764 | 5.1868 | 30 | 29.3734
2284.4 | 6.7073 | 5.3578 | 31.1273 | 29.6944 | 25.4361 | 2.5369 | 0.9017 | 2.0571 | 30 | 0
2284.6 | 6.7248 | 5.3797 | 32.2515 | 31.8768 | 32.1153 | 13.7491 | 0.9017 | 4.6433 | 30 | 21.2534
2284.8 | 6.7248 | 5.3797 | 32.0471 | 31.1955 | 30.0351 | 6.5248 | 0.9017 | 3.5736 | 30 | 13.6434
2285 | 6.716 | 5.3797 | 31.9449 | 32.1153 | 31.2636 | 11.192 | 0.9017 | 2.3033 | 30 | 24.133
2285.2 | 6.7073 | 5.3797 | 31.9109 | 32.1834 | 29.5241 | 4.9237 | 0.9017 | 5.1707 | 30 | 25.0275
2285.4 | 6.716 | 5.4454 | 31.6383 | 29.0131 | 27.8207 | 12.3162 | 0.9017 | 3.0726 | 30 | 0
2285.6 | 6.7248 | 5.3797 | 31.7746 | 31.5702 | 31.7405 | 17.4283 | 0.9017 | 4.6052 | 30 | 17.7604
2285.8 | 6.716 | 5.4454 | 32.0812 | 31.9109 | 28.2636 | 4.1402 | 0.9017 | 5.2514 | 30 | 21.7098
2286 | 6.6985 | 5.4454 | 31.0251 | 30.7867 | 25.8789 | 13.3403 | 0.9017 | 5.222 | 30 | 9.0845
2286.2 | 6.716 | 5.4454 | 31.3658 | 31.7746 | 30.7526 | 18.6547 | 0.9017 | 4.5598 | 30 | 20.3223
2286.4 | 6.716 | 5.4454 | 32.5922 | 33.1032 | 31.7065 | 15.5887 | 0.9017 | 5.1414 | 30 | 35.4769
2286.6 | 6.6985 | 5.4454 | 33.0691 | 32.2856 | 29.8647 | 12.9315 | 0.93577 | 5.2558 | 30 | 26.3941
2286.8 | 6.6809 | 5.4235 | 33.7505 | 35.0109 | 31.9449 | 11.6008 | 0.93577 | 5.1956 | 30 | 57.4018
2287 | 6.6985 | 5.3797 | 33.3417 | 31.7065 | 27.1735 | 4.7534 | 0.9017 | 3.0184 | 30 | 20.2559
2287.2 | 6.7073 | 5.3797 | 30.5141 | 30.1713 | 27.3438 | 10.3062 | 0.9017 | 4.841 | 30 | 2.9634
2287.4 | 6.716 | 5.3797 | 32.1153 | 32.8647 | 33.9889 | 9.1139 | 0.86764 | 5.178 | 30 | 33.4867
2287.6 | 6.7073 | 5.3797 | 31.1955 | 31.8087 | 26.6284 | 7.9216 | 0.9017 | 3.1312 | 30 | 21.6886
2287.8 | 6.7073 | 5.4454 | 31.8768 | 33.512 | 33.1032 | 16.2019 | 0.9017 | 2.652 | 30 | 41.0912
2288 | 6.716 | 5.4454 | 32.4219 | 34.4659 | 33.4098 | 9.3864 | 0.9017 | 5.2088 | 30 | 52.0999
2288.2 | 6.7073 | 5.4016 | 31.2977 | 29.8647 | 26.8328 | 6.3545 | 0.93577 | 2.4967 | 30 | 0.23262
2288.4 | 6.6985 | 5.4454 | 31.979 | 32.2856 | 32.8307 | 13.3744 | 0.9017 | 2.2931 | 30 | 27.6506
2288.6 | 6.7073 | 5.4454 | 31.6724 | 32.8307 | 29.8307 | 16.27 | 0.9017 | 4.2652 | 30 | 33.9581
2288.8 | 6.7073 | 5.4235 | 31.8427 | 29.6944 | 27.1735 | 12.7952 | 0.9017 | 5.0711 | 30 | 0
2289 | 6.7073 | 5.3797 | 32.1153 | 32.5241 | 33.1713 | 9.1139 | 0.86764 | 5.1443 | 30 | 28.5863
2289.2 | 6.7073 | 5.4454 | 31.8768 | 31.2636 | 24.1075 | 2.6391 | 0.9017 | 3.8198 | 30 | 14.4528
2289.4 | 6.716 | 5.4235 | 31.5702 | 30.5482 | 21.9272 | 17.803 | 0.9017 | 4.2433 | 30 | 6.4213
2289.6 | 6.7248 | 5.4454 | 31.8087 | 31.2636 | 29.6944 | 6.8996 | 0.86764 | 4.1451 | 30 | 14.5578
2289.8 | 6.716 | 5.4454 | 31.3658 | 31.6383 | 27.8889 | 15.0436 | 0.9017 | 5.1736 | 30 | 18.8763
2290 | 6.6985 | 5.4454 | 32.2856 | 32.0812 | 30.1373 | 17.4624 | 0.9017 | 5.2117 | 30 | 23.989
2290.2 | 6.6985 | 5.4454 | 32.8307 | 33.512 | 30.6504 | 13.681 | 0.86764 | 4.3854 | 30 | 40.3183
2290.4 | 6.6897 | 5.4454 | 33.3417 | 32.7966 | 31.0592 | 11.3282 | 0.9017 | 5.1707 | 30 | 32.418
2290.6 | 6.6897 | 5.3797 | 33.0691 | 32.3878 | 30.2416 | 11.1579 | 0.9017 | 5.1648 | 30 | 27.948
2290.8 | 6.6897 | 5.3797 | 32.7625 | 31.5702 | 30.446 | 5.1281 | 0.9017 | 5.2514 | 30 | 18.8238
2291 | 6.6985 | 5.3578 | 32.3197 | 30.0691 | 26.5603 | 4.7534 | 0.9017 | 1.7758 | 30 | 1.9093
2291.2 | 6.716 | 5.4454 | 31.9449 | 30.8207 | 28.7405 | 16.1338 | 0.86764 | 4.2652 | 30 | 10.4281
2291.4 | 6.716 | 5.4454 | 31.9109 | 31.8087 | 29.7625 | 14.6348 | 0.9017 | 5.2396 | 30 | 21.668
2291.6 | 6.716 | 5.4454 | 32.0812 | 32.3537 | 29.2856 | 13.0337 | 0.86764 | 5.2293 | 30 | 27.9478
2291.8 | 6.7073 | 5.3797 | 32.1153 | 31.0592 | 26.3899 | 3.4567 | 0.9017 | 3.3099 | 30 | 13.4185
2292 | 6.716 | 5.4454 | 31.7065 | 30.001 | 27.8889 | 2.7754 | 0.86764 | 5.1487 | 30 | 1.4916
2292.2 | 6.7248 | 5.4454 | 31.1955 | 31.1955 | 27.6504 | 7.4787 | 0.86764 | 2.3766 | 30 | 15.0239
2292.4 | 6.7336 | 5.4454 | 31.5702 | 31.3317 | 33.3757 | 24.3119 | 0.9017 | 5.2249 | 30 | 16.6365
2292.6 | 6.7073 | 5.4454 | 32.3878 | 34.1593 | 32.5581 | 13.3744 | 0.9017 | 5.2029 | 30 | 48.7468
2292.8 | 6.6897 | 5.4454 | 33.3757 | 34.6021 | 29.2856 | 7.0358 | 0.9017 | 5.2689 | 30 | 54.005
2293 | 6.6897 | 5.3797 | 32.8307 | 30.5141 | 25.9471 | 4.0358 | 0.86764 | 5.1722 | 30 | 7.9589
2293.2 | 6.716 | 5.3797 | 30.5823 | 29.7285 | 25.7086 | 16.1678 | 0.9017 | 4.2696 | 30 | 0
2293.4 | 6.716 | 5.3797 | 31.979 | 32.7285 | 34.6362 | 18.4844 | 0.86764 | 4.6652 | 30 | 30.9029
2293.6 | 6.7073 | 5.3797 | 32.49 | 33.0351 | 32.4219 | 17.0195 | 0.9017 | 4.9305 | 30 | 34.5345
2293.8 | 6.6897 | 5.4454 | 32.6944 | 33.3757 | 30.3779 | 13.8854 | 0.9017 | 5.2293 | 30 | 38.5698
2294 | 6.6985 | 5.4454 | 32.4219 | 32.3537 | 28.3658 | 13.7832 | 0.86764 | 5.2469 | 30 | 27.1872
2294.2 | 6.716 | 5.4454 | 32.3537 | 31.3317 | 28.3317 | 10.2381 | 0.9017 | 5.2366 | 30 | 15.7465
2294.4 | 6.716 | 5.4454 | 32.3878 | 30.1713 | 25.5383 | 2.1962 | 0.9017 | 4.6491 | 30 | 2.6775
2294.6 | 6.6633 | 5.4454 | 31.8427 | 31.7746 | 29.5241 | 11.3282 | 0.9017 | 3.4799 | 30 | 20.8502
2294.8 | 6.716 | 5.4454 | 31.979 | 32.4219 | 31.7065 | 8.3304 | 0.9017 | 5.2982 | 30 | 28.2859
2295 | 6.7073 | 5.4454 | 31.9449 | 29.5241 | 26.6284 | 14.737 | 0.9017 | 3.5648 | 30 | 0
2295.2 | 6.6985 | 5.4454 | 32.3878 | 31.8768 | 29.6603 | 15.5206 | 0.9017 | 5.1385 | 30 | 21.2485
2295.4 | 6.6985 | 5.4454 | 32.6603 | 32.7285 | 31.6383 | 10.7832 | 0.9017 | 4.951 | 30 | 31.0058
2295.6 | 6.6985 | 5.4454 | 32.6944 | 31.7065 | 30.6504 | 2.8094 | 0.9017 | 5.2483 | 30 | 19.5857
2295.8 | 6.6985 | 5.4454 | 32.3197 | 30.6845 | 27.9911 | 2.5369 | 0.9017 | 5.1692 | 30 | 8.1063
2296 | 6.7248 | 5.4454 | 31.8768 | 31.8427 | 29.49 | 4.1061 | 0.86764 | 1.5326 | 30 | 21.268
2296.2 | 6.7336 | 5.4454 | 31.8768 | 31.8768 | 34.0571 | 17.7349 | 0.9017 | 4.5817 | 30 | 21.7607
2296.4 | 6.716 | 5.4454 | 32.5241 | 31.8087 | 28.0933 | 14.6689 | 0.9017 | 2.5831 | 30 | 21.0976
2296.6 | 6.7073 | 5.4454 | 33.0691 | 32.9669 | 29.8307 | 11.8392 | 0.86764 | 5.1136 | 30 | 34.3244
2296.8 | 6.6985 | 5.4235 | 32.8988 | 32.5241 | 30.1373 | 10.9876 | 0.9017 | 4.6638 | 30 | 29.4791
2297 | 6.7073 | 5.3797 | 32.5922 | 32.5922 | 29.3878 | 8.2963 | 0.9017 | 5.2675 | 30 | 30.3972
2297.2 | 6.6985 | 5.3797 | 32.49 | 30.2757 | 28.1614 | 3.2182 | 0.9017 | 5.2029 | 30 | 4.3039
2297.4 | 6.7073 | 5.3797 | 32.4219 | 31.3999 | 27.6845 | 7.0018 | 0.86764 | 3.6264 | 30 | 17.0557
2297.6 | 6.716 | 5.4454 | 32.1493 | 31.8087 | 31.5021 | 15.5887 | 0.9017 | 3.811 | 30 | 21.7681
2297.8 | 6.7248 | 5.4454 | 32.0471 | 32.6263 | 32.5922 | 12.3162 | 0.86764 | 5.2176 | 30 | 31.1354
2298 | 6.6985 | 5.4454 | 32.49 | 31.8087 | 28.0592 | 2.06 | 0.9017 | 5.1722 | 30 | 22.0251
2298.2 | 6.6985 | 5.4454 | 31.7405 | 29.9329 | 27.7867 | 3.4908 | 0.86764 | 5.181 | 30 | 0.87904
2298.4 | 6.716 | 5.4454 | 31.7405 | 32.3537 | 28.6043 | 14.6689 | 0.9017 | 3.4564 | 30 | 28.3017
2298.6 | 6.716 | 5.4454 | 32.1493 | 31.8087 | 32.9669 | 19.6086 | 0.9017 | 3.6806 | 30 | 22.2619
2298.8 | 6.6985 | 5.4454 | 32.8988 | 33.5461 | 31.0251 | 11.9074 | 0.86764 | 5.1692 | 30 | 42.0496
2299 | 6.6809 | 5.3797 | 33.2054 | 33.0691 | 30.1032 | 10.8854 | 0.86764 | 5.1253 | 30 | 36.852
2299.2 | 6.6897 | 5.4454 | 33.1032 | 32.5241 | 29.1493 | 4.4468 | 0.86764 | 5.1927 | 30 | 30.8548
2299.4 | 6.7073 | 5.3797 | 32.5581 | 31.468 | 28.3317 | 9.3864 | 0.9017 | 5.1722 | 30 | 19.038
2299.6 | 6.7248 | 5.3797 | 31.5361 | 31.8427 | 26.3899 | 2.4688 | 0.9017 | 5.2675 | 30 | 23.3675
2299.8 | 6.716 | 5.4454 | 31.979 | 31.3999 | 25.5723 | 14.1238 | 0.9017 | 1.3143 | 30 | 18.4575
2300 | 6.7073 | 5.4454 | 31.979 | 31.8768 | 30.3097 | 16.4404 | 0.9017 | 4.2257 | 30 | 23.9423
2300.2 | 6.7073 | 5.4454 | 31.9449 | 33.7845 | 33.6483 | 13.1018 | 0.9017 | 4.529 | 30 | 45.6621
2300.4 | 6.6985 | 5.4454 | 32.1153 | 30.957 | 29.5581 | 12.9315 | 0.9017 | 5.2161 | 30 | 13.8483
2300.6 | 6.6985 | 5.4454 | 32.2175 | 31.8087 | 30.3438 | 3.593 | 0.86764 | 5.1414 | 30 | 23.5523
2300.8 | 6.7073 | 5.4454 | 32.2856 | 29.7285 | 27.5482 | 2.2303 | 0.86764 | 5.1751 | 30 | 0.090597
2301 | 6.716 | 5.4454 | 31.2977 | 30.8548 | 29.6263 | 18.5525 | 0.9017 | 5.1941 | 30 | 12.835
2301.2 | 6.7248 | 5.4454 | 31.8768 | 31.6724 | 29.5922 | 20.1196 | 0.9017 | 5.0945 | 30 | 22.1471
2301.4 | 6.6985 | 5.4454 | 32.8647 | 32.5922 | 31.2295 | 16.7129 | 0.9017 | 5.1985 | 30 | 32.665
2301.6 | 6.6809 | 5.3797 | 33.5461 | 32.5581 | 28.979 | 11.5326 | 0.9017 | 1.3143 | 30 | 32.4301
2301.8 | 6.6897 | 5.3797 | 33.3076 | 33.3757 | 30.9911 | 14.2942 | 0.9017 | 5.2821 | 30 | 41.84
2302 | 6.6985 | 5.3797 | 33.4779 | 33.1713 | 30.8889 | 12.0777 | 0.86764 | 5.2132 | 30 | 39.72
2302.2 | 6.6985 | 5.3797 | 32.2175 | 30.1713 | 24.4141 | 2.1281 | 0.9017 | 5.1487 | 30 | 5.9169
2302.4 | 6.7073 | 5.3797 | 32.4219 | 33.3757 | 27.7867 | 4.9237 | 0.9017 | 3.9956 | 30 | 42.2293
2302.6 | 6.7248 | 5.4454 | 32.0471 | 32.3878 | 32.1834 | 15.8612 | 0.86764 | 5.1209 | 30 | 31.2327
2302.8 | 6.7248 | 5.4454 | 31.979 | 31.8427 | 30.8548 | 7.0018 | 0.9017 | 5.1355 | 30 | 25.196
2303 | 6.7073 | 5.4454 | 32.1153 | 30.446 | 25.9471 | 4.0018 | 0.9017 | 1.5326 | 30 | 9.4792
2303.2 | 6.716 | 5.4454 | 32.0812 | 31.3999 | 31.3317 | 13.7832 | 0.9017 | 5.1575 | 30 | 20.3114
2303.4 | 6.716 | 5.4454 | 31.7746 | 31.3658 | 31.3658 | 7.8875 | 0.86764 | 5.1824 | 30 | 20.0066
2303.6 | 6.716 | 5.4454 | 31.4339 | 30.2416 | 25.5042 | 14.0898 | 0.86764 | 2.4557 | 30 | 7.3497
2303.8 | 6.7073 | 5.4454 | 31.5702 | 31.5021 | 30.5823 | 18.5184 | 0.86764 | 5.1561 | 30 | 21.6453
2304 | 6.6985 | 5.4454 | 33.3757 | 33.4779 | 32.6603 | 16.5085 | 0.9017 | 5.1531 | 30 | 44.1118
2304.2 | 6.6985 | 5.4454 | 33.3757 | 32.8988 | 30.9229 | 12.1458 | 0.9017 | 5.2205 | 30 | 37.7524
2304.4 | 6.6897 | 5.3797 | 32.9669 | 29.6944 | 25.4361 | 4.5149 | 0.86764 | 5.2997 | 30 | 1.6178
2304.6 | 6.7073 | 5.3797 | 30.7867 | 29.5922 | 23.358 | 3.116 | 0.9017 | 5.1663 | 30 | 0.44229
2304.8 | 6.7248 | 5.3797 | 31.8427 | 31.5021 | 29.1834 | 11.192 | 0.86764 | 3.7832 | 30 | 22.0555
2305 | 6.7336 | 5.4454 | 31.7746 | 31.979 | 35.7263 | 25.6745 | 0.9017 | 5.1429 | 30 | 27.5457
2305.2 | 6.7073 | 5.4454 | 33.1713 | 33.1032 | 31.1273 | 14.3623 | 0.86764 | 4.4146 | 30 | 40.3964
2305.4 | 6.6809 | 5.3578 | 33.5801 | 34.5681 | 33.4098 | 10.4425 | 0.9017 | 5.1136 | 30 | 57.1716
2305.6 | 6.6897 | 5.3797 | 33.7505 | 32.1493 | 28.2295 | 11.2601 | 0.9017 | 5.1941 | 30 | 30.0346
2305.8 | 6.716 | 5.3578 | 31.9449 | 32.6263 | 30.1713 | 11.2601 | 0.9017 | 5.0271 | 30 | 35.5623
2306 | 6.7073 | 5.3797 | 32.6944 | 32.1153 | 29.3878 | 6.5589 | 0.86764 | 4.7663 | 30 | 29.9261
2306.2 | 6.6985 | 5.3797 | 32.1834 | 28.1614 | 26.4581 | 9.148 | 0.9017 | 4.6213 | 30 | 0
2306.4 | 6.716 | 5.4454 | 31.979 | 31.8427 | 30.0351 | 14.4645 | 0.86764 | 5.0184 | 30 | 20.8231
2306.6 | 6.7248 | 5.4454 | 31.979 | 33.1713 | 30.9229 | 14.0216 | 0.9017 | 4.8278 | 30 | 35.9815
2306.8 | 6.7073 | 5.4454 | 31.9109 | 31.7746 | 29.2175 | 4.1402 | 0.9017 | 5.2103 | 30 | 20.3417
2307 | 6.7073 | 5.4454 | 31.9449 | 27.1053 | 25.2998 | 2.2644 | 0.9017 | 4.6506 | 30 | 0
2307.2 | 6.7248 | 5.4454 | 31.1273 | 30.001 | 29.49 | 13.3744 | 0.9017 | 4.4146 | 30 | 0
2307.4 | 6.7336 | 5.3797 | 31.5021 | 31.5361 | 32.6263 | 13.8172 | 0.9017 | 3.5429 | 30 | 17.3915
2307.6 | 6.7073 | 5.4454 | 30.957 | 30.9229 | 28.468 | 15.1458 | 0.9017 | 2.6153 | 30 | 10.5343
2307.8 | 6.6985 | 5.4454 | 32.3197 | 32.4219 | 29.4219 | 13.8172 | 0.9017 | 4.1113 | 30 | 27.5691
2308 | 6.6985 | 5.4454 | 33.0691 | 33.1373 | 30.3779 | 13.204 | 0.9017 | 5.1707 | 30 | 35.8126
2308.2 | 6.6985 | 5.4454 | 33.4439 | 33.2395 | 30.7867 | 15.8953 | 0.86764 | 5.1707 | 30 | 37.1523
2308.4 | 6.6897 | 5.3797 | 34.0571 | 33.4779 | 30.6504 | 10.681 | 0.83357 | 5.2763 | 30 | 40.0416
2308.6 | 6.6809 | 5.3797 | 32.6944 | 30.446 | 23.2217 | 3.4226 | 0.86764 | 2.7839 | 30 | 5.8944
2308.8 | 6.6897 | 5.3578 | 32.0471 | 31.0592 | 25.9811 | 12.4184 | 0.9017 | 1.9268 | 30 | 12.8674
2309 | 6.716 | 5.3578 | 32.0131 | 32.8307 | 33.1032 | 15.3502 | 0.9017 | 3.2264 | 30 | 32.9971
2309.2 | 6.6897 | 5.3797 | 32.2515 | 32.49 | 30.1032 | 12.0096 | 0.9017 | 4.9773 | 30 | 29.3025
2309.4 | 6.6721 | 5.3797 | 31.8087 | 32.2175 | 27.1053 | 3.1501 | 0.86764 | 5.1619 | 30 | 26.3586
2309.6 | 6.7073 | 5.3797 | 31.9449 | 29.8647 | 24.4822 | 10.3403 | 0.9017 | 4.5378 | 30 | 0
2309.8 | 6.7248 | 5.4454 | 31.7405 | 33.3757 | 30.3438 | 16.8832 | 0.86764 | 4.9935 | 30 | 38.2397
2310 | 6.7248 | 5.4235 | 31.8768 | 30.8548 | 28.3999 | 4.1402 | 0.9017 | 2.4469 | 30 | 9.8764
2310.2 | 6.6985 | 5.4016 | 31.5021 | 31.1273 | 28.1273 | 11.5667 | 0.9017 | 2.6359 | 30 | 13.0132
2310.4 | 6.6985 | 5.4454 | 31.4339 | 31.3999 | 31.1273 | 14.703 | 0.86764 | 4.9832 | 30 | 16.1671
2310.6 | 6.6633 | 5.4454 | 31.5702 | 31.0933 | 29.5581 | 15.9294 | 0.93577 | 5.1385 | 30 | 12.7737
2310.8 | 6.7073 | 5.4454 | 32.5241 | 32.1493 | 28.1955 | 4.4808 | 0.9017 | 4.5056 | 30 | 24.8012
2311 | 6.6985 | 5.4454 | 31.2295 | 30.3779 | 27.2757 | 3.2182 | 0.86764 | 5.2558 | 30 | 4.8576
2311.2 | 6.6809 | 5.4454 | 30.1373 | 31.6724 | 29.7625 | 5.571 | 0.9017 | 3.9883 | 30 | 19.5446
2311.4 | 6.7248 | 5.4454 | 31.5361 | 31.6724 | 36.8505 | 18.6206 | 0.9017 | 5.1868 | 30 | 19.642
2311.6 | 6.6633 | 5.4454 | 32.6944 | 33.1373 | 33.5461 | 14.9414 | 0.9017 | 3.6762 | 30 | 36.3337
2311.8 | 6.6282 | 5.4235 | 32.8647 | 32.49 | 29.3537 | 11.4986 | 0.86764 | 5.1443 | 30 | 29.1826
2312 | 6.6809 | 5.3797 | 34.0571 | 32.5581 | 29.0471 | 10.4084 | 0.86764 | 5.307 | 30 | 30.0988
2312.2 | 6.6633 | 5.3797 | 32.5922 | 32.8647 | 30.001 | 10.5106 | 0.9017 | 5.1766 | 30 | 33.7205
2312.4 | 6.6897 | 5.3578 | 32.6944 | 31.0933 | 29.8307 | 6.2523 | 0.86764 | 5.2132 | 30 | 13.8187
2312.6 | 6.6985 | 5.3578 | 32.1153 | 30.1032 | 27.4801 | 9.5568 | 0.9017 | 5.1692 | 30 | 2.6653
2312.8 | 6.7073 | 5.3797 | 32.2175 | 31.3999 | 27.4801 | 14.1579 | 0.93577 | 3.7069 | 30 | 17.3612
2313 | 6.716 | 5.3797 | 32.1834 | 31.9449 | 30.3438 | 6.3886 | 0.9017 | 5.2631 | 30 | 23.6173
2313.2 | 6.716 | 5.4454 | 31.7746 | 30.2757 | 24.891 | 2.6732 | 0.86764 | 5.1458 | 30 | 4.8193
2313.4 | 6.716 | 5.4454 | 31.1273 | 30.2757 | 27.1053 | 13.4425 | 0.86764 | 4.992 | 30 | 4.8352
2313.6 | 6.7248 | 5.4454 | 31.6043 | 33.3757 | 35.2153 | 25.8108 | 0.86764 | 4.8807 | 30 | 39.9717
2313.8 | 6.7073 | 5.4454 | 32.5241 | 34.2274 | 33.6823 | 16.5426 | 0.9017 | 4.5876 | 30 | 49.8159
2314 | 6.6721 | 5.3578 | 33.5801 | 34.9428 | 30.6845 | 9.3183 | 0.9017 | 5.2322 | 30 | 58.1656
2314.2 | 6.6721 | 5.3578 | 33.8186 | 33.2735 | 30.7867 | 13.2381 | 0.9017 | 5.137 | 30 | 39.5409
2314.4 | 6.6897 | 5.3578 | 34.0911 | 32.5922 | 26.9009 | 6.1501 | 0.9017 | 5.2308 | 30 | 32.0118
2314.6 | 6.7073 | 5.3797 | 30.8889 | 29.6603 | 27.8207 | 12.4865 | 0.9017 | 2.5172 | 30 | 0
2314.8 | 6.716 | 5.3578 | 32.4219 | 32.8647 | 33.7164 | 6.3886 | 0.9017 | 4.274 | 30 | 32.4443
2315 | 6.716 | 5.3797 | 32.4219 | 32.7966 | 30.8548 | 3.0138 | 0.9017 | 5.2631 | 30 | 31.8393
2315.2 | 6.716 | 5.3797 | 32.2175 | 32.1834 | 26.5943 | 17.3942 | 0.86764 | 3.7905 | 30 | 25.0552
2315.4 | 6.7248 | 5.4454 | 31.8768 | 33.0351 | 31.5021 | 14.7711 | 0.86764 | 4.9935 | 30 | 34.8302
2315.6 | 6.7248 | 5.4454 | 32.1493 | 31.6383 | 30.5141 | 12.0777 | 0.9017 | 3.5546 | 30 | 19.1812
2315.8 | 6.7073 | 5.4454 | 32.1153 | 31.0933 | 30.5141 | 8.9095 | 0.9017 | 5.181 | 30 | 13.1019
2316 | 6.6985 | 5.4454 | 31.8768 | 30.1373 | 26.9009 | 2.9457 | 0.86764 | 3.2718 | 30 | 2.3346
2316.2 | 6.716 | 5.3797 | 31.7746 | 30.8889 | 28.6724 | 14.9755 | 0.9017 | 3.4726 | 30 | 10.8572
2316.4 | 6.7336 | 5.3797 | 31.8427 | 31.7065 | 30.0351 | 13.3403 | 0.86764 | 5.2366 | 30 | 20.1716
2316.6 | 6.7248 | 5.4454 | 31.6043 | 31.7405 | 28.9449 | 16.781 | 0.9017 | 3.0784 | 30 | 20.657
2316.8 | 6.7073 | 5.4454 | 32.7625 | 32.6944 | 29.6603 | 16.4404 | 0.9017 | 4.9847 | 30 | 31.5629
2317 | 6.6897 | 5.4454 | 33.3076 | 33.1373 | 30.3438 | 10.17 | 0.9017 | 5.2645 | 30 | 36.7379
2317.2 | 6.6897 | 5.3578 | 32.8988 | 32.6603 | 28.8087 | 10.3062 | 0.86764 | 5.2909 | 30 | 31.5149
2317.4 | 6.6897 | 5.3578 | 32.1834 | 31.8427 | 25.8449 | 4.4127 | 0.9017 | 5.1443 | 30 | 22.4078
2317.6 | 6.6985 | 5.3578 | 32.4219 | 32.0812 | 29.3197 | 2.4347 | 0.9017 | 2.6945 | 30 | 25.215
2317.8 | 6.716 | 5.3797 | 31.3317 | 30.9911 | 28.4339 | 2.0259 | 0.86764 | 5.2572 | 30 | 12.9855
2318 | 6.7248 | 5.4454 | 31.6383 | 31.5021 | 27.3438 | 11.9755 | 0.86764 | 5.2132 | 30 | 18.8321
2318.2 | 6.7248 | 5.4454 | 31.8768 | 31.6043 | 30.3097 | 6.3545 | 0.9017 | 3.8843 | 30 | 20.0769
2318.4 | 6.7073 | 5.4454 | 31.8087 | 31.979 | 30.3438 | 13.3403 | 0.9017 | 3.4652 | 30 | 24.4152
2318.6 | 6.7073 | 5.4454 | 32.3878 | 31.6383 | 29.9329 | 13.9194 | 0.9017 | 3.8066 | 30 | 20.6705
2318.8 | 6.6985 | 5.3797 | 32.8647 | 31.8087 | 31.1614 | 10.5788 | 0.9017 | 5.2117 | 30 | 22.6952
2319 | 6.6985 | 5.4454 | 32.4219 | 31.6383 | 30.2416 | 5.5369 | 0.86764 | 5.0315 | 30 | 20.8703
2319.2 | 6.6985 | 5.4454 | 32.1153 | 31.8427 | 31.0592 | 12.3843 | 0.86764 | 5.178 | 30 | 23.2808
2319.4 | 6.7073 | 5.4235 | 32.3537 | 32.2515 | 30.6504 | 3.7292 | 0.86764 | 5.2689 | 30 | 28.0189
2319.6 | 6.7073 | 5.3797 | 32.3197 | 32.0812 | 26.7987 | 2.3325 | 0.9017 | 5.2088 | 30 | 26.2197
2319.8 | 6.716 | 5.4454 | 31.9449 | 31.6043 | 27.6504 | 2.7754 | 0.9017 | 3.3788 | 30 | 20.9371
2320 | 6.7248 | 5.4454 | 31.5021 | 31.3999 | 30.7526 | 14.2942 | 0.86764 | 2.6197 | 30 | 18.7144
2320.2 | 6.716 | 5.4454 | 31.8087 | 31.5361 | 29.9669 | 13.715 | 0.9017 | 5.2645 | 30 | 20.3393
2320.4 | 6.7073 | 5.3797 | 31.979 | 31.3317 | 30.1032 | 12.248 | 0.9017 | 5.2029 | 30 | 18.1135
2320.6 | 6.6985 | 5.3797 | 32.1493 | 31.7405 | 30.5141 | 13.6128 | 0.86764 | 5.1927 | 30 | 22.8215
2320.8 | 6.6985 | 5.4454 | 32.3197 | 32.3537 | 30.957 | 12.6568 | 0.9017 | 5.1854 | 30 | 29.8687
2321 | 6.6985 | 5.4454 | 32.6944 | 31.9449 | 30.5482 | 11.737 | 0.9017 | 5.1619 | 30 | 25.3738
2321.2 | 6.6985 | 5.3578 | 32.0131 | 32.49 | 30.446 | 3.593 | 0.9017 | 5.1868 | 30 | 31.6629
2321.4 | 6.6985 | 5.3797 | 32.1834 | 32.1153 | 27.8548 | 3.3886 | 0.9017 | 1.5458 | 30 | 27.5605
2321.6 | 6.7073 | 5.4235 | 32.0812 | 31.0251 | 32.0471 | 15.4524 | 0.9017 | 3.5795 | 30 | 15.3334
2321.8 | 6.7248 | 5.4454 | 31.9449 | 31.9109 | 27.8548 | 5.8435 | 0.9017 | 5.1692 | 30 | 25.4269
2322 | 6.7073 | 5.4454 | 32.1493 | 29.9329 | 26.0833 | 10.2381 | 0.9017 | 4.8015 | 30 | 3.1289
2322.2 | 6.6985 | 5.4454 | 31.979 | 30.4119 | 29.1493 | 16.1678 | 0.9017 | 5.1253 | 30 | 8.5523
2322.4 | 6.6985 | 5.4454 | 32.1493 | 32.1493 | 29.9329 | 6.9677 | 0.86764 | 5.2514 | 30 | 28.2592
2322.6 | 6.6985 | 5.4454 | 31.8087 | 31.2977 | 27.0713 | 4.7193 | 0.9017 | 5.2645 | 30 | 18.7357
2322.8 | 6.716 | 5.4454 | 31.7065 | 30.3779 | 28.3999 | 21.7909 | 0.86764 | 5.1092 | 30 | 8.3903
2323 | 6.716 | 5.4454 | 33.1032 | 33.6483 | 33.6142 | 20.3921 | 0.9017 | 5.1854 | 30 | 45.4625
2323.2 | 6.6897 | 5.4454 | 33.4098 | 33.8527 | 29.6263 | 11.0557 | 0.9017 | 5.0813 | 30 | 47.9895
2323.4 | 6.6721 | 5.4016 | 33.6823 | 34.9428 | 31.9109 | 13.1359 | 0.9017 | 2.1055 | 30 | 60.5628
2323.6 | 6.6809 | 5.3797 | 34.1252 | 33.9208 | 31.6043 | 12.1458 | 0.86764 | 5.1663 | 30 | 49.2711
2323.8 | 6.6985 | 5.3797 | 33.4779 | 31.979 | 28.0592 | 11.0557 | 0.9017 | 3.8389 | 30 | 27.4997
2324 | 6.6897 | 5.3797 | 31.7065 | 31.6383 | 29.2856 | 5.3666 | 0.9017 | 5.1897 | 30 | 23.755
2324.2 | 6.7073 | 5.3578 | 32.3197 | 32.4219 | 31.3658 | 10.8854 | 0.86764 | 5.2689 | 30 | 32.7277
2324.4 | 6.7073 | 5.3797 | 32.3878 | 32.2175 | 27.2416 | 5.3325 | 0.86764 | 4.6857 | 30 | 30.5511
2324.6 | 6.716 | 5.3797 | 31.6724 | 31.9109 | 27.4119 | 12.9656 | 0.86764 | 3.6117 | 30 | 27.2061
2324.8 | 6.7248 | 5.4454 | 32.0131 | 31.7405 | 30.8548 | 14.8733 | 0.9017 | 5.266 | 30 | 25.3919
2325 | 6.7073 | 5.4454 | 32.0471 | 33.6823 | 31.2295 | 5.4006 | 0.9017 | 5.2454 | 30 | 47.4843
2325.2 | 6.7073 | 5.4454 | 32.5922 | 30.5823 | 30.001 | 11.7711 | 0.9017 | 4.6257 | 30 | 12.5771
2325.4 | 6.716 | 5.3797 | 31.8768 | 31.5702 | 29.7966 | 19.1657 | 0.9017 | 5.2073 | 30 | 23.8031
2325.6 | 6.716 | 5.4235 | 32.1493 | 33.4779 | 30.2757 | 13.2381 | 0.9017 | 5.178 | 30 | 45.5068
2325.8 | 6.6897 | 5.4454 | 32.0471 | 31.2295 | 26.5943 | 4.0018 | 0.9017 | 5.1634 | 30 | 20.2362
2326 | 6.6985 | 5.4454 | 31.7746 | 31.6724 | 25.3339 | 3.3545 | 0.86764 | 5.1854 | 30 | 25.3247
2326.2 | 6.7248 | 5.4454 | 31.1955 | 29.5922 | 24.7547 | 14.737 | 0.9017 | 5.2088 | 30 | 1.8551
2326.4 | 6.7336 | 5.4454 | 31.2977 | 31.1614 | 30.3438 | 19.9492 | 0.86764 | 3.959 | 30 | 19.6089
2326.6 | 6.716 | 5.4454 | 31.8768 | 31.8087 | 28.2636 | 12.6228 | 0.9017 | 5.2381 | 30 | 27.0091
2326.8 | 6.6985 | 5.4454 | 31.0251 | 31.6043 | 30.6163 | 14.192 | 0.9017 | 5.2675 | 30 | 24.7982
2327 | 6.7073 | 5.4454 | 32.3537 | 32.0812 | 31.1614 | 13.17 | 0.9017 | 5.2953 | 30 | 30.2949
2327.2 | 6.7073 | 5.4454 | 32.5922 | 32.2515 | 29.3197 | 3.5589 | 0.86764 | 5.1927 | 30 | 32.3446
2327.4 | 6.6897 | 5.4454 | 31.8087 | 29.7966 | 25.6745 | 2.9457 | 0.9017 | 3.5502 | 30 | 4.6632
2327.6 | 6.716 | 5.4454 | 31.6383 | 31.8768 | 31.979 | 14.4304 | 0.9017 | 5.2528 | 30 | 28.2179
2327.8 | 6.7248 | 5.4454 | 31.7746 | 31.9449 | 30.6504 | 16.27 | 0.9017 | 2.737 | 30 | 29.0985
2328 | 6.7073 | 5.4454 | 31.5702 | 29.7966 | 27.3438 | 11.5326 | 0.9017 | 5.1722 | 30 | 4.8729
2328.2 | 6.7073 | 5.4454 | 31.3317 | 33.2735 | 28.8427 | 4.3105 | 0.9017 | 5.2366 | 30 | 44.2511
2328.4 | 6.716 | 5.4454 | 31.5021 | 30.1373 | 25.9811 | 2.5028 | 0.86764 | 5.2029 | 30 | 8.9102
2328.6 | 6.7336 | 5.4454 | 30.8548 | 26.5943 | 22.2338 | 5.1622 | 0.9017 | 1.2483 | 30 | 0
2328.8 | 6.7424 | 5.4454 | 30.3438 | 30.3779 | 30.9911 | 23.8009 | 0.86764 | 5.181 | 30 | 4.1822
2329 | 6.7248 | 5.4454 | 31.8768 | 31.7405 | 30.1032 | 19.4042 | 0.86764 | 5.2645 | 30 | 19.6417
2329.2 | 6.6897 | 5.4454 | 32.3197 | 32.5241 | 28.2636 | 13.9535 | 0.9017 | 4.4835 | 30 | 28.6192
2329.4 | 6.6897 | 5.4454 | 33.2395 | 32.49 | 30.6504 | 14.8733 | 0.86764 | 5.1473 | 30 | 28.3796
2329.6 | 6.7073 | 5.3797 | 33.3076 | 33.5801 | 31.6724 | 15.6568 | 0.9017 | 5.2689 | 30 | 40.8739
2329.8 | 6.6985 | 5.3797 | 33.6823 | 31.8768 | 27.4119 | 6.627 | 0.93577 | 3.9854 | 30 | 21.7939
2330 | 6.6985 | 5.3578 | 30.2054 | 29.0471 | 25.6745 | 13.1359 | 0.9017 | 1.5868 | 30 | 0
2330.2 | 6.6985 | 5.3797 | 31.2977 | 31.3317 | 32.8988 | 8.0578 | 0.9017 | 3.4711 | 30 | 15.0595
2330.4 | 6.7073 | 5.4454 | 31.3999 | 30.8889 | 27.446 | 15.1799 | 0.9017 | 4.9568 | 30 | 10.1195
2330.6 | 6.7073 | 5.4454 | 31.8427 | 31.8087 | 28.8427 | 17.4283 | 0.9017 | 5.2631 | 30 | 20.5914
2330.8 | 6.716 | 5.4454 | 32.5922 | 32.8307 | 27.0713 | 6.4567 | 0.9017 | 5.1487 | 30 | 32.2744
2331 | 6.7073 | 5.4454 | 32.0812 | 28.0251 | 26.3899 | 2.9457 | 0.9017 | 4.7106 | 30 | 0
2331.2 | 6.716 | 5.4454 | 31.2636 | 30.8889 | 31.0251 | 17.769 | 0.86764 | 4.7912 | 30 | 10.0128
2331.4 | 6.716 | 5.4454 | 31.6043 | 32.9329 | 32.7966 | 21.5525 | 0.9017 | 3.9912 | 30 | 33.2207
2331.6 | 6.6985 | 5.4454 | 32.5922 | 32.8988 | 29.9669 | 13.2381 | 0.9017 | 4.0557 | 30 | 33.0048
2331.8 | 6.6809 | 5.4454 | 32.8988 | 32.49 | 29.6263 | 12.214 | 0.9017 | 5.2836 | 30 | 28.5414
2332 | 6.6897 | 5.3797 | 32.6944 | 32.5581 | 29.5241 | 8.1941 | 0.86764 | 5.2132 | 30 | 29.4591
2332.2 | 6.7073 | 5.3578 | 31.5021 | 27.8548 | 22.9833 | 2.4006 | 0.86764 | 5.1399 | 30 | 0
2332.4 | 6.716 | 5.3797 | 31.3658 | 30.9229 | 26.5262 | 5.9457 | 0.9017 | 5.2117 | 30 | 10.3935
2332.6 | 6.7248 | 5.3797 | 31.2636 | 31.1614 | 27.6504 | 15.4524 | 0.86764 | 2.6594 | 30 | 13.1479
2332.8 | 6.7248 | 5.4454 | 31.2636 | 31.1614 | 30.8889 | 14.226 | 0.9017 | 3.7964 | 30 | 13.2159
2333 | 6.716 | 5.4454 | 31.5702 | 32.0812 | 30.2416 | 14.3282 | 0.9017 | 3.6439 | 30 | 23.7026
2333.2 | 6.7073 | 5.4454 | 31.9109 | 32.0131 | 29.2175 | 13.9535 | 0.9017 | 4.8865 | 30 | 23.052
2333.4 | 6.6985 | 5.4454 | 32.7625 | 31.5361 | 29.7285 | 13.6469 | 0.9017 | 3.0096 | 30 | 17.7649
2333.6 | 6.6985 | 5.4454 | 32.7285 | 33.8186 | 30.7867 | 10.8513 | 0.93577 | 5.1253 | 30 | 43.7135
2333.8 | 6.6897 | 5.4454 | 32.5581 | 32.0471 | 30.6504 | 5.4688 | 0.9017 | 5.181 | 30 | 23.8642
2334 | 6.6897 | 5.4454 | 31.4339 | 27.5141 | 25.1635 | 3.3204 | 0.9017 | 4.2491 | 30 | 0
2334.2 | 6.6985 | 5.3797 | 31.9109 | 30.2416 | 26.9009 | 11.8733 | 0.9017 | 5.2572 | 30 | 2.6661
2334.4 | 6.716 | 5.4235 | 31.8768 | 31.6383 | 30.8548 | 19.302 | 0.86764 | 3.8799 | 30 | 18.5037
2334.6 | 6.716 | 5.4454 | 31.9449 | 31.7065 | 27.8207 | 15.6909 | 0.9017 | 5.1312 | 30 | 19.3695
2334.8 | 6.6897 | 5.4454 | 32.7285 | 32.3537 | 29.7625 | 11.9755 | 0.9017 | 5.2103 | 30 | 26.8019
2335 | 6.6897 | 5.4235 | 32.6603 | 33.0691 | 30.3438 | 9.3864 | 0.86764 | 5.2 | 30 | 35.0422
2335.2 | 6.6985 | 5.4454 | 32.1493 | 30.0691 | 24.0734 | 2.9457 | 0.86764 | 5.2543 | 30 | 1.2341
2335.4 | 6.7073 | 5.3797 | 32.3878 | 28.2295 | 28.3999 | 4.072 | 0.86764 | 5.2675 | 30 | 0
2335.6 | 6.7248 | 5.4454 | 31.8768 | 31.6043 | 28.7405 | 17.9393 | 0.9017 | 2.7575 | 30 | 18.1232
2335.8 | 6.716 | 5.4454 | 32.3197 | 32.2175 | 31.2636 | 22.2338 | 0.9017 | 5.2454 | 30 | 25.1564
2336 | 6.6985 | 5.4454 | 33.2395 | 33.0351 | 26.6965 | 5.8094 | 0.9017 | 5.1692 | 30 | 34.549
2336.2 | 6.6897 | 5.3797 | 31.7065 | 31.8768 | 30.5141 | 8.9095 | 0.9017 | 5.1458 | 30 | 21.6029
2336.4 | 6.7073 | 5.3797 | 31.9449 | 32.9669 | 32.3197 | 12.8293 | 0.86764 | 5.2146 | 30 | 34.0681
2336.6 | 6.6985 | 5.3797 | 33.512 | 33.0351 | 31.8768 | 2.6391 | 0.9017 | 5.2675 | 30 | 35.0023
2336.8 | 6.6897 | 5.3578 | 31.5702 | 29.9329 | 28.468 | 2.4347 | 0.86764 | 3.2996 | 30 | 0.034353
2337 | 6.6985 | 5.3578 | 32.3197 | 32.2515 | 28.3658 | 10.6469 | 0.86764 | 5.2234 | 30 | 26.2979
2337.2 | 6.7248 | 5.3797 | 32.3537 | 32.1834 | 30.3097 | 11.8733 | 0.9017 | 5.2439 | 30 | 25.6571
2337.4 | 6.716 | 5.4454 | 32.3537 | 31.8768 | 27.6845 | 10.0337 | 0.9017 | 5.3085 | 30 | 22.3096
2337.6 | 6.7073 | 5.4454 | 32.5241 | 32.2856 | 31.0251 | 2.7072 | 0.9017 | 5.2117 | 30 | 27.0508
2337.8 | 6.6897 | 5.4454 | 32.3878 | 32.7625 | 28.6724 | 2.4347 | 0.86764 | 5.2689 | 30 | 32.585
2338 | 6.716 | 5.3797 | 32.2175 | 32.5581 | 30.7185 | 2.571 | 0.9017 | 3.1707 | 30 | 30.431
2338.2 | 6.7248 | 5.3797 | 32.0471 | 31.9449 | 32.2175 | 16.8492 | 0.9017 | 1.7099 | 30 | 23.631
2338.4 | 6.7248 | 5.3797 | 32.6944 | 32.5241 | 29.8307 | 12.5206 | 0.9017 | 3.4286 | 30 | 30.3079
2338.6 | 6.7073 | 5.3797 | 32.6263 | 32.2856 | 28.2295 | 8.6029 | 0.9017 | 5.1429 | 30 | 27.7512
2338.8 | 6.6985 | 5.4454 | 32.3878 | 32.5922 | 30.2757 | 8.3304 | 0.93577 | 5.1663 | 30 | 31.3585
2339 | 6.6985 | 5.4454 | 32.3197 | 32.1834 | 28.0251 | 4.072 | 0.86764 | 4.3604 | 30 | 26.8761
2339.2 | 6.716 | 5.3797 | 32.1493 | 34.0571 | 28.979 | 10.5106 | 0.9017 | 3.8052 | 30 | 48.2329
2339.4 | 6.7248 | 5.4454 | 32.1493 | 31.1273 | 30.5823 | 12.9656 | 0.9017 | 3.2015 | 30 | 15.2742
2339.6 | 6.7073 | 5.4454 | 32.1493 | 31.7746 | 29.1834 | 9.7952 | 0.86764 | 4.8688 | 30 | 22.6732
2339.8 | 6.7073 | 5.4454 | 32.0471 | 31.1614 | 28.979 | 11.6348 | 0.86764 | 5.1414 | 30 | 15.8296
2340 | 6.716 | 5.3797 | 32.1834 | 32.0471 | 30.0351 | 3.593 | 0.93577 | 5.2088 | 30 | 25.9304
2340.2 | 6.7073 | 5.3797 | 31.8087 | 31.2977 | 29.9669 | 13.6469 | 0.9017 | 5.241 | 30 | 17.5578
2340.4 | 6.716 | 5.3578 | 31.8768 | 31.8427 | 29.7966 | 17.5986 | 0.86764 | 5.2528 | 30 | 23.8081
2340.6 | 6.7073 | 5.3797 | 31.7405 | 31.3999 | 27.5482 | 4.7874 | 0.9017 | 3.2542 | 30 | 18.8976
2340.8 | 6.7073 | 5.3797 | 31.5702 | 31.8768 | 30.8207 | 15.1458 | 0.86764 | 5.178 | 30 | 24.3829
2341 | 6.7073 | 5.3797 | 32.2515 | 32.3878 | 31.5361 | 16.1338 | 0.86764 | 4.7282 | 30 | 30.2795
2341.2 | 6.7073 | 5.3797 | 32.7966 | 32.5241 | 31.7065 | 10.7832 | 0.9017 | 5.1502 | 30 | 31.9631
2341.4 | 6.6985 | 5.3578 | 32.5241 | 31.8087 | 30.0351 | 2.1962 | 0.93577 | 5.2015 | 30 | 24.004
2341.6 | 6.6985 | 5.3797 | 32.0471 | 31.1955 | 28.1955 | 5.3666 | 0.9017 | 5.266 | 30 | 17.1623
2341.8 | 6.7073 | 5.4454 | 31.8768 | 30.2757 | 27.3438 | 12.5206 | 0.86764 | 3.4623 | 30 | 6.8114
2342 | 6.7248 | 5.4016 | 31.6383 | 31.3999 | 29.6603 | 16.9854 | 0.86764 | 5.1194 | 30 | 19.5634
2342.2 | 6.7073 | 5.4454 | 31.9109 | 31.7065 | 30.2054 | 5.9116 | 0.86764 | 5.2161 | 30 | 23.1171
2342.4 | 6.7073 | 5.4454 | 31.9109 | 31.7746 | 30.3438 | 11.9074 | 0.9017 | 3.4125 | 30 | 23.9918
2342.6 | 6.716 | 5.4454 | 31.7746 | 31.8087 | 30.7526 | 18.1778 | 0.9017 | 5.2602 | 30 | 24.4775
2342.8 | 6.716 | 5.4673 | 32.0471 | 29.7966 | 26.5262 | 4.9918 | 0.9017 | 4.4044 | 30 | 1.7877
2343 | 6.7073 | 5.4454 | 31.8087 | 30.5141 | 31.1614 | 12.3843 | 0.9017 | 4.5026 | 30 | 9.9047
2343.2 | 6.716 | 5.4454 | 31.7065 | 31.5021 | 31.6383 | 13.0678 | 0.9017 | 5.2176 | 30 | 21.1271
2343.4 | 6.6985 | 5.4454 | 31.3999 | 31.468 | 25.0954 | 4.3786 | 0.9017 | 2.2784 | 30 | 20.8278
2343.6 | 6.7073 | 5.4454 | 31.7405 | 30.6845 | 30.6504 | 16.3382 | 0.9017 | 3.3157 | 30 | 12.0365
2343.8 | 6.716 | 5.4454 | 30.957 | 33.1373 | 30.3779 | 15.759 | 0.9017 | 5.2514 | 30 | 39.8633
2344 | 6.6985 | 5.4454 | 31.5021 | 30.001 | 25.3339 | 7.3765 | 0.9017 | 5.1253 | 30 | 4.5145
2344.2 | 6.6897 | 5.4454 | 31.6383 | 32.0131 | 30.6845 | 15.2821 | 0.9017 | 5.1897 | 30 | 27.3097
2344.4 | 6.6985 | 5.4454 | 32.6944 | 32.7966 | 32.3197 | 15.8272 | 0.86764 | 5.1414 | 30 | 36.303
2344.6 | 6.6809 | 5.4016 | 33.1373 | 33.1713 | 31.0251 | 11.4304 | 0.86764 | 5.181 | 30 | 40.7087
2344.8 | 6.6809 | 5.3797 | 32.7625 | 29.8307 | 26.8669 | 6.5589 | 0.9017 | 4.1157 | 30 | 3.0466
2345 | 6.6985 | 5.3797 | 31.6383 | 32.4219 | 31.3317 | 14.2942 | 0.9017 | 5.2015 | 30 | 32.3921
2345.2 | 6.716 | 5.3797 | 32.1493 | 32.3197 | 32.8647 | 8.9776 | 0.86764 | 5.2543 | 30 | 31.3746
2345.4 | 6.7073 | 5.4235 | 32.1493 | 29.7966 | 24.2097 | 4.6512 | 0.86764 | 3.5458 | 30 | 2.9253
2345.6 | 6.6985 | 5.4454 | 32.0812 | 32.6263 | 29.5241 | 16.6448 | 0.86764 | 3.7803 | 30 | 34.971
2345.8 | 6.7248 | 5.4454 | 32.1153 | 32.7625 | 31.468 | 6.1842 | 0.9017 | 5.219 | 30 | 36.6678
2346 | 6.7073 | 5.4454 | 32.1153 | 30.7185 | 27.9911 | 12.3843 | 0.9017 | 2.5919 | 30 | 13.6715
2346.2 | 6.7073 | 5.3797 | 32.1153 | 31.3658 | 29.4219 | 11.703 | 0.86764 | 5.1854 | 30 | 21.0453
2346.4 | 6.7073 | 5.4454 | 32.1153 | 30.3779 | 29.2175 | 4.583 | 0.9017 | 5.2543 | 30 | 9.9322
2346.6 | 6.7073 | 5.4454 | 32.0131 | 28.7746 | 25.9471 | 2.7072 | 0.86764 | 5.2807 | 30 | 0
2346.8 | 6.7248 | 5.4454 | 30.7526 | 27.8207 | 24.8229 | 21.0053 | 0.86764 | 4.2682 | 30 | 0
2347 | 6.7336 | 5.4454 | 31.7065 | 33.2054 | 31.7065 | 23.6305 | 0.86764 | 4.4161 | 30 | 36.2505
2347.2 | 6.6985 | 5.4454 | 33.2735 | 33.2395 | 32.1493 | 13.3403 | 0.86764 | 3.6996 | 30 | 36.8222
2347.4 | 6.6809 | 5.3578 | 33.1032 | 33.3757 | 29.8647 | 12.5206 | 0.86764 | 5.2469 | 30 | 38.5546
2347.6 | 6.6809 | 5.3797 | 33.6483 | 33.6483 | 31.5702 | 6.2864 | 0.86764 | 5.1458 | 30 | 41.8378
2347.8 | 6.6985 | 5.3797 | 31.979 | 28.6383 | 26.6284 | 10.715 | 0.9017 | 5.1385 | 30 | 0
2348 | 6.6985 | 5.3797 | 32.1153 | 33.2395 | 32.6603 | 16.1678 | 0.9017 | 5.0931 | 30 | 36.661
2348.2 | 6.7073 | 5.3797 | 32.1834 | 32.9329 | 32.49 | 18.0756 | 0.86764 | 5.2293 | 30 | 33.3735
2348.4 | 6.6897 | 5.4454 | 32.0131 | 31.979 | 25.913 | 15.248 | 0.86764 | 5.2117 | 30 | 22.7378
2348.6 | 6.7073 | 5.4454 | 32.2515 | 32.0471 | 28.8427 | 14.1238 | 0.86764 | 4.5642 | 30 | 23.6238
2348.8 | 6.716 | 5.4454 | 32.1153 | 30.3438 | 28.1614 | 3.0138 | 0.86764 | 2.9626 | 30 | 4.4461
2349 | 6.7248 | 5.4454 | 31.8087 | 29.7285 | 31.0592 | 16.3382 | 0.9017 | 3.1341 | 30 | 0
2349.2 | 6.7248 | 5.4454 | 31.7746 | 31.7405 | 31.8768 | 12.1458 | 0.9017 | 4.7795 | 30 | 19.7111
2349.4 | 6.6721 | 5.4454 | 31.8087 | 29.6944 | 25.4701 | 17.8712 | 0.9017 | 5.1912 | 30 | 0
2349.6 | 6.6985 | 5.4454 | 32.49 | 32.3878 | 31.3999 | 16.27 | 0.9017 | 4.6198 | 30 | 27.0431
2349.8 | 6.6545 | 5.3797 | 33.3076 | 33.2395 | 31.2977 | 10.5106 | 0.86764 | 4.4615 | 30 | 36.8284
2350 | 6.6809 | 5.4235 | 32.7285 | 33.1373 | 31.2295 | 13.204 | 0.9017 | 5.2088 | 30 | 35.8601
2350.2 | 6.6897 | 5.3797 | 33.1032 | 32.1834 | 28.5702 | 4.9918 | 0.9017 | 5.1546 | 30 | 25.2341
2350.4 | 6.6633 | 5.3797 | 32.49 | 29.0131 | 25.2317 | 2.4006 | 0.9017 | 5.181 | 30 | 0
2350.6 | 6.7073 | 5.4454 | 30.3779 | 31.5021 | 29.7966 | 3.0479 | 0.9017 | 1.9912 | 30 | 16.9883
2350.8 | 6.7248 | 5.3797 | 31.8427 | 29.3878 | 27.0372 | 17.5646 | 0.9017 | 5.1736 | 30 | 0
2351 | 6.716 | 5.3578 | 32.5581 | 32.4219 | 30.6845 | 17.0536 | 0.9017 | 5.1341 | 30 | 27.4188
2351.2 | 6.6985 | 5.3797 | 33.4439 | 33.3757 | 30.1032 | 9.7612 | 0.86764 | 3.7216 | 30 | 38.3672
2351.4 | 6.6985 | 5.3797 | 33.1373 | 32.8307 | 30.1713 | 8.6029 | 0.86764 | 5.1619 | 30 | 32.3859
2351.6 | 6.6897 | 5.3578 | 32.5922 | 30.5482 | 27.6845 | 4.3105 | 0.9017 | 5.2558 | 30 | 6.692
2351.8 | 6.7073 | 5.3797 | 32.5922 | 30.7185 | 29.7966 | 4.4808 | 0.86764 | 2.2784 | 30 | 8.6535
2352 | 6.716 | 5.3797 | 31.9449 | 31.8087 | 31.979 | 18.0074 | 0.86764 | 3.3891 | 30 | 21.0459
2352.2 | 6.716 | 5.3578 | 32.5241 | 32.2856 | 31.5361 | 19.4042 | 0.86764 | 4.1861 | 30 | 26.5527
2352.4 | 6.6985 | 5.3797 | 33.1373 | 32.8988 | 29.5922 | 11.3623 | 0.9017 | 5.2234 | 30 | 33.6328
2352.6 | 6.6985 | 5.3578 | 33.0691 | 33.4098 | 27.2416 | 10.681 | 0.9017 | 5.1561 | 30 | 39.5908
2352.8 | 6.7073 | 5.3578 | 32.3537 | 32.7625 | 31.0592 | 11.6008 | 0.86764 | 5.1546 | 30 | 32.4555
2353 | 6.7073 | 5.3578 | 32.6603 | 32.3197 | 28.0251 | 4.2424 | 0.86764 | 5.2719 | 30 | 27.5984
2353.2 | 6.6985 | 5.3797 | 31.9109 | 31.5361 | 28.9449 | 3.082 | 0.9017 | 1.2688 | 30 | 18.8556
2353.4 | 6.716 | 5.4016 | 31.9109 | 31.1955 | 30.0351 | 16.4404 | 0.9017 | 3.4022 | 30 | 15.0849
2353.6 | 6.7336 | 5.3797 | 32.0812 | 31.7746 | 29.8647 | 14.703 | 0.9017 | 3.9839 | 30 | 21.716
2353.8 | 6.716 | 5.3797 | 32.1153 | 29.9329 | 26.8669 | 12.9315 | 0.86764 | 5.0491 | 30 | 0.95342
2354 | 6.7073 | 5.3578 | 32.5581 | 31.8768 | 30.5482 | 5.8776 | 0.93577 | 4.8586 | 30 | 22.9725
2354.2 | 6.7073 | 5.4454 | 32.3197 | 31.5702 | 28.9109 | 5.7413 | 0.86764 | 3.1897 | 30 | 19.6078
2354.4 | 6.716 | 5.4454 | 32.0471 | 31.979 | 33.1373 | 21.0053 | 0.9017 | 5.2322 | 30 | 24.3306
2354.6 | 6.6985 | 5.3797 | 33.5461 | 33.5801 | 34.3637 | 17.9052 | 0.9017 | 4.6506 | 30 | 42.5829
2354.8 | 6.6809 | 5.3797 | 34.023 | 33.1032 | 31.6043 | 11.192 | 0.86764 | 4.2535 | 30 | 37.3872
2355 | 6.6809 | 5.3578 | 34.023 | 33.3417 | 28.9109 | 9.4886 | 0.86764 | 5.1575 | 30 | 40.2686
2355.2 | 6.6985 | 5.3578 | 33.5801 | 32.9329 | 29.7285 | 9.9315 | 0.9017 | 5.1634 | 30 | 35.8337
2355.4 | 6.716 | 5.3578 | 32.9329 | 32.0471 | 29.5241 | 4.0018 | 0.9017 | 5.2558 | 30 | 25.967
2355.6 | 6.716 | 5.3797 | 32.7285 | 31.8427 | 26.935 | 2.3325 | 0.86764 | 5.2748 | 30 | 23.7711
2355.8 | 6.716 | 5.3797 | 31.7065 | 31.7405 | 24.4141 | 13.6128 | 0.9017 | 5.0887 | 30 | 22.719
2356 | 6.7248 | 5.3797 | 32.1493 | 32.0131 | 30.5823 | 16.2019 | 0.86764 | 5.0491 | 30 | 25.9085
2356.2 | 6.716 | 5.3797 | 32.1153 | 31.8087 | 30.8207 | 12.4524 | 0.86764 | 4.4029 | 30 | 23.7084
2356.4 | 6.6985 | 5.3797 | 32.49 | 31.7405 | 30.5823 | 10.7832 | 0.93577 | 4.0132 | 30 | 23.0413
2356.6 | 6.6897 | 5.3797 | 32.5241 | 32.0471 | 30.7185 | 11.4986 | 0.9017 | 5.2645 | 30 | 26.6162
2356.8 | 6.7073 | 5.3578 | 32.7966 | 32.2175 | 31.2295 | 3.7974 | 0.93577 | 5.137 | 30 | 28.6652
2357 | 6.6985 | 5.3797 | 32.3537 | 30.2054 | 29.0131 | 5.0259 | 0.93577 | 4 | 30 | 5.9984
2357.2 | 6.716 | 5.3797 | 31.7746 | 31.9109 | 28.7065 | 18.2118 | 0.86764 | 5.1297 | 30 | 25.332
2357.4 | 6.716 | 5.4235 | 32.4219 | 32.4219 | 32.0471 | 17.8712 | 0.9017 | 4.948 | 30 | 31.2369
2357.6 | 6.6985 | 5.4454 | 32.7285 | 31.6383 | 24.6525 | 11.8052 | 0.9017 | 5.1766 | 30 | 22.4947
2357.8 | 6.6985 | 5.4454 | 33.0691 | 33.0351 | 31.1273 | 9.659 | 0.9017 | 5.1985 | 30 | 38.4132
2358 | 6.6985 | 5.3797 | 32.1153 | 32.2175 | 26.3899 | 3.3886 | 0.9017 | 5.2234 | 30 | 29.3281
2358.2 | 6.6633 | 5.4016 | 31.8427 | 31.468 | 28.0251 | 7.138 | 0.9017 | 5.2396 | 30 | 20.9648
2358.4 | 6.716 | 5.4235 | 32.1493 | 31.9109 | 31.7405 | 14.1579 | 0.86764 | 2.7121 | 30 | 26.0676
2358.6 | 6.7073 | 5.4454 | 31.8768 | 31.7065 | 28.3317 | 10.2381 | 0.86764 | 3.3392 | 30 | 23.8621
2358.8 | 6.6897 | 5.4454 | 32.0131 | 31.5361 | 29.9669 | 3.7292 | 0.9017 | 2.4015 | 30 | 22.0323
2359 | 6.6985 | 5.4454 | 31.8768 | 31.9109 | 27.6504 | 10.5788 | 0.86764 | 4.8425 | 30 | 26.3656
2359.2 | 6.716 | 5.3797 | 31.9109 | 31.1273 | 30.2054 | 18.8591 | 0.86764 | 5.3041 | 30 | 17.6006
2359.4 | 6.7073 | 5.3797 | 32.7285 | 32.0131 | 28.7065 | 13.9535 | 0.86764 | 4.737 | 30 | 27.6995
2359.6 | 6.6985 | 5.3797 | 32.9329 | 32.7625 | 28.8087 | 12.1118 | 0.9017 | 5.2733 | 30 | 36.3082
2359.8 | 6.7073 | 5.3797 | 32.5922 | 32.5241 | 30.446 | 7.104 | 0.9017 | 5.1443 | 30 | 33.7652
2360 | 6.6985 | 5.3797 | 32.1834 | 31.7405 | 26.7647 | 2.4347 | 0.9017 | 5.2675 | 30 | 25.036
2360.2 | 6.716 | 5.4454 | 31.8087 | 28.2295 | 29.2856 | 5.571 | 0.86764 | 2.6374 | 30 | 0
2360.4 | 6.716 | 5.4454 | 31.8087 | 31.3317 | 31.9109 | 13.204 | 0.9017 | 4.8176 | 30 | 15.0358
2360.6 | 6.716 | 5.4454 | 30.9911 | 30.7867 | 27.7185 | 8.8073 | 0.93577 | 3.4359 | 30 | 8.9373
2360.8 | 6.716 | 5.4454 | 31.7065 | 29.8307 | 28.7405 | 17.5646 | 0.86764 | 3.1268 | 30 | 0
2361 | 6.716 | 5.4454 | 31.979 | 34.1933 | 31.7405 | 18.5184 | 0.9017 | 5.2337 | 30 | 47.5007
2361.2 | 6.6985 | 5.4454 | 33.1373 | 33.6483 | 31.8087 | 15.0096 | 0.9017 | 5.2894 | 30 | 41.5698
2361.4 | 6.6985 | 5.3797 | 33.6823 | 32.9329 | 30.8548 | 13.7491 | 0.86764 | 1.5766 | 30 | 33.6755
2361.6 | 6.6897 | 5.3797 | 33.8527 | 34.0911 | 31.5702 | 14.6689 | 0.9017 | 5.1546 | 30 | 46.9685
2361.8 | 6.6985 | 5.3797 | 34.3296 | 34.6362 | 32.0471 | 8.9436 | 0.9017 | 5.2278 | 30 | 53.3793
2362 | 6.6897 | 5.3578 | 33.2735 | 29.9329 | 23.8349 | 3.4226 | 0.86764 | 2.2594 | 30 | 0.36544
2362.2 | 6.7073 | 5.3797 | 29.6263 | 28.979 | 26.6625 | 14.4645 | 0.9017 | 5.2044 | 30 | 0
2362.4 | 6.7248 | 5.3797 | 32.3197 | 33.7845 | 33.4098 | 18.4844 | 0.93577 | 3.8608 | 30 | 42.8462
2362.6 | 6.7248 | 5.3797 | 32.3878 | 33.5801 | 29.9669 | 16.5085 | 0.9017 | 5.2894 | 30 | 40.7477
2362.8 | 6.7073 | 5.3797 | 32.49 | 33.5801 | 30.0691 | 6.2864 | 0.9017 | 5.1399 | 30 | 40.9572
2363 | 6.7073 | 5.4454 | 32.3197 | 28.6724 | 25.0273 | 1.7534 | 0.86764 | 4.8997 | 30 | 0
2363.2 | 6.7248 | 5.4454 | 31.8768 | 31.8087 | 30.3438 | 14.4304 | 0.9017 | 2.5553 | 30 | 20.452
2363.4 | 6.7424 | 5.4454 | 31.7405 | 31.0933 | 29.8647 | 14.0557 | 0.9017 | 3.6278 | 30 | 12.4517
2363.6 | 6.7248 | 5.4454 | 31.3658 | 31.3658 | 29.5922 | 4.7534 | 0.9017 | 5.2366 | 30 | 15.6032
2363.8 | 6.7073 | 5.4454 | 31.1614 | 29.3197 | 27.2757 | 12.4184 | 0.86764 | 5.1517 | 30 | 0
2364 | 6.716 | 5.4454 | 31.3317 | 33.3757 | 33.2395 | 19.6767 | 0.9017 | 5.2821 | 30 | 38.2243
2364.2 | 6.716 | 5.4454 | 32.7625 | 33.2054 | 33.9208 | 18.5866 | 0.9017 | 5.1326 | 30 | 36.4912
2364.4 | 6.6985 | 5.4454 | 33.0351 | 32.3537 | 30.5823 | 4.1402 | 0.9017 | 5.159 | 30 | 27.0285
2364.6 | 6.6897 | 5.3797 | 30.7526 | 29.8647 | 23.3239 | 3.7633 | 0.9017 | 3.5429 | 30 | 0
2364.8 | 6.716 | 5.3797 | 31.1273 | 29.4219 | 27.7867 | 20.835 | 0.86764 | 5.2308 | 30 | 0
2365 | 6.7336 | 5.3797 | 32.2856 | 33.6142 | 34.1252 | 28.8427 | 0.86764 | 5.1722 | 30 | 40.9276
2365.2 | 6.7073 | 5.4235 | 32.7966 | 37.0209 | 33.1032 | 20.324 | 0.9017 | 5.2103 | 30 | 79.7341
2365.4 | 6.6545 | 5.3797 | 33.1032 | 34.0571 | 30.001 | 15.725 | 0.86764 | 5.1414 | 30 | 46.561
2365.6 | 6.6809 | 5.3797 | 34.2274 | 34.7043 | 31.979 | 11.0216 | 0.9017 | 2.7707 | 30 | 54.1315
2365.8 | 6.6985 | 5.3578 | 32.6944 | 32.0471 | 26.4921 | 11.5326 | 0.9017 | 5.0535 | 30 | 24.2988
2366 | 6.7073 | 5.3797 | 32.49 | 34.6703 | 30.6845 | 8.9776 | 0.9017 | 5.219 | 30 | 54.1368
2366.2 | 6.6985 | 5.3797 | 32.2515 | 31.8427 | 26.0833 | 10.6128 | 0.9017 | 2.318 | 30 | 22.3725
2366.4 | 6.7073 | 5.3797 | 32.1493 | 31.5021 | 29.3878 | 19.1998 | 0.9017 | 4.6052 | 30 | 18.6209
2366.6 | 6.7073 | 5.3797 | 32.2175 | 32.0471 | 30.7867 | 6.8996 | 0.9017 | 5.1062 | 30 | 24.8819
2366.8 | 6.7073 | 5.3578 | 32.0812 | 31.0933 | 24.9251 | 2.5028 | 0.86764 | 3.3128 | 30 | 14.1956
2367 | 6.716 | 5.4454 | 31.1955 | 29.1493 | 28.3658 | 5.5369 | 0.9017 | 5.0433 | 30 | 0
2367.2 | 6.7336 | 5.4454 | 31.3999 | 31.2977 | 32.3537 | 25.5723 | 0.86764 | 4.5876 | 30 | 14.6768
2367.4 | 6.7248 | 5.4454 | 33.5461 | 32.7625 | 34.6362 | 19.0294 | 0.9017 | 4.3062 | 30 | 31.3462
2367.6 | 6.6721 | 5.4016 | 33.5801 | 32.8307 | 29.6263 | 11.1579 | 0.86764 | 5.1399 | 30 | 32.279
2367.8 | 6.6721 | 5.3797 | 33.7845 | 33.3076 | 29.1153 | 12.3843 | 0.9017 | 5.1897 | 30 | 37.8453
2368 | 6.6897 | 5.3797 | 34.1593 | 33.6823 | 30.3779 | 3.8314 | 0.86764 | 5.2454 | 30 | 42.2844
2368.2 | 6.6985 | 5.3578 | 31.6043 | 29.8307 | 24.5503 | 2.1281 | 0.9017 | 4.4732 | 30 | 0
2368.4 | 6.7073 | 5.3578 | 32.1493 | 34.3637 | 27.9911 | 11.8052 | 0.9017 | 3.8447 | 30 | 49.4322
2368.6 | 6.716 | 5.4454 | 32.0471 | 33.6142 | 32.49 | 2.7413 | 0.86764 | 5.2924 | 30 | 41.1921
2368.8 | 6.7073 | 5.4454 | 32.2175 | 31.9449 | 29.2175 | 7.0358 | 0.9017 | 3.9795 | 30 | 22.4921
2369 | 6.716 | 5.3578 | 32.0471 | 32.0812 | 30.4119 | 12.0777 | 0.9017 | 4.6154 | 30 | 24.148
2369.2 | 6.7073 | 5.3797 | 31.9449 | 31.0251 | 30.1032 | 11.8052 | 0.9017 | 5.2514 | 30 | 12.3044
2369.4 | 6.7073 | 5.4235 | 31.8087 | 30.6504 | 28.2636 | 9.5227 | 0.9017 | 1.8564 | 30 | 8.1182
2369.6 | 6.716 | 5.4454 | 31.7065 | 30.7526 | 28.2636 | 12.6228 | 0.9017 | 5.1517 | 30 | 9.3138
2369.8 | 6.716 | 5.4454 | 31.7405 | 31.0933 | 31.1614 | 14.6008 | 0.86764 | 5.31 | 30 | 13.2168
2370 | 6.6985 | 5.4454 | 31.7746 | 31.1273 | 26.5262 | 6.4226 | 0.9017 | 5.1458 | 30 | 13.6661
2370.2 | 6.7073 | 5.4454 | 31.4339 | 31.468 | 25.7086 | 4.0018 | 0.9017 | 5.1839 | 30 | 17.5908
2370.4 | 6.716 | 5.4454 | 30.957 | 30.8207 | 24.38 | 3.5589 | 0.86764 | 5.2293 | 30 | 10.3433
2370.6 | 6.7336 | 5.4454 | 31.0933 | 30.2054 | 27.9229 | 24.6525 | 0.9017 | 4.4322 | 30 | 3.4197
2370.8 | 6.7248 | 5.4454 | 32.2175 | 33.1373 | 32.5922 | 23.5965 | 0.9017 | 1.2498 | 30 | 36.6514
2371 | 6.6985 | 5.4454 | 32.9329 | 32.3197 | 30.0351 | 12.9656 | 0.9017 | 4.2726 | 30 | 27.5627
2371.2 | 6.6809 | 5.4454 | 33.1032 | 31.8427 | 29.4559 | 13.1359 | 0.9017 | 5.1224 | 30 | 22.2952
2371.4 | 6.6985 | 5.3797 | 33.3076 | 33.6483 | 31.6724 | 11.3623 | 0.86764 | 4.9744 | 30 | 42.8553
2371.6 | 6.7073 | 5.3578 | 32.9329 | 32.6263 | 29.9669 | 10.7832 | 0.9017 | 5.2337 | 30 | 31.4957
2371.8 | 6.6985 | 5.3578 | 32.7966 | 31.5361 | 29.3537 | 9.8634 | 0.9017 | 5.2469 | 30 | 19.293
2372 | 6.6897 | 5.3797 | 31.3317 | 31.0251 | 25.9471 | 14.226 | 0.9017 | 4.5539 | 30 | 13.5929
2372.2 | 6.716 | 5.4454 | 31.9109 | 31.8768 | 30.957 | 16.236 | 0.9017 | 3.7406 | 30 | 23.3008
2372.4 | 6.716 | 5.4454 | 31.9109 | 31.3658 | 29.7285 | 15.6228 | 0.93577 | 5.0755 | 30 | 17.6205
2372.6 | 6.6985 | 5.4454 | 32.1153 | 31.7746 | 29.5241 | 13.5788 | 0.86764 | 5.178 | 30 | 22.3309
2372.8 | 6.6985 | 5.4235 | 31.8768 | 28.9109 | 25.913 | 4.549 | 0.9017 | 4.8513 | 30 | 0
2373 | 6.7073 | 5.4454 | 32.0812 | 31.7065 | 28.8427 | 2.6391 | 0.9017 | 5.137 | 30 | 19.3009
2373.2 | 6.7336 | 5.4454 | 31.2977 | 29.5581 | 29.7285 | 3.1501 | 0.9017 | 5.2616 | 30 | 0
2373.4 | 6.7336 | 5.4454 | 30.957 | 30.6163 | 26.7987 | 20.8009 | 0.9017 | 4.1495 | 30 | 6.9695
2373.6 | 6.7248 | 5.4454 | 32.1834 | 32.6944 | 32.5922 | 21.5184 | 0.86764 | 5.241 | 30 | 30.5466
2373.8 | 6.6809 | 5.4454 | 32.8647 | 32.3878 | 28.979 | 13.2381 | 0.93577 | 5.137 | 30 | 27.2293
2374 | 6.6897 | 5.3797 | 33.7505 | 33.4779 | 30.1373 | 10.6128 | 0.86764 | 5.2249 | 30 | 39.7194
2374.2 | 6.6985 | 5.3797 | 33.7845 | 33.2735 | 31.3317 | 14.3964 | 0.86764 | 5.2602 | 30 | 37.6083
2374.4 | 6.6985 | 5.3578 | 34.5681 | 34.1593 | 31.7405 | 9.9315 | 0.9017 | 5.0594 | 30 | 47.8281
2374.6 | 6.6985 | 5.3797 | 32.1834 | 33.8186 | 32.6263 | 9.8634 | 0.9017 | 5.2602 | 30 | 44.2086
2374.8 | 6.6897 | 5.3578 | 33.3076 | 32.2515 | 31.0933 | 4.4127 | 0.86764 | 5.0066 | 30 | 26.6775
2375 | 6.6897 | 5.3797 | 29.5241 | 32.5922 | 26.2537 | 11.2942 | 0.86764 | 3.6322 | 30 | 30.6667
2375.2 | 6.716 | 5.3797 | 31.9109 | 32.9669 | 31.3658 | 16.0656 | 0.9017 | 5.2498 | 30 | 35.0622
2375.4 | 6.7248 | 5.4454 | 32.0471 | 32.8647 | 28.7746 | 5.6391 | 0.9017 | 2.6139 | 30 | 34.0763
2375.6 | 6.7248 | 5.4454 | 31.7405 | 31.2977 | 28.8427 | 3.4567 | 0.9017 | 5.1443 | 30 | 16.4897
2375.8 | 6.716 | 5.4454 | 31.3999 | 31.2977 | 26.5262 | 13.17 | 0.86764 | 4.5114 | 30 | 16.5645
2376 | 6.7248 | 5.4454 | 31.0933 | 30.9229 | 30.8207 | 15.9975 | 0.86764 | 5.1458 | 30 | 12.3944
2376.2 | 6.716 | 5.4454 | 31.6043 | 31.3999 | 30.2757 | 16.7129 | 0.9017 | 5.2616 | 30 | 17.8517
2376.4 | 6.6985 | 5.4454 | 32.2856 | 37.9066 | 32.0131 | 3.7974 | 0.9017 | 4.5627 | 30 | 91.646
2376.6 | 6.6985 | 5.4454 | 30.8548 | 29.6944 | 24.5844 | 3.082 | 0.9017 | 5.1443 | 30 | 0
2376.8 | 6.6985 | 5.4454 | 31.9109 | 29.1153 | 27.7185 | 3.8655 | 0.86764 | 2.4645 | 30 | 0
2377 | 6.7336 | 5.4454 | 31.3658 | 31.2295 | 31.0933 | 22.8811 | 0.9017 | 4.9026 | 30 | 13.9038
2377.2 | 6.716 | 5.4673 | 32.7285 | 32.6603 | 31.8768 | 20.358 | 0.86764 | 3.1897 | 30 | 30.1851
2377.4 | 6.6897 | 5.3797 | 32.5241 | 32.3537 | 27.8889 | 11.3623 | 0.9017 | 5.2645 | 30 | 26.8651
2377.6 | 6.6809 | 5.3797 | 33.4098 | 31.8427 | 26.1855 | 13.1018 | 0.9017 | 5.1751 | 30 | 21.2124
2377.8 | 6.6985 | 5.3797 | 33.0691 | 33.6142 | 31.6043 | 15.0096 | 0.9017 | 5.1473 | 30 | 41.3881
2378 | 6.716 | 5.3578 | 33.7505 | 34.1933 | 31.8087 | 14.9074 | 0.86764 | 3.8975 | 30 | 48.1585
2378.2 | 6.6897 | 5.3797 | 33.6823 | 33.8527 | 30.5141 | 10.1359 | 0.9017 | 5.1385 | 30 | 44.5421
2378.4 | 6.6897 | 5.3578 | 32.3197 | 30.9911 | 26.5262 | 3.5589 | 0.9017 | 2.0132 | 30 | 12.3505
2378.6 | 6.6985 | 5.3797 | 32.3878 | 33.2735 | 30.1373 | 9.4886 | 0.86764 | 5.1839 | 30 | 38.2623
2378.8 | 6.7248 | 5.3797 | 32.2856 | 30.957 | 27.8889 | 5.571 | 0.9017 | 3.9238 | 30 | 12.208
2379 | 6.7248 | 5.3797 | 31.979 | 32.1834 | 31.6724 | 11.4986 | 0.86764 | 4.2389 | 30 | 26.1573
2379.2 | 6.716 | 5.4235 | 31.9109 | 31.7405 | 30.3097 | 7.3424 | 0.86764 | 5.2337 | 30 | 21.2666
2379.4 | 6.7073 | 5.4454 | 32.0471 | 30.3779 | 25.4361 | 2.3666 | 0.86764 | 5.2719 | 30 | 5.9299
2379.6 | 6.716 | 5.4454 | 31.5361 | 31.3658 | 31.0592 | 3.1842 | 0.9017 | 2.6945 | 30 | 17.144
2379.8 | 6.7336 | 5.4454 | 31.3658 | 31.3317 | 34.3637 | 25.8449 | 0.9017 | 4.737 | 30 | 16.8373
2380 | 6.716 | 5.4454 | 32.7625 | 34.3977 | 30.957 | 15.248 | 0.9017 | 3.8066 | 30 | 51.6582
2380.2 | 6.6809 | 5.4454 | 33.1713 | 33.1373 | 29.8307 | 9.182 | 0.9017 | 5.2176 | 30 | 37.6212
2380.4 | 6.6809 | 5.3578 | 33.2735 | 32.3878 | 30.5823 | 11.2601 | 0.86764 | 5.3041 | 30 | 29.3132
2380.6 | 6.6985 | 5.3797 | 33.1032 | 33.3076 | 30.1032 | 10.2381 | 0.9017 | 5.1912 | 30 | 39.8727
2380.8 | 6.6985 | 5.3797 | 32.0471 | 31.1614 | 27.0713 | 4.2764 | 0.93577 | 5.1473 | 30 | 15.7521
2381 | 6.6985 | 5.3578 | 32.1153 | 32.2515 | 25.2998 | 11.6008 | 0.9017 | 5.074 | 30 | 28.167
2381.2 | 6.716 | 5.4454 | 31.6724 | 31.2977 | 29.9329 | 12.4865 | 0.9017 | 4.3165 | 30 | 17.4912
2381.4 | 6.716 | 5.4454 | 31.8768 | 31.7405 | 29.6944 | 7.0358 | 0.9017 | 3.8389 | 30 | 22.5836
2381.6 | 6.716 | 5.4454 | 31.6724 | 29.6263 | 26.0152 | 8.8414 | 0.86764 | 5.2044 | 30 | 0
2381.8 | 6.7073 | 5.4454 | 31.7405 | 30.8889 | 30.1373 | 18.2118 | 0.9017 | 4.948 | 30 | 10.0591
2382 | 6.7073 | 5.4454 | 32.6263 | 34.534 | 32.4219 | 18.4503 | 0.86764 | 5.2997 | 30 | 51.4062
2382.2 | 6.6985 | 5.4454 | 33.7164 | 32.8307 | 31.3999 | 7.1721 | 0.9017 | 5.1546 | 30 | 32.372
2382.4 | 6.6897 | 5.3797 | 31.2295 | 29.0471 | 26.0493 | 6.7974 | 0.86764 | 5.2982 | 30 | 0
2382.6 | 6.7073 | 5.3797 | 32.3197 | 34.7725 | 34.8065 | 19.0635 | 0.9017 | 5.0711 | 30 | 54.039
2382.8 | 6.6985 | 5.3797 | 32.9329 | 34.534 | 33.2395 | 20.4262 | 0.9017 | 5.2322 | 30 | 51.614
2383 | 6.6809 | 5.3578 | 33.9208 | 34.0911 | 32.6603 | 14.3623 | 0.9017 | 5.0975 | 30 | 46.857
2383.2 | 6.6809 | 5.3797 | 34.6703 | 33.9549 | 31.5361 | 10.5447 | 0.9017 | 5.241 | 30 | 45.5503
2383.4 | 6.6897 | 5.3797 | 33.9549 | 30.8889 | 25.0273 | 4.4468 | 0.9017 | 5.2558 | 30 | 11.0519
2383.6 | 6.7073 | 5.3797 | 30.6163 | 29.0471 | 24.5844 | 2.3325 | 0.9017 | 5.1648 | 30 | 0
2383.8 | 6.7336 | 5.3578 | 32.2856 | 31.7746 | 28.7405 | 2.2644 | 0.9017 | 2.0381 | 30 | 20.0771
2384 | 6.7248 | 5.3797 | 31.979 | 31.2295 | 33.0351 | 14.1238 | 0.9017 | 2.6241 | 30 | 14.004
2384.2 | 6.7073 | 5.4454 | 32.6603 | 32.49 | 31.3317 | 15.4184 | 0.9017 | 5.1121 | 30 | 28.3561
2384.4 | 6.6985 | 5.4235 | 33.1713 | 33.2054 | 30.0691 | 4.3446 | 0.9017 | 5.0271 | 30 | 36.6035
2384.6 | 6.7073 | 5.3797 | 32.6263 | 32.4219 | 30.2757 | 9.8293 | 0.86764 | 3.1224 | 30 | 27.9143
2384.8 | 6.716 | 5.3578 | 32.8988 | 33.6142 | 31.9109 | 14.7711 | 0.86764 | 5.2733 | 30 | 41.5608
2385 | 6.7073 | 5.3578 | 33.4779 | 33.0351 | 31.3999 | 5.6732 | 0.86764 | 5.0638 | 30 | 35.2102
2385.2 | 6.6985 | 5.3797 | 32.8988 | 32.1834 | 28.5702 | 9.2502 | 0.86764 | 5.1531 | 30 | 25.7368
2385.4 | 6.7073 | 5.4454 | 32.6944 | 31.3317 | 30.7526 | 11.7711 | 0.9017 | 4.7648 | 30 | 16.2159
2385.6 | 6.716 | 5.3797 | 32.5241 | 31.8427 | 30.5823 | 9.4886 | 0.9017 | 5.2176 | 30 | 22.0821
2385.8 | 6.716 | 5.3797 | 32.6263 | 31.0933 | 26.7306 | 2.571 | 0.9017 | 4.8015 | 30 | 13.6995
2386 | 6.7073 | 5.4235 | 31.8768 | 32.5581 | 28.1955 | 12.5206 | 0.86764 | 2.7019 | 30 | 30.3557
2386.2 | 6.716 | 5.4454 | 32.2515 | 32.1493 | 32.7285 | 16.6448 | 0.9017 | 4.9744 | 30 | 25.874
2386.4 | 6.716 | 5.4454 | 33.0691 | 32.9669 | 30.7526 | 3.1501 | 0.86764 | 5.1399 | 30 | 35.2596
2386.6 | 6.6985 | 5.4454 | 31.3999 | 30.1713 | 25.9471 | 9.3183 | 0.9017 | 5.2088 | 30 | 3.7608
2386.8 | 6.7073 | 5.4454 | 32.4219 | 32.3537 | 31.1273 | 13.4084 | 0.9017 | 5.1194 | 30 | 28.4946
2387 | 6.716 | 5.3578 | 32.7285 | 32.6603 | 30.7526 | 13.1018 | 0.9017 | 5.1312 | 30 | 32.1052
2387.2 | 6.6985 | 5.4454 | 32.8647 | 32.0812 | 31.6383 | 9.4886 | 0.86764 | 5.2777 | 30 | 25.6977
2387.4 | 6.6985 | 5.4454 | 32.4219 | 30.2054 | 27.7185 | 11.7711 | 0.86764 | 4.9993 | 30 | 4.5675
2387.6 | 6.7073 | 5.4454 | 32.0812 | 31.9109 | 29.0131 | 15.1458 | 0.9017 | 3.6366 | 30 | 23.9005
2387.8 | 6.716 | 5.4016 | 32.4219 | 31.979 | 30.1373 | 7.649 | 0.86764 | 5.2807 | 30 | 24.7843
2388 | 6.6985 | 5.4454 | 32.5241 | 33.2735 | 32.3878 | 11.8733 | 0.9017 | 5.1707 | 30 | 39.5631
2388.2 | 6.7073 | 5.4454 | 32.5241 | 31.5361 | 29.9669 | 4.0358 | 0.9017 | 5.1956 | 30 | 20.0699
2388.4 | 6.6985 | 5.4016 | 32.0812 | 32.3878 | 30.001 | 10.6128 | 0.86764 | 5.1824 | 30 | 29.8074
2388.6 | 6.716 | 5.4454 | 32.2515 | 31.979 | 31.2295 | 15.4865 | 0.86764 | 5.1502 | 30 | 25.3145
2388.8 | 6.716 | 5.4454 | 32.2175 | 32.1153 | 28.468 | 4.0018 | 0.86764 | 5.1341 | 30 | 26.9729
2389 | 6.7073 | 5.4454 | 31.8427 | 31.6383 | 26.3899 | 9.8634 | 0.9017 | 4.2799 | 30 | 21.6924
2389.2 | 6.716 | 5.4454 | 31.7746 | 31.8427 | 32.1153 | 16.4744 | 0.9017 | 3.452 | 30 | 24.1029
2389.4 | 6.716 | 5.4454 | 32.0812 | 31.7065 | 30.7185 | 3.0479 | 0.9017 | 5.1868 | 30 | 22.6659
2389.6 | 6.7073 | 5.4454 | 31.8768 | 31.0592 | 24.9932 | 10.4084 | 0.9017 | 2.1978 | 30 | 15.432
2389.8 | 6.7073 | 5.4454 | 31.8427 | 31.5021 | 28.9449 | 18.791 | 0.9017 | 5.1414 | 30 | 20.5106
2390 | 6.716 | 5.4454 | 32.1834 | 32.1153 | 32.3537 | 18.1096 | 0.86764 | 5.1619 | 30 | 27.5477
2390.2 | 6.6985 | 5.4454 | 32.7966 | 32.8307 | 30.6504 | 13.9876 | 0.86764 | 5.222 | 30 | 35.7707
2390.4 | 6.6897 | 5.3797 | 33.4439 | 32.9669 | 29.5241 | 12.3162 | 0.9017 | 5.1048 | 30 | 37.4785
2390.6 | 6.6897 | 5.3797 | 33.2395 | 31.7746 | 26.424 | 5.9457 | 0.86764 | 5.2044 | 30 | 24.1425
2390.8 | 6.6985 | 5.3797 | 32.5922 | 29.8647 | 26.4581 | 9.5568 | 0.86764 | 5.1927 | 30 | 2.6086
2391 | 6.7336 | 5.3797 | 31.9109 | 32.2175 | 32.4219 | 19.9492 | 0.86764 | 5.1443 | 30 | 29.2548
2391.2 | 6.7248 | 5.3797 | 31.979 | 31.979 | 27.1053 | 12.9656 | 0.9017 | 5.2073 | 30 | 26.6817
2391.4 | 6.7073 | 5.4454 | 32.0131 | 31.7065 | 29.7966 | 10.8172 | 0.86764 | 5.2308 | 30 | 23.7088
2391.6 | 6.7073 | 5.4016 | 31.6043 | 32.1493 | 30.001 | 3.7633 | 0.9017 | 5.1297 | 30 | 28.825
2391.8 | 6.7073 | 5.3797 | 31.7065 | 29.0471 | 28.2295 | 2.3325 | 0.86764 | 5.1883 | 30 | 0
2392 | 6.7248 | 5.4454 | 31.1273 | 25.8449 | 26.0833 | 20.2218 | 0.9017 | 3.1927 | 30 | 0
2392.2 | 6.7248 | 5.4454 | 31.6383 | 31.3317 | 30.8207 | 19.9833 | 0.9017 | 5.0828 | 30 | 14.966
2392.4 | 6.7073 | 5.4454 | 31.979 | 32.1153 | 29.7625 | 12.3843 | 0.9017 | 4.9275 | 30 | 23.9188
2392.6 | 6.6985 | 5.4454 | 31.9449 | 31.8087 | 30.2757 | 13.4084 | 0.9017 | 5.1399 | 30 | 20.5685
2392.8 | 6.7073 | 5.4454 | 32.1493 | 31.5702 | 28.1273 | 4.9918 | 0.9017 | 5.2454 | 30 | 17.9722
2393 | 6.7073 | 5.4454 | 30.9911 | 30.8889 | 28.1273 | 12.8293 | 0.86764 | 5.1355 | 30 | 10.3437
2393.2 | 6.7248 | 5.4454 | 31.6724 | 31.5021 | 33.5801 | 20.5965 | 0.9017 | 5.2146 | 30 | 17.3428
2393.4 | 6.6985 | 5.4454 | 32.5241 | 32.3878 | 31.5021 | 2.3666 | 0.9017 | 5.2997 | 30 | 27.4632
2393.6 | 6.6897 | 5.4454 | 30.3097 | 30.2054 | 22.9833 | 1.8215 | 0.86764 | 5.1663 | 30 | 2.878
2393.8 | 6.7073 | 5.4454 | 31.3658 | 31.3658 | 29.2175 | 18.3481 | 0.9017 | 4.7751 | 30 | 16.0356
2394 | 6.716 | 5.4454 | 32.6263 | 33.3417 | 31.9109 | 16.781 | 0.9017 | 5.2483 | 30 | 38.5006
2394.2 | 6.7073 | 5.4454 | 32.9669 | 32.5241 | 30.6504 | 12.8293 | 0.9017 | 5.1795 | 30 | 29.4308
2394.4 | 6.6809 | 5.3797 | 33.3757 | 32.6263 | 29.4559 | 5.9457 | 0.86764 | 5.1941 | 30 | 30.7357
2394.6 | 6.6897 | 5.3797 | 30.2757 | 28.7746 | 26.1174 | 2.7072 | 0.86764 | 2.0981 | 30 | 0
2394.8 | 6.716 | 5.3797 | 31.8427 | 28.0251 | 32.5581 | 18.3822 | 0.86764 | 3.3245 | 30 | 0
2395 | 6.7336 | 5.4454 | 31.3999 | 32.3878 | 32.7966 | 20.2899 | 0.9017 | 5.2851 | 30 | 26.9941
2395.2 | 6.6985 | 5.4454 | 32.49 | 32.4219 | 30.2054 | 12.8634 | 0.9017 | 5.2836 | 30 | 27.5198
2395.4 | 6.6897 | 5.3797 | 33.3417 | 33.2735 | 31.1273 | 11.8392 | 0.9017 | 5.1531 | 30 | 37.3086
2395.6 | 6.6985 | 5.3797 | 33.3417 | 31.9449 | 28.1955 | 5.0259 | 0.9017 | 5.2015 | 30 | 22.4459
2395.8 | 6.716 | 5.3797 | 31.2977 | 30.2054 | 26.7987 | 2.7072 | 0.9017 | 5.2088 | 30 | 2.8515
2396 | 6.7248 | 5.3797 | 31.9109 | 31.5021 | 28.979 | 6.3545 | 0.9017 | 2.4762 | 30 | 17.5535
2396.2 | 6.7336 | 5.3797 | 31.9109 | 32.3878 | 35.9307 | 20.0514 | 0.9017 | 5.1722 | 30 | 27.675
2396.4 | 6.7073 | 5.4454 | 32.6603 | 32.49 | 31.6724 | 12.3843 | 0.86764 | 5.1429 | 30 | 28.9712
2396.6 | 6.6897 | 5.4454 | 32.7966 | 32.8647 | 31.0251 | 5.6391 | 0.86764 | 5.2454 | 30 | 33.3593
2396.8 | 6.6897 | 5.4016 | 31.8768 | 29.5581 | 25.8789 | 3.3886 | 0.9017 | 5.1502 | 30 | 0
2397 | 6.716 | 5.4454 | 32.0812 | 31.3658 | 30.7185 | 3.4567 | 0.86764 | 4.5832 | 30 | 15.46
2397.2 | 6.7336 | 5.4454 | 31.2977 | 31.7746 | 31.5021 | 18.5866 | 0.86764 | 3.8213 | 30 | 20.1704
2397.4 | 6.716 | 5.4454 | 32.0471 | 31.8427 | 29.6944 | 16.8832 | 0.86764 | 5.2968 | 30 | 21.0451
2397.6 | 6.6985 | 5.4454 | 32.5922 | 32.3197 | 28.8087 | 12.5546 | 0.86764 | 4.992 | 30 | 26.5539
2397.8 | 6.6985 | 5.4454 | 32.49 | 32.6944 | 30.2757 | 7.1721 | 0.86764 | 5.2264 | 30 | 30.9336
2398 | 6.716 | 5.4454 | 31.9109 | 30.001 | 24.0053 | 13.715 | 0.86764 | 5.1487 | 30 | 0.57677
2398.2 | 6.716 | 5.4235 | 31.7405 | 31.5021 | 30.3779 | 16.3041 | 0.9017 | 4.6799 | 30 | 17.5821
2398.4 | 6.7073 | 5.3797 | 32.49 | 32.1493 | 31.2295 | 13.9194 | 0.9017 | 5.1575 | 30 | 25.002
2398.6 | 6.6897 | 5.3797 | 32.5581 | 31.3658 | 29.3537 | 4.4127 | 0.9017 | 5.2293 | 30 | 16.2499
2398.8 | 6.6985 | 5.3797 | 32.1493 | 32.1493 | 26.2537 | 13.5447 | 0.9017 | 5.1722 | 30 | 25.2062
2399 | 6.716 | 5.4235 | 31.8768 | 31.7405 | 32.7625 | 19.6426 | 0.9017 | 4.3443 | 30 | 20.6989
2399.2 | 6.6721 | 5.4454 | 32.7966 | 33.4439 | 31.5702 | 14.6689 | 0.9017 | 5.2733 | 30 | 40.0968
2399.4 | 6.6897 | 5.4454 | 32.7625 | 32.6944 | 27.5482 | 11.8052 | 0.9017 | 5.3056 | 30 | 31.8075
2399.6 | 6.6369 | 5.4454 | 32.6263 | 32.49 | 28.8087 | 5.7072 | 0.9017 | 5.1561 | 30 | 29.6464
2399.8 | 6.6897 | 5.4454 | 31.979 | 32.2856 | 25.2998 | 2.9116 | 0.86764 | 3.8213 | 30 | 27.4751
2400 | 6.716 | 5.3797 | 32.0471 | 31.8768 | 30.9229 | 13.9535 | 0.9017 | 3.4359 | 30 | 22.9769
2400.2 | 6.6809 | 5.4454 | 31.979 | 31.8087 | 30.1032 | 5.9457 | 0.9017 | 5.2044 | 30 | 22.3132
2400.4 | 6.6897 | 5.4454 | 31.3317 | 30.9229 | 27.446 | 1.9918 | 0.86764 | 5.2528 | 30 | 12.3836
2400.6 | 6.716 | 5.4454 | 30.957 | 31.7746 | 27.1735 | 20.5284 | 0.86764 | 3.1092 | 30 | 22.0855
2400.8 | 6.6897 | 5.4454 | 32.1153 | 33.0691 | 32.3537 | 22.4041 | 0.9017 | 5.0623 | 30 | 36.8541
2401 | 6.6809 | 5.4454 | 33.512 | 33.1032 | 31.6043 | 11.3964 | 0.9017 | 5.1897 | 30 | 37.4179
2401.2 | 6.6721 | 5.4454 | 33.2735 | 31.8768 | 29.0812 | 11.2601 | 0.9017 | 5.1341 | 30 | 23.7039
2401.4 | 6.6721 | 5.3797 | 33.1032 | 32.9669 | 30.0351 | 13.3403 | 0.9017 | 5.1531 | 30 | 36.1627
2401.6 | 6.6985 | 5.3797 | 32.6944 | 33.2054 | 31.0251 | 8.0919 | 0.86764 | 5.2117 | 30 | 39.0371
2401.8 | 6.6721 | 5.3797 | 32.0131 | 32.7285 | 28.1955 | 11.226 | 0.9017 | 4.148 | 30 | 33.8189
2402 | 6.6985 | 5.4454 | 32.1493 | 32.4219 | 29.2175 | 5.3666 | 0.9017 | 1.7729 | 30 | 30.5035
2402.2 | 6.7073 | 5.4454 | 32.1153 | 31.6724 | 29.2515 | 11.7711 | 0.86764 | 4.9744 | 30 | 22.1532
2402.4 | 6.6633 | 5.4016 | 32.1493 | 30.6163 | 26.6965 | 4.3786 | 0.93577 | 5.2777 | 30 | 10.2859
2402.6 | 6.6985 | 5.4454 | 31.2977 | 32.2515 | 27.7185 | 10.5788 | 0.9017 | 3.0228 | 30 | 28.8468
2402.8 | 6.716 | 5.4454 | 31.2977 | 30.7867 | 30.8548 | 18.791 | 0.9017 | 3.3993 | 30 | 12.3818
2403 | 6.6633 | 5.4454 | 31.6724 | 31.5702 | 31.3658 | 14.0898 | 0.86764 | 4.5598 | 30 | 21.304
2403.2 | 6.6897 | 5.4454 | 31.5021 | 30.1032 | 32.5241 | 6.3545 | 0.9017 | 5.1487 | 30 | 4.7755
2403.4 | 6.6282 | 5.4454 | 31.5702 | 31.1273 | 27.7867 | 16.1338 | 0.9017 | 5.1443 | 30 | 16.3838
2403.6 | 6.7073 | 5.4454 | 31.6383 | 32.49 | 31.8768 | 24.0053 | 0.86764 | 5.1927 | 30 | 31.8867
2403.8 | 6.6985 | 5.4454 | 33.1032 | 33.8186 | 30.9911 | 16.5085 | 0.9017 | 4.5524 | 30 | 47.0836
2404 | 6.6018 | 5.4016 | 33.6142 | 32.3878 | 29.9669 | 12.248 | 0.9017 | 4.6755 | 30 | 31.0945
2404.2 | 6.6721 | 5.3797 | 33.4098 | 31.5021 | 28.2636 | 12.6228 | 0.93577 | 2.0571 | 30 | 21.1984
2404.4 | 6.6985 | 5.3578 | 32.7966 | 32.3537 | 30.7185 | 7.2743 | 0.86764 | 5.1707 | 30 | 30.934
2404.6 | 6.6633 | 5.3797 | 31.8768 | 29.0131 | 24.1756 | 3.9677 | 0.93577 | 5.2469 | 30 | 0
2404.8 | 6.6985 | 5.4454 | 31.9109 | 30.0691 | 26.8669 | 17.1558 | 0.9017 | 2.6916 | 30 | 0.75474
2405 | 6.7336 | 5.4454 | 31.7746 | 31.9449 | 31.5021 | 16.6448 | 0.9017 | 5.2366 | 30 | 22.0096
2405.2 | 6.6809 | 5.4454 | 31.3658 | 31.0933 | 24.3459 | 13.2381 | 0.9017 | 2.1919 | 30 | 12.4738
2405.4 | 6.6809 | 5.3797 | 31.8768 | 32.1493 | 30.2416 | 14.3964 | 0.86764 | 5.0667 | 30 | 24.5013
2405.6 | 6.6897 | 5.4454 | 31.7405 | 35.1813 | 29.9669 | 13.8172 | 0.9017 | 2.1904 | 30 | 58.9745
2405.8 | 6.7073 | 5.4454 | 31.3317 | 36.1692 | 32.8988 | 12.6909 | 0.9017 | 5.118 | 30 | 70.467
2406 | 6.6985 | 5.4454 | 31.9109 | 31.3658 | 29.9669 | 8.9776 | 0.86764 | 4.296 | 30 | 16.4091
2406.2 | 6.6897 | 5.4454 | 32.0131 | 31.6043 | 29.7285 | 11.9074 | 0.86764 | 5.1575 | 30 | 19.1895
2406.4 | 6.6633 | 5.4454 | 31.979 | 31.8087 | 27.1053 | 4.5149 | 0.86764 | 5.222 | 30 | 21.5981
2406.6 | 6.6809 | 5.4454 | 31.6043 | 31.7746 | 27.2757 | 3.1501 | 0.86764 | 5.2675 | 30 | 21.3169
2406.8 | 6.7248 | 5.4454 | 30.9229 | 29.3197 | 25.1635 | 18.1437 | 0.86764 | 3.8022 | 30 | 0
2407 | 6.6897 | 5.4454 | 31.8087 | 31.6383 | 30.6845 | 9.5908 | 0.9017 | 4.4645 | 30 | 18.5403
2407.2 | 6.6897 | 5.4454 | 31.4339 | 31.1955 | 30.6163 | 10.5447 | 0.86764 | 5.1355 | 30 | 13.618
2407.4 | 6.6985 | 5.4454 | 31.979 | 32.2175 | 29.5241 | 9.148 | 0.9017 | 5.1619 | 30 | 25.2655
2407.6 | 6.6633 | 5.4454 | 31.8087 | 30.3779 | 26.7987 | 11.5667 | 0.9017 | 5.266 | 30 | 4.5536
2407.8 | 6.6897 | 5.4454 | 32.3878 | 32.0471 | 31.7065 | 15.0436 | 0.9017 | 5.1839 | 30 | 23.4862
2408 | 6.6897 | 5.3797 | 33.2735 | 34.3296 | 33.1373 | 13.0337 | 0.9017 | 5.159 | 30 | 49.4629
2408.2 | 6.6633 | 5.3578 | 33.4439 | 32.7285 | 33.6142 | 11.4304 | 0.86764 | 4.9642 | 30 | 31.5746
2408.4 | 6.6809 | 5.3797 | 34.4318 | 33.8527 | 28.6724 | 2.7072 | 0.9017 | 5.2719 | 30 | 44.4735
2408.6 | 6.6897 | 5.3797 | 31.2977 | 29.9669 | 27.446 | 3.4567 | 0.9017 | 1.6645 | 30 | 0.67266
2408.8 | 6.716 | 5.3797 | 31.5702 | 31.8427 | 30.5482 | 13.2381 | 0.9017 | 4.7634 | 30 | 21.9218
2409 | 6.7248 | 5.3797 | 32.2515 | 32.3197 | 30.446 | 18.5525 | 0.86764 | 5.2851 | 30 | 27.4312
2409.2 | 6.6985 | 5.3797 | 32.9329 | 32.8307 | 29.9329 | 12.7952 | 0.86764 | 4.907 | 30 | 33.3547
2409.4 | 6.6897 | 5.3578 | 33.0351 | 33.8867 | 30.1373 | 9.8293 | 0.9017 | 5.1897 | 30 | 45.4829
2409.6 | 6.7073 | 5.3797 | 32.7966 | 32.8307 | 30.7185 | 5.3666 | 0.9017 | 5.2616 | 30 | 33.7439
2409.8 | 6.7073 | 5.3797 | 32.6263 | 29.6263 | 26.6625 | 2.1622 | 0.86764 | 5.1414 | 30 | 0
2410 | 6.716 | 5.3797 | 32.3537 | 32.3197 | 29.8307 | 3.8655 | 0.93577 | 4.0688 | 30 | 26.2687
2410.2 | 6.716 | 5.3797 | 32.3878 | 31.979 | 31.8427 | 12.759 | 0.86764 | 5.2044 | 30 | 22.5437
2410.4 | 6.716 | 5.4454 | 32.0471 | 29.8647 | 26.3899 | 2.7072 | 0.9017 | 3.8682 | 30 | 0
2410.6 | 6.716 | 5.4454 | 31.7065 | 30.3779 | 27.1735 | 14.192 | 0.9017 | 3.5956 | 30 | 4.277
2410.8 | 6.716 | 5.4454 | 32.2175 | 31.979 | 31.8768 | 19.9152 | 0.9017 | 4.9422 | 30 | 22.4381
2411 | 6.7073 | 5.4454 | 33.8867 | 34.3637 | 33.7164 | 15.3843 | 0.86764 | 5.1575 | 30 | 49.5695
2411.2 | 6.6809 | 5.3578 | 33.6483 | 32.5922 | 30.8207 | 12.1118 | 0.9017 | 4.2711 | 30 | 29.7525
2411.4 | 6.6721 | 5.3797 | 33.9549 | 32.8307 | 28.7746 | 10.5447 | 0.86764 | 5.2366 | 30 | 32.6043
2411.6 | 6.6985 | 5.3578 | 34.4659 | 33.5801 | 29.7625 | 11.4304 | 0.9017 | 5.178 | 30 | 41.259
2411.8 | 6.7073 | 5.3797 | 33.6483 | 33.6483 | 30.9911 | 4.072 | 0.86764 | 5.2719 | 30 | 42.2383
2412 | 6.6897 | 5.3797 | 31.979 | 29.9329 | 26.6625 | 8.7051 | 0.9017 | 4.9246 | 30 | 0.35813
2412.2 | 6.6985 | 5.3797 | 32.6944 | 34.3977 | 32.0812 | 12.0096 | 0.9017 | 5.1985 | 30 | 50.9365
2412.4 | 6.716 | 5.3797 | 32.5241 | 33.5461 | 30.3779 | 4.549 | 0.9017 | 5.2 | 30 | 41.5429
2412.6 | 6.716 | 5.3578 | 31.5702 | 31.5702 | 28.6383 | 9.4205 | 0.9017 | 4.8851 | 30 | 19.3638
2412.8 | 6.7248 | 5.3797 | 32.1153 | 31.8427 | 31.5702 | 12.6228 | 0.86764 | 5.2278 | 30 | 22.5424
2413 | 6.7073 | 5.3797 | 32.0131 | 31.0592 | 29.1493 | 9.3864 | 0.86764 | 5.2543 | 30 | 13.7725
2413.2 | 6.7073 | 5.4454 | 31.7746 | 31.7405 | 30.5482 | 3.7633 | 0.9017 | 5.2602 | 30 | 21.5531
2413.4 | 6.716 | 5.4454 | 31.2636 | 28.7405 | 28.6383 | 3.3545 | 0.9017 | 3.1751 | 30 | 0
2413.6 | 6.7424 | 5.4454 | 31.3658 | 30.6504 | 32.8988 | 17.8371 | 0.86764 | 3.4975 | 30 | 7.3319
2413.8 | 6.7248 | 5.4454 | 32.1493 | 31.8087 | 30.957 | 22.0294 | 0.86764 | 3.9546 | 30 | 20.4916
2414 | 6.7073 | 5.4454 | 33.3076 | 33.3757 | 31.2977 | 13.4425 | 0.9017 | 5.1473 | 30 | 38.3497
2414.2 | 6.6809 | 5.3797 | 33.7845 | 33.3076 | 31.1614 | 10.7491 | 0.9017 | 5.2337 | 30 | 37.7734
2414.4 | 6.6985 | 5.3797 | 33.4779 | 31.6043 | 28.3317 | 4.7534 | 0.9017 | 5.2381 | 30 | 18.6681
2414.6 | 6.7073 | 5.3797 | 30.5482 | 28.3658 | 26.3559 | 16.5085 | 0.9017 | 1.2249 | 30 | 0
2414.8 | 6.716 | 5.3797 | 32.4219 | 34.0571 | 34.2274 | 20.324 | 0.9017 | 4.8703 | 30 | 45.9151
2415 | 6.7073 | 5.3578 | 32.3537 | 33.8867 | 29.0131 | 23.7327 | 0.9017 | 5.2631 | 30 | 44.2205
2415.2 | 6.6897 | 5.3797 | 33.1373 | 33.5801 | 29.4559 | 16.5766 | 0.9017 | 5.1443 | 30 | 40.9723
2415.4 | 6.6897 | 5.3797 | 32.6263 | 35.045 | 28.2295 | 7.9556 | 0.86764 | 4.4835 | 30 | 57.7764
2415.6 | 6.6985 | 5.3797 | 32.4219 | 33.2395 | 30.3097 | 10.8854 | 0.9017 | 4.7297 | 30 | 37.6128
2415.8 | 6.716 | 5.3797 | 32.2515 | 33.1713 | 33.1032 | 7.0699 | 0.9017 | 3.6952 | 30 | 37.0286
2416 | 6.716 | 5.4454 | 31.2295 | 31.9449 | 28.9449 | 13.4425 | 0.93577 | 5.2631 | 30 | 23.3185
2416.2 | 6.7248 | 5.4454 | 31.6724 | 31.2977 | 27.446 | 2.4347 | 0.86764 | 5.2865 | 30 | 16.0984
2416.4 | 6.7248 | 5.4454 | 31.6724 | 28.6043 | 27.0031 | 3.5248 | 0.9017 | 4.0513 | 30 | 0
2416.6 | 6.7424 | 5.4454 | 30.5482 | 31.1614 | 26.7987 | 17.3942 | 0.86764 | 2.3546 | 30 | 13.1171
2416.8 | 6.7424 | 5.4454 | 30.5482 | 33.9549 | 33.4439 | 21.8931 | 0.9017 | 4.7663 | 30 | 44.8315
2417 | 6.716 | 5.4454 | 32.0812 | 31.2636 | 28.7405 | 18.0074 | 0.9017 | 4.6315 | 30 | 14.5715
2417.2 | 6.6897 | 5.4454 | 32.6263 | 34.4999 | 29.49 | 13.6469 | 0.86764 | 5.3026 | 30 | 51.309
2417.4 | 6.6897 | 5.4454 | 32.6944 | 31.6043 | 27.8889 | 8.3304 | 0.86764 | 4.4205 | 30 | 18.7648
2417.6 | 6.7073 | 5.3578 | 30.957 | 28.3317 | 26.8328 | 13.4425 | 0.93577 | 4.9686 | 30 | 0
2417.8 | 6.716 | 5.3797 | 31.8087 | 31.8427 | 31.8427 | 18.0415 | 0.86764 | 5.0403 | 30 | 20.828
2418 | 6.7073 | 5.4235 | 31.5361 | 28.7746 | 25.1635 | 5.2984 | 0.86764 | 1.3626 | 30 | 0
2418.2 | 6.7073 | 5.4454 | 31.5021 | 32.0471 | 33.3417 | 18.2459 | 0.9017 | 4.6535 | 30 | 23.1565
2418.4 | 6.7248 | 5.4454 | 31.5021 | 32.49 | 33.2395 | 22.4041 | 0.86764 | 5.1399 | 30 | 28.2923
2418.6 | 6.7073 | 5.4454 | 32.2175 | 32.2515 | 28.6724 | 16.3382 | 0.86764 | 3.7011 | 30 | 25.735
2418.8 | 6.6985 | 5.4454 | 32.8988 | 32.8647 | 29.9329 | 13.5788 | 0.86764 | 5.1663 | 30 | 32.8124
2419 | 6.6985 | 5.3797 | 32.4219 | 31.979 | 27.5482 | 5.9116 | 0.86764 | 5.2997 | 30 | 22.944
2419.2 | 6.7073 | 5.4454 | 32.0812 | 27.0031 | 23.1536 | 2.6391 | 0.9017 | 3.1663 | 30 | 0
2419.4 | 6.7248 | 5.4454 | 30.9229 | 26.7987 | 27.9911 | 15.214 | 0.86764 | 3.1561 | 30 | 0
2419.6 | 6.7336 | 5.4454 | 31.1614 | 31.0933 | 30.3097 | 18.5184 | 0.86764 | 5.2117 | 30 | 12.2929
2419.8 | 6.716 | 5.4454 | 31.5021 | 31.3999 | 25.5383 | 3.0138 | 0.9017 | 5.2439 | 30 | 15.8297
2420 | 6.6897 | 5.4454 | 31.0933 | 28.7405 | 26.0152 | 2.8776 | 0.86764 | 5.2205 | 30 | 0
2420.2 | 6.7248 | 5.4454 | 30.7867 | 29.3197 | 25.4361 | 3.1501 | 0.9017 | 1.9385 | 30 | 0
2420.4 | 6.7518 | 5.4454 | 30.3779 | 30.6845 | 30.8548 | 28.0933 | 0.86764 | 5.2587 | 30 | 7.7347
2420.6 | 6.7248 | 5.4454 | 31.8768 | 34.6021 | 32.8307 | 20.4262 | 0.9017 | 5.2117 | 30 | 52.1559
2420.8 | 6.6721 | 5.4454 | 32.9669 | 33.3757 | 30.1032 | 9.0117 | 0.9017 | 1.8446 | 30 | 38.5288
2421 | 6.6721 | 5.4454 | 32.7625 | 32.3197 | 30.2416 | 10.9876 | 0.9017 | 4.3121 | 30 | 26.7602
2421.2 | 6.7073 | 5.3797 | 33.4098 | 33.9549 | 31.8427 | 16.0316 | 0.9017 | 2.4146 | 30 | 45.4198
2421.4 | 6.7073 | 5.3797 | 34.4318 | 34.3637 | 31.0592 | 13.17 | 0.9017 | 5.1985 | 30 | 50.2803
2421.6 | 6.6897 | 5.3797 | 33.7845 | 32.2515 | 29.0131 | 1.4468 | 0.86764 | 5.2689 | 30 | 26.6048
2421.8 | 6.6897 | 5.3797 | 31.0592 | 28.9109 | 23.4943 | 3.8655 | 0.86764 | 5.219 | 30 | 0
2422 | 6.7073 | 5.3797 | 31.979 | 33.3757 | 29.3537 | 12.1118 | 0.9017 | 4.277 | 30 | 38.2121
2422.2 | 6.7336 | 5.3797 | 31.7405 | 32.5922 | 30.4119 | 21.8931 | 0.9017 | 5.159 | 30 | 29.5311
2422.4 | 6.7248 | 5.4673 | 31.8087 | 33.3076 | 31.9449 | 13.8854 | 0.9017 | 3.9458 | 30 | 37.7878
2422.6 | 6.7073 | 5.4454 | 31.7065 | 31.1955 | 28.3317 | 10.4425 | 0.9017 | 5.2029 | 30 | 14.0531
2422.8 | 6.6985 | 5.4454 | 31.8427 | 31.6043 | 29.2856 | 10.715 | 0.9017 | 4.4732 | 30 | 18.7516
2423 | 6.716 | 5.4454 | 31.8087 | 29.5581 | 30.2054 | 5.4688 | 0.9017 | 5.2381 | 30 | 0
2423.2 | 6.716 | 5.4454 | 31.2636 | 31.1614 | 28.3317 | 3.1501 | 0.86764 | 5.1077 | 30 | 13.1447
2423.4 | 6.7248 | 5.4454 | 31.2636 | 29.0131 | 26.2537 | 19.0976 | 0.9017 | 4.2315 | 30 | 0
2423.6 | 6.716 | 5.4454 | 31.979 | 31.9449 | 32.5581 | 25.3679 | 0.9017 | 4.0454 | 30 | 22.0056
2423.8 | 6.6985 | 5.4454 | 32.9669 | 33.6483 | 32.9329 | 16.4744 | 0.9017 | 5.1707 | 30 | 41.4153
2424 | 6.6721 | 5.4016 | 33.8527 | 34.3977 | 29.6603 | 11.737 | 0.9017 | 5.2631 | 30 | 50.1174
2424.2 | 6.6809 | 5.3797 | 34.3296 | 34.1593 | 30.5141 | 12.5546 | 0.9017 | 5.1517 | 30 | 47.6707
2424.4 | 6.6897 | 5.3797 | 35.0109 | 34.8065 | 32.49 | 14.9755 | 0.86764 | 5.2205 | 30 | 55.2445
2424.6 | 6.6897 | 5.3797 | 35.2153 | 33.9208 | 30.1373 | 12.725 | 0.9017 | 5.2 | 30 | 45.4886
2424.8 | 6.6897 | 5.3578 | 34.7384 | 33.3757 | 30.2416 | 1.4808 | 0.86764 | 5.2733 | 30 | 39.5418
2425 | 6.6897 | 5.3578 | 32.2175 | 31.8427 | 27.0713 | 2.5369 | 0.9017 | 5.1707 | 30 | 22.3694
2425.2 | 6.7073 | 5.3797 | 32.9329 | 34.4999 | 29.6263 | 4.1402 | 0.86764 | 4.3019 | 30 | 52.5795
2425.4 | 6.7336 | 5.3797 | 32.3878 | 32.7285 | 31.3658 | 14.8052 | 0.9017 | 3.3421 | 30 | 32.7714
2425.6 | 6.716 | 5.4454 | 32.4219 | 33.4439 | 30.5823 | 10.4766 | 0.86764 | 5.1897 | 30 | 41.0343
2425.8 | 6.6897 | 5.3797 | 32.5581 | 31.1955 | 28.3658 | 3.7292 | 0.9017 | 5.2689 | 30 | 15.7618
2426 | 6.6985 | 5.3797 | 32.2856 | 30.5141 | 29.0812 | 6.7974 | 0.93577 | 2.8103 | 30 | 8.1123
2426.2 | 6.716 | 5.3578 | 32.2175 | 31.9449 | 33.1713 | 12.6568 | 0.86764 | 2.126 | 30 | 24.3515
2426.4 | 6.716 | 5.3797 | 32.2856 | 30.9229 | 31.1614 | 12.0436 | 0.9017 | 5.0857 | 30 | 12.886
2426.6 | 6.7073 | 5.4016 | 32.2175 | 32.1493 | 28.0592 | 3.7974 | 0.9017 | 5.2308 | 30 | 26.8334
2426.8 | 6.7073 | 5.4454 | 32.0812 | 30.2757 | 26.0493 | 2.4006 | 0.9017 | 5.1883 | 30 | 5.7315
2427 | 6.716 | 5.4454 | 31.3999 | 31.2295 | 27.9911 | 19.0635 | 0.9017 | 1.7685 | 30 | 16.5538
2427.2 | 6.7248 | 5.4454 | 32.3878 | 32.1834 | 31.979 | 20.0514 | 0.9017 | 5.137 | 30 | 27.4309
2427.4 | 6.6985 | 5.4016 | 33.6142 | 34.1252 | 32.5581 | 4.4127 | 0.86764 | 1.4915 | 30 | 49.556
2427.6 | 6.6897 | 5.3578 | 31.2295 | 30.3097 | 26.2537 | 9.4205 | 0.86764 | 5.115 | 30 | 6.5698
2427.8 | 6.6985 | 5.3797 | 33.1373 | 34.3296 | 32.49 | 16.6107 | 0.93577 | 5.1648 | 30 | 52.1287
2428 | 6.716 | 5.4454 | 33.9208 | 34.3296 | 32.2856 | 15.0096 | 0.9017 | 5.2278 | 30 | 52.3796
2428.2 | 6.6985 | 5.3797 | 34.4999 | 33.8867 | 30.8889 | 10.8854 | 0.86764 | 5.2733 | 30 | 47.6133
2428.4 | 6.6721 | 5.3578 | 33.9549 | 32.7625 | 29.8307 | 9.3183 | 0.86764 | 3.2469 | 30 | 35.1025
2428.6 | 6.6897 | 5.3797 | 33.8186 | 32.7966 | 30.1032 | 5.7413 | 0.86764 | 5.1487 | 30 | 35.6485
2428.8 | 6.6985 | 5.3797 | 32.5241 | 32.3197 | 28.5021 | 5.7413 | 0.9017 | 3.1531 | 30 | 30.4074
2429 | 6.716 | 5.3797 | 32.6603 | 33.1373 | 31.7065 | 11.9074 | 0.86764 | 2.6682 | 30 | 39.8044
2429.2 | 6.716 | 5.3797 | 32.6263 | 32.6944 | 30.957 | 12.4865 | 0.9017 | 5.1722 | 30 | 34.969
2429.4 | 6.716 | 5.3797 | 32.7285 | 32.6603 | 30.0351 | 10.8513 | 0.9017 | 5.2059 | 30 | 34.7391
2429.6 | 6.716 | 5.3578 | 32.6944 | 32.7966 | 30.0691 | 3.4567 | 0.9017 | 5.1868 | 30 | 36.4386
2429.8 | 6.716 | 5.3578 | 32.2175 | 30.3097 | 27.7526 | 3.0138 | 0.9017 | 5.2044 | 30 | 8.4262
2430 | 6.7336 | 5.3797 | 32.2856 | 31.8087 | 29.7966 | 10.3403 | 0.9017 | 2.8088 | 30 | 25.4255
2430.2 | 6.7336 | 5.4235 | 31.8087 | 32.0131 | 30.8889 | 18.1096 | 0.86764 | 5.2103 | 30 | 27.8459
2430.4 | 6.716 | 5.4454 | 32.0131 | 31.979 | 29.3197 | 11.4986 | 0.93577 | 5.0945 | 30 | 27.5767
2430.6 | 6.6897 | 5.4454 | 31.9109 | 30.446 | 25.8789 | 3.5248 | 0.9017 | 4.5554 | 30 | 10.324
2430.8 | 6.7073 | 5.4454 | 32.2856 | 32.49 | 30.5141 | 4.9237 | 0.9017 | 5.0916 | 30 | 33.5063
2431 | 6.7248 | 5.4454 | 31.8087 | 32.0812 | 32.1153 | 15.2821 | 0.9017 | 5.1634 | 30 | 29.0193
2431.2 | 6.716 | 5.4454 | 32.2515 | 31.5361 | 29.0812 | 15.6228 | 0.9017 | 3.5121 | 30 | 22.9648
2431.4 | 6.6985 | 5.4454 | 32.5922 | 32.0471 | 29.2175 | 12.1458 | 0.9017 | 2.652 | 30 | 28.843
2431.6 | 6.6985 | 5.4454 | 31.8427 | 31.7405 | 28.7746 | 8.5348 | 0.86764 | 3.622 | 30 | 25.4881
2431.8 | 6.716 | 5.4454 | 32.2856 | 30.5823 | 29.1493 | 11.8052 | 0.86764 | 5.137 | 30 | 12.467
2432 | 6.716 | 5.4454 | 32.1834 | 32.2856 | 30.5482 | 5.7072 | 0.9017 | 5.2132 | 30 | 31.7986
2432.2 | 6.7248 | 5.4454 | 31.979 | 31.0251 | 27.7526 | 10.0678 | 0.9017 | 2.7253 | 30 | 17.6503
2432.4 | 6.716 | 5.3797 | 31.7065 | 31.7065 | 29.7625 | 16.8492 | 0.9017 | 5.2059 | 30 | 25.4285
2432.6 | 6.7073 | 5.4454 | 31.9449 | 31.0933 | 30.5141 | 13.7491 | 0.9017 | 4.1172 | 30 | 18.5813
2432.8 | 6.7073 | 5.4454 | 31.979 | 31.5361 | 30.2757 | 11.3964 | 0.86764 | 5.2689 | 30 | 23.6611
2433 | 6.7073 | 5.4235 | 31.979 | 31.8427 | 27.957 | 3.2182 | 0.9017 | 5.1531 | 30 | 27.2236
2433.2 | 6.7073 | 5.4454 | 31.7065 | 31.9449 | 25.2998 | 2.5369 | 0.86764 | 5.1648 | 30 | 28.4882
2433.4 | 6.7248 | 5.4454 | 30.8889 | 30.7867 | 26.6284 | 12.6228 | 0.9017 | 4.6623 | 30 | 15.4789
2433.6 | 6.7336 | 5.4454 | 31.2977 | 31.0592 | 29.6944 | 20.1196 | 0.86764 | 2.7136 | 30 | 18.6121
2433.8 | 6.7248 | 5.4454 | 32.1153 | 31.9449 | 29.6944 | 11.5667 | 0.9017 | 3.8638 | 30 | 28.7079
2434 | 6.6985 | 5.4454 | 31.7405 | 31.5361 | 29.2175 | 7.6831 | 0.9017 | 5.096 | 30 | 24.1893
2434.2 | 6.6985 | 5.4454 | 31.1955 | 29.3537 | 25.5042 | 2.4006 | 0.9017 | 5.1385 | 30 | 0
2434.4 | 6.716 | 5.4454 | 31.1955 | 31.0592 | 28.5702 | 7.138 | 0.9017 | 2.8996 | 30 | 11.981
2434.6 | 6.7336 | 5.4454 | 30.8207 | 30.9911 | 31.3658 | 21.3119 | 0.86764 | 4.0308 | 30 | 11.2704
2434.8 | 6.7073 | 5.4454 | 31.9449 | 32.2856 | 31.6043 | 16.747 | 0.9017 | 5.2249 | 30 | 25.9936
2435 | 6.6809 | 5.4673 | 32.3537 | 32.2175 | 29.3537 | 12.3162 | 0.86764 | 5.2264 | 30 | 25.3542
2435.2 | 6.6721 | 5.3797 | 33.3417 | 33.1373 | 30.001 | 13.2722 | 0.86764 | 5.2631 | 30 | 35.9031
2435.4 | 6.6985 | 5.3797 | 33.5801 | 33.3757 | 31.2636 | 13.5788 | 0.86764 | 5.1707 | 30 | 38.7864
2435.6 | 6.6985 | 5.3797 | 32.8988 | 30.4119 | 26.424 | 4.072 | 0.86764 | 2.7399 | 30 | 5.4053
2435.8 | 6.6897 | 5.3797 | 30.3438 | 30.1032 | 27.8889 | 12.725 | 0.9017 | 5.1121 | 30 | 1.9315
2436 | 6.7073 | 5.3797 | 31.5361 | 31.6043 | 31.468 | 5.2303 | 0.9017 | 5.1473 | 30 | 18.9433
2436.2 | 6.7073 | 5.4454 | 30.5823 | 30.5141 | 24.891 | 15.7931 | 0.9017 | 3.8359 | 30 | 6.6858
2436.4 | 6.716 | 5.4454 | 31.9449 | 31.6383 | 30.3779 | 21.7909 | 0.9017 | 5.1883 | 30 | 19.452
2436.6 | 6.6985 | 5.4454 | 33.0691 | 36.3395 | 33.9208 | 15.8272 | 0.86764 | 5.1736 | 30 | 72.8055
2436.8 | 6.6897 | 5.3797 | 33.4098 | 34.2955 | 30.7185 | 12.4524 | 0.93577 | 5.2454 | 30 | 50.0164
2437 | 6.6809 | 5.3797 | 33.8527 | 33.2054 | 29.6603 | 4.6512 | 0.86764 | 5.1766 | 30 | 37.9153
2437.2 | 6.6897 | 5.3797 | 30.9229 | 28.5361 | 25.9811 | 4.6852 | 0.86764 | 5.1399 | 30 | 0
2437.4 | 6.716 | 5.3797 | 32.2515 | 30.3779 | 30.8889 | 18.1778 | 0.9017 | 4.4645 | 30 | 4.2385
2437.6 | 6.716 | 5.4235 | 31.8427 | 33.7164 | 36.3055 | 23.7327 | 0.86764 | 5.1297 | 30 | 42.0825
2437.8 | 6.7073 | 5.4454 | 33.6823 | 34.9428 | 30.1373 | 15.8272 | 0.9017 | 5.2514 | 30 | 56.1918
2438 | 6.6985 | 5.3797 | 32.2856 | 32.7285 | 32.2856 | 13.715 | 0.86764 | 3.9341 | 30 | 31.3921
2438.2 | 6.6897 | 5.3797 | 32.3197 | 32.7966 | 30.8889 | 11.6008 | 0.86764 | 5.1385 | 30 | 32.3221
2438.4 | 6.6985 | 5.4454 | 32.2175 | 29.2175 | 23.2558 | 2.2303 | 0.9017 | 5.2146 | 30 | 0
2438.6 | 6.7073 | 5.4454 | 32.0471 | 31.2295 | 26.3559 | 4.4127 | 0.86764 | 4.8059 | 30 | 13.9074
2438.8 | 6.7248 | 5.4454 | 31.9109 | 31.8427 | 30.6504 | 15.0436 | 0.86764 | 5.2264 | 30 | 20.9211
2439 | 6.716 | 5.3797 | 31.6724 | 31.2977 | 29.2515 | 13.1359 | 0.86764 | 5.2602 | 30 | 14.8529
2439.2 | 6.7073 | 5.4454 | 31.7405 | 30.2757 | 25.6064 | 4.6171 | 0.86764 | 5.2366 | 30 | 3.3498
2439.4 | 6.7073 | 5.3797 | 31.4339 | 29.4559 | 27.446 | 5.2644 | 0.9017 | 5.1634 | 30 | 0
2439.6 | 6.7248 | 5.4454 | 31.5021 | 31.1614 | 29.4219 | 23.2217 | 0.9017 | 5.2088 | 30 | 13.1418
2439.8 | 6.7073 | 5.4454 | 32.0471 | 33.512 | 34.2615 | 21.4141 | 0.9017 | 5.1399 | 30 | 39.839
2440 | 6.6721 | 5.4454 | 34.1593 | 34.534 | 30.5141 | 11.9074 | 0.9017 | 5.181 | 30 | 51.623
2440.2 | 6.6633 | 5.3578 | 34.2955 | 34.2955 | 30.2416 | 12.759 | 0.86764 | 5.2439 | 30 | 49.1816
2440.4 | 6.6897 | 5.3578 | 34.4659 | 34.0571 | 29.3537 | 15.7931 | 0.9017 | 5.2234 | 30 | 46.729
2440.6 | 6.6985 | 5.3797 | 35.2153 | 35.4879 | 33.9208 | 16.4404 | 0.9017 | 5.1634 | 30 | 63.1735
2440.8 | 6.6897 | 5.3578 | 34.6021 | 33.7505 | 31.6383 | 12.6568 | 0.9017 | 5.288 | 30 | 43.8086
2441 | 6.6809 | 5.3797 | 33.9208 | 32.2856 | 28.6043 | 10.4766 | 0.9017 | 5.178 | 30 | 27.4305
2441.2 | 6.6985 | 5.3797 | 32.7285 | 33.2735 | 29.5241 | 4.583 | 0.86764 | 5.2161 | 30 | 38.7552
2441.4 | 6.716 | 5.3797 | 32.8988 | 32.8307 | 31.6043 | 2.2984 | 0.9017 | 5.1985 | 30 | 33.9277
2441.6 | 6.7248 | 5.3797 | 32.3537 | 31.3658 | 28.6724 | 9.1139 | 0.9017 | 3.6029 | 30 | 17.4963
2441.8 | 6.7248 | 5.3797 | 32.3878 | 32.5581 | 31.9449 | 15.6568 | 0.86764 | 2.6301 | 30 | 31.0839
2442 | 6.716 | 5.3797 | 32.1493 | 31.9109 | 31.8768 | 11.2942 | 0.9017 | 5.1663 | 30 | 23.8987
2442.2 | 6.7073 | 5.3797 | 32.2856 | 32.2175 | 30.5482 | 10.9876 | 0.9017 | 5.1941 | 30 | 27.4829
2442.4 | 6.7073 | 5.3797 | 32.3878 | 31.9449 | 29.7285 | 3.9336 | 0.9017 | 5.1429 | 30 | 24.5238
2442.6 | 6.7073 | 5.3578 | 31.979 | 30.5141 | 24.6866 | 3.8996 | 0.9017 | 4.1099 | 30 | 8.4274
2442.8 | 6.7073 | 5.3578 | 32.1493 | 31.8087 | 31.7746 | 16.1338 | 0.86764 | 5.2558 | 30 | 23.1229
2443 | 6.7073 | 5.4454 | 32.1834 | 32.0471 | 30.2757 | 15.725 | 0.86764 | 5.2044 | 30 | 25.9293
2443.2 | 6.7073 | 5.3797 | 32.6263 | 32.5241 | 26.0833 | 3.9677 | 0.9017 | 5.0975 | 30 | 31.4511
2443.4 | 6.6985 | 5.4454 | 32.0131 | 32.6263 | 28.3999 | 2.8776 | 0.9017 | 2.1362 | 30 | 32.7552
2443.6 | 6.716 | 5.3797 | 32.3878 | 31.5021 | 30.3438 | 13.8172 | 0.9017 | 4.7121 | 30 | 20.172
2443.8 | 6.7073 | 5.4454 | 31.6724 | 30.3779 | 28.1614 | 14.8392 | 0.86764 | 5.1648 | 30 | 7.5227
2444 | 6.7073 | 5.3797 | 31.8768 | 31.6724 | 30.0351 | 13.1018 | 0.86764 | 5.1883 | 30 | 22.2109
2444.2 | 6.6985 | 5.4454 | 32.0812 | 31.9449 | 29.5581 | 11.5326 | 0.86764 | 5.1604 | 30 | 25.3943
2444.4 | 6.6897 | 5.4454 | 32.3197 | 32.2515 | 29.9669 | 3.8314 | 0.86764 | 5.2572 | 30 | 28.9829
2444.6 | 6.7073 | 5.4454 | 31.979 | 31.7405 | 28.7405 | 9.0798 | 0.9017 | 3.5209 | 30 | 23.3225
2444.8 | 6.7073 | 5.4454 | 32.1153 | 31.7065 | 32.0131 | 8.7732 | 0.9017 | 3.4506 | 30 | 23.037
2445 | 6.7073 | 5.4454 | 32.0812 | 29.4559 | 30.6163 | 14.2601 | 0.86764 | 2.7517 | 30 | 0
2445.2 | 6.6985 | 5.4454 | 32.0131 | 31.8427 | 32.1153 | 10.0678 | 0.9017 | 4.9832 | 30 | 20.8606
2445.4 | 6.6985 | 5.4454 | 32.2515 | 32.0131 | 29.4559 | 14.4304 | 0.9017 | 5.2528 | 30 | 22.8971
2445.6 | 6.6985 | 5.4454 | 32.7285 | 32.0471 | 27.2416 | 4.0018 | 0.86764 | 5.1414 | 30 | 23.3997
2445.8 | 6.7073 | 5.3797 | 32.7966 | 31.2636 | 29.1493 | 8.2622 | 0.86764 | 2.5099 | 30 | 14.6422
2446 | 6.7073 | 5.4235 | 32.1493 | 31.979 | 32.5581 | 17.4624 | 0.9017 | 3.6015 | 30 | 22.8197
2446.2 | 6.7073 | 5.4454 | 32.4219 | 31.8087 | 25.6745 | 4.0018 | 0.93577 | 5.1619 | 30 | 21.0046
2446.4 | 6.6985 | 5.4454 | 31.5361 | 30.001 | 26.5603 | 3.6611 | 0.9017 | 3.7583 | 30 | 0.63049
2446.6 | 6.7073 | 5.4454 | 32.0812 | 31.0251 | 30.8207 | 17.4624 | 0.86764 | 4.5832 | 30 | 12.2329
2446.8 | 6.716 | 5.4454 | 32.6603 | 32.6263 | 32.0131 | 14.8733 | 0.86764 | 5.1385 | 30 | 30.4325
2447 | 6.6897 | 5.3797 | 32.8988 | 32.2515 | 30.5823 | 11.7711 | 0.9017 | 5.1868 | 30 | 26.3436
2447.2 | 6.6897 | 5.3797 | 32.7285 | 33.0691 | 28.8427 | 11.8392 | 0.86764 | 2.737 | 30 | 35.7305
2447.4 | 6.6897 | 5.3578 | 32.8647 | 32.2515 | 30.2757 | 11.3623 | 0.86764 | 5.1136 | 30 | 26.6458
2447.6 | 6.6897 | 5.3797 | 32.8647 | 31.1955 | 29.3197 | 4.0358 | 0.86764 | 5.2322 | 30 | 14.8121
2447.8 | 6.6985 | 5.4235 | 32.3537 | 32.2856 | 28.1955 | 7.649 | 0.9017 | 1.8593 | 30 | 27.2315
2448 | 6.7073 | 5.4454 | 32.4219 | 32.3197 | 31.0251 | 16.1338 | 0.86764 | 4.8997 | 30 | 27.7505
2448.2 | 6.7073 | 5.4454 | 32.2856 | 32.6263 | 28.9449 | 4.4808 | 0.86764 | 5.2602 | 30 | 31.3577
2448.4 | 6.7073 | 5.4454 | 32.1153 | 31.9109 | 27.7867 | 3.4567 | 0.9017 | 4.7443 | 30 | 23.4051
2448.6 | 6.716 | 5.4454 | 32.2515 | 30.7526 | 32.5241 | 17.292 | 0.9017 | 4.8865 | 30 | 10.3939
2448.8 | 6.7073 | 5.4454 | 32.0131 | 31.8768 | 30.9229 | 13.1018 | 0.9017 | 4.7941 | 30 | 23.1735
2449 | 6.6985 | 5.4454 | 32.1153 | 31.3658 | 27.9229 | 6.8314 | 0.9017 | 4.9949 | 30 | 17.4932
2449.2 | 6.6985 | 5.4454 | 31.8768 | 32.0812 | 32.7625 | 13.1018 | 0.9017 | 3.3201 | 30 | 25.6771
2449.4 | 6.6985 | 5.4454 | 32.2856 | 33.7164 | 33.7505 | 16.8492 | 0.9017 | 5.2396 | 30 | 44.3228
2449.6 | 6.6897 | 5.4454 | 33.2735 | 32.8988 | 32.3197 | 12.248 | 0.9017 | 5.1824 | 30 | 35.2756
2449.8 | 6.6809 | 5.3797 | 32.6263 | 30.3097 | 25.7086 | 4.4468 | 0.9017 | 3.0989 | 30 | 6.1121
2450 | 6.6897 | 5.3578 | 32.3537 | 31.5702 | 25.913 | 14.737 | 0.9017 | 5.2293 | 30 | 20.4099
2450.2 | 6.716 | 5.3578 | 32.5241 | 33.6483 | 32.7966 | 16.5085 | 0.86764 | 5.2821 | 30 | 44.0447
2450.4 | 6.716 | 5.3797 | 31.8427 | 28.7405 | 21.5184 | 8.7051 | 0.86764 | 1.4827 | 30 | 0
2450.6 | 6.6985 | 5.4016 | 32.0131 | 31.5702 | 31.1955 | 15.2821 | 0.9017 | 3.4433 | 30 | 17.7519
2450.8 | 6.6985 | 5.4454 | 32.4219 | 32.2515 | 31.7746 | 14.9755 | 0.86764 | 5.1385 | 30 | 25.5617
2451 | 6.6985 | 5.4454 | 32.9669 | 33.5801 | 31.9449 | 10.9535 | 0.86764 | 5.1355 | 30 | 40.7438
2451.2 | 6.6985 | 5.3797 | 32.5241 | 34.3637 | 31.3317 | 8.9776 | 0.86764 | 5.2234 | 30 | 49.8279
2451.4 | 6.6985 | 5.3797 | 32.6944 | 30.8207 | 26.1174 | 3.0479 | 0.9017 | 5.137 | 30 | 9.943
2451.6 | 6.7073 | 5.4454 | 32.5922 | 33.3757 | 29.3537 | 11.8733 | 0.9017 | 4.5832 | 30 | 38.9367
2451.8 | 6.7248 | 5.4454 | 32.0471 | 32.0812 | 32.2515 | 18.2118 | 0.9017 | 3.5736 | 30 | 24.4658
2452 | 6.6897 | 5.4454 | 32.3537 | 32.3537 | 30.8207 | 12.6909 | 0.86764 | 5.1736 | 30 | 27.6739
2452.2 | 6.6721 | 5.4454 | 32.2515 | 32.0812 | 28.0933 | 2.7413 | 0.9017 | 5.1854 | 30 | 24.7228
2452.4 | 6.6985 | 5.4454 | 31.8087 | 29.1834 | 27.8548 | 3.0479 | 0.9017 | 5.31 | 30 | 0
2452.6 | 6.716 | 5.4454 | 31.1614 | 29.49 | 29.9669 | 17.7349 | 0.86764 | 3.0813 | 30 | 0
2452.8 | 6.7248 | 5.4454 | 32.0471 | 31.9449 | 30.2757 | 21.7569 | 0.86764 | 4.6345 | 30 | 22.0194
2453 | 6.6985 | 5.4454 | 33.6823 | 33.512 | 31.7746 | 16.0656 | 0.86764 | 5.1912 | 30 | 39.8869
2453.2 | 6.6809 | 5.3797 | 33.6483 | 33.2395 | 30.6504 | 11.2942 | 0.9017 | 5.2968 | 30 | 37.001
2453.4 | 6.6897 | 5.3578 | 33.7164 | 32.2856 | 26.1174 | 6.5248 | 0.9017 | 5.1502 | 30 | 26.3824
2453.6 | 6.6985 | 5.3797 | 30.9229 | 32.1493 | 33.9889 | 11.737 | 0.86764 | 5.2103 | 30 | 24.9711
2453.8 | 6.7073 | 5.3797 | 32.5581 | 33.1032 | 32.6263 | 0.73137 | 0.9017 | 5.1502 | 30 | 35.9019
2454 | 6.6985 | 5.3578 | 32.3197 | 29.2856 | 27.5141 | 1.8556 | 0.86764 | 1.9854 | 30 | 0
2454.2 | 6.7073 | 5.3797 | 32.1834 | 33.5461 | 31.2977 | 14.0898 | 0.9017 | 3.3803 | 30 | 40.1527
2454.4 | 6.716 | 5.3797 | 32.5241 | 32.8988 | 30.6504 | 14.0557 | 0.9017 | 5.096 | 30 | 33.0253
2454.6 | 6.716 | 5.3797 | 32.2175 | 31.0933 | 28.5361 | 9.0458 | 0.86764 | 4.507 | 30 | 12.7384
2454.8 | 6.6985 | 5.3797 | 32.1493 | 33.7845 | 31.8768 | 1.9918 | 0.9017 | 5.2044 | 30 | 43.2911
2455 | 6.7073 | 5.4016 | 31.9449 | 27.3779 | 28.2636 | 3.0479 | 0.9017 | 5.1751 | 30 | 0
2455.2 | 6.7248 | 5.4454 | 31.3317 | 30.7867 | 25.0273 | 16.4404 | 0.9017 | 2.9274 | 30 | 8.8357
2455.4 | 6.7336 | 5.4454 | 31.6383 | 31.6724 | 29.8307 | 13.5788 | 0.9017 | 5.1736 | 30 | 18.915
2455.6 | 6.7073 | 5.4454 | 31.5021 | 30.7185 | 25.6405 | 3.082 | 0.9017 | 5.1385 | 30 | 8.2056
2455.8 | 6.7073 | 5.4454 | 30.6163 | 24.6525 | 24.9591 | 5.4347 | 0.9017 | 3.7201 | 30 | 0
2456 | 6.7336 | 5.4454 | 31.1273 | 31.3658 | 31.9449 | 21.1416 | 0.9017 | 4.7399 | 30 | 15.3182
2456.2 | 6.716 | 5.4454 | 33.1032 | 33.512 | 33.7164 | 15.8953 | 0.9017 | 3.1634 | 30 | 39.7116
2456.4 | 6.6897 | 5.4454 | 33.1032 | 32.6263 | 29.49 | 11.737 | 0.86764 | 2.6682 | 30 | 29.8807
2456.6 | 6.6809 | 5.3797 | 33.3076 | 33.0351 | 30.446 | 16.4744 | 0.9017 | 4.7048 | 30 | 34.665
2456.8 | 6.6985 | 5.3797 | 34.1933 | 34.534 | 33.2735 | 17.258 | 0.9017 | 4.8542 | 30 | 51.8212
2457 | 6.6985 | 5.3797 | 33.7164 | 31.8087 | 29.1153 | 5.6391 | 0.86764 | 5.2514 | 30 | 21.2087
2457.2 | 6.6897 | 5.3797 | 32.1153 | 31.5361 | 28.6724 | 10.204 | 0.9017 | 4.3092 | 30 | 18.2259
2457.4 | 6.6985 | 5.3797 | 32.3878 | 32.5581 | 29.7966 | 5.2644 | 0.9017 | 5.1766 | 30 | 29.8938
2457.6 | 6.716 | 5.3797 | 30.9229 | 31.9109 | 27.7185 | 14.4645 | 0.86764 | 4.6989 | 30 | 22.7085
2457.8 | 6.7248 | 5.3797 | 31.2295 | 32.0131 | 30.4119 | 22.3019 | 0.9017 | 5.1722 | 30 | 23.9771
2458 | 6.7073 | 5.4454 | 32.2856 | 32.8307 | 29.3878 | 11.9755 | 0.93577 | 4.0234 | 30 | 33.3563
2458.2 | 6.6985 | 5.4454 | 31.979 | 31.0251 | 29.4219 | 12.248 | 0.9017 | 5.2733 | 30 | 13.0655
2458.4 | 6.6985 | 5.4454 | 32.0471 | 31.1955 | 30.8207 | 5.5369 | 0.93577 | 5.2249 | 30 | 15.0546
2458.6 | 6.716 | 5.3797 | 32.0131 | 27.8207 | 26.0833 | 2.094 | 0.9017 | 5.1502 | 30 | 0
2458.8 | 6.6897 | 5.4235 | 31.979 | 31.0592 | 27.9229 | 17.769 | 0.9017 | 4.2154 | 30 | 11.9374
2459 | 6.7248 | 5.4454 | 32.0471 | 33.2735 | 35.2153 | 25.2998 | 0.86764 | 4.1905 | 30 | 37.0849
2459.2 | 6.6809 | 5.4454 | 33.4779 | 33.4779 | 30.9911 | 13.6128 | 0.86764 | 5.2572 | 30 | 39.5902
2459.4 | 6.6721 | 5.3797 | 33.4098 | 31.8087 | 26.2196 | 3.593 | 0.9017 | 4.8557 | 30 | 20.8807
2459.6 | 6.6633 | 5.3797 | 31.8427 | 30.2054 | 27.446 | 11.1579 | 0.9017 | 5.2439 | 30 | 2.824
2459.8 | 6.7073 | 5.3797 | 32.49 | 34.534 | 33.3417 | 15.0096 | 0.9017 | 5.1795 | 30 | 51.8703
2460 | 6.7073 | 5.3797 | 32.6603 | 32.2175 | 29.2515 | 4.6171 | 0.93577 | 5.1751 | 30 | 25.8891
2460.2 | 6.6809 | 5.3578 | 32.1834 | 32.5922 | 28.5021 | 3.1501 | 0.9017 | 3.1751 | 30 | 30.2629
2460.4 | 6.7073 | 5.4235 | 31.7405 | 31.7746 | 32.6944 | 12.9315 | 0.9017 | 4.2066 | 30 | 21.1505
2460.6 | 6.7073 | 5.4454 | 31.9449 | 31.6383 | 29.5241 | 4.0358 | 0.9017 | 4.9993 | 30 | 19.7096
2460.8 | 6.7073 | 5.4235 | 31.9449 | 31.2295 | 28.8087 | 11.4304 | 0.93577 | 3.8989 | 30 | 15.1733
2461 | 6.7073 | 5.3797 | 32.0471 | 31.6383 | 30.8207 | 5.7072 | 0.86764 | 5.2425 | 30 | 19.8758
2461.2 | 6.7073 | 5.4454 | 31.6724 | 30.5141 | 26.3559 | 13.715 | 0.9017 | 5.1487 | 30 | 7.2347
2461.4 | 6.7073 | 5.4454 | 31.7405 | 32.1153 | 31.2295 | 19.4382 | 0.9017 | 4.7414 | 30 | 25.4037
2461.6 | 6.7073 | 5.4454 | 33.1032 | 32.7285 | 34.1252 | 16.781 | 0.86764 | 2.7927 | 30 | 32.4732
2461.8 | 6.6897 | 5.3797 | 33.4779 | 32.5581 | 30.1713 | 12.9996 | 0.9017 | 3.6308 | 30 | 30.7032
2462 | 6.6809 | 5.3797 | 33.9549 | 33.7164 | 30.001 | 13.1359 | 0.9017 | 5.1429 | 30 | 43.9715
2462.2 | 6.6985 | 5.3797 | 34.1933 | 34.1593 | 31.3999 | 1.2424 | 0.9017 | 5.1897 | 30 | 49.2041
2462.4 | 6.6985 | 5.3578 | 31.5021 | 27.6845 | 25.7767 | 2.5028 | 0.9017 | 5.241 | 30 | 0
2462.6 | 6.7073 | 5.3797 | 32.5581 | 33.6142 | 32.0812 | 7.8875 | 0.9017 | 2.8776 | 30 | 40.878
2462.8 | 6.7248 | 5.3797 | 31.979 | 33.4779 | 32.5241 | 16.8832 | 0.86764 | 4.5261 | 30 | 39.5436
2463 | 6.716 | 5.4454 | 32.49 | 33.4779 | 30.957 | 14.1579 | 0.9017 | 3.896 | 30 | 39.7452
2463.2 | 6.6985 | 5.4454 | 32.5581 | 32.6603 | 29.3537 | 6.4908 | 0.9017 | 5.2015 | 30 | 30.6841
2463.4 | 6.6985 | 5.3578 | 31.3317 | 30.2416 | 27.8548 | 1.8896 | 0.9017 | 4.3282 | 30 | 3.4366
2463.6 | 6.716 | 5.3797 | 31.7746 | 30.9911 | 30.4119 | 9.5227 | 0.86764 | 4.463 | 30 | 11.9412
2463.8 | 6.7336 | 5.4454 | 31.7746 | 31.5702 | 30.8207 | 6.6952 | 0.86764 | 3.5253 | 30 | 18.5597
2464 | 6.7248 | 5.4454 | 31.3317 | 29.3537 | 26.0833 | 15.4865 | 0.9017 | 3.6088 | 30 | 0
2464.2 | 6.716 | 5.4454 | 31.6383 | 31.2977 | 31.9109 | 14.7711 | 0.9017 | 4.696 | 30 | 14.6826
2464.4 | 6.716 | 5.4454 | 32.2175 | 32.0812 | 32.3197 | 16.0316 | 0.86764 | 5.0989 | 30 | 23.6344
2464.6 | 6.6985 | 5.4454 | 32.9669 | 32.7966 | 30.0351 | 2.6732 | 0.86764 | 5.1473 | 30 | 31.8605
2464.8 | 6.6897 | 5.3578 | 31.0592 | 29.4559 | 26.4581 | 2.8094 | 0.9017 | 5.2733 | 30 | 0
2465 | 6.7073 | 5.4235 | 31.5702 | 29.8307 | 30.0351 | 2.5369 | 0.86764 | 1.9136 | 30 | 0
2465.2 | 6.7336 | 5.4454 | 31.6043 | 31.5361 | 30.4119 | 23.1536 | 0.86764 | 3.6703 | 30 | 17.3982
2465.4 | 6.716 | 5.4454 | 32.8988 | 33.512 | 30.6845 | 20.0174 | 0.9017 | 5.181 | 30 | 39.871
2465.6 | 6.6809 | 5.4454 | 33.3757 | 33.3417 | 28.7746 | 11.2601 | 0.93577 | 5.1648 | 30 | 38.1448
2465.8 | 6.6809 | 5.3797 | 33.6142 | 33.2395 | 29.6603 | 11.6008 | 0.86764 | 5.1824 | 30 | 37.1807
2466 | 6.6985 | 5.3578 | 33.3076 | 33.1032 | 30.0691 | 5.2303 | 0.86764 | 5.2425 | 30 | 35.8246
2466.2 | 6.6985 | 5.3797 | 31.0251 | 28.0933 | 26.7647 | 7.9216 | 0.86764 | 5.1824 | 30 | 0
2466.4 | 6.7073 | 5.3578 | 32.1834 | 32.2175 | 30.957 | 14.9074 | 0.9017 | 4.8557 | 30 | 25.0664
2466.6 | 6.7073 | 5.3797 | 32.1153 | 32.0471 | 30.5141 | 15.7931 | 0.86764 | 5.1341 | 30 | 23.2652
2466.8 | 6.6985 | 5.4454 | 32.0471 | 31.8768 | 28.7065 | 11.8733 | 0.86764 | 5.2645 | 30 | 21.4553
2467 | 6.6985 | 5.4454 | 32.0812 | 31.1614 | 29.0812 | 4.7534 | 0.9017 | 5.1487 | 30 | 13.4584
2467.2 | 6.7073 | 5.4235 | 31.7065 | 26.8669 | 27.6845 | 4.0018 | 0.9017 | 5.1399 | 30 | 0
2467.4 | 6.7248 | 5.4454 | 31.1614 | 31.3999 | 27.0372 | 4.3105 | 0.86764 | 1.515 | 30 | 15.7683
2467.6 | 6.7248 | 5.4454 | 31.3999 | 31.1955 | 34.8406 | 22.5404 | 0.9017 | 1.6571 | 30 | 13.5338
2467.8 | 6.7073 | 5.4454 | 33.0691 | 33.7845 | 33.9549 | 17.0195 | 0.9017 | 2.7165 | 30 | 42.9346
2468 | 6.6809 | 5.4454 | 33.3076 | 33.9889 | 29.7625 | 11.6689 | 0.86764 | 4.5524 | 30 | 45.4695
2468.2 | 6.6545 | 5.3797 | 33.7845 | 33.512 | 30.1032 | 8.5348 | 0.9017 | 5.2483 | 30 | 40.2975
2468.4 | 6.6985 | 5.3578 | 33.0691 | 31.3999 | 27.8889 | 4.3105 | 0.9017 | 5.2645 | 30 | 16.5727
2468.6 | 6.6721 | 5.3578 | 31.9109 | 30.8207 | 30.1373 | 12.9996 | 0.9017 | 5.219 | 30 | 10.0929
2468.8 | 6.6809 | 5.3578 | 32.6263 | 32.1153 | 29.7625 | 4.1402 | 0.9017 | 5.2337 | 30 | 24.8061
2469 | 6.6897 | 5.3797 | 31.7065 | 32.0131 | 22.6767 | 14.3964 | 0.9017 | 2.5948 | 30 | 23.7715
2469.2 | 6.716 | 5.4454 | 32.0471 | 31.8427 | 32.1153 | 17.0536 | 0.9017 | 5.1429 | 30 | 21.9579
2469.4 | 6.716 | 5.4454 | 32.2515 | 34.0571 | 31.3317 | 5.7072 | 0.9017 | 5.2483 | 30 | 47.1508
2469.6 | 6.6721 | 5.4454 | 31.6383 | 28.8427 | 24.9591 | 2.0259 | 0.9017 | 4.0264 | 30 | 0
2469.8 | 6.6897 | 5.4454 | 31.3658 | 31.0251 | 30.2416 | 11.6348 | 0.86764 | 4.6228 | 30 | 11.5802
2470 | 6.7248 | 5.4454 | 31.6043 | 31.7065 | 33.8186 | 16.0656 | 0.9017 | 4.8601 | 30 | 19.3576
2470.2 | 6.6809 | 5.4454 | 32.3878 | 32.3537 | 33.3757 | 17.8712 | 0.86764 | 5.0491 | 30 | 26.7894
2470.4 | 6.6633 | 5.3578 | 32.7285 | 32.6944 | 30.0691 | 14.6348 | 0.86764 | 2.9685 | 30 | 30.7852
2470.6 | 6.6897 | 5.4454 | 32.8647 | 31.979 | 30.8548 | 13.4766 | 0.9017 | 4.7531 | 30 | 22.8366
2470.8 | 6.6545 | 5.3797 | 32.9669 | 33.0691 | 31.2636 | 13.9535 | 0.9017 | 5.241 | 30 | 35.3014
2471 | 6.6985 | 5.3797 | 32.9669 | 31.7746 | 28.7065 | 8.4666 | 0.86764 | 5.1795 | 30 | 20.8135
2471.2 | 6.6897 | 5.3797 | 32.0471 | 29.5581 | 24.1415 | 2.4688 | 0.9017 | 5.1341 | 30 | 0
2471.4 | 6.6897 | 5.3797 | 32.0812 | 30.6845 | 28.7746 | 3.6611 | 0.86764 | 1.7333 | 30 | 7.7412
2471.6 | 6.7073 | 5.3578 | 31.8768 | 31.8087 | 32.3537 | 15.0777 | 0.9017 | 4.677 | 30 | 20.5169
2471.8 | 6.716 | 5.3797 | 32.1493 | 32.0812 | 30.1373 | 14.6008 | 0.9017 | 4.9686 | 30 | 23.7092
2472 | 6.6985 | 5.3578 | 32.5922 | 33.512 | 29.9329 | 10.8513 | 0.86764 | 5.1912 | 30 | 40.0393
2472.2 | 6.6809 | 5.3578 | 32.8988 | 32.0471 | 29.6603 | 4.9578 | 0.86764 | 5.1941 | 30 | 23.6474
2472.4 | 6.6985 | 5.3797 | 31.0251 | 30.2757 | 26.5603 | 2.9116 | 0.9017 | 3.7905 | 30 | 3.6972
2472.6 | 6.716 | 5.4016 | 32.1153 | 30.7867 | 28.6383 | 14.7711 | 0.9017 | 2.167 | 30 | 9.5022
2472.8 | 6.7248 | 5.4454 | 32.1834 | 31.8427 | 31.9449 | 12.6909 | 0.9017 | 5.0125 | 30 | 21.512
2473 | 6.6985 | 5.4454 | 32.2515 | 32.2515 | 31.1614 | 12.9315 | 0.9017 | 2.3312 | 30 | 26.25
2473.2 | 6.6897 | 5.4454 | 32.7966 | 32.3197 | 28.1955 | 9.0458 | 0.9017 | 5.1561 | 30 | 27.1524
2473.4 | 6.6985 | 5.3797 | 32.3878 | 30.9911 | 26.5603 | 4.3446 | 0.93577 | 5.137 | 30 | 12.2361
2473.6 | 6.7073 | 5.3797 | 32.0812 | 30.9229 | 27.5141 | 2.4688 | 0.9017 | 5.1839 | 30 | 11.5211
2473.8 | 6.7248 | 5.3797 | 31.6724 | 31.3317 | 28.8427 | 5.06 | 0.93577 | 2.3399 | 30 | 16.2059
2474 | 6.716 | 5.3797 | 31.6724 | 31.7065 | 32.3197 | 18.1437 | 0.9017 | 2.2417 | 30 | 20.5284
2474.2 | 6.7073 | 5.4235 | 32.8988 | 32.7966 | 30.0691 | 12.2821 | 0.9017 | 5.1941 | 30 | 32.9774
2474.4 | 6.6897 | 5.3797 | 32.7625 | 33.2735 | 30.2416 | 9.8974 | 0.9017 | 5.2015 | 30 | 38.5426
2474.6 | 6.6897 | 5.3578 | 32.8307 | 32.8647 | 31.1614 | 5.094 | 0.9017 | 5.2015 | 30 | 34.101
2474.8 | 6.7073 | 5.3797 | 31.8087 | 30.5482 | 28.2636 | 9.4205 | 0.86764 | 4.3634 | 30 | 8.0231
2475 | 6.7073 | 5.3797 | 32.5922 | 31.1955 | 29.1834 | 7.615 | 0.86764 | 4.6828 | 30 | 15.3877
2475.2 | 6.7073 | 5.3797 | 32.5922 | 32.0131 | 31.2636 | 13.5788 | 0.9017 | 5.2763 | 30 | 24.7196
2475.4 | 6.7073 | 5.3578 | 32.5241 | 31.8768 | 28.7746 | 5.6732 | 0.9017 | 4.0688 | 30 | 23.2924
2475.6 | 6.7073 | 5.3797 | 32.49 | 31.7405 | 31.468 | 13.8513 | 0.9017 | 5.2249 | 30 | 21.8574
2475.8 | 6.7073 | 5.3578 | 32.5241 | 32.6603 | 30.9229 | 14.4986 | 0.9017 | 5.2865 | 30 | 32.3787
2476 | 6.6985 | 5.3797 | 33.2735 | 32.6944 | 30.9911 | 11.8392 | 0.86764 | 5.1824 | 30 | 32.9188
2476.2 | 6.6985 | 5.4235 | 32.7966 | 31.979 | 26.3899 | 4.1402 | 0.86764 | 5.178 | 30 | 24.9709
2476.4 | 6.6985 | 5.3797 | 32.2515 | 32.5241 | 27.2416 | 2.7413 | 0.86764 | 5.2469 | 30 | 31.2599
2476.6 | 6.716 | 5.3578 | 32.2175 | 28.9449 | 27.7867 | 14.6348 | 0.86764 | 4.4352 | 30 | 0
2476.8 | 6.7336 | 5.3797 | 32.0131 | 31.8427 | 29.3537 | 16.3722 | 0.9017 | 4.1436 | 30 | 20.8458
2477 | 6.716 | 5.3797 | 32.2175 | 32.1153 | 30.7867 | 11.3964 | 0.86764 | 5.1487 | 30 | 24.0401
2477.2 | 6.6985 | 5.4235 | 32.2515 | 31.9449 | 28.4339 | 9.0117 | 0.9017 | 5.1502 | 30 | 22.2329
2477.4 | 6.6985 | 5.4454 | 32.2515 | 30.5823 | 27.6163 | 4.072 | 0.86764 | 5.2044 | 30 | 6.9081
2477.6 | 6.7248 | 5.4454 | 32.2175 | 31.979 | 27.2075 | 9.4886 | 0.9017 | 5.2103 | 30 | 22.7654
2477.8 | 6.7248 | 5.4454 | 31.9449 | 32.0471 | 33.3417 | 22.4723 | 0.9017 | 4.633 | 30 | 23.6519
2478 | 6.7073 | 5.4454 | 33.4098 | 33.4098 | 32.2515 | 12.9996 | 0.9017 | 5.1868 | 30 | 39.2105
2478.2 | 6.6897 | 5.3578 | 33.2054 | 32.0471 | 25.1295 | 2.6391 | 0.9017 | 5.2572 | 30 | 23.9681
2478.4 | 6.6809 | 5.3797 | 31.5702 | 29.9329 | 25.2317 | 2.4688 | 0.86764 | 5.2733 | 30 | 0.13491
2478.6 | 6.716 | 5.3797 | 32.1153 | 32.1493 | 30.8889 | 6.593 | 0.9017 | 2.9392 | 30 | 25.2407
2478.8 | 6.7248 | 5.3797 | 31.8427 | 32.3878 | 32.9329 | 17.769 | 0.86764 | 4.2154 | 30 | 28.0668
2479 | 6.7073 | 5.4454 | 32.2856 | 32.6263 | 29.0131 | 13.3062 | 0.9017 | 3.6234 | 30 | 30.9067
2479.2 | 6.6897 | 5.4235 | 32.3197 | 32.0131 | 27.5823 | 9.6249 | 0.9017 | 5.1854 | 30 | 24.1134
2479.4 | 6.6897 | 5.4016 | 32.1153 | 32.3537 | 28.9449 | 5.571 | 0.9017 | 4.2477 | 30 | 28.0882
2479.6 | 6.7073 | 5.4454 | 32.0471 | 30.957 | 30.2757 | 11.3964 | 0.86764 | 5.0696 | 30 | 12.401
2479.8 | 6.716 | 5.4454 | 32.0812 | 31.5021 | 30.3097 | 6.5589 | 0.9017 | 5.2631 | 30 | 18.6315
2480 | 6.7073 | 5.4454 | 31.8427 | 31.5702 | 24.9591 | 15.8272 | 0.9017 | 1.5722 | 30 | 19.4917
2480.2 | 6.716 | 5.4454 | 31.7746 | 32.2175 | 30.7867 | 22.4723 | 0.9017 | 4.6945 | 30 | 26.9145
2480.4 | 6.7073 | 5.4454 | 33.1032 | 33.9889 | 31.8427 | 13.8172 | 0.86764 | 5.1443 | 30 | 47.1119
2480.6 | 6.6897 | 5.4454 | 32.8988 | 32.3197 | 29.2175 | 10.1018 | 0.9017 | 5.2439 | 30 | 28.4329
2480.8 | 6.6897 | 5.3797 | 32.0471 | 29.3537 | 25.9471 | 12.4524 | 0.9017 | 5.1868 | 30 | 0
2481 | 6.7073 | 5.4454 | 31.5021 | 32.6603 | 33.7164 | 11.8392 | 0.9017 | 5.2498 | 30 | 30.1202
2481.2 | 6.7073 | 5.4454 | 32.0131 | 31.3658 | 25.2998 | 2.6391 | 0.86764 | 5.1443 | 30 | 15.6086
2481.4 | 6.7073 | 5.4454 | 31.4339 | 30.8889 | 25.8789 | 18.6547 | 0.9017 | 3.4447 | 30 | 10.2846
2481.6 | 6.7248 | 5.4673 | 31.6724 | 31.3658 | 30.6163 | 21.0053 | 0.93577 | 2.9787 | 30 | 15.7393
2481.8 | 6.7073 | 5.4454 | 32.3537 | 33.2054 | 31.979 | 12.5206 | 0.86764 | 4.2989 | 30 | 36.6592
2482 | 6.6897 | 5.4454 | 32.6263 | 32.3197 | 30.2054 | 10.8513 | 0.86764 | 5.2719 | 30 | 26.8105
2482.2 | 6.6985 | 5.4454 | 32.0471 | 30.6504 | 28.8427 | 4.0358 | 0.9017 | 5.2015 | 30 | 8.0338
2482.4 | 6.7073 | 5.4454 | 31.7746 | 30.7526 | 28.6383 | 9.7952 | 0.9017 | 5.1473 | 30 | 9.2294
2482.6 | 6.716 | 5.4454 | 32.1493 | 31.9109 | 33.3417 | 21.4141 | 0.86764 | 5.1473 | 30 | 22.3949
2482.8 | 6.6985 | 5.4454 | 32.7285 | 32.6944 | 33.6483 | 14.737 | 0.86764 | 5.1458 | 30 | 31.3843
2483 | 6.6897 | 5.4454 | 32.2856 | 31.3658 | 24.38 | 4.3786 | 0.86764 | 5.2322 | 30 | 16.4876
2483.2 | 6.6897 | 5.4016 | 31.979 | 32.3197 | 25.0954 | 2.571 | 0.86764 | 5.1561 | 30 | 27.3731
2483.4 | 6.7248 | 5.4454 | 31.3999 | 31.8427 | 27.8207 | 18.1778 | 0.9017 | 5.1487 | 30 | 22.1043
2483.6 | 6.7336 | 5.4454 | 31.7065 | 32.6944 | 31.0933 | 20.0174 | 0.9017 | 4.2242 | 30 | 31.8596
2483.8 | 6.6985 | 5.4454 | 32.8647 | 32.5241 | 28.7746 | 5.3325 | 0.9017 | 4.0732 | 30 | 30.0861
2484 | 6.6809 | 5.4454 | 31.1955 | 30.8207 | 28.2636 | 7.615 | 0.9017 | 3.9692 | 30 | 10.9353
2484.2 | 6.6985 | 5.4454 | 31.8768 | 32.8988 | 31.0933 | 10.8172 | 0.9017 | 5.1004 | 30 | 34.5252
2484.4 | 6.716 | 5.4454 | 31.7405 | 30.7185 | 28.3999 | 5.4006 | 0.9017 | 5.1795 | 30 | 9.9936
2484.6 | 6.7336 | 5.4673 | 31.4339 | 28.5361 | 25.9471 | 10.204 | 0.86764 | 4.5539 | 30 | 0
2484.8 | 6.716 | 5.4454 | 31.0933 | 31.0251 | 27.4119 | 8.9776 | 0.86764 | 5.1561 | 30 | 11.5714
2485 | 6.716 | 5.4454 | 31.1273 | 31.0592 | 29.8647 | 13.3744 | 0.86764 | 4.8953 | 30 | 12.0167
2485.2 | 6.716 | 5.4454 | 31.2977 | 31.468 | 30.3438 | 14.2942 | 0.9017 | 5.1531 | 30 | 16.7094
2485.4 | 6.7073 | 5.4454 | 32.2175 | 32.5241 | 31.6043 | 13.1359 | 0.86764 | 5.2528 | 30 | 28.7586
2485.6 | 6.6897 | 5.4454 | 31.8427 | 28.5361 | 25.5042 | 4.9237 | 0.9017 | 5.2425 | 30 | 0
2485.8 | 6.6897 | 5.4454 | 31.6043 | 31.6724 | 26.1174 | 3.0479 | 0.86764 | 5.1429 | 30 | 18.9042
2486 | 6.7248 | 5.4454 | 30.5141 | 27.9229 | 24.8569 | 4.5149 | 0.86764 | 2.3854 | 30 | 0
2486.2 | 6.7248 | 5.4454 | 31.5021 | 31.1955 | 34.8065 | 24.6185 | 0.86764 | 4.8176 | 30 | 13.4833
2486.4 | 6.7073 | 5.4454 | 31.9449 | 32.9329 | 31.7065 | 15.0436 | 0.9017 | 4.6096 | 30 | 33.2355
2486.6 | 6.6721 | 5.4454 | 32.5581 | 32.8647 | 29.6944 | 12.3843 | 0.9017 | 4.7634 | 30 | 32.6336
2486.8 | 6.6897 | 5.4454 | 33.4098 | 32.7966 | 29.3537 | 12.5546 | 0.9017 | 5.2469 | 30 | 32.0277
2487 | 6.7073 | 5.3578 | 33.512 | 32.8647 | 30.8889 | 14.2601 | 0.9017 | 4.1554 | 30 | 32.9617
2487.2 | 6.7073 | 5.3797 | 33.1032 | 32.3878 | 30.3438 | 8.1941 | 0.86764 | 5.1385 | 30 | 27.7245
2487.4 | 6.6985 | 5.3797 | 31.6043 | 29.6944 | 24.6525 | 7.0018 | 0.86764 | 3.3143 | 30 | 0
2487.6 | 6.7073 | 5.3578 | 31.6724 | 33.1032 | 30.1713 | 12.3162 | 0.9017 | 3.9458 | 30 | 35.1473
2487.8 | 6.7248 | 5.4454 | 31.6724 | 32.0812 | 31.6383 | 5.3666 | 0.9017 | 5.2543 | 30 | 23.7504
2488 | 6.716 | 5.4454 | 30.6163 | 29.9329 | 23.0173 | 4.7534 | 0.9017 | 5.137 | 30 | 0
2488.2 | 6.716 | 5.4454 | 30.9911 | 29.5241 | 29.4559 | 15.0436 | 0.9017 | 3.1619 | 30 | 0
2488.4 | 6.7336 | 5.4454 | 31.0592 | 30.8548 | 30.8548 | 19.6767 | 0.9017 | 3.7539 | 30 | 9.6703
2488.6 | 6.7073 | 5.4454 | 32.1153 | 32.2175 | 31.7065 | 16.4404 | 0.9017 | 5.2322 | 30 | 25.1574
2488.8 | 6.6897 | 5.4454 | 32.5241 | 33.5801 | 31.7405 | 13.3403 | 0.9017 | 5.0184 | 30 | 40.7235
2489 | 6.6897 | 5.4454 | 33.0351 | 32.5922 | 30.1032 | 14.737 | 0.9017 | 5.1854 | 30 | 29.7405
2489.2 | 6.6985 | 5.3797 | 33.9549 | 33.1032 | 30.9229 | 11.2601 | 0.9017 | 5.2645 | 30 | 35.6782
2489.4 | 6.6897 | 5.3797 | 32.8307 | 29.5241 | 22.7789 | 2.6391 | 0.9017 | 5.1355 | 30 | 0
2489.6 | 6.6985 | 5.3797 | 32.7285 | 29.5581 | 26.1174 | 2.4006 | 0.9017 | 4.8527 | 30 | 0
2489.8 | 6.7248 | 5.4235 | 31.6383 | 31.7746 | 29.5241 | 6.593 | 0.86764 | 4.9715 | 30 | 20.092
2490 | 6.7336 | 5.4454 | 31.3999 | 33.0691 | 33.7505 | 20.1877 | 0.9017 | 3.9487 | 30 | 34.8606
2490.2 | 6.7073 | 5.4673 | 32.8988 | 33.2395 | 30.7526 | 13.204 | 0.9017 | 3.181 | 30 | 36.9682
2490.4 | 6.6809 | 5.4454 | 33.5461 | 30.8548 | 29.4219 | 9.182 | 0.9017 | 5.1487 | 30 | 10.1389
2490.6 | 6.6897 | 5.3797 | 33.2054 | 32.5241 | 30.0691 | 8.9776 | 0.86764 | 5.1355 | 30 | 29.1005
2490.8 | 6.6985 | 5.3797 | 32.7285 | 32.1834 | 30.3097 | 3.8314 | 0.9017 | 5.2483 | 30 | 25.3874
2491 | 6.7073 | 5.3797 | 31.979 | 28.8427 | 28.8087 | 8.2282 | 0.86764 | 4.5817 | 30 | 0
2491.2 | 6.7073 | 5.4454 | 31.7405 | 32.0471 | 33.2735 | 17.5986 | 0.9017 | 5.2968 | 30 | 23.1582
2491.4 | 6.7073 | 5.4454 | 31.5021 | 32.0471 | 28.5361 | 9.5227 | 0.9017 | 4.8059 | 30 | 23.2798
2491.6 | 6.6897 | 5.4454 | 31.7405 | 31.6724 | 31.5021 | 13.9876 | 0.9017 | 2.8645 | 30 | 19.1504
2491.8 | 6.6897 | 5.4454 | 32.0812 | 32.3878 | 31.0251 | 13.204 | 0.9017 | 5.2029 | 30 | 27.3532
2492 | 6.6985 | 5.4454 | 32.3878 | 31.468 | 28.6383 | 9.5568 | 0.9017 | 5.181 | 30 | 17.0701
2492.2 | 6.6897 | 5.4454 | 32.1493 | 29.5581 | 24.9932 | 2.9116 | 0.86764 | 5.137 | 30 | 0
2492.4 | 6.7073 | 5.4454 | 31.8768 | 29.2515 | 25.9471 | 3.116 | 0.9017 | 3.9502 | 30 | 0
2492.6 | 6.7248 | 5.4454 | 30.9911 | 31.8087 | 26.1855 | 19.9492 | 0.86764 | 4.8763 | 30 | 20.469
2492.8 | 6.7248 | 5.4454 | 32.5922 | 32.4219 | 31.8427 | 23.1195 | 0.9017 | 5.0945 | 30 | 27.5195
2493 | 6.6809 | 5.4454 | 33.3076 | 33.512 | 30.7867 | 12.1799 | 0.86764 | 4.085 | 30 | 40.0108
2493.2 | 6.6721 | 5.3797 | 34.1593 | 33.2735 | 29.0131 | 9.8974 | 0.9017 | 5.1795 | 30 | 37.5118
2493.4 | 6.6897 | 5.3797 | 33.9549 | 33.3417 | 31.5021 | 10.1018 | 0.9017 | 5.1253 | 30 | 38.4743
2493.6 | 6.6985 | 5.3797 | 33.7164 | 32.5241 | 27.6504 | 5.571 | 0.86764 | 5.2425 | 30 | 29.4046
2493.8 | 6.6897 | 5.3578 | 30.5141 | 30.0351 | 26.1855 | 8.9095 | 0.9017 | 5.0169 | 30 | 1.3549
2494 | 6.6985 | 5.3797 | 32.3537 | 32.5922 | 32.7966 | 14.1238 | 0.9017 | 4.1729 | 30 | 30.3247
2494.2 | 6.7073 | 5.3797 | 32.0131 | 32.5581 | 31.1614 | 14.1579 | 0.86764 | 4.5627 | 30 | 30.0905
2494.4 | 6.7073 | 5.3797 | 32.6263 | 32.8647 | 30.9229 | 8.0238 | 0.93577 | 5.2264 | 30 | 33.7113
2494.6 | 6.7073 | 5.4235 | 32.2175 | 31.0251 | 25.8108 | 2.6391 | 0.9017 | 5.1956 | 30 | 13.0388
2494.8 | 6.7073 | 5.4454 | 32.2515 | 30.1032 | 28.5021 | 2.1622 | 0.9017 | 5.1854 | 30 | 2.6533
2495 | 6.716 | 5.4454 | 31.8768 | 31.6724 | 27.8889 | 15.7931 | 0.9017 | 3.115 | 30 | 20.4366
2495.2 | 6.716 | 5.4454 | 32.1493 | 32.1834 | 32.5241 | 17.3261 | 0.86764 | 3.0447 | 30 | 26.3215
2495.4 | 6.7073 | 5.4454 | 32.0131 | 31.3999 | 26.0152 | 13.3403 | 0.9017 | 5.2616 | 30 | 17.5714
2495.6 | 6.6985 | 5.4454 | 32.2175 | 33.1713 | 30.7185 | 12.4865 | 0.86764 | 2.5304 | 30 | 37.7214
2495.8 | 6.7073 | 5.4454 | 32.5581 | 32.2175 | 30.1032 | 9.6249 | 0.86764 | 3.3348 | 30 | 27.1004
2496 | 6.7073 | 5.4454 | 32.6603 | 31.8427 | 30.1713 | 10.3403 | 0.9017 | 4.6799 | 30 | 22.9824
2496.2 | 6.6985 | 5.3797 | 32.7625 | 31.9449 | 30.1032 | 9.8634 | 0.9017 | 5.2439 | 30 | 24.247
2496.4 | 6.6897 | 5.3797 | 32.7966 | 31.5702 | 27.957 | 3.9677 | 0.9017 | 5.1458 | 30 | 20.1144
2496.6 | 6.6985 | 5.3797 | 32.5241 | 32.5581 | 29.2175 | 2.5028 | 0.86764 | 2.986 | 30 | 31.3988
2496.8 | 6.7073 | 5.3797 | 32.1834 | 31.979 | 29.1834 | 17.4624 | 0.9017 | 3.0623 | 30 | 24.9848
2497 | 6.7248 | 5.3797 | 32.4219 | 32.1493 | 30.3097 | 15.7931 | 0.9017 | 3.3626 | 30 | 27.0304
2497.2 | 6.7073 | 5.3578 | 32.5922 | 31.9449 | 26.6284 | 9.0798 | 0.9017 | 5.2924 | 30 | 24.8381
2497.4 | 6.6985 | 5.3797 | 32.5241 | 31.8768 | 30.0351 | 10.17 | 0.93577 | 5.1941 | 30 | 24.18
2497.6 | 6.7073 | 5.3797 | 32.6944 | 31.5021 | 27.6845 | 5.4688 | 0.9017 | 5.2851 | 30 | 20.0425
2497.8 | 6.716 | 5.3797 | 32.6603 | 31.5021 | 30.957 | 12.5887 | 0.86764 | 3.9443 | 30 | 20.1304
2498 | 6.7248 | 5.3797 | 32.5241 | 31.6043 | 31.3999 | 18.314 | 0.9017 | 4.2638 | 30 | 21.3743
2498.2 | 6.7073 | 5.3797 | 32.7966 | 32.5241 | 29.9669 | 13.4766 | 0.9017 | 5.137 | 30 | 31.8889
2498.4 | 6.6897 | 5.4454 | 32.7966 | 33.1373 | 29.6263 | 11.0557 | 0.86764 | 5.1297 | 30 | 38.9804
2498.6 | 6.6985 | 5.4016 | 32.8988 | 32.2175 | 29.49 | 7.6831 | 0.9017 | 5.1487 | 30 | 28.7418
2498.8 | 6.7073 | 5.3797 | 33.0351 | 30.6504 | 26.0152 | 2.094 | 0.86764 | 5.2748 | 30 | 11.1171
2499 | 6.716 | 5.3578 | 32.7966 | 31.7746 | 30.7867 | 3.3886 | 0.86764 | 5.1663 | 30 | 23.8911
2499.2 | 6.7248 | 5.3578 | 31.9109 | 31.2977 | 28.4339 | 19.1316 | 0.9017 | 3.0916 | 30 | 18.5904
2499.4 | 6.716 | 5.4454 | 32.3197 | 32.3878 | 30.6504 | 16.1338 | 0.9017 | 4.2389 | 30 | 31.0173
2499.6 | 6.6985 | 5.4454 | 33.0691 | 32.7966 | 30.7526 | 9.4546 | 0.86764 | 4.1656 | 30 | 35.7847
2499.8 | 6.6985 | 5.3797 | 32.6603 | 31.6383 | 26.8669 | 8.5348 | 0.9017 | 5.2059 | 30 | 22.8254
2500 | 6.7073 | 5.3797 | 32.6603 | 32.1153 | 30.9229 | 7.8875 | 0.86764 | 5.241 | 30 | 28.3235
2500.2 | 6.716 | 5.3797 | 32.0812 | 31.6724 | 27.8889 | 2.2644 | 0.9017 | 5.2015 | 30 | 23.4294
2500.4 | 6.7073 | 5.3797 | 32.2175 | 32.1153 | 29.2856 | 18.7228 | 0.9017 | 4.5378 | 30 | 28.5424
2500.6 | 6.7248 | 5.3797 | 32.1493 | 32.0812 | 30.6504 | 18.5184 | 0.9017 | 3.9502 | 30 | 28.2797
2500.8 | 6.7073 | 5.3578 | 32.1834 | 33.7845 | 26.7306 | 10.8172 | 0.86764 | 5.2704 | 30 | 47.6965
2501 | 6.6985 | 5.3797 | 32.2515 | 31.6724 | 28.8087 | 8.9776 | 0.9017 | 4.8044 | 30 | 23.9883
2501.2 | 6.7073 | 5.4016 | 32.5581 | 33.2735 | 30.6504 | 6.6952 | 0.9017 | 5.2293 | 30 | 42.2237
2501.4 | 6.7073 | 5.4454 | 32.1493 | 30.001 | 27.8889 | 4.5149 | 0.9017 | 2.526 | 30 | 5.3395
2501.6 | 6.7248 | 5.3797 | 32.0471 | 31.8087 | 28.5702 | 13.3744 | 0.86764 | 4.9231 | 30 | 25.8185
2501.8 | 6.716 | 5.4454 | 31.8427 | 31.7746 | 28.7746 | 14.4304 | 0.9017 | 3.5062 | 30 | 25.5378
2502 | 6.716 | 5.4454 | 31.9109 | 31.6724 | 27.7526 | 12.8634 | 0.86764 | 5.2073 | 30 | 24.4819
2502.2 | 6.7073 | 5.4454 | 31.8427 | 31.5021 | 28.0933 | 3.8996 | 0.9017 | 5.2807 | 30 | 22.6495
2502.4 | 6.7073 | 5.4454 | 31.5361 | 31.5021 | 26.6625 | 16.27 | 0.9017 | 4.8293 | 30 | 22.7362
2502.6 | 6.7248 | 5.4454 | 31.2295 | 31.0251 | 30.7526 | 18.0756 | 0.9017 | 2.8557 | 30 | 17.4208
2502.8 | 6.716 | 5.4454 | 32.0471 | 31.7065 | 29.5241 | 10.1018 | 0.86764 | 4.0601 | 30 | 25.1982
2503 | 6.6985 | 5.4454 | 31.7746 | 32.2856 | 31.0592 | 16.236 | 0.9017 | 4.9158 | 30 | 31.8609
2503.2 | 6.6897 | 5.4454 | 32.7966 | 32.7285 | 30.4119 | 15.725 | 0.86764 | 5.1165 | 30 | 37.007
2503.4 | 6.6897 | 5.4016 | 32.9669 | 32.7966 | 29.6263 | 12.4184 | 0.86764 | 5.1517 | 30 | 37.9386
2503.6 | 6.6985 | 5.3797 | 32.1493 | 29.5922 | 25.4701 | 1.7874 | 0.86764 | 5.2938 | 30 | 1.7974
2503.8 | 6.6985 | 5.3578 | 31.8427 | 32.8647 | 27.5482 | 8.5348 | 0.9017 | 5.1531 | 30 | 38.8528
2504 | 6.7336 | 5.3797 | 31.7065 | 31.6043 | 29.5581 | 18.5184 | 0.9017 | 4.0161 | 30 | 24.7306
2504.2 | 6.716 | 5.4454 | 31.4339 | 31.1955 | 28.7746 | 13.715 | 0.9017 | 5.077 | 30 | 20.1931
2504.4 | 6.6633 | 5.4454 | 31.3317 | 31.1955 | 27.9229 | 5.3325 | 0.9017 | 5.2088 | 30 | 20.2617
2504.6 | 6.7073 | 5.4454 | 31.6724 | 30.0351 | 26.6965 | 1.7193 | 0.9017 | 5.1985 | 30 | 7.1852
2504.8 | 6.7424 | 5.4454 | 29.7966 | 30.1032 | 28.468 | 19.3701 | 0.86764 | 1.3714 | 30 | 7.9591
2505 | 6.7073 | 5.4454 | 31.2977 | 32.2175 | 34.0571 | 24.891 | 0.86764 | 4.781 | 30 | 31.9179
2505.2 | 6.6985 | 5.4454 | 32.3197 | 31.7746 | 30.5141 | 15.9634 | 0.93577 | 5.1443 | 30 | 27.0285
2505.4 | 6.6633 | 5.4454 | 33.1032 | 32.7966 | 29.9669 | 10.8172 | 0.86764 | 5.2322 | 30 | 38.7103
2505.6 | 6.6809 | 5.3797 | 32.8988 | 33.9549 | 31.9109 | 17.8371 | 0.9017 | 5.1912 | 30 | 51.9972
2505.8 | 6.6633 | 5.3797 | 34.023 | 33.9549 | 32.2175 | 16.5766 | 0.9017 | 5.1531 | 30 | 52.2229
2506 | 6.6809 | 5.3578 | 33.1032 | 31.6383 | 26.3218 | 5.2303 | 0.9017 | 5.1707 | 30 | 26.209
2506.2 | 6.6809 | 5.3797 | 28.9449 | 29.2175 | 23.9371 | 3.082 | 0.86764 | 3.2293 | 30 | 0
2506.4 | 6.716 | 5.3797 | 31.3658 | 32.0812 | 28.6383 | 14.7711 | 0.9017 | 4.6872 | 30 | 23.5553
2506.6 | 6.6897 | 5.4454 | 31.3999 | 31.5702 | 30.2757 | 19.9833 | 0.9017 | 3.4916 | 30 | 17.8862
2506.8 | 6.716 | 5.4454 | 31.5702 | 30.9911 | 27.957 | 11.9755 | 0.9017 | 5.222 | 30 | 11.4162
2507 | 6.6897 | 5.4454 | 31.1273 | 31.5702 | 28.3999 | 5.605 | 0.9017 | 5.178 | 30 | 18.035
2507.2 | 6.6721 | 5.4454 | 31.3999 | 28.979 | 29.3878 | 8.9095 | 0.9017 | 2.9553 | 30 | 0
2507.4 | 6.716 | 5.4454 | 30.9911 | 31.2295 | 32.8307 | 24.38 | 0.9017 | 5.1341 | 30 | 13.8999
2507.6 | 6.6809 | 5.4454 | 32.6944 | 33.7164 | 34.0571 | 21.5525 | 0.86764 | 5.2176 | 30 | 42.144
2507.8 | 6.6194 | 5.4454 | 33.1713 | 32.3537 | 30.2416 | 14.1238 | 0.86764 | 5.3041 | 30 | 26.9218
2508 | 6.6633 | 5.3797 | 33.5461 | 32.7285 | 30.6163 | 12.5206 | 0.86764 | 3.8257 | 30 | 31.3035
2508.2 | 6.6633 | 5.3797 | 32.9329 | 32.0471 | 30.5141 | 15.2821 | 0.9017 | 5.1429 | 30 | 23.7435
2508.4 | 6.7073 | 5.3797 | 32.8647 | 30.001 | 26.0152 | 2.4688 | 0.9017 | 5.2483 | 30 | 0.68134
2508.6 | 6.7073 | 5.3797 | 32.0812 | 29.0471 | 21.8591 | 2.4347 | 0.9017 | 5.2278 | 30 | 0
2508.8 | 6.716 | 5.4454 | 31.2977 | 31.9449 | 26.6965 | 15.6228 | 0.86764 | 1.6542 | 30 | 22.0065
2509 | 6.7248 | 5.4235 | 30.8548 | 31.1273 | 30.8889 | 20.6987 | 0.86764 | 4.1671 | 30 | 12.8567
2509.2 | 6.716 | 5.4454 | 31.9109 | 33.5801 | 27.6163 | 11.9074 | 0.9017 | 4.4601 | 30 | 40.7097
2509.4 | 6.6985 | 5.4454 | 31.8768 | 30.446 | 27.2757 | 11.737 | 0.9017 | 4.0234 | 30 | 5.4113
2509.6 | 6.7073 | 5.4454 | 31.8087 | 33.7845 | 31.8768 | 14.4645 | 0.86764 | 5.1868 | 30 | 43.2587
2509.8 | 6.716 | 5.4454 | 32.0131 | 31.9449 | 32.1153 | 4.072 | 0.9017 | 5.2719 | 30 | 22.6455
2510 | 6.7073 | 5.4454 | 31.3999 | 27.8207 | 25.0954 | 6.7974 | 0.86764 | 5.2851 | 30 | 0
2510.2 | 6.6985 | 5.4454 | 31.7746 | 31.6724 | 30.8548 | 17.258 | 0.9017 | 4.6022 | 30 | 18.8836
2510.4 | 6.7073 | 5.4235 | 32.0131 | 31.2977 | 32.9669 | 11.4986 | 0.9017 | 2.5318 | 30 | 14.7352
2510.6 | 6.6985 | 5.4454 | 32.0471 | 31.8427 | 29.7966 | 13.7832 | 0.9017 | 4.4454 | 30 | 20.9899
2510.8 | 6.6985 | 5.3797 | 32.2515 | 32.6944 | 31.2295 | 16.4404 | 0.9017 | 5.2278 | 30 | 30.7387
2511 | 6.6985 | 5.4454 | 33.4439 | 32.3537 | 31.1273 | 8.1941 | 0.9017 | 5.2543 | 30 | 27.0369
2511.2 | 6.6897 | 5.4235 | 31.8087 | 29.6944 | 24.9932 | 2.8776 | 0.86764 | 5.2498 | 30 | 0
2511.4 | 6.6985 | 5.3797 | 31.7065 | 33.9889 | 29.2175 | 2.5369 | 0.86764 | 5.1517 | 30 | 45.1871
2511.6 | 6.716 | 5.4454 | 31.8768 | 31.8427 | 29.2856 | 3.116 | 0.9017 | 1.6557 | 30 | 21.0955
2511.8 | 6.7248 | 5.4454 | 31.6043 | 32.0131 | 33.1032 | 15.2821 | 0.9017 | 4.7194 | 30 | 23.132
2512 | 6.716 | 5.3797 | 33.1373 | 33.4098 | 31.5702 | 10.7491 | 0.86764 | 5.1575 | 30 | 39.0722
2512.2 | 6.6985 | 5.3578 | 32.6603 | 31.2295 | 27.2757 | 5.0259 | 0.9017 | 5.1912 | 30 | 14.5764
2512.4 | 6.6985 | 5.3797 | 32.7285 | 31.8427 | 29.2175 | 5.3325 | 0.86764 | 4.0747 | 30 | 21.5901
2512.6 | 6.716 | 5.3797 | 32.1493 | 30.0351 | 30.0351 | 9.3864 | 0.86764 | 3.8169 | 30 | 1.2185
2512.8 | 6.716 | 5.3797 | 32.1153 | 31.8768 | 30.7867 | 12.1458 | 0.9017 | 5.219 | 30 | 22.0848
2513 | 6.6985 | 5.4454 | 32.1493 | 31.9449 | 27.7526 | 13.4084 | 0.9017 | 2.8088 | 30 | 22.966
2513.2 | 6.7073 | 5.4454 | 32.2175 | 32.0471 | 30.8207 | 12.9656 | 0.9017 | 5.2953 | 30 | 24.2395
2513.4 | 6.6897 | 5.4454 | 32.5922 | 32.5241 | 30.3438 | 10.7491 | 0.9017 | 5.2396 | 30 | 29.7573
2513.6 | 6.6985 | 5.4454 | 32.4219 | 30.6163 | 26.3218 | 3.4226 | 0.86764 | 5.1443 | 30 | 8.2913
2513.8 | 6.7073 | 5.4454 | 32.2515 | 30.2054 | 28.2295 | 2.5369 | 0.9017 | 5.1502 | 30 | 3.6717
2514 | 6.716 | 5.4454 | 31.7065 | 30.9229 | 29.2856 | 4.4808 | 0.86764 | 3.2688 | 30 | 11.8123
2514.2 | 6.7248 | 5.4454 | 31.9449 | 31.9109 | 24.8229 | 17.8712 | 0.86764 | 2.6418 | 30 | 23.058
2514.4 | 6.716 | 5.4454 | 32.5922 | 32.5241 | 32.8307 | 18.5184 | 0.93577 | 4.841 | 30 | 30.1157
2514.6 | 6.6985 | 5.4016 | 33.2395 | 33.9889 | 31.468 | 11.2942 | 0.86764 | 5.178 | 30 | 46.8574
2514.8 | 6.6809 | 5.3797 | 33.6483 | 32.2175 | 29.1834 | 7.0699 | 0.9017 | 5.1473 | 30 | 27.0196
2515 | 6.6985 | 5.3797 | 32.1493 | 32.8307 | 32.4219 | 13.1018 | 0.9017 | 5.1531 | 30 | 34.095
2515.2 | 6.6897 | 5.3797 | 33.2054 | 33.3417 | 31.6043 | 10.204 | 0.86764 | 4.6887 | 30 | 40.0482
2515.4 | 6.6897 | 5.3797 | 32.6263 | 33.6823 | 30.3438 | 5.9798 | 0.9017 | 5.1722 | 30 | 44.1033
2515.6 | 6.6897 | 5.4454 | 32.5241 | 32.9329 | 26.7306 | 10.2381 | 0.9017 | 3.3978 | 30 | 35.8241
2515.8 | 6.716 | 5.4454 | 32.2175 | 33.7164 | 31.2636 | 13.4766 | 0.9017 | 4.9231 | 30 | 44.8716
2516 | 6.7248 | 5.4454 | 32.0812 | 32.5922 | 29.7625 | 11.226 | 0.86764 | 5.241 | 30 | 32.35
2516.2 | 6.7073 | 5.4454 | 31.9449 | 29.6944 | 24.6866 | 2.4688 | 0.9017 | 5.1414 | 30 | 0
2516.4 | 6.7336 | 5.4454 | 31.3658 | 31.1614 | 30.4119 | 12.5206 | 0.86764 | 3.1341 | 30 | 13.1487
2516.6 | 6.7336 | 5.4454 | 31.3317 | 30.446 | 27.1394 | 17.9734 | 0.86764 | 4.148 | 30 | 5.1112
2516.8 | 6.7248 | 5.4454 | 31.4339 | 31.2977 | 29.6263 | 17.3942 | 0.9017 | 5.2161 | 30 | 14.7856
2517 | 6.6985 | 5.4454 | 32.2175 | 32.9669 | 29.49 | 16.3382 | 0.9017 | 3.7803 | 30 | 33.7719
2517.2 | 6.6985 | 5.4454 | 32.8647 | 33.4098 | 31.7746 | 13.1018 | 0.9017 | 5.1854 | 30 | 38.961
2517.4 | 6.6985 | 5.3578 | 33.3417 | 31.8768 | 29.5581 | 3.6952 | 0.9017 | 5.2161 | 30 | 21.7921
2517.6 | 6.6897 | 5.3797 | 30.2054 | 29.4559 | 25.4361 | 3.7292 | 0.86764 | 1.2952 | 30 | 0
2517.8 | 6.716 | 5.3578 | 31.5021 | 33.5461 | 29.8647 | 16.6448 | 0.86764 | 5.1429 | 30 | 40.1576
2518 | 6.7248 | 5.4454 | 31.6043 | 32.0471 | 26.1515 | 25.3679 | 0.86764 | 5.1429 | 30 | 23.3809
2518.2 | 6.716 | 5.4454 | 32.49 | 31.7065 | 32.5922 | 16.5085 | 0.9017 | 5.1326 | 30 | 19.6461
2518.4 | 6.6985 | 5.4454 | 32.6944 | 32.5581 | 29.4219 | 11.3964 | 0.9017 | 4.9993 | 30 | 29.3867
2518.6 | 6.6985 | 5.4454 | 31.7405 | 29.1493 | 25.6405 | 5.2303 | 0.86764 | 2.2153 | 30 | 0
2518.8 | 6.7248 | 5.4454 | 31.7065 | 32.6603 | 29.1493 | 14.0898 | 0.9017 | 3.3655 | 30 | 30.1143
2519 | 6.7248 | 5.4454 | 31.5361 | 33.3757 | 32.5922 | 9.0798 | 0.9017 | 4.7268 | 30 | 38.3732
2519.2 | 6.7073 | 5.4454 | 30.8548 | 30.0351 | 27.2416 | 13.8172 | 0.86764 | 5.159 | 30 | 0.72303
2519.4 | 6.6985 | 5.4454 | 31.4339 | 30.9229 | 28.8087 | 12.248 | 0.9017 | 5.222 | 30 | 10.7836
2519.6 | 6.7073 | 5.4454 | 31.7405 | 29.1153 | 26.1515 | 2.2644 | 0.86764 | 5.1766 | 30 | 0
2519.8 | 6.716 | 5.4454 | 31.0592 | 30.6163 | 26.7987 | 3.5248 | 0.9017 | 5.1341 | 30 | 6.9569
2520 | 6.7336 | 5.4454 | 30.3779 | 29.3537 | 25.3339 | 19.4042 | 0.9017 | 4.0967 | 30 | 0
2520.2 | 6.7248 | 5.4454 | 31.6724 | 32.1493 | 31.8427 | 23.9712 | 0.9017 | 4.7385 | 30 | 24.3313
2520.4 | 6.6897 | 5.4454 | 32.9329 | 32.5581 | 31.2636 | 13.715 | 0.86764 | 5.2073 | 30 | 29.0865
2520.6 | 6.6809 | 5.4454 | 33.2395 | 33.6823 | 30.3438 | 10.8513 | 0.86764 | 5.1912 | 30 | 41.9798
2520.8 | 6.6897 | 5.3797 | 33.4779 | 33.5461 | 30.5482 | 5.7072 | 0.9017 | 5.2044 | 30 | 40.6389
2521 | 6.6985 | 5.3797 | 31.8768 | 29.4219 | 26.2196 | 12.9656 | 0.9017 | 5.1209 | 30 | 0
2521.2 | 6.6985 | 5.3797 | 33.1032 | 32.9669 | 30.7867 | 15.214 | 0.86764 | 5.1883 | 30 | 33.5956
2521.4 | 6.6897 | 5.3797 | 32.6944 | 31.2636 | 28.7746 | 6.1842 | 0.86764 | 5.2543 | 30 | 14.4767
2521.6 | 6.6985 | 5.3578 | 31.9449 | 32.3878 | 26.6625 | 4.2764 | 0.86764 | 3.3611 | 30 | 27.2806
2521.8 | 6.7248 | 5.3797 | 31.6724 | 32.3878 | 31.5021 | 21.5865 | 0.86764 | 2.8791 | 30 | 27.419
2522 | 6.7248 | 5.4016 | 32.49 | 32.8647 | 30.957 | 17.1898 | 0.86764 | 5.1736 | 30 | 32.9605
2522.2 | 6.6985 | 5.4454 | 32.7966 | 31.8427 | 27.1053 | 7.6831 | 0.9017 | 5.1692 | 30 | 21.549
2522.4 | 6.6985 | 5.4235 | 32.1493 | 31.1614 | 27.6163 | 9.5568 | 0.9017 | 5.1766 | 30 | 13.9366
2522.6 | 6.6985 | 5.3797 | 31.8087 | 32.6944 | 31.3317 | 5.571 | 0.9017 | 5.2675 | 30 | 31.3723
2522.8 | 6.7073 | 5.3578 | 31.0592 | 27.6163 | 27.2075 | 6.0138 | 0.9017 | 3.5209 | 30 | 0
2523 | 6.716 | 5.4235 | 31.5021 | 31.1955 | 35.1131 | 15.5546 | 0.9017 | 4.529 | 30 | 13.4744
2523.2 | 6.716 | 5.4454 | 31.4339 | 31.0592 | 27.0372 | 5.6391 | 0.9017 | 5.2439 | 30 | 11.9999
2523.4 | 6.716 | 5.4454 | 30.4119 | 30.001 | 28.7746 | 15.9634 | 0.9017 | 5.2836 | 30 | 0.073055
2523.6 | 6.716 | 5.4454 | 32.3197 | 32.7285 | 31.1273 | 23.1877 | 0.86764 | 3.704 | 30 | 30.9725
2523.8 | 6.6985 | 5.4454 | 33.9549 | 33.0351 | 31.6383 | 13.1018 | 0.86764 | 5.178 | 30 | 34.604
2524 | 6.6809 | 5.3797 | 33.7845 | 33.3757 | 29.7285 | 11.6348 | 0.9017 | 5.2 | 30 | 38.6402
2524.2 | 6.6809 | 5.3797 | 34.4318 | 34.0911 | 31.0592 | 13.0678 | 0.9017 | 5.1604 | 30 | 46.9395
2524.4 | 6.6897 | 5.3797 | 35.0109 | 34.5681 | 32.3197 | 3.593 | 0.9017 | 5.2308 | 30 | 52.5798
2524.6 | 6.6985 | 5.2921 | 32.5241 | 29.7285 | 24.3459 | 13.0337 | 0.9017 | 4.7985 | 30 | 0
2524.8 | 6.6985 | 5.3578 | 32.1493 | 32.2175 | 31.6383 | 14.9074 | 0.86764 | 5.3026 | 30 | 25.1141
2525 | 6.7073 | 5.3797 | 32.7285 | 32.49 | 32.49 | 15.4865 | 0.9017 | 5.2616 | 30 | 28.3294
2525.2 | 6.6985 | 5.3797 | 32.7285 | 32.6263 | 28.5361 | 6.593 | 0.93577 | 4.9407 | 30 | 30.0175
2525.4 | 6.7073 | 5.3797 | 32.49 | 32.3878 | 26.1174 | 11.0216 | 0.86764 | 1.1531 | 30 | 27.4688
2525.6 | 6.7248 | 5.4235 | 32.2856 | 32.6603 | 30.5823 | 13.17 | 0.86764 | 5.1663 | 30 | 30.694
2525.8 | 6.716 | 5.3797 | 32.2175 | 29.0471 | 26.4581 | 13.1018 | 0.9017 | 3.1194 | 30 | 0
2526 | 6.7073 | 5.4016 | 32.1834 | 31.8427 | 29.49 | 11.8392 | 0.9017 | 5.1634 | 30 | 20.8487
2526.2 | 6.6985 | 5.4235 | 32.1834 | 31.5021 | 30.3779 | 5.0259 | 0.9017 | 5.1399 | 30 | 17.0961
2526.4 | 6.7073 | 5.4454 | 32.0131 | 30.2757 | 27.0031 | 3.082 | 0.86764 | 4.5744 | 30 | 3.2893
2526.6 | 6.716 | 5.4454 | 31.6383 | 32.6603 | 25.402 | 2.4347 | 0.9017 | 5.2425 | 30 | 30.3211
2526.8 | 6.7248 | 5.4454 | 31.5702 | 31.2977 | 27.3779 | 23.1195 | 0.86764 | 5.1443 | 30 | 15.0388
2527 | 6.7248 | 5.4454 | 31.979 | 33.3076 | 33.8186 | 23.6305 | 0.86764 | 2.3165 | 30 | 37.8838
2527.2 | 6.7073 | 5.4454 | 33.4439 | 33.512 | 30.9229 | 11.2601 | 0.9017 | 3.9106 | 30 | 40.3901
2527.4 | 6.6809 | 5.3797 | 33.8867 | 33.0351 | 30.3779 | 5.8094 | 0.86764 | 4.8601 | 30 | 35.1943
2527.6 | 6.6809 | 5.3797 | 33.1713 | 31.5702 | 28.7405 | 9.0798 | 0.86764 | 4.9568 | 30 | 18.7721
2527.8 | 6.6985 | 5.3578 | 32.8647 | 32.2856 | 29.7966 | 8.9776 | 0.9017 | 5.2439 | 30 | 26.9678
2528 | 6.7073 | 5.3797 | 32.5581 | 33.6823 | 29.2856 | 10.2722 | 0.9017 | 5.1839 | 30 | 42.9238
2528.2 | 6.6985 | 5.3797 | 32.49 | 31.8768 | 30.7867 | 2.6391 | 0.9017 | 5.1897 | 30 | 22.6824
2528.4 | 6.6985 | 5.3797 | 32.5241 | 32.3537 | 25.6405 | 3.0479 | 0.9017 | 5.1604 | 30 | 28.1943
2528.6 | 6.7248 | 5.3797 | 31.5361 | 31.0933 | 27.1053 | 12.1799 | 0.9017 | 4.9759 | 30 | 14.0514
2528.8 | 6.7424 | 5.3797 | 31.979 | 32.49 | 31.1614 | 15.4184 | 0.9017 | 3.3993 | 30 | 29.9378
2529 | 6.7073 | 5.4454 | 32.2515 | 32.1493 | 30.8207 | 11.4645 | 0.9017 | 5.2514 | 30 | 26.2227
2529.2 | 6.6985 | 5.4454 | 32.2856 | 31.1614 | 29.5922 | 9.3864 | 0.86764 | 5.222 | 30 | 15.1559
2529.4 | 6.6897 | 5.4454 | 32.3197 | 32.3537 | 31.8087 | 11.3282 | 0.9017 | 5.1355 | 30 | 28.7306
2529.6 | 6.6985 | 5.4454 | 32.5241 | 31.5361 | 30.7185 | 4.9578 | 0.9017 | 5.2777 | 30 | 19.6039
2529.8 | 6.7073 | 5.4235 | 32.0471 | 31.3658 | 23.2899 | 4.549 | 0.9017 | 5.1355 | 30 | 17.7678
2530 | 6.716 | 5.3797 | 32.0812 | 31.979 | 33.6142 | 18.3822 | 0.9017 | 4.2828 | 30 | 24.7886
2530.2 | 6.716 | 5.3797 | 32.6944 | 32.7966 | 31.3317 | 6.9336 | 0.9017 | 5.2454 | 30 | 34.1665
2530.4 | 6.6897 | 5.3578 | 31.7065 | 30.1713 | 24.4141 | 11.1579 | 0.86764 | 5.2293 | 30 | 4.5866
2530.6 | 6.7073 | 5.3797 | 32.49 | 32.2515 | 29.9669 | 14.2601 | 0.9017 | 4.9759 | 30 | 28.163
2530.8 | 6.7073 | 5.3797 | 32.4219 | 32.9329 | 31.6383 | 9.0458 | 0.9017 | 5.1839 | 30 | 36.0123
2531 | 6.6985 | 5.3797 | 32.4219 | 30.5141 | 25.8449 | 8.2282 | 0.86764 | 4.8469 | 30 | 8.7805
2531.2 | 6.7073 | 5.3797 | 32.2856 | 32.3878 | 30.2757 | 14.3282 | 0.9017 | 3.414 | 30 | 30.0378
2531.4 | 6.7073 | 5.3578 | 32.3197 | 32.5581 | 31.2977 | 12.1458 | 0.9017 | 5.2675 | 30 | 32.1052
2531.6 | 6.6985 | 5.3797 | 32.7966 | 32.2175 | 31.0251 | 2.6732 | 0.9017 | 5.1751 | 30 | 28.3933
2531.8 | 6.6985 | 5.3578 | 32.7285 | 32.3537 | 28.3317 | 3.593 | 0.86764 | 5.1546 | 30 | 30.0656
2532 | 6.716 | 5.3797 | 32.7625 | 30.957 | 28.1614 | 11.0216 | 0.9017 | 4.7517 | 30 | 14.3794
2532.2 | 6.7248 | 5.3797 | 32.2515 | 32.1493 | 29.9669 | 7.5128 | 0.9017 | 3.2806 | 30 | 27.9423
2532.4 | 6.7073 | 5.3578 | 32.2515 | 32.1153 | 30.6163 | 11.3964 | 0.9017 | 4.4439 | 30 | 27.6803
2532.6 | 6.7073 | 5.3797 | 32.0471 | 31.3317 | 28.5702 | 10.3403 | 0.86764 | 5.1897 | 30 | 18.9263
2532.8 | 6.6985 | 5.4235 | 32.3537 | 31.6043 | 30.2054 | 2.571 | 0.86764 | 5.2865 | 30 | 22.091
2533 | 6.716 | 5.4454 | 32.3537 | 32.2175 | 30.446 | 3.0138 | 0.86764 | 5.2821 | 30 | 29.1308
2533.2 | 6.7248 | 5.4454 | 31.9449 | 31.0933 | 29.4559 | 15.9294 | 0.86764 | 2.0601 | 30 | 16.5233
2533.4 | 6.716 | 5.4454 | 32.2856 | 32.2515 | 31.7065 | 17.1898 | 0.9017 | 5.2968 | 30 | 29.7086
2533.6 | 6.6985 | 5.4016 | 33.0691 | 32.6263 | 31.0933 | 3.0138 | 0.86764 | 5.137 | 30 | 34.0844
2533.8 | 6.6897 | 5.3578 | 31.8087 | 30.001 | 24.5844 | 6.8996 | 0.9017 | 4.7282 | 30 | 4.4955
2534 | 6.7073 | 5.3578 | 32.1153 | 32.7625 | 32.2856 | 14.2942 | 0.86764 | 5.1268 | 30 | 35.7804
2534.2 | 6.716 | 5.3797 | 32.49 | 31.8087 | 32.2856 | 13.7491 | 0.9017 | 2.652 | 30 | 25.1362
2534.4 | 6.6985 | 5.3797 | 32.5241 | 32.0131 | 30.8889 | 11.6348 | 0.9017 | 5.1385 | 30 | 27.555
2534.6 | 6.6897 | 5.3797 | 32.5241 | 31.3317 | 26.3559 | 10.9876 | 0.86764 | 4.9993 | 30 | 19.9533
2534.8 | 6.7073 | 5.3797 | 32.3197 | 32.2175 | 31.5361 | 13.5788 | 0.9017 | 5.1619 | 30 | 30.0644
2535 | 6.7073 | 5.3578 | 32.49 | 32.0471 | 30.8548 | 7.3084 | 0.9017 | 5.1692 | 30 | 28.2632
2535.2 | 6.7073 | 5.3578 | 32.0812 | 30.6163 | 30.001 | 12.1799 | 0.9017 | 2.7985 | 30 | 12.1724
2535.4 | 6.716 | 5.3797 | 32.3197 | 32.2515 | 31.3999 | 4.7534 | 0.9017 | 5.1751 | 30 | 30.7336
2535.6 | 6.7073 | 5.4454 | 31.4339 | 31.7065 | 25.5723 | 5.2303 | 0.86764 | 3.1341 | 30 | 24.6885
2535.8 | 6.7248 | 5.4454 | 31.7746 | 31.9449 | 30.7867 | 16.6448 | 0.9017 | 3.1414 | 30 | 27.4889
2536 | 6.7248 | 5.3797 | 31.9109 | 31.5702 | 30.446 | 7.9216 | 0.9017 | 3.5019 | 30 | 23.3563
2536.2 | 6.7073 | 5.4235 | 32.0471 | 31.0933 | 25.5383 | 10.5106 | 0.86764 | 5.1385 | 30 | 18.0445
2536.4 | 6.7073 | 5.4454 | 31.7405 | 31.979 | 26.4581 | 9.5908 | 0.9017 | 5.1443 | 30 | 28.1423
2536.6 | 6.6985 | 5.4454 | 31.1955 | 27.7526 | 26.3559 | 3.8314 | 0.9017 | 5.2777 | 30 | 0
2536.8 | 6.716 | 5.4454 | 30.957 | 30.7185 | 27.0031 | 19.1316 | 0.86764 | 5.0945 | 30 | 8.0754
2537 | 6.7248 | 5.4454 | 31.2636 | 31.1273 | 30.2416 | 22.9833 | 0.9017 | 2.3634 | 30 | 12.7486
2537.2 | 6.7073 | 5.4454 | 32.6263 | 33.1373 | 32.8988 | 16.6107 | 0.9017 | 5.2425 | 30 | 35.5838
2537.4 | 6.6809 | 5.4235 | 33.4439 | 32.5241 | 29.7285 | 12.7952 | 0.9017 | 5.2514 | 30 | 28.8211
2537.6 | 6.6809 | 5.3797 | 33.5461 | 32.8647 | 30.7526 | 15.3502 | 0.9017 | 5.2015 | 30 | 32.8244
2537.8 | 6.6985 | 5.3578 | 34.023 | 32.3878 | 26.9009 | 5.8094 | 0.86764 | 4.9363 | 30 | 27.5881
2538 | 6.6985 | 5.3797 | 31.1273 | 26.8328 | 24.8569 | 11.0898 | 0.9017 | 3.7891 | 30 | 0
2538.2 | 6.7073 | 5.3797 | 32.0812 | 32.1834 | 33.5801 | 3.2182 | 0.9017 | 5.1795 | 30 | 24.6426
2538.4 | 6.716 | 5.4454 | 31.7405 | 30.3438 | 25.8108 | 17.3261 | 0.86764 | 3.3891 | 30 | 3.9247
2538.6 | 6.6809 | 5.3578 | 31.7065 | 31.979 | 30.6163 | 18.28 | 0.86764 | 4.6389 | 30 | 22.4704
2538.8 | 6.716 | 5.4454 | 32.2515 | 34.1252 | 32.3537 | 3.8314 | 0.9017 | 5.2689 | 30 | 46.8975
2539 | 6.6985 | 5.4454 | 31.2295 | 28.8427 | 26.935 | 11.6348 | 0.9017 | 2.5216 | 30 | 0
2539.2 | 6.6809 | 5.4673 | 31.4339 | 31.5361 | 31.5361 | 18.0074 | 0.86764 | 4.1876 | 30 | 17.3688
2539.4 | 6.716 | 5.4454 | 31.7065 | 32.0131 | 32.1493 | 19.8811 | 0.9017 | 5.137 | 30 | 22.8615
2539.6 | 6.7073 | 5.4454 | 31.5361 | 33.2735 | 30.2416 | 16.3041 | 0.9017 | 3.6981 | 30 | 37.2572
2539.8 | 6.6897 | 5.4454 | 32.3197 | 29.1493 | 24.0734 | 10.5447 | 0.86764 | 5.137 | 30 | 0
2540 | 6.6985 | 5.4454 | 31.8087 | 31.5021 | 32.5922 | 13.0678 | 0.86764 | 5.2865 | 30 | 16.9915
2540.2 | 6.7073 | 5.4454 | 31.8427 | 31.3658 | 30.1373 | 5.4347 | 0.86764 | 5.1399 | 30 | 15.5352
2540.4 | 6.6721 | 5.4454 | 31.4339 | 31.5361 | 25.5042 | 3.6611 | 0.9017 | 5.1751 | 30 | 17.5437
2540.6 | 6.6721 | 5.4673 | 31.6724 | 30.3779 | 23.6987 | 17.5646 | 0.86764 | 5.2073 | 30 | 4.511
2540.8 | 6.7248 | 5.4454 | 32.2515 | 32.49 | 32.3537 | 25.7086 | 0.9017 | 2.7224 | 30 | 28.4649
2541 | 6.6985 | 5.4016 | 33.6142 | 33.1373 | 30.8548 | 12.4865 | 0.86764 | 5.1458 | 30 | 35.9339
2541.2 | 6.6721 | 5.3797 | 33.1373 | 33.4098 | 29.6263 | 10.3062 | 0.9017 | 5.1927 | 30 | 39.2032
2541.4 | 6.6282 | 5.3797 | 33.3757 | 33.8527 | 31.7746 | 12.9656 | 0.9017 | 2.4732 | 30 | 44.4181
2541.6 | 6.7073 | 5.3797 | 33.6823 | 33.5801 | 31.1955 | 12.1799 | 0.86764 | 5.2 | 30 | 41.5538
2541.8 | 6.6985 | 5.3797 | 32.6944 | 29.3197 | 26.5262 | 4.2424 | 0.9017 | 5.2528 | 30 | 0
2542 | 6.6721 | 5.3797 | 32.1493 | 32.7285 | 24.2097 | 9.9315 | 0.86764 | 5.2675 | 30 | 30.8911
2542.2 | 6.716 | 5.3797 | 31.8087 | 33.7164 | 30.9911 | 13.4766 | 0.9017 | 4.0513 | 30 | 42.2424
2542.4 | 6.6633 | 5.4454 | 31.6724 | 32.2175 | 28.7746 | 16.3722 | 0.93577 | 4.9305 | 30 | 25.4755
2542.6 | 6.6897 | 5.4454 | 31.6043 | 30.6163 | 26.2537 | 4.1061 | 0.9017 | 5.1634 | 30 | 7.4648
2542.8 | 6.7073 | 5.4454 | 31.6724 | 29.8307 | 26.8669 | 2.4688 | 0.86764 | 4.8747 | 30 | 0
2543 | 6.6809 | 5.4454 | 31.3317 | 31.0251 | 30.2416 | 13.1359 | 0.86764 | 1.7289 | 30 | 11.6089
2543.2 | 6.7248 | 5.4454 | 31.3317 | 33.3757 | 34.6362 | 21.9613 | 0.9017 | 3.4052 | 30 | 38.2982
2543.4 | 6.6721 | 5.4454 | 32.9669 | 33.0691 | 32.6603 | 16.6448 | 0.9017 | 5.2807 | 30 | 35.0203
2543.6 | 6.6721 | 5.3797 | 33.0691 | 32.3878 | 29.0131 | 3.7292 | 0.9017 | 5.1956 | 30 | 27.481
2543.8 | 6.6809 | 5.3797 | 31.9109 | 30.2054 | 23.3239 | 4.6512 | 0.86764 | 3.4257 | 30 | 2.8946
2544 | 6.7073 | 5.3797 | 31.3317 | 28.7065 | 26.5603 | 12.3843 | 0.86764 | 5.1531 | 30 | 0
2544.2 | 6.6897 | 5.3797 | 32.1493 | 32.6263 | 33.1373 | 21.8591 | 0.9017 | 5.178 | 30 | 29.7155
2544.4 | 6.6721 | 5.3797 | 33.4779 | 33.4779 | 31.8427 | 18.28 | 0.86764 | 4.0674 | 30 | 39.5162
2544.6 | 6.6721 | 5.3797 | 31.3317 | 34.5681 | 32.8647 | 12.5887 | 0.86764 | 1.8695 | 30 | 52.069
2544.8 | 6.6897 | 5.3797 | 32.7625 | 32.8307 | 31.1955 | 16.0656 | 0.9017 | 5.2249 | 30 | 32.6497
2545 | 6.6985 | 5.3578 | 32.8647 | 32.5241 | 29.0471 | 13.1018 | 0.86764 | 5.2689 | 30 | 29.3403
2545.2 | 6.6985 | 5.3797 | 32.5922 | 32.1153 | 28.2636 | 10.7491 | 0.86764 | 5.2117 | 30 | 24.8552
2545.4 | 6.6985 | 5.3797 | 32.49 | 30.957 | 26.7647 | 4.3446 | 0.9017 | 5.0184 | 30 | 11.8558
2545.6 | 6.6985 | 5.3578 | 32.0471 | 30.6845 | 27.9229 | 2.3666 | 0.9017 | 3.2806 | 30 | 8.8238
2545.8 | 6.7336 | 5.3578 | 31.1273 | 31.1955 | 26.8328 | 20.5284 | 0.9017 | 2.9025 | 30 | 14.6539
2546 | 6.7248 | 5.4454 | 32.1834 | 32.2856 | 33.2054 | 20.869 | 0.9017 | 5.1663 | 30 | 27.0707
2546.2 | 6.6985 | 5.4016 | 33.8527 | 34.8406 | 32.2515 | 14.4986 | 0.9017 | 5.1458 | 30 | 56.1487
2546.4 | 6.6721 | 5.3797 | 33.512 | 32.5581 | 29.49 | 11.1238 | 0.9017 | 5.2278 | 30 | 30.5712
2546.6 | 6.6809 | 5.3797 | 34.2955 | 34.1252 | 31.5021 | 6.8655 | 0.9017 | 1.3816 | 30 | 48.4775
2546.8 | 6.6985 | 5.3797 | 32.9329 | 33.5801 | 31.979 | 10.5106 | 0.9017 | 5.2587 | 30 | 42.536
2547 | 6.6985 | 5.3797 | 33.5461 | 32.8307 | 30.5823 | 4.0018 | 0.9017 | 5.1883 | 30 | 34.2528
2547.2 | 6.6985 | 5.3797 | 31.3658 | 33.512 | 27.6845 | 2.3325 | 0.9017 | 5.2161 | 30 | 42.1365
2547.4 | 6.716 | 5.3797 | 31.6383 | 32.6944 | 28.3999 | 9.2502 | 0.9017 | 2.3341 | 30 | 33.0856
2547.6 | 6.7248 | 5.3578 | 31.9449 | 32.1493 | 31.5361 | 13.9194 | 0.9017 | 3.4535 | 30 | 27.0597
2547.8 | 6.716 | 5.3797 | 32.1153 | 31.3317 | 29.1153 | 9.2502 | 0.9017 | 5.1707 | 30 | 17.9221
2548 | 6.6985 | 5.4454 | 32.1153 | 31.3658 | 29.5241 | 2.2303 | 0.9017 | 5.3041 | 30 | 18.3852
2548.2 | 6.6985 | 5.3797 | 31.979 | 29.7966 | 27.1394 | 2.8435 | 0.86764 | 3.4755 | 30 | 0.68854
2548.4 | 6.7248 | 5.3578 | 31.5361 | 31.8087 | 29.9329 | 17.0195 | 0.9017 | 2.7106 | 30 | 23.469
2548.6 | 6.716 | 5.4454 | 32.3197 | 32.9329 | 33.7164 | 18.7569 | 0.86764 | 5.0799 | 30 | 36.3099
2548.8 | 6.6897 | 5.4454 | 32.9669 | 33.0691 | 31.3658 | 11.7711 | 0.9017 | 5.2616 | 30 | 38.0236
2549 | 6.6809 | 5.3797 | 33.6142 | 32.6603 | 30.8548 | 7.0018 | 0.9017 | 5.1751 | 30 | 33.5701
2549.2 | 6.6985 | 5.3797 | 32.4219 | 32.7285 | 30.1032 | 2.1962 | 0.9017 | 5.1927 | 30 | 34.497
2549.4 | 6.7073 | 5.3797 | 32.3197 | 30.3779 | 26.7306 | 6.116 | 0.9017 | 4.91 | 30 | 8.0248
2549.6 | 6.716 | 5.3797 | 32.1153 | 32.3197 | 29.6944 | 10.3403 | 0.86764 | 3.8872 | 30 | 30.0452
2549.8 | 6.716 | 5.3797 | 31.8087 | 32.1834 | 30.2054 | 14.226 | 0.9017 | 1.9531 | 30 | 28.6366
2550 | 6.7073 | 5.4235 | 32.3197 | 30.7185 | 28.0251 | 12.8634 | 0.9017 | 5.2015 | 30 | 12.1677
2550.2 | 6.6897 | 5.3797 | 32.1834 | 32.9329 | 30.2054 | 4.8556 | 0.86764 | 5.2161 | 30 | 37.2959
2550.4 | 6.6985 | 5.4454 | 32.0812 | 28.1955 | 26.0833 | 5.9116 | 0.86764 | 4.8615 | 30 | 0
2550.6 | 6.7073 | 5.4454 | 31.8087 | 31.9449 | 31.979 | 18.1437 | 0.86764 | 5.2146 | 30 | 21.9819
2550.8 | 6.716 | 5.4454 | 32.1493 | 32.1493 | 30.5823 | 6.9336 | 0.9017 | 4.0601 | 30 | 24.4102
2551 | 6.7073 | 5.4454 | 31.5021 | 32.5241 | 31.2636 | 15.3502 | 0.9017 | 2.7766 | 30 | 28.7801
2551.2 | 6.7073 | 5.4235 | 32.1493 | 32.0131 | 28.6043 | 14.192 | 0.86764 | 5.241 | 30 | 23.1373
2551.4 | 6.6985 | 5.3797 | 32.1834 | 31.9449 | 30.446 | 11.4304 | 0.9017 | 5.2264 | 30 | 22.4821
2551.6 | 6.6985 | 5.4235 | 32.1493 | 29.8647 | 25.9471 | 3.9336 | 0.86764 | 4.9598 | 30 | 0
2551.8 | 6.7073 | 5.4673 | 31.6043 | 31.2977 | 25.6405 | 2.2303 | 0.9017 | 5.2454 | 30 | 14.6976
2552 | 6.7248 | 5.3797 | 31.6043 | 31.6383 | 26.3218 | 3.7633 | 0.9017 | 1.7025 | 30 | 18.6326
2552.2 | 6.716 | 5.4454 | 31.3317 | 31.2295 | 32.0131 | 19.7789 | 0.9017 | 1.6776 | 30 | 14.0962
2552.4 | 6.7073 | 5.4454 | 32.9669 | 32.8988 | 32.1493 | 15.2821 | 0.9017 | 4.6213 | 30 | 33.0798
2552.6 | 6.6985 | 5.3797 | 32.8988 | 32.3878 | 28.8427 | 10.715 | 0.9017 | 2.9611 | 30 | 27.4571
2552.8 | 6.6897 | 5.3797 | 33.5801 | 32.6603 | 29.1834 | 12.4865 | 0.9017 | 5.2425 | 30 | 30.6823
2553 | 6.6985 | 5.3797 | 33.5461 | 33.4779 | 31.6383 | 15.8612 | 0.86764 | 5.2528 | 30 | 40.0981
2553.2 | 6.7073 | 5.3578 | 33.3076 | 32.8988 | 31.6383 | 11.2942 | 0.9017 | 5.288 | 30 | 33.7387
2553.4 | 6.6985 | 5.3797 | 32.49 | 30.6845 | 26.0833 | 9.0798 | 0.86764 | 5.1897 | 30 | 8.8216
2553.6 | 6.6985 | 5.3797 | 32.1153 | 33.4098 | 30.4119 | 11.4304 | 0.86764 | 5.219 | 30 | 39.7352
2553.8 | 6.716 | 5.3797 | 32.2515 | 33.1713 | 30.6845 | 13.8854 | 0.86764 | 4.529 | 30 | 37.2313
2554 | 6.716 | 5.3797 | 31.9109 | 32.8988 | 27.4119 | 4.9578 | 0.9017 | 5.2675 | 30 | 34.3275
2554.2 | 6.7073 | 5.4454 | 31.6724 | 31.0933 | 27.4119 | 1.6171 | 0.9017 | 3.6073 | 30 | 14.0407
2554.4 | 6.7336 | 5.4454 | 30.9229 | 31.2295 | 29.7625 | 15.2821 | 0.9017 | 5.0418 | 30 | 15.6478
2554.6 | 6.7336 | 5.4454 | 31.2977 | 30.9911 | 27.8889 | 12.4865 | 0.9017 | 3.2454 | 30 | 13.0175
2554.8 | 6.7248 | 5.4454 | 30.9911 | 31.468 | 28.8087 | 14.0557 | 0.86764 | 3.8638 | 30 | 18.4781
2555 | 6.7073 | 5.4454 | 31.1614 | 31.3317 | 30.1373 | 8.0919 | 0.9017 | 5.2733 | 30 | 17.0194
2555.2 | 6.7073 | 5.4454 | 31.3658 | 29.4219 | 24.3119 | 1.1061 | 0.86764 | 3.1604 | 30 | 0
2555.4 | 6.716 | 5.4454 | 30.957 | 30.8207 | 29.49 | 19.9833 | 0.86764 | 5.2763 | 30 | 9.2813
2555.6 | 6.716 | 5.4454 | 31.8087 | 31.6383 | 32.2856 | 19.2679 | 0.9017 | 5.2894 | 30 | 18.5915
2555.8 | 6.6985 | 5.4454 | 32.4219 | 31.2295 | 32.3878 | 15.9975 | 0.9017 | 4.8982 | 30 | 14.0551
2556 | 6.6809 | 5.4016 | 32.7625 | 32.5922 | 30.7526 | 15.6228 | 0.9017 | 5.1033 | 30 | 29.564
2556.2 | 6.6985 | 5.3797 | 33.5801 | 33.8527 | 28.5702 | 14.4304 | 0.86764 | 5.2293 | 30 | 43.994
2556.4 | 6.6985 | 5.3578 | 33.3076 | 33.2735 | 31.7746 | 14.6348 | 0.9017 | 5.2425 | 30 | 37.6562
2556.6 | 6.6985 | 5.3797 | 33.0351 | 32.8988 | 30.0691 | 8.8414 | 0.9017 | 5.1854 | 30 | 33.6006
2556.8 | 6.6897 | 5.3797 | 32.5241 | 29.0471 | 24.4822 | 5.094 | 0.9017 | 2.5963 | 30 | 0
2557 | 6.7073 | 5.4016 | 31.7746 | 32.1493 | 29.6944 | 6.9677 | 0.86764 | 2.5084 | 30 | 24.3222
2557.2 | 6.7248 | 5.4454 | 31.2636 | 31.468 | 29.5922 | 15.4524 | 0.9017 | 4.5861 | 30 | 16.728
2557.4 | 6.7248 | 5.4454 | 31.5021 | 31.5021 | 30.001 | 13.7491 | 0.86764 | 5.2293 | 30 | 17.1994
2557.6 | 6.7073 | 5.4454 | 31.8087 | 32.1153 | 29.1153 | 3.7292 | 0.86764 | 5.1473 | 30 | 24.2328
2557.8 | 6.7073 | 5.4454 | 31.1614 | 29.3537 | 27.6163 | 2.8435 | 0.86764 | 5.1399 | 30 | 0
2558 | 6.7336 | 5.4454 | 30.5823 | 28.3658 | 25.8108 | 22.8129 | 0.9017 | 1.9048 | 30 | 0
2558.2 | 6.7248 | 5.4454 | 32.1834 | 32.1153 | 31.3658 | 21.3119 | 0.86764 | 4.7956 | 30 | 23.9165
2558.4 | 6.6985 | 5.4454 | 32.6263 | 32.4219 | 30.5823 | 13.4425 | 0.9017 | 4.0894 | 30 | 27.5126
2558.6 | 6.6721 | 5.3797 | 32.8647 | 34.0911 | 30.8548 | 14.192 | 0.9017 | 5.2616 | 30 | 46.564
2558.8 | 6.6985 | 5.3797 | 33.9549 | 33.5461 | 31.0251 | 7.8534 | 0.86764 | 5.1399 | 30 | 40.626
2559 | 6.6985 | 5.3797 | 32.1493 | 29.1493 | 24.9932 | 6.1501 | 0.9017 | 5.0857 | 30 | 0
2559.2 | 6.6985 | 5.3797 | 31.4339 | 31.8087 | 30.2757 | 13.7491 | 0.86764 | 4.5334 | 30 | 20.4658
2559.4 | 6.7073 | 5.3797 | 32.0131 | 32.5581 | 30.6504 | 6.4226 | 0.9017 | 5.2146 | 30 | 29.0613
2559.6 | 6.7073 | 5.4016 | 31.6043 | 31.8427 | 24.4822 | 15.248 | 0.9017 | 4.1847 | 30 | 21.1054
2559.8 | 6.7248 | 5.4454 | 31.5702 | 33.4098 | 31.0251 | 21.38 | 0.86764 | 4.1539 | 30 | 38.9647
2560 | 6.716 | 5.4454 | 32.7966 | 34.1933 | 32.9669 | 13.9194 | 0.9017 | 5.0008 | 30 | 48.0389
2560.2 | 6.6897 | 5.4454 | 31.5021 | 30.8548 | 27.957 | 8.2963 | 0.86764 | 5.2015 | 30 | 10.4597
2560.4 | 6.6897 | 5.4454 | 31.7405 | 30.5482 | 28.5361 | 3.2864 | 0.9017 | 3.8755 | 30 | 7.0358
2560.6 | 6.716 | 5.4454 | 31.2977 | 29.1153 | 29.8647 | 12.0096 | 0.9017 | 4.9319 | 30 | 0
2560.8 | 6.7336 | 5.4454 | 31.4339 | 31.1614 | 28.7746 | 12.5546 | 0.86764 | 5.1575 | 30 | 13.1319
2561 | 6.716 | 5.4454 | 30.8548 | 27.957 | 24.9251 | 2.6391 | 0.9017 | 5.2366 | 30 | 0
2561.2 | 6.7073 | 5.4454 | 30.6163 | 30.3779 | 24.9932 | 2.7072 | 0.86764 | 5.1619 | 30 | 4.2217
2561.4 | 6.7248 | 5.4454 | 30.001 | 29.1834 | 25.2317 | 33.8186 | 0.9017 | 2.1611 | 30 | 0
2561.6 | 6.7424 | 5.4454 | 31.8087 | 32.7966 | 32.2175 | 25.913 | 0.86764 | 3.5004 | 30 | 31.659
2561.8 | 6.6897 | 5.4454 | 32.8307 | 33.5801 | 29.6603 | 13.681 | 0.9017 | 5.1692 | 30 | 40.7005
2562 | 6.6633 | 5.4016 | 33.5461 | 31.468 | 28.2636 | 9.9315 | 0.86764 | 5.2366 | 30 | 16.9775
2562.2 | 6.6721 | 5.3797 | 33.3417 | 33.0691 | 31.3658 | 14.3623 | 0.9017 | 4.6652 | 30 | 35.2017
2562.4 | 6.7073 | 5.3797 | 34.6021 | 34.3977 | 32.9669 | 17.1558 | 0.9017 | 5.1883 | 30 | 50.4312
2562.6 | 6.6985 | 5.3797 | 34.6021 | 33.1032 | 31.1273 | 12.0096 | 0.9017 | 4.4483 | 30 | 36.0204
2562.8 | 6.6897 | 5.3797 | 34.2615 | 33.3076 | 30.1373 | 7.9897 | 0.86764 | 4.7971 | 30 | 38.5158
2563 | 6.6897 | 5.3797 | 32.6263 | 32.2175 | 31.0933 | 10.2381 | 0.86764 | 5.2293 | 30 | 26.3574
2563.2 | 6.6985 | 5.3797 | 31.6043 | 31.5021 | 27.1053 | 8.7051 | 0.86764 | 4.7414 | 30 | 18.3812
2563.4 | 6.716 | 5.3797 | 31.979 | 32.6603 | 31.7405 | 14.3282 | 0.86764 | 3.2615 | 30 | 31.5908
2563.6 | 6.7248 | 5.3797 | 31.9109 | 32.6263 | 30.7185 | 13.6128 | 0.83357 | 3.9868 | 30 | 31.3582
2563.8 | 6.7073 | 5.3797 | 31.8427 | 32.8988 | 30.2757 | 8.2622 | 0.9017 | 5.1634 | 30 | 34.5979
2564 | 6.7073 | 5.4235 | 31.7405 | 27.957 | 26.1174 | 2.1622 | 0.9017 | 5.1429 | 30 | 0
2564.2 | 6.7248 | 5.4454 | 30.8548 | 30.7185 | 31.0251 | 2.4347 | 0.9017 | 5.1268 | 30 | 8.0802
2564.4 | 6.7424 | 5.4454 | 30.8548 | 29.6603 | 28.3999 | 17.7349 | 0.9017 | 3.1414 | 30 | 0
2564.6 | 6.7248 | 5.4454 | 30.8207 | 30.7185 | 29.5581 | 17.769 | 0.9017 | 5.2454 | 30 | 8.1305
2564.8 | 6.7073 | 5.4454 | 31.5702 | 28.6043 | 26.1515 | 7.2743 | 0.93577 | 4.7648 | 30 | 0
2565 | 6.6985 | 5.4454 | 30.9911 | 30.5823 | 30.2416 | 16.3382 | 0.9017 | 5.115 | 30 | 6.5557
2565.2 | 6.716 | 5.4454 | 32.5241 | 32.8647 | 32.6944 | 20.4943 | 0.9017 | 5.1897 | 30 | 32.4454
2565.4 | 6.6985 | 5.4673 | 33.8867 | 33.1713 | 30.8889 | 11.8392 | 0.86764 | 5.2 | 30 | 36.0849
2565.6 | 6.6721 | 5.4235 | 33.7505 | 32.6263 | 30.7867 | 10.6128 | 0.9017 | 5.1399 | 30 | 30.0936
2565.8 | 6.6897 | 5.3797 | 33.9549 | 32.9669 | 31.8768 | 6.2864 | 0.86764 | 5.096 | 30 | 34.1052
2566 | 6.6985 | 5.3578 | 32.1493 | 30.9229 | 28.6383 | 16.4744 | 0.9017 | 5.1985 | 30 | 11.1207
2566.2 | 6.7073 | 5.3578 | 34.4999 | 34.2615 | 31.979 | 15.9294 | 0.9017 | 5.2146 | 30 | 48.9963
2566.4 | 6.6985 | 5.3797 | 33.3076 | 33.1032 | 30.9229 | 16.5766 | 0.9017 | 5.2733 | 30 | 36.1213
2566.6 | 6.6985 | 5.3797 | 32.8647 | 33.7845 | 32.1834 | 12.1118 | 0.9017 | 5.1619 | 30 | 44.02
2566.8 | 6.6985 | 5.3797 | 32.8988 | 30.957 | 28.0251 | 6.7974 | 0.9017 | 4.0952 | 30 | 12.2076
2567 | 6.716 | 5.3797 | 32.5922 | 34.2955 | 31.8087 | 11.8733 | 0.86764 | 5.1399 | 30 | 50.0836
2567.2 | 6.716 | 5.3797 | 32.3197 | 31.0592 | 25.5042 | 8.9436 | 0.86764 | 2.104 | 30 | 13.6683
2567.4 | 6.716 | 5.3797 | 32.1834 | 33.4779 | 31.8768 | 12.4524 | 0.9017 | 4.5773 | 30 | 41.1314
2567.6 | 6.716 | 5.3797 | 32.0812 | 32.1153 | 30.9229 | 11.8733 | 0.9017 | 5.1473 | 30 | 25.8953
2567.8 | 6.716 | 5.4454 | 32.0131 | 31.6724 | 26.5603 | 2.6732 | 0.9017 | 5.2103 | 30 | 21.0007
2568 | 6.716 | 5.4454 | 31.5702 | 30.9229 | 27.8548 | 3.1842 | 0.9017 | 5.1517 | 30 | 12.6069
2568.2 | 6.7248 | 5.4454 | 31.2636 | 30.8889 | 30.001 | 10.681 | 0.83357 | 1.5575 | 30 | 12.2745
2568.4 | 6.7336 | 5.4454 | 31.5361 | 31.6383 | 31.2977 | 18.2118 | 0.86764 | 3.1575 | 30 | 20.817
2568.6 | 6.7073 | 5.4454 | 32.8307 | 33.1032 | 31.2295 | 13.7832 | 0.9017 | 5.2602 | 30 | 37.5067
2568.8 | 6.6809 | 5.4454 | 33.3076 | 33.3757 | 30.2054 | 8.9776 | 0.9017 | 5.2029 | 30 | 40.774
2569 | 6.6897 | 5.3797 | 33.8867 | 33.5801 | 29.7966 | 7.8875 | 0.9017 | 5.1648 | 30 | 43.2873
2569.2 | 6.6985 | 5.3797 | 33.4779 | 30.8548 | 26.4921 | 4.6852 | 0.86764 | 4.6052 | 30 | 12.6183
2569.4 | 6.6897 | 5.3578 | 31.0933 | 29.9669 | 27.1053 | 8.4326 | 0.9017 | 4.6975 | 30 | 2.6093
2569.6 | 6.7073 | 5.3797 | 32.3537 | 32.1153 | 33.0351 | 12.5546 | 0.9017 | 5.2425 | 30 | 26.9457
2569.8 | 6.716 | 5.3797 | 32.5241 | 32.3878 | 29.7966 | 4.2424 | 0.9017 | 5.1194 | 30 | 30.1558
2570 | 6.6985 | 5.3797 | 32.49 | 32.0812 | 28.5021 | 9.4205 | 0.86764 | 5.1502 | 30 | 26.8233
2570.2 | 6.7073 | 5.4454 | 31.9109 | 32.4219 | 30.3779 | 14.9755 | 0.9017 | 3.8008 | 30 | 30.8007
2570.4 | 6.7073 | 5.4454 | 32.5241 | 32.1834 | 30.3779 | 8.7051 | 0.9017 | 5.1399 | 30 | 28.2395
2570.6 | 6.7073 | 5.4454 | 32.4219 | 30.0691 | 27.9911 | 6.8314 | 0.86764 | 5.1487 | 30 | 4.4135
2570.8 | 6.6985 | 5.3797 | 31.979 | 32.3878 | 31.7746 | 10.4425 | 0.86764 | 5.1575 | 30 | 30.6856
2571 | 6.7073 | 5.4454 | 32.2515 | 31.3317 | 29.4219 | 10.1359 | 0.9017 | 5.137 | 30 | 18.8598
2571.2 | 6.716 | 5.4454 | 32.2175 | 31.468 | 29.4219 | 9.7271 | 0.9017 | 5.1414 | 30 | 20.4812
2571.4 | 6.7073 | 5.4454 | 32.2856 | 30.5141 | 25.9471 | 12.214 | 0.86764 | 3.5912 | 30 | 9.7596
2571.6 | 6.7073 | 5.4016 | 32.2515 | 31.979 | 32.5581 | 19.0294 | 0.9017 | 5.2733 | 30 | 26.3849
2571.8 | 6.716 | 5.4454 | 33.4439 | 32.3878 | 33.8186 | 17.258 | 0.9017 | 5.2044 | 30 | 31.134
2572 | 6.6809 | 5.3578 | 34.0571 | 33.9889 | 30.9911 | 11.737 | 0.9017 | 5.2454 | 30 | 49.4069
2572.2 | 6.6809 | 5.3797 | 34.1593 | 33.8867 | 31.8087 | 12.248 | 0.9017 | 5.1414 | 30 | 48.4803
2572.4 | 6.6809 | 5.3797 | 35.045 | 34.3637 | 31.7746 | 2.9116 | 0.86764 | 5.1868 | 30 | 54.1087
2572.6 | 6.6985 | 5.3578 | 32.3537 | 29.49 | 25.6064 | 2.5369 | 0.86764 | 3.8506 | 30 | 0
2572.8 | 6.7073 | 5.3797 | 32.7966 | 34.534 | 28.1273 | 12.5206 | 0.9017 | 3.7744 | 30 | 51.3479
2573 | 6.7248 | 5.3578 | 32.5922 | 33.3757 | 33.4779 | 17.0195 | 0.86764 | 5.1517 | 30 | 38.4887
2573.2 | 6.7073 | 5.3797 | 32.8647 | 32.5241 | 28.9109 | 4.4468 | 0.9017 | 5.2748 | 30 | 29.0358
2573.4 | 6.6985 | 5.3797 | 32.2515 | 32.3197 | 27.5823 | 7.8875 | 0.9017 | 3.2044 | 30 | 26.8685
2573.6 | 6.716 | 5.3578 | 32.1493 | 31.6724 | 30.7526 | 12.6568 | 0.86764 | 4.5935 | 30 | 19.6684
2573.8 | 6.716 | 5.3797 | 32.4219 | 30.8889 | 30.5482 | 9.0798 | 0.9017 | 4.3312 | 30 | 10.8887
2574 | 6.716 | 5.3797 | 32.0812 | 31.6043 | 29.3537 | 10.715 | 0.86764 | 4.1715 | 30 | 19.0449
2574.2 | 6.7073 | 5.3578 | 32.2175 | 30.8548 | 27.9911 | 13.715 | 0.86764 | 4.6022 | 30 | 10.6475
2574.4 | 6.7073 | 5.3578 | 32.4219 | 32.49 | 30.6163 | 20.9031 | 0.9017 | 5.266 | 30 | 29.2227
2574.6 | 6.6985 | 5.3797 | 33.9549 | 34.7725 | 34.7384 | 5.7413 | 0.9017 | 5.3378 | 30 | 55.2229
2574.8 | 6.6897 | 5.3578 | 32.3197 | 31.468 | 25.3339 | 2.8435 | 0.86764 | 5.1985 | 30 | 18.0633
2575 | 6.6985 | 5.3797 | 32.5241 | 33.2054 | 27.1053 | 4.3105 | 0.9017 | 2.6301 | 30 | 37.8346
2575.2 | 6.716 | 5.3797 | 31.5361 | 32.2175 | 27.5823 | 16.5085 | 0.9017 | 5.2836 | 30 | 26.8242
2575.4 | 6.7248 | 5.3578 | 32.6263 | 32.6944 | 30.8889 | 5.7754 | 0.93577 | 4.7502 | 30 | 32.3559
2575.6 | 6.6985 | 5.3797 | 32.2856 | 32.5922 | 30.3097 | 7.9556 | 0.86764 | 4.5847 | 30 | 31.3542
2575.8 | 6.7073 | 5.3578 | 31.9109 | 32.5241 | 30.3097 | 10.3403 | 0.86764 | 4.6887 | 30 | 30.7325
2576 | 6.716 | 5.3797 | 32.3537 | 31.468 | 28.1273 | 10.9876 | 0.9017 | 4.2667 | 30 | 18.9158
2576.2 | 6.716 | 5.3578 | 32.2515 | 31.468 | 30.5482 | 3.8314 | 0.86764 | 5.2528 | 30 | 19.0009
2576.4 | 6.7073 | 5.3578 | 32.2175 | 31.8087 | 29.0131 | 9.9996 | 0.86764 | 4.9773 | 30 | 22.9444
2576.6 | 6.7248 | 5.3797 | 32.1153 | 31.8087 | 31.9449 | 21.5865 | 0.9017 | 5.2514 | 30 | 23.0492
2576.8 | 6.7073 | 5.3797 | 33.1713 | 32.7625 | 31.9449 | 14.9414 | 0.86764 | 4.7868 | 30 | 33.961
2577 | 6.6897 | 5.3578 | 33.5461 | 32.3537 | 29.1153 | 10.3403 | 0.86764 | 5.1985 | 30 | 29.4891
2577.2 | 6.6897 | 5.3797 | 33.6142 | 32.6263 | 28.3658 | 10.0678 | 0.9017 | 5.2278 | 30 | 32.713
2577.4 | 6.7073 | 5.3578 | 32.8307 | 31.2636 | 26.8669 | 3.5248 | 0.9017 | 5.1912 | 30 | 17.4276
2577.6 | 6.716 | 5.3797 | 32.2515 | 31.7405 | 29.7285 | 2.6391 | 0.9017 | 5.1326 | 30 | 22.9061
2577.8 | 6.7248 | 5.3797 | 31.7746 | 31.8087 | 29.2856 | 12.5887 | 0.86764 | 4.1759 | 30 | 23.7763
2578 | 6.7248 | 5.3797 | 31.979 | 31.7746 | 29.9669 | 16.4404 | 0.86764 | 5.1912 | 30 | 23.4951
2578.2 | 6.7073 | 5.4454 | 31.9449 | 32.8307 | 29.5922 | 9.0798 | 0.9017 | 5.1458 | 30 | 35.5621
2578.4 | 6.6985 | 5.4454 | 31.8427 | 31.6724 | 31.0251 | 13.5788 | 0.9017 | 5.219 | 30 | 22.6049
2578.6 | 6.716 | 5.4016 | 31.979 | 32.0471 | 30.7526 | 14.0557 | 0.9017 | 5.1385 | 30 | 26.9466
2578.8 | 6.7073 | 5.3578 | 32.0812 | 31.3658 | 31.0251 | 12.6568 | 0.9017 | 5.2631 | 30 | 19.3464
2579 | 6.6985 | 5.3578 | 32.1493 | 30.2054 | 26.5262 | 10.2381 | 0.86764 | 5.1092 | 30 | 6.2795
2579.2 | 6.7073 | 5.4016 | 32.1493 | 31.8768 | 29.3537 | 14.0216 | 0.86764 | 5.178 | 30 | 25.2281
2579.4 | 6.7073 | 5.4454 | 32.1153 | 31.9449 | 30.7526 | 3.4908 | 0.86764 | 5.2572 | 30 | 26.1059
2579.6 | 6.7073 | 5.3797 | 31.6383 | 31.468 | 25.8789 | 3.6952 | 0.86764 | 5.3056 | 30 | 20.8155
2579.8 | 6.7248 | 5.4235 | 31.2977 | 27.9229 | 27.3438 | 15.4524 | 0.86764 | 2.4762 | 30 | 0
2580 | 6.7248 | 5.4454 | 31.5702 | 31.1273 | 31.0251 | 19.813 | 0.86764 | 5.1736 | 30 | 12.7101
2580.2 | 6.7073 | 5.4454 | 32.2515 | 32.0131 | 28.6724 | 14.1238 | 0.9017 | 5.159 | 30 | 22.8057
2580.4 | 6.6985 | 5.4454 | 32.4219 | 32.2175 | 31.3317 | 14.703 | 0.9017 | 4.6828 | 30 | 25.2374
2580.6 | 6.6985 | 5.3797 | 32.6263 | 34.534 | 32.0131 | 14.4645 | 0.9017 | 2.4308 | 30 | 51.6118
2580.8 | 6.6809 | 5.3797 | 32.9329 | 31.3658 | 29.7285 | 12.5206 | 0.9017 | 5.2249 | 30 | 15.9812
2581 | 6.6897 | 5.3797 | 33.1713 | 31.7065 | 30.1713 | 12.0096 | 0.86764 | 5.2059 | 30 | 19.9198
2581.2 | 6.6897 | 5.3797 | 32.7966 | 31.0251 | 27.3779 | 2.3666 | 0.9017 | 5.2807 | 30 | 12.2995
2581.4 | 6.7073 | 5.3797 | 32.4219 | 30.1032 | 28.4339 | 10.8172 | 0.9017 | 1.2498 | 30 | 1.9144
2581.6 | 6.716 | 5.3578 | 31.9449 | 31.8768 | 31.7065 | 22.1997 | 0.86764 | 5.2278 | 30 | 22.0134
2581.8 | 6.7073 | 5.3797 | 33.6142 | 33.4439 | 32.7285 | 17.0536 | 0.9017 | 5.2015 | 30 | 39.8762
2582 | 6.6897 | 5.3797 | 33.6823 | 31.2295 | 30.7526 | 11.0557 | 0.9017 | 5.2704 | 30 | 14.9889
2582.2 | 6.6809 | 5.3797 | 33.512 | 33.4439 | 25.3679 | 4.7193 | 0.86764 | 5.137 | 30 | 40.1463
2582.4 | 6.6897 | 5.3797 | 32.2175 | 31.3999 | 27.8889 | 2.7754 | 0.9017 | 5.2044 | 30 | 17.1901
2582.6 | 6.7248 | 5.3578 | 32.0471 | 31.9449 | 26.4581 | -0.052165 | 0.9017 | 3.5736 | 30 | 23.4458
2582.8 | 6.7248 | 5.4454 | 31.5361 | 30.957 | 27.2757 | 19.6426 | 0.86764 | 1.2322 | 30 | 12.3671
2583 | 6.7073 | 5.4016 | 32.6944 | 32.2515 | 31.8768 | 18.2459 | 0.9017 | 5.2821 | 30 | 27.0874
2583.2 | 6.6897 | 5.3578 | 33.0691 | 33.4779 | 30.2054 | 10.204 | 0.9017 | 5.2924 | 30 | 41.1117
2583.4 | 6.6897 | 5.3797 | 32.6263 | 32.3878 | 30.4119 | 8.126 | 0.9017 | 5.2132 | 30 | 28.9631
2583.6 | 6.7073 | 5.3578 | 32.5922 | 33.3417 | 30.3097 | 10.3062 | 0.9017 | 5.077 | 30 | 39.9078
2583.8 | 6.7073 | 5.3797 | 32.4219 | 31.0592 | 31.8087 | 11.1579 | 0.86764 | 5.1985 | 30 | 14.2435
2584 | 6.7073 | 5.3578 | 32.1493 | 28.8087 | 25.9471 | 8.7392 | 0.9017 | 5.2044 | 30 | 0
2584.2 | 6.6985 | 5.3797 | 32.1834 | 32.0131 | 31.3317 | 11.4304 | 0.86764 | 3.326 | 30 | 22.7717
2584.4 | 6.7073 | 5.3797 | 31.8427 | 31.1955 | 25.6745 | 11.8052 | 0.9017 | 4.2901 | 30 | 13.6253
2584.6 | 6.716 | 5.3797 | 31.979 | 31.5021 | 30.1713 | 4.2083 | 0.9017 | 5.1985 | 30 | 17.168
2584.8 | 6.716 | 5.4454 | 31.6724 | 30.7867 | 27.3779 | 11.6348 | 0.9017 | 2.1904 | 30 | 9.1503
2585 | 6.716 | 5.4454 | 31.6383 | 31.8427 | 32.8988 | 22.6085 | 0.86764 | 2.1816 | 30 | 21.1608
2585.2 | 6.7073 | 5.4454 | 33.3757 | 33.5461 | 33.6483 | 14.3282 | 0.9017 | 5.241 | 30 | 40.563
2585.4 | 6.6897 | 5.3797 | 32.8307 | 32.6603 | 30.6504 | 9.2842 | 0.9017 | 5.2719 | 30 | 30.7341
2585.6 | 6.6897 | 5.3797 | 32.5241 | 31.8768 | 29.5922 | 14.737 | 0.86764 | 5.2528 | 30 | 22.0116
2585.8 | 6.6985 | 5.3797 | 34.0571 | 33.7505 | 31.7746 | 14.0216 | 0.9017 | 5.2278 | 30 | 43.3471
2586 | 6.6897 | 5.3797 | 33.0351 | 32.0131 | 27.446 | 5.2303 | 0.86764 | 4.6901 | 30 | 23.8857
2586.2 | 6.6897 | 5.3797 | 32.4219 | 30.957 | 25.3339 | 10.0678 | 0.9017 | 5.2689 | 30 | 12.036
2586.4 | 6.7073 | 5.3578 | 32.3537 | 32.3197 | 30.9229 | 17.4624 | 0.86764 | 3.6938 | 30 | 27.5291
2586.6 | 6.716 | 5.3797 | 32.3197 | 32.1834 | 30.2757 | 15.759 | 0.9017 | 4.9729 | 30 | 26.1197
2586.8 | 6.6985 | 5.3578 | 32.5241 | 31.5361 | 29.1834 | 7.7512 | 0.9017 | 5.2543 | 30 | 18.9172
2587 | 6.6985 | 5.4016 | 32.4219 | 31.9449 | 29.5922 | 10.681 | 0.86764 | 5.1502 | 30 | 23.6344
2587.2 | 6.716 | 5.4454 | 32.3537 | 31.7065 | 30.8548 | 5.6391 | 0.86764 | 5.2439 | 30 | 21.0456
2587.4 | 6.6809 | 5.3578 | 31.9109 | 30.6845 | 26.1855 | 2.7072 | 0.9017 | 5.2719 | 30 | 9.5662
2587.6 | 6.716 | 5.3797 | 31.8768 | 31.5361 | 28.7065 | 4.3786 | 0.86764 | 1.7787 | 30 | 19.2547
2587.8 | 6.6897 | 5.4235 | 31.6724 | 31.468 | 30.0351 | 20.835 | 0.9017 | 3.0008 | 30 | 18.5715
2588 | 6.716 | 5.4454 | 32.6263 | 33.2395 | 31.6724 | 15.1799 | 0.9017 | 5.2205 | 30 | 38.7254
2588.2 | 6.6897 | 5.3797 | 33.2395 | 32.6603 | 30.001 | 9.5227 | 0.86764 | 5.2439 | 30 | 32.3521
2588.4 | 6.6633 | 5.3797 | 33.2735 | 32.4219 | 30.3779 | 5.4688 | 0.9017 | 5.1941 | 30 | 29.8055
2588.6 | 6.716 | 5.3797 | 31.8768 | 30.1713 | 26.4921 | 3.3545 | 0.9017 | 5.2278 | 30 | 4.4493
2588.8 | 6.6721 | 5.3578 | 32.1153 | 30.8207 | 28.8087 | 6.3545 | 0.86764 | 4.8586 | 30 | 11.8162
2589 | 6.716 | 5.3578 | 31.9449 | 32.1153 | 33.4779 | 17.9393 | 0.86764 | 3.7084 | 30 | 26.5295
2589.2 | 6.6369 | 5.3797 | 32.2175 | 32.0471 | 27.1053 | 13.7491 | 0.9017 | 5.2777 | 30 | 25.8808
2589.4 | 6.6633 | 5.3797 | 32.6263 | 33.1713 | 30.8207 | 12.2821 | 0.86764 | 5.0535 | 30 | 38.7347
2589.6 | 6.6897 | 5.3797 | 32.3878 | 31.9449 | 30.1032 | 7.2402 | 0.9017 | 5.2146 | 30 | 25.0246
2589.8 | 6.7073 | 5.3797 | 32.1493 | 30.6845 | 29.3878 | 8.8754 | 0.86764 | 5.0945 | 30 | 10.8579
2590 | 6.7073 | 5.3578 | 32.0812 | 30.7526 | 30.5823 | 4.549 | 0.9017 | 4.1642 | 30 | 11.6699
2590.2 | 6.7073 | 5.3578 | 31.8768 | 31.2295 | 29.9669 | 17.0195 | 0.9017 | 4.233 | 30 | 17.116
2590.4 | 6.6633 | 5.4454 | 31.8768 | 31.8087 | 29.7966 | 16.236 | 0.9017 | 5.1766 | 30 | 23.7483
2590.6 | 6.6809 | 5.4454 | 31.9449 | 30.7185 | 25.6064 | 5.2303 | 0.93577 | 5.1253 | 30 | 11.503
2590.8 | 6.6985 | 5.4454 | 31.7746 | 32.0471 | 25.6405 | 3.2864 | 0.86764 | 5.1414 | 30 | 26.5963
2591 | 6.7248 | 5.4454 | 30.7185 | 30.7185 | 27.5823 | 18.791 | 0.9017 | 5.1897 | 30 | 11.6637
2591.2 | 6.6897 | 5.4454 | 32.1153 | 33.0691 | 32.5922 | 23.1195 | 0.9017 | 4.2872 | 30 | 38.3347
2591.4 | 6.6809 | 5.4454 | 32.7966 | 32.6603 | 29.2515 | 13.6469 | 0.86764 | 5.1268 | 30 | 33.8812
2591.6 | 6.6721 | 5.3578 | 33.2395 | 32.5581 | 29.1153 | 12.1458 | 0.9017 | 5.1766 | 30 | 32.8776
2591.8 | 6.6897 | 5.3797 | 32.9669 | 32.0812 | 29.3197 | 13.3744 | 0.9017 | 5.2088 | 30 | 27.6226
2592 | 6.6721 | 5.3797 | 32.3878 | 31.0592 | 28.5702 | 12.4184 | 0.9017 | 4.4044 | 30 | 16.165
2592.2 | 6.6897 | 5.3797 | 31.8768 | 31.5702 | 30.6504 | 5.6391 | 0.86764 | 5.0052 | 30 | 22.0159
2592.4 | 6.6897 | 5.3578 | 31.8087 | 31.468 | 25.9811 | 3.1501 | 0.9017 | 2.1494 | 30 | 20.9486
2592.6 | 6.716 | 5.4454 | 30.9911 | 30.8548 | 31.2636 | 20.358 | 0.86764 | 1.9561 | 30 | 14.0888
2592.8 | 6.6897 | 5.4454 | 32.1834 | 32.9669 | 31.5361 | 21.1756 | 0.9017 | 5.0975 | 30 | 38.0633
2593 | 6.6809 | 5.4454 | 33.7505 | 33.0691 | 32.3197 | 14.1238 | 0.86764 | 5.1062 | 30 | 39.3931
2593.2 | 6.6809 | 5.3797 | 33.3757 | 32.6263 | 28.2295 | 11.2942 | 0.9017 | 5.1429 | 30 | 34.5537
2593.4 | 6.6633 | 5.3797 | 33.3417 | 33.0351 | 31.1614 | 3.5248 | 0.9017 | 5.2117 | 30 | 39.338
2593.6 | 6.6897 | 5.3797 | 31.1273 | 27.2757 | 23.5624 | 2.4688 | 0.86764 | 5.1575 | 30 | 0
2593.8 | 6.6721 | 5.3797 | 31.8087 | 28.0933 | 27.8207 | 1.9918 | 0.86764 | 2.863 | 30 | 0
2594 | 6.716 | 5.4235 | 31.5021 | 28.8427 | 24.9251 | 22.0294 | 0.9017 | 5.0301 | 30 | 0
2594.2 | 6.716 | 5.4454 | 31.9109 | 31.7405 | 31.1955 | 19.3701 | 0.9017 | 3.3567 | 30 | 19.685
2594.4 | 6.7073 | 5.4454 | 33.1713 | 32.1834 | 29.3537 | 12.2821 | 0.9017 | 5.1268 | 30 | 24.8065
2594.6 | 6.6985 | 5.4454 | 32.3878 | 32.5581 | 30.4119 | 12.9656 | 0.9017 | 5.1443 | 30 | 29.1742
2594.8 | 6.6897 | 5.3797 | 32.5241 | 31.5702 | 28.5021 | 4.9918 | 0.9017 | 5.2264 | 30 | 18.1302
2595 | 6.6897 | 5.3797 | 31.7746 | 30.446 | 25.6405 | 9.8974 | 0.9017 | 5.1648 | 30 | 5.4852
2595.2 | 6.6897 | 5.3797 | 31.7065 | 30.2054 | 34.0571 | 18.8932 | 0.86764 | 5.1722 | 30 | 2.7853
2595.4 | 6.716 | 5.4454 | 32.3197 | 32.6263 | 33.1373 | 16.9173 | 0.86764 | 4.4088 | 30 | 30.2231
2595.6 | 6.6897 | 5.4454 | 32.7625 | 33.0691 | 30.2416 | 12.7952 | 0.9017 | 5.1458 | 30 | 35.3925
2595.8 | 6.6897 | 5.3797 | 33.0351 | 30.9911 | 25.2657 | 5.3325 | 0.9017 | 5.1854 | 30 | 12.028
2596 | 6.6721 | 5.3578 | 31.7405 | 31.2295 | 24.2437 | 3.593 | 0.86764 | 3.0271 | 30 | 14.787
2596.2 | 6.7073 | 5.3578 | 31.8768 | 31.5361 | 31.9109 | 23.3921 | 0.93577 | 2.5846 | 30 | 18.3317
2596.4 | 6.6897 | 5.4454 | 32.6603 | 32.7966 | 32.6944 | 22.0294 | 0.9017 | 2.2417 | 30 | 32.7005
2596.6 | 6.6721 | 5.4016 | 32.8988 | 31.7405 | 29.49 | 13.204 | 0.9017 | 5.1766 | 30 | 20.8991
2596.8 | 6.6721 | 5.3797 | 33.1032 | 33.9889 | 26.8669 | 5.1281 | 0.9017 | 5.1663 | 30 | 46.472
2597 | 6.6897 | 5.3797 | 31.1614 | 31.9449 | 30.9229 | 12.5206 | 0.9017 | 4.7707 | 30 | 23.5459
2597.2 | 6.7073 | 5.4235 | 32.3878 | 31.7065 | 29.5581 | 10.0337 | 0.86764 | 5.1443 | 30 | 20.957
2597.4 | 6.6985 | 5.4454 | 32.3197 | 29.7285 | 24.7888 | 2.4006 | 0.9017 | 5.2558 | 30 | 0
2597.6 | 6.6809 | 5.4235 | 32.3537 | 30.6845 | 27.0713 | 3.6611 | 0.86764 | 5.2704 | 30 | 7.7465
2597.8 | 6.7073 | 5.4454 | 32.2515 | 29.1153 | 28.8427 | 17.1898 | 0.9017 | 5.2425 | 30 | 0
2598 | 6.7248 | 5.4454 | 32.49 | 33.3417 | 33.0351 | 22.5745 | 0.86764 | 5.2469 | 30 | 37.8321
2598.2 | 6.6985 | 5.4454 | 33.7845 | 34.3637 | 32.1153 | 13.3062 | 0.9017 | 5.1531 | 30 | 49.6039
2598.4 | 6.6633 | 5.3797 | 33.6823 | 33.2395 | 29.9669 | 9.5568 | 0.9017 | 5.2558 | 30 | 37.1219
2598.6 | 6.6721 | 5.3359 | 34.2955 | 35.3175 | 31.7746 | 11.6689 | 0.9017 | 5.2645 | 30 | 60.8507
2598.8 | 6.6897 | 5.3578 | 34.6021 | 35.1131 | 32.8307 | 12.759 | 0.86764 | 5.2293 | 30 | 58.8432
2599 | 6.6809 | 5.3797 | 34.6703 | 33.4779 | 32.49 | 12.0096 | 0.86764 | 5.2454 | 30 | 40.6144
2599.2 | 6.6633 | 5.2921 | 34.7043 | 32.9669 | 32.2515 | 6.627 | 0.86764 | 5.1868 | 30 | 35.0268
2599.4 | 6.6721 | 5.2921 | 32.3197 | 29.3197 | 29.4219 | 2.3325 | 0.86764 | 5.159 | 30 | 0
2599.6 | 6.7073 | 5.3578 | 32.7625 | 30.9911 | 27.9229 | 2.0259 | 0.9017 | 2.7868 | 30 | 11.2081
2599.8 | 6.7336 | 5.3578 | 32.5922 | 33.3417 | 30.7867 | 15.5546 | 0.9017 | 2.5992 | 30 | 37.8954
2600 | 6.7336 | 5.3578 | 32.1834 | 32.3537 | 30.2054 | 15.5546 | 0.9017 | 4.6257 | 30 | 26.8968
2600.2 | 6.6985 | 5.3797 | 32.3197 | 32.7625 | 29.4559 | 3.5248 | 0.86764 | 5.1048 | 30 | 31.6645
2600.4 | 6.6897 | 5.3578 | 32.2175 | 32.5581 | 31.1273 | 10.2722 | 0.9017 | 4.8747 | 30 | 29.5089
2600.6 | 6.716 | 5.3797 | 32.2856 | 32.0812 | 30.1713 | 12.8293 | 0.9017 | 5.1663 | 30 | 24.254
2600.8 | 6.716 | 5.3578 | 32.5581 | 32.3537 | 30.3779 | 11.3964 | 0.86764 | 5.1399 | 30 | 27.4621
2601 | 6.6985 | 5.3797 | 32.5581 | 32.5241 | 30.1713 | 4.1402 | 0.9017 | 5.159 | 30 | 29.5346
2601.2 | 6.6985 | 5.3578 | 31.7405 | 31.6383 | 29.9669 | 11.8392 | 0.9017 | 5.1326 | 30 | 19.641
2601.4 | 6.716 | 5.3578 | 32.1493 | 31.5021 | 31.6043 | 7.9216 | 0.9017 | 2.2051 | 30 | 18.1921
2601.6 | 6.716 | 5.3797 | 32.2175 | 32.1153 | 29.7285 | 16.236 | 0.86764 | 2.696 | 30 | 25.2271
2601.8 | 6.6985 | 5.3797 | 33.0691 | 32.8988 | 31.1273 | 15.9294 | 0.9017 | 4.9334 | 30 | 34.2285
2602 | 6.6985 | 5.3578 | 33.6142 | 33.4439 | 29.2856 | 8.637 | 0.86764 | 5.1927 | 30 | 40.567
2602.2 | 6.6897 | 5.3797 | 32.8307 | 35.7604 | 31.0592 | 9.693 | 0.93577 | 5.1561 | 30 | 67.0105
2602.4 | 6.6985 | 5.3797 | 33.0351 | 32.5922 | 30.3779 | 4.4127 | 0.93577 | 5.1399 | 30 | 31.4518
2602.6 | 6.6985 | 5.3797 | 32.6944 | 31.9449 | 28.3999 | 2.1281 | 0.86764 | 5.2631 | 30 | 24.2692
2602.8 | 6.7073 | 5.3797 | 32.1153 | 31.7405 | 31.0251 | 7.1721 | 0.86764 | 2.041 | 30 | 22.0673
2603 | 6.7248 | 5.3797 | 32.2175 | 32.0471 | 30.6504 | 6.4567 | 0.86764 | 3.5868 | 30 | 25.6405
2603.2 | 6.7248 | 5.3578 | 31.5361 | 31.3999 | 29.5241 | 12.248 | 0.9017 | 3.3055 | 30 | 18.4263
2603.4 | 6.716 | 5.3797 | 32.2175 | 32.0131 | 30.001 | 10.4084 | 0.9017 | 3.918 | 30 | 25.4544
2603.6 | 6.7073 | 5.3797 | 32.5241 | 31.8087 | 31.3317 | 13.1359 | 0.9017 | 5.241 | 30 | 23.2554
2603.8 | 6.6985 | 5.4454 | 32.7625 | 32.6603 | 31.9109 | 11.4645 | 0.9017 | 5.2249 | 30 | 33.0093
2604 | 6.6985 | 5.3797 | 32.7285 | 32.8307 | 29.3537 | 11.3964 | 0.86764 | 5.1487 | 30 | 35.0924
2604.2 | 6.6897 | 5.3797 | 32.6944 | 32.2175 | 29.6944 | 4.4127 | 0.9017 | 5.2161 | 30 | 28.3095
2604.4 | 6.6897 | 5.3797 | 32.9329 | 32.2515 | 29.1493 | 4.8215 | 0.86764 | 4.91 | 30 | 28.8239
2604.6 | 6.716 | 5.3578 | 32.2856 | 32.2515 | 31.979 | 11.2942 | 0.9017 | 4.0835 | 30 | 28.9544
2604.8 | 6.716 | 5.3797 | 32.5241 | 32.4219 | 30.0691 | 6.2523 | 0.9017 | 5.2132 | 30 | 31.0159
2605 | 6.6985 | 5.3797 | 32.4219 | 31.1614 | 26.6965 | 7.3424 | 0.9017 | 4.4483 | 30 | 16.8755
2605.2 | 6.7073 | 5.3797 | 31.8087 | 30.446 | 30.4119 | 14.0898 | 0.86764 | 3.8447 | 30 | 8.838
2605.4 | 6.716 | 5.3797 | 32.0131 | 31.468 | 30.6504 | 14.8392 | 0.86764 | 4.674 | 30 | 20.4421
2605.6 | 6.7073 | 5.4454 | 32.2175 | 32.0471 | 31.0933 | 15.5546 | 0.9017 | 5.074 | 30 | 27.0881
2605.8 | 6.6897 | 5.4454 | 33.0351 | 33.5801 | 30.1713 | 10.6469 | 0.9017 | 5.1604 | 30 | 44.5757
2606 | 6.6985 | 5.4454 | 32.3878 | 30.5823 | 24.5503 | 3.4908 | 0.83357 | 5.2161 | 30 | 10.8265
2606.2 | 6.7073 | 5.3797 | 31.5702 | 32.0471 | 28.2295 | 11.0216 | 0.9017 | 1.9751 | 30 | 27.4511
2606.4 | 6.7248 | 5.3797 | 32.1153 | 31.9449 | 31.6724 | 20.2899 | 0.86764 | 5.266 | 30 | 26.413
2606.6 | 6.716 | 5.3578 | 33.0691 | 32.9329 | 30.5482 | 13.204 | 0.9017 | 5.222 | 30 | 37.7166
2606.8 | 6.6897 | 5.3797 | 33.1713 | 32.2515 | 27.6504 | 7.3084 | 0.9017 | 5.2514 | 30 | 30.1685
2607 | 6.6897 | 5.3578 | 32.0812 | 31.979 | 26.4921 | 4.6171 | 0.9017 | 4.5422 | 30 | 27.2108
2607.2 | 6.716 | 5.3797 | 32.3878 | 31.8768 | 26.7987 | 12.4865 | 0.9017 | 4.7751 | 30 | 26.1682
2607.4 | 6.7248 | 5.3578 | 31.5361 | 31.8768 | 31.6043 | 5.3325 | 0.9017 | 4.252 | 30 | 26.2765
2607.6 | 6.7248 | 5.3797 | 31.5702 | 31.8087 | 30.8548 | 12.759 | 0.93577 | 5.1385 | 30 | 25.6133
2607.8 | 6.7073 | 5.3578 | 31.5361 | 31.6724 | 28.0251 | 4.1402 | 0.9017 | 1.8843 | 30 | 24.1749
2608 | 6.7073 | 5.4454 | 31.5702 | 29.1153 | 26.9691 | 12.3502 | 0.86764 | 4.8703 | 30 | 0
2608.2 | 6.716 | 5.4454 | 31.5361 | 30.957 | 30.7185 | 14.0216 | 0.9017 | 5.1414 | 30 | 10.8163
2608.4 | 6.7073 | 5.4454 | 31.5361 | 30.8889 | 28.1955 | 4.8556 | 0.86764 | 5.1868 | 30 | 10.0993
2608.6 | 6.7073 | 5.4235 | 31.5361 | 31.3999 | 26.5943 | 6.627 | 0.9017 | 2.3224 | 30 | 15.9403
2608.8 | 6.7248 | 5.4454 | 31.5361 | 28.979 | 31.7065 | 22.5404 | 0.86764 | 1.7011 | 30 | 0
2609 | 6.716 | 5.4454 | 32.3197 | 32.7625 | 31.7746 | 17.7349 | 0.86764 | 2.4806 | 30 | 31.2677
2609.2 | 6.6809 | 5.3797 | 33.5461 | 33.1032 | 28.9449 | 11.0557 | 0.9017 | 5.2704 | 30 | 35.2855
2609.4 | 6.6897 | 5.3797 | 33.4098 | 33.2735 | 28.0251 | 14.192 | 0.86764 | 5.1443 | 30 | 37.3959
2609.6 | 6.6985 | 5.3359 | 33.9549 | 31.5021 | 27.9229 | 16.8832 | 0.9017 | 4.2081 | 30 | 17.516
2609.8 | 6.7073 | 5.3359 | 34.9428 | 33.5801 | 31.7746 | 15.0436 | 0.9017 | 5.0184 | 30 | 41.1469
2610 | 6.7073 | 5.3797 | 33.6823 | 32.0812 | 28.6383 | 10.3403 | 0.86764 | 5.1941 | 30 | 24.3713
2610.2 | 6.6897 | 5.3797 | 32.8988 | 29.9329 | 26.1855 | 4.2424 | 0.86764 | 1.2996 | 30 | 0.15386
2610.4 | 6.6985 | 5.3797 | 32.49 | 34.4659 | 32.2515 | 14.737 | 0.86764 | 3.4477 | 30 | 51.5035
2610.6 | 6.7248 | 5.3578 | 32.5241 | 33.4439 | 31.5361 | 20.8009 | 0.86764 | 5.2264 | 30 | 40.1841
2610.8 | 6.716 | 5.3797 | 33.7505 | 32.5581 | 26.3899 | 6.4567 | 0.9017 | 5.1619 | 30 | 30.3492
2611 | 6.6985 | 5.4454 | 31.5702 | 29.1834 | 24.6866 | 6.8655 | 0.9017 | 4.8836 | 30 | 0
2611.2 | 6.716 | 5.3797 | 32.3878 | 33.2054 | 30.957 | 15.2821 | 0.9017 | 4.9319 | 30 | 36.2896
2611.4 | 6.7248 | 5.3797 | 32.1493 | 31.8768 | 30.2757 | 5.0259 | 0.9017 | 4.5129 | 30 | 21.4237
2611.6 | 6.716 | 5.4235 | 31.979 | 32.2856 | 28.468 | 13.17 | 0.9017 | 3.2381 | 30 | 26.1637
2611.8 | 6.7073 | 5.4454 | 31.8768 | 31.2636 | 30.9229 | 5.2644 | 0.9017 | 5.1663 | 30 | 14.718
2612 | 6.7073 | 5.4454 | 31.2977 | 31.1273 | 27.5141 | 2.8435 | 0.9017 | 5.0271 | 30 | 13.2474
2612.2 | 6.7248 | 5.4454 | 31.3317 | 30.957 | 30.001 | 4.8896 | 0.9017 | 3.052 | 30 | 11.3831
2612.4 | 6.7424 | 5.4454 | 30.8889 | 31.8087 | 34.4318 | 23.2558 | 0.9017 | 5.2029 | 30 | 21.087
2612.6 | 6.716 | 5.4454 | 32.8647 | 32.4219 | 33.3076 | 14.2942 | 0.93577 | 3.2278 | 30 | 28.1388
2612.8 | 6.6897 | 5.4454 | 32.9669 | 32.9669 | 28.2636 | 9.659 | 0.86764 | 4.7736 | 30 | 34.4541
2613 | 6.6897 | 5.3797 | 33.4439 | 33.2735 | 31.1273 | 12.0096 | 0.9017 | 2.1582 | 30 | 38.0995
2613.2 | 6.6985 | 5.3578 | 33.1373 | 31.8768 | 29.9669 | 11.226 | 0.86764 | 5.1546 | 30 | 22.4672
2613.4 | 6.7073 | 5.3797 | 32.3878 | 31.6043 | 30.6504 | 3.3204 | 0.9017 | 1.6264 | 30 | 19.4874
2613.6 | 6.7073 | 5.3578 | 32.0471 | 29.7285 | 28.5021 | 10.6128 | 0.9017 | 4.4659 | 30 | 0
2613.8 | 6.716 | 5.3797 | 32.0471 | 31.6724 | 30.3438 | 8.1941 | 0.9017 | 5.1312 | 30 | 18.9392
2614 | 6.716 | 5.3797 | 31.979 | 31.5021 | 26.0152 | 16.4404 | 0.9017 | 4.9026 | 30 | 17.1064
2614.2 | 6.716 | 5.4454 | 32.0131 | 31.9109 | 30.957 | 22.2338 | 0.9017 | 1.918 | 30 | 21.8237
2614.4 | 6.7073 | 5.3797 | 33.8867 | 33.2054 | 31.6724 | 15.759 | 0.9017 | 5.2587 | 30 | 36.6039
2614.6 | 6.6897 | 5.3578 | 33.3417 | 34.1593 | 31.5021 | 11.6689 | 0.9017 | 3.7964 | 30 | 47.5928
2614.8 | 6.6897 | 5.3797 | 33.3417 | 33.2395 | 30.8889 | 12.725 | 0.9017 | 5.1868 | 30 | 37.4134
2615 | 6.6897 | 5.3797 | 33.6483 | 31.7405 | 28.5361 | 5.1622 | 0.9017 | 5.2645 | 30 | 20.6198
2615.2 | 6.7073 | 5.3797 | 31.7405 | 27.8548 | 27.446 | 4.3446 | 0.9017 | 4.8513 | 30 | 0
2615.4 | 6.716 | 5.3578 | 32.0131 | 32.4219 | 33.6483 | 7.4106 | 0.9017 | 2.6755 | 30 | 27.375
2615.6 | 6.7336 | 5.3797 | 31.3999 | 31.1273 | 26.6284 | 18.28 | 0.9017 | 4.4249 | 30 | 12.8491
2615.8 | 6.716 | 5.4454 | 32.1153 | 31.8427 | 26.4581 | 6.627 | 0.86764 | 5.222 | 30 | 21.0192
2616 | 6.6985 | 5.4454 | 31.8768 | 30.3438 | 26.2537 | 12.9996 | 0.9017 | 5.2968 | 30 | 4.1446
2616.2 | 6.716 | 5.4454 | 31.4339 | 31.2295 | 33.3757 | 16.9173 | 0.9017 | 5.074 | 30 | 14.199
2616.4 | 6.7073 | 5.4454 | 32.3197 | 33.4098 | 32.3537 | 11.6689 | 0.9017 | 5.1648 | 30 | 38.9704
2616.6 | 6.6985 | 5.3797 | 31.6043 | 30.0351 | 26.0152 | 15.6909 | 0.9017 | 5.2396 | 30 | 0.93579
2616.8 | 6.6897 | 5.3797 | 32.5241 | 32.2856 | 31.5021 | 17.9734 | 0.9017 | 5.1502 | 30 | 26.434
2617 | 6.6985 | 5.3797 | 34.023 | 34.1593 | 33.1032 | 14.2942 | 0.86764 | 5.2132 | 30 | 47.7932
2617.2 | 6.6985 | 5.3797 | 33.7505 | 32.6944 | 30.957 | 2.6391 | 0.86764 | 5.2704 | 30 | 31.4388
2617.4 | 6.6809 | 5.3797 | 32.1493 | 29.3537 | 25.5042 | 2.8776 | 0.9017 | 5.1736 | 30 | 0
2617.6 | 6.7073 | 5.3797 | 32.2515 | 33.0691 | 26.8669 | 3.7292 | 0.86764 | 2.6153 | 30 | 34.7525
2617.8 | 6.716 | 5.3797 | 32.6263 | 32.3537 | 34.8065 | 22.6085 | 0.86764 | 5.1385 | 30 | 26.8233
2618 | 6.7073 | 5.3797 | 33.3076 | 33.9208 | 34.0911 | 19.6426 | 0.86764 | 5.1634 | 30 | 44.7129
2618.2 | 6.6897 | 5.3797 | 33.6142 | 34.1593 | 30.7526 | 8.16 | 0.86764 | 3.5092 | 30 | 47.6417
2618.4 | 6.6721 | 5.3797 | 32.9329 | 32.6603 | 28.6383 | 7.3084 | 0.86764 | 5.096 | 30 | 30.9014
2618.6 | 6.7073 | 5.3797 | 32.8647 | 31.468 | 28.0251 | 4.4468 | 0.86764 | 5.1824 | 30 | 17.5494
2618.8 | 6.716 | 5.3797 | 32.2515 | 32.1493 | 30.7185 | 2.3325 | 0.86764 | 5.2558 | 30 | 25.3517
2619 | 6.716 | 5.3797 | 32.2175 | 31.7405 | 29.49 | 13.6128 | 0.9017 | 3.5399 | 30 | 20.845
2619.2 | 6.7248 | 5.4454 | 31.9109 | 31.5021 | 28.9449 | 14.226 | 0.93577 | 4.5568 | 30 | 18.2443
2619.4 | 6.7073 | 5.4454 | 32.0131 | 31.2977 | 31.3317 | 14.5667 | 0.86764 | 5.0433 | 30 | 16.0157
2619.6 | 6.7073 | 5.3797 | 32.2515 | 32.3537 | 31.8768 | 15.2821 | 0.86764 | 4.9554 | 30 | 28.055
2619.8 | 6.6985 | 5.3797 | 32.9669 | 32.3537 | 30.7185 | 12.0436 | 0.86764 | 5.2088 | 30 | 28.1921
2620 | 6.6897 | 5.3797 | 33.6142 | 33.1373 | 30.5141 | 10.681 | 0.9017 | 4.9861 | 30 | 37.2051
2620.2 | 6.6985 | 5.3797 | 33.4439 | 32.7285 | 30.2054 | 10.7491 | 0.86764 | 5.1517 | 30 | 32.7556
2620.4 | 6.6985 | 5.3797 | 33.0351 | 31.8087 | 25.0613 | 3.4567 | 0.86764 | 5.2249 | 30 | 22.4934
2620.6 | 6.6985 | 5.3578 | 32.8988 | 33.3757 | 31.1614 | 4.9918 | 0.9017 | 4.652 | 30 | 40.3514
2620.8 | 6.716 | 5.3797 | 32.2856 | 32.0812 | 32.1153 | 4.4808 | 0.86764 | 3.8022 | 30 | 25.8813
2621 | 6.716 | 5.3797 | 31.5021 | 31.9449 | 28.3658 | 11.3623 | 0.9017 | 5.0271 | 30 | 24.4581
2621.2 | 6.6985 | 5.3797 | 32.4219 | 31.9449 | 28.4339 | 14.8733 | 0.86764 | 5.1443 | 30 | 24.5708
2621.4 | 6.716 | 5.3578 | 32.3878 | 32.5241 | 29.6263 | 11.226 | 0.9017 | 5.1824 | 30 | 31.2446
2621.6 | 6.7073 | 5.3797 | 32.4219 | 30.7526 | 29.0471 | 9.7612 | 0.9017 | 5.0945 | 30 | 11.3219
2621.8 | 6.716 | 5.3797 | 32.1834 | 31.8768 | 30.2416 | 14.2942 | 0.9017 | 3.8872 | 30 | 24.1016
2622 | 6.7073 | 5.3797 | 32.3878 | 32.1153 | 31.0592 | 15.214 | 0.86764 | 5.2176 | 30 | 26.9119
2622.2 | 6.6897 | 5.3578 | 32.3197 | 31.468 | 28.6383 | 9.2842 | 0.9017 | 5.1883 | 30 | 19.7016
2622.4 | 6.6985 | 5.3797 | 32.49 | 32.3197 | 33.7164 | 13.8172 | 0.9017 | 5.222 | 30 | 29.4352
2622.6 | 6.6985 | 5.3578 | 32.3878 | 31.6724 | 28.7065 | 3.2182 | 0.9017 | 5.2602 | 30 | 22.2379
2622.8 | 6.7073 | 5.3578 | 32.2175 | 32.1493 | 28.6043 | 9.2502 | 0.86764 | 4.5876 | 30 | 27.7369
2623 | 6.7073 | 5.3797 | 32.1493 | 31.7746 | 31.1273 | 17.3942 | 0.9017 | 5.1736 | 30 | 23.6161
2623.2 | 6.7073 | 5.4235 | 32.0131 | 30.5482 | 23.7327 | 2.8435 | 0.9017 | 1.915 | 30 | 9.8251
2623.4 | 6.7073 | 5.3797 | 31.3999 | 31.7405 | 27.4119 | 13.17 | 0.9017 | 4.0308 | 30 | 23.3647
2623.6 | 6.716 | 5.4454 | 32.0131 | 31.6383 | 30.7185 | 13.6128 | 0.9017 | 5.266 | 30 | 22.3078
2623.8 | 6.6985 | 5.4016 | 32.1834 | 32.2515 | 30.7867 | 10.1359 | 0.9017 | 5.241 | 30 | 29.3497
2624 | 6.6985 | 5.3797 | 32.0812 | 30.4119 | 24.4822 | 3.5589 | 0.86764 | 5.2821 | 30 | 8.6394
2624.2 | 6.7073 | 5.3797 | 32.2175 | 31.6383 | 27.6163 | 12.1799 | 0.86764 | 5.2763 | 30 | 22.5571
2624.4 | 6.7336 | 5.3578 | 31.9449 | 31.8768 | 31.979 | 19.5404 | 0.86764 | 5.2821 | 30 | 25.3536
2624.6 | 6.716 | 5.3578 | 32.49 | 32.0471 | 29.4559 | 12.725 | 0.9017 | 2.7897 | 30 | 27.3921
2624.8 | 6.6985 | 5.3797 | 32.6603 | 33.3417 | 28.2636 | 10.9535 | 0.9017 | 5.2425 | 30 | 42.178
2625 | 6.7073 | 5.3578 | 32.1153 | 32.0471 | 30.4119 | 3.7292 | 0.9017 | 5.1517 | 30 | 27.7043
2625.2 | 6.7073 | 5.3797 | 31.3999 | 31.9449 | 29.5581 | 4.2083 | 0.86764 | 5.2059 | 30 | 26.6651
2625.4 | 6.7248 | 5.3797 | 31.8087 | 31.0251 | 28.979 | 10.9876 | 0.9017 | 2.8981 | 30 | 16.3574
2625.6 | 6.7248 | 5.4454 | 31.7065 | 30.8207 | 26.9009 | 18.314 | 0.9017 | 3.5429 | 30 | 14.1012
2625.8 | 6.716 | 5.4454 | 31.8768 | 31.7405 | 28.9449 | 10.2722 | 0.9017 | 5.1268 | 30 | 24.5692
2626 | 6.6985 | 5.4454 | 31.5702 | 31.7065 | 29.6603 | 12.9315 | 0.9017 | 5.137 | 30 | 24.2841
2626.2 | 6.6985 | 5.4454 | 31.9449 | 31.9449 | 30.3438 | 4.3105 | 0.9017 | 5.2689 | 30 | 27.0845
2626.4 | 6.7073 | 5.4454 | 31.2295 | 29.5581 | 29.0812 | 4.3446 | 0.86764 | 5.0901 | 30 | 0.15732
2626.6 | 6.7248 | 5.3797 | 31.2977 | 31.3317 | 31.5021 | 20.2899 | 0.9017 | 2.085 | 30 | 20.2247
2626.8 | 6.716 | 5.4454 | 31.2977 | 31.468 | 30.1032 | 17.1898 | 0.86764 | 5.1326 | 30 | 21.8457
2627 | 6.6985 | 5.4454 | 32.49 | 31.6724 | 28.3658 | 6.082 | 0.9017 | 5.2029 | 30 | 24.2468
2627.2 | 6.6897 | 5.3797 | 31.5702 | 30.7867 | 24.0393 | 7.0699 | 0.86764 | 4.8439 | 30 | 14.3093
2627.4 | 6.716 | 5.3797 | 31.3999 | 30.0691 | 30.6845 | 7.5809 | 0.9017 | 5.2938 | 30 | 6.226
2627.6 | 6.716 | 5.4454 | 31.1955 | 30.2757 | 25.3679 | 14.1238 | 0.9017 | 1.4681 | 30 | 8.5698
2627.8 | 6.716 | 5.4454 | 31.2636 | 30.8207 | 32.8647 | 24.4822 | 0.9017 | 4.7707 | 30 | 14.7608
2628 | 6.7073 | 5.4454 | 33.3417 | 33.6483 | 32.9669 | 16.747 | 0.9017 | 4.5466 | 30 | 46.8414
2628.2 | 6.6809 | 5.3797 | 33.3417 | 32.0812 | 29.0812 | 12.1118 | 0.86764 | 2.4293 | 30 | 29.2996
2628.4 | 6.6809 | 5.3797 | 33.6823 | 33.2054 | 29.9329 | 12.3843 | 0.9017 | 5.118 | 30 | 42.1562
2628.6 | 6.6985 | 5.3797 | 33.3076 | 32.8647 | 30.7526 | 15.7931 | 0.86764 | 5.0081 | 30 | 38.4825
2628.8 | 6.6985 | 5.3797 | 33.8867 | 33.0691 | 31.7405 | 9.0117 | 0.9017 | 5.1985 | 30 | 40.9642
2629 | 6.6897 | 5.3797 | 32.0131 | 29.7966 | 22.2679 | 4.2083 | 0.9017 | 5.2234 | 30 | 4.0677
2629.2 | 6.6897 | 5.3578 | 30.8548 | 34.0911 | 26.3559 | 10.3403 | 0.9017 | 2.145 | 30 | 52.7102
2629.4 | 6.7248 | 5.3797 | 31.5702 | 33.1373 | 29.2856 | 19.7108 | 0.86764 | 5.2777 | 30 | 42.1378
2629.6 | 6.7248 | 5.4454 | 32.1493 | 31.979 | 27.5141 | 14.3282 | 0.9017 | 3.877 | 30 | 29.1976
2629.8 | 6.7073 | 5.4454 | 31.6043 | 30.3097 | 27.8207 | 4.3105 | 0.86764 | 5.2807 | 30 | 10.4012
2630 | 6.716 | 5.4454 | 31.6043 | 31.3317 | 27.0713 | 2.1281 | 0.9017 | 4.3048 | 30 | 21.9974
2630.2 | 6.7336 | 5.4454 | 31.1614 | 25.5383 | 26.5262 | 12.9656 | 0.9017 | 4.9773 | 30 | 0
2630.4 | 6.7336 | 5.4454 | 30.7867 | 30.6163 | 27.1053 | 18.2459 | 0.86764 | 5.1517 | 30 | 6.8532
2630.6 | 6.7248 | 5.4454 | 30.957 | 30.6163 | 29.7625 | 12.6568 | 0.9017 | 5.1473 | 30 | 6.8889
2630.8 | 6.6985 | 5.4454 | 30.6163 | 30.1713 | 24.6185 | 6.0138 | 0.9017 | 4.8088 | 30 | 1.8833
2631 | 6.7073 | 5.4454 | 30.7526 | 30.5482 | 29.3537 | 19.302 | 0.9017 | 2.9978 | 30 | 6.1627
2631.2 | 6.716 | 5.4454 | 32.0131 | 33.2395 | 34.4999 | 22.4041 | 0.9017 | 5.2631 | 30 | 36.6838
2631.4 | 6.7073 | 5.3797 | 33.2054 | 32.6603 | 31.7065 | 14.3623 | 0.9017 | 5.178 | 30 | 30.3105
2631.6 | 6.6633 | 5.3797 | 33.3757 | 32.3197 | 30.1373 | 5.4688 | 0.86764 | 5.1531 | 30 | 26.6052
2631.8 | 6.6721 | 5.3797 | 31.3999 | 28.2636 | 26.1855 | 10.9535 | 0.86764 | 5.0506 | 30 | 0
2632 | 6.6985 | 5.3797 | 33.0351 | 33.4439 | 33.2735 | 15.725 | 0.9017 | 5.1399 | 30 | 38.9652
2632.2 | 6.7073 | 5.3578 | 32.49 | 30.6163 | 27.8207 | 5.8776 | 0.86764 | 5.2366 | 30 | 7.1318
2632.4 | 6.6985 | 5.3797 | 31.7065 | 30.0351 | 26.0833 | 3.0138 | 0.86764 | 2.0264 | 30 | 0.58237
2632.6 | 6.716 | 5.3797 | 31.7065 | 31.3317 | 30.957 | 18.2459 | 0.9017 | 1.2615 | 30 | 15.2744
2632.8 | 6.7336 | 5.4235 | 32.7285 | 33.2735 | 34.8406 | 22.3019 | 0.9017 | 4.9715 | 30 | 37.3496
2633 | 6.6985 | 5.4016 | 33.4779 | 32.6263 | 30.446 | 8.3304 | 0.86764 | 5.1927 | 30 | 30.2072
2633.2 | 6.6809 | 5.3797 | 33.2054 | 32.3537 | 28.1955 | 11.3964 | 0.86764 | 4.3883 | 30 | 27.2712
2633.4 | 6.6809 | 5.3797 | 33.7505 | 33.6483 | 30.5482 | 12.8634 | 0.9017 | 4.6784 | 30 | 42.0733
2633.6 | 6.6985 | 5.3797 | 33.3757 | 32.3878 | 29.9329 | 11.1579 | 0.9017 | 5.2088 | 30 | 28.0049
2633.8 | 6.7073 | 5.3797 | 32.7285 | 31.979 | 30.5141 | 8.16 | 0.9017 | 5.2264 | 30 | 23.512
2634 | 6.7073 | 5.3578 | 32.5241 | 28.7405 | 26.7987 | 2.2303 | 0.86764 | 5.1575 | 30 | 0
2634.2 | 6.716 | 5.3797 | 31.7746 | 31.0592 | 26.7987 | 2.9116 | 0.86764 | 5.1575 | 30 | 11.9632
2634.4 | 6.7424 | 5.3797 | 31.7405 | 30.1032 | 24.7888 | 19.0976 | 0.9017 | 5.1619 | 30 | 1.1939
2634.6 | 6.7336 | 5.4016 | 32.0131 | 33.8186 | 32.5241 | 22.0294 | 0.9017 | 4.9686 | 30 | 43.2921
2634.8 | 6.6985 | 5.4454 | 33.512 | 34.9428 | 32.0471 | 14.3282 | 0.9017 | 5.1282 | 30 | 56.2494
2635 | 6.6809 | 5.3797 | 34.0571 | 32.9669 | 30.7526 | 10.17 | 0.9017 | 4.9041 | 30 | 34.1513
2635.2 | 6.6809 | 5.3797 | 34.1933 | 32.8988 | 30.3779 | 7.9556 | 0.9017 | 5.1897 | 30 | 33.5514
2635.4 | 6.6985 | 5.3797 | 34.0911 | 30.446 | 26.9691 | 10.5788 | 0.86764 | 5.1429 | 30 | 5.9307
2635.6 | 6.6985 | 5.3797 | 33.3076 | 33.4098 | 30.4119 | 2.9457 | 0.9017 | 4.8703 | 30 | 39.5333
2635.8 | 6.7073 | 5.3797 | 30.8548 | 29.3537 | 27.8889 | 10.1359 | 0.9017 | 5.1458 | 30 | 0
2636 | 6.7073 | 5.3797 | 32.5241 | 34.3296 | 36.8846 | 14.0216 | 0.9017 | 3.1604 | 30 | 49.0313
2636.2 | 6.7073 | 5.3797 | 31.9109 | 32.6263 | 28.468 | 11.192 | 0.86764 | 4.6257 | 30 | 29.9851
2636.4 | 6.7073 | 5.3797 | 32.4219 | 33.5461 | 30.6504 | 2.6391 | 0.86764 | 5.1751 | 30 | 40.5586
2636.6 | 6.7073 | 5.3797 | 32.1834 | 31.1273 | 26.1855 | 7.4446 | 0.9017 | 4.4015 | 30 | 13.3617
2636.8 | 6.7073 | 5.3797 | 32.3878 | 32.5922 | 30.1713 | 12.1458 | 0.9017 | 5.0008 | 30 | 30.0224
2637 | 6.716 | 5.3797 | 32.3197 | 31.8768 | 29.5922 | 10.3403 | 0.86764 | 5.1634 | 30 | 22.0679
2637.2 | 6.7073 | 5.3797 | 32.2515 | 30.7185 | 28.8087 | 8.6029 | 0.9017 | 5.2278 | 30 | 9.0547
2637.4 | 6.7073 | 5.3578 | 32.2515 | 31.6043 | 25.0613 | 2.4006 | 0.86764 | 5.2558 | 30 | 19.1308
2637.6 | 6.716 | 5.3797 | 31.9449 | 28.5021 | 30.0691 | 3.6952 | 0.9017 | 2.9758 | 30 | 0
2637.8 | 6.7336 | 5.4454 | 32.0471 | 31.1955 | 31.5021 | 23.2899 | 0.9017 | 2.4967 | 30 | 13.5001
2638 | 6.716 | 5.4454 | 32.8307 | 33.2395 | 31.9109 | 18.3481 | 0.9017 | 4.8205 | 30 | 36.7258
2638.2 | 6.6897 | 5.3797 | 33.4439 | 33.1713 | 31.7746 | 12.4865 | 0.86764 | 5.2543 | 30 | 36.1416
2638.4 | 6.6809 | 5.3797 | 33.9208 | 33.9549 | 31.5702 | 11.703 | 0.9017 | 5.2968 | 30 | 45.202
2638.6 | 6.6897 | 5.3578 | 34.4659 | 33.9208 | 32.0471 | 10.6128 | 0.9017 | 4.9554 | 30 | 45.0487
2638.8 | 6.6897 | 5.3578 | 33.8186 | 33.7164 | 31.3999 | 11.0898 | 0.86764 | 5.1385 | 30 | 42.9569
2639 | 6.6985 | 5.3797 | 33.6483 | 33.1373 | 30.2757 | 4.2424 | 0.9017 | 5.1722 | 30 | 36.6113
2639.2 | 6.6985 | 5.3797 | 32.5241 | 31.6724 | 27.2757 | 0.3907 | 0.9017 | 2.8718 | 30 | 20.1977
2639.4 | 6.7073 | 5.3797 | 32.3537 | 31.6043 | 28.9449 | 12.8634 | 0.86764 | 1.9194 | 30 | 19.5227
2639.6 | 6.7248 | 5.3797 | 32.2856 | 32.0812 | 28.7405 | 15.8612 | 0.83357 | 3.9414 | 30 | 25.0188
2639.8 | 6.7248 | 5.3578 | 32.2515 | 32.0471 | 29.6263 | 13.3403 | 0.9017 | 5.118 | 30 | 24.7535
2640 | 6.7073 | 5.3797 | 32.2515 | 33.6483 | 32.2856 | 14.9414 | 0.86764 | 4.6916 | 30 | 43.0113
2640.2 | 6.6282 | 5.4235 | 32.2856 | 31.2977 | 30.8889 | 13.7832 | 0.86764 | 5.2645 | 30 | 16.5929
2640.4 | 6.6897 | 5.3797 | 32.5241 | 32.5581 | 28.7746 | 12.4524 | 0.9017 | 5.2675 | 30 | 30.9478
2640.6 | 6.6985 | 5.3797 | 32.4219 | 30.3779 | 28.2636 | 3.6611 | 0.9017 | 5.181 | 30 | 6.3959
2640.8 | 6.6985 | 5.3578 | 31.9449 | 31.979 | 28.979 | 3.3886 | 0.9017 | 4.3414 | 30 | 24.5573
2641 | 6.716 | 5.3797 | 31.8768 | 32.0471 | 32.5241 | 20.6987 | 0.9017 | 4.6066 | 30 | 25.4433
2641.2 | 6.716 | 5.3797 | 32.8988 | 33.0691 | 31.2636 | 3.8314 | 0.86764 | 5.2719 | 30 | 37.1402
2641.4 | 6.6897 | 5.3797 | 30.8548 | 30.6163 | 24.6866 | 3.7292 | 0.9017 | 4.4117 | 30 | 9.5303
2641.6 | 6.7073 | 5.3578 | 31.9449 | 31.9109 | 29.6263 | 13.6128 | 0.9017 | 2.8454 | 30 | 24.2317
2641.8 | 6.716 | 5.4454 | 32.1834 | 31.9109 | 31.3317 | 7.8194 | 0.9017 | 5.241 | 30 | 24.3425
2642 | 6.7073 | 5.4454 | 31.8768 | 31.979 | 29.0812 | 9.5908 | 0.9017 | 3.6381 | 30 | 25.2251
2642.2 | 6.6985 | 5.4016 | 32.1834 | 30.8889 | 29.6603 | 8.4326 | 0.86764 | 3.8228 | 30 | 12.9897
2642.4 | 6.6985 | 5.3797 | 32.1834 | 32.0471 | 30.2054 | 11.8733 | 0.86764 | 5.2483 | 30 | 26.1632
2642.6 | 6.7073 | 5.4454 | 32.1493 | 30.6504 | 27.2075 | 12.3502 | 0.93577 | 5.1766 | 30 | 10.4582
2642.8 | 6.716 | 5.4454 | 31.979 | 31.8768 | 31.1614 | 13.9194 | 0.86764 | 5.0931 | 30 | 24.3898
2643 | 6.7073 | 5.3797 | 31.8768 | 31.1955 | 28.3658 | 10.715 | 0.9017 | 5.1502 | 30 | 16.7797
2643.2 | 6.6985 | 5.3578 | 32.0812 | 31.468 | 30.0691 | 14.0557 | 0.9017 | 5.2498 | 30 | 19.9365
2643.4 | 6.6897 | 5.4454 | 32.3537 | 31.6383 | 29.5922 | 4.0018 | 0.9017 | 5.1692 | 30 | 21.9513
2643.6 | 6.6985 | 5.3797 | 31.8087 | 31.3999 | 24.8569 | 3.2864 | 0.9017 | 5.2132 | 30 | 19.3447
2643.8 | 6.7073 | 5.3797 | 31.5021 | 30.7526 | 26.5262 | 18.3822 | 0.9017 | 1.323 | 30 | 12.0929
2644 | 6.7248 | 5.4016 | 32.1153 | 31.979 | 31.5361 | 17.8712 | 0.9017 | 5.1941 | 30 | 26.0304
2644.2 | 6.6985 | 5.4454 | 32.3197 | 29.7285 | 23.4943 | 2.7754 | 0.9017 | 4.8938 | 30 | 0.64888
2644.4 | 6.7073 | 5.4454 | 31.8768 | 33.6142 | 31.8768 | 13.5447 | 0.9017 | 5.2675 | 30 | 44.6545
2644.6 | 6.7073 | 5.4454 | 32.3878 | 33.8186 | 31.8087 | 17.3942 | 0.86764 | 4.4513 | 30 | 47.1796
2644.8 | 6.6985 | 5.4454 | 32.8647 | 32.3537 | 30.6845 | 12.5206 | 0.9017 | 2.1143 | 30 | 30.8054
2645 | 6.6633 | 5.3797 | 32.8647 | 32.0812 | 30.1032 | 10.0678 | 0.9017 | 5.1648 | 30 | 27.8543
2645.2 | 6.6633 | 5.3797 | 32.2515 | 31.5361 | 27.1053 | 10.681 | 0.86764 | 5.2322 | 30 | 21.7998
2645.4 | 6.6985 | 5.3578 | 32.2175 | 31.6383 | 30.6504 | 8.2622 | 0.9017 | 5.2381 | 30 | 23.0467
2645.6 | 6.716 | 5.3797 | 31.979 | 27.7185 | 24.4141 | 11.2601 | 0.9017 | 5.2044 | 30 | 0
2645.8 | 6.7248 | 5.3797 | 31.9449 | 31.7746 | 32.1153 | 16.6788 | 0.9017 | 5.1824 | 30 | 20.0382
2646 | 6.7073 | 5.3797 | 32.0131 | 31.7405 | 26.8669 | 7.9216 | 0.9017 | 3.2278 | 30 | 19.7541
2646.2 | 6.7073 | 5.3797 | 32.0131 | 33.4439 | 33.2395 | 15.3843 | 0.9017 | 5.2572 | 30 | 39.152
2646.4 | 6.7073 | 5.3797 | 32.9329 | 33.5461 | 32.2856 | 12.6228 | 0.86764 | 5.2719 | 30 | 40.5094
2646.6 | 6.6897 | 5.3797 | 32.9329 | 33.7845 | 27.3779 | 4.4468 | 0.9017 | 5.1575 | 30 | 43.4164
2646.8 | 6.6897 | 5.3797 | 30.446 | 30.3438 | 27.1394 | 9.0798 | 0.9017 | 5.0872 | 30 | 4.6558
2647 | 6.716 | 5.3797 | 32.0812 | 32.2175 | 30.6845 | 11.226 | 0.86764 | 5.2733 | 30 | 25.9024
2647.2 | 6.716 | 5.3578 | 31.9449 | 32.0131 | 29.1493 | 13.4425 | 0.9017 | 5.1077 | 30 | 23.7153
2647.4 | 6.7073 | 5.3797 | 31.8768 | 31.6724 | 27.6504 | 4.9918 | 0.86764 | 5.2528 | 30 | 19.9725
2647.6 | 6.7073 | 5.4454 | 31.3658 | 31.0933 | 23.9371 | 12.1458 | 0.9017 | 3.2981 | 30 | 13.5085
2647.8 | 6.716 | 5.4454 | 31.7405 | 31.8087 | 31.2295 | 24.4481 | 0.9017 | 2.7956 | 30 | 21.6766
2648 | 6.7073 | 5.4454 | 33.1373 | 33.4439 | 31.6724 | 16.1678 | 0.9017 | 5.1854 | 30 | 40.3073
2648.2 | 6.6897 | 5.3797 | 33.4439 | 33.1713 | 29.6603 | 11.3964 | 0.9017 | 5.1414 | 30 | 37.4183
2648.4 | 6.6633 | 5.3797 | 33.2054 | 32.49 | 26.9009 | 5.06 | 0.93577 | 5.2631 | 30 | 29.8833
2648.6 | 6.6897 | 5.3797 | 32.3537 | 27.8548 | 25.0954 | 12.4184 | 0.86764 | 4.9495 | 30 | 0
2648.8 | 6.7248 | 5.3797 | 31.979 | 32.8647 | 33.7164 | 16.0656 | 0.9017 | 5.2146 | 30 | 32.3924
2649 | 6.716 | 5.3797 | 31.2977 | 31.7065 | 24.1415 | 5.3325 | 0.86764 | 2.2711 | 30 | 19.4364
2649.2 | 6.716 | 5.4454 | 31.7746 | 31.1614 | 31.9109 | 14.2942 | 0.86764 | 4.951 | 30 | 13.3603
2649.4 | 6.7073 | 5.4235 | 31.5361 | 32.0471 | 30.0351 | 6.4908 | 0.9017 | 5.1341 | 30 | 23.462
2649.6 | 6.7073 | 5.4454 | 31.1273 | 30.1032 | 29.3878 | 12.9656 | 0.86764 | 3.2381 | 30 | 1.5579
2649.8 | 6.7073 | 5.4454 | 31.6724 | 31.3999 | 30.5823 | 17.1558 | 0.9017 | 4.9554 | 30 | 16.254
2650 | 6.6985 | 5.4454 | 32.2515 | 31.8427 | 29.6944 | 14.737 | 0.9017 | 5.1546 | 30 | 21.3528
2650.2 | 6.6985 | 5.4454 | 32.5581 | 31.8427 | 28.2295 | 5.7754 | 0.86764 | 4.3868 | 30 | 21.4591
2650.4 | 6.6897 | 5.4454 | 31.8087 | 31.7405 | 23.7668 | 3.4226 | 0.9017 | 3.7377 | 30 | 20.4116
2650.6 | 6.716 | 5.4454 | 31.7405 | 31.468 | 26.9009 | 16.6448 | 0.86764 | 5.2851 | 30 | 17.4213
2650.8 | 6.7248 | 5.4454 | 31.7746 | 31.7405 | 32.0131 | 19.336 | 0.9017 | 4.5524 | 30 | 20.5939
2651 | 6.6985 | 5.4454 | 32.7966 | 32.9329 | 29.49 | 12.6568 | 0.9017 | 5.2293 | 30 | 34.2026
2651.2 | 6.6809 | 5.4454 | 32.8647 | 33.0351 | 30.1032 | 10.7832 | 0.9017 | 5.2103 | 30 | 35.5304
2651.4 | 6.6897 | 5.3797 | 32.49 | 31.979 | 27.0713 | 3.7974 | 0.86764 | 5.1604 | 30 | 23.7422
2651.6 | 6.6985 | 5.3578 | 31.7746 | 32.5581 | 27.1394 | 7.3424 | 0.86764 | 4.6154 | 30 | 30.4178
2651.8 | 6.7248 | 5.4235 | 31.3658 | 31.2977 | 33.0351 | 15.214 | 0.86764 | 5.0799 | 30 | 16.2874
2652 | 6.7073 | 5.4454 | 31.6043 | 31.3999 | 25.5042 | 3.6611 | 0.86764 | 5.1048 | 30 | 17.5196
2652.2 | 6.7073 | 5.4454 | 31.5361 | 31.0592 | 27.4801 | 13.6469 | 0.9017 | 3.3201 | 30 | 13.7414
2652.4 | 6.716 | 5.4454 | 31.0933 | 32.3537 | 31.5361 | 24.2778 | 0.9017 | 2.6564 | 30 | 28.469
2652.6 | 6.6897 | 5.4235 | 32.9329 | 33.9208 | 33.8527 | 15.3502 | 0.9017 | 5.2748 | 30 | 46.3577
2652.8 | 6.6721 | 5.4016 | 33.1713 | 31.8427 | 29.5241 | 10.6128 | 0.9017 | 2.3473 | 30 | 23.0425
2653 | 6.6809 | 5.3797 | 33.2395 | 32.6603 | 30.2054 | 12.4865 | 0.9017 | 5.1736 | 30 | 32.4119
2653.2 | 6.6721 | 5.3578 | 33.4779 | 32.2175 | 30.1032 | 11.2942 | 0.86764 | 5.2602 | 30 | 27.5488
2653.4 | 6.6809 | 5.3797 | 32.4219 | 28.6043 | 25.913 | 6.3545 | 0.9017 | 5.1517 | 30 | 0
2653.6 | 6.6897 | 5.3797 | 32.1834 | 31.5702 | 25.0954 | 10.8513 | 0.86764 | 4.0176 | 30 | 17.7484
2653.8 | 6.716 | 5.3797 | 31.8087 | 34.1593 | 31.0933 | 17.2239 | 0.9017 | 4.8645 | 30 | 47.1709
2654 | 6.6985 | 5.4454 | 31.7746 | 32.9329 | 31.6043 | 16.7129 | 0.9017 | 4.7077 | 30 | 33.518
2654.2 | 6.6985 | 5.4454 | 32.1493 | 32.0471 | 29.3878 | 3.4567 | 0.86764 | 5.1473 | 30 | 23.6535
2654.4 | 6.6897 | 5.3797 | 31.9449 | 27.8889 | 23.3239 | 4.2083 | 0.9017 | 4.2564 | 30 | 0
2654.6 | 6.6633 | 5.3797 | 31.4339 | 31.3999 | 33.8867 | 14.8733 | 0.86764 | 4.7707 | 30 | 15.7979
2654.8 | 6.7073 | 5.4454 | 31.6383 | 30.6504 | 31.468 | 16.5085 | 0.9017 | 5.1546 | 30 | 7.3884
2655 | 6.6985 | 5.4454 | 32.0131 | 32.0131 | 28.9109 | 9.693 | 0.86764 | 5.1648 | 30 | 22.8637
2655.2 | 6.6897 | 5.4454 | 31.7065 | 29.5241 | 24.8569 | 6.6611 | 0.9017 | 3.9766 | 30 | 0
2655.4 | 6.6985 | 5.4454 | 31.979 | 33.3417 | 32.8647 | 20.0514 | 0.9017 | 5.1561 | 30 | 37.8439
2655.6 | 6.6985 | 5.4673 | 32.7625 | 33.9208 | 33.5461 | 18.3481 | 0.86764 | 1.8358 | 30 | 44.5986
2655.8 | 6.6809 | 5.3578 | 32.5922 | 33.4439 | 31.0251 | 13.0337 | 0.9017 | 5.1487 | 30 | 39.4226
2656 | 6.6809 | 5.3797 | 33.9549 | 33.8186 | 32.0812 | 11.0557 | 0.9017 | 5.2704 | 30 | 43.8675
2656.2 | 6.6809 | 5.3578 | 33.7164 | 32.2175 | 28.4339 | 5.6732 | 0.86764 | 5.1663 | 30 | 25.9496
2656.4 | 6.6985 | 5.3797 | 30.6845 | 28.9449 | 25.8108 | 1.9918 | 0.9017 | 4.7443 | 30 | 0
2656.6 | 6.716 | 5.3797 | 32.0471 | 31.8768 | 29.6263 | 14.9074 | 0.86764 | 5.0813 | 30 | 21.2317
2656.8 | 6.6545 | 5.4454 | 32.0471 | 31.8768 | 30.5141 | 19.302 | 0.9017 | 5.1429 | 30 | 21.3405
2657 | 6.6721 | 5.4016 | 32.9329 | 32.7285 | 29.3537 | 3.1501 | 0.86764 | 5.1722 | 30 | 31.0978
2657.2 | 6.6897 | 5.3797 | 32.3197 | 32.1153 | 27.8207 | 2.571 | 0.9017 | 5.1722 | 30 | 24.3089
2657.4 | 6.716 | 5.4235 | 31.7065 | 29.2515 | 27.1053 | 4.2764 | 0.86764 | 3.9619 | 30 | 0
2657.6 | 6.716 | 5.4454 | 31.7065 | 32.0471 | 34.2615 | 16.4404 | 0.86764 | 5.1795 | 30 | 23.1703
2657.8 | 6.716 | 5.4454 | 31.8768 | 31.7065 | 32.5581 | 14.4304 | 0.86764 | 4.2154 | 30 | 19.429
2658 | 6.6897 | 5.4454 | 32.3537 | 31.8087 | 29.5241 | 10.681 | 0.9017 | 5.1458 | 30 | 20.6857
2658.2 | 6.6897 | 5.4454 | 32.5581 | 31.1955 | 28.8427 | 12.4865 | 0.9017 | 5.2103 | 30 | 13.8436
2658.4 | 6.7073 | 5.4016 | 32.7285 | 32.7625 | 29.9669 | 3.7633 | 0.86764 | 5.31 | 30 | 31.6673
2658.6 | 6.6985 | 5.3797 | 32.0471 | 31.979 | 26.8669 | 2.7413 | 0.86764 | 5.1399 | 30 | 22.9494
2658.8 | 6.7073 | 5.3797 | 32.2175 | 31.9449 | 29.4559 | 17.1898 | 0.86764 | 5.1443 | 30 | 22.6798
2659 | 6.7073 | 5.4016 | 32.3878 | 32.2856 | 33.512 | 19.6426 | 0.86764 | 5.1121 | 30 | 26.6501
2659.2 | 6.6897 | 5.3797 | 33.3076 | 33.4439 | 31.1955 | 8.8073 | 0.9017 | 4.0249 | 30 | 39.9045
2659.4 | 6.6809 | 5.3797 | 33.0691 | 31.979 | 29.3878 | 6.2864 | 0.9017 | 5.1883 | 30 | 23.5086
2659.6 | 6.6897 | 5.3797 | 32.2515 | 31.2295 | 26.1515 | 5.2644 | 0.9017 | 5.2088 | 30 | 15.1331
2659.8 | 6.7073 | 5.3578 | 31.8087 | 32.5581 | 33.0351 | 10.1018 | 0.9017 | 3.9268 | 30 | 30.2555
2660 | 6.716 | 5.3797 | 32.5241 | 32.1834 | 30.6845 | 3.082 | 0.9017 | 5.1136 | 30 | 26.1584
2660.2 | 6.7073 | 5.3797 | 32.2175 | 31.6043 | 24.0053 | 11.1238 | 0.86764 | 5.0125 | 30 | 19.7239
2660.4 | 6.6985 | 5.3797 | 32.0471 | 31.8768 | 30.3438 | 17.4624 | 0.86764 | 4.2975 | 30 | 22.9044
2660.6 | 6.7073 | 5.4016 | 32.49 | 33.9549 | 34.6362 | 16.4063 | 0.9017 | 5.1692 | 30 | 46.5555
2660.8 | 6.6985 | 5.4454 | 32.8647 | 31.1955 | 29.9329 | 11.1579 | 0.9017 | 5.1546 | 30 | 15.5235
2661 | 6.6809 | 5.3797 | 32.8307 | 32.3537 | 30.2757 | 10.6469 | 0.86764 | 4.6081 | 30 | 28.7148
2661.2 | 6.6809 | 5.3578 | 32.9329 | 32.9669 | 29.0131 | 10.6469 | 0.9017 | 5.2645 | 30 | 35.7981
2661.4 | 6.6897 | 5.3797 | 32.6944 | 29.7966 | 27.4801 | 3.7292 | 0.9017 | 5.1766 | 30 | 0.053449
2661.6 | 6.6985 | 5.3797 | 32.6603 | 30.5141 | 28.9109 | 4.5149 | 0.9017 | 5.1385 | 30 | 8.1705
2661.8 | 6.716 | 5.3797 | 31.9109 | 31.7065 | 27.4801 | 17.5646 | 0.86764 | 4.4337 | 30 | 21.7089
2662 | 6.716 | 5.3797 | 32.6603 | 32.0131 | 31.468 | 18.28 | 0.9017 | 4.655 | 30 | 25.2801
2662.2 | 6.7073 | 5.3797 | 33.1373 | 32.3878 | 27.2757 | 10.6469 | 0.93577 | 5.1648 | 30 | 29.6421
2662.4 | 6.6897 | 5.3578 | 32.6603 | 32.2856 | 29.8647 | 12.2821 | 0.9017 | 5.1458 | 30 | 28.6227
2662.6 | 6.6985 | 5.3797 | 32.5922 | 32.3197 | 28.6043 | 12.5887 | 0.9017 | 3.3773 | 30 | 29.1411
2662.8 | 6.6985 | 5.3578 | 32.2515 | 31.5702 | 32.0471 | 7.0018 | 0.9017 | 4.8703 | 30 | 20.7848
2663 | 6.6985 | 5.3578 | 32.3197 | 31.2636 | 28.8427 | 11.6689 | 0.9017 | 2.7341 | 30 | 17.4028
2663.2 | 6.6985 | 5.3797 | 32.5581 | 32.0471 | 30.5482 | 14.1579 | 0.9017 | 5.1253 | 30 | 26.3521
2663.4 | 6.6985 | 5.3578 | 32.4219 | 32.2856 | 33.2395 | 5.6391 | 0.86764 | 5.1502 | 30 | 29.1736
2663.6 | 6.7073 | 5.3797 | 31.8768 | 30.2054 | 25.1635 | 10.5447 | 0.9017 | 2.4674 | 30 | 5.7388
2663.8 | 6.716 | 5.3797 | 31.8087 | 31.3999 | 30.2757 | 15.5887 | 0.9017 | 4.5319 | 30 | 19.2839
2664 | 6.7073 | 5.3797 | 32.1834 | 31.7746 | 30.9229 | 13.6469 | 0.9017 | 5.2381 | 30 | 23.609
2664.2 | 6.6897 | 5.3578 | 31.979 | 31.7405 | 25.6405 | 5.3666 | 0.86764 | 4.8337 | 30 | 23.3259
2664.4 | 6.6985 | 5.3797 | 32.1493 | 30.8548 | 29.9329 | 15.248 | 0.86764 | 2.0161 | 30 | 13.3916
2664.6 | 6.716 | 5.3797 | 32.3197 | 32.1153 | 30.3779 | 14.1238 | 0.86764 | 5.1897 | 30 | 27.7209
2664.8 | 6.6897 | 5.3578 | 32.2515 | 30.3438 | 26.7647 | 3.4226 | 0.9017 | 5.2322 | 30 | 7.7746
2665 | 6.6985 | 5.3797 | 32.1493 | 31.979 | 31.7065 | 3.9336 | 0.9017 | 5.181 | 30 | 26.3196
2665.2 | 6.7073 | 5.3797 | 31.5021 | 31.0592 | 26.0493 | 12.6909 | 0.9017 | 3.6483 | 30 | 16.0139
2665.4 | 6.7073 | 5.4454 | 32.2856 | 32.5922 | 30.8548 | 17.4964 | 0.9017 | 4.8249 | 30 | 33.4426
2665.6 | 6.6897 | 5.3797 | 32.9329 | 31.6383 | 27.4801 | 9.2842 | 0.9017 | 5.1443 | 30 | 22.7865
2665.8 | 6.6897 | 5.3578 | 32.3197 | 31.9449 | 29.5922 | 11.1238 | 0.9017 | 2.9582 | 30 | 26.3549
2666 | 6.6985 | 5.3797 | 32.2175 | 32.5241 | 31.1955 | 12.214 | 0.86764 | 4.6022 | 30 | 33.0286
2666.2 | 6.7073 | 5.3797 | 32.2515 | 31.2977 | 30.6845 | 4.7874 | 0.86764 | 5.2982 | 30 | 19.281
2666.4 | 6.6985 | 5.3797 | 31.979 | 31.2636 | 27.3779 | 4.583 | 0.9017 | 5.2631 | 30 | 18.9703
2666.6 | 6.7073 | 5.3797 | 31.6724 | 31.1614 | 27.5823 | 16.1678 | 0.86764 | 4.2711 | 30 | 17.8857
2666.8 | 6.7336 | 5.3797 | 31.7405 | 31.5702 | 30.2757 | 19.2338 | 0.9017 | 4.3414 | 30 | 22.585
2667 | 6.716 | 5.4235 | 31.6724 | 32.5581 | 28.9449 | 11.8052 | 0.9017 | 3.5443 | 30 | 33.8671
2667.2 | 6.6985 | 5.4454 | 31.7065 | 32.3537 | 31.1273 | 12.3502 | 0.9017 | 5.2015 | 30 | 31.6997
2667.4 | 6.6897 | 5.3797 | 31.7405 | 32.0812 | 30.9229 | 4.6171 | 0.86764 | 5.1546 | 30 | 28.7486
2667.6 | 6.6985 | 5.3578 | 31.7405 | 28.9109 | 26.1855 | 3.1501 | 0.9017 | 4.3414 | 30 | 0
2667.8 | 6.7248 | 5.3797 | 31.7065 | 27.7185 | 27.1053 | 19.0635 | 0.93577 | 2.7736 | 30 | 0
2668 | 6.716 | 5.4235 | 31.7405 | 31.8087 | 29.4219 | 13.4425 | 0.86764 | 3.5883 | 30 | 20.4243
2668.2 | 6.6897 | 5.4454 | 31.7065 | 31.8768 | 31.0251 | 11.9074 | 0.9017 | 5.137 | 30 | 21.301
2668.4 | 6.6897 | 5.4454 | 31.7405 | 31.2295 | 29.8647 | 2.1962 | 0.86764 | 5.2572 | 30 | 14.0769
2668.6 | 6.6897 | 5.3797 | 32.1493 | 31.3317 | 27.6845 | 2.7754 | 0.86764 | 5.1575 | 30 | 15.306
2668.8 | 6.7248 | 5.4235 | 30.6163 | 30.7185 | 29.4559 | 18.2459 | 0.9017 | 3.1443 | 30 | 8.4362
2669 | 6.7336 | 5.4454 | 32.1493 | 32.8988 | 33.1713 | 24.6866 | 0.9017 | 5.222 | 30 | 33.1791
2669.2 | 6.6897 | 5.3797 | 32.8988 | 34.8065 | 31.6724 | 13.9876 | 0.9017 | 5.052 | 30 | 54.9575
2669.4 | 6.6721 | 5.3797 | 33.6142 | 32.5922 | 29.2175 | 11.703 | 0.9017 | 2.7253 | 30 | 30.1499
2669.6 | 6.6809 | 5.3578 | 33.7164 | 35.2494 | 30.1373 | 15.4865 | 0.9017 | 5.1956 | 30 | 60.4035
2669.8 | 6.7073 | 5.3797 | 34.4318 | 34.0571 | 30.7185 | 15.4865 | 0.9017 | 5.2234 | 30 | 47.1997
2670 | 6.6897 | 5.3797 | 33.8867 | 32.6603 | 28.3999 | 5.4688 | 0.86764 | 5.0491 | 30 | 31.6113
2670.2 | 6.6897 | 5.3578 | 32.2515 | 29.7966 | 26.6284 | 7.0358 | 0.93577 | 5.0784 | 30 | 0
2670.4 | 6.716 | 5.3797 | 32.5922 | 32.5241 | 29.0471 | 6.5248 | 0.9017 | 2.523 | 30 | 28.5893
2670.6 | 6.7248 | 5.4454 | 32.0131 | 32.3197 | 30.1713 | 15.3502 | 0.9017 | 4.951 | 30 | 26.4199
2670.8 | 6.7248 | 5.4454 | 32.0812 | 32.0131 | 30.1373 | 14.3964 | 0.9017 | 5.1399 | 30 | 23.0809
2671 | 6.6985 | 5.4454 | 32.2175 | 33.2395 | 28.8427 | 4.4127 | 0.9017 | 5.2543 | 30 | 37.0914
2671.2 | 6.6985 | 5.3797 | 31.4339 | 29.5922 | 29.4219 | 2.5369 | 0.86764 | 5.2602 | 30 | 0
2671.4 | 6.716 | 5.4454 | 31.7065 | 27.9911 | 28.8427 | 13.6469 | 0.86764 | 4.0293 | 30 | 0
2671.6 | 6.7248 | 5.4454 | 31.3999 | 31.6043 | 32.9669 | 18.9272 | 0.9017 | 3.0594 | 30 | 18.1166
2671.8 | 6.716 | 5.4454 | 32.3197 | 32.1153 | 29.9669 | 15.5546 | 0.9017 | 5.1722 | 30 | 23.9986
2672 | 6.6809 | 5.4454 | 33.4098 | 33.2054 | 29.7966 | 11.7711 | 0.9017 | 5.1355 | 30 | 36.4713
2672.2 | 6.6809 | 5.3797 | 33.6823 | 33.5801 | 30.8889 | 11.2942 | 0.9017 | 5.2322 | 30 | 40.9024
2672.4 | 6.6897 | 5.3797 | 33.4439 | 32.0812 | 28.3658 | 5.7072 | 0.86764 | 5.2733 | 30 | 24.1285
2672.6 | 6.6985 | 5.3797 | 32.6263 | 28.7746 | 26.7647 | 2.4347 | 0.9017 | 2.145 | 30 | 0
2672.8 | 6.7073 | 5.3797 | 32.0471 | 32.0131 | 29.7285 | 15.0096 | 0.9017 | 3.7642 | 30 | 22.7706
2673 | 6.7073 | 5.4235 | 31.9109 | 32.4219 | 30.8207 | 18.2118 | 0.9017 | 3.4154 | 30 | 27.5185
2673.2 | 6.7073 | 5.4454 | 32.8307 | 33.4098 | 30.3779 | 11.3282 | 0.86764 | 5.1883 | 30 | 38.8511
2673.4 | 6.6897 | 5.3797 | 33.1713 | 33.1032 | 30.0351 | 10.1359 | 0.9017 | 5.178 | 30 | 35.5771
2673.6 | 6.6985 | 5.4454 | 32.7285 | 31.5021 | 27.4801 | 4.9918 | 0.86764 | 5.1868 | 30 | 17.6164
2673.8 | 6.716 | 5.3797 | 32.1834 | 32.0471 | 29.4219 | 4.3105 | 0.9017 | 3.7861 | 30 | 23.8785
2674 | 6.716 | 5.3797 | 31.8427 | 31.7065 | 32.5241 | 18.1437 | 0.9017 | 3.5575 | 30 | 20.1377
2674.2 | 6.7073 | 5.3797 | 31.8427 | 33.6823 | 35.6582 | 15.1799 | 0.9017 | 3.9546 | 30 | 42.6212
2674.4 | 6.6897 | 5.3578 | 32.2856 | 31.6043 | 28.1955 | 12.0096 | 0.86764 | 4.992 | 30 | 19.2922
2674.6 | 6.6897 | 5.3797 | 32.8307 | 31.3317 | 29.2175 | 6.4908 | 0.9017 | 5.266 | 30 | 16.2976
2674.8 | 6.6985 | 5.3797 | 32.2856 | 27.9911 | 24.9932 | 2.5369 | 0.9017 | 5.1561 | 30 | 0
2675 | 6.716 | 5.3578 | 31.7746 | 31.1614 | 27.7867 | 4.072 | 0.9017 | 5.1502 | 30 | 13.0993
2675.2 | 6.716 | 5.4454 | 31.4339 | 30.8207 | 30.3438 | 30.8207 | 0.9017 | 4.9568 | 30 | 9.3072
2675.4 | 6.7073 | 5.4454 | 33.2395 | 32.5581 | 30.9911 | 21.0734 | 0.86764 | 2.6901 | 30 | 29.0378
2675.6 | 6.6721 | 5.4454 | 33.4098 | 35.3175 | 30.001 | 10.1018 | 0.86764 | 3.5414 | 30 | 60.4586
2675.8 | 6.6721 | 5.3797 | 33.4779 | 33.4439 | 30.6504 | 13.4084 | 0.86764 | 5.0037 | 30 | 39.5273
2676 | 6.6897 | 5.3797 | 34.3296 | 33.9208 | 30.5141 | 17.3602 | 0.9017 | 4.5085 | 30 | 45.1322
2676.2 | 6.6985 | 5.3797 | 35.2835 | 34.8065 | 32.1493 | 14.4645 | 0.9017 | 5.2293 | 30 | 55.3913
2676.4 | 6.6897 | 5.3797 | 34.3296 | 33.3417 | 30.1373 | 9.3183 | 0.86764 | 5.2558 | 30 | 39.0744
2676.6 | 6.6809 | 5.3797 | 33.1713 | 30.446 | 27.4119 | 3.6611 | 0.9017 | 1.4974 | 30 | 6.4631
2676.8 | 6.6897 | 5.3797 | 32.5241 | 30.9229 | 26.6965 | 11.6348 | 0.9017 | 2.6931 | 30 | 11.8921
2677 | 6.7248 | 5.3797 | 32.5581 | 32.3197 | 30.9229 | 15.8272 | 0.86764 | 4.7575 | 30 | 27.7691
2677.2 | 6.716 | 5.3797 | 32.5581 | 32.6944 | 30.6504 | 14.4986 | 0.86764 | 5.1663 | 30 | 32.1489
2677.4 | 6.6985 | 5.3797 | 32.7966 | 30.7185 | 25.1635 | 2.2984 | 0.86764 | 5.2528 | 30 | 9.9205
2677.6 | 6.7073 | 5.3578 | 31.9449 | 30.9229 | 26.424 | 3.4226 | 0.9017 | 5.2675 | 30 | 12.2778
2677.8 | 6.7336 | 5.4454 | 31.7065 | 29.7966 | 26.3899 | 21.5525 | 0.93577 | 4.2579 | 30 | 0
2678 | 6.7336 | 5.4454 | 32.3878 | 33.512 | 32.3197 | 24.7888 | 0.9017 | 3.7627 | 30 | 39.7815
2678.2 | 6.6985 | 5.4454 | 33.4098 | 33.6823 | 33.3076 | 14.703 | 0.9017 | 5.2558 | 30 | 41.9147
2678.4 | 6.6721 | 5.3797 | 34.2274 | 34.4999 | 31.5361 | 10.9535 | 0.9017 | 5.2425 | 30 | 51.3931
2678.6 | 6.6809 | 5.3797 | 34.3296 | 33.3417 | 31.2977 | 13.681 | 0.86764 | 5.1927 | 30 | 38.5296
2678.8 | 6.7073 | 5.3797 | 35.2835 | 34.6703 | 32.5241 | 15.1799 | 0.9017 | 5.2514 | 30 | 53.7749
2679 | 6.6985 | 5.314 | 35.3175 | 33.3757 | 29.9329 | 5.9116 | 0.9017 | 5.2558 | 30 | 39.3798
2679.2 | 6.6985 | 5.2921 | 29.6944 | 28.5021 | 26.1174 | 2.2644 | 0.9017 | 1.9575 | 30 | 0
2679.4 | 6.716 | 5.3797 | 32.6944 | 33.5801 | 31.1614 | 13.3744 | 0.86764 | 3.7978 | 30 | 40.5159
2679.6 | 6.7336 | 5.3578 | 32.3878 | 33.8867 | 29.5922 | 19.336 | 0.9017 | 4.2213 | 30 | 44.1968
2679.8 | 6.7248 | 5.3797 | 32.4219 | 34.3296 | 31.0592 | 13.3062 | 0.9017 | 3.4125 | 30 | 49.4393
2680 | 6.6985 | 5.3797 | 32.3197 | 32.8988 | 27.5482 | 4.5149 | 0.9017 | 5.1136 | 30 | 33.4807
2680.2 | 6.7073 | 5.3797 | 32.3197 | 30.5823 | 28.468 | 3.5248 | 0.9017 | 3.9429 | 30 | 7.4047
2680.4 | 6.7248 | 5.4454 | 31.6383 | 32.7966 | 29.1153 | 15.3843 | 0.9017 | 2.4425 | 30 | 32.5246
2680.6 | 6.7336 | 5.4454 | 31.5021 | 31.3658 | 28.5361 | 11.4645 | 0.9017 | 5.241 | 30 | 16.4778
2680.8 | 6.7073 | 5.4454 | 31.5021 | 31.2636 | 25.9811 | 1.4468 | 0.9017 | 5.1473 | 30 | 15.3987
2681 | 6.7073 | 5.4454 | 30.6163 | 30.3097 | 28.2636 | 14.4645 | 0.86764 | 2.1611 | 30 | 4.6656
2681.2 | 6.7248 | 5.4454 | 31.0592 | 32.2856 | 32.1493 | 23.2558 | 0.9017 | 4.5847 | 30 | 27.0681
2681.4 | 6.716 | 5.4454 | 32.3537 | 32.7625 | 31.468 | 19.1316 | 0.9017 | 5.2748 | 30 | 32.6037
2681.6 | 6.6897 | 5.4454 | 32.8307 | 31.9109 | 28.7065 | 4.8215 | 0.86764 | 5.1634 | 30 | 23.1153
2681.8 | 6.6809 | 5.4454 | 29.7285 | 29.6263 | 29.4219 | 15.9634 | 0.9017 | 2.4791 | 30 | 0
2682 | 6.7073 | 5.4235 | 32.0812 | 33.1713 | 32.1493 | 19.1657 | 0.9017 | 4.9861 | 30 | 35.9164
2682.2 | 6.716 | 5.4454 | 33.2395 | 32.8307 | 30.0351 | 16.9514 | 0.9017 | 5.2469 | 30 | 32.2407
2682.4 | 6.6897 | 5.3797 | 33.3757 | 33.2735 | 30.6163 | 12.725 | 0.86764 | 5.1502 | 30 | 37.422
2682.6 | 6.6897 | 5.3797 | 32.7625 | 31.1614 | 25.1976 | 5.094 | 0.9017 | 5.2616 | 30 | 13.6834
2682.8 | 6.6985 | 5.3578 | 31.8768 | 32.5581 | 26.9691 | 9.4546 | 0.9017 | 4.9261 | 30 | 29.5748
2683 | 6.7248 | 5.3797 | 31.8087 | 31.6043 | 32.5581 | 15.5546 | 0.9017 | 5.2982 | 30 | 18.9161
2683.2 | 6.7248 | 5.3578 | 31.7065 | 31.6383 | 30.0351 | 14.6008 | 0.86764 | 4.7092 | 30 | 19.395
2683.4 | 6.6985 | 5.4454 | 31.7746 | 31.5702 | 29.7625 | 11.737 | 0.9017 | 4.633 | 30 | 18.7181
2683.6 | 6.6897 | 5.4235 | 32.1493 | 31.9449 | 29.6944 | 5.06 | 0.9017 | 5.2514 | 30 | 23.0544
2683.8 | 6.6897 | 5.4454 | 31.6383 | 31.3658 | 29.3878 | 2.9116 | 0.9017 | 5.096 | 30 | 16.6061
2684 | 6.716 | 5.4454 | 31.9109 | 30.8889 | 27.6504 | 2.3325 | 0.9017 | 3.1209 | 30 | 11.2821
2684.2 | 6.7248 | 5.4454 | 31.1955 | 31.1955 | 31.6043 | 21.6887 | 0.9017 | 4.8688 | 30 | 14.8071
2684.4 | 6.7073 | 5.4454 | 32.49 | 32.8307 | 31.8427 | 16.0316 | 0.86764 | 5.222 | 30 | 33.4015
2684.6 | 6.6721 | 5.4673 | 32.6944 | 33.1373 | 30.1373 | 9.5908 | 0.9017 | 5.2381 | 30 | 37.039
2684.8 | 6.6809 | 5.3797 | 33.3417 | 32.3537 | 30.6163 | 4.1402 | 0.86764 | 5.1985 | 30 | 28.3442
2685 | 6.6985 | 5.3578 | 31.7405 | 28.5702 | 26.2537 | 2.3666 | 0.9017 | 5.1341 | 30 | 0
2685.2 | 6.7073 | 5.3797 | 31.8768 | 34.1933 | 25.5383 | 2.3666 | 0.9017 | 5.3114 | 30 | 47.4636
2685.4 | 6.7073 | 5.3578 | 31.5361 | 32.3537 | 28.5021 | 12.214 | 0.9017 | 2.482 | 30 | 26.8658
2685.6 | 6.716 | 5.4454 | 31.3658 | 32.3878 | 34.534 | 17.5646 | 0.9017 | 4.7033 | 30 | 27.3882
2685.8 | 6.6985 | 5.4454 | 32.4219 | 31.9449 | 29.7966 | 8.8754 | 0.9017 | 5.0081 | 30 | 22.5093
2686 | 6.6897 | 5.4454 | 31.979 | 31.5702 | 29.5922 | 8.0578 | 0.86764 | 5.219 | 30 | 18.3767
2686.2 | 6.6985 | 5.4454 | 31.4339 | 31.0592 | 27.957 | 10.681 | 0.9017 | 5.1077 | 30 | 12.6786
2686.4 | 6.716 | 5.4454 | 31.8427 | 32.0131 | 32.6603 | 13.5447 | 0.9017 | 5.1062 | 30 | 23.5463
2686.6 | 6.7073 | 5.4454 | 31.8768 | 32.0131 | 32.3537 | 17.769 | 0.9017 | 5.2733 | 30 | 23.6629
2686.8 | 6.6985 | 5.4454 | 32.6263 | 32.1493 | 30.9229 | 7.0699 | 0.86764 | 4.3312 | 30 | 25.3234
2687 | 6.6897 | 5.3797 | 31.5021 | 31.8427 | 33.0351 | 13.3062 | 0.9017 | 3.4286 | 30 | 21.9744
2687.2 | 6.6985 | 5.3797 | 32.1153 | 32.6944 | 31.1955 | 7.5128 | 0.9017 | 5.1341 | 30 | 31.7324
2687.4 | 6.7073 | 5.3797 | 31.8427 | 29.2175 | 24.2778 | 2.5369 | 0.86764 | 5.2689 | 30 | 0
2687.6 | 6.7073 | 5.3797 | 31.6383 | 30.0351 | 27.1053 | 7.4446 | 0.9017 | 4.2491 | 30 | 0.37472
2687.8 | 6.7248 | 5.3797 | 31.5361 | 32.2515 | 32.0131 | 15.6228 | 0.86764 | 4.7897 | 30 | 25.487
2688 | 6.716 | 5.4454 | 31.2977 | 31.2977 | 27.4119 | 15.4524 | 0.9017 | 5.1707 | 30 | 14.8111
2688.2 | 6.7073 | 5.4016 | 31.8427 | 31.8427 | 29.3197 | 14.737 | 0.9017 | 4.8807 | 30 | 21.0614
2688.4 | 6.6985 | 5.4454 | 32.0471 | 32.49 | 31.7065 | 9.2161 | 0.9017 | 5.2645 | 30 | 28.501
2688.6 | 6.6985 | 5.4454 | 31.8768 | 30.3779 | 25.0273 | 3.5248 | 0.86764 | 5.1531 | 30 | 4.717
2688.8 | 6.7073 | 5.4454 | 31.6724 | 29.6263 | 27.6845 | 6.3886 | 0.9017 | 4.7443 | 30 | 0
2689 | 6.7336 | 5.4454 | 31.6383 | 31.468 | 33.3417 | 20.9372 | 0.86764 | 4.7663 | 30 | 16.6202
2689.2 | 6.7073 | 5.4454 | 32.3878 | 32.4219 | 31.0251 | 17.4624 | 0.86764 | 1.222 | 30 | 27.5116
2689.4 | 6.6897 | 5.4454 | 33.4439 | 33.7164 | 30.1713 | 12.9656 | 0.86764 | 4.7443 | 30 | 42.3176
2689.6 | 6.6897 | 5.3797 | 33.3757 | 33.0351 | 30.9229 | 13.3403 | 0.86764 | 5.1956 | 30 | 34.8142
2689.8 | 6.6985 | 5.3797 | 34.0911 | 33.5801 | 30.6845 | 10.0678 | 0.9017 | 4.9187 | 30 | 41.1651
2690 | 6.6985 | 5.3797 | 32.5241 | 29.6603 | 27.1394 | 11.5326 | 0.9017 | 3.3055 | 30 | 0
2690.2 | 6.6985 | 5.3797 | 32.7625 | 33.2054 | 31.5021 | 3.0138 | 0.9017 | 5.1722 | 30 | 36.3037
2690.4 | 6.7073 | 5.3797 | 32.1153 | 31.9109 | 27.3438 | 4.0358 | 0.9017 | 5.2528 | 30 | 21.8237
2690.6 | 6.7248 | 5.3797 | 31.9109 | 31.7065 | 26.935 | 15.7931 | 0.86764 | 4.5349 | 30 | 19.6188
2690.8 | 6.7248 | 5.3797 | 31.8087 | 31.7405 | 29.8647 | 18.7228 | 0.9017 | 2.3897 | 30 | 20.1036
2691 | 6.7073 | 5.3797 | 32.5241 | 32.3537 | 31.2977 | 4.583 | 0.9017 | 5.1268 | 30 | 27.1514
2691.2 | 6.6985 | 5.3578 | 30.9911 | 31.0251 | 29.0131 | 8.7051 | 0.86764 | 5.2044 | 30 | 12.2361
2691.4 | 6.7073 | 5.4235 | 31.8768 | 31.5021 | 30.1713 | 6.1842 | 0.9017 | 5.159 | 30 | 17.6987
2691.6 | 6.716 | 5.4454 | 31.979 | 32.6263 | 25.6064 | 5.5028 | 0.9017 | 4.2184 | 30 | 30.5218
2691.8 | 6.7248 | 5.3797 | 31.9109 | 31.7405 | 31.7065 | 19.4723 | 0.9017 | 3.8389 | 30 | 20.6395
2692 | 6.716 | 5.3797 | 32.9329 | 32.8307 | 32.0131 | 18.0074 | 0.9017 | 3.937 | 30 | 33.0905
2692.2 | 6.6897 | 5.3797 | 32.9669 | 32.3537 | 28.5702 | 10.1018 | 0.9017 | 5.1736 | 30 | 27.8521
2692.4 | 6.6897 | 5.3797 | 33.2395 | 32.5241 | 28.979 | 8.4666 | 0.86764 | 5.1766 | 30 | 29.9175
2692.6 | 6.6985 | 5.3797 | 31.979 | 29.6603 | 25.5723 | 3.593 | 0.86764 | 5.1707 | 30 | 0
2692.8 | 6.716 | 5.3797 | 32.0471 | 32.5241 | 25.2657 | 8.9436 | 0.9017 | 1.622 | 30 | 28.5853
2693 | 6.7248 | 5.3797 | 31.8768 | 31.9449 | 31.9449 | 14.703 | 0.9017 | 3.6776 | 30 | 22.1706
2693.2 | 6.716 | 5.4454 | 32.3197 | 31.7746 | 29.6603 | 7.5128 | 0.9017 | 5.2894 | 30 | 20.3536
2693.4 | 6.6985 | 5.4454 | 31.8087 | 31.5702 | 27.5141 | 3.5248 | 0.93577 | 5.2161 | 30 | 18.1408
2693.6 | 6.7073 | 5.4454 | 31.979 | 29.4559 | 27.3438 | 14.3282 | 0.86764 | 5.2777 | 30 | 0
2693.8 | 6.7248 | 5.4454 | 32.2856 | 32.0131 | 31.6383 | 21.5865 | 0.86764 | 2.104 | 30 | 22.7903
2694 | 6.7073 | 5.4454 | 34.0571 | 34.2615 | 34.7384 | 14.9755 | 0.9017 | 5.1165 | 30 | 48.379
2694.2 | 6.6721 | 5.3797 | 33.5461 | 32.8647 | 31.8087 | 12.0436 | 0.9017 | 5.1561 | 30 | 32.8024
2694.4 | 6.6809 | 5.3797 | 34.534 | 33.9549 | 31.9109 | 15.7931 | 0.9017 | 4.381 | 30 | 45.3195
2694.6 | 6.6985 | 5.3797 | 34.5681 | 34.4999 | 32.8988 | 16.4063 | 0.86764 | 5.2 | 30 | 51.7225
2694.8 | 6.6897 | 5.3797 | 34.6362 | 33.0351 | 29.1153 | 8.7051 | 0.9017 | 5.2704 | 30 | 35.3878
2695 | 6.6897 | 5.3797 | 32.2856 | 31.8087 | 31.2295 | 10.0678 | 0.86764 | 3.682 | 30 | 21.6699
2695.2 | 6.6897 | 5.3797 | 32.8647 | 33.8186 | 32.6944 | 11.0898 | 0.9017 | 4.9363 | 30 | 44.5451
2695.4 | 6.7073 | 5.3797 | 33.0691 | 33.4098 | 29.8307 | 4.2083 | 0.86764 | 5.2689 | 30 | 40.1351
2695.6 | 6.716 | 5.3797 | 32.6263 | 31.2977 | 24.4141 | 2.4006 | 0.86764 | 5.2528 | 30 | 16.4044
2695.8 | 6.7248 | 5.3797 | 31.8768 | 31.6043 | 30.3779 | 9.1139 | 0.9017 | 3.8828 | 30 | 19.9531
2696 | 6.7336 | 5.4235 | 31.5702 | 32.9669 | 28.6383 | 16.3382 | 0.9017 | 4.5715 | 30 | 35.4837
2696.2 | 6.716 | 5.4454 | 31.979 | 30.8207 | 27.6163 | 11.0557 | 0.9017 | 4.8527 | 30 | 11.3414
2696.4 | 6.7073 | 5.4454 | 32.0131 | 31.468 | 29.7966 | 4.583 | 0.86764 | 4.0659 | 30 | 18.7218
2696.6 | 6.6809 | 5.4454 | 31.7746 | 31.5021 | 25.3679 | 15.6909 | 0.86764 | 5.1385 | 30 | 19.1932
2696.8 | 6.716 | 5.4454 | 32.0471 | 31.7746 | 32.7625 | 21.3119 | 0.9017 | 5.1341 | 30 | 22.3673
2697 | 6.7073 | 5.4454 | 33.1373 | 35.3516 | 30.3779 | 14.2942 | 0.86764 | 5.1253 | 30 | 62.9939
2697.2 | 6.6106 | 5.3797 | 32.9329 | 32.9329 | 29.0131 | 13.3403 | 0.9017 | 5.1341 | 30 | 35.9022
2697.4 | 6.6897 | 5.3797 | 33.2395 | 32.2175 | 29.5581 | 12.0436 | 0.9017 | 5.2572 | 30 | 27.9674
2697.6 | 6.6985 | 5.3797 | 32.6263 | 32.1153 | 26.1515 | 6.3886 | 0.9017 | 5.2015 | 30 | 26.9381
2697.8 | 6.7073 | 5.3797 | 32.1834 | 31.8087 | 25.6064 | 13.8172 | 0.86764 | 4.2213 | 30 | 23.5873
2698 | 6.716 | 5.3797 | 32.1153 | 32.1493 | 29.9329 | 14.8733 | 0.9017 | 4.57 | 30 | 27.5515
2698.2 | 6.716 | 5.3578 | 32.1834 | 32.0131 | 29.5241 | 10.9876 | 0.86764 | 4.5715 | 30 | 26.1323
2698.4 | 6.6985 | 5.3797 | 32.1493 | 32.3197 | 30.1373 | 2.4347 | 0.9017 | 5.0989 | 30 | 29.7223
2698.6 | 6.6633 | 5.3797 | 32.0812 | 29.4559 | 29.1493 | 8.8754 | 0.86764 | 5.1824 | 30 | 0
2698.8 | 6.6985 | 5.3797 | 31.9109 | 31.8427 | 31.7746 | 14.4645 | 0.9017 | 4.4483 | 30 | 20.8608
2699 | 6.7073 | 5.4454 | 31.8427 | 31.5021 | 31.2977 | 14.5667 | 0.9017 | 5.2117 | 30 | 17.1082
2699.2 | 6.6985 | 5.4235 | 31.9449 | 31.7746 | 29.3537 | 5.4006 | 0.9017 | 5.2366 | 30 | 20.2827
2699.4 | 6.6545 | 5.3797 | 31.6724 | 31.0933 | 25.402 | 3.4226 | 0.9017 | 5.2439 | 30 | 12.6668
2699.6 | 6.7073 | 5.4454 | 30.8889 | 30.8548 | 23.7327 | 13.4766 | 0.9017 | 4.2447 | 30 | 10.0285
2699.8 | 6.7073 | 5.4235 | 31.6383 | 32.8307 | 32.7625 | 5.1622 | 0.86764 | 5.0916 | 30 | 32.4626
2700 | 6.6985 | 5.4454 | 30.5141 | 30.2757 | 26.9009 | 4.2424 | 0.9017 | 5.2337 | 30 | 3.6811
2700.2 | 6.6985 | 5.4454 | 31.9109 | 31.2295 | 25.913 | 18.7228 | 0.9017 | 5.1575 | 30 | 14.5034
2700.4 | 6.7073 | 5.4454 | 31.8427 | 33.2735 | 33.512 | 20.4262 | 0.9017 | 5.2689 | 30 | 37.7311
2700.6 | 6.6985 | 5.4454 | 32.8647 | 32.7625 | 31.7405 | 14.3964 | 0.9017 | 3.9927 | 30 | 32.1317
2700.8 | 6.6721 | 5.3797 | 33.8527 | 33.2735 | 31.468 | 10.6469 | 0.9017 | 5.1458 | 30 | 38.0809
2701 | 6.6809 | 5.3797 | 33.6142 | 32.49 | 31.2977 | 6.593 | 0.9017 | 5.1927 | 30 | 29.3939
2701.2 | 6.6985 | 5.3578 | 32.2175 | 29.6603 | 24.4141 | 10.1359 | 0.9017 | 5.1341 | 30 | 0
2701.4 | 6.7073 | 5.3797 | 32.3878 | 33.512 | 30.1032 | 9.7271 | 0.9017 | 5.1619 | 30 | 39.778
2701.6 | 6.7073 | 5.3797 | 31.9109 | 31.6724 | 27.2416 | 16.6107 | 0.86764 | 3.3582 | 30 | 19.1415
2701.8 | 6.6985 | 5.3578 | 31.9449 | 32.4219 | 27.7867 | 14.2942 | 0.9017 | 4.4381 | 30 | 27.7279
2702 | 6.7073 | 5.3797 | 31.9449 | 32.3878 | 30.0691 | 12.5887 | 0.9017 | 4.888 | 30 | 27.4824
2702.2 | 6.6985 | 5.3797 | 31.9449 | 31.6383 | 28.5361 | 11.6689 | 0.9017 | 5.2 | 30 | 19.13
2702.4 | 6.6985 | 5.3578 | 31.9449 | 29.1834 | 27.6163 | 3.4226 | 0.9017 | 5.1897 | 30 | 0
2702.6 | 6.716 | 5.3797 | 31.9109 | 29.4559 | 27.9911 | 6.8996 | 0.86764 | 3.1414 | 30 | 0
2702.8 | 6.7248 | 5.4454 | 31.8427 | 32.5241 | 35.8626 | 26.424 | 0.86764 | 5.1912 | 30 | 28.5794
2703 | 6.7073 | 5.4454 | 32.4219 | 34.4659 | 35.5901 | 21.9953 | 0.86764 | 5.178 | 30 | 50.7242
2703.2 | 6.6633 | 5.3797 | 34.2615 | 34.9087 | 29.9329 | 12.3502 | 0.86764 | 5.2015 | 30 | 56.0003
2703.4 | 6.6721 | 5.3797 | 33.8527 | 33.2735 | 29.4219 | 12.2821 | 0.9017 | 4.8059 | 30 | 37.7596
2703.6 | 6.6897 | 5.3578 | 34.7384 | 34.1593 | 32.5241 | 17.0195 | 0.86764 | 5.1385 | 30 | 47.9837
2703.8 | 6.6985 | 5.3797 | 35.4538 | 34.9087 | 30.7185 | 5.2303 | 0.86764 | 5.159 | 30 | 56.7181
2704 | 6.6897 | 5.3797 | 30.2416 | 28.7405 | 24.5163 | 1.2424 | 0.9017 | 4.0996 | 30 | 0
2704.2 | 6.6897 | 5.3797 | 32.49 | 33.2735 | 29.6944 | 14.6008 | 0.9017 | 3.0008 | 30 | 37.0494
2704.4 | 6.7248 | 5.3797 | 32.3537 | 34.6021 | 32.3197 | 20.1536 | 0.9017 | 3.9956 | 30 | 52.2907
2704.6 | 6.7248 | 5.3797 | 32.3878 | 34.1933 | 30.7526 | 4.8215 | 0.9017 | 3.0916 | 30 | 47.9261
2704.8 | 6.6985 | 5.3797 | 32.0131 | 31.5702 | 30.7867 | 9.3864 | 0.93577 | 4.8044 | 30 | 18.4517
2705 | 6.716 | 5.3797 | 32.1493 | 30.957 | 29.0471 | 5.7754 | 0.86764 | 5.2602 | 30 | 11.5958
2705.2 | 6.7248 | 5.3797 | 31.7405 | 31.5702 | 29.8647 | 9.7612 | 0.9017 | 3.6718 | 30 | 18.5982
2705.4 | 6.7248 | 5.4454 | 31.3658 | 31.3658 | 30.2757 | 15.2821 | 0.86764 | 3.5341 | 30 | 16.3735
2705.6 | 6.7248 | 5.4454 | 31.4339 | 31.3658 | 29.5241 | 11.2601 | 0.9017 | 5.2704 | 30 | 16.4527
2705.8 | 6.7073 | 5.4454 | 31.4339 | 29.1153 | 25.8449 | 2.4688 | 0.9017 | 5.1004 | 30 | 0
2706 | 6.716 | 5.4454 | 30.1373 | 30.1713 | 29.1493 | 6.4908 | 0.9017 | 3.452 | 30 | 1.9154
2706.2 | 6.7336 | 5.4454 | 30.5823 | 29.0812 | 32.8647 | 24.7547 | 0.9017 | 2.2857 | 30 | 0
2706.4 | 6.716 | 5.4454 | 31.9449 | 34.3977 | 31.0592 | 22.1657 | 0.86764 | 5.1473 | 30 | 49.7952
2706.6 | 6.6721 | 5.4454 | 32.9669 | 33.3417 | 28.5361 | 11.9755 | 0.93577 | 5.1692 | 30 | 38.0859
2706.8 | 6.6633 | 5.3797 | 33.4439 | 33.4439 | 31.6043 | 15.725 | 0.9017 | 5.2439 | 30 | 39.4374
2707 | 6.6897 | 5.3578 | 33.9549 | 35.5901 | 33.4439 | 19.6426 | 0.86764 | 2.9201 | 30 | 63.9512
2707.2 | 6.6897 | 5.3797 | 35.1131 | 35.4538 | 32.8647 | 17.0536 | 0.9017 | 5.2029 | 30 | 62.7314
2707.4 | 6.6721 | 5.3797 | 35.0109 | 32.5581 | 27.9911 | 14.4645 | 0.86764 | 5.1355 | 30 | 30.2425
2707.6 | 6.6809 | 5.2921 | 35.3857 | 33.7505 | 30.6845 | 11.6348 | 0.9017 | 5.1326 | 30 | 43.8986
2707.8 | 6.6897 | 5.2921 | 34.2615 | 33.0351 | 29.7285 | 6.116 | 0.9017 | 5.1355 | 30 | 36.0112
2708 | 6.7073 | 5.2921 | 30.6163 | 27.2757 | 29.4559 | 4.9918 | 0.9017 | 3.8975 | 30 | 0
2708.2 | 6.716 | 5.3797 | 32.5241 | 33.9549 | 33.4098 | 15.8953 | 0.9017 | 5.1194 | 30 | 44.7275
2708.4 | 6.716 | 5.3797 | 31.979 | 32.1834 | 30.3779 | 16.6107 | 0.86764 | 4.7897 | 30 | 24.8789
2708.6 | 6.6985 | 5.3797 | 32.3197 | 32.7285 | 29.1153 | 4.072 | 0.9017 | 5.1414 | 30 | 31.1805
2708.8 | 6.6985 | 5.3797 | 31.7405 | 28.7405 | 24.4481 | 2.5028 | 0.9017 | 4.6374 | 30 | 0
2709 | 6.716 | 5.3797 | 31.8087 | 28.4339 | 29.2515 | 3.2182 | 0.9017 | 2.9318 | 30 | 0
2709.2 | 6.7336 | 5.4454 | 31.2295 | 30.9229 | 30.0691 | 22.2338 | 0.9017 | 3.4506 | 30 | 10.4106
2709.4 | 6.7248 | 5.4454 | 31.9109 | 32.0812 | 32.1493 | 21.3119 | 0.86764 | 5.219 | 30 | 23.586
2709.6 | 6.6897 | 5.3797 | 32.8307 | 32.0812 | 31.6383 | 12.9996 | 0.86764 | 4.1143 | 30 | 23.7066
2709.8 | 6.6809 | 5.3578 | 33.7845 | 32.4219 | 30.3779 | 9.7612 | 0.9017 | 5.1326 | 30 | 27.6866
2710 | 6.6897 | 5.3578 | 33.8867 | 33.5801 | 29.7625 | 8.7732 | 0.86764 | 5.2117 | 30 | 40.9489
2710.2 | 6.6985 | 5.3797 | 33.1713 | 28.8087 | 25.913 | 2.1281 | 0.9017 | 5.1927 | 30 | 0
2710.4 | 6.6985 | 5.3578 | 31.5702 | 32.0812 | 26.1174 | 3.1842 | 0.9017 | 2.8864 | 30 | 23.5434
2710.6 | 6.716 | 5.3797 | 31.9109 | 31.5021 | 29.2515 | 18.1096 | 0.86764 | 5.0975 | 30 | 17.103
2710.8 | 6.716 | 5.3797 | 31.8768 | 32.5241 | 31.7405 | 20.2218 | 0.86764 | 5.2543 | 30 | 28.7683
2711 | 6.6985 | 5.3578 | 33.7845 | 33.6483 | 30.3779 | 10.5788 | 0.9017 | 2.8894 | 30 | 41.6506
2711.2 | 6.6897 | 5.3797 | 33.1373 | 33.0691 | 31.3317 | 8.8754 | 0.86764 | 5.1429 | 30 | 35.301
2711.4 | 6.6897 | 5.3797 | 32.5581 | 31.3317 | 27.0372 | 4.2424 | 0.86764 | 5.2308 | 30 | 15.7959
2711.6 | 6.6985 | 5.3797 | 32.0812 | 30.3779 | 26.7647 | 6.3886 | 0.86764 | 5.1751 | 30 | 5.0668
2711.8 | 6.716 | 5.3578 | 31.9109 | 32.5922 | 31.7065 | 19.4382 | 0.9017 | 5.241 | 30 | 30.1752
2712 | 6.7073 | 5.4454 | 32.3537 | 32.5241 | 31.0933 | 18.0415 | 0.9017 | 5.2602 | 30 | 29.5528
2712.2 | 6.6897 | 5.3797 | 32.5581 | 32.3537 | 29.0131 | 12.3162 | 0.93577 | 3.7993 | 30 | 27.7694
2712.4 | 6.6985 | 5.3797 | 32.3878 | 32.2515 | 29.6603 | 10.8172 | 0.86764 | 5.2719 | 30 | 26.7499
2712.6 | 6.6985 | 5.3797 | 32.49 | 31.8427 | 28.6383 | 7.615 | 0.86764 | 5.2439 | 30 | 22.2485
2712.8 | 6.7073 | 5.3797 | 32.3197 | 29.9329 | 24.891 | 2.3325 | 0.9017 | 5.1458 | 30 | 0.71801
2713 | 6.716 | 5.3797 | 31.9109 | 31.8087 | 27.8889 | 2.8435 | 0.9017 | 5.1487 | 30 | 21.965
2713.2 | 6.716 | 5.3578 | 31.3317 | 30.8889 | 25.1295 | 19.1657 | 0.9017 | 3.3377 | 30 | 11.651
2713.4 | 6.716 | 5.4454 | 32.2175 | 32.49 | 29.5922 | 17.1898 | 0.86764 | 4.0938 | 30 | 29.8407
2713.6 | 6.6985 | 5.4454 | 33.0351 | 33.1713 | 31.0251 | 10.9876 | 0.86764 | 5.0872 | 30 | 37.7021
2713.8 | 6.6809 | 5.4454 | 33.3757 | 32.8988 | 30.6845 | 9.9656 | 0.9017 | 5.0682 | 30 | 34.7984
2714 | 6.6897 | 5.3797 | 33.5461 | 33.2395 | 29.9669 | 10.3062 | 0.9017 | 5.2733 | 30 | 38.8258
2714.2 | 6.6985 | 5.3797 | 33.6142 | 32.8647 | 30.1032 | 1.7874 | 0.9017 | 5.1399 | 30 | 34.7681
2714.4 | 6.6985 | 5.3797 | 31.8768 | 28.9109 | 23.9371 | 2.6391 | 0.9017 | 2.2285 | 30 | 0
2714.6 | 6.7073 | 5.3797 | 32.3197 | 31.2295 | 31.8087 | 11.4986 | 0.86764 | 4.6477 | 30 | 13.8979
2714.8 | 6.716 | 5.3578 | 32.0471 | 32.1153 | 30.1373 | 15.248 | 0.86764 | 4.4747 | 30 | 24.0036
2715 | 6.7073 | 5.3797 | 32.2515 | 32.2856 | 29.3537 | 10.6469 | 0.9017 | 4.9773 | 30 | 26.0558
2715.2 | 6.6897 | 5.4235 | 32.2856 | 32.0471 | 29.4559 | 2.3325 | 0.86764 | 5.1517 | 30 | 23.4867
2715.4 | 6.6985 | 5.3578 | 32.1153 | 31.0592 | 28.2295 | 2.9798 | 0.86764 | 5.1941 | 30 | 12.414
2715.6 | 6.7248 | 5.3797 | 31.9109 | 31.3999 | 29.5581 | 10.2381 | 0.9017 | 3.2278 | 30 | 16.334
2715.8 | 6.716 | 5.4235 | 31.6043 | 31.5021 | 33.4439 | 23.5283 | 0.86764 | 5.0022 | 30 | 17.573
2716 | 6.6985 | 5.4016 | 32.8988 | 33.6142 | 33.9889 | 15.9634 | 0.86764 | 4.8747 | 30 | 41.5883
2716.2 | 6.6809 | 5.3578 | 33.4439 | 32.8647 | 29.5581 | 9.0117 | 0.9017 | 5.1868 | 30 | 33.3071
2716.4 | 6.6809 | 5.3797 | 33.1713 | 32.8307 | 31.6383 | 11.192 | 0.9017 | 5.2293 | 30 | 33.0871
2716.6 | 6.7073 | 5.3797 | 32.7625 | 32.7285 | 31.6724 | 12.0777 | 0.9017 | 4.3077 | 30 | 32.0934
2716.8 | 6.7073 | 5.3797 | 32.5922 | 32.5581 | 29.8307 | 3.3204 | 0.86764 | 5.2528 | 30 | 30.3218
2717 | 6.6897 | 5.3797 | 31.7065 | 32.2175 | 28.3658 | 10.5788 | 0.93577 | 4.7414 | 30 | 26.6106
2717.2 | 6.7073 | 5.3797 | 32.4219 | 32.1153 | 29.7625 | 15.5887 | 0.9017 | 4.9524 | 30 | 25.5813
2717.4 | 6.716 | 5.3797 | 32.2515 | 32.0812 | 29.3878 | 14.703 | 0.9017 | 5.1795 | 30 | 25.3179
2717.6 | 6.6985 | 5.3797 | 32.3197 | 31.5702 | 28.9109 | 5.9116 | 0.9017 | 5.1736 | 30 | 19.651
2717.8 | 6.6897 | 5.3578 | 32.1834 | 31.979 | 32.2856 | 10.7491 | 0.9017 | 5.137 | 30 | 24.3718
2718 | 6.6985 | 5.3578 | 32.2515 | 31.8768 | 31.2636 | 3.6952 | 0.86764 | 5.2572 | 30 | 23.3286
2718.2 | 6.6985 | 5.3578 | 31.5702 | 31.5361 | 27.0031 | 3.2182 | 0.9017 | 5.2308 | 30 | 19.578
2718.4 | 6.7073 | 5.3797 | 31.5702 | 31.2636 | 25.913 | 17.0195 | 0.86764 | 5.0008 | 30 | 16.5795
2718.6 | 6.7248 | 5.3578 | 32.1834 | 32.0131 | 29.7625 | 18.3481 | 0.9017 | 5.1722 | 30 | 25.1434
2718.8 | 6.6985 | 5.3797 | 33.0351 | 32.2175 | 29.5581 | 10.2722 | 0.9017 | 4.9349 | 30 | 27.5757
2719 | 6.6809 | 5.3797 | 32.6603 | 32.1493 | 29.3537 | 7.7512 | 0.86764 | 5.2675 | 30 | 26.9323
2719.2 | 6.6897 | 5.3578 | 32.0812 | 28.8427 | 26.9009 | 3.3886 | 0.9017 | 5.1546 | 30 | 0
2719.4 | 6.7073 | 5.3797 | 31.6383 | 31.6383 | 29.8647 | 3.5589 | 0.86764 | 5.1854 | 30 | 18.5272
2719.6 | 6.7248 | 5.4235 | 31.1273 | 30.9911 | 29.7285 | 16.5085 | 0.9017 | 2.4791 | 30 | 11.2892
2719.8 | 6.716 | 5.4454 | 32.1493 | 32.0131 | 29.7285 | 16.3722 | 0.9017 | 3.0916 | 30 | 22.9292
2720 | 6.6897 | 5.4673 | 32.6603 | 32.49 | 30.3438 | 13.681 | 0.9017 | 5.2396 | 30 | 28.4425
2720.2 | 6.6721 | 5.3797 | 33.512 | 33.1713 | 31.0251 | 13.204 | 0.9017 | 3.2059 | 30 | 36.3056
2720.4 | 6.6897 | 5.3797 | 33.4779 | 32.9329 | 30.6504 | 14.226 | 0.9017 | 5.1487 | 30 | 33.7878
2720.6 | 6.6897 | 5.3578 | 33.7505 | 32.2515 | 29.6263 | 4.4127 | 0.86764 | 5.2498 | 30 | 26.239
2720.8 | 6.6897 | 5.3797 | 31.2636 | 29.0812 | 27.7526 | 8.3644 | 0.9017 | 4.9788 | 30 | 0
2721 | 6.7073 | 5.3797 | 32.0471 | 32.3197 | 32.1493 | 15.4524 | 0.93577 | 4.019 | 30 | 26.2527
2721.2 | 6.7073 | 5.4016 | 32.4219 | 32.3197 | 29.8647 | 7.5809 | 0.9017 | 5.2777 | 30 | 26.3871
2721.4 | 6.6897 | 5.3797 | 31.7065 | 29.3537 | 22.9833 | 2.4347 | 0.86764 | 5.1634 | 30 | 0
2721.6 | 6.6985 | 5.3797 | 32.2175 | 29.8647 | 28.8087 | 2.094 | 0.86764 | 3.1341 | 30 | 0
2721.8 | 6.716 | 5.3797 | 31.9109 | 30.3779 | 29.9329 | 19.6086 | 0.9017 | 5.1575 | 30 | 4.277
2722 | 6.716 | 5.3797 | 33.0691 | 33.1713 | 33.7164 | 21.346 | 0.86764 | 3.8916 | 30 | 35.946
2722.2 | 6.6897 | 5.3797 | 32.5241 | 32.5241 | 30.6163 | 14.9414 | 0.9017 | 5.1531 | 30 | 28.7969
2722.4 | 6.6633 | 5.3797 | 34.3977 | 33.6483 | 30.8207 | 12.5206 | 0.9017 | 5.2514 | 30 | 41.6792
2722.6 | 6.6809 | 5.3797 | 34.3637 | 34.3637 | 30.9229 | 14.703 | 0.9017 | 5.2689 | 30 | 49.9954
2722.8 | 6.6897 | 5.3578 | 34.6703 | 34.7043 | 33.0691 | 15.725 | 0.9017 | 5.159 | 30 | 54.1076
2723 | 6.6897 | 5.3797 | 35.2835 | 34.1252 | 31.468 | 10.4084 | 0.9017 | 5.1604 | 30 | 47.8192
2723.2 | 6.6721 | 5.3797 | 33.5461 | 32.1153 | 28.6724 | 9.2502 | 0.9017 | 5.2161 | 30 | 25.2878
2723.4 | 6.6897 | 5.3797 | 32.6263 | 31.7065 | 29.1834 | 5.605 | 0.9017 | 4.7502 | 30 | 20.7791
2723.6 | 6.716 | 5.3797 | 32.7285 | 32.1493 | 31.0251 | 6.1842 | 0.9017 | 3.7524 | 30 | 25.8953
2723.8 | 6.7336 | 5.3797 | 32.49 | 32.8307 | 32.1834 | 13.6469 | 0.9017 | 3.5004 | 30 | 33.7386
2724 | 6.7248 | 5.3797 | 31.979 | 32.8307 | 29.7625 | 14.7711 | 0.9017 | 4.9803 | 30 | 33.9026
2724.2 | 6.6985 | 5.4235 | 32.6263 | 31.3317 | 28.4339 | 4.072 | 0.9017 | 5.1604 | 30 | 17.0853
2724.4 | 6.6985 | 5.4454 | 32.1834 | 30.9229 | 29.5241 | 2.8094 | 0.93577 | 4.1832 | 30 | 12.5312
2724.6 | 6.7248 | 5.3797 | 31.2295 | 31.3999 | 28.3658 | 14.9414 | 0.86764 | 3.6835 | 30 | 17.9878
2724.8 | 6.7248 | 5.3797 | 31.8087 | 31.7746 | 30.3097 | 19.7108 | 0.86764 | 4.3106 | 30 | 22.3152
2725 | 6.7073 | 5.4454 | 32.5922 | 33.4439 | 30.5141 | 16.5085 | 0.86764 | 5.2059 | 30 | 41.3284
2725.2 | 6.6809 | 5.4454 | 33.4779 | 32.7285 | 28.8087 | 12.9996 | 0.9017 | 5.137 | 30 | 33.4223
2725.4 | 6.6897 | 5.3797 | 33.3076 | 33.2395 | 29.2175 | 12.3502 | 0.9017 | 5.1531 | 30 | 39.3695
2725.6 | 6.6985 | 5.3578 | 33.512 | 32.8307 | 30.3779 | 5.2644 | 0.9017 | 5.2249 | 30 | 34.9259
2725.8 | 6.7073 | 5.3578 | 31.7746 | 29.0812 | 26.7987 | 0.45883 | 0.86764 | 2.337 | 30 | 0
2726 | 6.7073 | 5.3578 | 30.6504 | 30.8207 | 29.7285 | 13.0337 | 0.9017 | 4.8982 | 30 | 9.2715
2726.2 | 6.716 | 5.3797 | 31.6383 | 32.0131 | 27.9911 | 12.6568 | 0.9017 | 5.2982 | 30 | 22.8266
2726.4 | 6.7073 | 5.3578 | 31.7746 | 31.6383 | 24.9932 | 1.8896 | 0.86764 | 5.1502 | 30 | 18.6979
2726.6 | 6.7073 | 5.3578 | 31.979 | 29.1493 | 27.957 | 14.9414 | 0.9017 | 2.5948 | 30 | 0
2726.8 | 6.7336 | 5.4235 | 31.9109 | 31.1614 | 31.0592 | 23.6987 | 0.9017 | 4.5583 | 30 | 13.1329
2727 | 6.716 | 5.4454 | 33.1373 | 34.9769 | 35.9648 | 16.8151 | 0.86764 | 3.7612 | 30 | 56.4264
2727.2 | 6.6897 | 5.3797 | 32.8307 | 32.4219 | 30.6504 | 13.5788 | 0.86764 | 2.3883 | 30 | 27.7682
2727.4 | 6.6809 | 5.3578 | 33.9208 | 33.3417 | 31.5702 | 13.6469 | 0.9017 | 5.2807 | 30 | 38.3289
2727.6 | 6.6809 | 5.3578 | 33.6823 | 33.3076 | 30.2054 | 14.3964 | 0.9017 | 5.0271 | 30 | 38.1366
2727.8 | 6.6897 | 5.3578 | 33.8186 | 33.0691 | 30.1713 | 10.17 | 0.86764 | 5.288 | 30 | 35.6267
2728 | 6.6985 | 5.3578 | 32.5922 | 30.0691 | 24.5503 | 2.3325 | 0.9017 | 5.1722 | 30 | 1.8182
2728.2 | 6.7073 | 5.3797 | 32.4219 | 32.6944 | 28.0251 | 3.3545 | 0.9017 | 5.2264 | 30 | 31.5653
2728.4 | 6.7248 | 5.3578 | 31.4339 | 31.5361 | 26.424 | 16.5426 | 0.9017 | 5.2528 | 30 | 18.5964
2728.6 | 6.7248 | 5.3797 | 31.9449 | 32.1493 | 30.0691 | 16.8492 | 0.9017 | 3.9136 | 30 | 25.6324
2728.8 | 6.7073 | 5.4454 | 31.8768 | 31.7405 | 30.001 | 10.4425 | 0.86764 | 5.0081 | 30 | 21.1256
2729 | 6.6897 | 5.4454 | 31.8768 | 29.6944 | 27.8889 | 11.8052 | 0.86764 | 3.0594 | 30 | 0
2729.2 | 6.7073 | 5.3797 | 32.0131 | 31.3999 | 30.446 | 17.8712 | 0.86764 | 5.1751 | 30 | 15.8512
2729.4 | 6.7073 | 5.4454 | 32.8988 | 31.9449 | 31.7746 | 7.9216 | 0.86764 | 5.2293 | 30 | 22.105
2729.6 | 6.6897 | 5.3797 | 30.9229 | 29.2175 | 25.6064 | 7.4787 | 0.86764 | 5.1136 | 30 | 0
2729.8 | 6.7073 | 5.3797 | 32.0131 | 32.0471 | 34.7725 | 23.2558 | 0.9017 | 5.2059 | 30 | 23.1697
2730 | 6.7073 | 5.4235 | 33.3417 | 34.0571 | 33.9208 | 21.2097 | 0.86764 | 5.1429 | 30 | 46.0579
2730.2 | 6.6809 | 5.3797 | 34.023 | 33.4779 | 31.468 | 14.5667 | 0.86764 | 5.2146 | 30 | 39.7331
2730.4 | 6.6721 | 5.3797 | 33.8867 | 34.2955 | 28.7746 | 13.6469 | 0.9017 | 4.4732 | 30 | 49.195
2730.6 | 6.6985 | 5.3578 | 34.4999 | 32.9669 | 31.0251 | 15.2821 | 0.9017 | 5.1795 | 30 | 34.3943
2730.8 | 6.6985 | 5.3797 | 33.2735 | 33.0351 | 29.6944 | 5.094 | 0.9017 | 5.2117 | 30 | 35.3364
2731 | 6.6985 | 5.3797 | 32.3878 | 30.8889 | 24.6185 | 2.06 | 0.86764 | 5.2044 | 30 | 11.1986
2731.2 | 6.7073 | 5.3797 | 32.1834 | 32.7285 | 26.0833 | 13.4425 | 0.86764 | 1.6645 | 30 | 32.0904
2731.4 | 6.7248 | 5.3797 | 31.9109 | 31.9449 | 30.8889 | 15.6568 | 0.9017 | 5.1136 | 30 | 23.3732
2731.6 | 6.7073 | 5.3797 | 32.1493 | 30.5482 | 27.3779 | 1.072 | 0.9017 | 5.1502 | 30 | 7.6616
2731.8 | 6.6985 | 5.3797 | 31.2636 | 31.3317 | 31.2636 | 9.0458 | 0.9017 | 1.3128 | 30 | 16.57
2732 | 6.716 | 5.4235 | 31.6724 | 32.49 | 32.3537 | 21.5525 | 0.9017 | 3.7905 | 30 | 29.7692
2732.2 | 6.7073 | 5.4016 | 32.8647 | 33.1373 | 32.1153 | 12.9656 | 0.86764 | 2.0088 | 30 | 37.248
2732.4 | 6.6897 | 5.4454 | 33.0691 | 32.0471 | 30.0351 | 9.7952 | 0.86764 | 5.2938 | 30 | 25.0782
2732.6 | 6.6721 | 5.3797 | 33.0351 | 32.6944 | 29.3878 | 13.17 | 0.86764 | 3.3172 | 30 | 32.5311
2732.8 | 6.6985 | 5.3797 | 33.3076 | 32.8307 | 32.3197 | 11.226 | 0.9017 | 5.307 | 30 | 34.2293
2733 | 6.6985 | 5.3797 | 32.49 | 30.1032 | 24.7547 | 3.7292 | 0.9017 | 5.2894 | 30 | 3.4949
2733.2 | 6.6985 | 5.3797 | 32.3878 | 32.7966 | 25.3339 | 3.2182 | 0.86764 | 2.3341 | 30 | 34.0134
2733.4 | 6.716 | 5.3797 | 31.8427 | 32.3537 | 29.5922 | 16.9173 | 0.86764 | 5.1473 | 30 | 29.1598
2733.6 | 6.716 | 5.4454 | 31.9109 | 31.9109 | 27.5141 | 6.7974 | 0.86764 | 5.0887 | 30 | 24.2777
2733.8 | 6.6985 | 5.4454 | 31.9449 | 30.7867 | 28.7746 | 9.5568 | 0.9017 | 4.3824 | 30 | 11.6532
2734 | 6.7073 | 5.4454 | 31.6043 | 30.8548 | 30.6845 | 14.6008 | 0.93577 | 5.1619 | 30 | 12.4702
2734.2 | 6.6897 | 5.4016 | 31.9449 | 31.7746 | 30.1373 | 11.8392 | 0.9017 | 4.9715 | 30 | 22.9401
2734.4 | 6.7073 | 5.3797 | 31.7746 | 31.5702 | 31.8768 | 17.0536 | 0.9017 | 4.7443 | 30 | 20.7273
2734.6 | 6.6985 | 5.4454 | 32.8307 | 32.8307 | 30.1373 | 17.0195 | 0.9017 | 2.1465 | 30 | 35.0993
2734.8 | 6.6282 | 5.3797 | 33.512 | 33.3076 | 29.9669 | 10.8172 | 0.9017 | 5.1165 | 30 | 40.6648
2735 | 6.6809 | 5.3797 | 33.0691 | 33.4098 | 30.3097 | 13.8854 | 0.9017 | 5.178 | 30 | 42.0152
2735.2 | 6.6897 | 5.3797 | 32.8647 | 33.3076 | 28.468 | 11.4304 | 0.86764 | 4.463 | 30 | 41.054
2735.4 | 6.6985 | 5.3797 | 32.6603 | 33.3076 | 30.5482 | 11.1238 | 0.9017 | 4.9861 | 30 | 41.2457
2735.6 | 6.716 | 5.3578 | 32.49 | 33.4779 | 29.7285 | 5.2303 | 0.86764 | 5.178 | 30 | 43.3671
2735.8 | 6.716 | 5.3797 | 31.8768 | 31.979 | 24.6525 | 3.8996 | 0.9017 | 5.159 | 30 | 26.5873
2736 | 6.7336 | 5.3797 | 31.5361 | 30.957 | 30.8548 | 14.6689 | 0.9017 | 3.3847 | 30 | 15.1237
2736.2 | 6.7336 | 5.3797 | 31.5021 | 31.0933 | 27.6845 | 9.7612 | 0.9017 | 3.4799 | 30 | 16.7229
2736.4 | 6.7248 | 5.4454 | 30.9911 | 31.1614 | 29.6944 | 13.1359 | 0.9017 | 5.1253 | 30 | 17.5588
2736.6 | 6.716 | 5.4454 | 31.0592 | 29.4559 | 29.9669 | 8.126 | 0.9017 | 4.0791 | 30 | 0
2736.8 | 6.716 | 5.4454 | 30.9229 | 30.6845 | 30.6163 | 15.6909 | 0.9017 | 4.3106 | 30 | 7.7386
2737 | 6.7248 | 5.4454 | 31.0933 | 30.8889 | 31.0933 | 21.7909 | 0.9017 | 5.1985 | 30 | 10.0939
2737.2 | 6.7073 | 5.4454 | 32.1834 | 31.8768 | 30.9911 | 17.258 | 0.9017 | 5.2616 | 30 | 21.3377
2737.4 | 6.6809 | 5.3797 | 32.5922 | 31.5021 | 27.2075 | 5.8435 | 0.9017 | 5.2234 | 30 | 17.2011
2737.6 | 6.6897 | 5.3797 | 30.3097 | 28.979 | 23.4261 | 4.5149 | 0.9017 | 1.9575 | 30 | 0
2737.8 | 6.716 | 5.3797 | 31.2295 | 31.2977 | 35.4197 | 14.0898 | 0.9017 | 5.1517 | 30 | 14.6717
2738 | 6.716 | 5.4454 | 32.3197 | 33.9208 | 31.3999 | 23.4943 | 0.9017 | 1.1237 | 30 | 44.4643
2738.2 | 6.6897 | 5.4235 | 32.6944 | 32.3537 | 30.4119 | 16.8492 | 0.86764 | 5.2602 | 30 | 26.9383
2738.4 | 6.6721 | 5.3797 | 33.4779 | 32.4219 | 28.7405 | 13.17 | 0.86764 | 5.1854 | 30 | 27.8466
2738.6 | 6.6633 | 5.3797 | 34.0571 | 32.0131 | 29.2175 | 13.8172 | 0.9017 | 5.1414 | 30 | 23.3563
2738.8 | 6.7073 | 5.3578 | 31.6043 | 29.1153 | 24.891 | 10.7832 | 0.86764 | 4.7722 | 30 | 0
2739 | 6.6721 | 5.3797 | 32.1493 | 32.5922 | 31.0251 | 14.2942 | 0.9017 | 4.378 | 30 | 29.3414
2739.2 | 6.716 | 5.3797 | 31.7405 | 31.8427 | 30.446 | 15.248 | 0.86764 | 5.1458 | 30 | 21.0048
2739.4 | 6.6985 | 5.3797 | 31.6043 | 31.3999 | 25.2998 | 2.5028 | 0.86764 | 5.1795 | 30 | 16.0915
2739.6 | 6.716 | 5.4235 | 31.4339 | 29.8647 | 29.0131 | 2.4006 | 0.9017 | 5.178 | 30 | 0
2739.8 | 6.6633 | 5.4454 | 30.6504 | 26.1174 | 26.7987 | 2.1281 | 0.86764 | 5.2616 | 30 | 0
2740 | 6.7248 | 5.4454 | 30.5482 | 30.3779 | 27.2075 | 25.8108 | 0.86764 | 3.7421 | 30 | 4.1679
2740.2 | 6.7336 | 5.4454 | 31.9449 | 35.2494 | 35.4538 | 25.1295 | 0.9017 | 4.6242 | 30 | 59.3785
2740.4 | 6.6369 | 5.4454 | 32.9669 | 34.0911 | 31.1273 | 12.6228 | 0.9017 | 2.1567 | 30 | 46.5607
2740.6 | 6.6282 | 5.3797 | 33.5801 | 32.1493 | 29.9669 | 8.16 | 0.86764 | 3.219 | 30 | 24.7992
2740.8 | 6.6633 | 5.3578 | 33.1373 | 33.1713 | 32.0131 | 12.0777 | 0.9017 | 5.1355 | 30 | 36.5096
2741 | 6.6545 | 5.3578 | 34.1593 | 34.1933 | 31.979 | 13.4766 | 0.86764 | 5.2 | 30 | 48.261
2741.2 | 6.6897 | 5.3797 | 33.1373 | 32.7966 | 29.1493 | 3.1842 | 0.9017 | 1.3948 | 30 | 32.6804
2741.4 | 6.6809 | 5.3797 | 30.001 | 28.6383 | 27.5482 | 9.2842 | 0.86764 | 5.1092 | 30 | 0
2741.6 | 6.6809 | 5.3797 | 31.6043 | 32.6944 | 32.5581 | 8.3304 | 0.9017 | 4.948 | 30 | 30.4854
2741.8 | 6.716 | 5.3797 | 31.8768 | 32.7966 | 33.4779 | 12.5546 | 0.93577 | 5.2704 | 30 | 31.7994
2742 | 6.7073 | 5.4235 | 31.9449 | 32.0471 | 27.0031 | 8.3644 | 0.9017 | 2.9699 | 30 | 23.4707
2742.2 | 6.6809 | 5.4454 | 31.8768 | 30.5141 | 28.6724 | 13.1018 | 0.9017 | 5.2587 | 30 | 6.2221
2742.4 | 6.6985 | 5.4454 | 31.7746 | 32.0812 | 30.8889 | 17.4283 | 0.86764 | 5.1062 | 30 | 24.0051
2742.6 | 6.6897 | 5.4454 | 32.7966 | 32.0812 | 31.2977 | 4.583 | 0.9017 | 5.1883 | 30 | 24.1257
2742.8 | 6.6809 | 5.3797 | 31.2977 | 28.1273 | 23.4943 | 6.3545 | 0.9017 | 5.2425 | 30 | 0
2743 | 6.6985 | 5.3578 | 31.8768 | 32.0812 | 32.9669 | 16.747 | 0.86764 | 1.7758 | 30 | 23.5237
2743.2 | 6.6985 | 5.3797 | 32.1834 | 32.6603 | 32.6603 | 17.5646 | 0.9017 | 5.2293 | 30 | 30.2039
2743.4 | 6.6985 | 5.4235 | 32.7966 | 32.7285 | 30.7867 | 10.715 | 0.86764 | 5.2088 | 30 | 31.13
2743.6 | 6.6809 | 5.3797 | 32.6603 | 32.1493 | 31.3999 | 11.9074 | 0.86764 | 5.1355 | 30 | 24.7271
2743.8 | 6.6897 | 5.3797 | 32.3878 | 32.0471 | 28.9449 | 4.3105 | 0.9017 | 5.1062 | 30 | 23.6938
2744 | 6.6985 | 5.3578 | 31.9109 | 31.5702 | 27.5141 | 2.4347 | 0.86764 | 5.2 | 30 | 18.4093
2744.2 | 6.716 | 5.4454 | 31.4339 | 31.468 | 28.1955 | 3.3545 | 0.9017 | 3.4623 | 30 | 17.3429
2744.4 | 6.7073 | 5.4454 | 31.5702 | 31.3317 | 32.3878 | 17.7008 | 0.9017 | 4.8659 | 30 | 15.8838
2744.6 | 6.6897 | 5.4454 | 32.6263 | 32.49 | 30.4119 | 16.8151 | 0.9017 | 1.978 | 30 | 29.083
2744.8 | 6.6809 | 5.4235 | 34.3296 | 33.2054 | 31.0592 | 9.7271 | 0.86764 | 5.2454 | 30 | 37.332
2745 | 6.6721 | 5.3797 | 33.7845 | 32.7966 | 30.001 | 8.0919 | 0.9017 | 5.1561 | 30 | 32.8873
2745.2 | 6.6721 | 5.3797 | 34.1593 | 33.4439 | 30.6504 | 1.549 | 0.9017 | 5.1868 | 30 | 40.3814
2745.4 | 6.6809 | 5.3797 | 32.0131 | 30.1713 | 28.2295 | 2.1622 | 0.9017 | 5.2498 | 30 | 3.5066
2745.6 | 6.6897 | 5.3797 | 32.5241 | 31.8768 | 30.2054 | 2.5028 | 0.86764 | 2.6301 | 30 | 22.8376
2745.8 | 6.7073 | 5.3797 | 32.2175 | 32.9669 | 30.7526 | 15.1458 | 0.9017 | 5.0271 | 30 | 35.2965
2746 | 6.7073 | 5.3578 | 31.979 | 32.1493 | 29.8647 | 13.1359 | 0.86764 | 5.2602 | 30 | 26.2073
2746.2 | 6.6985 | 5.3797 | 32.2856 | 32.1153 | 28.0592 | 5.1281 | 0.9017 | 5.2616 | 30 | 25.9447
2746.4 | 6.6985 | 5.3797 | 32.3197 | 33.7164 | 26.3899 | 10.0337 | 0.9017 | 3.3436 | 30 | 44.2064
2746.6 | 6.716 | 5.3797 | 32.1493 | 31.979 | 30.957 | 13.3062 | 0.86764 | 4.8571 | 30 | 24.7389
2746.8 | 6.6897 | 5.3797 | 32.2515 | 31.5021 | 30.2416 | 10.1018 | 0.86764 | 5.1473 | 30 | 19.4504
2747 | 6.6897 | 5.3578 | 32.3537 | 30.8889 | 27.1053 | 3.7974 | 0.86764 | 5.1399 | 30 | 12.5905
2747.2 | 6.6985 | 5.3797 | 32.3537 | 31.3999 | 25.9471 | 19.0294 | 0.9017 | 5.1868 | 30 | 18.4311
2747.4 | 6.716 | 5.3578 | 32.7625 | 32.7625 | 32.3878 | 20.4943 | 0.86764 | 5.2558 | 30 | 33.9498
2747.6 | 6.6985 | 5.3797 | 34.023 | 33.9889 | 31.1614 | 12.5887 | 0.86764 | 5.1634 | 30 | 48.0048
2747.8 | 6.6809 | 5.3797 | 33.9549 | 32.9329 | 25.8108 | 11.1579 | 0.9017 | 4.9363 | 30 | 36.2708
2748 | 6.6809 | 5.3578 | 32.5581 | 33.3076 | 32.2515 | 9.9656 | 0.9017 | 5.2982 | 30 | 40.6888
2748.2 | 6.7073 | 5.3578 | 33.1713 | 33.2395 | 31.7065 | 7.0018 | 0.9017 | 5.137 | 30 | 40.1057
2748.4 | 6.7073 | 5.3797 | 33.0351 | 32.8307 | 29.2856 | 7.1721 | 0.9017 | 2.8542 | 30 | 35.663
2748.6 | 6.7073 | 5.3797 | 32.6263 | 31.1273 | 31.3317 | 9.693 | 0.9017 | 5.2366 | 30 | 16.5295
2748.8 | 6.7073 | 5.3797 | 32.6263 | 33.0691 | 29.7966 | 11.4645 | 0.9017 | 4.9144 | 30 | 38.5934
2749 | 6.7073 | 5.3797 | 32.5581 | 32.7966 | 30.4119 | 4.3105 | 0.86764 | 5.288 | 30 | 35.6837
2749.2 | 6.7073 | 5.3797 | 31.7405 | 31.6383 | 30.7867 | 1.583 | 0.86764 | 3.6879 | 30 | 22.7238
2749.4 | 6.7248 | 5.3797 | 31.8768 | 31.2295 | 30.5141 | 13.3403 | 0.86764 | 3.6776 | 30 | 18.1883
2749.6 | 6.7248 | 5.4454 | 31.8087 | 31.3658 | 31.1273 | 19.5745 | 0.9017 | 5.0315 | 30 | 19.8033
2749.8 | 6.7073 | 5.4454 | 33.1032 | 34.1933 | 30.2757 | 13.8513 | 0.9017 | 4.8836 | 30 | 51.9155
2750 | 6.6897 | 5.4016 | 32.6263 | 33.1373 | 29.5581 | 10.7491 | 0.86764 | 5.2689 | 30 | 40.1933
2750.2 | 6.6809 | 5.3797 | 33.2054 | 32.2856 | 30.0691 | 4.9578 | 0.86764 | 5.1824 | 30 | 30.7281
2750.4 | 6.6985 | 5.3797 | 31.5361 | 27.9229 | 24.5844 | 3.0479 | 0.86764 | 5.1487 | 30 | 0
2750.6 | 6.716 | 5.3578 | 31.9109 | 30.3438 | 28.7405 | 14.3623 | 0.86764 | 2.8117 | 30 | 3.8348
2750.8 | 6.716 | 5.3797 | 31.979 | 31.6383 | 28.6724 | 6.593 | 0.9017 | 5.2645 | 30 | 18.5202
2751 | 6.7073 | 5.4454 | 31.7746 | 29.0131 | 28.0251 | 12.4184 | 0.9017 | 3.4271 | 30 | 0
2751.2 | 6.7073 | 5.3797 | 31.8768 | 31.5021 | 29.4559 | 18.2459 | 0.9017 | 5.1473 | 30 | 16.9884
2751.4 | 6.7073 | 5.4454 | 32.49 | 33.2735 | 31.6383 | 18.1778 | 0.86764 | 5.033 | 30 | 37.1443
2751.6 | 6.6985 | 5.4016 | 33.7164 | 32.8988 | 30.5141 | 15.3502 | 0.9017 | 2.7165 | 30 | 33.0887
2751.8 | 6.6897 | 5.3797 | 33.7505 | 33.512 | 30.5823 | 13.6469 | 0.9017 | 5.1897 | 30 | 40.2026
2752 | 6.6897 | 5.3797 | 33.7164 | 33.3076 | 31.1273 | 8.8414 | 0.86764 | 5.2616 | 30 | 38.0915
2752.2 | 6.6897 | 5.3797 | 33.0351 | 29.7625 | 24.9932 | 4.2764 | 0.9017 | 4.3854 | 30 | 0
2752.4 | 6.6985 | 5.3797 | 32.49 | 30.5482 | 31.3658 | 11.7711 | 0.9017 | 3.5561 | 30 | 6.2038
2752.6 | 6.7073 | 5.3797 | 32.2515 | 32.7285 | 31.6724 | 15.3843 | 0.9017 | 5.2 | 30 | 30.9357
2752.8 | 6.716 | 5.3797 | 32.3197 | 32.4219 | 25.913 | 2.4347 | 0.86764 | 5.2469 | 30 | 27.6196
2753 | 6.7336 | 5.3797 | 31.8087 | 31.0933 | 28.6043 | 7.4106 | 0.9017 | 1.5473 | 30 | 12.7083
2753.2 | 6.7336 | 5.4235 | 31.4339 | 32.0812 | 33.6823 | 20.1877 | 0.86764 | 3.433 | 30 | 23.9639
2753.4 | 6.716 | 5.4454 | 32.1153 | 32.0131 | 30.7526 | 16.3382 | 0.86764 | 4.4469 | 30 | 23.3127
2753.6 | 6.6897 | 5.4454 | 32.7966 | 31.0933 | 27.6504 | 11.4645 | 0.86764 | 4.1319 | 30 | 13.0089
2753.8 | 6.6897 | 5.4016 | 31.6724 | 32.49 | 29.5922 | 2.9798 | 0.9017 | 5.2264 | 30 | 28.8958
2754 | 6.6985 | 5.4454 | 31.9109 | 26.4921 | 26.3559 | 4.2083 | 0.9017 | 5.1487 | 30 | 0
2754.2 | 6.7248 | 5.3578 | 31.5361 | 31.2977 | 27.9229 | 18.5525 | 0.86764 | 5.1561 | 30 | 14.5994
2754.4 | 6.7248 | 5.4016 | 31.3658 | 31.1614 | 31.1955 | 20.6987 | 0.86764 | 4.5803 | 30 | 13.1304
2754.6 | 6.7073 | 5.4454 | 32.3537 | 32.3197 | 29.3878 | 16.1678 | 0.9017 | 4.1978 | 30 | 26.3202
2754.8 | 6.6809 | 5.3797 | 33.1032 | 33.5801 | 30.5141 | 14.7711 | 0.9017 | 5.1385 | 30 | 40.7335
2755 | 6.6897 | 5.3797 | 33.1032 | 31.6043 | 27.4119 | 15.4524 | 0.9017 | 5.1531 | 30 | 18.5565
2755.2 | 6.6985 | 5.3797 | 32.6944 | 33.2395 | 31.7065 | 15.5206 | 0.9017 | 5.1517 | 30 | 37.1746
2755.4 | 6.6985 | 5.3797 | 32.8647 | 33.0351 | 31.2295 | 10.5788 | 0.9017 | 5.1546 | 30 | 35.0467
2755.6 | 6.6809 | 5.4454 | 32.1834 | 32.4219 | 30.2054 | 4.0358 | 0.86764 | 5.2249 | 30 | 28.2756
2755.8 | 6.6809 | 5.3578 | 32.1493 | 31.5361 | 26.935 | 1.583 | 0.86764 | 5.2498 | 30 | 18.3815
2756 | 6.716 | 5.3578 | 32.1153 | 32.6263 | 26.2196 | 10.8172 | 0.9017 | 4.7663 | 30 | 30.8218
2756.2 | 6.7336 | 5.4235 | 32.1153 | 31.1273 | 31.0592 | 17.0876 | 0.9017 | 4.7282 | 30 | 13.9916
2756.4 | 6.716 | 5.4454 | 32.0812 | 31.5702 | 30.4119 | 11.4986 | 0.9017 | 5.1897 | 30 | 19.0741
2756.6 | 6.6897 | 5.4454 | 32.0812 | 31.2977 | 31.2636 | 3.7292 | 0.86764 | 5.2469 | 30 | 16.0776
2756.8 | 6.6985 | 5.4454 | 32.0131 | 30.0691 | 24.891 | 3.082 | 0.86764 | 5.2616 | 30 | 2.2348
2757 | 6.716 | 5.4454 | 30.9911 | 27.2416 | 26.5943 | 17.1558 | 0.86764 | 2.923 | 30 | 0
2757.2 | 6.716 | 5.4454 | 31.8768 | 31.8087 | 36.6802 | 26.6965 | 0.9017 | 5.241 | 30 | 20.4105
2757.4 | 6.6897 | 5.4454 | 33.2054 | 33.8186 | 32.6944 | 14.1579 | 0.86764 | 5.1575 | 30 | 43.2866
2757.6 | 6.6633 | 5.3797 | 33.4779 | 33.0691 | 29.8307 | 10.3403 | 0.9017 | 5.2498 | 30 | 35.0152
2757.8 | 6.6721 | 5.3797 | 33.9208 | 33.512 | 31.7405 | 12.8634 | 0.86764 | 5.2161 | 30 | 40.2112
2758 | 6.6985 | 5.3797 | 34.5681 | 34.9428 | 32.7285 | 17.0536 | 0.9017 | 5.1473 | 30 | 56.623
2758.2 | 6.6897 | 5.3797 | 34.9428 | 33.4098 | 28.1955 | 4.9918 | 0.9017 | 5.2733 | 30 | 39.5433
2758.4 | 6.6897 | 5.3578 | 30.9229 | 29.1834 | 24.8569 | 5.094 | 0.9017 | 2.9011 | 30 | 0
2758.6 | 6.6985 | 5.3797 | 32.8988 | 34.3977 | 32.5922 | 11.9074 | 0.86764 | 5.241 | 30 | 49.7982
2758.8 | 6.7248 | 5.3797 | 32.7285 | 32.6603 | 32.0131 | 7.8194 | 0.9017 | 4.9495 | 30 | 30.3721
2759 | 6.7073 | 5.3797 | 32.4219 | 32.6603 | 31.3317 | 9.9996 | 0.9017 | 3.4564 | 30 | 30.5248
2759.2 | 6.7073 | 5.3797 | 32.5581 | 32.1153 | 29.6263 | 10.8172 | 0.86764 | 5.2469 | 30 | 24.5039
2759.4 | 6.6985 | 5.3797 | 32.3537 | 32.1834 | 28.7746 | 4.7534 | 0.9017 | 5.2719 | 30 | 25.3984
2759.6 | 6.7073 | 5.3797 | 31.9109 | 31.6724 | 31.0592 | 10.1018 | 0.86764 | 3.5707 | 30 | 19.7369
2759.8 | 6.716 | 5.3797 | 32.0471 | 31.0592 | 28.9449 | 9.4546 | 0.9017 | 4.4864 | 30 | 12.8861
2760 | 6.7248 | 5.4016 | 32.1153 | 31.9109 | 28.2636 | 16.3382 | 0.9017 | 5.1619 | 30 | 22.5964
2760.2 | 6.716 | 5.4454 | 33.1032 | 33.3757 | 32.2856 | 17.9734 | 0.86764 | 3.1575 | 30 | 39.3018
2760.4 | 6.6897 | 5.3797 | 34.2615 | 33.7164 | 31.6724 | 12.9996 | 0.9017 | 5.1912 | 30 | 43.3568
2760.6 | 6.6809 | 5.3578 | 34.2274 | 33.7845 | 31.6383 | 8.6029 | 0.86764 | 5.1648 | 30 | 44.3441
2760.8 | 6.6897 | 5.3797 | 33.1373 | 30.4119 | 24.8229 | 4.3446 | 0.86764 | 5.1692 | 30 | 6.3553
2761 | 6.7073 | 5.3797 | 32.2175 | 29.7966 | 27.2416 | 2.3666 | 0.9017 | 5.2689 | 30 | 0
2761.2 | 6.716 | 5.3797 | 32.3537 | 32.3878 | 29.49 | 4.2083 | 0.9017 | 3.1663 | 30 | 27.0452
2761.4 | 6.716 | 5.3578 | 32.0471 | 32.1834 | 30.1373 | 15.1799 | 0.9017 | 3.1253 | 30 | 24.8679
2761.6 | 6.7073 | 5.3797 | 31.9449 | 32.1834 | 30.8889 | 7.5128 | 0.86764 | 3.8813 | 30 | 24.9944
2761.8 | 6.6985 | 5.3797 | 32.5581 | 32.6944 | 31.9109 | 10.9535 | 0.9017 | 4.7824 | 30 | 30.9143
2762 | 6.6985 | 5.3797 | 32.49 | 33.3076 | 31.2295 | 9.5908 | 0.86764 | 3.7494 | 30 | 38.0122
2762.2 | 6.6985 | 5.3797 | 32.49 | 32.1153 | 30.5482 | 6.5248 | 0.93577 | 5.2543 | 30 | 24.6959
2762.4 | 6.6897 | 5.3797 | 32.5581 | 29.4219 | 28.2636 | 7.8194 | 0.86764 | 5.2308 | 30 | 0
2762.6 | 6.716 | 5.3578 | 32.49 | 32.2175 | 33.2735 | 14.4304 | 0.9017 | 3.6396 | 30 | 25.1061
2762.8 | 6.7073 | 5.3797 | 32.3878 | 32.1834 | 30.8207 | 13.7491 | 0.86764 | 5.2308 | 30 | 24.8455
2763 | 6.6985 | 5.3797 | 32.5922 | 30.957 | 30.3097 | 9.8634 | 0.9017 | 5.241 | 30 | 11.0782
2763.2 | 6.6897 | 5.3797 | 32.5581 | 30.1373 | 23.1195 | 2.6391 | 0.86764 | 4.9085 | 30 | 1.8469
2763.4 | 6.716 | 5.3797 | 32.1153 | 32.0471 | 25.9471 | 4.3786 | 0.86764 | 3.6674 | 30 | 23.4917
2763.6 | 6.7248 | 5.3797 | 32.1153 | 31.8087 | 34.3296 | 21.5525 | 0.86764 | 1.5692 | 30 | 20.9087
2763.8 | 6.7073 | 5.3797 | 33.5801 | 33.6483 | 32.3878 | 18.0074 | 0.86764 | 4.1744 | 30 | 41.8543
2764 | 6.6721 | 5.3797 | 33.7845 | 34.3296 | 31.0592 | 9.4205 | 0.9017 | 5.1502 | 30 | 49.7857
2764.2 | 6.6721 | 5.3797 | 34.1593 | 34.2274 | 30.8889 | 10.17 | 0.86764 | 4.1759 | 30 | 48.8788
2764.4 | 6.6985 | 5.2921 | 34.1933 | 33.1373 | 30.5482 | 6.4908 | 0.86764 | 5.2264 | 30 | 36.7726
2764.6 | 6.6985 | 5.2921 | 32.8647 | 31.1614 | 29.5922 | 8.2282 | 0.86764 | 5.1297 | 30 | 14.5698
2764.8 | 6.6985 | 5.3797 | 33.3757 | 32.5241 | 31.6043 | 3.2182 | 0.86764 | 5.2337 | 30 | 30.0748
2765 | 6.6985 | 5.3797 | 32.7966 | 33.1373 | 28.2295 | 12.5206 | 0.93577 | 4.8718 | 30 | 37.1679
2765.2 | 6.7248 | 5.3797 | 32.8988 | 32.6944 | 30.0351 | 16.3382 | 0.86764 | 5.0506 | 30 | 32.3325
2765.4 | 6.716 | 5.3578 | 32.7625 | 32.7625 | 29.2175 | 11.0557 | 0.86764 | 5.1209 | 30 | 33.2613
2765.6 | 6.7073 | 5.3797 | 32.7285 | 32.5241 | 30.1032 | 9.2842 | 0.9017 | 5.2103 | 30 | 30.7198
2765.8 | 6.6985 | 5.3797 | 32.6944 | 30.5482 | 29.8647 | 4.1061 | 0.9017 | 5.2602 | 30 | 8.4816
2766 | 6.716 | 5.3797 | 32.3878 | 31.9109 | 29.1153 | 2.4347 | 0.9017 | 5.2675 | 30 | 23.9509
2766.2 | 6.7248 | 5.3578 | 31.7065 | 31.3658 | 27.3438 | 14.4645 | 0.9017 | 3.6381 | 30 | 17.8876
2766.4 | 6.7248 | 5.3797 | 31.9109 | 31.9449 | 33.0691 | 19.4382 | 0.9017 | 4.1539 | 30 | 24.5267
2766.6 | 6.6985 | 5.3797 | 32.6603 | 32.5922 | 29.2175 | 10.5106 | 0.86764 | 2.6036 | 30 | 31.9723
2766.8 | 6.6809 | 5.3797 | 32.7966 | 32.3197 | 29.4559 | 10.17 | 0.9017 | 5.137 | 30 | 29.035
2767 | 6.6985 | 5.3797 | 32.6263 | 33.9549 | 33.0351 | 12.214 | 0.9017 | 5.2146 | 30 | 47.7509
2767.2 | 6.7073 | 5.3797 | 32.5922 | 31.7065 | 27.8889 | 4.6852 | 0.86764 | 4.9539 | 30 | 22.5081
2767.4 | 6.7073 | 5.3797 | 31.6383 | 31.9109 | 30.4119 | 8.637 | 0.9017 | 3.1341 | 30 | 24.9226
2767.6 | 6.7073 | 5.3797 | 32.2175 | 32.0812 | 31.6724 | 11.8052 | 0.9017 | 5.2117 | 30 | 26.9636
2767.8 | 6.7073 | 5.3797 | 32.2515 | 32.0471 | 26.6625 | 3.3886 | 0.9017 | 5.0008 | 30 | 26.6977
2768 | 6.7073 | 5.4454 | 31.8087 | 31.3317 | 27.446 | 15.8953 | 0.9017 | 1.1223 | 30 | 18.7125
2768.2 | 6.716 | 5.4454 | 31.8087 | 31.6724 | 29.1834 | 16.8832 | 0.86764 | 4.9305 | 30 | 22.6482
2768.4 | 6.6985 | 5.4454 | 32.2175 | 31.8427 | 27.7185 | 14.6008 | 0.9017 | 5.1692 | 30 | 24.6754
2768.6 | 6.6985 | 5.4016 | 32.1493 | 32.8647 | 29.5922 | 13.6128 | 0.9017 | 5.1297 | 30 | 36.3596
2768.8 | 6.6985 | 5.4235 | 32.6603 | 32.5922 | 30.3779 | 12.3843 | 0.9017 | 5.1517 | 30 | 33.4381
2769 | 6.6985 | 5.4454 | 32.3537 | 32.5581 | 29.8307 | 4.9918 | 0.9017 | 5.2308 | 30 | 33.2024
2769.2 | 6.6985 | 5.3578 | 31.979 | 31.9449 | 26.8328 | 2.3666 | 0.9017 | 5.2733 | 30 | 26.4037
2769.4 | 6.716 | 5.3797 | 31.6383 | 29.9669 | 27.9229 | 4.1061 | 0.86764 | 3.9326 | 30 | 4.1078
2769.6 | 6.7336 | 5.3578 | 31.2295 | 30.2757 | 30.8548 | 15.8953 | 0.9017 | 3.7627 | 30 | 7.6035
2769.8 | 6.7248 | 5.4454 | 31.2977 | 31.1273 | 30.3438 | 13.4425 | 0.9017 | 4.8703 | 30 | 17.2679
2770 | 6.6897 | 5.4454 | 31.7065 | 30.1032 | 28.5021 | 13.2722 | 0.9017 | 5.1604 | 30 | 5.7309
2770.2 | 6.7073 | 5.4673 | 31.6043 | 29.9669 | 23.869 | 7.6831 | 0.86764 | 4.4967 | 30 | 4.1932
2770.4 | 6.716 | 5.4454 | 31.2636 | 31.1614 | 32.1834 | 21.5184 | 0.9017 | 5.1385 | 30 | 17.7231
2770.6 | 6.716 | 5.3578 | 33.2054 | 33.9208 | 35.2494 | 22.3019 | 0.86764 | 5.2381 | 30 | 49.0516
2770.8 | 6.6809 | 5.3797 | 33.2054 | 32.2856 | 29.2515 | 15.7931 | 0.9017 | 3.4638 | 30 | 30.7536
2771 | 6.6633 | 5.3578 | 34.9769 | 33.6142 | 27.0713 | 14.6689 | 0.9017 | 5.2469 | 30 | 45.9378
2771.2 | 6.6809 | 5.3797 | 33.8867 | 33.6142 | 31.9449 | 15.0436 | 0.9017 | 5.2088 | 30 | 46.1472
2771.4 | 6.6897 | 5.314 | 34.6703 | 33.512 | 31.3999 | 7.9556 | 0.9017 | 5.1487 | 30 | 45.1988
2771.6 | 6.6897 | 5.2921 | 32.3878 | 28.1955 | 22.7789 | 10.9876 | 0.86764 | 3.0535 | 30 | 0
2771.8 | 6.6897 | 5.3797 | 32.5241 | 33.9549 | 28.8427 | 6.5248 | 0.9017 | 4.9891 | 30 | 44.7523
2772 | 6.716 | 5.3797 | 32.1153 | 32.2856 | 27.1394 | 5.2644 | 0.9017 | 1.8681 | 30 | 26.0714
2772.2 | 6.7248 | 5.3797 | 31.8768 | 32.7966 | 31.1614 | 15.1799 | 0.9017 | 4.6652 | 30 | 31.9929
2772.4 | 6.7248 | 5.3797 | 31.7746 | 31.7065 | 30.2054 | 4.3446 | 0.86764 | 5.1546 | 30 | 19.8062
2772.6 | 6.7073 | 5.3797 | 31.2295 | 27.8548 | 26.3218 | 6.0479 | 0.9017 | 3.3421 | 30 | 0
2772.8 | 6.716 | 5.4454 | 31.1273 | 31.5021 | 32.1493 | 17.258 | 0.9017 | 5.1385 | 30 | 16.9548
2773 | 6.7336 | 5.4454 | 31.4339 | 34.3296 | 34.1933 | 21.7569 | 0.9017 | 4.7707 | 30 | 49.0757
2773.2 | 6.6985 | 5.4454 | 32.4219 | 33.0351 | 30.957 | 15.3843 | 0.86764 | 5.2616 | 30 | 34.6609
2773.4 | 6.6809 | 5.3797 | 33.0691 | 32.4219 | 28.1273 | 12.1118 | 0.9017 | 5.3041 | 30 | 27.8906
2773.6 | 6.6809 | 5.3797 | 33.1373 | 32.2515 | 30.1032 | 13.1018 | 0.9017 | 5.2807 | 30 | 26.1006
2773.8 | 6.6985 | 5.3797 | 32.7625 | 30.7185 | 24.6866 | 3.2864 | 0.9017 | 5.2 | 30 | 8.8638
2774 | 6.7073 | 5.3797 | 31.8087 | 32.0131 | 22.8129 | 6.593 | 0.86764 | 5.2558 | 30 | 23.5711
2774.2 | 6.7248 | 5.3797 | 31.1614 | 30.7526 | 28.6043 | 23.4602 | 0.9017 | 2.8571 | 30 | 9.408
2774.4 | 6.7248 | 5.3797 | 31.8087 | 31.6724 | 30.3779 | 13.3403 | 0.86764 | 4.3751 | 30 | 19.872
2774.6 | 6.6985 | 5.4454 | 30.8548 | 31.6383 | 25.8108 | 9.8293 | 0.9017 | 4.8718 | 30 | 19.5839
2774.8 | 6.6809 | 5.3797 | 31.6724 | 31.3658 | 29.6603 | 14.4304 | 0.86764 | 5.1941 | 30 | 16.5905
2775 | 6.6985 | 5.4454 | 31.7405 | 32.3197 | 30.5823 | 7.138 | 0.9017 | 3.9487 | 30 | 27.4759
2775.2 | 6.7073 | 5.3797 | 31.7405 | 30.5482 | 30.0691 | 16.6107 | 0.9017 | 5.1956 | 30 | 7.5415
2775.4 | 6.6985 | 5.3797 | 31.9109 | 31.8427 | 31.979 | 20.1877 | 0.9017 | 4.7663 | 30 | 22.239
2775.6 | 6.6897 | 5.3578 | 32.7625 | 32.0471 | 31.3658 | 16.1338 | 0.9017 | 5.1619 | 30 | 24.6614
2775.8 | 6.6897 | 5.3797 | 33.3417 | 33.0351 | 30.2757 | 13.6128 | 0.9017 | 1.9077 | 30 | 35.9723
2776 | 6.6809 | 5.3797 | 33.5461 | 32.8988 | 30.8207 | 13.2381 | 0.9017 | 5.1912 | 30 | 34.6044
2776.2 | 6.6897 | 5.3578 | 33.1373 | 32.1493 | 29.3878 | 11.5667 | 0.9017 | 5.1839 | 30 | 26.2817
2776.4 | 6.6897 | 5.3797 | 32.5922 | 32.1834 | 28.468 | 4.4468 | 0.9017 | 5.2631 | 30 | 26.7922
2776.6 | 6.6985 | 5.3797 | 32.1493 | 30.7867 | 23.3921 | 2.4688 | 0.86764 | 5.1062 | 30 | 11.0952
2776.8 | 6.716 | 5.3797 | 32.1493 | 31.5361 | 26.6284 | 3.116 | 0.9017 | 2.5113 | 30 | 19.6314
2777 | 6.7248 | 5.4454 | 31.5361 | 31.3317 | 28.5021 | 16.6448 | 0.9017 | 3.1355 | 30 | 17.4048
2777.2 | 6.716 | 5.4454 | 32.0471 | 32.6603 | 31.8087 | 14.6008 | 0.9017 | 5.1517 | 30 | 32.5337
2777.4 | 6.6985 | 5.4454 | 32.5581 | 30.4119 | 28.5361 | 4.6171 | 0.9017 | 4.5978 | 30 | 7.2167
2777.6 | 6.6897 | 5.4454 | 30.8889 | 29.5922 | 26.9009 | 14.0898 | 0.9017 | 2.523 | 30 | 0
2777.8 | 6.716 | 5.3797 | 31.9109 | 32.3878 | 33.9208 | 18.5866 | 0.9017 | 3.8491 | 30 | 27.0381
2778 | 6.6985 | 5.3578 | 33.4439 | 32.9669 | 33.9208 | 15.3502 | 0.86764 | 5.1121 | 30 | 33.7375
2778.2 | 6.6809 | 5.3797 | 33.7505 | 32.7966 | 31.2636 | 11.6348 | 0.9017 | 5.1414 | 30 | 31.9797
2778.4 | 6.6809 | 5.3797 | 33.7164 | 32.7625 | 31.3658 | 13.7491 | 0.86764 | 5.1414 | 30 | 31.7567
2778.6 | 6.6809 | 5.3797 | 33.2735 | 31.468 | 28.8087 | 15.3843 | 0.9017 | 5.1795 | 30 | 17.2504
2778.8 | 6.7073 | 5.3797 | 33.6142 | 33.2054 | 31.9109 | 13.4766 | 0.9017 | 4.2828 | 30 | 37.0184
2779 | 6.7073 | 5.3797 | 33.0351 | 32.5922 | 30.9229 | 12.6568 | 0.9017 | 5.1575 | 30 | 30.2572
2779.2 | 6.6897 | 5.3797 | 33.0351 | 32.5581 | 30.4119 | 3.7292 | 0.9017 | 5.2469 | 30 | 30.0215
2779.4 | 6.6897 | 5.3578 | 33.0351 | 30.9911 | 25.5383 | 2.2303 | 0.9017 | 5.1634 | 30 | 12.4165
2779.6 | 6.716 | 5.3578 | 32.2856 | 29.5922 | 27.5823 | 10.4766 | 0.9017 | 5.1692 | 30 | 0
2779.8 | 6.716 | 5.3578 | 32.0812 | 31.6383 | 31.3999 | 6.1501 | 0.9017 | 1.8241 | 30 | 18.5485
2780 | 6.716 | 5.3797 | 32.5922 | 32.2856 | 28.6724 | 8.8414 | 0.86764 | 5.159 | 30 | 25.9775
2780.2 | 6.7073 | 5.3797 | 32.3537 | 32.0471 | 31.2977 | 11.737 | 0.86764 | 5.2396 | 30 | 23.409
2780.4 | 6.7073 | 5.3797 | 32.7625 | 32.3878 | 28.9109 | 6.4567 | 0.9017 | 4.9261 | 30 | 27.3851
2780.6 | 6.6985 | 5.3797 | 32.0812 | 31.5361 | 29.5581 | 7.9897 | 0.9017 | 4.5495 | 30 | 17.8749
2780.8 | 6.7073 | 5.3578 | 32.5922 | 31.7065 | 30.001 | 14.0216 | 0.9017 | 4.3092 | 30 | 19.8937
2781 | 6.7073 | 5.3797 | 32.8647 | 32.6263 | 31.3658 | 12.9656 | 0.86764 | 5.1165 | 30 | 30.4136
2781.2 | 6.6897 | 5.3797 | 32.7966 | 32.5922 | 30.0351 | 4.4808 | 0.9017 | 5.2498 | 30 | 30.1791
2781.4 | 6.6897 | 5.3797 | 32.2175 | 32.2515 | 28.0933 | 9.6249 | 0.9017 | 2.9831 | 30 | 26.4699
2781.6 | 6.716 | 5.3578 | 32.4219 | 32.1834 | 31.0592 | 15.3162 | 0.9017 | 5.1561 | 30 | 25.8285
2781.8 | 6.7073 | 5.3797 | 33.0351 | 32.2175 | 28.5361 | 3.9677 | 0.86764 | 5.2514 | 30 | 26.3422
2782 | 6.6985 | 5.3578 | 32.6263 | 32.2515 | 29.2515 | 3.2864 | 0.86764 | 5.2483 | 30 | 26.8553
2782.2 | 6.716 | 5.3797 | 32.1493 | 31.979 | 28.2636 | 11.6008 | 0.9017 | 2.6389 | 30 | 23.8983
2782.4 | 6.7248 | 5.3797 | 32.1153 | 31.9449 | 30.6163 | 12.6568 | 0.86764 | 4.8249 | 30 | 23.627
2782.6 | 6.7073 | 5.3797 | 32.2856 | 32.7966 | 31.9109 | 10.6128 | 0.86764 | 3.9312 | 30 | 33.3889
2782.8 | 6.6985 | 5.3578 | 32.3197 | 32.0131 | 29.6263 | 9.2842 | 0.9017 | 5.0374 | 30 | 24.6737
2783 | 6.6985 | 5.3797 | 32.3878 | 33.0351 | 29.9329 | 3.7974 | 0.9017 | 5.1443 | 30 | 36.37
2783.2 | 6.7073 | 5.3578 | 32.0471 | 31.7405 | 28.7065 | 10.7491 | 0.9017 | 5.2015 | 30 | 21.8788
2783.4 | 6.7073 | 5.3797 | 32.0812 | 31.0592 | 31.3317 | 15.0096 | 0.9017 | 5.2528 | 30 | 14.2616
2783.6 | 6.7073 | 5.3797 | 32.1493 | 32.0812 | 29.9329 | 6.3886 | 0.86764 | 3.9341 | 30 | 25.9003
2783.8 | 6.6985 | 5.3797 | 32.5241 | 30.5823 | 30.7867 | 13.17 | 0.9017 | 5.1399 | 30 | 9.0395
2784 | 6.7073 | 5.3578 | 32.2175 | 31.979 | 30.9911 | 6.6952 | 0.9017 | 5.1121 | 30 | 24.898
2784.2 | 6.7073 | 5.3797 | 32.2856 | 31.8087 | 31.9449 | 12.2821 | 0.9017 | 4.6125 | 30 | 23.0813
2784.4 | 6.6985 | 5.3797 | 32.49 | 32.6263 | 31.1614 | 3.0138 | 0.86764 | 4.8865 | 30 | 32.4487
2784.6 | 6.6897 | 5.3578 | 30.9911 | 28.8087 | 27.6504 | 11.1579 | 0.86764 | 4.0381 | 30 | 0
2784.8 | 6.7073 | 5.3797 | 32.2856 | 31.6383 | 30.5482 | 17.769 | 0.9017 | 5.2631 | 30 | 18.5262
2785 | 6.6985 | 5.3797 | 32.9329 | 32.1493 | 30.3438 | 7.138 | 0.86764 | 5.2161 | 30 | 24.4102
2785.2 | 6.6985 | 5.3797 | 32.1834 | 33.1373 | 31.8768 | 12.248 | 0.9017 | 5.118 | 30 | 35.7271
2785.4 | 6.6985 | 5.3797 | 33.0351 | 32.7285 | 30.9911 | 9.9996 | 0.86764 | 5.2498 | 30 | 31.2776
2785.6 | 6.6985 | 5.3797 | 32.2856 | 29.0131 | 27.4801 | 9.182 | 0.86764 | 4.6916 | 30 | 0
2785.8 | 6.6985 | 5.3797 | 32.5581 | 32.0131 | 30.4119 | 3.5589 | 0.9017 | 5.1546 | 30 | 22.7775
2786 | 6.7073 | 5.3797 | 32.2515 | 31.979 | 27.0713 | 11.6008 | 0.9017 | 3.2835 | 30 | 22.5111
2786.2 | 6.716 | 5.3797 | 31.9109 | 31.0933 | 30.2416 | 15.9975 | 0.9017 | 5.2572 | 30 | 12.5895
2786.4 | 6.7073 | 5.3797 | 31.6043 | 28.9109 | 23.9712 | 3.4226 | 0.9017 | 1.4417 | 30 | 0
2786.6 | 6.7073 | 5.4454 | 31.8768 | 31.8768 | 33.4439 | 19.0635 | 0.86764 | 1.8989 | 30 | 21.2307
2786.8 | 6.7073 | 5.4454 | 33.1713 | 33.6142 | 34.4999 | 18.9954 | 0.9017 | 5.115 | 30 | 41.0225
2787 | 6.6985 | 5.3578 | 33.0691 | 33.5461 | 31.1614 | 12.2821 | 0.86764 | 5.2631 | 30 | 40.46
2787.2 | 6.6721 | 5.3797 | 34.0911 | 33.5461 | 31.5021 | 5.094 | 0.9017 | 5.2308 | 30 | 40.6655
2787.4 | 6.6897 | 5.3797 | 32.1153 | 30.8548 | 26.7306 | 2.8435 | 0.9017 | 4.822 | 30 | 10.3817
2787.6 | 6.7073 | 5.3578 | 31.7405 | 31.0933 | 28.1273 | 17.2239 | 0.9017 | 5.1604 | 30 | 13.1328
2787.8 | 6.716 | 5.3797 | 32.6944 | 33.1713 | 32.6944 | 24.0053 | 0.9017 | 4.4645 | 30 | 36.7404
2788 | 6.6985 | 5.3578 | 34.1593 | 34.8065 | 32.1493 | 8.8754 | 0.9017 | 5.2924 | 30 | 55.4458
2788.2 | 6.6809 | 5.3797 | 32.4219 | 31.8087 | 24.9932 | 4.3105 | 0.9017 | 1.7406 | 30 | 21.7616
2788.4 | 6.6985 | 5.3797 | 32.8307 | 32.4219 | 29.6944 | 13.7832 | 0.9017 | 5.1912 | 30 | 28.8146
2788.6 | 6.716 | 5.3797 | 32.7285 | 32.6603 | 31.1614 | 13.5447 | 0.9017 | 5.2763 | 30 | 31.6572
2788.8 | 6.7073 | 5.3578 | 32.3537 | 29.0131 | 25.1976 | 11.703 | 0.9017 | 5.2439 | 30 | 0
2789 | 6.6897 | 5.3797 | 32.5581 | 31.1955 | 30.4119 | 13.6469 | 0.9017 | 5.2 | 30 | 13.5149
2789.2 | 6.6985 | 5.3797 | 32.3878 | 32.0131 | 29.6603 | 13.3744 | 0.86764 | 3.8242 | 30 | 22.8459
2789.4 | 6.716 | 5.3797 | 32.1834 | 32.2515 | 30.5482 | 14.0557 | 0.9017 | 5.1487 | 30 | 25.6641
2789.6 | 6.7073 | 5.3797 | 32.4219 | 31.979 | 24.3459 | 3.7292 | 0.9017 | 2.545 | 30 | 22.7071
2789.8 | 6.716 | 5.3797 | 31.979 | 31.6724 | 29.49 | 18.1778 | 0.9017 | 3.745 | 30 | 19.3483
2790 | 6.716 | 5.4454 | 32.3197 | 32.3878 | 31.1273 | 16.781 | 0.9017 | 5.241 | 30 | 27.5499
2790.2 | 6.6985 | 5.3797 | 33.2054 | 32.7285 | 29.6944 | 10.715 | 0.86764 | 5.2587 | 30 | 31.5477
2790.4 | 6.6897 | 5.3797 | 32.7625 | 30.3779 | 26.9009 | 3.4226 | 0.9017 | 5.1458 | 30 | 5.0759
2790.6 | 6.6985 | 5.3797 | 32.2856 | 33.9208 | 31.8768 | 4.0018 | 0.86764 | 1.5971 | 30 | 45.2356
2790.8 | 6.7248 | 5.3578 | 31.8427 | 31.7065 | 33.2395 | 19.302 | 0.9017 | 4.6564 | 30 | 20.3783
2791 | 6.716 | 5.3797 | 33.3757 | 32.0471 | 29.4559 | 3.8655 | 0.86764 | 5.307 | 30 | 24.3383
2791.2 | 6.6897 | 5.3797 | 31.2636 | 30.2416 | 25.5042 | 3.4908 | 0.9017 | 2.378 | 30 | 4.0011
2791.4 | 6.7073 | 5.3797 | 31.6043 | 31.2295 | 31.3658 | 16.7129 | 0.9017 | 4.6682 | 30 | 15.2069
2791.6 | 6.7248 | 5.4235 | 31.9449 | 32.5581 | 31.7065 | 16.8151 | 0.86764 | 5.2029 | 30 | 30.3298
2791.8 | 6.7073 | 5.4454 | 32.5922 | 31.6724 | 30.5482 | 12.1458 | 0.86764 | 4.9715 | 30 | 20.4436
2792 | 6.6985 | 5.4454 | 32.3537 | 31.8768 | 27.9911 | 8.2622 | 0.9017 | 5.2322 | 30 | 22.8562
2792.2 | 6.6809 | 5.4235 | 31.2977 | 30.8207 | 26.0833 | 9.5908 | 0.86764 | 5.2117 | 30 | 11.0008
2792.4 | 6.7073 | 5.3578 | 32.1153 | 32.6944 | 33.1032 | 15.5546 | 0.86764 | 5.1956 | 30 | 32.2751
2792.6 | 6.716 | 5.3578 | 32.1834 | 31.9449 | 31.3999 | 4.7534 | 0.9017 | 5.2337 | 30 | 23.9405
2792.8 | 6.7073 | 5.4454 | 31.9109 | 31.7746 | 28.1273 | 12.3843 | 0.86764 | 5.2938 | 30 | 22.1235
2793 | 6.7073 | 5.4454 | 31.9109 | 31.8087 | 30.1373 | 18.5184 | 0.9017 | 5.1502 | 30 | 22.6139
2793.2 | 6.7073 | 5.4454 | 32.1153 | 29.5922 | 25.0613 | 9.1139 | 0.9017 | 5.1399 | 30 | 0
2793.4 | 6.6985 | 5.4454 | 32.0471 | 31.9449 | 30.8548 | 13.2722 | 0.93577 | 4.6345 | 30 | 22.0226
2793.6 | 6.7073 | 5.4454 | 31.9449 | 31.8768 | 30.6504 | 14.737 | 0.86764 | 5.1062 | 30 | 21.3628
2793.8 | 6.7073 | 5.4454 | 31.9449 | 29.8307 | 27.5823 | 14.3623 | 0.86764 | 5.2733 | 30 | 0
2794 | 6.7073 | 5.3797 | 31.979 | 31.5361 | 29.3197 | 14.9755 | 0.9017 | 5.2689 | 30 | 17.398
2794.2 | 6.6897 | 5.3797 | 31.979 | 31.0933 | 24.7888 | 3.8996 | 0.9017 | 5.1956 | 30 | 12.4698
2794.4 | 6.6985 | 5.4454 | 31.7405 | 31.3317 | 29.1493 | 19.813 | 0.9017 | 4.8454 | 30 | 15.2347
2794.6 | 6.7336 | 5.4454 | 31.7746 | 31.8087 | 33.4098 | 23.2217 | 0.9017 | 5.0755 | 30 | 20.7151
2794.8 | 6.7073 | 5.4454 | 33.2054 | 33.4098 | 33.6142 | 15.759 | 0.86764 | 5.2572 | 30 | 38.959
2795 | 6.6721 | 5.3797 | 33.4439 | 32.2856 | 29.2515 | 11.192 | 0.9017 | 5.2498 | 30 | 26.4206
2795.2 | 6.6809 | 5.3797 | 33.512 | 33.4439 | 29.3537 | 13.1359 | 0.9017 | 5.2777 | 30 | 39.675
2795.4 | 6.6897 | 5.3797 | 32.7625 | 30.5141 | 25.2657 | 5.9116 | 0.86764 | 5.2117 | 30 | 6.6838
2795.6 | 6.7073 | 5.3797 | 32.2175 | 33.2054 | 27.0713 | 10.4425 | 0.9017 | 2.5011 | 30 | 37.2033
2795.8 | 6.716 | 5.3797 | 31.7405 | 31.7065 | 31.5021 | 8.5688 | 0.86764 | 5.1634 | 30 | 20.407
2796 | 6.716 | 5.3578 | 31.6724 | 31.3999 | 25.2998 | 2.06 | 0.86764 | 3.4667 | 30 | 17.0324
2796.2 | 6.7248 | 5.4454 | 31.5021 | 31.3317 | 31.2636 | 13.9194 | 0.86764 | 4.8688 | 30 | 16.3417
2796.4 | 6.7248 | 5.4454 | 31.5361 | 33.0351 | 28.4339 | 13.8513 | 0.9017 | 2.3473 | 30 | 35.7159
2796.6 | 6.716 | 5.4454 | 31.3658 | 32.2175 | 30.5141 | 14.226 | 0.9017 | 5.2498 | 30 | 26.6292
2796.8 | 6.7073 | 5.4454 | 31.7065 | 31.0933 | 30.4119 | 5.094 | 0.9017 | 5.1458 | 30 | 14.0217
2797 | 6.6985 | 5.4454 | 31.0592 | 30.6845 | 25.4701 | 3.2182 | 0.86764 | 3.0975 | 30 | 9.4537
2797.2 | 6.716 | 5.4454 | 31.1614 | 31.0251 | 30.6504 | 18.4162 | 0.9017 | 5.1839 | 30 | 13.3528
2797.4 | 6.716 | 5.4454 | 31.6383 | 31.979 | 29.8307 | 12.4865 | 0.9017 | 5.1707 | 30 | 24.2185
2797.6 | 6.6985 | 5.4454 | 31.1614 | 30.1032 | 23.9371 | 4.7874 | 0.9017 | 5.222 | 30 | 3.0824
2797.8 | 6.6897 | 5.4454 | 31.1614 | 32.0131 | 27.6163 | 18.825 | 0.86764 | 5.2587 | 30 | 24.7254
2798 | 6.716 | 5.4454 | 31.3658 | 32.8988 | 34.1252 | 23.9712 | 0.86764 | 4.8029 | 30 | 34.8765
2798.2 | 6.6985 | 5.4454 | 33.3757 | 33.4439 | 31.979 | 15.1799 | 0.9017 | 5.0872 | 30 | 41.2196
2798.4 | 6.6721 | 5.3797 | 32.9669 | 32.2175 | 31.0592 | 10.9876 | 0.86764 | 5.1575 | 30 | 27.5253
2798.6 | 6.6809 | 5.3797 | 32.8647 | 32.2856 | 28.7405 | 13.681 | 0.9017 | 5.2558 | 30 | 28.4256
2798.8 | 6.6985 | 5.3797 | 32.5922 | 32.1834 | 28.9109 | 7.8875 | 0.9017 | 5.2587 | 30 | 27.4003
2799 | 6.6985 | 5.3797 | 32.49 | 29.4559 | 25.5042 | 3.4226 | 0.9017 | 2.126 | 30 | 0
2799.2 | 6.7073 | 5.3578 | 31.6724 | 32.3537 | 29.2515 | 16.3722 | 0.9017 | 2.7209 | 30 | 26.6497
2799.4 | 6.7073 | 5.4454 | 31.5702 | 31.6383 | 29.5581 | 16.3382 | 0.9017 | 4.9305 | 30 | 18.6813
2799.6 | 6.6985 | 5.4454 | 31.7405 | 31.6383 | 29.0471 | 12.1118 | 0.9017 | 5.2763 | 30 | 18.7763
2799.8 | 6.6897 | 5.4454 | 31.7405 | 31.7065 | 29.7285 | 4.4468 | 0.9017 | 5.1912 | 30 | 19.6431
2800 | 6.6897 | 5.4454 | 31.8087 | 29.2515 | 24.9591 | 2.8094 | 0.9017 | 5.2161 | 30 | 0
2800.2 | 6.716 | 5.4454 | 30.957 | 29.6263 | 29.0131 | 5.6391 | 0.9017 | 5.288 | 30 | 0
2800.4 | 6.7248 | 5.4454 | 30.8889 | 30.957 | 27.6163 | 23.358 | 0.9017 | 5.0828 | 30 | 10.8311
2800.6 | 6.7248 | 5.4673 | 32.1493 | 32.6603 | 31.2977 | 21.0053 | 0.9017 | 4.7839 | 30 | 30.1846
2800.8 | 6.6369 | 5.4454 | 32.8988 | 32.8307 | 29.6603 | 10.8854 | 0.86764 | 4.8088 | 30 | 32.2669
2801 | 6.6018 | 5.3797 | 33.3757 | 33.2395 | 29.2515 | 9.9996 | 0.9017 | 5.2558 | 30 | 37.0622
2801.2 | 6.6545 | 5.3797 | 33.5461 | 32.0471 | 27.7867 | 4.8556 | 0.86764 | 5.1414 | 30 | 23.742
2801.4 | 6.6809 | 5.3797 | 30.1713 | 29.7966 | 26.4921 | 12.4865 | 0.9017 | 2.7663 | 30 | 0
2801.6 | 6.6985 | 5.3797 | 32.2175 | 33.8186 | 33.8186 | 14.9414 | 0.9017 | 3.6688 | 30 | 43.255
2801.8 | 6.6633 | 5.3797 | 32.0471 | 31.9449 | 30.7867 | 14.6348 | 0.93577 | 5.0989 | 30 | 22.2495
2802 | 6.6809 | 5.4454 | 31.9109 | 31.2636 | 26.6284 | 4.2764 | 0.9017 | 5.2059 | 30 | 14.6435
2802.2 | 6.6721 | 5.4454 | 32.1493 | 31.8427 | 27.9229 | 13.4425 | 0.86764 | 5.2982 | 30 | 21.2777
2802.4 | 6.7073 | 5.4454 | 31.6043 | 32.6263 | 31.979 | 17.9393 | 0.86764 | 2.9201 | 30 | 30.2611
2802.6 | 6.6985 | 5.4454 | 32.3197 | 32.2175 | 33.7505 | 3.082 | 0.9017 | 5.266 | 30 | 25.782
2802.8 | 6.6985 | 5.4454 | 31.1614 | 28.3317 | 26.0493 | 2.7754 | 0.93577 | 3.7494 | 30 | 0
2803 | 6.6985 | 5.4454 | 31.1955 | 31.3317 | 29.3537 | 16.3382 | 0.86764 | 5.1736 | 30 | 15.039
2803.2 | 6.716 | 5.4454 | 31.7405 | 31.6383 | 30.6504 | 21.0053 | 0.86764 | 4.1612 | 30 | 18.5896
2803.4 | 6.7073 | 5.4454 | 32.6263 | 32.2856 | 28.6383 | 14.3282 | 0.9017 | 5.2645 | 30 | 26.0174
2803.6 | 6.6809 | 5.3578 | 32.7625 | 32.1493 | 28.1955 | 11.3964 | 0.9017 | 5.1165 | 30 | 24.6061
2803.8 | 6.6809 | 5.3797 | 32.8307 | 32.3197 | 29.6603 | 12.6568 | 0.86764 | 5.2132 | 30 | 26.6603
2804 | 6.6985 | 5.3578 | 32.4219 | 30.6845 | 24.1756 | 3.9336 | 0.86764 | 5.2675 | 30 | 8.2696
2804.2 | 6.7073 | 5.3797 | 32.1834 | 28.2295 | 27.3438 | 3.2864 | 0.9017 | 5.1604 | 30 | 0
2804.4 | 6.716 | 5.3797 | 31.979 | 30.8548 | 29.5241 | 17.3261 | 0.86764 | 5.1692 | 30 | 9.6328
2804.6 | 6.716 | 5.3797 | 32.3197 | 32.2515 | 29.1834 | 20.9372 | 0.9017 | 3.3245 | 30 | 25.5059
2804.8 | 6.6985 | 5.4454 | 33.4779 | 33.4098 | 30.8889 | 11.4986 | 0.9017 | 5.1312 | 30 | 38.7583
2805 | 6.6809 | 5.3797 | 33.5461 | 33.1373 | 30.5823 | 9.2502 | 0.9017 | 5.2763 | 30 | 35.8693
2805.2 | 6.6897 | 5.3797 | 33.5801 | 31.3999 | 30.957 | 9.9315 | 0.9017 | 5.1429 | 30 | 16.3675
2805.4 | 6.6985 | 5.3797 | 33.1713 | 30.6163 | 27.5141 | 3.3886 | 0.9017 | 5.2161 | 30 | 7.572
2805.6 | 6.6985 | 5.3578 | 32.5241 | 34.1933 | 29.7966 | 3.2523 | 0.86764 | 2.3355 | 30 | 48.1315
2805.8 | 6.716 | 5.3578 | 32.1834 | 32.3197 | 31.9109 | 19.5745 | 0.93577 | 5.2308 | 30 | 27.1477
2806 | 6.7073 | 5.3797 | 33.0691 | 32.8988 | 30.8207 | 16.3382 | 0.86764 | 5.2514 | 30 | 33.8432
2806.2 | 6.6897 | 5.3578 | 33.9208 | 33.8527 | 30.3097 | 8.16 | 0.9017 | 5.2836 | 30 | 44.8175
2806.4 | 6.6897 | 5.3797 | 33.1373 | 32.5241 | 27.5482 | 3.6952 | 0.86764 | 1.5824 | 30 | 29.9891
2806.6 | 6.6985 | 5.3797 | 31.9109 | 30.7526 | 27.6845 | 8.1941 | 0.9017 | 5.1502 | 30 | 10.0664
2806.8 | 6.716 | 5.3797 | 32.4219 | 31.7405 | 31.8087 | 5.9457 | 0.86764 | 5.2322 | 30 | 21.3023
2807 | 6.7073 | 5.3797 | 32.3537 | 32.0812 | 29.6603 | 3.2864 | 0.9017 | 1.8432 | 30 | 25.2626
2807.2 | 6.7073 | 5.3797 | 32.0471 | 31.8087 | 31.9449 | 13.8854 | 0.9017 | 5.1487 | 30 | 22.2968
2807.4 | 6.716 | 5.3797 | 32.2175 | 32.2175 | 32.1153 | 13.8172 | 0.86764 | 5.2968 | 30 | 27.0317
2807.6 | 6.7073 | 5.3797 | 32.3197 | 34.1593 | 31.8087 | 11.192 | 0.9017 | 5.0594 | 30 | 49.1588
2807.8 | 6.6985 | 5.3797 | 32.7285 | 32.2515 | 30.3779 | 10.9535 | 0.9017 | 4.9202 | 30 | 27.7872
2808 | 6.6897 | 5.3797 | 32.7625 | 32.7285 | 31.3658 | 10.204 | 0.9017 | 5.2748 | 30 | 33.3208
2808.2 | 6.6897 | 5.3797 | 32.7966 | 31.7065 | 30.446 | 4.8896 | 0.9017 | 5.1941 | 30 | 21.9007
2808.4 | 6.6897 | 5.3797 | 32.5241 | 29.5922 | 26.1855 | 11.2942 | 0.9017 | 5.222 | 30 | 0
2808.6 | 6.7073 | 5.3797 | 32.5581 | 32.3878 | 33.2735 | 15.6228 | 0.9017 | 5.1268 | 30 | 27.0396
2808.8 | 6.7073 | 5.3797 | 32.4219 | 32.2856 | 31.3658 | 14.3623 | 0.86764 | 5.011 | 30 | 26.0201
2809 | 6.6985 | 5.3797 | 32.5581 | 32.2175 | 24.7888 | 4.3105 | 0.9017 | 5.2425 | 30 | 25.3807
2809.2 | 6.7073 | 5.3797 | 32.3878 | 31.0933 | 29.1493 | 2.4688 | 0.9017 | 2.0264 | 30 | 12.7732
2809.4 | 6.7248 | 5.3797 | 31.979 | 31.5702 | 29.49 | 19.5745 | 0.9017 | 4.3121 | 30 | 18.2397
2809.6 | 6.716 | 5.3797 | 32.3197 | 33.2054 | 32.2175 | 19.1998 | 0.86764 | 2.5655 | 30 | 36.8558
2809.8 | 6.6897 | 5.3797 | 32.8988 | 32.6603 | 30.2757 | 13.8854 | 0.9017 | 5.2528 | 30 | 30.8665
2810 | 6.6809 | 5.3797 | 33.6823 | 34.3637 | 31.0933 | 13.2381 | 0.9017 | 5.2132 | 30 | 50.3177
2810.2 | 6.6897 | 5.3797 | 33.5461 | 33.0691 | 31.1614 | 12.5887 | 0.86764 | 4.3868 | 30 | 35.9048
2810.4 | 6.6985 | 5.3797 | 33.4779 | 32.9329 | 30.3438 | 11.0898 | 0.86764 | 5.2439 | 30 | 34.5407
2810.6 | 6.6985 | 5.3797 | 32.7285 | 31.6043 | 27.957 | 4.583 | 0.9017 | 5.159 | 30 | 19.6583
2810.8 | 6.6985 | 5.3797 | 32.6944 | 32.3537 | 30.4119 | 7.8534 | 0.9017 | 2.4908 | 30 | 28.2419
2811 | 6.716 | 5.3797 | 32.3878 | 33.0351 | 31.7065 | 9.8974 | 0.86764 | 4.3268 | 30 | 36.0971
2811.2 | 6.7248 | 5.3578 | 32.3197 | 31.7065 | 30.8207 | 11.2601 | 0.86764 | 3.1795 | 30 | 21.2213
2811.4 | 6.7073 | 5.3797 | 32.2175 | 30.9229 | 27.3438 | 3.7974 | 0.86764 | 5.1355 | 30 | 12.4436
2811.6 | 6.6985 | 5.3797 | 32.0471 | 30.1373 | 29.5581 | 2.3666 | 0.9017 | 5.1604 | 30 | 3.5963
2811.8 | 6.7073 | 5.3578 | 32.0471 | 29.6944 | 28.0933 | 4.6512 | 0.9017 | 1.9648 | 30 | 0
2812 | 6.7336 | 5.3797 | 31.2977 | 30.7867 | 31.468 | 23.6987 | 0.9017 | 1.1766 | 30 | 8.9033
2812.2 | 6.7073 | 5.3797 | 33.2395 | 32.7625 | 32.3197 | 15.2821 | 0.9017 | 5.2572 | 30 | 31.3345
2812.4 | 6.6809 | 5.3797 | 33.7164 | 35.1131 | 29.6944 | 11.8392 | 0.86764 | 5.2264 | 30 | 58.1222
2812.6 | 6.6721 | 5.3797 | 34.0911 | 33.8186 | 30.2416 | 13.204 | 0.86764 | 5.1868 | 30 | 43.7528
2812.8 | 6.6897 | 5.3797 | 34.534 | 35.1472 | 33.5801 | 15.3502 | 0.9017 | 5.2366 | 30 | 59.0257
2813 | 6.6897 | 5.3797 | 34.8406 | 34.0571 | 31.8768 | 12.6228 | 0.86764 | 5.2132 | 30 | 46.9739
2813.2 | 6.6809 | 5.2921 | 34.4999 | 32.8988 | 30.0351 | 6.8314 | 0.9017 | 4.3004 | 30 | 34.087
2813.4 | 6.6897 | 5.2921 | 32.5581 | 33.2395 | 30.4119 | 3.9677 | 0.9017 | 5.1707 | 30 | 38.1144
2813.6 | 6.7073 | 5.3578 | 32.6944 | 33.0691 | 29.5581 | 11.0898 | 0.86764 | 3.5707 | 30 | 36.3724
2813.8 | 6.7248 | 5.3578 | 32.6263 | 32.1493 | 32.6944 | 17.3942 | 0.86764 | 4.7707 | 30 | 26.1314
2814 | 6.716 | 5.3578 | 32.6944 | 32.3197 | 29.1153 | 13.0337 | 0.9017 | 5.0799 | 30 | 28.1856
2814.2 | 6.6985 | 5.3797 | 32.5581 | 32.4219 | 28.7405 | 4.7193 | 0.86764 | 5.137 | 30 | 29.4765
2814.4 | 6.7073 | 5.3578 | 31.8768 | 28.5361 | 28.7746 | 9.4546 | 0.9017 | 3.1634 | 30 | 0
2814.6 | 6.7336 | 5.3797 | 32.0812 | 31.8087 | 31.6043 | 18.28 | 0.9017 | 5.1106 | 30 | 20.4481
2814.8 | 6.7248 | 5.3578 | 32.2175 | 32.0131 | 31.3317 | 18.4844 | 0.86764 | 5.0008 | 30 | 22.8668
2815 | 6.6897 | 5.3797 | 33.0691 | 33.3417 | 30.001 | 10.2381 | 0.9017 | 5.1897 | 30 | 38.0359
2815.2 | 6.6809 | 5.3797 | 31.979 | 30.0691 | 23.3239 | 2.4347 | 0.86764 | 5.2543 | 30 | 1.1552
2815.4 | 6.6985 | 5.3797 | 32.0812 | 32.3197 | 26.8328 | 2.8094 | 0.86764 | 5.222 | 30 | 26.6554
2815.6 | 6.7248 | 5.3797 | 31.3999 | 31.2636 | 29.6263 | 19.2338 | 0.9017 | 3.7099 | 30 | 14.8257
2815.8 | 6.7248 | 5.4235 | 31.7746 | 31.7746 | 32.6263 | 23.2217 | 0.9017 | 5.241 | 30 | 20.6884
2816 | 6.6985 | 5.4454 | 33.3076 | 33.4439 | 31.5021 | 13.5788 | 0.9017 | 4.9876 | 30 | 39.7016
2816.2 | 6.6809 | 5.4016 | 33.2735 | 32.6603 | 30.4119 | 9.8634 | 0.93577 | 5.2088 | 30 | 31.0245
2816.4 | 6.6897 | 5.3578 | 32.6603 | 31.9109 | 27.9911 | 10.4084 | 0.9017 | 5.1751 | 30 | 22.6887
2816.6 | 6.716 | 5.3797 | 32.2175 | 31.8427 | 28.7065 | 11.8733 | 0.9017 | 5.2689 | 30 | 22.0275
2816.8 | 6.716 | 5.3797 | 32.2175 | 32.49 | 31.5361 | 4.5149 | 0.86764 | 5.1751 | 30 | 29.4659
2817 | 6.7073 | 5.3578 | 32.2175 | 31.8087 | 26.7306 | 9.0798 | 0.9017 | 1.7978 | 30 | 21.8914
2817.2 | 6.7073 | 5.3797 | 32.1834 | 31.7065 | 30.5823 | 16.0316 | 0.86764 | 4.7634 | 30 | 20.8384
2817.4 | 6.7073 | 5.3578 | 32.2175 | 32.0131 | 28.2636 | 12.2821 | 0.9017 | 5.1048 | 30 | 24.4107
2817.6 | 6.7073 | 5.3797 | 32.2515 | 32.6944 | 29.7966 | 2.8435 | 0.9017 | 5.2073 | 30 | 32.2476
2817.8 | 6.6985 | 5.3578 | 31.979 | 27.957 | 27.6845 | 2.4688 | 0.86764 | 5.1048 | 30 | 0
2818 | 6.716 | 5.4235 | 31.1614 | 31.0592 | 29.9329 | 7.3084 | 0.9017 | 2.1963 | 30 | 11.941
2818.2 | 6.7248 | 5.4454 | 31.2977 | 31.6383 | 32.3197 | 19.1316 | 0.86764 | 2.8381 | 30 | 18.5633
2818.4 | 6.7248 | 5.4454 | 32.4219 | 32.2515 | 30.5482 | 17.4964 | 0.86764 | 4.6066 | 30 | 25.6052
2818.6 | 6.6897 | 5.4454 | 32.5922 | 32.5241 | 29.4559 | 11.9074 | 0.93577 | 5.159 | 30 | 28.8232
2818.8 | 6.6897 | 5.3797 | 32.7285 | 31.3317 | 26.9691 | 13.6128 | 0.86764 | 5.2059 | 30 | 15.4632
2819 | 6.6985 | 5.3797 | 32.0471 | 32.49 | 31.3317 | 13.6128 | 0.9017 | 5.2264 | 30 | 28.6607
2819.2 | 6.7073 | 5.3797 | 32.2856 | 32.2175 | 29.7625 | 5.3666 | 0.86764 | 3.6103 | 30 | 25.7188
2819.4 | 6.6985 | 5.3578 | 32.0471 | 32.1493 | 30.6845 | 12.3162 | 0.93577 | 5.2631 | 30 | 25.0742
2819.6 | 6.7073 | 5.4454 | 31.7746 | 32.2175 | 31.1614 | 8.9095 | 0.9017 | 5.1883 | 30 | 25.9706
2819.8 | 6.7073 | 5.4454 | 31.8087 | 31.7405 | 28.8087 | 12.6568 | 0.9017 | 4.8571 | 30 | 20.6959
2820 | 6.7073 | 5.3797 | 31.8087 | 31.7065 | 28.8087 | 3.7633 | 0.86764 | 5.1839 | 30 | 20.4109
2820.2 | 6.6985 | 5.3797 | 31.7405 | 31.5702 | 27.1053 | 3.0479 | 0.9017 | 5.2249 | 30 | 18.966
2820.4 | 6.716 | 5.4235 | 31.1273 | 28.4339 | 25.5042 | 15.214 | 0.9017 | 4.652 | 30 | 0
2820.6 | 6.7248 | 5.3797 | 31.9109 | 31.8087 | 31.1614 | 24.891 | 0.9017 | 4.6989 | 30 | 20.445
2820.8 | 6.7073 | 5.3797 | 32.6603 | 36.3055 | 31.9109 | 15.248 | 0.86764 | 2.2535 | 30 | 71.4939
2821 | 6.6721 | 5.3797 | 32.8988 | 32.7625 | 28.0933 | 14.2601 | 0.9017 | 4.5144 | 30 | 31.7216
2821.2 | 6.6809 | 5.3797 | 34.2615 | 33.3757 | 29.8647 | 12.7952 | 0.9017 | 4.5217 | 30 | 38.8312
2821.4 | 6.6985 | 5.3797 | 33.7164 | 33.8527 | 31.6043 | 13.0337 | 0.86764 | 5.2029 | 30 | 44.4269
2821.6 | 6.6985 | 5.3797 | 32.7966 | 28.979 | 25.1976 | 11.3964 | 0.86764 | 5.1839 | 30 | 0
2821.8 | 6.6897 | 5.3797 | 32.5241 | 33.8527 | 30.2416 | 4.1061 | 0.86764 | 5.2558 | 30 | 43.6172
2822 | 6.6985 | 5.3797 | 32.1493 | 32.0471 | 28.7746 | 1.8896 | 0.9017 | 5.1956 | 30 | 23.3857
2822.2 | 6.7248 | 5.3578 | 30.5141 | 31.3658 | 23.7327 | 18.9954 | 0.86764 | 4.3282 | 30 | 15.7855
2822.4 | 6.7336 | 5.4454 | 31.5021 | 31.6724 | 30.0691 | 18.5866 | 0.9017 | 5.2514 | 30 | 19.3381
2822.6 | 6.7073 | 5.4016 | 32.0812 | 32.4219 | 29.7966 | 3.8655 | 0.9017 | 5.1663 | 30 | 27.9257
2822.8 | 6.6985 | 5.3797 | 31.5021 | 28.8087 | 27.7526 | 10.204 | 0.9017 | 5.1429 | 30 | 0
2823 | 6.7248 | 5.3578 | 31.5702 | 30.957 | 30.6163 | 10.8513 | 0.86764 | 5.1604 | 30 | 10.8074
2823.2 | 6.7073 | 5.4454 | 31.3999 | 29.9329 | 25.0954 | 15.9975 | 0.9017 | 5.1399 | 30 | 0
2823.4 | 6.7073 | 5.4454 | 31.979 | 31.7405 | 33.1032 | 21.4141 | 0.9017 | 4.7722 | 30 | 19.7166
2823.6 | 6.6897 | 5.4454 | 33.3757 | 33.2395 | 32.49 | 16.3722 | 0.9017 | 5.1824 | 30 | 36.7988
2823.8 | 6.6721 | 5.4016 | 33.5801 | 32.49 | 30.2757 | 14.1579 | 0.9017 | 5.1429 | 30 | 28.4967
2824 | 6.6809 | 5.3797 | 33.8527 | 34.3977 | 27.9229 | 5.605 | 0.86764 | 5.2293 | 30 | 50.2536
2824.2 | 6.6897 | 5.3797 | 30.8889 | 30.4119 | 27.3779 | 8.8414 | 0.9017 | 3.9854 | 30 | 5.3528
2824.4 | 6.6985 | 5.3578 | 32.2515 | 34.8406 | 32.6944 | 15.4184 | 0.9017 | 5.1619 | 30 | 55.5489
2824.6 | 6.7073 | 5.3797 | 32.1153 | 32.5581 | 24.5503 | 10.6469 | 0.9017 | 4.3795 | 30 | 29.9714
2824.8 | 6.6985 | 5.3797 | 32.2515 | 33.7164 | 33.5461 | 14.226 | 0.86764 | 5.1663 | 30 | 43.2416
2825 | 6.7073 | 5.3797 | 32.6603 | 32.2856 | 30.8548 | 10.6469 | 0.93577 | 3.0594 | 30 | 27.2475
2825.2 | 6.6985 | 5.3797 | 32.4219 | 31.468 | 29.4219 | 4.2424 | 0.86764 | 5.2366 | 30 | 18.1174
2825.4 | 6.6985 | 5.3797 | 32.2515 | 29.0812 | 27.0713 | 3.1842 | 0.9017 | 5.2146 | 30 | 0
2825.6 | 6.716 | 5.3797 | 31.8087 | 30.9911 | 30.0691 | 12.1458 | 0.9017 | 4.5803 | 30 | 11.2012
2825.8 | 6.716 | 5.3797 | 31.4339 | 31.7405 | 30.0691 | 19.4382 | 0.9017 | 4.7399 | 30 | 19.7493
2826 | 6.716 | 5.4454 | 31.9449 | 31.979 | 29.5922 | 16.5085 | 0.9017 | 5.1692 | 30 | 22.5523
2826.2 | 6.6985 | 5.4454 | 32.7625 | 32.2856 | 29.1834 | 10.4084 | 0.9017 | 4.633 | 30 | 26.1398
2826.4 | 6.6809 | 5.4454 | 32.5581 | 31.3658 | 28.2636 | 8.4326 | 0.9017 | 5.2514 | 30 | 15.8519
2826.6 | 6.7073 | 5.3797 | 31.979 | 30.0691 | 26.3899 | 3.9336 | 0.9017 | 5.1927 | 30 | 1.2412
2826.8 | 6.7248 | 5.3797 | 31.5021 | 29.7285 | 28.1955 | 2.571 | 0.86764 | 5.2631 | 30 | 0
2827 | 6.7248 | 5.3797 | 31.7065 | 31.6043 | 26.7306 | 24.5844 | 0.86764 | 5.0975 | 30 | 18.1669
2827.2 | 6.716 | 5.4454 | 32.8647 | 33.1032 | 32.0131 | 19.2338 | 0.86764 | 3.7494 | 30 | 35.2412
2827.4 | 6.6897 | 5.4235 | 33.3417 | 35.6582 | 32.2175 | 9.2502 | 0.86764 | 5.0755 | 30 | 64.3666
2827.6 | 6.6809 | 5.3797 | 33.0691 | 33.2395 | 30.3097 | 10.8172 | 0.86764 | 5.1941 | 30 | 37.2953
2827.8 | 6.6985 | 5.3578 | 34.3637 | 34.3296 | 30.8207 | 10.9535 | 0.86764 | 5.1751 | 30 | 49.8408
2828 | 6.6985 | 5.3797 | 33.6823 | 33.6142 | 30.8548 | 5.3325 | 0.86764 | 5.1385 | 30 | 41.9766
2828.2 | 6.6897 | 5.3797 | 31.5702 | 30.2416 | 29.3878 | 10.17 | 0.9017 | 2.5128 | 30 | 3.979
2828.4 | 6.6985 | 5.3797 | 32.6603 | 31.7746 | 30.5482 | 9.0458 | 0.9017 | 5.1209 | 30 | 21.3598
2828.6 | 6.6985 | 5.3578 | 32.5922 | 32.8988 | 33.1032 | 13.715 | 0.9017 | 5.1619 | 30 | 34.1986
2828.8 | 6.7073 | 5.3578 | 32.1493 | 31.979 | 32.8307 | 13.5447 | 0.9017 | 5.1326 | 30 | 23.9462
2829 | 6.7073 | 5.3578 | 32.0812 | 31.0592 | 27.2075 | 2.4006 | 0.9017 | 5.1429 | 30 | 13.6414
2829.2 | 6.716 | 5.3578 | 32.1834 | 30.0351 | 27.6845 | 1.8215 | 0.9017 | 5.1604 | 30 | 2.1001
2829.4 | 6.7248 | 5.3578 | 31.4339 | 31.6724 | 26.9691 | 14.3964 | 0.9017 | 3.6044 | 30 | 20.6519
2829.6 | 6.7248 | 5.3578 | 32.0471 | 33.1032 | 34.4659 | 23.7327 | 0.9017 | 4.5891 | 30 | 36.9569
2829.8 | 6.6809 | 5.3797 | 33.7845 | 33.8527 | 29.6603 | 11.3282 | 0.9017 | 5.0916 | 30 | 45.9912
2830 | 6.6985 | 5.3797 | 33.2735 | 32.9669 | 30.446 | 8.9776 | 0.86764 | 4.7487 | 30 | 36.1791
2830.2 | 6.7073 | 5.3797 | 32.5581 | 31.9109 | 30.001 | 3.9336 | 0.9017 | 5.1546 | 30 | 24.3882
2830.4 | 6.6897 | 5.3578 | 32.49 | 32.6263 | 28.7746 | 6.9336 | 0.9017 | 3.7759 | 30 | 32.6024
2830.6 | 6.7073 | 5.3797 | 32.5241 | 32.6263 | 30.7185 | 14.192 | 0.9017 | 5.1795 | 30 | 32.7561
2830.8 | 6.716 | 5.3797 | 32.0812 | 32.0131 | 29.6944 | 14.0898 | 0.86764 | 5.1473 | 30 | 25.9601
2831 | 6.7073 | 5.3578 | 32.2175 | 31.7746 | 28.979 | 11.6008 | 0.9017 | 5.1531 | 30 | 23.3762
2831.2 | 6.6985 | 5.3797 | 32.1153 | 30.3438 | 26.6965 | 3.5589 | 0.9017 | 4.8469 | 30 | 7.269
2831.4 | 6.7073 | 5.3797 | 31.1614 | 26.935 | 31.0592 | 3.2182 | 0.86764 | 3.3817 | 30 | 0
2831.6 | 6.716 | 5.4454 | 31.7746 | 31.3317 | 31.3658 | 27.0372 | 0.9017 | 5.2249 | 30 | 14.9987
2831.8 | 6.7073 | 5.4454 | 33.7845 | 33.8186 | 35.8967 | 24.6525 | 0.9017 | 1.6894 | 30 | 43.2503
2832 | 6.6721 | 5.3797 | 33.7845 | 34.3296 | 30.7526 | 12.6228 | 0.9017 | 5.2689 | 30 | 49.2583
2832.2 | 6.6545 | 5.3797 | 34.4659 | 32.6603 | 29.2515 | 11.4304 | 0.86764 | 5.1399 | 30 | 30.6001
2832.4 | 6.6809 | 5.3797 | 34.6362 | 34.9087 | 30.9911 | 7.5128 | 0.86764 | 5.2015 | 30 | 56.2242
2832.6 | 6.6985 | 5.3797 | 32.8988 | 29.0471 | 25.5383 | 15.6228 | 0.9017 | 4.5173 | 30 | 0
2832.8 | 6.6985 | 5.3797 | 33.2735 | 34.9428 | 32.1153 | 3.8314 | 0.9017 | 5.266 | 30 | 55.9682
2833 | 6.6897 | 5.3797 | 31.3999 | 29.6944 | 24.38 | 2.2303 | 0.86764 | 5.1663 | 30 | 0
2833.2 | 6.7073 | 5.3797 | 32.2856 | 31.979 | 29.9669 | 18.2459 | 0.9017 | 3.6146 | 30 | 22.411
2833.4 | 6.7248 | 5.3797 | 32.3197 | 32.8647 | 32.4219 | 23.7668 | 0.9017 | 4.1803 | 30 | 32.5615
2833.6 | 6.7073 | 5.3797 | 33.5461 | 34.1252 | 31.3317 | 13.4425 | 0.86764 | 3.6234 | 30 | 47.0053
2833.8 | 6.6809 | 5.3797 | 33.3417 | 34.0911 | 31.2636 | 9.9996 | 0.9017 | 5.2381 | 30 | 46.8715
2834 | 6.6897 | 5.3797 | 32.8988 | 32.8647 | 30.5141 | 10.0678 | 0.9017 | 5.266 | 30 | 33.2036
2834.2 | 6.6985 | 5.3578 | 33.0351 | 32.9329 | 30.001 | 4.3446 | 0.9017 | 5.181 | 30 | 34.1432
2834.4 | 6.6985 | 5.3797 | 32.6944 | 30.1373 | 28.4339 | 10.0337 | 0.86764 | 4.104 | 30 | 2.6411
2834.6 | 6.716 | 5.3797 | 32.3878 | 33.0691 | 32.7625 | 15.8612 | 0.9017 | 4.97 | 30 | 35.864
2834.8 | 6.716 | 5.3578 | 32.2515 | 32.1493 | 30.7185 | 7.5468 | 0.9017 | 5.2587 | 30 | 25.6215
2835 | 6.7073 | 5.4454 | 32.2175 | 32.0131 | 25.6405 | 2.3666 | 0.86764 | 4.9349 | 30 | 24.2035
2835.2 | 6.7073 | 5.3797 | 32.2175 | 32.0131 | 30.0351 | 1.7874 | 0.86764 | 4.4381 | 30 | 24.319
2835.4 | 6.7336 | 5.3797 | 31.2636 | 30.8207 | 29.7625 | 20.9031 | 0.86764 | 4.7385 | 30 | 10.9281
2835.6 | 6.7248 | 5.3797 | 32.1153 | 32.3878 | 30.3779 | 22.2338 | 0.86764 | 4.6813 | 30 | 28.7285
2835.8 | 6.6897 | 5.4016 | 33.6823 | 33.1713 | 30.5141 | 15.248 | 0.9017 | 4.9363 | 30 | 37.7435
2836 | 6.6809 | 5.3578 | 33.4098 | 33.9549 | 31.1614 | 11.9755 | 0.86764 | 5.2337 | 30 | 46.8059
2836.2 | 6.6897 | 5.3578 | 33.4439 | 32.6603 | 29.7285 | 11.9074 | 0.86764 | 5.2909 | 30 | 32.3684
2836.4 | 6.6985 | 5.3797 | 33.4098 | 34.4318 | 33.1373 | 13.2381 | 0.9017 | 5.2161 | 30 | 52.5904
2836.6 | 6.6985 | 5.3797 | 33.4098 | 32.8647 | 30.3438 | 7.615 | 0.9017 | 5.1707 | 30 | 35.0961
2836.8 | 6.6897 | 5.3797 | 31.979 | 28.7405 | 27.1735 | 10.17 | 0.86764 | 4.1905 | 30 | 0
2837 | 6.716 | 5.3797 | 32.2175 | 33.0351 | 31.3999 | 16.8832 | 0.86764 | 4.4879 | 30 | 34.3483
2837.2 | 6.716 | 5.3797 | 32.1834 | 32.8988 | 30.6163 | 15.6909 | 0.9017 | 5.1648 | 30 | 32.9787
2837.4 | 6.7073 | 5.3797 | 32.2856 | 32.7285 | 30.5141 | 6.1842 | 0.93577 | 5.2161 | 30 | 31.2186
2837.6 | 6.7073 | 5.3797 | 31.7405 | 31.5361 | 23.0855 | 2.4347 | 0.9017 | 5.2631 | 30 | 17.8676
2837.8 | 6.7248 | 5.3797 | 29.7625 | 30.1713 | 27.8548 | 4.3786 | 0.86764 | 3.3993 | 30 | 2.4951
2838 | 6.7336 | 5.3578 | 31.3999 | 31.2636 | 30.5823 | 20.1877 | 0.9017 | 4.0703 | 30 | 14.879
2838.2 | 6.716 | 5.3797 | 31.6043 | 31.7746 | 31.1273 | 19.6086 | 0.86764 | 5.0975 | 30 | 20.7418
2838.4 | 6.6985 | 5.4454 | 32.8647 | 32.3197 | 29.4219 | 14.9074 | 0.9017 | 5.1985 | 30 | 27.0191
2838.6 | 6.6809 | 5.4235 | 33.3757 | 33.9889 | 30.9911 | 10.5106 | 0.9017 | 5.0989 | 30 | 46.0646
2838.8 | 6.6897 | 5.3797 | 32.3878 | 32.7625 | 30.5141 | 13.6128 | 0.9017 | 5.1604 | 30 | 32.4029
2839 | 6.7073 | 5.3797 | 33.2395 | 32.3537 | 30.2054 | 4.4808 | 0.9017 | 5.2483 | 30 | 27.9317
2839.2 | 6.6985 | 5.3797 | 31.5021 | 29.2856 | 26.5943 | 4.3105 | 0.9017 | 2.9743 | 30 | 0
2839.4 | 6.716 | 5.4454 | 31.0251 | 30.8207 | 30.7185 | 18.314 | 0.86764 | 5.2264 | 30 | 9.2775
2839.6 | 6.7248 | 5.4454 | 31.5361 | 31.3658 | 30.8889 | 19.6767 | 0.86764 | 4.8703 | 30 | 15.4997
2839.8 | 6.716 | 5.4454 | 32.1153 | 31.9449 | 29.2175 | 2.9116 | 0.9017 | 5.1722 | 30 | 22.1403
2840 | 6.7073 | 5.4454 | 31.7405 | 29.3537 | 24.0393 | 4.6852 | 0.86764 | 4.4718 | 30 | 0
2840.2 | 6.716 | 5.4454 | 31.5702 | 32.1834 | 29.5922 | 19.7108 | 0.86764 | 1.1971 | 30 | 24.7173
2840.4 | 6.7248 | 5.4016 | 31.4339 | 33.0351 | 32.0471 | 14.5667 | 0.93577 | 3.0711 | 30 | 34.4915
2840.6 | 6.6985 | 5.4454 | 32.0131 | 31.3999 | 29.6603 | 15.2821 | 0.9017 | 3.3817 | 30 | 16.1429
2840.8 | 6.6897 | 5.3797 | 32.3878 | 32.3537 | 29.49 | 13.1359 | 0.86764 | 5.2572 | 30 | 27.0298
2841 | 6.6897 | 5.3578 | 32.2515 | 32.0471 | 29.0131 | 14.703 | 0.9017 | 4.8615 | 30 | 23.694
2841.2 | 6.6985 | 5.3797 | 32.0812 | 32.1834 | 30.3097 | 9.0117 | 0.86764 | 5.2616 | 30 | 25.357
2841.4 | 6.7073 | 5.4454 | 31.4339 | 29.6944 | 23.869 | 2.4006 | 0.9017 | 5.1385 | 30 | 0
2841.6 | 6.7073 | 5.4454 | 31.5702 | 31.1273 | 23.8009 | 4.549 | 0.86764 | 5.0857 | 30 | 12.7626
2841.8 | 6.7248 | 5.4454 | 31.5361 | 31.468 | 29.7625 | 17.769 | 0.9017 | 5.1648 | 30 | 16.6874
2842 | 6.7073 | 5.4454 | 31.6383 | 31.3999 | 27.6504 | 10.715 | 0.86764 | 3.1795 | 30 | 16.0005
2842.2 | 6.6985 | 5.4454 | 31.4339 | 32.1493 | 32.9329 | 13.2381 | 0.9017 | 5.0403 | 30 | 24.5739
2842.4 | 6.7073 | 5.4454 | 32.4219 | 32.0131 | 31.0251 | 14.1238 | 0.9017 | 5.2059 | 30 | 23.1529
2842.6 | 6.6985 | 5.3797 | 33.1373 | 32.6603 | 31.1614 | 8.2622 | 0.86764 | 5.2483 | 30 | 30.6024
2842.8 | 6.6985 | 5.3578 | 31.9109 | 29.4219 | 25.9811 | 2.4347 | 0.86764 | 5.1663 | 30 | 0
2843 | 6.6897 | 5.3578 | 31.979 | 30.5482 | 28.5021 | 3.9336 | 0.86764 | 3.6498 | 30 | 6.1938
2843.2 | 6.716 | 5.3797 | 30.9911 | 30.6163 | 24.8229 | 19.5745 | 0.9017 | 1.7128 | 30 | 6.9958
2843.4 | 6.716 | 5.3797 | 32.3878 | 32.2856 | 31.1273 | 20.0514 | 0.93577 | 5.2396 | 30 | 25.9421
2843.6 | 6.6985 | 5.4016 | 33.4439 | 33.2054 | 31.1614 | 12.248 | 0.9017 | 4.951 | 30 | 36.495
2843.8 | 6.6721 | 5.3797 | 33.2054 | 33.0351 | 29.1153 | 9.4205 | 0.86764 | 5.2059 | 30 | 34.751
2844 | 6.6809 | 5.3578 | 32.7285 | 33.2054 | 27.3779 | 12.759 | 0.9017 | 3.6718 | 30 | 36.8566
2844.2 | 6.6985 | 5.3797 | 33.4098 | 33.4779 | 31.5021 | 5.7072 | 0.9017 | 5.2748 | 30 | 40.1299
2844.4 | 6.6897 | 5.3797 | 31.2636 | 29.8307 | 26.1515 | 3.7292 | 0.86764 | 5.1912 | 30 | 0
2844.6 | 6.6985 | 5.3797 | 32.0131 | 32.3878 | 28.1955 | 8.5348 | 0.9017 | 5.1297 | 30 | 27.0471
2844.8 | 6.7073 | 5.3797 | 32.0812 | 32.8988 | 30.2054 | 16.7129 | 0.86764 | 2.9421 | 30 | 32.9731
2845 | 6.716 | 5.3797 | 32.7285 | 32.2175 | 29.0812 | 14.2942 | 0.9017 | 5.1561 | 30 | 25.4223
2845.2 | 6.6985 | 5.3797 | 32.1493 | 30.8207 | 29.5581 | 9.0458 | 0.9017 | 5.1355 | 30 | 9.7272
2845.4 | 6.6985 | 5.4235 | 31.9109 | 30.0691 | 28.3317 | 3.7633 | 0.9017 | 2.5304 | 30 | 1.2603
2845.6 | 6.7073 | 5.4454 | 31.8427 | 31.5702 | 32.0812 | 14.6689 | 0.86764 | 2.6535 | 30 | 18.2691
2845.8 | 6.7073 | 5.4454 | 31.9449 | 31.7405 | 31.6724 | 18.5866 | 0.86764 | 5.1604 | 30 | 20.2903
2846 | 6.6985 | 5.4454 | 33.1373 | 33.4779 | 32.7966 | 6.3204 | 0.9017 | 5.241 | 30 | 40.0734
2846.2 | 6.6809 | 5.3578 | 31.2977 | 29.9329 | 26.5943 | 3.1501 | 0.93577 | 5.1326 | 30 | 0.11298
2846.4 | 6.6985 | 5.3797 | 31.7746 | 33.3417 | 25.3679 | 3.8655 | 0.86764 | 5.1692 | 30 | 38.7272
2846.6 | 6.7248 | 5.3578 | 31.7746 | 31.0592 | 27.2416 | 19.4382 | 0.86764 | 1.6161 | 30 | 13.0635
2846.8 | 6.7248 | 5.3797 | 32.3537 | 33.0691 | 34.6703 | 18.314 | 0.86764 | 5.1561 | 30 | 35.8948
2847 | 6.6985 | 5.3797 | 33.5461 | 34.0911 | 31.0933 | 9.6249 | 0.9017 | 5.2469 | 30 | 47.6519
2847.2 | 6.6809 | 5.3797 | 32.8988 | 31.8768 | 28.7746 | 9.693 | 0.9017 | 4.948 | 30 | 22.802
2847.4 | 6.6897 | 5.3578 | 33.2735 | 32.3878 | 29.1834 | 5.2984 | 0.86764 | 5.2645 | 30 | 28.7005
2847.6 | 6.7073 | 5.3797 | 31.8768 | 30.3097 | 26.8328 | 12.725 | 0.9017 | 5.2543 | 30 | 5.2961
2847.8 | 6.7073 | 5.3797 | 32.2175 | 31.2636 | 30.0351 | 14.9414 | 0.9017 | 5.2396 | 30 | 16.1204
2848 | 6.6985 | 5.3578 | 32.49 | 31.9449 | 30.1713 | 11.226 | 0.9017 | 5.2425 | 30 | 23.9124
2848.2 | 6.6897 | 5.3578 | 32.3537 | 32.1153 | 26.1855 | 2.3666 | 0.9017 | 5.1253 | 30 | 25.9548
2848.4 | 6.6985 | 5.3578 | 31.979 | 30.5482 | 26.4581 | 11.0216 | 0.9017 | 1.7787 | 30 | 8.3241
2848.6 | 6.7248 | 5.3797 | 32.1493 | 32.5922 | 31.3658 | 18.2118 | 0.9017 | 3.5121 | 30 | 31.5123
2848.8 | 6.7073 | 5.3797 | 32.5581 | 32.2515 | 31.1614 | 11.3964 | 0.86764 | 5.1985 | 30 | 27.8031
2849 | 6.6897 | 5.3578 | 32.6603 | 31.8768 | 29.4559 | 9.3864 | 0.9017 | 5.1619 | 30 | 23.6889
2849.2 | 6.6194 | 5.3578 | 32.49 | 30.9229 | 27.8889 | 3.7633 | 0.86764 | 5.2029 | 30 | 12.9909
2849.4 | 6.6897 | 5.3797 | 32.3878 | 30.001 | 29.7966 | 2.4688 | 0.9017 | 5.2616 | 30 | 2.6
2849.6 | 6.716 | 5.3578 | 31.8087 | 31.8087 | 28.2295 | 14.5667 | 0.9017 | 3.1897 | 30 | 23.0787
2849.8 | 6.6897 | 5.3797 | 32.3537 | 32.2856 | 33.9889 | 19.7789 | 0.9017 | 4.1686 | 30 | 28.5873
2850 | 6.6985 | 5.3797 | 33.4439 | 32.9669 | 30.7185 | 9.659 | 0.9017 | 4.7165 | 30 | 36.4393
2850.2 | 6.6633 | 5.3797 | 33.4439 | 33.0351 | 30.0351 | 7.8875 | 0.9017 | 5.1414 | 30 | 37.3831
2850.4 | 6.6897 | 5.3797 | 33.1032 | 31.6724 | 28.3317 | 5.094 | 0.86764 | 5.2073 | 30 | 22.1207
2850.6 | 6.7073 | 5.3578 | 31.4339 | 30.7526 | 26.935 | 10.681 | 0.9017 | 1.7655 | 30 | 11.7969
2850.8 | 6.716 | 5.3578 | 32.1834 | 32.1153 | 32.49 | 18.7228 | 0.9017 | 4.9319 | 30 | 27.2781
2851 | 6.6985 | 5.3578 | 32.4219 | 32.6263 | 30.0691 | 13.8172 | 0.9017 | 4.951 | 30 | 33.1912
2851.2 | 6.6897 | 5.3578 | 32.6603 | 32.4219 | 29.3537 | 7.3765 | 0.9017 | 5.2439 | 30 | 31.0263
2851.4 | 6.6897 | 5.3797 | 32.3878 | 32.1153 | 26.6284 | 4.072 | 0.9017 | 3.8301 | 30 | 27.6931
2851.6 | 6.716 | 5.3578 | 32.1493 | 30.7526 | 29.3878 | 13.3744 | 0.9017 | 4.3868 | 30 | 12.3781
2851.8 | 6.7248 | 5.3797 | 32.0131 | 31.9109 | 29.7285 | 14.3282 | 0.9017 | 5.1355 | 30 | 25.5437
2852 | 6.6985 | 5.4016 | 32.0471 | 31.1273 | 28.9109 | 11.5667 | 0.93577 | 1.852 | 30 | 16.7778
2852.2 | 6.6985 | 5.4454 | 31.4339 | 31.3999 | 29.0812 | 7.8534 | 0.86764 | 4.5832 | 30 | 19.9306
2852.4 | 6.716 | 5.4454 | 32.0131 | 31.8087 | 28.0933 | 16.2019 | 0.9017 | 4.6389 | 30 | 24.6431
2852.6 | 6.7073 | 5.3578 | 31.979 | 31.1273 | 26.8328 | 13.0337 | 0.86764 | 5.2807 | 30 | 17.0295
2852.8 | 6.7073 | 5.3797 | 32.5241 | 32.1153 | 30.1373 | 13.8172 | 0.9017 | 5.2616 | 30 | 28.2866
2853 | 6.6985 | 5.3797 | 32.1493 | 31.3999 | 26.7306 | 3.8314 | 0.86764 | 5.2015 | 30 | 20.3044
2853.2 | 6.7073 | 5.4454 | 31.979 | 30.8548 | 26.3559 | 14.4645 | 0.9017 | 5.0125 | 30 | 14.2105
2853.4 | 6.7248 | 5.4454 | 32.0471 | 31.6724 | 31.6724 | 20.7328 | 0.9017 | 4.3062 | 30 | 23.5226
2853.6 | 6.716 | 5.4454 | 32.5581 | 32.3197 | 29.3537 | 13.7832 | 0.9017 | 5.0931 | 30 | 30.9524
2853.8 | 6.6897 | 5.3797 | 32.7966 | 32.6263 | 28.5702 | 11.3282 | 0.9017 | 5.1619 | 30 | 34.5603
2854 | 6.6897 | 5.3797 | 32.2856 | 32.49 | 29.6944 | 2.9798 | 0.9017 | 5.2483 | 30 | 33.1687
2854.2 | 6.6897 | 5.3578 | 31.8087 | 31.3317 | 24.9591 | 5.1622 | 0.9017 | 5.2777 | 30 | 20.191
2854.4 | 6.716 | 5.3578 | 31.8768 | 30.7867 | 28.7065 | 12.4865 | 0.9017 | 4.1642 | 30 | 14.0932
2854.6 | 6.7248 | 5.4454 | 31.3999 | 31.2295 | 29.6944 | 16.5426 | 0.9017 | 4.1803 | 30 | 19.1568
2854.8 | 6.7073 | 5.4454 | 31.7065 | 31.5361 | 29.5922 | 11.4645 | 0.9017 | 5.1751 | 30 | 22.7011
2855 | 6.6985 | 5.4235 | 31.8768 | 31.3999 | 28.1955 | 3.082 | 0.9017 | 5.137 | 30 | 21.2455
2855.2 | 6.6985 | 5.4454 | 31.7405 | 29.8307 | 26.4921 | 3.082 | 0.9017 | 3.5458 | 30 | 3.5493
2855.4 | 6.716 | 5.4454 | 31.1614 | 30.6504 | 27.6163 | 18.825 | 0.86764 | 3.9663 | 30 | 12.8262
2855.6 | 6.716 | 5.4454 | 31.979 | 31.8768 | 30.7526 | 20.3921 | 0.86764 | 4.6623 | 30 | 26.7577
2855.8 | 6.6897 | 5.4673 | 33.3757 | 32.9669 | 30.3779 | 15.0436 | 0.9017 | 5.2733 | 30 | 39.2166
2856 | 6.6721 | 5.4454 | 33.8186 | 33.1713 | 28.3317 | 14.737 | 0.9017 | 5.2587 | 30 | 41.7059
2856.2 | 6.6897 | 5.3797 | 33.2735 | 30.7185 | 26.1515 | 4.3446 | 0.9017 | 4.0439 | 30 | 14.1009
2856.4 | 6.6985 | 5.3797 | 29.8307 | 29.2175 | 27.8207 | 12.248 | 0.9017 | 4.8615 | 30 | 0
2856.6 | 6.716 | 5.3797 | 32.2175 | 34.0571 | 33.9889 | 11.0557 | 0.9017 | 5.2088 | 30 | 45.9398
2856.8 | 6.7073 | 5.3578 | 32.1153 | 30.9911 | 26.6284 | 17.7008 | 0.9017 | 5.1985 | 30 | 11.4417
2857 | 6.6897 | 5.3578 | 32.1834 | 34.4999 | 33.512 | 17.3942 | 0.93577 | 5.2176 | 30 | 51.251
2857.2 | 6.6897 | 5.3797 | 33.512 | 34.9769 | 31.5361 | 8.0238 | 0.86764 | 5.2865 | 30 | 56.9122
2857.4 | 6.6985 | 5.3797 | 30.7185 | 29.7966 | 24.8229 | 12.3843 | 0.9017 | 2.1099 | 30 | 0
2857.6 | 6.716 | 5.3578 | 31.2977 | 35.0791 | 34.1252 | 17.4964 | 0.9017 | 4.8044 | 30 | 57.5348
2857.8 | 6.716 | 5.3797 | 32.7285 | 34.0571 | 33.9208 | 17.4964 | 0.9017 | 5.2381 | 30 | 46.2522
2858 | 6.6897 | 5.3797 | 32.8988 | 33.5801 | 30.5141 | 5.605 | 0.86764 | 3.1634 | 30 | 41.083
2858.2 | 6.6809 | 5.3797 | 32.3878 | 32.49 | 28.5702 | 11.1579 | 0.86764 | 4.1905 | 30 | 28.9404
2858.4 | 6.7073 | 5.3797 | 32.0812 | 28.7405 | 26.0833 | 14.0898 | 0.9017 | 2.3941 | 30 | 0
2858.6 | 6.7336 | 5.3797 | 32.3537 | 32.3878 | 32.3878 | 12.1458 | 0.9017 | 4.1495 | 30 | 27.0149
2858.8 | 6.7248 | 5.4454 | 31.7746 | 33.512 | 32.4219 | 8.3644 | 0.9017 | 5.2 | 30 | 39.8893
2859 | 6.7073 | 5.4454 | 31.6383 | 28.8427 | 24.8569 | 2.094 | 0.9017 | 4.9847 | 30 | 0
2859.2 | 6.716 | 5.4454 | 30.9911 | 30.3438 | 25.5383 | 14.2601 | 0.9017 | 2.1025 | 30 | 3.8615
2859.4 | 6.7336 | 5.4454 | 31.0592 | 30.9229 | 29.5581 | 17.4624 | 0.9017 | 4.9422 | 30 | 10.4424
2859.6 | 6.716 | 5.4454 | 31.2295 | 31.2295 | 30.001 | 18.0415 | 0.9017 | 5.1956 | 30 | 13.9693
2859.8 | 6.6985 | 5.4454 | 31.6043 | 30.1713 | 27.6845 | 7.2402 | 0.86764 | 4.6389 | 30 | 2.0523
2860 | 6.6897 | 5.4454 | 31.0592 | 29.7285 | 26.0493 | 22.9492 | 0.86764 | 5.2514 | 30 | 0
2860.2 | 6.7073 | 5.4454 | 31.1614 | 31.7065 | 34.7043 | 22.4382 | 0.9017 | 4.778 | 30 | 19.3251
2860.4 | 6.716 | 5.4454 | 33.1032 | 33.4779 | 35.4197 | 21.8591 | 0.9017 | 1.1941 | 30 | 39.4914
2860.6 | 6.6721 | 5.4454 | 33.2395 | 32.3537 | 31.1614 | 16.9514 | 0.9017 | 5.1824 | 30 | 26.9569
2860.8 | 6.6633 | 5.3797 | 33.6483 | 32.5922 | 30.6163 | 14.4986 | 0.86764 | 4.4967 | 30 | 29.7949
2861 | 6.6897 | 5.3797 | 34.2615 | 33.7505 | 31.5021 | 17.292 | 0.86764 | 5.2337 | 30 | 43.0671
2861.2 | 6.6985 | 5.3797 | 33.7845 | 32.5922 | 29.7625 | 15.248 | 0.93577 | 5.2439 | 30 | 30.1625
2861.4 | 6.6985 | 5.3797 | 33.5461 | 32.7625 | 29.4559 | 8.8754 | 0.9017 | 5.1561 | 30 | 32.2424
2861.6 | 6.6985 | 5.3797 | 31.2636 | 29.49 | 23.2558 | 8.0919 | 0.9017 | 3.1458 | 30 | 0
2861.8 | 6.7073 | 5.3797 | 32.1153 | 33.8867 | 33.6823 | 13.6469 | 0.86764 | 5.1443 | 30 | 44.0175
2862 | 6.7248 | 5.3797 | 32.1153 | 33.0351 | 27.5823 | 3.0479 | 0.9017 | 5.241 | 30 | 34.5962
2862.2 | 6.716 | 5.3797 | 31.8427 | 29.6263 | 23.4602 | 8.16 | 0.9017 | 1.7113 | 30 | 0
2862.4 | 6.7248 | 5.4454 | 31.5021 | 31.1614 | 31.2977 | 13.3744 | 0.9017 | 4.2755 | 30 | 13.1467
2862.6 | 6.7336 | 5.4454 | 30.9229 | 30.5141 | 29.2856 | 3.7292 | 0.86764 | 5.1795 | 30 | 5.8812
2862.8 | 6.716 | 5.4454 | 31.1614 | 30.6504 | 27.6845 | 2.7072 | 0.9017 | 5.2689 | 30 | 7.4547
2863 | 6.716 | 5.4454 | 30.7185 | 26.5262 | 25.0954 | 13.8854 | 0.9017 | 4.6755 | 30 | 0
2863.2 | 6.7248 | 5.4454 | 30.6163 | 30.8207 | 30.1032 | 20.7328 | 0.93577 | 4.3707 | 30 | 9.1975
2863.4 | 6.7073 | 5.4454 | 32.3197 | 32.3537 | 36.4758 | 13.8172 | 0.9017 | 5.0477 | 30 | 26.6124
2863.6 | 6.6809 | 5.4454 | 32.2856 | 31.7746 | 29.3537 | 11.4986 | 0.9017 | 5.2264 | 30 | 20.1878
2863.8 | 6.6809 | 5.4454 | 33.7164 | 33.4098 | 30.5141 | 11.5667 | 0.9017 | 5.266 | 30 | 38.8157
2864 | 6.6985 | 5.3797 | 33.2735 | 31.6043 | 27.4801 | 4.4808 | 0.9017 | 5.1868 | 30 | 18.5585
2864.2 | 6.7073 | 5.3797 | 30.3779 | 27.9911 | 27.4119 | 3.593 | 0.9017 | 3.8184 | 30 | 0
2864.4 | 6.716 | 5.4454 | 31.4339 | 33.3076 | 29.9669 | 4.2083 | 0.86764 | 4.6359 | 30 | 37.4134
2864.6 | 6.716 | 5.4454 | 31.3999 | 32.7285 | 35.1813 | 21.4141 | 0.86764 | 5.2836 | 30 | 31.0441
2864.8 | 6.7073 | 5.4454 | 32.5581 | 33.5801 | 31.3317 | 14.9755 | 0.9017 | 5.2132 | 30 | 40.8507
2865 | 6.6897 | 5.3797 | 32.3878 | 33.5801 | 29.8307 | 10.6128 | 0.9017 | 5.1268 | 30 | 41.0581
2865.2 | 6.6897 | 5.3797 | 32.1834 | 30.7867 | 26.5262 | 9.182 | 0.86764 | 5.2015 | 30 | 9.6185
2865.4 | 6.7073 | 5.3797 | 31.9449 | 32.5581 | 30.2757 | 11.8392 | 0.86764 | 5.2366 | 30 | 29.733
2865.6 | 6.7073 | 5.4454 | 31.7405 | 32.2856 | 26.6625 | 13.1018 | 0.86764 | 5.137 | 30 | 26.7937
2865.8 | 6.6985 | 5.4454 | 31.7746 | 31.1955 | 28.468 | 4.2424 | 0.9017 | 5.2514 | 30 | 14.5766
2866 | 6.6985 | 5.4454 | 31.9109 | 25.8789 | 22.6085 | 2.4688 | 0.9017 | 4.7883 | 30 | 0
2866.2 | 6.7248 | 5.4454 | 31.1614 | 28.1955 | 25.3679 | 1.9578 | 0.9017 | 5.1795 | 30 | 0
2866.4 | 6.7424 | 5.4454 | 30.5482 | 30.3097 | 28.979 | 28.3658 | 0.9017 | 5.1663 | 30 | 3.4548
2866.6 | 6.7248 | 5.4454 | 32.3878 | 33.4098 | 32.5922 | 26.1515 | 0.9017 | 4.5144 | 30 | 38.5879
2866.8 | 6.6809 | 5.4454 | 32.6263 | 33.5801 | 29.2856 | 11.4645 | 0.86764 | 4.9202 | 30 | 40.7162
2867 | 6.6721 | 5.4454 | 33.0691 | 32.49 | 28.6724 | 11.2601 | 0.86764 | 4.9891 | 30 | 28.5727
2867.2 | 6.6897 | 5.3797 | 34.023 | 33.3757 | 32.1834 | 14.226 | 0.86764 | 5.1385 | 30 | 38.7523
2867.4 | 6.6897 | 5.3797 | 34.1593 | 34.1252 | 31.9449 | 12.1458 | 0.86764 | 5.2587 | 30 | 47.4375
2867.6 | 6.6809 | 5.3797 | 33.5461 | 32.7285 | 30.8889 | 12.1799 | 0.9017 | 5.2514 | 30 | 31.853
2867.8 | 6.6721 | 5.3797 | 34.1593 | 32.2515 | 29.1493 | 11.737 | 0.86764 | 4.8483 | 30 | 26.608
2868 | 6.6897 | 5.3797 | 32.0131 | 32.1834 | 31.0592 | 4.6512 | 0.9017 | 5.1766 | 30 | 25.9698
2868.2 | 6.716 | 5.3797 | 31.9109 | 31.5361 | 31.7746 | 1.8215 | 0.9017 | 1.7743 | 30 | 18.7608
2868.4 | 6.7248 | 5.3797 | 32.1493 | 31.1614 | 30.7867 | 16.8492 | 0.9017 | 5.0198 | 30 | 14.6044
2868.6 | 6.7248 | 5.4454 | 31.8427 | 32.5241 | 31.7746 | 18.1778 | 0.86764 | 5.1385 | 30 | 30.1099
2868.8 | 6.6985 | 5.4235 | 32.8647 | 35.0109 | 33.7845 | 14.3623 | 0.9017 | 5.1546 | 30 | 58.4287
2869 | 6.6809 | 5.3578 | 32.8647 | 33.7164 | 30.7526 | 11.8733 | 0.86764 | 5.1839 | 30 | 44.0533
2869.2 | 6.6897 | 5.3797 | 33.5801 | 32.9329 | 29.9669 | 3.7633 | 0.9017 | 5.2483 | 30 | 35.3921
2869.4 | 6.6985 | 5.3797 | 30.8889 | 28.5021 | 25.3679 | 4.6171 | 0.9017 | 5.2528 | 30 | 0
2869.6 | 6.7073 | 5.3797 | 31.6724 | 29.7285 | 29.7966 | 7.3765 | 0.86764 | 2.3121 | 30 | 0
2869.8 | 6.716 | 5.3578 | 32.0471 | 32.7625 | 32.7966 | 15.9975 | 0.9017 | 4.737 | 30 | 31.2889
2870 | 6.7073 | 5.4235 | 32.2515 | 31.9109 | 29.3878 | 4.2424 | 0.9017 | 5.1912 | 30 | 21.8004
2870.2 | 6.6897 | 5.4454 | 31.5702 | 31.6383 | 27.4801 | 2.8094 | 0.9017 | 5.1854 | 30 | 18.8237
2870.4 | 6.7073 | 5.4454 | 31.8427 | 31.3999 | 26.2196 | 9.0798 | 0.86764 | 3.7817 | 30 | 16.217
2870.6 | 6.7248 | 5.4454 | 31.6383 | 31.6043 | 32.1153 | 10.9876 | 0.9017 | 2.863 | 30 | 18.6138
2870.8 | 6.7073 | 5.4454 | 32.9329 | 33.4439 | 34.2274 | 12.3162 | 0.86764 | 5.1531 | 30 | 39.5475
2871 | 6.6809 | 5.4454 | 33.1373 | 32.8647 | 31.2295 | 9.4546 | 0.86764 | 4.822 | 30 | 33.1861
2871.2 | 6.6721 | 5.3797 | 33.6142 | 31.3658 | 27.7867 | 10.8172 | 0.86764 | 5.1839 | 30 | 16.3707
2871.4 | 6.6897 | 5.3797 | 33.9208 | 34.3637 | 30.6845 | 12.4865 | 0.86764 | 5.1912 | 30 | 50.4126
2871.6 | 6.6985 | 5.3797 | 33.5801 | 33.6823 | 32.1153 | 10.9535 | 0.9017 | 5.2146 | 30 | 42.9467
2871.8 | 6.6897 | 5.3797 | 33.2395 | 33.7505 | 32.5241 | 9.8634 | 0.9017 | 5.2616 | 30 | 43.9319
2872 | 6.6809 | 5.3797 | 32.9329 | 31.1273 | 27.1735 | 3.082 | 0.9017 | 5.1722 | 30 | 14.4319
2872.2 | 6.6897 | 5.3797 | 32.6603 | 33.8186 | 29.3197 | 8.1941 | 0.9017 | 4.8073 | 30 | 44.9865
2872.4 | 6.716 | 5.3797 | 32.4219 | 33.3757 | 31.979 | 12.0096 | 0.86764 | 3.9253 | 30 | 40.1906
2872.6 | 6.7073 | 5.3797 | 32.3197 | 32.1834 | 33.2054 | 10.715 | 0.9017 | 5.1546 | 30 | 26.8783
2872.8 | 6.7073 | 5.3797 | 32.6603 | 30.2757 | 29.0131 | 9.9656 | 0.9017 | 5.1473 | 30 | 5.3921
2873 | 6.7073 | 5.3797 | 32.2515 | 31.2636 | 29.7285 | 6.4226 | 0.86764 | 5.1487 | 30 | 16.6004
2873.2 | 6.6985 | 5.3578 | 32.6944 | 31.0933 | 28.5361 | 2.0259 | 0.9017 | 5.2015 | 30 | 14.7439
2873.4 | 6.716 | 5.3797 | 31.6043 | 30.9911 | 25.6064 | 12.4865 | 0.9017 | 5.2234 | 30 | 13.6509
2873.6 | 6.7248 | 5.3797 | 31.8768 | 31.979 | 32.5241 | 19.7789 | 0.86764 | 5.1341 | 30 | 24.8994
2873.8 | 6.7073 | 5.3578 | 32.7625 | 32.7966 | 32.3878 | 17.5305 | 0.9017 | 4.422 | 30 | 34.2752
2874 | 6.6897 | 5.3797 | 33.5461 | 33.1373 | 29.9329 | 12.5887 | 0.9017 | 5.0931 | 30 | 38.2975
2874.2 | 6.6985 | 5.3797 | 33.8186 | 32.7285 | 29.8307 | 9.9656 | 0.9017 | 5.1868 | 30 | 33.8472
2874.4 | 6.6897 | 5.3797 | 33.2395 | 32.7625 | 30.1373 | 11.2601 | 0.86764 | 5.159 | 30 | 34.3913
2874.6 | 6.7073 | 5.3797 | 32.8307 | 31.9109 | 28.9109 | 5.9116 | 0.9017 | 5.1399 | 30 | 24.9028
2874.8 | 6.6985 | 5.3797 | 32.2856 | 32.49 | 28.8427 | 3.4226 | 0.9017 | 4.3707 | 30 | 31.5745
2875 | 6.7073 | 5.3797 | 31.7746 | 32.5922 | 31.8087 | 11.1579 | 0.9017 | 5.178 | 30 | 32.8767
2875.2 | 6.716 | 5.3578 | 32.3197 | 32.0812 | 26.6965 | 8.0578 | 0.86764 | 4.019 | 30 | 27.2378
2875.4 | 6.7073 | 5.3797 | 32.49 | 31.3999 | 29.3537 | 13.17 | 0.9017 | 4.8763 | 30 | 19.6396
2875.6 | 6.7073 | 5.3797 | 32.2515 | 31.8087 | 32.1153 | 8.637 | 0.9017 | 5.2132 | 30 | 24.3525
2875.8 | 6.7073 | 5.3578 | 32.2175 | 29.5581 | 25.2998 | 14.9414 | 0.9017 | 2.9245 | 30 | 0
2876 | 6.716 | 5.3797 | 32.1153 | 32.0812 | 32.6944 | 17.1898 | 0.9017 | 5.2103 | 30 | 23.5649
2876.2 | 6.7073 | 5.3578 | 32.2856 | 32.3197 | 32.1493 | 15.6909 | 0.9017 | 4.1583 | 30 | 26.3871
2876.4 | 6.6897 | 5.3797 | 32.8647 | 33.2735 | 30.4119 | 11.8733 | 0.9017 | 5.1722 | 30 | 37.3278
2876.6 | 6.6897 | 5.3797 | 33.2054 | 33.3076 | 30.2757 | 2.2984 | 0.9017 | 5.2249 | 30 | 37.9035
2876.8 | 6.6897 | 5.3797 | 31.7746 | 30.9229 | 24.891 | 2.3325 | 0.9017 | 5.2587 | 30 | 11.0793
2877 | 6.7073 | 5.3797 | 30.446 | 30.7526 | 28.5361 | 3.6611 | 0.9017 | 2.8103 | 30 | 9.2031
2877.2 | 6.7248 | 5.3797 | 31.7405 | 31.5021 | 26.6284 | 20.6306 | 0.9017 | 4.8571 | 30 | 17.7374
2877.4 | 6.716 | 5.3797 | 31.979 | 31.7746 | 30.6845 | 11.9755 | 0.9017 | 4.5393 | 30 | 20.9119
2877.6 | 6.6897 | 5.4454 | 32.5581 | 32.3878 | 29.2515 | 10.3062 | 0.86764 | 5.2015 | 30 | 27.9617
2877.8 | 6.6809 | 5.3797 | 32.7285 | 32.0812 | 30.8889 | 10.2722 | 0.9017 | 5.1077 | 30 | 24.6266
2878 | 6.6897 | 5.3797 | 32.5241 | 32.0812 | 30.8207 | 7.3765 | 0.9017 | 5.222 | 30 | 24.749
2878.2 | 6.7073 | 5.3797 | 32.3537 | 30.957 | 29.7966 | 8.671 | 0.86764 | 4.2169 | 30 | 12.1323
2878.4 | 6.7073 | 5.3797 | 32.3537 | 32.7625 | 30.3779 | 7.104 | 0.9017 | 5.1985 | 30 | 32.6426
2878.6 | 6.6985 | 5.3797 | 32.1153 | 31.8087 | 25.7767 | 13.6469 | 0.9017 | 3.7216 | 30 | 21.9964
2878.8 | 6.6985 | 5.3797 | 32.2856 | 31.2636 | 29.8307 | 15.9975 | 0.86764 | 5.1458 | 30 | 15.9261
2879 | 6.6985 | 5.3797 | 32.49 | 32.7625 | 30.8548 | 12.1458 | 0.86764 | 5.1604 | 30 | 32.9807
2879.2 | 6.6985 | 5.3797 | 32.6944 | 31.3658 | 25.8789 | 3.7633 | 0.86764 | 3.9575 | 30 | 17.3172
2879.4 | 6.6985 | 5.3797 | 32.0812 | 31.6383 | 25.7767 | 2.4688 | 0.9017 | 5.2587 | 30 | 20.4839
2879.6 | 6.716 | 5.3797 | 31.5702 | 28.9109 | 28.1955 | 3.5248 | 0.86764 | 1.5326 | 30 | 0
2879.8 | 6.7248 | 5.3797 | 31.8768 | 31.7746 | 30.8207 | 24.7547 | 0.9017 | 4.0234 | 30 | 20.0729
2880 | 6.6985 | 5.4454 | 33.2735 | 33.9208 | 34.2274 | 16.0656 | 0.9017 | 5.2719 | 30 | 44.49
2880.2 | 6.6809 | 5.3797 | 33.4439 | 34.4659 | 30.7526 | 10.5106 | 0.86764 | 5.1297 | 30 | 50.8934
2880.4 | 6.6809 | 5.3797 | 33.8867 | 33.2735 | 30.957 | 12.1458 | 0.9017 | 5.2865 | 30 | 37.6432
2880.6 | 6.6897 | 5.3797 | 34.2615 | 34.3977 | 32.7966 | 13.9535 | 0.9017 | 4.2711 | 30 | 50.5689
2880.8 | 6.6985 | 5.3797 | 34.1933 | 32.8647 | 30.2416 | 14.6348 | 0.93577 | 5.2587 | 30 | 33.4565
2881 | 6.6809 | 5.3797 | 33.2054 | 32.6263 | 30.8207 | 3.4226 | 0.9017 | 2.4674 | 30 | 30.9209
2881.2 | 6.6985 | 5.3797 | 32.7625 | 32.0131 | 28.3999 | 10.9876 | 0.9017 | 4.9773 | 30 | 24.1262
2881.4 | 6.7073 | 5.3578 | 32.4219 | 32.8307 | 33.2395 | 9.2161 | 0.9017 | 5.2514 | 30 | 33.5054
2881.6 | 6.7073 | 5.3797 | 32.2515 | 32.7966 | 32.2856 | 8.16 | 0.86764 | 5.2909 | 30 | 33.2835
2881.8 | 6.7073 | 5.3797 | 32.49 | 30.3779 | 24.4141 | 3.3545 | 0.86764 | 5.1619 | 30 | 6.0438
2882 | 6.6985 | 5.3797 | 31.6043 | 28.8427 | 29.3537 | 14.4304 | 0.9017 | 1.7465 | 30 | 0
2882.2 | 6.7248 | 5.3797 | 31.8087 | 31.6383 | 31.5021 | 9.5568 | 0.86764 | 3.5839 | 30 | 18.5272
2882.4 | 6.716 | 5.4454 | 31.8087 | 31.7065 | 30.6845 | 16.236 | 0.9017 | 5.1341 | 30 | 19.394
2882.6 | 6.6897 | 5.3797 | 32.8307 | 33.0351 | 30.5141 | 15.8612 | 0.9017 | 5.1443 | 30 | 34.5452
2882.8 | 6.6897 | 5.3797 | 33.7845 | 33.7505 | 30.0691 | 12.9996 | 0.86764 | 5.1458 | 30 | 42.8249
2883 | 6.6985 | 5.3797 | 33.9549 | 33.4779 | 30.6845 | 11.9074 | 0.9017 | 5.222 | 30 | 39.9547
2883.2 | 6.6985 | 5.3797 | 33.3757 | 32.5581 | 28.7746 | 9.2502 | 0.86764 | 5.2572 | 30 | 29.7359
2883.4 | 6.6985 | 5.3797 | 32.2175 | 30.1373 | 26.1515 | 2.571 | 0.9017 | 4.633 | 30 | 2.4582
2883.6 | 6.7073 | 5.3578 | 31.979 | 31.1614 | 27.5823 | 12.0096 | 0.9017 | 4.1334 | 30 | 14.0685
2883.8 | 6.7336 | 5.3797 | 31.6383 | 32.0131 | 30.0351 | 14.192 | 0.9017 | 5.2528 | 30 | 23.7843
2884 | 6.716 | 5.3797 | 32.2175 | 32.0471 | 29.8647 | 14.192 | 0.9017 | 5.2645 | 30 | 24.2875
2884.2 | 6.7073 | 5.3578 | 32.5922 | 31.8768 | 29.3197 | 4.5149 | 0.9017 | 5.1399 | 30 | 22.4758
2884.4 | 6.6985 | 5.3578 | 32.1153 | 28.7405 | 27.3779 | 2.2303 | 0.9017 | 5.1502 | 30 | 0
2884.6 | 6.7248 | 5.3578 | 31.6043 | 31.3317 | 31.2977 | 13.204 | 0.86764 | 5.1033 | 30 | 15.0508
2884.8 | 6.7336 | 5.3797 | 31.7405 | 31.5702 | 31.8768 | 22.2338 | 0.86764 | 4.3663 | 30 | 17.8295
2885 | 6.7073 | 5.4454 | 32.5922 | 32.0131 | 31.5021 | 16.3041 | 0.86764 | 3.8403 | 30 | 22.9377
2885.2 | 6.6809 | 5.3797 | 33.6823 | 32.2515 | 29.7625 | 14.1238 | 0.86764 | 4.9993 | 30 | 25.7572
2885.4 | 6.6809 | 5.3797 | 33.6823 | 33.1713 | 30.1373 | 14.3964 | 0.86764 | 5.1766 | 30 | 36.3088
2885.6 | 6.6985 | 5.3578 | 33.7845 | 32.8988 | 30.0351 | 10.8854 | 0.9017 | 5.1385 | 30 | 33.4025
2885.8 | 6.7073 | 5.3797 | 32.2175 | 29.6603 | 21.5525 | 2.5028 | 0.9017 | 5.1941 | 30 | 0
2886 | 6.6985 | 5.3797 | 32.2515 | 33.4439 | 28.9109 | 3.3886 | 0.9017 | 4.7897 | 30 | 39.0057
2886.2 | 6.7248 | 5.3797 | 31.6043 | 32.1153 | 32.2175 | 16.5085 | 0.86764 | 4.2418 | 30 | 24.1536
2886.4 | 6.7248 | 5.4454 | 32.1493 | 32.0131 | 30.1032 | 12.1799 | 0.9017 | 5.2719 | 30 | 23.1184
2886.6 | 6.6985 | 5.4454 | 31.9109 | 30.2054 | 26.8328 | 3.2182 | 0.9017 | 3.2557 | 30 | 2.7561
2886.8 | 6.7073 | 5.4454 | 31.9109 | 31.5361 | 30.6504 | 11.8052 | 0.86764 | 4.8924 | 30 | 17.8437
2887 | 6.716 | 5.4454 | 31.9109 | 31.0933 | 30.7867 | 6.116 | 0.86764 | 5.181 | 30 | 12.9156
2887.2 | 6.716 | 5.4454 | 31.5702 | 31.468 | 26.1515 | 16.2019 | 0.9017 | 4.041 | 30 | 17.2242
2887.4 | 6.7073 | 5.4454 | 32.1834 | 32.1153 | 31.9449 | 21.0053 | 0.93577 | 4.255 | 30 | 24.6427
2887.6 | 6.6897 | 5.4454 | 33.4439 | 33.6142 | 31.7065 | 14.8052 | 0.86764 | 5.266 | 30 | 41.7458
2887.8 | 6.6721 | 5.3797 | 33.6483 | 33.4439 | 30.1713 | 12.8293 | 0.9017 | 4.9891 | 30 | 40.0256
2888 | 6.6809 | 5.3797 | 34.2274 | 34.3296 | 31.7065 | 11.8052 | 0.86764 | 5.1707 | 30 | 50.2596
2888.2 | 6.6897 | 5.3578 | 33.3757 | 32.2175 | 25.7767 | 4.5149 | 0.9017 | 5.2396 | 30 | 26.5822
2888.4 | 6.6985 | 5.3578 | 29.2856 | 30.2757 | 26.5603 | 2.2984 | 0.86764 | 5.1766 | 30 | 4.7121
2888.6 | 6.716 | 5.3797 | 31.9109 | 32.3197 | 30.8207 | 7.4446 | 0.9017 | 2.504 | 30 | 27.8844
2888.8 | 6.7248 | 5.3578 | 32.1493 | 32.6944 | 32.0812 | 15.9975 | 0.9017 | 4.7312 | 30 | 32.2642
2889 | 6.7073 | 5.4454 | 32.1493 | 32.2175 | 30.001 | 11.6689 | 0.9017 | 5.2454 | 30 | 27.0172
2889.2 | 6.6897 | 5.4454 | 32.1153 | 31.5021 | 30.8889 | 8.6029 | 0.9017 | 5.2807 | 30 | 19.041
2889.4 | 6.6985 | 5.4454 | 32.0131 | 30.8207 | 29.0812 | 5.5369 | 0.9017 | 5.1443 | 30 | 11.4092
2889.6 | 6.716 | 5.4454 | 31.7405 | 30.4119 | 27.6504 | 13.6469 | 0.9017 | 2.2696 | 30 | 6.8258
2889.8 | 6.716 | 5.4454 | 31.7065 | 32.0471 | 33.5801 | 25.402 | 0.86764 | 4.3473 | 30 | 25.3741
2890 | 6.6985 | 5.4454 | 33.4439 | 34.2955 | 33.0691 | 19.0976 | 0.86764 | 4.2169 | 30 | 50.9648
2890.2 | 6.6721 | 5.3797 | 33.6823 | 33.9549 | 33.512 | 13.5447 | 0.86764 | 5.2249 | 30 | 47.3543
2890.4 | 6.6633 | 5.3797 | 34.2615 | 33.6483 | 31.9109 | 13.5788 | 0.9017 | 2.4264 | 30 | 44.11
2890.6 | 6.6897 | 5.3797 | 34.0571 | 33.6142 | 33.0351 | 13.681 | 0.9017 | 5.2498 | 30 | 43.9355
2890.8 | 6.6985 | 5.3797 | 34.1252 | 31.8427 | 23.5965 | 3.4567 | 0.86764 | 5.2381 | 30 | 24.0761
2891 | 6.6985 | 5.3797 | 29.8647 | 29.8307 | 23.8349 | 2.3666 | 0.86764 | 2.9846 | 30 | 1.3883
2891.2 | 6.7073 | 5.3797 | 32.2175 | 31.468 | 28.9449 | 17.769 | 0.86764 | 3.9868 | 30 | 19.9277
2891.4 | 6.716 | 5.3797 | 32.3537 | 32.0812 | 30.7867 | 8.0238 | 0.86764 | 3.4623 | 30 | 26.9597
2891.6 | 6.7073 | 5.4454 | 32.3537 | 32.3878 | 29.9329 | 10.5447 | 0.86764 | 5.1297 | 30 | 30.5544
2891.8 | 6.6897 | 5.4454 | 32.5581 | 32.2856 | 30.6163 | 7.2743 | 0.86764 | 4.2286 | 30 | 29.5363
2892 | 6.6897 | 5.3578 | 32.4219 | 30.7526 | 32.0812 | 10.8172 | 0.9017 | 5.1648 | 30 | 12.3001
2892.2 | 6.6985 | 5.3797 | 32.3537 | 31.5021 | 31.8768 | 15.214 | 0.9017 | 4.4366 | 30 | 20.8344
2892.4 | 6.7073 | 5.4454 | 32.3197 | 31.7746 | 30.3097 | 14.2942 | 0.9017 | 5.115 | 30 | 24.009
2892.6 | 6.7073 | 5.3797 | 32.0131 | 33.3076 | 28.7065 | 10.7832 | 0.86764 | 4.5187 | 30 | 41.4806
2892.8 | 6.6985 | 5.3797 | 32.3537 | 32.0812 | 30.001 | 13.5447 | 0.86764 | 5.2264 | 30 | 27.7784
2893 | 6.6985 | 5.3797 | 32.3197 | 30.5823 | 27.6504 | 2.094 | 0.86764 | 5.1487 | 30 | 10.9169
2893.2 | 6.7073 | 5.3797 | 31.7405 | 32.49 | 26.935 | 2.9116 | 0.9017 | 1.9282 | 30 | 32.5633
2893.4 | 6.7248 | 5.4454 | 31.3999 | 30.9911 | 28.3999 | 17.292 | 0.9017 | 5.219 | 30 | 15.7262
2893.6 | 6.716 | 5.4454 | 31.5021 | 30.957 | 27.0372 | 4.3786 | 0.93577 | 3.5971 | 30 | 15.3977
2893.8 | 6.6985 | 5.4454 | 30.7185 | 30.7185 | 28.5361 | 11.4304 | 0.9017 | 4.4088 | 30 | 12.7516
2894 | 6.716 | 5.3797 | 31.7405 | 31.7065 | 30.8548 | 18.1096 | 0.9017 | 1.622 | 30 | 23.9858
2894.2 | 6.7073 | 5.4454 | 32.9669 | 32.5581 | 32.5581 | 13.4084 | 0.86764 | 5.2558 | 30 | 33.7326
2894.4 | 6.6809 | 5.4016 | 32.9669 | 32.0812 | 30.5823 | 6.082 | 0.9017 | 5.2249 | 30 | 28.4777
2894.6 | 6.6897 | 5.3578 | 31.8427 | 30.8889 | 27.5482 | 15.7931 | 0.86764 | 5.2293 | 30 | 15.0912
2894.8 | 6.6985 | 5.3797 | 33.2735 | 33.8867 | 32.6603 | 18.7228 | 0.9017 | 5.2381 | 30 | 49.1041
2895 | 6.6985 | 5.3797 | 33.5461 | 33.1373 | 30.6504 | 17.4624 | 0.9017 | 5.2748 | 30 | 40.8386
2895.2 | 6.6809 | 5.3578 | 33.4098 | 33.3076 | 32.1834 | 13.5447 | 0.86764 | 5.2469 | 30 | 42.9501
2895.4 | 6.6897 | 5.3797 | 32.5241 | 32.8647 | 30.7185 | 11.3964 | 0.9017 | 5.3085 | 30 | 38.1246
2895.6 | 6.6897 | 5.3797 | 32.8988 | 32.8307 | 29.3197 | 7.5809 | 0.9017 | 5.2704 | 30 | 37.9046
2895.8 | 6.7073 | 5.3797 | 32.6603 | 29.6263 | 25.5723 | 2.2644 | 0.9017 | 3.7201 | 30 | 1.7662
2896 | 6.716 | 5.3797 | 32.4219 | 31.5021 | 26.5943 | 2.094 | 0.86764 | 3.3553 | 30 | 22.9957
2896.2 | 6.7248 | 5.3797 | 31.5361 | 31.3317 | 28.7065 | 12.4184 | 0.86764 | 2.7619 | 30 | 21.1522
2896.4 | 6.7248 | 5.3797 | 31.7746 | 30.3097 | 27.3438 | 15.1799 | 0.9017 | 5.1385 | 30 | 9.6512
2896.6 | 6.716 | 5.4454 | 31.8427 | 31.8427 | 30.9229 | 14.9414 | 0.9017 | 4.9187 | 30 | 27.0364
2896.8 | 6.6985 | 5.4454 | 32.3878 | 32.0471 | 31.9109 | 16.1678 | 0.86764 | 5.2689 | 30 | 29.4594
2897 | 6.6985 | 5.3797 | 33.3757 | 33.2054 | 30.4119 | 14.2601 | 0.9017 | 5.1443 | 30 | 42.6993
2897.2 | 6.6985 | 5.3578 | 33.3076 | 31.5021 | 28.0251 | 6.1501 | 0.86764 | 4.9026 | 30 | 23.588
2897.4 | 6.6897 | 5.3578 | 32.2175 | 32.6944 | 32.0471 | 10.8854 | 0.86764 | 5.2205 | 30 | 37.186
2897.6 | 6.7073 | 5.3797 | 32.1493 | 32.6944 | 30.1713 | 6.0138 | 0.9017 | 5.1692 | 30 | 37.3382
2897.8 | 6.6985 | 5.3578 | 32.1153 | 31.5021 | 25.3679 | 2.7754 | 0.9017 | 4.3224 | 30 | 23.9877
2898 | 6.716 | 5.3578 | 32.0812 | 31.468 | 27.4801 | 13.5788 | 0.9017 | 4.4264 | 30 | 23.6879
2898.2 | 6.7248 | 5.3797 | 32.0812 | 31.7746 | 29.8647 | 14.0557 | 0.9017 | 5.011 | 30 | 27.2464
2898.4 | 6.716 | 5.4454 | 32.0812 | 30.8548 | 28.7405 | 3.6611 | 0.9017 | 3.0228 | 30 | 16.9289
2898.6 | 6.6985 | 5.3797 | 32.0471 | 30.957 | 29.5581 | 9.7271 | 0.9017 | 5.1004 | 30 | 18.1363
2898.8 | 6.716 | 5.4016 | 32.0812 | 31.6043 | 31.7065 | 17.9393 | 0.86764 | 5.2777 | 30 | 25.5246
2899 | 6.7073 | 5.4454 | 32.1153 | 32.5922 | 32.6263 | 15.8272 | 0.9017 | 5.2572 | 30 | 36.8104
2899.2 | 6.6897 | 5.3797 | 33.1713 | 32.3197 | 28.6724 | 5.8776 | 0.86764 | 5.1458 | 30 | 33.8724
2899.4 | 6.6897 | 5.3578 | 31.2295 | 26.9009 | 24.9932 | 4.3786 | 0.9017 | 5.2469 | 30 | 0
2899.6 | 6.716 | 5.3797 | 31.5702 | 31.1955 | 27.0031 | 17.1558 | 0.9017 | 4.6257 | 30 | 13.4537
2899.8 | 6.716 | 5.3797 | 32.5922 | 31.979 | 31.5702 | 18.9954 | 0.86764 | 3.3011 | 30 | 22.401
2900 | 6.6897 | 5.3797 | 33.4779 | 33.3417 | 31.8427 | 12.9996 | 0.86764 | 5.1209 | 30 | 37.9509
2900.2 | 6.6809 | 5.3578 | 33.3417 | 32.4219 | 30.5141 | 11.3964 | 0.9017 | 5.137 | 30 | 27.7242
2900.4 | 6.6897 | 5.3797 | 33.5461 | 33.3757 | 30.7185 | 10.7491 | 0.86764 | 5.2161 | 30 | 38.6709
2900.6 | 6.6985 | 5.3797 | 32.5581 | 30.0351 | 25.5042 | 3.8314 | 0.9017 | 5.1736 | 30 | 1.0202
2900.8 | 6.7073 | 5.3797 | 32.3878 | 33.512 | 31.0933 | 10.6128 | 0.9017 | 2.252 | 30 | 40.4138
2901 | 6.716 | 5.3797 | 32.1834 | 32.7966 | 31.5361 | 4.0018 | 0.9017 | 5.1458 | 30 | 32.5099
2901.2 | 6.7073 | 5.3578 | 31.3317 | 31.8087 | 27.2757 | 3.4567 | 0.9017 | 3.6513 | 30 | 21.481
2901.4 | 6.7073 | 5.3797 | 31.6043 | 30.0351 | 29.1493 | 14.3282 | 0.86764 | 3.3362 | 30 | 1.4923
2901.6 | 6.6985 | 5.3797 | 31.8427 | 33.0351 | 28.4339 | 10.17 | 0.9017 | 2.5685 | 30 | 35.4811
2901.8 | 6.6985 | 5.4235 | 31.8768 | 31.5361 | 30.8207 | 3.2864 | 0.9017 | 5.2264 | 30 | 18.6763
2902 | 6.6985 | 5.4016 | 31.7746 | 30.6163 | 25.913 | 1.3786 | 0.9017 | 4.91 | 30 | 8.3446
2902.2 | 6.716 | 5.3797 | 31.2295 | 30.2757 | 29.1153 | 2.2303 | 0.86764 | 1.8945 | 30 | 4.5209
2902.4 | 6.7248 | 5.3797 | 30.9229 | 30.7867 | 31.0933 | 22.8129 | 0.9017 | 3.6981 | 30 | 10.326
2902.6 | 6.6897 | 5.4454 | 32.1153 | 32.0471 | 30.6163 | 19.4382 | 0.86764 | 5.1106 | 30 | 24.6518
2902.8 | 6.6809 | 5.4454 | 33.0351 | 33.9889 | 30.7185 | 14.1238 | 0.9017 | 4.6857 | 30 | 46.7682
2903 | 6.6809 | 5.3797 | 33.4779 | 32.9329 | 30.2757 | 13.681 | 0.9017 | 5.1531 | 30 | 35.0352
2903.2 | 6.6369 | 5.3797 | 33.7164 | 34.0571 | 31.1614 | 15.725 | 0.86764 | 5.2483 | 30 | 47.9412
2903.4 | 6.6809 | 5.3797 | 33.4098 | 31.0592 | 27.2075 | 14.0216 | 0.86764 | 4.6184 | 30 | 14.2158
2903.6 | 6.6897 | 5.3797 | 33.0691 | 32.3537 | 29.1493 | 9.5227 | 0.86764 | 3.4931 | 30 | 28.9414
2903.8 | 6.6545 | 5.3797 | 31.8427 | 30.7185 | 28.1955 | 11.6348 | 0.9017 | 4.8836 | 30 | 10.5535
2904 | 6.6897 | 5.3578 | 32.2175 | 32.2856 | 31.5361 | 15.759 | 0.9017 | 5.2558 | 30 | 28.348
2904.2 | 6.716 | 5.4235 | 31.979 | 32.6944 | 26.0493 | 10.2381 | 0.9017 | 2.986 | 30 | 33.111
2904.4 | 6.7073 | 5.4016 | 31.9449 | 31.2636 | 29.6263 | 15.4524 | 0.9017 | 5.1956 | 30 | 17.0576
2904.6 | 6.6633 | 5.3797 | 31.6724 | 31.7405 | 28.0592 | 10.204 | 0.86764 | 4.6931 | 30 | 22.5349
2904.8 | 6.7073 | 5.4454 | 31.8087 | 31.8087 | 31.9449 | 13.4425 | 0.93577 | 4.4176 | 30 | 23.4076
2905 | 6.7073 | 5.4454 | 31.9109 | 31.979 | 30.7867 | 13.6128 | 0.9017 | 5.1268 | 30 | 25.4416
2905.2 | 6.6282 | 5.4454 | 31.5702 | 31.1614 | 22.1316 | 2.7072 | 0.86764 | 5.1429 | 30 | 16.2933
2905.4 | 6.7073 | 5.3797 | 30.8548 | 25.6064 | 27.2075 | 2.8435 | 0.9017 | 5.222 | 30 | 0
2905.6 | 6.6985 | 5.3797 | 30.8889 | 30.8207 | 28.0933 | 17.2239 | 0.86764 | 4.4688 | 30 | 9.1719
2905.8 | 6.716 | 5.4454 | 31.0251 | 31.8768 | 32.0131 | 26.6625 | 0.9017 | 2.0806 | 30 | 21.184
2906 | 6.6985 | 5.4454 | 32.4219 | 32.9329 | 31.0592 | 14.3964 | 0.86764 | 5.159 | 30 | 33.2562
2906.2 | 6.6809 | 5.4454 | 33.3757 | 32.6944 | 28.8427 | 9.0117 | 0.93577 | 5.1531 | 30 | 30.7262
2906.4 | 6.6809 | 5.3797 | 33.2735 | 31.7405 | 29.3878 | 11.3964 | 0.9017 | 5.288 | 30 | 20.0747
2906.6 | 6.7073 | 5.3797 | 33.7845 | 33.512 | 31.7065 | 3.2864 | 0.9017 | 5.241 | 30 | 40.2483
2906.8 | 6.6985 | 5.3797 | 30.957 | 31.6383 | 30.8207 | 10.7491 | 0.86764 | 1.5927 | 30 | 19.2214
2907 | 6.7073 | 5.3578 | 31.979 | 32.2175 | 30.7867 | 11.703 | 0.9017 | 5.1751 | 30 | 25.8784
2907.2 | 6.6985 | 5.3797 | 31.1614 | 32.0131 | 29.9669 | 4.8556 | 0.9017 | 5.1751 | 30 | 23.69
2907.4 | 6.7073 | 5.3797 | 31.7746 | 32.1153 | 26.9691 | 14.6348 | 0.9017 | 5.0945 | 30 | 24.9651
2907.6 | 6.7248 | 5.4454 | 31.3658 | 31.9449 | 30.6163 | 16.8151 | 0.86764 | 3.8491 | 30 | 23.1574
2907.8 | 6.7073 | 5.4454 | 31.7065 | 32.0471 | 29.5241 | 13.7491 | 0.9017 | 4.3707 | 30 | 24.4279
2908 | 6.6985 | 5.3797 | 32.1153 | 32.7625 | 29.1153 | 10.0678 | 0.9017 | 5.2234 | 30 | 32.6513
2908.2 | 6.6985 | 5.3797 | 32.0812 | 32.1493 | 31.9109 | 11.8733 | 0.9017 | 5.1575 | 30 | 25.8652
2908.4 | 6.6985 | 5.3797 | 31.979 | 29.1153 | 26.1515 | 2.3325 | 0.9017 | 5.1224 | 30 | 0
2908.6 | 6.716 | 5.3578 | 31.5702 | 30.9911 | 28.979 | 4.1061 | 0.9017 | 2.3458 | 30 | 11.2022
2908.8 | 6.7248 | 5.3797 | 31.0251 | 30.9911 | 32.0471 | 20.0174 | 0.9017 | 2.9157 | 30 | 11.2591
2909 | 6.716 | 5.4454 | 31.5361 | 30.8889 | 24.6185 | 13.1359 | 0.9017 | 5.1282 | 30 | 10.1592
2909.2 | 6.7073 | 5.4454 | 31.7405 | 32.9669 | 31.1614 | 17.3261 | 0.9017 | 5.1927 | 30 | 33.7525
2909.4 | 6.6985 | 5.4454 | 32.9329 | 32.6944 | 32.2175 | 14.4986 | 0.9017 | 5.2249 | 30 | 30.8378
2909.6 | 6.6897 | 5.3797 | 32.8647 | 31.5021 | 26.0493 | 5.8094 | 0.9017 | 4.6271 | 30 | 17.4848
2909.8 | 6.6985 | 5.3797 | 30.5823 | 30.8548 | 30.5823 | 10.5788 | 0.9017 | 5.1355 | 30 | 10.2396
2910 | 6.7073 | 5.3797 | 32.0471 | 32.7625 | 32.3537 | 17.292 | 0.86764 | 5.1531 | 30 | 31.9008
2910.2 | 6.6985 | 5.3797 | 33.5801 | 33.8527 | 33.7505 | 10.4766 | 0.9017 | 5.137 | 30 | 44.4129
2910.4 | 6.6897 | 5.3797 | 33.2735 | 32.9329 | 32.2515 | 9.9996 | 0.86764 | 4.9627 | 30 | 34.2138
2910.6 | 6.6721 | 5.3797 | 33.1032 | 30.7867 | 26.8328 | 4.8896 | 0.86764 | 5.2234 | 30 | 10.0711
2910.8 | 6.6985 | 5.3797 | 32.5241 | 31.7746 | 27.6163 | 3.7633 | 0.86764 | 4.2623 | 30 | 21.3078
2911 | 6.716 | 5.3797 | 32.0131 | 32.0812 | 27.8548 | 5.6732 | 0.9017 | 3.4975 | 30 | 24.8847
2911.2 | 6.7336 | 5.3578 | 31.8087 | 31.5361 | 30.9229 | 16.5766 | 0.9017 | 3.3949 | 30 | 18.8297
2911.4 | 6.7073 | 5.3797 | 32.2175 | 31.979 | 30.8548 | 13.6469 | 0.86764 | 5.1121 | 30 | 23.937
2911.6 | 6.6897 | 5.3797 | 32.3537 | 35.3857 | 31.3317 | 10.715 | 0.9017 | 5.1619 | 30 | 62.6436
2911.8 | 6.6985 | 5.3797 | 32.2515 | 34.6703 | 29.0471 | 6.6952 | 0.9017 | 5.2454 | 30 | 54.8524
2912 | 6.6985 | 5.3797 | 32.1834 | 29.8307 | 25.4361 | 3.4226 | 0.86764 | 5.1912 | 30 | 0.29473
2912.2 | 6.6985 | 5.3797 | 32.2856 | 31.3317 | 29.0812 | 5.8094 | 0.86764 | 5.1839 | 30 | 17.2907
2912.4 | 6.7073 | 5.3797 | 31.7746 | 31.6383 | 26.5943 | 7.5809 | 0.9017 | 2.9729 | 30 | 20.8405
2912.6 | 6.716 | 5.3797 | 32.2515 | 32.1153 | 32.6603 | 19.6426 | 0.9017 | 2.0952 | 30 | 26.3397
2912.8 | 6.7073 | 5.4454 | 33.2054 | 32.9329 | 29.5922 | 10.681 | 0.9017 | 4.1715 | 30 | 35.7248
2913 | 6.6897 | 5.3797 | 32.9669 | 32.8647 | 29.5241 | 10.4084 | 0.9017 | 2.3941 | 30 | 35.1221
2913.2 | 6.6985 | 5.3797 | 32.6263 | 31.9449 | 28.3317 | 9.8974 | 0.9017 | 5.2161 | 30 | 25.0997
2913.4 | 6.6985 | 5.3797 | 32.49 | 32.3878 | 29.7966 | 10.5447 | 0.9017 | 5.1517 | 30 | 30.2265
2913.6 | 6.6985 | 5.3797 | 32.6263 | 31.3317 | 29.1834 | 3.9336 | 0.9017 | 3.4184 | 30 | 18.3991
2913.8 | 6.7073 | 5.3797 | 32.2856 | 30.9229 | 27.0713 | 12.8634 | 0.9017 | 4.7663 | 30 | 13.8457
2914 | 6.716 | 5.3578 | 32.2175 | 31.5702 | 30.6845 | 8.9776 | 0.86764 | 5.2161 | 30 | 21.2313
2914.2 | 6.6985 | 5.3797 | 32.1493 | 31.9449 | 26.7306 | 3.7974 | 0.9017 | 4.6345 | 30 | 25.5681
2914.4 | 6.7073 | 5.3797 | 31.9449 | 31.7746 | 31.5021 | 17.4624 | 0.9017 | 4.0732 | 30 | 23.7506
2914.6 | 6.716 | 5.4454 | 32.5241 | 32.6263 | 30.8548 | 15.0436 | 0.9017 | 5.2073 | 30 | 33.5032
2914.8 | 6.6985 | 5.3797 | 32.7625 | 32.0471 | 28.1955 | 5.5028 | 0.9017 | 4.5642 | 30 | 27.0931
2915 | 6.6985 | 5.3797 | 31.9109 | 31.6383 | 28.0592 | 9.9996 | 0.9017 | 2.7487 | 30 | 22.581
2915.2 | 6.7073 | 5.3578 | 32.2175 | 32.1834 | 30.6163 | 14.0898 | 0.9017 | 4.7355 | 30 | 28.8504
2915.4 | 6.7073 | 5.3797 | 32.2515 | 31.5702 | 31.0251 | 7.4446 | 0.86764 | 5.1648 | 30 | 22.0311
2915.6 | 6.6985 | 5.3797 | 32.3197 | 31.8768 | 23.6987 | 2.6391 | 0.86764 | 5.1033 | 30 | 25.5955
2915.8 | 6.716 | 5.3797 | 31.5361 | 31.0251 | 25.8449 | 11.2601 | 0.86764 | 2.3766 | 30 | 16.0553
2916 | 6.7248 | 5.3797 | 31.5361 | 31.5021 | 31.2295 | 17.3602 | 0.9017 | 5.1575 | 30 | 21.5176
2916.2 | 6.7073 | 5.3797 | 31.9109 | 30.7185 | 23.358 | 3.5248 | 0.86764 | 4.5671 | 30 | 12.7286
2916.4 | 6.716 | 5.3797 | 32.1153 | 32.0131 | 33.0351 | 15.9294 | 0.9017 | 1.1487 | 30 | 27.4352
2916.6 | 6.6985 | 5.3797 | 32.6603 | 33.1713 | 33.1373 | 18.8591 | 0.9017 | 5.222 | 30 | 40.6746
2916.8 | 6.6985 | 5.3797 | 33.2054 | 34.2955 | 32.3878 | 12.9996 | 0.86764 | 5.2322 | 30 | 53.5933
2917 | 6.6809 | 5.3797 | 33.4439 | 33.1713 | 30.9911 | 11.9074 | 0.9017 | 5.2044 | 30 | 41.1083
2917.2 | 6.6897 | 5.3578 | 32.8988 | 30.1032 | 26.8669 | 12.4865 | 0.9017 | 3.2117 | 30 | 6.5324
2917.4 | 6.6985 | 5.3578 | 32.2856 | 32.6263 | 32.0471 | 5.6391 | 0.9017 | 5.1429 | 30 | 35.1221
2917.6 | 6.716 | 5.3797 | 32.2856 | 31.7746 | 29.9669 | 15.4524 | 0.86764 | 5.1561 | 30 | 25.6258
2917.8 | 6.7073 | 5.3797 | 32.3197 | 32.5581 | 29.3537 | 10.17 | 0.9017 | 4.9832 | 30 | 34.6065
2918 | 6.7073 | 5.3797 | 32.2515 | 32.4219 | 30.5482 | 11.4645 | 0.9017 | 4.4249 | 30 | 33.2096
2918.2 | 6.7073 | 5.4016 | 32.0131 | 31.5361 | 27.8889 | 5.2984 | 0.9017 | 4.7531 | 30 | 23.3154
2918.4 | 6.716 | 5.4454 | 32.1153 | 32.6944 | 30.1713 | 12.0096 | 0.9017 | 5.2454 | 30 | 36.5264
2918.6 | 6.716 | 5.4454 | 31.8427 | 31.5702 | 29.7625 | 4.4808 | 0.9017 | 5.1839 | 30 | 23.9465
2918.8 | 6.7073 | 5.4235 | 31.2636 | 28.6724 | 26.0833 | 11.3964 | 0.9017 | 4.9144 | 30 | 0
2919 | 6.716 | 5.4016 | 31.5021 | 31.1273 | 29.3537 | 13.9876 | 0.9017 | 5.1795 | 30 | 12.7331
2919.2 | 6.716 | 5.4454 | 31.2636 | 31.0933 | 24.4141 | 8.3304 | 0.9017 | 2.3912 | 30 | 12.4125
2919.4 | 6.716 | 5.4454 | 31.4339 | 29.8647 | 29.7966 | 17.5305 | 0.9017 | 3.9458 | 30 | 0
2919.6 | 6.716 | 5.4016 | 31.6383 | 31.468 | 30.8548 | 20.1196 | 0.9017 | 5.096 | 30 | 16.6273
2919.8 | 6.7073 | 5.4454 | 32.6263 | 34.1252 | 31.5702 | 14.8392 | 0.9017 | 5.1443 | 30 | 46.8149
2920 | 6.6809 | 5.3797 | 33.4439 | 32.7625 | 30.1032 | 9.9996 | 0.86764 | 5.1985 | 30 | 31.6173
2920.2 | 6.6809 | 5.3797 | 32.49 | 29.7285 | 25.1295 | 6.2523 | 0.9017 | 5.1663 | 30 | 0
2920.4 | 6.6985 | 5.3578 | 31.0592 | 29.9669 | 26.5943 | 4.3786 | 0.9017 | 1.663 | 30 | 0
2920.6 | 6.7073 | 5.3797 | 31.5021 | 30.5823 | 29.3537 | 16.4063 | 0.9017 | 3.3567 | 30 | 6.5956
2920.8 | 6.716 | 5.3578 | 31.5702 | 31.468 | 28.1614 | 11.4986 | 0.9017 | 5.2454 | 30 | 16.6638
2921 | 6.6985 | 5.3797 | 32.9329 | 32.9329 | 32.5241 | 18.4503 | 0.86764 | 5.0594 | 30 | 33.3456
2921.2 | 6.6809 | 5.3797 | 33.2735 | 32.6603 | 29.8647 | 12.0096 | 0.93577 | 5.1092 | 30 | 30.4272
2921.4 | 6.6897 | 5.3797 | 34.0571 | 33.8186 | 30.9911 | 14.4645 | 0.9017 | 5.1502 | 30 | 43.7024
2921.6 | 6.6985 | 5.3578 | 34.3296 | 34.534 | 32.4219 | 21.1075 | 0.9017 | 5.1341 | 30 | 52.0405
2921.8 | 6.6897 | 5.3797 | 33.3417 | 34.0571 | 31.3658 | 13.3744 | 0.86764 | 4.6125 | 30 | 46.8876
2922 | 6.6809 | 5.3797 | 33.2735 | 33.1713 | 30.3438 | 11.4645 | 0.9017 | 4.6037 | 30 | 37.0893
2922.2 | 6.6897 | 5.3797 | 32.7285 | 32.1493 | 30.2054 | 9.8634 | 0.9017 | 3.4682 | 30 | 25.6942
2922.4 | 6.7073 | 5.3578 | 32.6263 | 31.8427 | 27.6504 | 2.9116 | 0.93577 | 5.2293 | 30 | 22.3499
2922.6 | 6.716 | 5.3797 | 32.0131 | 30.9911 | 24.891 | 1.6512 | 0.9017 | 5.1956 | 30 | 12.8048
2922.8 | 6.7336 | 5.3797 | 31.7746 | 31.7065 | 25.7767 | 16.1338 | 0.86764 | 1.5399 | 30 | 20.967
2923 | 6.7248 | 5.3797 | 31.6383 | 31.6383 | 30.5141 | 19.0976 | 0.9017 | 5.0638 | 30 | 20.294
2923.2 | 6.7073 | 5.4454 | 32.2856 | 30.6845 | 27.9911 | 5.2644 | 0.9017 | 4.0762 | 30 | 9.583
2923.4 | 6.6985 | 5.4454 | 31.6043 | 31.6724 | 28.3658 | 12.8634 | 0.9017 | 5.2821 | 30 | 20.8146
2923.6 | 6.7073 | 5.4235 | 32.0131 | 32.8988 | 34.534 | 21.2097 | 0.9017 | 4.8747 | 30 | 34.8053
2923.8 | 6.6985 | 5.3797 | 33.512 | 33.5461 | 33.5461 | 15.3162 | 0.9017 | 5.1648 | 30 | 42.3062
2924 | 6.6809 | 5.3797 | 33.5801 | 33.0691 | 30.8207 | 11.5667 | 0.9017 | 5.1707 | 30 | 37.1095
2924.2 | 6.6809 | 5.3797 | 33.8867 | 33.3757 | 31.1614 | 11.4986 | 0.9017 | 5.1517 | 30 | 40.7598
2924.4 | 6.6985 | 5.3578 | 33.6483 | 32.7625 | 30.1713 | 11.1238 | 0.9017 | 5.1854 | 30 | 34.0094
2924.6 | 6.7073 | 5.3797 | 32.8647 | 31.9109 | 28.7746 | 5.4347 | 0.9017 | 5.2602 | 30 | 24.5203
2924.8 | 6.6985 | 5.3797 | 32.6263 | 32.8647 | 26.7987 | 4.8215 | 0.9017 | 5.2103 | 30 | 35.4374
2925 | 6.716 | 5.3578 | 32.5241 | 32.0812 | 30.4119 | 14.8052 | 0.9017 | 4.8777 | 30 | 26.7275
2925.2 | 6.716 | 5.3578 | 32.2856 | 32.0812 | 29.2856 | 12.0777 | 0.9017 | 4.5642 | 30 | 26.8475
2925.4 | 6.6985 | 5.3797 | 32.2175 | 31.1955 | 28.9109 | 2.4347 | 0.86764 | 5.2543 | 30 | 16.9336
2925.6 | 6.6985 | 5.3578 | 32.1493 | 29.6263 | 27.446 | 4.2764 | 0.9017 | 3.6059 | 30 | 0
2925.8 | 6.716 | 5.3578 | 31.8087 | 31.6383 | 32.6944 | 15.214 | 0.86764 | 5.2029 | 30 | 18.5499
2926 | 6.7248 | 5.3797 | 31.8768 | 31.5361 | 25.2657 | 7.9216 | 0.9017 | 2.5523 | 30 | 17.487
2926.2 | 6.7073 | 5.3797 | 31.8768 | 32.0812 | 31.7746 | 21.0394 | 0.9017 | 5.0945 | 30 | 23.7511
2926.4 | 6.6985 | 5.3797 | 32.9669 | 33.2395 | 31.5021 | 14.6008 | 0.86764 | 4.9729 | 30 | 36.9936
2926.6 | 6.6809 | 5.3797 | 33.4439 | 32.6944 | 29.6603 | 9.7952 | 0.9017 | 5.1385 | 30 | 31.0063
2926.8 | 6.6897 | 5.3578 | 33.0351 | 32.1493 | 28.0592 | 9.0458 | 0.9017 | 5.1736 | 30 | 24.9874
2927 | 6.6985 | 5.3797 | 32.3537 | 32.6263 | 29.1834 | 3.9677 | 0.9017 | 5.2293 | 30 | 30.5151
2927.2 | 6.7073 | 5.3797 | 32.2515 | 31.7405 | 27.5823 | 2.1962 | 0.9017 | 2.5655 | 30 | 20.6341
2927.4 | 6.716 | 5.3797 | 31.3658 | 31.5361 | 27.6163 | 18.1778 | 0.86764 | 3.0989 | 30 | 18.4184
2927.6 | 6.7248 | 5.3797 | 31.5361 | 31.8427 | 30.1032 | 8.0919 | 0.9017 | 5.0623 | 30 | 21.9809
2927.8 | 6.716 | 5.3797 | 31.7065 | 32.2175 | 31.3317 | 8.7051 | 0.9017 | 3.7465 | 30 | 26.333
2928 | 6.7073 | 5.4454 | 31.8427 | 31.9109 | 31.1614 | 11.5667 | 0.9017 | 3.6366 | 30 | 22.988
2928.2 | 6.7073 | 5.4016 | 31.7065 | 29.7285 | 28.3317 | 12.4865 | 0.9017 | 4.6008 | 30 | 0
2928.4 | 6.7073 | 5.3578 | 32.2175 | 32.49 | 30.5823 | 12.4184 | 0.86764 | 5.2029 | 30 | 28.2017
2928.6 | 6.7073 | 5.3797 | 32.1153 | 30.3779 | 26.3899 | 14.1238 | 0.86764 | 5.1854 | 30 | 4.4181
2928.8 | 6.7073 | 5.3797 | 32.1834 | 31.7405 | 30.8548 | 15.1799 | 0.86764 | 4.8103 | 30 | 19.8776
2929 | 6.7073 | 5.3797 | 32.3197 | 31.7746 | 30.7526 | 14.3623 | 0.9017 | 5.1766 | 30 | 20.3644
2929.2 | 6.6985 | 5.3797 | 32.5922 | 31.979 | 29.1493 | 6.116 | 0.86764 | 5.2865 | 30 | 22.7823
2929.4 | 6.6985 | 5.3797 | 32.2856 | 30.001 | 25.5723 | 3.0138 | 0.9017 | 5.2821 | 30 | 0.48893
2929.6 | 6.716 | 5.3578 | 31.6724 | 30.1713 | 26.6965 | 5.3666 | 0.9017 | 5.1604 | 30 | 2.4186
2929.8 | 6.7248 | 5.3797 | 31.3999 | 29.9669 | 24.5163 | 23.9371 | 0.9017 | 3.7201 | 30 | 0.11291
2930 | 6.7248 | 5.4454 | 32.6263 | 34.2615 | 33.7505 | 28.5361 | 0.9017 | 1.5561 | 30 | 48.7636
2930.2 | 6.6897 | 5.3797 | 34.5681 | 33.7845 | 31.6043 | 12.6909 | 0.86764 | 1.112 | 30 | 43.6074
2930.4 | 6.6633 | 5.3797 | 34.3977 | 33.9549 | 30.1373 | 9.4205 | 0.86764 | 5.1487 | 30 | 45.7564
2930.6 | 6.6897 | 5.3578 | 34.5681 | 34.2955 | 31.0592 | 13.5788 | 0.9017 | 5.0198 | 30 | 49.8473
2930.8 | 6.6897 | 5.2921 | 35.8626 | 35.7604 | 33.2395 | 15.6909 | 0.9017 | 5.1385 | 30 | 66.6931
2931 | 6.6985 | 5.2921 | 35.8967 | 35.1472 | 33.0691 | 12.9996 | 0.9017 | 4.2682 | 30 | 60.0753
2931.2 | 6.6809 | 5.2921 | 35.3857 | 34.4999 | 32.3537 | 6.9677 | 0.9017 | 5.2103 | 30 | 53.0407
2931.4 | 6.6897 | 5.2921 | 33.5801 | 31.2295 | 28.1614 | 3.5589 | 0.86764 | 4.4146 | 30 | 16.2512
2931.6 | 6.7073 | 5.3359 | 33.512 | 32.1834 | 27.8548 | 12.6909 | 0.86764 | 5.0491 | 30 | 27.1298
2931.8 | 6.7248 | 5.3797 | 33.0351 | 33.4439 | 33.2054 | 15.5887 | 0.9017 | 5.1312 | 30 | 41.5385
2932 | 6.7248 | 5.3797 | 33.1032 | 32.2515 | 27.5823 | 12.9656 | 0.9017 | 5.2748 | 30 | 28.2261
2932.2 | 6.7073 | 5.3797 | 32.8647 | 34.7384 | 32.2515 | 7.8194 | 0.86764 | 5.241 | 30 | 56.5302
2932.4 | 6.7073 | 5.3797 | 32.8307 | 27.7867 | 29.0471 | 2.4006 | 0.9017 | 5.2293 | 30 | 0
2932.6 | 6.716 | 5.3578 | 32.0812 | 32.6944 | 30.0691 | 7.4787 | 0.86764 | 3.5766 | 30 | 30.4608
2932.8 | 6.7336 | 5.3797 | 32.0131 | 31.8087 | 31.468 | 15.2821 | 0.86764 | 4.9686 | 30 | 20.5818
2933 | 6.716 | 5.4235 | 31.6043 | 31.5702 | 25.7086 | 11.8392 | 0.9017 | 3.4638 | 30 | 17.9851
2933.2 | 6.716 | 5.3797 | 31.9109 | 32.7285 | 31.3317 | 17.4964 | 0.86764 | 5.2894 | 30 | 31.198
2933.4 | 6.6985 | 5.4454 | 32.6263 | 32.2856 | 29.4559 | 6.0138 | 0.86764 | 4.9656 | 30 | 26.3454
2933.6 | 6.6985 | 5.4454 | 31.979 | 31.979 | 31.8087 | 14.8733 | 0.9017 | 5.2044 | 30 | 22.9989
2933.8 | 6.7073 | 5.4454 | 32.2515 | 32.2175 | 31.9109 | 17.5305 | 0.9017 | 5.2132 | 30 | 25.8151
2934 | 6.6897 | 5.3797 | 33.0691 | 33.1373 | 31.5021 | 11.0557 | 0.86764 | 5.1282 | 30 | 36.364
2934.2 | 6.6985 | 5.3578 | 32.3537 | 31.1955 | 29.1493 | 10.8513 | 0.86764 | 5.1604 | 30 | 14.5478
2934.4 | 6.6985 | 5.3797 | 32.49 | 30.446 | 26.7987 | 2.7413 | 0.86764 | 5.1473 | 30 | 6.1269
2934.6 | 6.7073 | 5.3797 | 31.8768 | 31.9449 | 27.7867 | 4.9578 | 0.9017 | 3.5019 | 30 | 23.1338
2934.8 | 6.7336 | 5.4235 | 31.8768 | 31.468 | 30.957 | 17.9052 | 0.86764 | 4.3839 | 30 | 17.8433
2935 | 6.716 | 5.4454 | 31.8087 | 31.6724 | 32.0471 | 17.292 | 0.86764 | 4.4894 | 30 | 20.2431
2935.2 | 6.6897 | 5.4454 | 32.6263 | 32.6263 | 30.7185 | 12.725 | 0.9017 | 5.0022 | 30 | 31.1464
2935.4 | 6.6897 | 5.4454 | 32.5922 | 31.979 | 29.3537 | 11.6008 | 0.9017 | 5.2851 | 30 | 23.9657
2935.6 | 6.6897 | 5.3578 | 32.2175 | 30.3779 | 27.1394 | 4.4808 | 0.86764 | 5.159 | 30 | 5.9412
2935.8 | 6.7073 | 5.3797 | 32.0131 | 31.1614 | 29.5241 | 2.5028 | 0.86764 | 5.1429 | 30 | 14.8397
2936 | 6.7248 | 5.4235 | 31.4339 | 30.8889 | 27.8889 | 21.346 | 0.86764 | 4.4015 | 30 | 11.8195
2936.2 | 6.7248 | 5.4454 | 31.7746 | 31.6043 | 30.6845 | 22.4382 | 0.9017 | 1.6923 | 30 | 19.9758
2936.4 | 6.6985 | 5.3797 | 33.2054 | 33.4439 | 31.8087 | 16.0656 | 0.9017 | 2.1157 | 30 | 40.9095
2936.6 | 6.6633 | 5.3797 | 32.8307 | 34.2274 | 29.5922 | 11.8052 | 0.9017 | 1.2029 | 30 | 49.9868
2936.8 | 6.6809 | 5.3797 | 34.2615 | 32.6603 | 29.8307 | 9.2842 | 0.86764 | 3.1077 | 30 | 32.4785
2937 | 6.6985 | 5.3797 | 33.3757 | 33.2395 | 31.5021 | 12.9996 | 0.86764 | 5.2587 | 30 | 39.1928
2937.2 | 6.6985 | 5.3797 | 33.8527 | 32.9669 | 31.8087 | 3.1501 | 0.9017 | 5.2381 | 30 | 36.293
2937.4 | 6.6545 | 5.3797 | 30.6163 | 28.1614 | 27.7185 | 1.7534 | 0.86764 | 3.7642 | 30 | 0
2937.6 | 6.7073 | 5.3797 | 32.1153 | 32.6263 | 27.4801 | 14.4645 | 0.93577 | 4.4674 | 30 | 29.6997
2937.8 | 6.6897 | 5.3797 | 32.3537 | 32.3197 | 30.8207 | 16.0316 | 0.9017 | 5.219 | 30 | 26.3784
2938 | 6.716 | 5.3578 | 32.0131 | 31.8427 | 28.0933 | 2.5028 | 0.9017 | 5.1414 | 30 | 21.1097
2938.2 | 6.6985 | 5.4016 | 31.2636 | 27.6504 | 28.5361 | 10.204 | 0.86764 | 4.8851 | 30 | 0
2938.4 | 6.7073 | 5.4454 | 31.6043 | 32.0812 | 32.2175 | 23.0173 | 0.9017 | 4.551 | 30 | 23.5098
2938.6 | 6.6985 | 5.4454 | 32.6944 | 35.0109 | 34.9428 | 19.5404 | 0.86764 | 5.2645 | 30 | 56.8202
2938.8 | 6.6809 | 5.3797 | 33.1032 | 33.2395 | 30.4119 | 16.236 | 0.86764 | 5.2719 | 30 | 37.0429
2939 | 6.6809 | 5.3797 | 34.0911 | 33.7505 | 30.5823 | 9.8974 | 0.9017 | 5.2234 | 30 | 43.0187
2939.2 | 6.6545 | 5.3578 | 32.3537 | 33.1713 | 32.7625 | 14.3282 | 0.93577 | 5.1487 | 30 | 36.6801
2939.4 | 6.6985 | 5.3578 | 33.6483 | 33.5461 | 31.3999 | 8.7051 | 0.86764 | 5.1399 | 30 | 41.1044
2939.6 | 6.6897 | 5.3797 | 32.3537 | 28.0933 | 24.0053 | 2.2303 | 0.86764 | 5.2132 | 30 | 0
2939.8 | 6.6985 | 5.3578 | 32.1834 | 32.0471 | 30.2757 | 8.8754 | 0.86764 | 4.8249 | 30 | 23.1367
2940 | 6.7336 | 5.3578 | 31.9449 | 32.2856 | 31.3658 | 16.747 | 0.86764 | 4.778 | 30 | 25.9569
2940.2 | 6.7248 | 5.4454 | 31.8427 | 32.3878 | 29.8647 | 14.192 | 0.86764 | 5.118 | 30 | 27.2472
2940.4 | 6.6985 | 5.4454 | 31.8087 | 30.957 | 29.0471 | 2.8435 | 0.9017 | 5.2483 | 30 | 11.1761
2940.6 | 6.6809 | 5.3797 | 31.3658 | 29.0131 | 26.5943 | 2.9116 | 0.86764 | 4.0776 | 30 | 0
2940.8 | 6.716 | 5.3797 | 31.3317 | 28.0592 | 29.0812 | 12.3162 | 0.9017 | 4.6491 | 30 | 0
2941 | 6.7336 | 5.3797 | 32.1153 | 31.8087 | 36.1692 | 27.7526 | 0.9017 | 5.159 | 30 | 20.434
2941.2 | 6.6633 | 5.3578 | 32.8988 | 35.2835 | 31.6383 | 18.1778 | 0.86764 | 5.033 | 30 | 59.8923
2941.4 | 6.6633 | 5.3797 | 33.8186 | 34.2274 | 30.7185 | 13.17 | 0.86764 | 2.5289 | 30 | 48.2344
2941.6 | 6.6545 | 5.3797 | 34.0571 | 33.2735 | 31.2295 | 17.4964 | 0.9017 | 5.1634 | 30 | 37.673
2941.8 | 6.6897 | 5.3797 | 35.6241 | 34.8406 | 34.2955 | 18.9613 | 0.9017 | 5.2264 | 30 | 55.6171
2942 | 6.6897 | 5.3797 | 35.2494 | 34.3977 | 30.7867 | 15.4865 | 0.86764 | 5.1839 | 30 | 50.8791
2942.2 | 6.6633 | 5.3797 | 35.1472 | 33.5461 | 30.3097 | 11.703 | 0.86764 | 5.1766 | 30 | 41.4854
2942.4 | 6.6194 | 5.3359 | 33.512 | 30.7867 | 25.6405 | 2.8094 | 0.9017 | 5.1839 | 30 | 10.4297
2942.6 | 6.6809 | 5.3578 | 33.1713 | 31.1955 | 23.5283 | 3.3204 | 0.86764 | 5.1443 | 30 | 15.1066
2942.8 | 6.7336 | 5.3578 | 32.1834 | 30.6504 | 27.4801 | 18.2459 | 0.9017 | 4.9612 | 30 | 9.0008
2943 | 6.6809 | 5.3797 | 32.8307 | 32.8988 | 30.8548 | 15.759 | 0.9017 | 4.3297 | 30 | 34.5106
2943.2 | 6.6985 | 5.3797 | 31.979 | 32.0471 | 29.0131 | 1.3105 | 0.93577 | 5.2498 | 30 | 25.0315
2943.4 | 6.6985 | 5.4454 | 31.1614 | 28.8087 | 27.1394 | 9.0798 | 0.86764 | 3.3582 | 30 | 0
2943.6 | 6.6897 | 5.3797 | 31.979 | 31.8427 | 32.5241 | 18.791 | 0.9017 | 4.6535 | 30 | 20.8417
2943.8 | 6.6897 | 5.4016 | 32.7285 | 32.8988 | 34.7725 | 17.9734 | 0.86764 | 2.5304 | 30 | 32.9127
2944 | 6.6809 | 5.4235 | 33.7164 | 33.7505 | 31.8427 | 14.1238 | 0.9017 | 5.3056 | 30 | 42.7291
2944.2 | 6.6809 | 5.3797 | 34.023 | 33.1373 | 31.7405 | 11.4645 | 0.86764 | 5.2454 | 30 | 35.9996
2944.4 | 6.6897 | 5.3797 | 33.7845 | 33.3417 | 30.7526 | 10.6128 | 0.9017 | 5.1487 | 30 | 38.497
2944.6 | 6.6897 | 5.3797 | 32.9669 | 28.7746 | 24.7547 | 2.7413 | 0.9017 | 5.2425 | 30 | 0
2944.8 | 6.7073 | 5.3797 | 31.2295 | 32.1153 | 26.1174 | 4.7534 | 0.86764 | 5.2675 | 30 | 23.9284
2945 | 6.716 | 5.3578 | 32.2856 | 32.2175 | 26.3899 | 16.4404 | 0.9017 | 2.4981 | 30 | 25.2088
2945.2 | 6.716 | 5.3578 | 31.7065 | 31.7065 | 29.0131 | 12.9996 | 0.86764 | 3.8828 | 30 | 19.5482
2945.4 | 6.6985 | 5.3578 | 32.1153 | 31.9449 | 29.9329 | 12.0777 | 0.9017 | 5.2865 | 30 | 22.3486
2945.6 | 6.6897 | 5.3797 | 32.2856 | 33.3417 | 31.8427 | 11.703 | 0.9017 | 4.992 | 30 | 38.2849
2945.8 | 6.6897 | 5.3797 | 32.7285 | 32.0812 | 30.9911 | 2.4006 | 0.86764 | 5.1326 | 30 | 24.1987
2946 | 6.6985 | 5.3797 | 32.5581 | 29.2856 | 26.3899 | 3.8996 | 0.9017 | 3.033 | 30 | 0
2946.2 | 6.6985 | 5.3797 | 31.8427 | 32.49 | 32.0812 | 14.9074 | 0.9017 | 4.9891 | 30 | 28.1885
2946.4 | 6.7073 | 5.3578 | 32.3197 | 30.9911 | 32.0471 | 18.0415 | 0.86764 | 5.1912 | 30 | 11.3514
2946.6 | 6.6985 | 5.3797 | 32.7625 | 32.8647 | 29.5922 | 11.8052 | 0.9017 | 4.9964 | 30 | 32.6356
2946.8 | 6.6897 | 5.3578 | 32.5241 | 31.9449 | 27.7185 | 11.8052 | 0.9017 | 5.1824 | 30 | 22.3819
2947 | 6.6985 | 5.3578 | 32.6944 | 31.5702 | 26.7306 | 3.7974 | 0.86764 | 5.2514 | 30 | 18.2487
2947.2 | 6.7073 | 5.3797 | 31.7405 | 31.2636 | 28.3317 | 8.16 | 0.86764 | 4.6315 | 30 | 14.8663
2947.4 | 6.716 | 5.3797 | 32.2856 | 32.0812 | 31.8768 | 16.7129 | 0.9017 | 5.2645 | 30 | 24.2021
2947.6 | 6.7073 | 5.3797 | 32.7966 | 32.1834 | 29.0812 | 4.1061 | 0.93577 | 2.189 | 30 | 25.4836
2947.8 | 6.6809 | 5.3797 | 32.3197 | 31.8087 | 27.9229 | 7.0358 | 0.86764 | 2.4835 | 30 | 21.3619
2948 | 6.7073 | 5.4235 | 32.2175 | 30.8207 | 29.8647 | 14.6008 | 0.9017 | 5.1619 | 30 | 10.2744
2948.2 | 6.7073 | 5.3797 | 32.3197 | 30.7867 | 26.6284 | 2.8094 | 0.9017 | 2.8894 | 30 | 9.9365
2948.4 | 6.7073 | 5.4454 | 32.2175 | 32.2515 | 30.6845 | 14.4304 | 0.86764 | 4.7941 | 30 | 26.5766
2948.6 | 6.7073 | 5.3797 | 32.3197 | 32.3537 | 32.0812 | 16.4404 | 0.9017 | 4.1216 | 30 | 27.865
2948.8 | 6.6985 | 5.3578 | 32.8988 | 32.2175 | 29.4559 | 9.7271 | 0.9017 | 5.2264 | 30 | 26.4576
2949 | 6.6897 | 5.3578 | 32.4219 | 32.5581 | 30.6845 | 12.248 | 0.9017 | 5.1619 | 30 | 30.4455
2949.2 | 6.6985 | 5.3797 | 32.6603 | 32.0471 | 29.5241 | 11.9755 | 0.9017 | 5.241 | 30 | 24.8046
2949.4 | 6.6985 | 5.3797 | 32.8307 | 31.8768 | 29.3197 | 3.4567 | 0.9017 | 5.1619 | 30 | 22.9935
2949.6 | 6.6985 | 5.3797 | 32.3197 | 31.9109 | 30.0351 | 2.8435 | 0.9017 | 5.1268 | 30 | 23.4893
2949.8 | 6.716 | 5.3578 | 32.3537 | 31.9109 | 29.7625 | 2.4006 | 0.9017 | 5.2249 | 30 | 23.599
2950 | 6.716 | 5.3578 | 32.0131 | 30.2416 | 27.6163 | 15.248 | 0.86764 | 3.5194 | 30 | 4.7986
2950.2 | 6.7248 | 5.3578 | 31.979 | 32.5922 | 32.1493 | 18.0074 | 0.9017 | 2.5641 | 30 | 31.4425
2950.4 | 6.7073 | 5.3578 | 32.7625 | 32.5241 | 31.3317 | 10.5447 | 0.86764 | 5.1473 | 30 | 30.8216
2950.6 | 6.6985 | 5.3797 | 32.4219 | 31.8087 | 29.9329 | 10.9876 | 0.9017 | 4.9217 | 30 | 22.8625
2950.8 | 6.6985 | 5.3797 | 32.2175 | 32.2856 | 30.446 | 12.1799 | 0.86764 | 5.1355 | 30 | 28.3704
2951 | 6.7073 | 5.3797 | 32.5581 | 32.3197 | 30.6163 | 5.1281 | 0.9017 | 2.6975 | 30 | 28.8895
2951.2 | 6.6985 | 5.3797 | 31.9109 | 31.6383 | 27.4801 | 10.681 | 0.9017 | 4.5129 | 30 | 21.3046
2951.4 | 6.7073 | 5.3797 | 32.4219 | 32.2515 | 31.1273 | 15.248 | 0.9017 | 3.5824 | 30 | 28.3464
2951.6 | 6.7073 | 5.3797 | 32.49 | 32.2515 | 30.0351 | 12.1799 | 0.86764 | 1.5897 | 30 | 28.4769
2951.8 | 6.7073 | 5.4235 | 32.4219 | 32.5581 | 29.6263 | 3.0479 | 0.9017 | 5.222 | 30 | 32.0808
2952 | 6.7073 | 5.3797 | 31.7746 | 28.0251 | 25.2317 | 9.8293 | 0.9017 | 3.5663 | 30 | 0
2952.2 | 6.716 | 5.3797 | 32.1834 | 31.9449 | 30.5823 | 2.8435 | 0.86764 | 5.2366 | 30 | 21.9769
2952.4 | 6.716 | 5.3797 | 31.3317 | 31.0592 | 27.446 | 10.3062 | 0.86764 | 2.4308 | 30 | 12.0552
2952.6 | 6.716 | 5.4454 | 31.8427 | 31.6724 | 28.3317 | 15.6568 | 0.86764 | 4.7707 | 30 | 19.0683
2952.8 | 6.716 | 5.4454 | 32.3197 | 31.8768 | 29.6944 | 8.1941 | 0.86764 | 5.1517 | 30 | 21.4746
2953 | 6.6985 | 5.4454 | 31.8768 | 31.1955 | 29.3878 | 2.9457 | 0.9017 | 5.2117 | 30 | 13.8646
2953.2 | 6.716 | 5.4454 | 31.6724 | 28.0592 | 31.2977 | 19.9833 | 0.86764 | 5.1487 | 30 | 0
2953.4 | 6.7248 | 5.4454 | 32.1153 | 32.0131 | 33.4779 | 19.6086 | 0.9017 | 1.7699 | 30 | 22.7498
2953.6 | 6.7073 | 5.3797 | 33.2054 | 33.1032 | 30.7867 | 13.681 | 0.86764 | 5.0271 | 30 | 35.2166
2953.8 | 6.6809 | 5.3797 | 33.3417 | 32.6603 | 30.3779 | 13.0678 | 0.9017 | 5.2117 | 30 | 30.3792
2954 | 6.6985 | 5.3797 | 33.5801 | 33.0691 | 29.9669 | 6.627 | 0.86764 | 5.1561 | 30 | 35.1646
2954.2 | 6.6985 | 5.3797 | 31.8427 | 28.8427 | 25.2657 | 9.2161 | 0.86764 | 3.4169 | 30 | 0
2954.4 | 6.716 | 5.3797 | 32.3537 | 32.9669 | 34.4659 | 12.9656 | 0.9017 | 4.2374 | 30 | 33.5788
2954.6 | 6.716 | 5.3797 | 32.1834 | 32.2515 | 33.2054 | 8.8414 | 0.86764 | 3.9062 | 30 | 25.646
2954.8 | 6.716 | 5.3578 | 32.2856 | 31.1273 | 31.7405 | 11.5326 | 0.9017 | 5.1546 | 30 | 13.0415
2955 | 6.7073 | 5.3578 | 32.0131 | 30.2054 | 26.1174 | 7.4446 | 0.86764 | 3.3993 | 30 | 2.6619
2955.2 | 6.716 | 5.4235 | 32.2515 | 32.49 | 34.0571 | 14.703 | 0.86764 | 4.7282 | 30 | 28.5559
2955.4 | 6.716 | 5.4454 | 32.0131 | 32.5922 | 31.6043 | 14.8392 | 0.9017 | 3.5854 | 30 | 29.858
2955.6 | 6.7073 | 5.4454 | 32.2515 | 32.3197 | 30.8207 | 8.4666 | 0.9017 | 5.2381 | 30 | 26.9221
2955.8 | 6.6897 | 5.4454 | 31.3658 | 29.49 | 22.7448 | 2.8776 | 0.93577 | 5.2631 | 30 | 0
2956 | 6.7073 | 5.4454 | 32.2175 | 31.8427 | 26.4581 | 16.1678 | 0.9017 | 4.507 | 30 | 20.8618
2956.2 | 6.7248 | 5.3797 | 32.0471 | 31.6043 | 30.9229 | 8.3644 | 0.9017 | 5.2587 | 30 | 18.2665
2956.4 | 6.7073 | 5.4454 | 31.1955 | 28.2636 | 24.9932 | 13.1359 | 0.86764 | 2.5201 | 30 | 0
2956.6 | 6.6985 | 5.4454 | 31.8087 | 31.8427 | 30.3097 | 16.6448 | 0.93577 | 5.1927 | 30 | 20.826
2956.8 | 6.6985 | 5.3797 | 32.2175 | 34.4999 | 32.6603 | 13.7832 | 0.9017 | 5.1414 | 30 | 51.0361
2957 | 6.6985 | 5.3797 | 32.4219 | 30.7185 | 26.4581 | 4.7193 | 0.9017 | 5.2924 | 30 | 8.4576
2957.2 | 6.6985 | 5.3797 | 32.2175 | 34.5681 | 26.6284 | 3.9677 | 0.86764 | 1.9648 | 30 | 52.1105
2957.4 | 6.716 | 5.3797 | 31.7065 | 30.6163 | 31.5702 | 20.3921 | 0.9017 | 3.6718 | 30 | 7.6061
2957.6 | 6.716 | 5.3797 | 32.8647 | 32.6944 | 31.5021 | 18.3481 | 0.86764 | 5.2616 | 30 | 31.1871
2957.8 | 6.6809 | 5.3797 | 32.7285 | 30.8548 | 22.847 | 10.1018 | 0.9017 | 5.2483 | 30 | 10.4993
2958 | 6.6897 | 5.3797 | 31.8768 | 32.2856 | 29.7285 | 14.2942 | 0.86764 | 5.1912 | 30 | 26.7583
2958.2 | 6.716 | 5.3797 | 32.0131 | 33.6483 | 32.2175 | 17.8371 | 0.86764 | 5.1604 | 30 | 42.3284
2958.4 | 6.7073 | 5.3797 | 32.3537 | 31.0933 | 27.5823 | 10.6128 | 0.9017 | 4.4908 | 30 | 13.5943
2958.6 | 6.6985 | 5.4454 | 32.1493 | 33.9889 | 32.6603 | 14.0898 | 0.9017 | 4.5935 | 30 | 46.4626
2958.8 | 6.6985 | 5.4016 | 32.49 | 32.6603 | 30.7867 | 6.5248 | 0.9017 | 5.219 | 30 | 31.642
2959 | 6.6897 | 5.3578 | 31.4339 | 28.979 | 26.1515 | 3.5248 | 0.86764 | 5.1766 | 30 | 0
2959.2 | 6.7073 | 5.3797 | 31.6383 | 31.8087 | 26.7987 | 11.226 | 0.86764 | 3.1253 | 30 | 20.4608
2959.4 | 6.7336 | 5.3797 | 31.9449 | 31.8087 | 31.7405 | 6.7292 | 0.86764 | 3.5092 | 30 | 20.5672
2959.6 | 6.716 | 5.3578 | 31.6043 | 29.9669 | 26.3559 | 13.17 | 0.9017 | 4.3927 | 30 | 0
2959.8 | 6.7073 | 5.4454 | 31.6724 | 33.9889 | 29.8647 | 14.8733 | 0.86764 | 5.2234 | 30 | 45.1896
2960 | 6.6985 | 5.4016 | 32.2175 | 33.4098 | 31.8768 | 17.4624 | 0.9017 | 5.1517 | 30 | 38.8587
2960.2 | 6.6985 | 5.3797 | 33.3417 | 32.0471 | 28.7065 | 6.082 | 0.9017 | 5.1766 | 30 | 23.6203
2960.4 | 6.6985 | 5.3797 | 31.5361 | 31.1955 | 29.9669 | 13.204 | 0.9017 | 5.1312 | 30 | 14.089
2960.6 | 6.7073 | 5.4016 | 32.7625 | 32.7285 | 32.8307 | 16.3722 | 0.9017 | 5.2469 | 30 | 31.5256
2960.8 | 6.6985 | 5.3797 | 33.2054 | 32.9329 | 31.7405 | 5.06 | 0.86764 | 3.6894 | 30 | 33.9993
2961 | 6.6809 | 5.3578 | 32.0471 | 31.6043 | 30.4119 | 10.1359 | 0.86764 | 5.2059 | 30 | 19.1236
2961.2 | 6.7073 | 5.3797 | 32.7285 | 32.4219 | 29.8307 | 4.3446 | 0.9017 | 5.1385 | 30 | 28.4738
2961.4 | 6.716 | 5.3797 | 31.9109 | 31.0933 | 23.0173 | 9.659 | 0.86764 | 5.137 | 30 | 13.5625
2961.6 | 6.7248 | 5.3578 | 32.2175 | 31.6383 | 31.5702 | 16.0316 | 0.9017 | 4.9686 | 30 | 19.8009
2961.8 | 6.716 | 5.3797 | 32.5922 | 32.2515 | 31.8768 | 13.8513 | 0.9017 | 5.2498 | 30 | 26.8478
2962 | 6.6897 | 5.4454 | 31.9109 | 31.7065 | 27.5823 | 2.2984 | 0.9017 | 3.2425 | 30 | 20.7987
2962.2 | 6.7073 | 5.3797 | 32.0131 | 30.8889 | 28.0933 | 14.6348 | 0.9017 | 3.1824 | 30 | 11.6346
2962.4 | 6.716 | 5.4016 | 32.2515 | 32.0471 | 31.1955 | 13.5788 | 0.9017 | 5.1399 | 30 | 24.8081
2962.6 | 6.716 | 5.3578 | 31.8768 | 31.5021 | 25.2998 | 12.1799 | 0.86764 | 5.0989 | 30 | 18.7522
2962.8 | 6.7073 | 5.3797 | 32.4219 | 32.3197 | 29.7625 | 15.7931 | 0.86764 | 5.2997 | 30 | 28.1012
2963 | 6.6985 | 5.3797 | 33.0691 | 32.5241 | 29.2856 | 2.8776 | 0.9017 | 5.1385 | 30 | 30.5513
2963.2 | 6.6985 | 5.3797 | 32.6944 | 29.49 | 28.2295 | 2.8435 | 0.86764 | 5.2176 | 30 | 0
2963.4 | 6.716 | 5.3797 | 31.9109 | 31.9109 | 29.0812 | 3.8655 | 0.9017 | 2.9187 | 30 | 21.6336
2963.6 | 6.7248 | 5.3797 | 32.0131 | 31.8768 | 32.0812 | 18.3822 | 0.9017 | 3.4125 | 30 | 21.3606
2963.8 | 6.716 | 5.4454 | 32.5581 | 32.2856 | 30.446 | 14.0216 | 0.9017 | 5.1062 | 30 | 26.0977
2964 | 6.6985 | 5.3797 | 32.9669 | 32.7285 | 30.3438 | 9.148 | 0.86764 | 5.1912 | 30 | 31.2474
2964.2 | 6.6897 | 5.3797 | 32.7966 | 32.0131 | 30.2054 | 6.5589 | 0.86764 | 5.2264 | 30 | 23.3028
2964.4 | 6.7073 | 5.3797 | 32.2515 | 30.6163 | 26.9691 | 4.6852 | 0.86764 | 3.1824 | 30 | 7.5966
2964.6 | 6.716 | 5.3797 | 32.4219 | 32.2856 | 33.6483 | 15.6568 | 0.9017 | 5.1868 | 30 | 26.5413
2964.8 | 6.7073 | 5.3797 | 32.3878 | 32.1153 | 34.2274 | 4.4808 | 0.9017 | 5.1736 | 30 | 24.7441
2965 | 6.6985 | 5.3797 | 32.1493 | 31.2977 | 27.8207 | 10.6469 | 0.9017 | 5.1399 | 30 | 15.6041
2965.2 | 6.7073 | 5.3797 | 32.1153 | 32.0471 | 30.9911 | 17.6327 | 0.86764 | 3.6967 | 30 | 24.17
2965.4 | 6.7073 | 5.3578 | 32.4219 | 32.0812 | 29.7966 | 13.3744 | 0.9017 | 5.1473 | 30 | 24.6745
2965.6 | 6.7073 | 5.3797 | 32.6944 | 31.8427 | 29.2856 | 2.9798 | 0.9017 | 3.6703 | 30 | 22.0936
2965.8 | 6.6897 | 5.3797 | 32.1493 | 30.6163 | 29.7285 | 10.4084 | 0.9017 | 5.2146 | 30 | 8.3065
2966 | 6.7073 | 5.3797 | 32.4219 | 33.1713 | 32.0471 | 17.3261 | 0.86764 | 5.2146 | 30 | 37.2877
2966.2 | 6.7073 | 5.4016 | 32.2175 | 30.1713 | 26.2196 | 3.2523 | 0.9017 | 2.8791 | 30 | 3.4846
2966.4 | 6.6985 | 5.3578 | 32.1153 | 31.8427 | 29.7285 | 14.2942 | 0.86764 | 5.0594 | 30 | 22.4303
2966.6 | 6.7073 | 5.3578 | 32.2856 | 32.0812 | 32.0471 | 17.0876 | 0.9017 | 3.3978 | 30 | 25.2376
2966.8 | 6.6985 | 5.3797 | 32.7285 | 32.3878 | 27.6845 | 12.5887 | 0.9017 | 4.8586 | 30 | 28.8323
2967 | 6.6897 | 5.3578 | 32.3537 | 32.6263 | 31.0933 | 8.9776 | 0.86764 | 3.7964 | 30 | 31.673
2967.2 | 6.6985 | 5.3797 | 31.979 | 31.7405 | 26.6965 | 3.4226 | 0.86764 | 5.2865 | 30 | 21.7907
2967.4 | 6.7073 | 5.3578 | 31.3317 | 30.6504 | 27.7867 | 12.6909 | 0.9017 | 3.0652 | 30 | 9.5415
2967.6 | 6.716 | 5.3797 | 32.0131 | 31.8768 | 30.2054 | 17.4964 | 0.9017 | 5.2997 | 30 | 23.473
2967.8 | 6.716 | 5.3797 | 31.7746 | 30.7526 | 25.6064 | 3.6611 | 0.9017 | 4.2154 | 30 | 10.8454
2968 | 6.7073 | 5.3797 | 31.9109 | 31.0592 | 30.2416 | 14.703 | 0.9017 | 3.3099 | 30 | 14.3622
2968.2 | 6.7248 | 5.3797 | 32.0471 | 32.3537 | 32.5922 | 19.0635 | 0.9017 | 5.0901 | 30 | 29.0903
2968.4 | 6.6985 | 5.3797 | 33.4779 | 32.7966 | 30.7867 | 5.6732 | 0.86764 | 5.1399 | 30 | 34.2431
2968.6 | 6.6897 | 5.3797 | 31.6724 | 29.1493 | 26.0833 | 7.615 | 0.9017 | 5.2146 | 30 | 0
2968.8 | 6.6985 | 5.3797 | 32.0471 | 33.9549 | 31.8087 | 15.4524 | 0.86764 | 3.6073 | 30 | 44.7795
2969 | 6.7073 | 5.3797 | 33.1032 | 34.3977 | 34.4659 | 17.5646 | 0.9017 | 5.2498 | 30 | 50.026
2969.2 | 6.6897 | 5.3797 | 33.3757 | 33.8867 | 30.2054 | 4.4468 | 0.9017 | 5.2807 | 30 | 44.4941
2969.4 | 6.6809 | 5.3797 | 32.2856 | 32.1153 | 29.5922 | 10.0337 | 0.9017 | 5.1473 | 30 | 24.6556
2969.6 | 6.6985 | 5.3578 | 32.6263 | 32.3537 | 26.2537 | 4.0358 | 0.9017 | 5.2439 | 30 | 27.4759
2969.8 | 6.7073 | 5.3578 | 31.1614 | 30.446 | 24.2778 | 14.1238 | 0.9017 | 4.2096 | 30 | 5.9988
2970 | 6.716 | 5.3797 | 32.0131 | 31.8768 | 30.0351 | 14.2942 | 0.86764 | 3.8242 | 30 | 22.2349
2970.2 | 6.6985 | 5.3797 | 32.2856 | 31.979 | 30.001 | 11.703 | 0.93577 | 5.1619 | 30 | 23.5003
2970.4 | 6.6985 | 5.3797 | 32.2175 | 32.1493 | 29.5241 | 5.2984 | 0.9017 | 2.5143 | 30 | 25.5447
2970.6 | 6.6985 | 5.3797 | 31.9109 | 30.7185 | 29.0471 | 11.5667 | 0.9017 | 5.1385 | 30 | 9.4598
2970.8 | 6.7073 | 5.3797 | 32.1834 | 31.7746 | 30.6845 | 17.3261 | 0.86764 | 5.2176 | 30 | 21.4655
2971 | 6.7073 | 5.3578 | 32.0471 | 30.7185 | 24.4141 | 2.4006 | 0.9017 | 1.5678 | 30 | 9.6075
2971.2 | 6.6985 | 5.3797 | 31.6383 | 31.2977 | 25.7086 | 16.8151 | 0.86764 | 3.9868 | 30 | 16.2075
2971.4 | 6.716 | 5.3578 | 31.9109 | 31.7746 | 30.4119 | 18.9272 | 0.9017 | 5.2439 | 30 | 21.6867
2971.6 | 6.7073 | 5.3797 | 32.9669 | 33.6483 | 32.2856 | 10.5447 | 0.9017 | 4.8483 | 30 | 43.0147
2971.8 | 6.6897 | 5.3797 | 31.8427 | 30.1032 | 23.5283 | 13.1359 | 0.9017 | 5.2088 | 30 | 3.0691
2972 | 6.6985 | 5.3797 | 32.6263 | 34.3296 | 32.6944 | 16.8151 | 0.86764 | 5.1326 | 30 | 50.95
2972.2 | 6.6985 | 5.3797 | 33.5461 | 34.0571 | 32.5241 | 15.6228 | 0.86764 | 5.1399 | 30 | 48.1134
2972.4 | 6.6897 | 5.3578 | 34.1933 | 32.4219 | 27.1394 | 5.094 | 0.9017 | 5.2528 | 30 | 29.8234
2972.6 | 6.6721 | 5.3797 | 30.6845 | 30.446 | 26.0493 | 3.3545 | 0.9017 | 1.5619 | 30 | 7.5796
2972.8 | 6.6985 | 5.3797 | 32.4219 | 31.5702 | 28.979 | 13.1359 | 0.9017 | 3.3099 | 30 | 20.342
2973 | 6.7248 | 5.3797 | 32.7285 | 32.49 | 31.1955 | 4.4808 | 0.86764 | 4.1055 | 30 | 30.8517
2973.2 | 6.716 | 5.3797 | 32.3878 | 32.1153 | 32.0131 | 12.4184 | 0.9017 | 2.5743 | 30 | 26.7506
2973.4 | 6.6985 | 5.3797 | 32.2856 | 32.2856 | 30.5141 | 11.703 | 0.9017 | 5.1795 | 30 | 28.8029
2973.6 | 6.6985 | 5.3797 | 32.5922 | 32.2856 | 29.5581 | 5.6391 | 0.9017 | 5.1575 | 30 | 28.936
2973.8 | 6.7073 | 5.3578 | 32.4219 | 30.6504 | 27.6163 | 4.583 | 0.86764 | 4.7839 | 30 | 10.5429
2974 | 6.716 | 5.3797 | 31.1614 | 31.0251 | 32.0471 | 13.9535 | 0.86764 | 2.4234 | 30 | 14.8259
2974.2 | 6.7248 | 5.3797 | 32.0812 | 31.9449 | 30.2757 | 4.9578 | 0.86764 | 5.1458 | 30 | 25.3057
2974.4 | 6.6985 | 5.3797 | 32.0131 | 31.0592 | 23.8349 | 2.6732 | 0.9017 | 2.8249 | 30 | 15.3844
2974.6 | 6.7073 | 5.3797 | 31.4339 | 31.0592 | 28.9109 | 16.0656 | 0.9017 | 4.8176 | 30 | 15.4455
2974.8 | 6.716 | 5.4454 | 32.0812 | 33.3076 | 32.49 | 7.0018 | 0.9017 | 5.2103 | 30 | 40.9789
2975 | 6.6985 | 5.4454 | 31.1273 | 28.9109 | 27.1394 | 13.681 | 0.9017 | 5.2176 | 30 | 0
2975.2 | 6.6985 | 5.4454 | 32.2856 | 31.979 | 29.3537 | 19.0635 | 0.86764 | 5.052 | 30 | 22.3886
2975.4 | 6.6985 | 5.4454 | 32.6944 | 32.6603 | 30.9229 | 15.8272 | 0.86764 | 5.2073 | 30 | 30.222
2975.6 | 6.6985 | 5.3797 | 33.6142 | 33.0691 | 30.5823 | 12.9315 | 0.86764 | 5.2982 | 30 | 35.0075
2975.8 | 6.6985 | 5.3797 | 33.2735 | 32.8307 | 31.0251 | 5.094 | 0.86764 | 4.929 | 30 | 32.4846
2976 | 6.6897 | 5.3578 | 32.5241 | 31.0592 | 29.8307 | 12.1458 | 0.86764 | 2.9318 | 30 | 12.5792
2976.2 | 6.6985 | 5.3797 | 32.6603 | 32.3197 | 31.468 | 13.9535 | 0.9017 | 5.1897 | 30 | 26.9203
2976.4 | 6.6985 | 5.3578 | 32.6603 | 32.5922 | 30.1713 | 6.6611 | 0.86764 | 5.1883 | 30 | 30.1423
2976.6 | 6.6985 | 5.3797 | 32.2515 | 32.0812 | 24.4822 | 3.7633 | 0.9017 | 2.274 | 30 | 24.5041
2976.8 | 6.716 | 5.3797 | 32.2175 | 32.0812 | 34.2955 | 17.258 | 0.9017 | 3.7245 | 30 | 24.6259
2977 | 6.7248 | 5.3578 | 32.6263 | 32.3878 | 31.1273 | 14.1238 | 0.86764 | 5.2249 | 30 | 28.2187
2977.2 | 6.6985 | 5.3797 | 32.7966 | 31.2295 | 27.8207 | 3.2864 | 0.86764 | 5.1268 | 30 | 15.2351
2977.4 | 6.6985 | 5.3797 | 32.8307 | 33.8186 | 30.3438 | 2.4688 | 0.86764 | 5.1634 | 30 | 44.6378
2977.6 | 6.7248 | 5.3797 | 31.7746 | 28.0251 | 29.2515 | 1.4808 | 0.9017 | 2.7678 | 30 | 0
2977.8 | 6.7336 | 5.3797 | 31.8087 | 31.7405 | 36.4758 | 17.3942 | 0.86764 | 3.3773 | 30 | 19.6613
2978 | 6.716 | 5.3797 | 32.0131 | 31.7065 | 28.979 | 12.9996 | 0.9017 | 5.2015 | 30 | 19.3767
2978.2 | 6.6985 | 5.3578 | 32.0131 | 31.5361 | 29.49 | 10.2722 | 0.9017 | 1.4256 | 30 | 17.5454
2978.4 | 6.6809 | 5.3797 | 32.1153 | 32.6263 | 31.6043 | 13.1359 | 0.9017 | 5.1414 | 30 | 29.9845
2978.6 | 6.6897 | 5.3797 | 32.7625 | 32.8307 | 30.6845 | 5.4006 | 0.86764 | 5.2675 | 30 | 32.4524
2978.8 | 6.6897 | 5.3797 | 31.3658 | 29.9329 | 26.7647 | 3.2182 | 0.9017 | 1.49 | 30 | 0
2979 | 6.7073 | 5.3797 | 32.1153 | 31.7065 | 32.0131 | 14.4645 | 0.9017 | 2.3268 | 30 | 19.3306
2979.2 | 6.716 | 5.3797 | 32.3537 | 32.2515 | 32.4219 | 10.1018 | 0.9017 | 4.9715 | 30 | 25.6046
2979.4 | 6.6897 | 5.3578 | 31.3317 | 29.49 | 28.0933 | 9.4546 | 0.86764 | 5.1429 | 30 | 0
2979.6 | 6.6897 | 5.3578 | 32.3197 | 32.1834 | 29.1834 | 15.0777 | 0.86764 | 5.1575 | 30 | 24.721
2979.8 | 6.6897 | 5.3797 | 32.8307 | 32.0131 | 27.2757 | 6.8655 | 0.9017 | 4.8982 | 30 | 22.9178
2980 | 6.7073 | 5.3578 | 32.49 | 32.6603 | 32.3197 | 15.5546 | 0.86764 | 2.1406 | 30 | 30.3673
2980.2 | 6.6985 | 5.3797 | 32.6944 | 32.3878 | 31.5361 | 15.5206 | 0.9017 | 5.2572 | 30 | 27.434
2980.4 | 6.6985 | 5.3797 | 32.5241 | 32.2515 | 27.7185 | 6.4226 | 0.9017 | 2.1758 | 30 | 26.0286
2980.6 | 6.6985 | 5.3797 | 32.8647 | 33.1713 | 27.8207 | 13.4425 | 0.86764 | 3.0755 | 30 | 36.5794
2980.8 | 6.7073 | 5.3797 | 32.2515 | 32.1493 | 30.957 | 11.737 | 0.86764 | 5.2836 | 30 | 25.1866
2981 | 6.6985 | 5.3797 | 32.3537 | 30.8889 | 23.6987 | 3.0138 | 0.86764 | 5.1634 | 30 | 11.0304
2981.2 | 6.7073 | 5.4235 | 32.2856 | 31.7405 | 28.6383 | 5.2644 | 0.86764 | 2.3326 | 30 | 20.7304
2981.4 | 6.7248 | 5.4454 | 31.7065 | 31.0251 | 30.6163 | 20.0174 | 0.9017 | 2.7106 | 30 | 12.7265
2981.6 | 6.7248 | 5.4454 | 32.3537 | 32.6944 | 31.5361 | 15.8272 | 0.9017 | 3.7993 | 30 | 31.697
2981.8 | 6.6985 | 5.4454 | 33.1373 | 32.9329 | 30.7185 | 13.2381 | 0.9017 | 4.6989 | 30 | 34.5548
2982 | 6.6897 | 5.3797 | 33.6483 | 33.3076 | 31.0592 | 12.1799 | 0.9017 | 3.9531 | 30 | 38.9701
2982.2 | 6.6897 | 5.3797 | 33.7164 | 31.7065 | 27.7867 | 12.3843 | 0.9017 | 5.2602 | 30 | 21.0225
2982.4 | 6.6985 | 5.3797 | 33.6142 | 33.5801 | 31.9449 | 13.5447 | 0.9017 | 5.1985 | 30 | 42.3481
2982.6 | 6.6985 | 5.3797 | 32.8988 | 31.9449 | 30.7185 | 5.06 | 0.86764 | 5.2264 | 30 | 24.0305
2982.8 | 6.6985 | 5.3578 | 32.0471 | 35.2153 | 33.3417 | 11.0216 | 0.9017 | 5.1604 | 30 | 61.1934
2983 | 6.6809 | 5.3797 | 31.9449 | 32.5922 | 28.3317 | 3.5248 | 0.9017 | 5.1736 | 30 | 31.7805
2983.2 | 6.716 | 5.3797 | 31.9449 | 31.8768 | 28.6383 | 14.0898 | 0.86764 | 4.9642 | 30 | 23.8247
2983.4 | 6.7073 | 5.3797 | 32.0471 | 31.6383 | 30.1713 | 10.6469 | 0.9017 | 5.2088 | 30 | 21.2324
2983.6 | 6.6985 | 5.3578 | 31.3658 | 28.3658 | 26.1855 | 10.5106 | 0.9017 | 4.1964 | 30 | 0
2983.8 | 6.7073 | 5.3797 | 31.6724 | 31.3317 | 30.1373 | 13.6128 | 0.9017 | 4.9539 | 30 | 15.0399
2984 | 6.716 | 5.4454 | 31.8768 | 31.6724 | 28.0933 | 7.3084 | 0.9017 | 3.2835 | 30 | 18.9765
2984.2 | 6.716 | 5.4454 | 30.8207 | 27.957 | 30.3097 | 21.2438 | 0.9017 | 3.2762 | 30 | 0
2984.4 | 6.6545 | 5.4454 | 32.5581 | 32.3878 | 31.1955 | 16.3041 | 0.86764 | 5.1458 | 30 | 26.9922
2984.6 | 6.6897 | 5.4235 | 33.2395 | 33.1032 | 28.7405 | 5.4006 | 0.9017 | 5.2088 | 30 | 35.2353
2984.8 | 6.6809 | 5.3797 | 29.1153 | 29.3197 | 25.7086 | 2.9116 | 0.86764 | 2.6418 | 30 | 0
2985 | 6.6633 | 5.3797 | 30.4119 | 31.2636 | 32.3878 | 19.2338 | 0.86764 | 3.0901 | 30 | 14.2958
2985.2 | 6.6897 | 5.3797 | 32.1493 | 33.6483 | 33.4098 | 20.0514 | 0.9017 | 5.118 | 30 | 41.3842
2985.4 | 6.6985 | 5.3797 | 33.2735 | 33.7845 | 32.2175 | 11.3964 | 0.86764 | 5.2 | 30 | 43.1404
2985.6 | 6.6721 | 5.3797 | 32.49 | 30.2757 | 25.9471 | 10.6469 | 0.9017 | 5.096 | 30 | 3.6079
2985.8 | 6.6809 | 5.3797 | 33.1713 | 33.512 | 30.6504 | 15.6909 | 0.86764 | 5.1341 | 30 | 40.2882
2986 | 6.7073 | 5.3578 | 33.2054 | 33.3757 | 31.9449 | 6.7292 | 0.86764 | 5.2498 | 30 | 38.9479
2986.2 | 6.6633 | 5.3578 | 31.1955 | 27.5141 | 26.1515 | 2.571 | 0.9017 | 3.6908 | 30 | 0
2986.4 | 6.6985 | 5.3797 | 31.979 | 32.3197 | 26.3899 | 16.3382 | 0.9017 | 5.033 | 30 | 26.2074
2986.6 | 6.6721 | 5.3797 | 32.0812 | 32.1153 | 32.4219 | 23.6646 | 0.86764 | 3.937 | 30 | 24.0256
2986.8 | 6.6985 | 5.3797 | 33.2735 | 33.7845 | 32.4219 | 13.8513 | 0.9017 | 3.011 | 30 | 43.0601
2987 | 6.6809 | 5.3797 | 33.1373 | 30.9911 | 27.7185 | 7.5128 | 0.93577 | 5.1473 | 30 | 11.6344
2987.2 | 6.6809 | 5.3797 | 31.7065 | 28.979 | 24.9591 | 3.116 | 0.9017 | 5.181 | 30 | 0
2987.4 | 6.7248 | 5.3797 | 32.0131 | 32.3197 | 28.0251 | 2.571 | 0.9017 | 5.2821 | 30 | 26.2497
2987.6 | 6.7248 | 5.3797 | 31.9109 | 29.7966 | 27.8207 | 14.3282 | 0.86764 | 3.6103 | 30 | 0
2987.8 | 6.7248 | 5.4454 | 31.5021 | 31.468 | 30.6845 | 19.4382 | 0.9017 | 3.241 | 30 | 16.6251
2988 | 6.6897 | 5.4454 | 32.6603 | 32.5581 | 28.8087 | 15.0777 | 0.9017 | 5.2645 | 30 | 29.0603
2988.2 | 6.6809 | 5.4235 | 33.3417 | 33.2054 | 30.6504 | 12.5546 | 0.9017 | 4.9305 | 30 | 36.5414
2988.4 | 6.6633 | 5.3797 | 33.4098 | 33.3757 | 31.3658 | 12.5887 | 0.83357 | 5.1839 | 30 | 38.6568
2988.6 | 6.6809 | 5.3797 | 33.3757 | 32.8647 | 26.8328 | 13.1359 | 0.93577 | 3.6615 | 30 | 33.0651
2988.8 | 6.6897 | 5.3797 | 33.7164 | 32.9329 | 32.2515 | 11.226 | 0.9017 | 5.2381 | 30 | 34.0014
2989 | 6.6897 | 5.3797 | 32.4219 | 31.7405 | 28.4339 | 4.6852 | 0.9017 | 1.9663 | 30 | 20.6634
2989.2 | 6.6985 | 5.3578 | 32.1834 | 29.5581 | 30.8207 | 10.4766 | 0.9017 | 5.1663 | 30 | 0
2989.4 | 6.7248 | 5.3797 | 32.0131 | 32.1153 | 32.8988 | 17.258 | 0.9017 | 4.7883 | 30 | 23.9511
2989.6 | 6.6809 | 5.4016 | 31.9449 | 31.0251 | 28.0592 | 5.3666 | 0.9017 | 2.8146 | 30 | 11.7249
2989.8 | 6.6633 | 5.4454 | 31.6383 | 30.6845 | 29.2175 | 13.5447 | 0.9017 | 3.137 | 30 | 7.9244
2990 | 6.7073 | 5.4454 | 31.979 | 31.8768 | 31.6043 | 7.5128 | 0.9017 | 5.1897 | 30 | 21.472
2990.2 | 6.7073 | 5.4235 | 31.5021 | 31.0592 | 28.7405 | 11.3282 | 0.9017 | 3.6674 | 30 | 12.3182
2990.4 | 6.7073 | 5.3797 | 32.1153 | 32.6603 | 33.8186 | 21.7909 | 0.86764 | 1.4783 | 30 | 30.5188
2990.6 | 6.6897 | 5.4235 | 33.1713 | 33.8867 | 32.5922 | 15.1458 | 0.9017 | 5.096 | 30 | 44.5687
2990.8 | 6.6721 | 5.3578 | 33.6823 | 32.6944 | 30.3438 | 8.8414 | 0.86764 | 5.2982 | 30 | 31.2841
2991 | 6.6721 | 5.3797 | 33.1713 | 33.512 | 29.0812 | 7.2402 | 0.9017 | 5.1824 | 30 | 40.7028
2991.2 | 6.6897 | 5.3578 | 31.6724 | 31.0933 | 25.0954 | 2.5369 | 0.9017 | 5.2733 | 30 | 13.5046
2991.4 | 6.716 | 5.3797 | 32.1834 | 32.5922 | 26.7647 | 10.7832 | 0.9017 | 3.2615 | 30 | 30.5493
2991.6 | 6.7248 | 5.3797 | 31.9449 | 33.5801 | 31.7065 | 17.1558 | 0.9017 | 4.863 | 30 | 41.8917
2991.8 | 6.7073 | 5.4454 | 31.6724 | 31.3317 | 29.9329 | 13.6128 | 0.9017 | 5.0242 | 30 | 16.6272
2992 | 6.6985 | 5.4454 | 31.8768 | 31.7746 | 28.0592 | 3.1842 | 0.9017 | 5.2103 | 30 | 21.7216
2992.2 | 6.6985 | 5.4454 | 30.8207 | 27.9229 | 25.6745 | 2.3666 | 0.9017 | 4.4967 | 30 | 0
2992.4 | 6.7248 | 5.4454 | 31.2977 | 31.0251 | 30.3779 | 3.9336 | 0.86764 | 1.9575 | 30 | 11.5533
2992.6 | 6.7248 | 5.4454 | 31.0251 | 30.8207 | 29.6944 | 24.7888 | 0.86764 | 2.6374 | 30 | 9.2965
2992.8 | 6.716 | 5.4454 | 32.2175 | 32.2515 | 32.0812 | 21.38 | 0.9017 | 5.1941 | 30 | 25.5536
2993 | 6.6721 | 5.4016 | 33.2054 | 33.3757 | 31.8768 | 12.9315 | 0.9017 | 5.2425 | 30 | 38.4201
2993.2 | 6.6721 | 5.3578 | 32.49 | 28.9449 | 24.6185 | 9.148 | 0.86764 | 5.1941 | 30 | 0
2993.4 | 6.6897 | 5.3797 | 32.6263 | 33.0691 | 32.0812 | 15.214 | 0.9017 | 4.9671 | 30 | 34.7396
2993.6 | 6.6721 | 5.3797 | 33.8527 | 34.0571 | 33.8867 | 18.4844 | 0.9017 | 5.2763 | 30 | 46.1097
2993.8 | 6.6633 | 5.3578 | 34.6703 | 34.5681 | 32.49 | 6.8996 | 0.9017 | 5.1312 | 30 | 52.134
2994 | 6.6721 | 5.3797 | 32.3537 | 30.001 | 24.1756 | 2.7754 | 0.86764 | 5.1824 | 30 | 0.65989
2994.2 | 6.6282 | 5.3797 | 30.1713 | 29.7966 | 25.5383 | 8.7051 | 0.86764 | 3.9121 | 30 | 0
2994.4 | 6.6897 | 5.3797 | 32.0471 | 34.1933 | 34.6021 | 18.1437 | 0.9017 | 4.8015 | 30 | 47.4992
2994.6 | 6.6985 | 5.3797 | 32.1153 | 33.6823 | 32.4219 | 16.7129 | 0.86764 | 5.2631 | 30 | 41.9554
2994.8 | 6.6721 | 5.3578 | 32.8647 | 33.9208 | 31.1614 | 4.2083 | 0.9017 | 5.2 | 30 | 44.8681
2995 | 6.6809 | 5.3797 | 31.7746 | 31.8427 | 26.6965 | 3.5589 | 0.9017 | 1.7377 | 30 | 21.553
2995.2 | 6.6721 | 5.3797 | 31.7746 | 30.5482 | 31.979 | 14.0216 | 0.9017 | 3.3773 | 30 | 6.994
2995.4 | 6.6985 | 5.3797 | 32.0812 | 31.8768 | 29.7285 | 13.8172 | 0.9017 | 5.0301 | 30 | 22.0775
2995.6 | 6.7073 | 5.3578 | 32.0812 | 31.979 | 29.2856 | 12.3162 | 0.9017 | 4.8659 | 30 | 23.3441
2995.8 | 6.6369 | 5.4454 | 31.6724 | 34.4659 | 32.0471 | 12.3502 | 0.9017 | 5.137 | 30 | 51.6324
2996 | 6.6897 | 5.3797 | 32.1834 | 31.7746 | 27.2416 | 3.8996 | 0.86764 | 4.7517 | 30 | 21.4019
2996.2 | 6.6633 | 5.4454 | 31.8087 | 29.2175 | 27.0713 | 2.6391 | 0.9017 | 5.2997 | 30 | 0
2996.4 | 6.6985 | 5.4454 | 31.3999 | 30.8207 | 29.3878 | 3.082 | 0.86764 | 3.5663 | 30 | 9.2755
2996.6 | 6.7248 | 5.4454 | 31.4339 | 31.5361 | 27.4801 | 21.4482 | 0.86764 | 1.9648 | 30 | 17.4278
2996.8 | 6.716 | 5.4454 | 31.8768 | 33.1032 | 30.1713 | 18.791 | 0.86764 | 5.1297 | 30 | 35.2707
2997 | 6.6897 | 5.4454 | 33.0691 | 32.49 | 28.5361 | 11.6689 | 0.86764 | 5.2689 | 30 | 28.5036
2997.2 | 6.6809 | 5.3797 | 33.512 | 33.1032 | 29.6603 | 11.6689 | 0.9017 | 5.2982 | 30 | 35.594
2997.4 | 6.7073 | 5.3797 | 33.1713 | 33.2735 | 31.6724 | 5.3325 | 0.86764 | 4.0161 | 30 | 37.7036
2997.6 | 6.6897 | 5.3578 | 31.6043 | 29.5922 | 28.0251 | 11.2601 | 0.93577 | 4.9612 | 30 | 0
2997.8 | 6.6897 | 5.3797 | 32.2856 | 31.7405 | 31.6043 | 4.7874 | 0.86764 | 5.1487 | 30 | 19.7067
2998 | 6.6985 | 5.3578 | 32.0471 | 30.6163 | 28.9109 | 12.3502 | 0.9017 | 5.2278 | 30 | 7.0715
2998.2 | 6.7073 | 5.4454 | 32.0131 | 31.9109 | 29.3197 | 8.0578 | 0.9017 | 5.0901 | 30 | 21.773
2998.4 | 6.7073 | 5.4016 | 31.979 | 32.2856 | 30.7185 | 16.3722 | 0.9017 | 2.967 | 30 | 26.1297
2998.6 | 6.6985 | 5.4454 | 32.4219 | 32.0812 | 30.6163 | 12.9315 | 0.86764 | 5.0975 | 30 | 23.9458
2998.8 | 6.6897 | 5.4454 | 32.1153 | 29.3537 | 23.9371 | 2.6732 | 0.86764 | 5.1883 | 30 | 0
2999 | 6.6985 | 5.4235 | 32.0471 | 30.1373 | 28.1273 | 10.6128 | 0.86764 | 1.849 | 30 | 1.5363
2999.2 | 6.716 | 5.4454 | 31.8087 | 31.5021 | 33.3076 | 17.769 | 0.9017 | 5.1502 | 30 | 17.006
2999.4 | 6.716 | 5.4454 | 32.1153 | 31.979 | 31.5361 | 4.6852 | 0.86764 | 5.2483 | 30 | 22.4962
2999.6 | 6.6985 | 5.4454 | 31.6383 | 31.979 | 26.2537 | 3.116 | 0.9017 | 5.2821 | 30 | 22.6098
2999.8 | 6.7073 | 5.4454 | 31.2977 | 30.9229 | 27.4119 | 2.4688 | 0.9017 | 5.1355 | 30 | 10.7603
3000 | 6.7248 | 5.4454 | 31.3999 | 28.2636 | 25.5383 | 14.8052 | 0.9017 | 4.7048 | 30 | 0
3000.2 | 6.7248 | 5.4235 | 32.5241 | 32.8988 | 32.7625 | 18.4162 | 0.93577 | 2.1875 | 30 | 32.7899
3000.4 | 6.6897 | 5.4454 | 33.0351 | 33.5801 | 31.1955 | 11.4645 | 0.9017 | 2.9245 | 30 | 40.6794
3000.6 | 6.6809 | 5.3797 | 33.2395 | 32.6944 | 30.3097 | 11.5667 | 0.86764 | 4.9744 | 30 | 30.8498
3000.8 | 6.6897 | 5.3578 | 33.6823 | 32.9329 | 31.2636 | 13.0337 | 0.86764 | 5.0916 | 30 | 33.7075
3001 | 6.6985 | 5.3797 | 33.512 | 34.7384 | 30.5482 | 10.4766 | 0.9017 | 4.5144 | 30 | 54.3345
3001.2 | 6.6985 | 5.3578 | 33.2395 | 32.1493 | 30.4119 | 8.9436 | 0.86764 | 5.1297 | 30 | 25.2756
3001.4 | 6.6985 | 5.3797 | 32.6603 | 32.2175 | 29.8307 | 4.2424 | 0.86764 | 4.907 | 30 | 26.172
3001.6 | 6.7073 | 5.3797 | 31.7746 | 31.6383 | 30.2757 | 7.138 | 0.9017 | 4.8234 | 30 | 19.7396
3001.8 | 6.7073 | 5.3797 | 31.979 | 31.5021 | 30.1713 | 5.8776 | 0.9017 | 3.1795 | 30 | 18.2907
3002 | 6.716 | 5.4016 | 32.0812 | 31.3317 | 29.49 | 12.7952 | 0.9017 | 3.7524 | 30 | 16.4481
3002.2 | 6.7073 | 5.3797 | 31.8427 | 32.5922 | 30.9229 | 14.6689 | 0.86764 | 3.9941 | 30 | 30.805
3002.4 | 6.7073 | 5.4454 | 32.3537 | 33.0691 | 32.6944 | 15.6228 | 0.86764 | 3.4828 | 30 | 36.3584
3002.6 | 6.6985 | 5.4454 | 33.0351 | 32.3537 | 29.6944 | 12.5206 | 0.93577 | 5.1575 | 30 | 28.4315
3002.8 | 6.6897 | 5.3797 | 33.1713 | 32.6263 | 30.001 | 12.2821 | 0.9017 | 5.118 | 30 | 31.6554
3003 | 6.6897 | 5.3797 | 32.6263 | 31.2977 | 24.2097 | 3.6611 | 0.9017 | 5.2631 | 30 | 16.756
3003.2 | 6.6985 | 5.3797 | 32.1493 | 31.3317 | 26.0493 | 3.0138 | 0.93577 | 3.9121 | 30 | 17.2171
3003.4 | 6.716 | 5.3578 | 31.9449 | 31.7746 | 27.446 | 16.9854 | 0.9017 | 4.3956 | 30 | 22.3115
3003.6 | 6.7248 | 5.4454 | 32.1834 | 32.1493 | 29.5922 | 15.3843 | 0.9017 | 4.3795 | 30 | 26.6597
3003.8 | 6.6985 | 5.3797 | 32.4219 | 32.0812 | 29.9329 | 3.4226 | 0.9017 | 5.2909 | 30 | 26.0123
3004 | 6.6897 | 5.3578 | 32.1493 | 29.9329 | 27.8889 | 9.4546 | 0.86764 | 5.2777 | 30 | 1.7952
3004.2 | 6.6985 | 5.4235 | 32.0812 | 31.6383 | 32.1834 | 16.1678 | 0.86764 | 2.7092 | 30 | 21.112
3004.4 | 6.7073 | 5.4454 | 32.0812 | 31.7746 | 30.0691 | 8.2282 | 0.86764 | 5.0975 | 30 | 22.7506
3004.6 | 6.6985 | 5.3797 | 32.0131 | 31.3317 | 25.7086 | 12.3162 | 0.9017 | 4.0542 | 30 | 17.8363
3004.8 | 6.6985 | 5.3797 | 32.1153 | 31.979 | 30.0691 | 17.3261 | 0.9017 | 5.1604 | 30 | 25.2463
3005 | 6.7073 | 5.3578 | 32.7625 | 32.7966 | 31.5361 | 5.7413 | 0.9017 | 5.2059 | 30 | 34.6236
3005.2 | 6.6985 | 5.3797 | 31.4339 | 30.4119 | 25.9811 | 2.06 | 0.9017 | 5.2366 | 30 | 7.7698
3005.4 | 6.7073 | 5.3797 | 32.2856 | 32.0471 | 30.7526 | 15.0096 | 0.86764 | 2.6711 | 30 | 26.3188
3005.6 | 6.6985 | 5.3578 | 32.49 | 32.3197 | 31.0933 | 14.192 | 0.9017 | 4.2945 | 30 | 29.5249
3005.8 | 6.6897 | 5.3797 | 32.8988 | 32.1834 | 30.6163 | 9.6249 | 0.86764 | 5.288 | 30 | 28.1156
3006 | 6.6897 | 5.3797 | 32.0471 | 31.5021 | 25.4701 | 3.4567 | 0.86764 | 5.1502 | 30 | 20.5244
3006.2 | 6.7073 | 5.3797 | 32.3537 | 31.7405 | 28.0933 | 5.8094 | 0.86764 | 3.4726 | 30 | 23.3126
3006.4 | 6.716 | 5.3578 | 32.0471 | 32.0131 | 34.3977 | 15.4524 | 0.86764 | 5.159 | 30 | 26.5004
3006.6 | 6.716 | 5.3797 | 32.0471 | 31.8427 | 31.2636 | 13.0678 | 0.9017 | 4.8821 | 30 | 24.6874
3006.8 | 6.6985 | 5.3797 | 32.3878 | 31.8427 | 28.8087 | 4.3105 | 0.9017 | 5.2088 | 30 | 24.7941
3007 | 6.6985 | 5.3797 | 31.8427 | 31.2977 | 26.7647 | 9.7271 | 0.9017 | 5.2528 | 30 | 18.7263
3007.2 | 6.7248 | 5.3797 | 31.6383 | 31.5361 | 30.8548 | 16.4404 | 0.93577 | 3.8857 | 30 | 21.5027
3007.4 | 6.7248 | 5.3797 | 32.49 | 32.5241 | 29.3537 | 12.5546 | 0.9017 | 5.2483 | 30 | 32.784
3007.6 | 6.6985 | 5.3797 | 32.3537 | 32.0471 | 28.5702 | 4.4808 | 0.9017 | 3.9941 | 30 | 27.5271
3007.8 | 6.6897 | 5.4016 | 31.6724 | 31.6383 | 27.3779 | 3.593 | 0.86764 | 2.9113 | 30 | 23.0144
3008 | 6.716 | 5.3797 | 31.7746 | 28.4339 | 26.9009 | 18.4844 | 0.86764 | 5.0286 | 30 | 0
3008.2 | 6.7248 | 5.4454 | 32.2856 | 32.1834 | 30.5823 | 17.5305 | 0.9017 | 4.5568 | 30 | 24.6904
3008.4 | 6.6985 | 5.4454 | 32.6603 | 32.5241 | 31.0251 | 11.0557 | 0.93577 | 5.2953 | 30 | 28.6777
3008.6 | 6.6897 | 5.4454 | 31.5702 | 31.5021 | 26.9691 | 10.681 | 0.86764 | 5.2381 | 30 | 17.2446
3008.8 | 6.7073 | 5.3797 | 32.2175 | 32.3197 | 31.6043 | 14.8052 | 0.9017 | 3.2337 | 30 | 26.5942
3009 | 6.716 | 5.4454 | 32.0131 | 31.8087 | 29.6944 | 15.3162 | 0.86764 | 5.2675 | 30 | 20.9395
3009.2 | 6.7073 | 5.4454 | 32.1834 | 31.5021 | 25.913 | 5.0259 | 0.9017 | 3.619 | 30 | 17.5718
3009.4 | 6.7073 | 5.4454 | 32.0131 | 31.7405 | 30.6163 | 12.3843 | 0.9017 | 4.3297 | 30 | 20.3595
3009.6 | 6.7073 | 5.4454 | 31.9109 | 31.8768 | 30.957 | 4.7874 | 0.9017 | 5.2381 | 30 | 22.0067
3009.8 | 6.6985 | 5.4454 | 32.0131 | 27.4801 | 25.6745 | 4.6171 | 0.9017 | 4.8029 | 30 | 0
3010 | 6.7073 | 5.3578 | 31.7405 | 31.1955 | 31.9449 | 18.1778 | 0.9017 | 5.1106 | 30 | 13.4705
3010.2 | 6.7073 | 5.3797 | 32.2856 | 32.2175 | 32.0471 | 15.1458 | 0.9017 | 5.2366 | 30 | 25.118
3010.4 | 6.6985 | 5.4454 | 32.6263 | 33.0691 | 32.1153 | 13.1359 | 0.9017 | 5.1326 | 30 | 34.895
3010.6 | 6.6897 | 5.3797 | 33.1032 | 31.979 | 29.6944 | 5.7072 | 0.86764 | 5.1722 | 30 | 22.7235
3010.8 | 6.6897 | 5.3578 | 30.9911 | 30.2416 | 24.2778 | 2.7072 | 0.86764 | 3.074 | 30 | 3.1552
3011 | 6.716 | 5.3797 | 30.0691 | 30.7867 | 27.0372 | 21.4141 | 0.86764 | 5.1604 | 30 | 9.3441
3011.2 | 6.7248 | 5.4016 | 33.4098 | 32.3197 | 33.3076 | 23.2899 | 0.9017 | 2.1406 | 30 | 26.757
3011.4 | 6.6985 | 5.3797 | 33.3417 | 33.5461 | 31.3999 | 11.9755 | 0.9017 | 5.2308 | 30 | 40.7852
3011.6 | 6.6809 | 5.3797 | 33.8527 | 33.3076 | 30.5482 | 11.9074 | 0.9017 | 5.2704 | 30 | 38.2892
3011.8 | 6.6897 | 5.3797 | 34.0911 | 33.9889 | 30.8207 | 13.204 | 0.9017 | 5.1473 | 30 | 46.1996
3012 | 6.6897 | 5.3797 | 34.1252 | 32.0471 | 28.2295 | 5.5028 | 0.9017 | 4.8763 | 30 | 24.4331
3012.2 | 6.6985 | 5.3797 | 31.6043 | 30.8207 | 26.4921 | 10.715 | 0.9017 | 4.0952 | 30 | 10.6574
3012.4 | 6.7073 | 5.3797 | 32.0812 | 31.6724 | 31.1273 | 12.4865 | 0.9017 | 5.2337 | 30 | 20.3535
3012.6 | 6.716 | 5.3797 | 32.2175 | 31.8087 | 25.9811 | 2.1962 | 0.9017 | 3.1766 | 30 | 21.9942
3012.8 | 6.716 | 5.3797 | 32.0812 | 32.3537 | 31.2295 | 17.258 | 0.86764 | 5.0096 | 30 | 28.274
3013 | 6.716 | 5.3797 | 32.0471 | 33.7505 | 33.1713 | 18.0074 | 0.9017 | 4.3341 | 30 | 44.234
3013.2 | 6.6985 | 5.3797 | 33.0691 | 32.0131 | 30.2757 | 9.7952 | 0.9017 | 4.2345 | 30 | 24.7684
3013.4 | 6.6985 | 5.3797 | 33.1373 | 32.3197 | 29.1493 | 10.8513 | 0.86764 | 5.1385 | 30 | 28.3585
3013.6 | 6.6985 | 5.3797 | 32.5922 | 32.49 | 29.2856 | 4.9237 | 0.86764 | 2.5597 | 30 | 30.4226
3013.8 | 6.7073 | 5.3797 | 32.1493 | 31.0251 | 30.5141 | 12.1118 | 0.86764 | 5.2558 | 30 | 13.9715
3014 | 6.716 | 5.3797 | 32.2175 | 32.0812 | 30.5823 | 4.6171 | 0.9017 | 5.2015 | 30 | 25.995
3014.2 | 6.7073 | 5.3797 | 31.6724 | 31.1614 | 23.6987 | 14.3282 | 0.9017 | 2.9143 | 30 | 15.6952
3014.4 | 6.716 | 5.3797 | 31.8768 | 31.6724 | 29.5241 | 5.7754 | 0.86764 | 5.1473 | 30 | 21.5516
3014.6 | 6.716 | 5.3797 | 31.9449 | 29.5922 | 24.3459 | 13.1018 | 0.86764 | 2.1348 | 30 | 0
3014.8 | 6.716 | 5.3797 | 31.7065 | 31.5361 | 31.6724 | 19.302 | 0.86764 | 2.7004 | 30 | 17.3911
3015 | 6.7073 | 5.3797 | 32.5922 | 32.5241 | 30.8207 | 13.681 | 0.9017 | 5.1473 | 30 | 28.6724
3015.2 | 6.6897 | 5.3797 | 32.5581 | 31.9449 | 30.5823 | 14.4645 | 0.93577 | 5.2249 | 30 | 22.2576
3015.4 | 6.6897 | 5.3578 | 32.7625 | 32.1153 | 27.5482 | 15.5206 | 0.9017 | 5.2117 | 30 | 24.3
3015.6 | 6.6985 | 5.3797 | 32.3878 | 33.8527 | 32.2856 | 15.1799 | 0.9017 | 5.2146 | 30 | 44.1073
3015.8 | 6.6897 | 5.3797 | 33.2054 | 32.8988 | 31.9109 | 6.7292 | 0.9017 | 5.2645 | 30 | 33.5223
3016 | 6.6809 | 5.3797 | 31.6724 | 30.2757 | 24.9932 | 4.1402 | 0.9017 | 3.1385 | 30 | 3.9729
3016.2 | 6.6897 | 5.3797 | 32.1834 | 31.0933 | 28.2636 | 12.9656 | 0.86764 | 5.0887 | 30 | 13.252
3016.4 | 6.716 | 5.3578 | 32.1153 | 31.979 | 30.8548 | 15.9294 | 0.86764 | 4.9715 | 30 | 23.3485
3016.6 | 6.716 | 5.3797 | 32.1153 | 31.2977 | 28.468 | 5.7072 | 0.86764 | 4.1803 | 30 | 15.7443
3016.8 | 6.6985 | 5.4454 | 31.6724 | 31.2295 | 30.957 | 10.0337 | 0.86764 | 3.9458 | 30 | 15.048
3017 | 6.6985 | 5.4235 | 32.0812 | 31.979 | 32.3197 | 18.5866 | 0.9017 | 5.2015 | 30 | 23.6095
3017.2 | 6.6897 | 5.3797 | 33.0691 | 33.3076 | 32.9669 | 5.9116 | 0.9017 | 4.8073 | 30 | 38.7758
3017.4 | 6.6809 | 5.3797 | 31.3658 | 29.5581 | 26.6625 | 2.8776 | 0.86764 | 5.2425 | 30 | 0
3017.6 | 6.6897 | 5.3578 | 31.7746 | 30.0351 | 27.4801 | 3.8996 | 0.86764 | 3.3362 | 30 | 0.38448
3017.8 | 6.716 | 5.3797 | 31.8768 | 29.1493 | 27.8207 | 24.6866 | 0.86764 | 4.9319 | 30 | 0
3018 | 6.716 | 5.4454 | 33.1713 | 32.8988 | 33.8867 | 22.4382 | 0.86764 | 2.0234 | 30 | 32.8165
3018.2 | 6.6897 | 5.3797 | 34.2274 | 33.5801 | 30.5823 | 12.5887 | 0.86764 | 5.181 | 30 | 40.7004
3018.4 | 6.6809 | 5.3797 | 33.8186 | 33.9889 | 30.001 | 10.4766 | 0.86764 | 5.2748 | 30 | 45.5414
3018.6 | 6.6985 | 5.3797 | 33.7845 | 32.8988 | 30.5823 | 16.4063 | 0.9017 | 5.1312 | 30 | 33.4204
3018.8 | 6.6985 | 5.3797 | 35.7945 | 36.5439 | 33.1373 | 16.4744 | 0.9017 | 5.1385 | 30 | 74.884
3019 | 6.6809 | 5.2921 | 35.1472 | 34.7043 | 31.7065 | 4.0358 | 0.9017 | 5.2073 | 30 | 54.4225
3019.2 | 6.6809 | 5.314 | 33.0351 | 29.9669 | 27.0031 | 2.3666 | 0.9017 | 3.2527 | 30 | 1.0253
3019.4 | 6.6985 | 5.3578 | 32.1493 | 32.6263 | 27.6845 | 9.3183 | 0.86764 | 5.011 | 30 | 31.1508
3019.6 | 6.7336 | 5.3797 | 33.1713 | 33.3417 | 33.6823 | 12.3162 | 0.9017 | 5.2982 | 30 | 39.4077
3019.8 | 6.716 | 5.3797 | 32.8647 | 30.6845 | 27.0031 | 10.6128 | 0.9017 | 5.0374 | 30 | 9.498
3020 | 6.7073 | 5.3578 | 32.6263 | 32.2856 | 31.468 | 8.3644 | 0.9017 | 5.2909 | 30 | 27.6777
3020.2 | 6.7073 | 5.3797 | 32.7625 | 31.2977 | 28.5702 | 5.5369 | 0.9017 | 1.9399 | 30 | 16.6169
3020.4 | 6.716 | 5.3578 | 32.5581 | 33.0351 | 31.2295 | 15.0436 | 0.86764 | 3.7157 | 30 | 36.375
3020.6 | 6.716 | 5.3797 | 32.1834 | 33.1713 | 30.7867 | 14.2601 | 0.9017 | 5.1546 | 30 | 38.0947
3020.8 | 6.7073 | 5.3797 | 32.8988 | 32.5581 | 29.5581 | 2.7072 | 0.9017 | 5.1561 | 30 | 31.3315
3021 | 6.6985 | 5.3797 | 32.6603 | 29.1834 | 26.9691 | 2.3666 | 0.86764 | 5.2645 | 30 | 0
3021.2 | 6.716 | 5.3797 | 32.2175 | 31.9109 | 32.6263 | 3.2523 | 0.9017 | 5.2572 | 30 | 21.6246
3021.4 | 6.7248 | 5.3797 | 31.8087 | 31.7405 | 35.7945 | 18.1778 | 0.9017 | 1.7611 | 30 | 19.8056
3021.6 | 6.7336 | 5.3797 | 32.0812 | 31.8768 | 29.3197 | 17.5986 | 0.86764 | 5.2645 | 30 | 21.4502
3021.8 | 6.6985 | 5.4454 | 32.2856 | 31.7065 | 28.9449 | 14.0216 | 0.86764 | 5.2117 | 30 | 19.6293
3022 | 6.6897 | 5.3797 | 32.9669 | 32.8988 | 31.0933 | 13.2722 | 0.9017 | 2.6197 | 30 | 33.2361
3022.2 | 6.6897 | 5.3797 | 33.0691 | 32.5581 | 30.1373 | 13.7491 | 0.86764 | 3.1473 | 30 | 29.5455
3022.4 | 6.6985 | 5.3797 | 32.8647 | 32.5922 | 30.2757 | 11.8392 | 0.9017 | 3.2366 | 30 | 30.0789
3022.6 | 6.6985 | 5.3578 | 32.6944 | 31.979 | 29.5581 | 11.9074 | 0.9017 | 3.515 | 30 | 23.2822
3022.8 | 6.6897 | 5.3797 | 32.7285 | 32.5581 | 30.1713 | 4.7193 | 0.86764 | 5.3085 | 30 | 29.9592
3023 | 6.6985 | 5.3797 | 32.49 | 32.2856 | 28.979 | 1.4808 | 0.9017 | 2.3985 | 30 | 27.0192
3023.2 | 6.716 | 5.3797 | 32.3878 | 31.8768 | 33.6483 | 14.192 | 0.9017 | 5.1648 | 30 | 22.5209
3023.4 | 6.7248 | 5.3797 | 32.2856 | 31.8768 | 30.2054 | 11.6689 | 0.86764 | 5.1443 | 30 | 22.6297
3023.6 | 6.7073 | 5.3797 | 32.0812 | 30.1032 | 26.1174 | 2.1962 | 0.9017 | 5.1429 | 30 | 2.6449
3023.8 | 6.7248 | 5.3797 | 32.0131 | 31.6043 | 29.0471 | 6.8655 | 0.86764 | 2.3634 | 30 | 19.6571
3024 | 6.7248 | 5.3797 | 32.1493 | 32.1493 | 35.4538 | 26.4581 | 0.9017 | 5.2381 | 30 | 25.9235
3024.2 | 6.7073 | 5.3797 | 33.2054 | 32.7625 | 31.5702 | 16.236 | 0.9017 | 3.7642 | 30 | 32.9949
3024.4 | 6.6809 | 5.3797 | 34.0571 | 33.5801 | 30.1032 | 9.7271 | 0.9017 | 5.1517 | 30 | 42.4176
3024.6 | 6.6721 | 5.3578 | 34.2615 | 33.7845 | 30.7185 | 12.1458 | 0.9017 | 5.1473 | 30 | 44.9407
3024.8 | 6.6809 | 5.3797 | 33.7845 | 31.0933 | 26.7987 | 11.5326 | 0.9017 | 5.1868 | 30 | 14.6707
3025 | 6.7073 | 5.3797 | 33.2735 | 32.6603 | 29.7285 | 5.2644 | 0.93577 | 5.2483 | 30 | 32.4873
3025.2 | 6.6985 | 5.3578 | 32.8307 | 29.5922 | 30.5823 | 3.8655 | 0.9017 | 2.0513 | 30 | 0
3025.4 | 6.716 | 5.3797 | 32.3197 | 33.2735 | 31.8427 | 16.2019 | 0.9017 | 5.0931 | 30 | 37.0744
3025.6 | 6.716 | 5.3578 | 32.5581 | 32.8988 | 30.7867 | 16.4404 | 0.9017 | 5.1341 | 30 | 33.0179
3025.8 | 6.6985 | 5.3797 | 32.8647 | 33.1373 | 28.3658 | 6.9336 | 0.9017 | 5.2264 | 30 | 35.8892
3026 | 6.6985 | 5.3797 | 32.6263 | 30.0691 | 25.5723 | 5.4688 | 0.86764 | 5.0052 | 30 | 1.3113
3026.2 | 6.7073 | 5.3797 | 32.2515 | 29.9669 | 31.8768 | 11.6348 | 0.86764 | 5.1956 | 30 | 0.15754
3026.4 | 6.716 | 5.3797 | 32.2856 | 31.6043 | 28.5702 | 14.6348 | 0.86764 | 3.3333 | 30 | 18.7051
3026.6 | 6.7073 | 5.3797 | 31.979 | 31.1614 | 27.5482 | 10.3062 | 0.93577 | 3.1517 | 30 | 13.7804
3026.8 | 6.6985 | 5.3797 | 32.0131 | 31.8768 | 28.9449 | 13.6469 | 0.9017 | 4.5012 | 30 | 21.9525
3027 | 6.7073 | 5.3797 | 31.9449 | 32.6263 | 31.468 | 5.1622 | 0.86764 | 5.1854 | 30 | 30.5519
3027.2 | 6.7073 | 5.4454 | 31.8768 | 30.2757 | 25.6064 | 3.4226 | 0.86764 | 4.7941 | 30 | 4.0747
3027.4 | 6.716 | 5.4016 | 31.5361 | 28.9449 | 28.5702 | 18.3822 | 0.86764 | 5.0726 | 30 | 0
3027.6 | 6.7248 | 5.4454 | 31.9109 | 32.2515 | 32.8647 | 20.324 | 0.9017 | 2.781 | 30 | 25.4771
3027.8 | 6.7073 | 5.4016 | 32.7966 | 33.3757 | 30.7867 | 13.3062 | 0.86764 | 5.266 | 30 | 38.3436
3028 | 6.6809 | 5.4454 | 32.3878 | 32.0471 | 28.0592 | 12.214 | 0.9017 | 4.6359 | 30 | 23.4875
3028.2 | 6.6809 | 5.3797 | 33.2054 | 32.6944 | 30.2416 | 13.1359 | 0.9017 | 5.2689 | 30 | 30.939
3028.4 | 6.6985 | 5.3797 | 32.8307 | 33.1373 | 30.1373 | 4.4468 | 0.86764 | 5.137 | 30 | 36.1124
3028.6 | 6.6985 | 5.3797 | 31.8427 | 30.6163 | 26.0493 | 2.5369 | 0.86764 | 3.5927 | 30 | 7.7346
3028.8 | 6.7073 | 5.3797 | 31.5361 | 32.0812 | 32.0812 | 14.8052 | 0.9017 | 4.1172 | 30 | 24.3657
3029 | 6.716 | 5.3797 | 31.6724 | 31.3999 | 29.1493 | 17.3261 | 0.86764 | 3.8579 | 30 | 16.7675
3029.2 | 6.6985 | 5.4454 | 31.7065 | 31.5361 | 27.0713 | 11.7711 | 0.86764 | 5.1517 | 30 | 18.3924
3029.4 | 6.6721 | 5.4454 | 31.8087 | 29.8647 | 27.4119 | 4.7193 | 0.9017 | 5.2836 | 30 | 0
3029.6 | 6.6369 | 5.3578 | 31.2295 | 30.6163 | 29.0131 | 6.7292 | 0.9017 | 5.1634 | 30 | 6.9785
3029.8 | 6.6985 | 5.4454 | 31.1955 | 30.2054 | 29.5241 | 24.7888 | 0.86764 | 5.074 | 30 | 2.3588
3030 | 6.7336 | 5.4454 | 31.2636 | 32.9329 | 33.4098 | 22.9151 | 0.86764 | 4.6989 | 30 | 33.2705
3030.2 | 6.6809 | 5.4454 | 33.4439 | 33.2395 | 29.3537 | 10.7832 | 0.9017 | 5.1458 | 30 | 36.9131
3030.4 | 6.6633 | 5.3797 | 33.2054 | 32.3878 | 28.4339 | 11.9755 | 0.93577 | 5.2689 | 30 | 27.4547
3030.6 | 6.6369 | 5.3578 | 33.8527 | 34.0911 | 30.5141 | 8.2282 | 0.86764 | 5.1736 | 30 | 46.8873
3030.8 | 6.6985 | 5.3797 | 31.8427 | 29.7966 | 25.0613 | 17.292 | 0.9017 | 2.526 | 30 | 0
3031 | 6.6369 | 5.3797 | 32.4219 | 34.3977 | 32.1834 | 16.9514 | 0.9017 | 4.0322 | 30 | 49.816
3031.2 | 6.6897 | 5.3797 | 33.1373 | 34.0911 | 32.49 | 16.5766 | 0.93577 | 5.2821 | 30 | 46.5973
3031.4 | 6.6897 | 5.3797 | 34.1252 | 33.2395 | 31.3658 | 6.0479 | 0.86764 | 5.1575 | 30 | 37.187
3031.6 | 6.6985 | 5.3797 | 31.3658 | 30.4119 | 24.6185 | 3.1842 | 0.9017 | 4.2213 | 30 | 5.3422
3031.8 | 6.7248 | 5.3797 | 32.1153 | 30.0691 | 30.7526 | 13.0678 | 0.9017 | 4.9202 | 30 | 1.4824
3032 | 6.7248 | 5.3797 | 32.1153 | 31.8768 | 29.9669 | 15.5206 | 0.9017 | 5.1517 | 30 | 21.9654
3032.2 | 6.6985 | 5.3797 | 32.0812 | 31.9109 | 25.8449 | 0.11817 | 0.9017 | 5.2176 | 30 | 22.4601
3032.4 | 6.6985 | 5.3797 | 32.1834 | 28.5702 | 29.5922 | 11.3964 | 0.9017 | 4.8059 | 30 | 0
3032.6 | 6.7336 | 5.4454 | 31.5702 | 32.3197 | 30.8548 | 21.1416 | 0.86764 | 4.9671 | 30 | 26.2381
3032.8 | 6.716 | 5.4454 | 33.1032 | 33.8867 | 34.6703 | 18.1096 | 0.9017 | 4.2535 | 30 | 44.1258
3033 | 6.6897 | 5.4016 | 33.2395 | 33.0351 | 30.6504 | 13.3403 | 0.86764 | 5.0726 | 30 | 34.7025
3033.2 | 6.6721 | 5.3797 | 34.1593 | 33.9889 | 31.3999 | 10.1018 | 0.9017 | 4.822 | 30 | 45.6847
3033.4 | 6.6809 | 5.3797 | 33.4098 | 33.8867 | 31.3999 | 12.6909 | 0.86764 | 5.1487 | 30 | 44.758
3033.6 | 6.6985 | 5.3578 | 33.6823 | 33.1713 | 30.8889 | 4.5149 | 0.9017 | 5.181 | 30 | 36.8785
3033.8 | 6.6985 | 5.3578 | 32.8647 | 28.7405 | 25.9471 | 2.3325 | 0.86764 | 5.2469 | 30 | 0
3034 | 6.7073 | 5.3797 | 32.0131 | 31.6724 | 26.0833 | 3.4567 | 0.86764 | 2.2139 | 30 | 18.9096
3034.2 | 6.6721 | 5.3797 | 31.8427 | 32.0812 | 27.1394 | 14.192 | 0.86764 | 3.9399 | 30 | 23.6378
3034.4 | 6.6897 | 5.3578 | 31.8087 | 32.3197 | 30.3097 | 9.9315 | 0.9017 | 5.0887 | 30 | 26.4599
3034.6 | 6.7073 | 5.3797 | 31.8087 | 29.1153 | 26.6625 | 2.6732 | 0.9017 | 3.6308 | 30 | 0
3034.8 | 6.716 | 5.3797 | 31.5361 | 29.0471 | 29.7625 | 14.3964 | 0.9017 | 5.1106 | 30 | 0
3035 | 6.7248 | 5.4235 | 31.8768 | 31.8768 | 34.0571 | 22.8811 | 0.9017 | 5.2704 | 30 | 21.2347
3035.2 | 6.6985 | 5.4454 | 33.0351 | 33.5461 | 32.8647 | 17.4283 | 0.86764 | 5.2748 | 30 | 40.2545
3035.4 | 6.6809 | 5.3797 | 33.6142 | 33.2395 | 30.9229 | 12.8293 | 0.9017 | 5.307 | 30 | 36.9866
3035.6 | 6.6721 | 5.3578 | 34.7384 | 33.4779 | 31.8087 | 13.9876 | 0.9017 | 5.1648 | 30 | 39.8758
3035.8 | 6.6897 | 5.3797 | 34.9769 | 34.6362 | 31.8087 | 8.0919 | 0.9017 | 5.1194 | 30 | 53.1993
3036 | 6.6985 | 5.2921 | 33.3417 | 29.6603 | 24.38 | 14.4986 | 0.86764 | 3.1165 | 30 | 0
3036.2 | 6.6897 | 5.3797 | 33.5801 | 33.6142 | 31.3317 | 7.9897 | 0.86764 | 1.2938 | 30 | 40.9354
3036.4 | 6.6985 | 5.3797 | 31.979 | 32.2175 | 30.7526 | 14.1238 | 0.93577 | 5.1106 | 30 | 25.3213
3036.6 | 6.6985 | 5.3578 | 32.9329 | 33.2054 | 29.3537 | 6.5248 | 0.9017 | 4.8293 | 30 | 36.642
3036.8 | 6.6985 | 5.3578 | 32.7285 | 33.0691 | 33.3417 | 11.9755 | 0.86764 | 4.9217 | 30 | 35.2841
3037 | 6.7073 | 5.3797 | 32.7966 | 32.5922 | 28.9109 | 14.3623 | 0.86764 | 4.6828 | 30 | 30.0587
3037.2 | 6.7073 | 5.4235 | 32.6944 | 32.3537 | 29.8647 | 4.0358 | 0.9017 | 5.0198 | 30 | 27.5074
3037.4 | 6.6633 | 5.3797 | 32.3537 | 29.4559 | 26.6965 | 8.3644 | 0.86764 | 2.5157 | 30 | 0
3037.6 | 6.716 | 5.3797 | 32.1493 | 31.8087 | 31.6724 | 11.0898 | 0.9017 | 4.9217 | 30 | 20.4747
3037.8 | 6.716 | 5.3797 | 32.2175 | 32.0471 | 34.0911 | 14.8733 | 0.86764 | 5.1004 | 30 | 23.281
3038 | 6.6985 | 5.3797 | 32.4219 | 33.1713 | 29.0812 | 8.2963 | 0.86764 | 5.2587 | 30 | 36.1357
3038.2 | 6.6633 | 5.3797 | 32.1493 | 30.8548 | 24.3459 | 2.6391 | 0.9017 | 5.2439 | 30 | 10.0755
3038.4 | 6.6809 | 5.3578 | 32.2515 | 31.8087 | 29.1153 | 2.571 | 0.86764 | 5.1502 | 30 | 20.9314
3038.6 | 6.6809 | 5.3797 | 31.3999 | 30.7526 | 24.5503 | 2.8094 | 0.86764 | 2.2535 | 30 | 9.0721
3038.8 | 6.6897 | 5.4454 | 30.9229 | 31.6724 | 32.49 | 15.9294 | 0.9017 | 5.1619 | 30 | 19.5364
3039 | 6.6897 | 5.4454 | 32.3197 | 32.3197 | 31.3999 | 12.214 | 0.86764 | 2.0117 | 30 | 26.9656
3039.2 | 6.6633 | 5.3797 | 32.2515 | 32.9329 | 29.8307 | 9.4546 | 0.86764 | 4.9187 | 30 | 34.047
3039.4 | 6.6721 | 5.3578 | 32.3197 | 32.0131 | 29.2175 | 4.8215 | 0.9017 | 5.2308 | 30 | 23.7965
3039.6 | 6.6985 | 5.3797 | 31.8087 | 31.5361 | 30.1713 | 7.5128 | 0.9017 | 5.178 | 30 | 18.51
3039.8 | 6.6369 | 5.4454 | 31.7746 | 28.979 | 25.913 | 9.7271 | 0.9017 | 4.8249 | 30 | 0
3040 | 6.6721 | 5.4454 | 32.0812 | 30.9229 | 30.1373 | 17.7349 | 0.9017 | 4.8425 | 30 | 10.4264
3040.2 | 6.6897 | 5.4454 | 32.5241 | 32.2175 | 30.6163 | 14.2942 | 0.9017 | 4.3297 | 30 | 25.1456
3040.4 | 6.6897 | 5.3578 | 32.5922 | 32.5581 | 29.4559 | 13.3403 | 0.9017 | 5.2381 | 30 | 29.1335
3040.6 | 6.6809 | 5.3578 | 32.7966 | 32.3197 | 30.3097 | 12.8634 | 0.86764 | 4.9202 | 30 | 26.5801
3040.8 | 6.6985 | 5.3797 | 32.7285 | 33.4439 | 31.0251 | 6.3545 | 0.86764 | 5.1473 | 30 | 39.4506
3041 | 6.6897 | 5.3797 | 32.6603 | 29.7966 | 25.6405 | 2.5028 | 0.9017 | 5.1517 | 30 | 0
3041.2 | 6.7073 | 5.3797 | 31.9109 | 30.957 | 29.1834 | 3.0479 | 0.86764 | 2.6608 | 30 | 10.8357
3041.4 | 6.7248 | 5.3797 | 31.9449 | 31.468 | 32.5241 | 16.747 | 0.9017 | 5.1546 | 30 | 16.6803
3041.6 | 6.7073 | 5.4454 | 32.6603 | 32.5581 | 31.0251 | 12.6228 | 0.9017 | 5.0755 | 30 | 29.1154
3041.8 | 6.6897 | 5.3797 | 32.6944 | 32.3197 | 29.6603 | 10.5447 | 0.9017 | 5.2015 | 30 | 26.562
3042 | 6.6809 | 5.3578 | 32.9669 | 32.8307 | 30.3438 | 4.7534 | 0.86764 | 5.1385 | 30 | 32.4856
3042.2 | 6.6985 | 5.3797 | 32.2175 | 29.6263 | 25.6405 | 2.4006 | 0.9017 | 2.6711 | 30 | 0
3042.4 | 6.716 | 5.3797 | 31.6383 | 31.5021 | 32.3197 | 13.8854 | 0.86764 | 5.1839 | 30 | 17.0061
3042.6 | 6.716 | 5.3578 | 32.1153 | 31.9449 | 30.9911 | 17.769 | 0.9017 | 5.2117 | 30 | 22.1104
3042.8 | 6.6985 | 5.3797 | 32.7625 | 32.6263 | 27.3779 | 3.8996 | 0.9017 | 1.9912 | 30 | 29.9419
3043 | 6.6897 | 5.3578 | 32.2175 | 32.3197 | 29.4219 | 9.693 | 0.9017 | 4.1744 | 30 | 26.6206
3043.2 | 6.7073 | 5.3797 | 32.2175 | 31.7405 | 31.2977 | 16.3722 | 0.9017 | 4.9539 | 30 | 20.1952
3043.4 | 6.716 | 5.4454 | 32.8647 | 31.8768 | 30.1713 | 5.0259 | 0.9017 | 5.1722 | 30 | 21.8388
3043.6 | 6.7073 | 5.3578 | 31.8087 | 29.8647 | 25.7086 | 2.8776 | 0.9017 | 5.1561 | 30 | 0
3043.8 | 6.7073 | 5.3797 | 32.0471 | 31.6043 | 30.0351 | 18.5525 | 0.9017 | 4.9539 | 30 | 18.1715
3044 | 6.7248 | 5.4016 | 31.9449 | 32.1493 | 33.8186 | 23.2558 | 0.86764 | 4.5539 | 30 | 24.4379
3044.2 | 6.7073 | 5.4454 | 33.4439 | 33.5461 | 32.3537 | 11.8392 | 0.9017 | 2.6564 | 30 | 40.3868
3044.4 | 6.6897 | 5.3797 | 33.0351 | 33.2395 | 31.0592 | 11.226 | 0.9017 | 1.8534 | 30 | 37.1179
3044.6 | 6.6897 | 5.3797 | 33.1713 | 32.0812 | 29.5581 | 11.5667 | 0.9017 | 5.1502 | 30 | 24.1836
3044.8 | 6.6985 | 5.3797 | 33.6823 | 33.2735 | 30.6163 | 11.7711 | 0.86764 | 5.2821 | 30 | 37.8121
3045 | 6.6985 | 5.3797 | 32.8307 | 32.6603 | 26.8328 | 3.5248 | 0.9017 | 4.1876 | 30 | 31.0549
3045.2 | 6.6985 | 5.3797 | 32.2856 | 33.5461 | 25.5042 | 13.17 | 0.86764 | 3.8389 | 30 | 41.2435
3045.4 | 6.716 | 5.3797 | 32.3197 | 33.1032 | 31.2636 | 18.314 | 0.9017 | 5.1912 | 30 | 36.4337
3045.6 | 6.7073 | 5.3797 | 32.3197 | 32.2515 | 29.4219 | 9.3864 | 0.9017 | 5.2733 | 30 | 26.9642
3045.8 | 6.6985 | 5.3797 | 32.2175 | 30.1032 | 27.0372 | 2.6732 | 0.9017 | 5.1414 | 30 | 2.756
3046 | 6.7073 | 5.3797 | 31.8427 | 31.5021 | 29.8647 | 3.3886 | 0.9017 | 3.6571 | 30 | 18.6097
3046.2 | 6.7248 | 5.3797 | 31.3999 | 30.6163 | 30.5482 | 15.2821 | 0.9017 | 3.9487 | 30 | 8.6622
3046.4 | 6.7336 | 5.3797 | 31.6043 | 33.7505 | 31.7405 | 15.725 | 0.86764 | 4.9935 | 30 | 44.2076
3046.6 | 6.6985 | 5.4235 | 31.9449 | 31.3999 | 30.2416 | 12.6228 | 0.86764 | 5.2161 | 30 | 17.7913
3046.8 | 6.6897 | 5.4454 | 32.0131 | 31.1614 | 26.3559 | 4.0018 | 0.86764 | 5.1868 | 30 | 15.1709
3047 | 6.7073 | 5.4454 | 32.0131 | 27.4119 | 29.3878 | 2.7413 | 0.9017 | 5.1473 | 30 | 0
3047.2 | 6.6897 | 5.4454 | 31.6043 | 27.446 | 27.6163 | 36.7824 | 0.9017 | 3.6659 | 30 | 0
3047.4 | 6.716 | 5.4454 | 32.4219 | 32.49 | 31.3658 | 26.1855 | 0.9017 | 5.0857 | 30 | 28.1352
3047.6 | 6.6809 | 5.4454 | 33.7845 | 31.979 | 29.0812 | 15.0096 | 0.9017 | 5.1854 | 30 | 22.4904
3047.8 | 6.6545 | 5.3797 | 33.3076 | 35.7604 | 29.0471 | 11.2601 | 0.9017 | 4.4044 | 30 | 65.4444
3048 | 6.6809 | 5.3797 | 34.1252 | 34.0571 | 32.2515 | 16.9514 | 0.9017 | 5.0843 | 30 | 46.4813
3048.2 | 6.7073 | 5.3797 | 34.7043 | 35.8285 | 32.6603 | 14.4986 | 0.86764 | 5.1517 | 30 | 66.7853
3048.4 | 6.6897 | 5.2921 | 34.6362 | 34.3637 | 32.8988 | 13.3403 | 0.86764 | 4.1524 | 30 | 50.5276
3048.6 | 6.6809 | 5.314 | 34.9428 | 34.2615 | 30.7867 | 11.226 | 0.9017 | 5.1531 | 30 | 49.6226
3048.8 | 6.6809 | 5.2921 | 34.023 | 32.4219 | 27.5141 | 8.671 | 0.86764 | 3.0945 | 30 | 29.0288
3049 | 6.6985 | 5.3578 | 32.9669 | 31.979 | 30.6163 | 3.9677 | 0.9017 | 5.2249 | 30 | 24.1519
3049.2 | 6.7073 | 5.3578 | 32.2515 | 31.9109 | 29.9669 | 12.1118 | 0.9017 | 2.5216 | 30 | 23.4947
3049.4 | 6.716 | 5.3578 | 32.1493 | 32.2175 | 32.5922 | 14.8052 | 0.86764 | 4.2022 | 30 | 27.0789
3049.6 | 6.7073 | 5.3578 | 32.5581 | 33.4439 | 31.9449 | 4.8556 | 0.9017 | 5.3056 | 30 | 41.1013
3049.8 | 6.7073 | 5.3797 | 32.2856 | 31.9449 | 26.6625 | 2.2984 | 0.86764 | 3.7598 | 30 | 24.3194
3050 | 6.7073 | 5.4235 | 31.7746 | 30.7867 | 28.1273 | 9.7271 | 0.9017 | 2.4483 | 30 | 11.3102
3050.2 | 6.7336 | 5.4454 | 31.2977 | 31.5361 | 34.8065 | 17.769 | 0.86764 | 4.5568 | 30 | 19.8465
3050.4 | 6.7073 | 5.4454 | 31.6043 | 32.1834 | 27.7867 | 4.8556 | 0.86764 | 5.2117 | 30 | 27.2694
3050.6 | 6.6985 | 5.4454 | 31.2636 | 32.2175 | 27.7526 | 2.8776 | 0.9017 | 4.7854 | 30 | 27.7813
3050.8 | 6.7073 | 5.4454 | 30.5141 | 29.9329 | 28.3317 | 18.4503 | 0.9017 | 4.8542 | 30 | 2.0273
3051 | 6.716 | 5.4454 | 31.7746 | 31.3317 | 30.5482 | 16.781 | 0.86764 | 5.2543 | 30 | 17.8711
3051.2 | 6.6985 | 5.4454 | 32.2856 | 31.8427 | 29.0812 | 14.737 | 0.9017 | 4.9246 | 30 | 23.7374
3051.4 | 6.6809 | 5.4454 | 31.9449 | 31.468 | 28.0251 | 15.214 | 0.9017 | 5.1575 | 30 | 19.5988
3051.6 | 6.6897 | 5.4454 | 31.7405 | 31.7405 | 29.2856 | 15.5206 | 0.86764 | 3.8169 | 30 | 22.7714
3051.8 | 6.6985 | 5.4454 | 32.0471 | 31.6724 | 31.1955 | 15.2821 | 0.9017 | 5.1106 | 30 | 22.1014
3052 | 6.6897 | 5.4454 | 32.2515 | 31.0251 | 28.468 | 12.248 | 0.9017 | 5.1385 | 30 | 14.8646
3052.2 | 6.6897 | 5.4454 | 32.2175 | 31.8087 | 29.4559 | 7.5128 | 0.86764 | 5.1985 | 30 | 23.8019
3052.4 | 6.6897 | 5.4454 | 31.0251 | 30.957 | 26.5262 | 9.7952 | 0.86764 | 3.3773 | 30 | 14.257
3052.6 | 6.716 | 5.4454 | 31.8087 | 31.7065 | 31.2295 | 18.7228 | 0.9017 | 5.1429 | 30 | 22.8039
3052.8 | 6.7073 | 5.4454 | 32.1834 | 32.8307 | 33.1032 | 14.1579 | 0.9017 | 5.2543 | 30 | 35.6375
3053 | 6.6985 | 5.4454 | 31.3658 | 30.4119 | 21.2778 | 2.571 | 0.86764 | 5.1927 | 30 | 8.3998
3053.2 | 6.6897 | 5.4454 | 30.7526 | 31.2636 | 27.8889 | 2.6732 | 0.9017 | 5.2132 | 30 | 18.0729
3053.4 | 6.7248 | 5.4454 | 31.7405 | 30.2416 | 28.2636 | 14.5667 | 0.9017 | 3.3582 | 30 | 6.5673
3053.6 | 6.7424 | 5.4454 | 31.1273 | 31.1955 | 31.0251 | 20.1196 | 0.9017 | 3.6073 | 30 | 17.3876
3053.8 | 6.6985 | 5.4454 | 32.2175 | 32.0812 | 31.9109 | 14.9414 | 0.86764 | 1.7245 | 30 | 27.4913
3054 | 6.6809 | 5.4454 | 33.0351 | 32.8647 | 31.2977 | 10.8513 | 0.9017 | 3.9634 | 30 | 36.4885
3054.2 | 6.6897 | 5.3797 | 33.5461 | 32.4219 | 30.446 | 11.4645 | 0.9017 | 5.2396 | 30 | 31.6373
3054.4 | 6.6897 | 5.3797 | 33.4779 | 33.3076 | 31.0251 | 6.7292 | 0.9017 | 5.1517 | 30 | 41.8121
3054.6 | 6.6985 | 5.3797 | 31.6724 | 28.979 | 25.3339 | 2.1622 | 0.86764 | 5.2602 | 30 | 0
3054.8 | 6.6985 | 5.3578 | 30.7526 | 33.6142 | 31.3317 | 3.116 | 0.9017 | 1.9033 | 30 | 40.9194
3055 | 6.716 | 5.4454 | 30.957 | 31.8427 | 26.4581 | 16.4404 | 0.9017 | 5.2132 | 30 | 21.0521
3055.2 | 6.716 | 5.4454 | 31.3999 | 32.0812 | 28.979 | 15.3843 | 0.9017 | 3.2146 | 30 | 23.8604
3055.4 | 6.7073 | 5.4454 | 31.979 | 31.7746 | 29.6944 | 4.583 | 0.86764 | 4.7985 | 30 | 20.5075
3055.6 | 6.6985 | 5.4454 | 31.8427 | 30.2757 | 29.8647 | 8.6029 | 0.9017 | 5.1927 | 30 | 3.629
3055.8 | 6.7073 | 5.4454 | 31.7746 | 31.468 | 29.8647 | 6.8655 | 0.9017 | 5.2103 | 30 | 17.1529
3056 | 6.7073 | 5.4454 | 31.7065 | 33.1373 | 27.1394 | 27.1394 | 0.9017 | 2.9846 | 30 | 36.1491
3056.2 | 6.716 | 5.4454 | 32.3197 | 33.1032 | 34.6362 | 22.0635 | 0.86764 | 5.178 | 30 | 35.9449
3056.4 | 6.6985 | 5.4454 | 33.0691 | 33.4098 | 30.7185 | 14.6689 | 0.9017 | 4.8718 | 30 | 39.5982
3056.6 | 6.6809 | 5.3797 | 33.5801 | 32.3878 | 29.2175 | 9.8634 | 0.9017 | 5.2439 | 30 | 28.2176
3056.8 | 6.6809 | 5.3797 | 32.49 | 31.5361 | 28.9449 | 11.2942 | 0.86764 | 3.9971 | 30 | 18.7074
3057 | 6.7073 | 5.3578 | 31.8768 | 31.8768 | 29.3878 | 11.4645 | 0.9017 | 5.2132 | 30 | 22.6569
3057.2 | 6.7073 | 5.3797 | 32.0812 | 31.1614 | 25.3339 | 3.5248 | 0.9017 | 3.3641 | 30 | 14.6604
3057.4 | 6.716 | 5.3797 | 31.8768 | 32.3537 | 32.0812 | 14.4304 | 0.9017 | 3.2249 | 30 | 28.2351
3057.6 | 6.716 | 5.3578 | 31.8768 | 32.5241 | 31.5702 | 7.5809 | 0.9017 | 4.9056 | 30 | 30.3012
3057.8 | 6.7073 | 5.3797 | 31.7065 | 30.9911 | 29.4219 | 10.0678 | 0.86764 | 3.5165 | 30 | 13.0802
3058 | 6.7073 | 5.4235 | 31.8768 | 31.6043 | 29.3537 | 6.9336 | 0.9017 | 5.2249 | 30 | 20.0846
3058.2 | 6.6985 | 5.4454 | 31.7065 | 31.3317 | 30.5823 | 1.9578 | 0.86764 | 4.507 | 30 | 17.0913
3058.4 | 6.716 | 5.3797 | 30.957 | 31.1273 | 31.1955 | 20.8009 | 0.86764 | 2.0103 | 30 | 14.8521
3058.6 | 6.716 | 5.3797 | 32.2515 | 33.3417 | 31.8768 | 20.4602 | 0.86764 | 2.4835 | 30 | 40.0029
3058.8 | 6.6897 | 5.3797 | 32.5581 | 31.1955 | 30.4119 | 11.6008 | 0.86764 | 5.2733 | 30 | 15.8823
3059 | 6.6721 | 5.3797 | 33.2395 | 32.3537 | 30.0351 | 11.0557 | 0.9017 | 5.1897 | 30 | 29.0751
3059.2 | 6.6897 | 5.3797 | 33.0351 | 32.3197 | 30.5141 | 15.4865 | 0.86764 | 5.1033 | 30 | 28.8235
3059.4 | 6.6985 | 5.3797 | 33.2395 | 33.5801 | 31.3658 | 10.9535 | 0.9017 | 5.2645 | 30 | 43.2377
3059.6 | 6.6809 | 5.3578 | 32.1834 | 29.2515 | 24.6185 | 2.3666 | 0.9017 | 5.1707 | 30 | 0
3059.8 | 6.6985 | 5.3797 | 32.1153 | 32.2515 | 29.7285 | 2.9798 | 0.9017 | 4.4923 | 30 | 25.4862
3060 | 6.716 | 5.3578 | 31.2977 | 31.5361 | 29.5581 | 20.6987 | 0.9017 | 3.6044 | 30 | 17.5113
3060.2 | 6.7248 | 5.3797 | 31.8087 | 32.0131 | 29.9669 | 6.5248 | 0.9017 | 3.9458 | 30 | 23.0035
3060.4 | 6.7073 | 5.4016 | 31.5021 | 31.0592 | 29.49 | 9.4886 | 0.9017 | 4.315 | 30 | 12.3139
3060.6 | 6.6897 | 5.4454 | 31.8427 | 31.5702 | 30.3438 | 13.1018 | 0.9017 | 5.2748 | 30 | 18.1643
3060.8 | 6.6985 | 5.3797 | 31.979 | 30.3779 | 28.9109 | 4.7534 | 0.9017 | 2.3517 | 30 | 4.7474
3061 | 6.6985 | 5.3578 | 31.8427 | 30.8548 | 29.6263 | 17.4964 | 0.86764 | 5.1106 | 30 | 10.1725
3061.2 | 6.716 | 5.3797 | 32.2175 | 32.2856 | 32.9329 | 22.7107 | 0.9017 | 4.1011 | 30 | 26.4324
3061.4 | 6.6897 | 5.3797 | 32.8307 | 34.2615 | 32.7966 | 15.9294 | 0.9017 | 5.2073 | 30 | 48.9475
3061.6 | 6.6721 | 5.3797 | 34.023 | 34.2955 | 30.1373 | 12.9656 | 0.9017 | 5.2645 | 30 | 49.5804
3061.8 | 6.6809 | 5.3797 | 34.3296 | 34.8065 | 31.7065 | 13.9194 | 0.9017 | 5.1487 | 30 | 55.6184
3062 | 6.6985 | 5.3578 | 34.6021 | 33.9889 | 31.0592 | 13.3744 | 0.86764 | 5.1414 | 30 | 46.6369
3062.2 | 6.6897 | 5.314 | 34.1933 | 33.3417 | 30.7526 | 3.4567 | 0.9017 | 5.219 | 30 | 39.5331
3062.4 | 6.6985 | 5.2921 | 30.7526 | 29.5922 | 25.5042 | 2.2644 | 0.9017 | 5.2044 | 30 | 0
3062.6 | 6.7073 | 5.3797 | 32.5241 | 33.2054 | 29.1153 | 5.7413 | 0.9017 | 3.9385 | 30 | 36.3021
3062.8 | 6.7248 | 5.3578 | 32.1153 | 32.7285 | 33.3417 | 13.5447 | 0.9017 | 4.3341 | 30 | 31.0847
3063 | 6.716 | 5.3797 | 32.0812 | 32.0131 | 30.001 | 11.226 | 0.86764 | 5.2293 | 30 | 23.1381
3063.2 | 6.7073 | 5.3797 | 32.2515 | 32.5241 | 30.3779 | 7.2743 | 0.9017 | 4.4234 | 30 | 29.0439
3063.4 | 6.7073 | 5.4454 | 31.8087 | 32.2515 | 32.6603 | 14.192 | 0.86764 | 5.1355 | 30 | 26.1026
3063.6 | 6.716 | 5.4454 | 32.0131 | 32.2175 | 31.5361 | 6.7292 | 0.86764 | 5.1941 | 30 | 25.8471
3063.8 | 6.6985 | 5.4235 | 31.7065 | 29.2856 | 26.1174 | 13.0678 | 0.9017 | 3.0008 | 30 | 0
3064 | 6.716 | 5.3797 | 31.7746 | 31.7405 | 30.9911 | 17.3261 | 0.9017 | 3.3861 | 30 | 19.6978
3064.2 | 6.7073 | 5.3797 | 32.0131 | 31.8087 | 28.6383 | 12.5546 | 0.9017 | 5.2543 | 30 | 20.5711
3064.4 | 6.6985 | 5.3797 | 31.9109 | 30.5141 | 27.0031 | 3.082 | 0.86764 | 5.2689 | 30 | 6.0098
3064.6 | 6.6985 | 5.3578 | 31.8427 | 31.6043 | 27.8889 | 4.1061 | 0.86764 | 5.1736 | 30 | 18.3897
3064.8 | 6.716 | 5.4454 | 31.7065 | 27.3438 | 27.8889 | 27.446 | 0.86764 | 4.6125 | 30 | 0
3065 | 6.716 | 5.4454 | 32.7966 | 32.6263 | 33.1032 | 22.6426 | 0.86764 | 5.0184 | 30 | 29.676
3065.2 | 6.6897 | 5.3578 | 33.6483 | 33.4439 | 31.1955 | 10.7832 | 0.86764 | 5.1912 | 30 | 39.0908
3065.4 | 6.6721 | 5.3797 | 33.4439 | 33.3417 | 30.5823 | 11.6689 | 0.9017 | 4.5715 | 30 | 38.1305
3065.6 | 6.6809 | 5.3797 | 34.2615 | 33.8867 | 31.2295 | 4.9237 | 0.86764 | 5.2719 | 30 | 44.5003
3065.8 | 6.6897 | 5.3797 | 32.49 | 32.3878 | 31.3317 | 9.148 | 0.9017 | 5.1604 | 30 | 27.7451
3066 | 6.6985 | 5.3578 | 33.4439 | 33.6142 | 32.1493 | 12.4184 | 0.86764 | 5.1473 | 30 | 41.7764
3066.2 | 6.6985 | 5.3797 | 32.5581 | 32.6944 | 29.5922 | 12.4865 | 0.9017 | 5.181 | 30 | 31.5646
3066.4 | 6.6985 | 5.3797 | 32.6603 | 32.5241 | 28.9109 | 11.3282 | 0.9017 | 5.2543 | 30 | 29.7993
3066.6 | 6.716 | 5.3797 | 32.49 | 32.3878 | 29.4219 | 13.4084 | 0.86764 | 5.2587 | 30 | 28.3954
3066.8 | 6.716 | 5.3797 | 32.49 | 32.2515 | 30.1373 | 11.9755 | 0.9017 | 5.2631 | 30 | 26.99
3067 | 6.7073 | 5.3578 | 31.9449 | 27.7867 | 26.2196 | 2.3666 | 0.9017 | 5.1517 | 30 | 0
3067.2 | 6.716 | 5.3578 | 32.0812 | 30.8207 | 29.7285 | 2.7754 | 0.9017 | 5.1795 | 30 | 9.2336
3067.4 | 6.7336 | 5.3797 | 31.6724 | 31.468 | 27.8548 | 6.7292 | 0.9017 | 2.3517 | 30 | 16.6137
3067.6 | 6.7424 | 5.3797 | 31.5021 | 31.2636 | 33.3076 | 26.4921 | 0.9017 | 1.1018 | 30 | 14.3827
3067.8 | 6.7073 | 5.3578 | 32.1834 | 32.6263 | 31.1614 | 12.1458 | 0.9017 | 4.8659 | 30 | 29.8936
3068 | 6.6721 | 5.3797 | 33.7845 | 32.0812 | 28.0933 | 6.593 | 0.86764 | 5.1722 | 30 | 23.8707
3068.2 | 6.6809 | 5.3797 | 33.1373 | 33.1032 | 30.6845 | 9.4205 | 0.86764 | 5.2631 | 30 | 35.5718
3068.4 | 6.7073 | 5.3578 | 33.6142 | 33.6142 | 31.5702 | 11.1579 | 0.9017 | 5.1487 | 30 | 41.5388
3068.6 | 6.6985 | 5.3797 | 32.8307 | 29.7625 | 29.2856 | 10.1359 | 0.86764 | 5.1165 | 30 | 0
3068.8 | 6.6545 | 5.3578 | 32.5241 | 33.1373 | 32.1493 | 10.8513 | 0.9017 | 4.1466 | 30 | 35.5348
3069 | 6.7073 | 5.3797 | 32.4219 | 32.7285 | 27.5141 | 13.5447 | 0.86764 | 3.6762 | 30 | 31.0853
3069.2 | 6.716 | 5.4235 | 31.8087 | 31.6043 | 29.3537 | 16.747 | 0.9017 | 5.0652 | 30 | 18.5074
3069.4 | 6.716 | 5.4454 | 32.2175 | 31.8768 | 29.8307 | 11.0557 | 0.86764 | 5.2572 | 30 | 21.6879
3069.6 | 6.6985 | 5.3797 | 31.979 | 28.7405 | 24.891 | 11.6689 | 0.9017 | 1.3304 | 30 | 0
3069.8 | 6.7073 | 5.3578 | 31.979 | 31.9109 | 34.3637 | 17.769 | 0.93577 | 4.7209 | 30 | 21.6117
3070 | 6.7073 | 5.3578 | 32.5581 | 33.0691 | 34.0571 | 17.0876 | 0.9017 | 3.8506 | 30 | 34.8445
3070.2 | 6.6897 | 5.3578 | 32.0812 | 31.6043 | 28.5361 | 11.9755 | 0.9017 | 1.7875 | 30 | 18.4269
3070.4 | 6.6809 | 5.3797 | 33.4439 | 33.4098 | 32.3197 | 15.5206 | 0.86764 | 5.1517 | 30 | 38.9746
3070.6 | 6.6897 | 5.3797 | 34.023 | 33.512 | 32.1834 | 14.3964 | 0.9017 | 5.2044 | 30 | 40.3301
3070.8 | 6.6897 | 5.3797 | 33.8867 | 31.468 | 26.7647 | 5.3666 | 0.86764 | 5.2982 | 30 | 17.3772
3071 | 6.6985 | 5.3797 | 32.2175 | 29.0812 | 25.0273 | 3.5248 | 0.9017 | 5.2059 | 30 | 0
3071.2 | 6.716 | 5.3797 | 32.4219 | 31.9449 | 28.0251 | 17.7008 | 0.9017 | 5.1604 | 30 | 22.0075
3071.4 | 6.7248 | 5.3797 | 31.8427 | 31.6383 | 31.9449 | 20.9712 | 0.9017 | 3.4389 | 30 | 18.6478
3071.6 | 6.7073 | 5.3797 | 32.7285 | 32.5922 | 30.5823 | 12.0436 | 0.9017 | 4.0396 | 30 | 29.5479
3071.8 | 6.6897 | 5.3797 | 32.6944 | 32.6603 | 30.2054 | 11.4645 | 0.9017 | 5.2322 | 30 | 30.47
3072 | 6.6897 | 5.3797 | 32.7625 | 33.4779 | 29.7625 | 12.0436 | 0.86764 | 5.1531 | 30 | 39.8867
3072.2 | 6.6985 | 5.3797 | 33.0691 | 31.6724 | 28.7065 | 5.0259 | 0.9017 | 5.1956 | 30 | 19.6334
3072.4 | 6.6985 | 5.3578 | 32.2175 | 31.9109 | 27.8548 | 3.8996 | 0.9017 | 5.2322 | 30 | 22.4319
3072.6 | 6.6369 | 5.3797 | 31.8427 | 30.957 | 27.9229 | 17.0536 | 0.9017 | 1.5707 | 30 | 11.7363
3072.8 | 6.7248 | 5.4235 | 32.3537 | 32.3197 | 31.1273 | 7.5468 | 0.9017 | 5.1517 | 30 | 27.2294
3073 | 6.7073 | 5.4016 | 32.0131 | 31.3317 | 28.7065 | 12.4184 | 0.9017 | 3.723 | 30 | 16.1715
3073.2 | 6.6194 | 5.3797 | 32.2515 | 31.7065 | 28.8087 | 13.0337 | 0.9017 | 4.7854 | 30 | 20.494
3073.4 | 6.6985 | 5.3797 | 33.0351 | 32.5922 | 30.5141 | 11.6348 | 0.9017 | 5.2631 | 30 | 30.6274
3073.6 | 6.6633 | 5.3797 | 32.8307 | 34.0571 | 29.3197 | 2.4006 | 0.9017 | 5.1795 | 30 | 47.3749
3073.8 | 6.6721 | 5.3797 | 32.8988 | 30.8889 | 28.3999 | 3.4226 | 0.9017 | 5.1648 | 30 | 11.7162
3074 | 6.6985 | 5.3578 | 32.1493 | 29.7625 | 26.9009 | 16.1678 | 0.9017 | 3.5736 | 30 | 0
3074.2 | 6.7073 | 5.3797 | 32.3197 | 33.0691 | 31.6724 | 20.1196 | 0.9017 | 4.6286 | 30 | 34.7633
3074.4 | 6.6985 | 5.3797 | 32.49 | 32.1493 | 27.0713 | 11.1238 | 0.9017 | 4.0688 | 30 | 24.5208
3074.6 | 6.6369 | 5.4454 | 32.9669 | 33.0691 | 30.001 | 10.5788 | 0.9017 | 5.1458 | 30 | 35.0657
3074.8 | 6.6809 | 5.3797 | 32.7285 | 31.3658 | 28.979 | 4.6512 | 0.86764 | 3.4198 | 30 | 15.9466
3075 | 6.6985 | 5.4235 | 32.0812 | 31.0592 | 30.2416 | 12.2821 | 0.9017 | 5.1824 | 30 | 12.5523
3075.2 | 6.6985 | 5.3578 | 32.3537 | 32.0812 | 32.6603 | 17.9393 | 0.9017 | 5.1355 | 30 | 24.1918
3075.4 | 6.6897 | 5.3578 | 32.8307 | 32.6603 | 31.7746 | 13.17 | 0.9017 | 2.3868 | 30 | 30.8734
3075.6 | 6.6897 | 5.3797 | 32.7625 | 32.5241 | 29.6263 | 10.715 | 0.9017 | 5.1824 | 30 | 29.4838
3075.8 | 6.6897 | 5.3578 | 32.8307 | 32.2515 | 29.3878 | 2.6391 | 0.9017 | 5.2483 | 30 | 26.5433
3076 | 6.6985 | 5.3797 | 32.5922 | 30.6504 | 28.8427 | 2.4006 | 0.86764 | 5.2234 | 30 | 8.5341
3076.2 | 6.716 | 5.3797 | 32.2515 | 32.0812 | 30.0351 | 4.6852 | 0.9017 | 4.5422 | 30 | 24.7813
3076.4 | 6.7248 | 5.3797 | 31.9449 | 31.8427 | 32.7966 | 17.3942 | 0.9017 | 4.2066 | 30 | 22.2003
3076.6 | 6.6633 | 5.3578 | 32.2856 | 31.979 | 29.9669 | 14.4645 | 0.9017 | 4.9261 | 30 | 23.8509
3076.8 | 6.6897 | 5.3797 | 32.6603 | 32.4219 | 30.446 | 10.7491 | 0.9017 | 4.6652 | 30 | 28.9802
3077 | 6.6282 | 5.3797 | 32.8307 | 32.3537 | 30.3438 | 10.0337 | 0.86764 | 5.1897 | 30 | 28.3515
3077.2 | 6.6809 | 5.3797 | 33.1373 | 32.1493 | 29.7285 | 2.1281 | 0.86764 | 5.1531 | 30 | 26.1735
3077.4 | 6.6985 | 5.3797 | 32.2856 | 29.2175 | 27.446 | 3.4908 | 0.86764 | 5.2675 | 30 | 0
3077.6 | 6.6985 | 5.3797 | 32.1493 | 31.9109 | 29.8647 | 11.6348 | 0.86764 | 5.2322 | 30 | 21.6254
3077.8 | 6.6985 | 5.3797 | 32.1834 | 31.3999 | 30.7867 | 18.0074 | 0.9017 | 4.2901 | 30 | 15.947
3078 | 6.7073 | 5.3797 | 32.5922 | 32.2856 | 35.3516 | 12.0777 | 0.9017 | 5.1399 | 30 | 26.0642
3078.2 | 6.6897 | 5.3797 | 32.6263 | 32.7966 | 30.957 | 9.7612 | 0.9017 | 5.2514 | 30 | 31.9835
3078.4 | 6.6897 | 5.3797 | 32.6263 | 31.0251 | 27.3779 | 4.583 | 0.9017 | 5.1619 | 30 | 12.0767
3078.6 | 6.7073 | 5.3578 | 32.2175 | 32.4219 | 28.7065 | 3.8996 | 0.9017 | 1.7377 | 30 | 27.9597
3078.8 | 6.716 | 5.3578 | 32.0131 | 32.1153 | 31.6724 | 18.0756 | 0.9017 | 5.2103 | 30 | 24.6265
3079 | 6.7073 | 5.4016 | 32.2856 | 32.4219 | 28.7065 | 11.8392 | 0.9017 | 3.3113 | 30 | 28.2226
3079.2 | 6.6897 | 5.4454 | 32.1153 | 32.3878 | 33.1713 | 11.8392 | 0.9017 | 4.5729 | 30 | 27.977
3079.4 | 6.6721 | 5.4454 | 32.2175 | 32.7625 | 28.3999 | 10.3062 | 0.86764 | 5.1883 | 30 | 32.3607
3079.6 | 6.6985 | 5.3797 | 32.2175 | 31.6383 | 29.2515 | 4.7534 | 0.9017 | 5.2278 | 30 | 19.7848
3079.8 | 6.7073 | 5.4454 | 32.0471 | 28.7065 | 26.3218 | 13.5788 | 0.9017 | 3.9883 | 30 | 0
3080 | 6.7248 | 5.3797 | 31.8427 | 31.6724 | 29.7625 | 17.3942 | 0.86764 | 5.1854 | 30 | 18.9092
3080.2 | 6.716 | 5.4235 | 31.6383 | 33.1713 | 28.6724 | 11.9074 | 0.9017 | 5.2777 | 30 | 35.9889
3080.4 | 6.6985 | 5.3797 | 31.8427 | 29.9669 | 24.9932 | 4.9237 | 0.9017 | 5.222 | 30 | 0
3080.6 | 6.6985 | 5.3578 | 31.7405 | 30.7867 | 27.6504 | 4.549 | 0.9017 | 5.1736 | 30 | 8.9112
3080.8 | 6.7248 | 5.3578 | 31.0592 | 29.8647 | 27.5823 | 21.5525 | 0.9017 | 5.1121 | 30 | 0
3081 | 6.7248 | 5.3797 | 32.1493 | 32.0471 | 31.9449 | 23.6305 | 0.9017 | 5.1458 | 30 | 23.1881
3081.2 | 6.6897 | 5.3797 | 32.3197 | 34.4659 | 29.9669 | 14.6689 | 0.9017 | 3.1678 | 30 | 50.7084
3081.4 | 6.6721 | 5.3797 | 33.9208 | 33.1373 | 30.2054 | 11.9755 | 0.9017 | 5.2514 | 30 | 35.9156
3081.6 | 6.6809 | 5.3797 | 34.1933 | 33.4098 | 30.5482 | 14.1238 | 0.9017 | 5.1121 | 30 | 39.1849
3081.8 | 6.7073 | 5.3797 | 34.7384 | 34.2955 | 32.3878 | 15.7931 | 0.86764 | 5.1561 | 30 | 49.4169
3082 | 6.6897 | 5.3578 | 34.6021 | 33.7505 | 31.7405 | 12.5887 | 0.9017 | 5.1956 | 30 | 43.4908
3082.2 | 6.6809 | 5.2921 | 33.9208 | 31.7065 | 26.4921 | 2.4006 | 0.9017 | 5.1883 | 30 | 20.5517
3082.4 | 6.6897 | 5.3578 | 31.1955 | 27.4119 | 28.2636 | 4.8556 | 0.9017 | 3.7993 | 30 | 0
3082.6 | 6.716 | 5.3797 | 32.0131 | 33.0351 | 32.3537 | 15.6909 | 0.9017 | 4.7194 | 30 | 34.3093
3082.8 | 6.7336 | 5.3797 | 32.1493 | 32.4219 | 30.6163 | 17.292 | 0.9017 | 5.077 | 30 | 27.5382
3083 | 6.716 | 5.3797 | 32.5581 | 33.3757 | 31.2977 | 6.5248 | 0.9017 | 5.1956 | 30 | 38.4866
3083.2 | 6.6897 | 5.3797 | 31.8427 | 30.5482 | 24.9591 | 2.4347 | 0.86764 | 5.0096 | 30 | 6.648
3083.4 | 6.716 | 5.3797 | 30.7867 | 32.2175 | 32.0812 | 7.3424 | 0.86764 | 2.5948 | 30 | 25.5909
3083.6 | 6.7336 | 5.4235 | 31.2977 | 31.2295 | 31.3658 | 19.336 | 0.86764 | 3.5736 | 30 | 14.5271
3083.8 | 6.7248 | 5.4454 | 31.7746 | 31.5702 | 30.5141 | 15.0436 | 0.86764 | 3.2352 | 30 | 18.4577
3084 | 6.6897 | 5.4454 | 32.0471 | 33.8867 | 32.7285 | 14.6348 | 0.86764 | 5.2469 | 30 | 44.7927
3084.2 | 6.6897 | 5.4454 | 32.5581 | 32.3537 | 30.6163 | 10.2722 | 0.9017 | 5.1912 | 30 | 27.6506
3084.4 | 6.6897 | 5.3797 | 31.8427 | 29.2175 | 24.6185 | 2.8776 | 0.9017 | 5.2146 | 30 | 0
3084.6 | 6.6985 | 5.3797 | 31.3999 | 31.8768 | 29.6944 | 9.1139 | 0.86764 | 2.9084 | 30 | 21.2396
3084.8 | 6.716 | 5.4454 | 31.4339 | 31.3317 | 34.5681 | 22.0975 | 0.86764 | 3.3773 | 30 | 15.1733
3085 | 6.7073 | 5.4454 | 32.5241 | 32.5241 | 31.2977 | 16.4404 | 0.86764 | 5.2719 | 30 | 28.7612
3085.2 | 6.6809 | 5.3797 | 32.1153 | 30.6845 | 26.3218 | 12.4524 | 0.9017 | 5.2176 | 30 | 8.0653
3085.4 | 6.6897 | 5.3797 | 32.7285 | 33.0351 | 28.7405 | 15.4184 | 0.9017 | 5.2337 | 30 | 34.7338
3085.6 | 6.6985 | 5.3797 | 32.1493 | 32.5581 | 27.6845 | 7.7172 | 0.9017 | 5.2616 | 30 | 29.5081
3085.8 | 6.6985 | 5.3797 | 31.6043 | 31.3317 | 26.5943 | 12.2821 | 0.9017 | 2.7868 | 30 | 15.7619
3086 | 6.716 | 5.3797 | 31.5702 | 33.3757 | 33.1032 | 17.4964 | 0.86764 | 4.5729 | 30 | 38.9948
3086.2 | 6.7073 | 5.3797 | 31.8087 | 33.2395 | 31.3317 | 18.28 | 0.9017 | 5.1004 | 30 | 37.6467
3086.4 | 6.6897 | 5.3797 | 32.7285 | 32.8647 | 28.3999 | 12.4184 | 0.9017 | 3.8403 | 30 | 33.5891
3086.6 | 6.6897 | 5.3797 | 32.3537 | 31.7746 | 28.7065 | 5.7754 | 0.9017 | 5.1751 | 30 | 21.405
3086.8 | 6.7073 | 5.3797 | 31.9449 | 29.7285 | 26.3218 | 2.3325 | 0.86764 | 5.1443 | 30 | 0
3087 | 6.716 | 5.3578 | 31.5021 | 31.1955 | 29.3878 | 2.5369 | 0.9017 | 5.2514 | 30 | 13.5356
3087.2 | 6.7336 | 5.4454 | 30.2054 | 30.7526 | 25.7086 | 17.1558 | 0.9017 | 2.1875 | 30 | 8.5877
3087.4 | 6.716 | 5.4454 | 31.1273 | 31.1955 | 32.3878 | 14.4986 | 0.86764 | 2.482 | 30 | 13.6488
3087.6 | 6.6985 | 5.4454 | 31.979 | 31.7405 | 31.0933 | 14.8392 | 0.9017 | 5.1502 | 30 | 19.8931
3087.8 | 6.6985 | 5.4454 | 32.8988 | 32.3537 | 30.6845 | 12.248 | 0.9017 | 5.2631 | 30 | 26.9403
3088 | 6.6897 | 5.3797 | 32.3537 | 30.8207 | 25.8449 | 4.1061 | 0.86764 | 5.181 | 30 | 9.7094
3088.2 | 6.6985 | 5.3797 | 30.7526 | 28.4339 | 26.6965 | 3.1842 | 0.86764 | 5.1502 | 30 | 0
3088.4 | 6.716 | 5.3797 | 31.4339 | 31.3317 | 28.6383 | 6.5248 | 0.9017 | 2.8059 | 30 | 15.0419
3088.6 | 6.7248 | 5.4454 | 31.5702 | 31.7746 | 36.9187 | 21.38 | 0.93577 | 5.1722 | 30 | 20.1359
3088.8 | 6.6897 | 5.4454 | 32.7966 | 33.3757 | 31.6043 | 13.17 | 0.86764 | 5.1194 | 30 | 38.3779
3089 | 6.6721 | 5.3797 | 32.7625 | 33.7164 | 28.4339 | 8.8073 | 0.9017 | 5.137 | 30 | 42.4329
3089.2 | 6.6809 | 5.3578 | 32.9329 | 32.4219 | 30.5141 | 10.5788 | 0.86764 | 4.1861 | 30 | 27.987
3089.4 | 6.6985 | 5.3578 | 32.7285 | 31.8768 | 29.3878 | 11.4304 | 0.86764 | 5.2278 | 30 | 21.9492
3089.6 | 6.7073 | 5.3797 | 32.3197 | 31.3999 | 29.2515 | 4.9578 | 0.86764 | 5.1634 | 30 | 16.6557
3089.8 | 6.7073 | 5.3578 | 32.0471 | 29.0812 | 27.8889 | 11.4304 | 0.9017 | 4.5319 | 30 | 0
3090 | 6.716 | 5.3797 | 32.1493 | 32.1153 | 31.6383 | 19.7448 | 0.9017 | 5.1121 | 30 | 23.9372
3090.2 | 6.7073 | 5.3797 | 32.3878 | 32.1834 | 32.8988 | 19.4723 | 0.86764 | 1.5722 | 30 | 24.8323
3090.4 | 6.6985 | 5.3797 | 32.8307 | 35.2153 | 31.5702 | 13.3403 | 0.86764 | 5.2176 | 30 | 59.3065
3090.6 | 6.6897 | 5.3797 | 33.1713 | 33.5801 | 30.001 | 12.759 | 0.9017 | 5.2865 | 30 | 41.0835
3090.8 | 6.6897 | 5.3797 | 33.4779 | 32.3878 | 28.7405 | 5.2303 | 0.86764 | 5.1648 | 30 | 27.7831
3091 | 6.6985 | 5.3578 | 32.0812 | 29.5241 | 25.6064 | 3.3886 | 0.86764 | 5.2381 | 30 | 0
3091.2 | 6.716 | 5.3797 | 32.2515 | 31.9109 | 26.3559 | 14.9755 | 0.86764 | 5.1561 | 30 | 21.6344
3091.4 | 6.7248 | 5.3797 | 31.8768 | 31.6043 | 32.8988 | 7.0358 | 0.86764 | 5.1517 | 30 | 18.2717
3091.6 | 6.7073 | 5.3797 | 31.8427 | 31.6383 | 26.3218 | 10.2722 | 0.86764 | 3.2732 | 30 | 18.7506
3091.8 | 6.6985 | 5.3797 | 31.8087 | 31.6724 | 29.9669 | 18.1437 | 0.86764 | 5.115 | 30 | 19.232
3092 | 6.6985 | 5.3797 | 32.6944 | 33.9889 | 32.5241 | 14.0898 | 0.9017 | 5.1722 | 30 | 45.5728
3092.2 | 6.6985 | 5.3797 | 32.8988 | 33.1713 | 30.9911 | 2.4688 | 0.9017 | 5.266 | 30 | 36.5414
3092.4 | 6.6897 | 5.3797 | 31.6043 | 28.2636 | 26.0152 | 3.8655 | 0.9017 | 5.2337 | 30 | 0
3092.6 | 6.6985 | 5.3797 | 32.8647 | 32.2175 | 29.3878 | 5.3325 | 0.86764 | 4.4762 | 30 | 25.0714
3092.8 | 6.716 | 5.3578 | 31.9109 | 31.5021 | 34.4318 | 20.1877 | 0.9017 | 2.4132 | 30 | 17.0951
3093 | 6.716 | 5.3578 | 32.7625 | 32.6603 | 30.6504 | 13.7832 | 0.9017 | 5.2572 | 30 | 30.3041
3093.2 | 6.6897 | 5.3797 | 32.8647 | 33.4779 | 30.5823 | 10.3062 | 0.9017 | 5.2015 | 30 | 39.7235
3093.4 | 6.6809 | 5.3578 | 33.1032 | 32.5581 | 29.7285 | 4.3105 | 0.9017 | 5.1502 | 30 | 29.5038
3093.6 | 6.6897 | 5.3797 | 31.979 | 29.6944 | 24.38 | 2.8776 | 0.86764 | 5.2264 | 30 | 0
3093.8 | 6.7073 | 5.3578 | 31.7746 | 31.979 | 29.0131 | 8.4666 | 0.86764 | 4.6257 | 30 | 22.4113
3094 | 6.716 | 5.3797 | 32.2175 | 31.8768 | 32.5581 | 16.27 | 0.93577 | 5.2543 | 30 | 21.3681
3094.2 | 6.7073 | 5.3578 | 32.2175 | 31.979 | 29.6603 | 12.6568 | 0.9017 | 4.3385 | 30 | 22.6353
3094.4 | 6.6897 | 5.3797 | 32.3537 | 32.1153 | 28.5361 | 10.8513 | 0.9017 | 5.2088 | 30 | 24.2943
3094.6 | 6.6985 | 5.3797 | 32.3878 | 32.3537 | 30.1032 | 3.9336 | 0.86764 | 5.1722 | 30 | 27.1185
3094.8 | 6.6985 | 5.3797 | 32.3197 | 30.001 | 27.0713 | 2.571 | 0.9017 | 5.137 | 30 | 0.60086
3095 | 6.716 | 5.3797 | 32.2515 | 28.7405 | 31.2636 | 11.4304 | 0.86764 | 3.3421 | 30 | 0
3095.2 | 6.716 | 5.3797 | 31.979 | 31.9109 | 32.9669 | 18.7228 | 0.86764 | 5.118 | 30 | 21.6116
3095.4 | 6.6985 | 5.3797 | 32.6603 | 33.2735 | 30.001 | 12.3162 | 0.9017 | 4.1393 | 30 | 37.16
3095.6 | 6.6809 | 5.3797 | 32.6603 | 32.1153 | 28.0251 | 8.9776 | 0.86764 | 5.1546 | 30 | 24.2277
3095.8 | 6.6985 | 5.3578 | 32.4219 | 31.979 | 29.6603 | 8.8754 | 0.9017 | 5.2587 | 30 | 22.8071
3096 | 6.7073 | 5.3578 | 32.4219 | 31.5702 | 28.1273 | 13.204 | 0.86764 | 5.2117 | 30 | 18.2905
3096.2 | 6.6985 | 5.3578 | 32.6263 | 32.2856 | 31.5021 | 6.3886 | 0.9017 | 5.1312 | 30 | 26.4857
3096.4 | 6.6985 | 5.3578 | 31.7065 | 30.2416 | 29.3197 | 2.5028 | 0.86764 | 5.2103 | 30 | 3.4617
3096.6 | 6.7073 | 5.3578 | 32.2175 | 31.979 | 27.0372 | 5.0259 | 0.86764 | 3.0022 | 30 | 23.1587
3096.8 | 6.716 | 5.4235 | 31.9449 | 32.0812 | 31.8427 | 18.5525 | 0.9017 | 5.0916 | 30 | 24.4324
3097 | 6.6985 | 5.3797 | 33.0351 | 33.4098 | 30.7185 | 12.8634 | 0.9017 | 5.2396 | 30 | 39.603
3097.2 | 6.6721 | 5.3797 | 33.2395 | 31.9109 | 29.9669 | 8.7051 | 0.9017 | 5.2528 | 30 | 22.8193
3097.4 | 6.6809 | 5.3797 | 32.8647 | 33.0691 | 29.7966 | 3.1501 | 0.9017 | 5.2528 | 30 | 36.052
3097.6 | 6.6985 | 5.3797 | 32.1493 | 29.3537 | 27.8889 | 1.9578 | 0.9017 | 2.3561 | 30 | 0
3097.8 | 6.716 | 5.3578 | 32.2175 | 32.1834 | 30.3097 | 18.2459 | 0.9017 | 3.4198 | 30 | 24.717
3098 | 6.716 | 5.3797 | 32.2856 | 32.2175 | 31.2636 | 16.3382 | 0.86764 | 5.1487 | 30 | 25.2295
3098.2 | 6.6897 | 5.3797 | 32.7285 | 32.2175 | 29.5581 | 10.8172 | 0.9017 | 5.0799 | 30 | 25.358
3098.4 | 6.6897 | 5.3797 | 32.5581 | 32.3878 | 30.7185 | 6.4226 | 0.86764 | 5.1458 | 30 | 27.4169
3098.6 | 6.6985 | 5.3797 | 32.0131 | 28.1614 | 24.0053 | 2.7754 | 0.9017 | 5.1766 | 30 | 0
3098.8 | 6.716 | 5.3797 | 32.1153 | 31.8427 | 30.5141 | 3.1501 | 0.9017 | 2.822 | 30 | 20.8231
3099 | 6.7248 | 5.3578 | 31.7065 | 31.7065 | 30.6163 | 15.8612 | 0.86764 | 4.7165 | 30 | 19.3866
3099.2 | 6.716 | 5.3578 | 32.0471 | 31.9449 | 31.9109 | 13.4766 | 0.86764 | 5.052 | 30 | 22.1865
3099.4 | 6.6897 | 5.3797 | 32.3537 | 32.3537 | 30.6504 | 12.3843 | 0.86764 | 5.1487 | 30 | 26.9306
3099.6 | 6.6897 | 5.3797 | 32.3878 | 32.1493 | 29.9329 | 3.8655 | 0.9017 | 5.1692 | 30 | 24.7513
3099.8 | 6.7073 | 5.3797 | 32.0471 | 31.7746 | 27.9911 | 10.8172 | 0.9017 | 4.9378 | 30 | 20.6305
3100 | 6.7248 | 5.3797 | 32.0471 | 31.5702 | 32.1493 | 18.7569 | 0.9017 | 5.1707 | 30 | 18.4177
3100.2 | 6.7073 | 5.4235 | 32.3537 | 32.3197 | 27.957 | 1.3786 | 0.86764 | 2.5348 | 30 | 26.9994
3100.4 | 6.6985 | 5.4016 | 32.2515 | 32.1834 | 30.0691 | 12.3843 | 0.9017 | 2.7399 | 30 | 25.5901
3100.6 | 6.7073 | 5.3797 | 32.1153 | 31.5361 | 29.6944 | 16.27 | 0.86764 | 5.2909 | 30 | 18.3837
3100.8 | 6.6985 | 5.3797 | 32.2856 | 32.6603 | 29.7625 | 2.3325 | 0.9017 | 5.1575 | 30 | 31.2087
3101 | 6.6985 | 5.3797 | 32.0131 | 29.6263 | 27.0372 | 2.5369 | 0.9017 | 5.1575 | 30 | 0
3101.2 | 6.716 | 5.3797 | 31.6383 | 31.5361 | 31.3317 | 5.7072 | 0.93577 | 3.3318 | 30 | 17.3924
3101.4 | 6.7336 | 5.4235 | 31.6383 | 31.1273 | 34.0571 | 19.1657 | 0.86764 | 3.6249 | 30 | 12.8494
3101.6 | 6.716 | 5.4454 | 32.4219 | 32.2175 | 29.7966 | 14.737 | 0.86764 | 5.2132 | 30 | 25.2648
3101.8 | 6.6897 | 5.4016 | 32.7285 | 32.0471 | 29.3197 | 12.2821 | 0.93577 | 4.7312 | 30 | 23.4636
3102 | 6.6897 | 5.3797 | 32.6603 | 32.2856 | 30.0351 | 10.8172 | 0.9017 | 5.1458 | 30 | 26.2838
3102.2 | 6.7073 | 5.3797 | 32.6944 | 31.7065 | 30.2757 | 12.2821 | 0.86764 | 5.1634 | 30 | 19.8552
3102.4 | 6.6985 | 5.3797 | 32.7966 | 32.1153 | 28.5021 | 4.5149 | 0.86764 | 5.2381 | 30 | 24.5854
3102.6 | 6.7073 | 5.3578 | 32.0131 | 31.979 | 33.1032 | 4.8215 | 0.9017 | 4.3062 | 30 | 23.1642
3102.8 | 6.7248 | 5.3797 | 31.979 | 31.8087 | 33.1713 | 18.6547 | 0.86764 | 5.1883 | 30 | 21.3492
3103 | 6.716 | 5.3797 | 32.3197 | 33.9208 | 29.9329 | 14.737 | 0.86764 | 4.5539 | 30 | 45.3823
3103.2 | 6.7073 | 5.4016 | 32.7625 | 32.1153 | 28.2295 | 9.7612 | 0.9017 | 5.1634 | 30 | 25.1547
3103.4 | 6.6897 | 5.3578 | 32.2856 | 30.8548 | 27.4801 | 4.072 | 0.9017 | 5.2733 | 30 | 10.9975
3103.6 | 6.7073 | 5.3578 | 32.1834 | 32.0131 | 29.1153 | 4.2083 | 0.9017 | 5.1546 | 30 | 24.169
3103.8 | 6.716 | 5.3797 | 31.8768 | 31.1955 | 27.0372 | 17.9052 | 0.86764 | 2.4249 | 30 | 15.0231
3104 | 6.716 | 5.3797 | 31.9109 | 31.6043 | 29.3878 | 16.8151 | 0.9017 | 5.1414 | 30 | 19.7236
3104.2 | 6.6985 | 5.3797 | 32.3537 | 32.2515 | 29.49 | 13.681 | 0.9017 | 5.2602 | 30 | 27.15
3104.4 | 6.6985 | 5.4454 | 32.2856 | 32.2856 | 29.6263 | 12.1458 | 0.9017 | 5.1707 | 30 | 27.6671
3104.6 | 6.6985 | 5.4454 | 32.1493 | 30.6504 | 25.7767 | 13.3062 | 0.86764 | 5.2278 | 30 | 9.2744
3104.8 | 6.6985 | 5.3797 | 32.2515 | 31.9449 | 30.7185 | 3.3886 | 0.9017 | 5.2543 | 30 | 23.9778
3105 | 6.7073 | 5.3797 | 32.0131 | 31.2636 | 24.2778 | 1.1402 | 0.9017 | 2.2109 | 30 | 16.3731
3105.2 | 6.716 | 5.3797 | 30.957 | 30.8548 | 27.5482 | 18.0074 | 0.86764 | 3.2879 | 30 | 11.8141
3105.4 | 6.716 | 5.3578 | 32.3537 | 32.1834 | 31.0592 | 18.7569 | 0.86764 | 5.137 | 30 | 26.9154
3105.6 | 6.6897 | 5.3797 | 32.8988 | 33.0351 | 31.3999 | 4.7534 | 0.9017 | 5.2631 | 30 | 36.6904
3105.8 | 6.6897 | 5.3797 | 32.0812 | 29.3537 | 25.2998 | 4.3105 | 0.86764 | 4.4894 | 30 | 0
3106 | 6.6985 | 5.3797 | 32.1493 | 33.7845 | 30.7526 | 16.5426 | 0.9017 | 3.5209 | 30 | 42.8567
3106.2 | 6.716 | 5.3797 | 32.1834 | 32.8307 | 32.2175 | 14.8392 | 0.9017 | 5.1282 | 30 | 32.2696
3106.4 | 6.6985 | 5.3578 | 32.7966 | 32.2515 | 31.6043 | 12.2821 | 0.9017 | 5.1443 | 30 | 25.8727
3106.6 | 6.6897 | 5.3578 | 32.6603 | 31.6043 | 26.9691 | 4.7534 | 0.9017 | 4.3487 | 30 | 18.672
3106.8 | 6.6985 | 5.3797 | 31.9109 | 31.8768 | 30.6504 | 10.6128 | 0.9017 | 4.8703 | 30 | 21.851
3107 | 6.7073 | 5.3797 | 32.2856 | 31.979 | 31.1614 | 4.9237 | 0.9017 | 5.2161 | 30 | 23.1176
3107.2 | 6.716 | 5.3797 | 31.8087 | 30.7185 | 26.3559 | 2.4688 | 0.9017 | 4.9993 | 30 | 8.9517
3107.4 | 6.716 | 5.3578 | 30.6504 | 31.1955 | 27.7185 | 20.4943 | 0.9017 | 3.9312 | 30 | 14.3964
3107.6 | 6.7248 | 5.3797 | 32.0131 | 31.9109 | 32.2856 | 24.8569 | 0.9017 | 3.8784 | 30 | 22.5709
3107.8 | 6.6985 | 5.3797 | 33.8867 | 33.8186 | 33.512 | 13.4766 | 0.86764 | 4.7971 | 30 | 44.2935
3108 | 6.6809 | 5.3797 | 33.6483 | 33.1373 | 29.7285 | 10.17 | 0.9017 | 2.8264 | 30 | 36.796
3108.2 | 6.6809 | 5.3797 | 33.8527 | 32.8988 | 29.4219 | 12.6909 | 0.86764 | 5.2381 | 30 | 34.2762
3108.4 | 6.6985 | 5.3578 | 34.1252 | 33.9549 | 31.2636 | 12.0096 | 0.9017 | 5.2073 | 30 | 46.4093
3108.6 | 6.6985 | 5.3797 | 32.8647 | 33.7845 | 33.2054 | 10.9876 | 0.86764 | 5.2308 | 30 | 44.7077
3108.8 | 6.6985 | 5.3578 | 32.8988 | 30.9229 | 28.1614 | 1.7874 | 0.9017 | 5.1604 | 30 | 12.508
3109 | 6.7073 | 5.3797 | 32.8647 | 33.5461 | 28.5702 | 4.3446 | 0.86764 | 1.3436 | 30 | 42.2789
3109.2 | 6.7248 | 5.3797 | 31.9449 | 33.4439 | 32.6944 | 15.8272 | 0.9017 | 3.7201 | 30 | 41.3276
3109.4 | 6.7248 | 5.3797 | 32.2856 | 32.5922 | 29.5581 | 12.5887 | 0.86764 | 5.1575 | 30 | 31.8795
3109.6 | 6.7073 | 5.3797 | 32.2515 | 30.1032 | 28.0592 | 3.9677 | 0.9017 | 5.2044 | 30 | 3.8312
3109.8 | 6.716 | 5.3797 | 31.0592 | 31.0251 | 29.7285 | 9.3864 | 0.9017 | 4.3736 | 30 | 14.282
3110 | 6.7336 | 5.3797 | 31.7746 | 29.3197 | 30.0691 | 15.6909 | 0.86764 | 3.3069 | 30 | 0
3110.2 | 6.7248 | 5.3797 | 31.6724 | 31.1273 | 28.2295 | 5.1281 | 0.9017 | 5.2733 | 30 | 12.7518
3110.4 | 6.7073 | 5.4454 | 30.9911 | 31.1614 | 24.9932 | 12.759 | 0.86764 | 4.8205 | 30 | 13.2031
3110.6 | 6.716 | 5.4454 | 31.2636 | 31.1614 | 31.8427 | 22.9492 | 0.9017 | 5.1517 | 30 | 13.2711
3110.8 | 6.716 | 5.4454 | 32.3878 | 33.6483 | 32.8647 | 15.214 | 0.86764 | 5.1414 | 30 | 41.5106
3111 | 6.6897 | 5.3797 | 32.2175 | 30.6504 | 23.2217 | 4.8556 | 0.9017 | 5.2528 | 30 | 7.7593
3111.2 | 6.6985 | 5.3797 | 31.6043 | 30.2054 | 27.0372 | 13.7491 | 0.9017 | 3.811 | 30 | 2.7556
3111.4 | 6.7248 | 5.3578 | 32.0471 | 33.7505 | 33.8527 | 21.0394 | 0.9017 | 3.7583 | 30 | 42.9294
3111.6 | 6.716 | 5.3797 | 33.4779 | 35.3175 | 33.9549 | 17.4283 | 0.9017 | 5.2733 | 30 | 60.9
3111.8 | 6.6721 | 5.3797 | 33.4779 | 32.6944 | 30.6163 | 13.6128 | 0.86764 | 5.2645 | 30 | 31.492
3112 | 6.6721 | 5.3797 | 33.6483 | 31.5361 | 28.5021 | 6.5248 | 0.9017 | 4.5744 | 30 | 18.5261
3112.2 | 6.7073 | 5.3797 | 30.2054 | 29.6944 | 26.5262 | 16.27 | 0.9017 | 5.1985 | 30 | 0
3112.4 | 6.7248 | 5.3797 | 32.7966 | 33.512 | 33.7845 | 20.4943 | 0.86764 | 5.2719 | 30 | 39.7786
3112.6 | 6.6985 | 5.3578 | 33.8186 | 33.8867 | 29.7625 | 6.6952 | 0.93577 | 4.1656 | 30 | 44.2285
3112.8 | 6.6897 | 5.3797 | 32.5581 | 32.3878 | 30.001 | 13.5788 | 0.86764 | 4.1803 | 30 | 27.4724
3113 | 6.716 | 5.4016 | 32.1834 | 32.0131 | 29.0471 | 15.3162 | 0.86764 | 5.2748 | 30 | 23.3648
3113.2 | 6.7073 | 5.3797 | 32.3878 | 31.8427 | 28.2636 | 8.7051 | 0.9017 | 5.2454 | 30 | 21.5517
3113.4 | 6.7073 | 5.3797 | 32.2515 | 31.3658 | 31.1614 | 11.0557 | 0.9017 | 5.178 | 30 | 16.2558
3113.6 | 6.6985 | 5.3797 | 32.0131 | 31.5361 | 29.49 | 4.1061 | 0.9017 | 5.2161 | 30 | 18.2642
3113.8 | 6.7073 | 5.3797 | 32.1834 | 31.7746 | 27.8207 | 3.0138 | 0.86764 | 5.1487 | 30 | 21.0548
3114 | 6.7248 | 5.3578 | 31.6724 | 30.7867 | 24.2437 | 19.336 | 0.86764 | 2.4659 | 30 | 9.9654
3114.2 | 6.7248 | 5.3797 | 32.3878 | 32.1834 | 31.2977 | 8.2622 | 0.9017 | 5.2572 | 30 | 25.8367
3114.4 | 6.6985 | 5.4454 | 31.3317 | 29.7625 | 24.9251 | 3.8996 | 0.86764 | 5.0374 | 30 | 0
3114.6 | 6.6985 | 5.4454 | 31.8087 | 33.2735 | 31.0251 | 12.9656 | 0.9017 | 4.0894 | 30 | 37.079
3114.8 | 6.716 | 5.4454 | 31.7746 | 33.4098 | 31.979 | 16.3041 | 0.9017 | 2.8029 | 30 | 38.8124
3115 | 6.7073 | 5.4016 | 32.2856 | 31.8087 | 27.5823 | 10.0337 | 0.86764 | 5.0901 | 30 | 20.8716
3115.2 | 6.6985 | 5.3578 | 33.0351 | 32.5581 | 29.4219 | 10.4425 | 0.9017 | 5.2602 | 30 | 29.4664
3115.4 | 6.6985 | 5.3797 | 31.7065 | 32.0471 | 25.5042 | 5.6732 | 0.9017 | 4.8 | 30 | 23.8269
3115.6 | 6.6985 | 5.3578 | 32.0131 | 31.3317 | 31.1614 | 12.6568 | 0.86764 | 5.2483 | 30 | 15.8398
3115.8 | 6.716 | 5.3578 | 32.0131 | 31.8768 | 31.0592 | 14.4645 | 0.86764 | 5.2894 | 30 | 22.093
3116 | 6.7073 | 5.3578 | 32.0131 | 31.8087 | 30.2054 | 11.6008 | 0.9017 | 5.1634 | 30 | 21.4293
3116.2 | 6.6897 | 5.3797 | 32.0812 | 31.7405 | 25.5042 | 7.104 | 0.86764 | 2.0908 | 30 | 20.7622
3116.4 | 6.7073 | 5.3797 | 32.49 | 31.7746 | 31.9109 | 17.9052 | 0.9017 | 5.1839 | 30 | 21.249
3116.6 | 6.6985 | 5.3797 | 32.6944 | 33.2395 | 32.6263 | 13.2381 | 0.86764 | 4.8454 | 30 | 37.9473
3116.8 | 6.6897 | 5.3578 | 33.0351 | 32.0812 | 30.0351 | 8.637 | 0.9017 | 5.1619 | 30 | 25.0131
3117 | 6.6897 | 5.3578 | 32.0471 | 31.1614 | 26.5603 | 9.7271 | 0.86764 | 5.1839 | 30 | 14.7133
3117.2 | 6.6985 | 5.3797 | 32.2175 | 31.979 | 30.5823 | 3.8655 | 0.86764 | 5.1473 | 30 | 24.0432
3117.4 | 6.7073 | 5.3797 | 32.1834 | 31.5702 | 29.1153 | 4.0018 | 0.9017 | 3.6044 | 30 | 19.5265
3117.6 | 6.716 | 5.3797 | 31.9109 | 31.468 | 31.5361 | 19.4723 | 0.9017 | 4.4205 | 30 | 18.4597
3117.8 | 6.7073 | 5.3797 | 32.6944 | 32.4219 | 34.7725 | 10.8172 | 0.9017 | 5.2396 | 30 | 29.3517
3118 | 6.6809 | 5.3797 | 32.0471 | 30.5141 | 27.4119 | 11.0898 | 0.86764 | 4.929 | 30 | 7.879
3118.2 | 6.6897 | 5.3797 | 32.6944 | 33.5801 | 30.5482 | 14.2942 | 0.9017 | 5.2088 | 30 | 42.6433
3118.4 | 6.6985 | 5.4016 | 32.5922 | 33.3076 | 31.6383 | 15.0096 | 0.86764 | 5.0433 | 30 | 39.7633
3118.6 | 6.6897 | 5.3797 | 33.4779 | 30.4119 | 31.2636 | 11.2942 | 0.86764 | 5.1707 | 30 | 7.15
3118.8 | 6.6809 | 5.3578 | 32.7285 | 30.1032 | 25.7086 | 5.094 | 0.86764 | 5.2454 | 30 | 3.6763
3119 | 6.6985 | 5.3797 | 32.3537 | 31.8427 | 30.1032 | 12.9656 | 0.9017 | 1.1106 | 30 | 23.3894
3119.2 | 6.716 | 5.3797 | 32.5241 | 33.2735 | 34.9428 | 21.1756 | 0.9017 | 5.1326 | 30 | 39.7057
3119.4 | 6.7073 | 5.3797 | 33.6823 | 33.4439 | 29.4219 | 5.4688 | 0.9017 | 5.1722 | 30 | 41.8251
3119.6 | 6.6897 | 5.3797 | 31.9449 | 31.0251 | 22.9833 | 12.4184 | 0.9017 | 5.1766 | 30 | 14.6229
3119.8 | 6.7073 | 5.3578 | 32.3197 | 33.1713 | 31.0933 | 17.9052 | 0.9017 | 5.2425 | 30 | 38.9965
3120 | 6.716 | 5.3578 | 32.7966 | 32.6944 | 32.3537 | 12.6568 | 0.86764 | 5.2015 | 30 | 33.778
3120.2 | 6.6985 | 5.3797 | 32.7625 | 31.3999 | 29.3197 | 10.204 | 0.86764 | 4.8498 | 30 | 19.2678
3120.4 | 6.6897 | 5.3578 | 32.3878 | 31.6383 | 27.5482 | 4.549 | 0.9017 | 5.1399 | 30 | 22.0505
3120.6 | 6.6985 | 5.3578 | 32.7625 | 27.5482 | 29.0812 | 11.0898 | 0.9017 | 5.2865 | 30 | 0
3120.8 | 6.716 | 5.3797 | 32.2856 | 31.7405 | 31.0933 | 15.2821 | 0.86764 | 5.1912 | 30 | 19.6475
3121 | 6.716 | 5.3578 | 32.3197 | 32.1834 | 27.2757 | 5.6732 | 0.9017 | 5.1062 | 30 | 24.7656
3121.2 | 6.7073 | 5.3797 | 32.0131 | 31.9449 | 28.0251 | 5.4688 | 0.9017 | 4.6242 | 30 | 22.1905
3121.4 | 6.7248 | 5.3797 | 32.0471 | 32.1153 | 32.3537 | 18.791 | 0.86764 | 5.1224 | 30 | 24.2329
3121.6 | 6.716 | 5.3797 | 33.1713 | 33.1032 | 30.957 | 12.1799 | 0.9017 | 5.0916 | 30 | 35.5478
3121.8 | 6.6985 | 5.3797 | 32.7966 | 31.2977 | 29.9329 | 8.637 | 0.93577 | 5.2439 | 30 | 15.2728
3122 | 6.6985 | 5.3578 | 32.1834 | 31.3658 | 29.1834 | 4.1402 | 0.86764 | 5.2117 | 30 | 16.1198
3122.2 | 6.7073 | 5.3797 | 32.0812 | 31.9109 | 30.2757 | 10.8172 | 0.93577 | 5.0931 | 30 | 22.375
3122.4 | 6.7248 | 5.3797 | 32.2515 | 32.4219 | 30.2757 | 15.8612 | 0.86764 | 5.2777 | 30 | 28.2736
3122.6 | 6.7073 | 5.4673 | 31.979 | 30.8548 | 22.6767 | 1.3786 | 0.9017 | 2.274 | 30 | 10.6606
3122.8 | 6.7073 | 5.3797 | 31.6043 | 31.6043 | 28.9449 | 16.6788 | 0.9017 | 5.0008 | 30 | 19.2009
3123 | 6.716 | 5.3797 | 31.8087 | 32.5581 | 32.9669 | 19.5745 | 0.93577 | 5.2322 | 30 | 30.1002
3123.2 | 6.7073 | 5.4454 | 32.8988 | 32.49 | 31.2295 | 13.9535 | 0.86764 | 5.1341 | 30 | 29.4765
3123.4 | 6.6897 | 5.3797 | 33.1032 | 30.1373 | 27.0372 | 4.2424 | 0.9017 | 3.8184 | 30 | 2.9668
3123.6 | 6.6985 | 5.3797 | 31.8427 | 29.0812 | 26.4581 | 14.0216 | 0.86764 | 3.6571 | 30 | 0
3123.8 | 6.716 | 5.3797 | 31.9109 | 33.9889 | 32.9669 | 18.9954 | 0.9017 | 5.178 | 30 | 45.164
3124 | 6.7073 | 5.4235 | 32.6944 | 31.5702 | 28.1273 | 5.0259 | 0.86764 | 5.1487 | 30 | 17.9933
3124.2 | 6.6985 | 5.4235 | 31.6383 | 32.7966 | 23.5624 | 16.9514 | 0.86764 | 4.8924 | 30 | 31.9782
3124.4 | 6.7073 | 5.4454 | 31.6043 | 32.4219 | 30.957 | 22.5063 | 0.9017 | 3.6176 | 30 | 27.8964
3124.6 | 6.7073 | 5.4454 | 33.2735 | 33.1032 | 30.446 | 13.6128 | 0.86764 | 4.2901 | 30 | 35.754
3124.8 | 6.6985 | 5.4016 | 33.1032 | 32.1153 | 28.1955 | 8.0578 | 0.9017 | 5.2748 | 30 | 24.7415
3125 | 6.6897 | 5.3797 | 30.9229 | 31.1614 | 26.2537 | 3.9336 | 0.86764 | 2.4176 | 30 | 14.0578
3125.2 | 6.6809 | 5.3797 | 31.6383 | 31.1955 | 29.4219 | 11.9755 | 0.93577 | 3.9487 | 30 | 14.511
3125.4 | 6.6809 | 5.3797 | 31.7746 | 31.1614 | 29.7285 | 11.703 | 0.86764 | 5.1619 | 30 | 14.1944
3125.6 | 6.7073 | 5.3797 | 31.6043 | 31.3999 | 23.2558 | 2.6732 | 0.86764 | 5.1429 | 30 | 16.9632
3125.8 | 6.6985 | 5.4454 | 31.0933 | 30.5823 | 28.9109 | 23.4943 | 0.93577 | 5.241 | 30 | 7.7818
3126 | 6.6897 | 5.4454 | 31.8427 | 33.8527 | 33.512 | 23.5624 | 0.9017 | 3.3055 | 30 | 44.8658
3126.2 | 6.6897 | 5.4454 | 33.1373 | 32.7966 | 31.0251 | 13.4425 | 0.9017 | 2.2682 | 30 | 33.1249
3126.4 | 6.6018 | 5.3797 | 33.4439 | 32.5581 | 30.5823 | 11.226 | 0.9017 | 5.1517 | 30 | 30.5854
3126.6 | 6.6721 | 5.3797 | 33.6142 | 33.4098 | 31.1955 | 14.3282 | 0.86764 | 4.9026 | 30 | 40.3821
3126.8 | 6.6897 | 5.3797 | 33.9208 | 33.5461 | 30.7526 | 8.7392 | 0.9017 | 5.241 | 30 | 42.1285
3127 | 6.6985 | 5.3578 | 31.5702 | 28.6043 | 27.446 | 3.7633 | 0.9017 | 5.1487 | 30 | 0
3127.2 | 6.6985 | 5.3797 | 31.979 | 30.446 | 30.3097 | 3.6952 | 0.9017 | 5.1736 | 30 | 5.0121
3127.4 | 6.7336 | 5.3797 | 31.5361 | 32.2175 | 26.4581 | 20.8009 | 0.9017 | 1.4124 | 30 | 25.1068
3127.6 | 6.7424 | 5.3578 | 31.2977 | 32.4219 | 30.9229 | 17.9734 | 0.86764 | 3.4447 | 30 | 27.5523
3127.8 | 6.7073 | 5.3578 | 31.9449 | 32.0471 | 29.4219 | 9.4886 | 0.86764 | 5.2 | 30 | 23.4447
3128 | 6.6985 | 5.4454 | 31.4339 | 30.3097 | 28.3317 | 12.1799 | 0.86764 | 4.7004 | 30 | 3.8804
3128.2 | 6.7073 | 5.4454 | 31.7405 | 30.5141 | 29.5922 | 12.1799 | 0.93577 | 5.1458 | 30 | 6.214
3128.4 | 6.6985 | 5.4454 | 31.7065 | 31.0251 | 30.4119 | 16.5766 | 0.86764 | 5.222 | 30 | 12.034
3128.6 | 6.6985 | 5.4454 | 32.49 | 32.3197 | 32.3197 | 7.7172 | 0.86764 | 5.2381 | 30 | 26.7567
3128.8 | 6.6809 | 5.4454 | 31.1955 | 28.6724 | 22.9492 | 2.571 | 0.9017 | 5.2631 | 30 | 0
3129 | 6.6985 | 5.4016 | 31.8427 | 32.3537 | 24.6185 | 6.7292 | 0.9017 | 3.2088 | 30 | 26.627
3129.2 | 6.7248 | 5.4235 | 31.5702 | 32.8647 | 36.6461 | 27.7185 | 0.9017 | 2.8542 | 30 | 32.56
3129.4 | 6.716 | 5.4454 | 32.8307 | 34.4318 | 32.6603 | 20.324 | 0.9017 | 5.1897 | 30 | 50.4708
3129.6 | 6.6633 | 5.3797 | 33.8527 | 32.8647 | 28.1614 | 11.9074 | 0.86764 | 5.1473 | 30 | 32.9723
3129.8 | 6.6633 | 5.3797 | 33.9549 | 32.6603 | 29.8647 | 6.0479 | 0.9017 | 5.1385 | 30 | 30.8227
3130 | 6.6985 | 5.3578 | 32.0471 | 30.446 | 27.9229 | 9.2502 | 0.9017 | 4.8659 | 30 | 5.8907
3130.2 | 6.716 | 5.3578 | 32.49 | 30.9229 | 26.5943 | 14.3964 | 0.86764 | 5.2029 | 30 | 11.3197
3130.4 | 6.716 | 5.3797 | 32.0471 | 31.9109 | 30.8207 | 13.17 | 0.86764 | 5.2176 | 30 | 22.5655
3130.6 | 6.6985 | 5.3797 | 32.2515 | 31.6043 | 25.1635 | 2.5028 | 0.86764 | 5.2763 | 30 | 19.2028
3130.8 | 6.7073 | 5.3797 | 31.8768 | 31.7065 | 26.1174 | 1.9578 | 0.9017 | 5.1209 | 30 | 20.4535
3131 | 6.7248 | 5.3578 | 31.5361 | 28.3317 | 27.9229 | 19.6426 | 0.9017 | 1.4417 | 30 | 0
3131.2 | 6.7248 | 5.4016 | 32.2856 | 32.8307 | 32.1493 | 19.9833 | 0.9017 | 4.7487 | 30 | 32.0201
3131.4 | 6.6985 | 5.4016 | 32.8647 | 33.2054 | 32.5581 | 10.4084 | 0.9017 | 5.1429 | 30 | 36.4304
3131.6 | 6.6897 | 5.3797 | 32.7285 | 32.1153 | 30.5141 | 10.681 | 0.9017 | 2.5333 | 30 | 24.266
3131.8 | 6.6897 | 5.3578 | 33.0691 | 32.7625 | 29.4219 | 11.1579 | 0.86764 | 5.137 | 30 | 31.7215
3132 | 6.6985 | 5.3797 | 32.7285 | 30.5141 | 26.3559 | 3.1501 | 0.9017 | 5.2044 | 30 | 6.409
3132.2 | 6.7073 | 5.3578 | 32.0131 | 33.4098 | 27.3438 | 4.1402 | 0.9017 | 5.2572 | 30 | 39.2437
3132.4 | 6.716 | 5.3797 | 31.9449 | 30.7867 | 27.6163 | 12.4184 | 0.86764 | 4.1891 | 30 | 9.7239
3132.6 | 6.7248 | 5.4454 | 31.6043 | 31.7746 | 30.6845 | 15.1458 | 0.86764 | 3.2791 | 30 | 20.9618
3132.8 | 6.7073 | 5.4454 | 32.1834 | 31.979 | 29.4219 | 3.2182 | 0.9017 | 5.1429 | 30 | 23.3803
3133 | 6.6985 | 5.4454 | 32.0812 | 28.9449 | 25.4701 | 9.5227 | 0.9017 | 5.1897 | 30 | 0
3133.2 | 6.7073 | 5.3797 | 31.9109 | 30.9229 | 32.2856 | 16.0656 | 0.9017 | 2.8981 | 30 | 10.4254
3133.4 | 6.716 | 5.4235 | 32.3537 | 31.468 | 33.2735 | 18.0074 | 0.9017 | 4.6784 | 30 | 16.6557
3133.6 | 6.6897 | 5.3578 | 33.6142 | 32.8647 | 32.7966 | 14.4304 | 0.9017 | 5.159 | 30 | 32.5611
3133.8 | 6.6809 | 5.3797 | 34.0571 | 33.512 | 32.3878 | 12.6228 | 0.9017 | 5.1473 | 30 | 40.0609
3134 | 6.6897 | 5.3797 | 34.4318 | 33.5461 | 31.3999 | 13.9876 | 0.9017 | 5.2616 | 30 | 40.6494
3134.2 | 6.6897 | 5.3797 | 34.6362 | 33.3076 | 30.6504 | 12.8293 | 0.86764 | 5.2337 | 30 | 38.1533
3134.4 | 6.6897 | 5.314 | 34.5681 | 33.3076 | 29.7625 | 3.8655 | 0.86764 | 5.2587 | 30 | 38.3449
3134.6 | 6.6809 | 5.2921 | 32.4219 | 30.0691 | 25.6405 | 5.1281 | 0.9017 | 4.6945 | 30 | 1.8482
3134.8 | 6.7073 | 5.3578 | 32.7625 | 34.9087 | 31.8427 | 11.737 | 0.86764 | 4.7458 | 30 | 56.6798
3135 | 6.7248 | 5.3797 | 32.8307 | 33.4098 | 30.957 | 14.4986 | 0.9017 | 5.2044 | 30 | 39.9829
3135.2 | 6.716 | 5.3797 | 32.7966 | 33.0691 | 30.6504 | 9.3183 | 0.9017 | 5.1604 | 30 | 36.3211
3135.4 | 6.6985 | 5.3797 | 32.1153 | 30.1032 | 26.3559 | 2.1281 | 0.9017 | 1.6908 | 30 | 2.898
3135.6 | 6.716 | 5.3797 | 32.0471 | 27.9229 | 28.8087 | 9.2842 | 0.9017 | 4.7414 | 30 | 0
3135.8 | 6.7248 | 5.3797 | 32.1493 | 31.8427 | 29.8647 | 9.7271 | 0.9017 | 4.6037 | 30 | 20.8162
3136 | 6.7248 | 5.3578 | 31.9449 | 31.8087 | 28.5021 | 7.8534 | 0.9017 | 5.1707 | 30 | 20.5423
3136.2 | 6.716 | 5.4454 | 31.6043 | 31.1614 | 30.7867 | 14.3282 | 0.86764 | 5.2146 | 30 | 13.3099
3136.4 | 6.716 | 5.4454 | 31.7405 | 31.6383 | 31.0592 | 20.9712 | 0.9017 | 1.1648 | 30 | 18.7804
3136.6 | 6.6985 | 5.4454 | 33.3417 | 33.512 | 32.8988 | 13.5788 | 0.93577 | 2.2901 | 30 | 40.1021
3136.8 | 6.6809 | 5.3578 | 33.4779 | 33.0691 | 31.9109 | 9.8634 | 0.9017 | 5.181 | 30 | 35.2884
3137 | 6.6897 | 5.3578 | 33.6823 | 33.2735 | 32.1153 | 6.7974 | 0.9017 | 5.2719 | 30 | 37.7819
3137.2 | 6.6897 | 5.3797 | 32.49 | 30.4119 | 24.8569 | 8.4666 | 0.9017 | 5.2572 | 30 | 5.5526
3137.4 | 6.7073 | 5.3797 | 32.1153 | 33.8186 | 26.6965 | 6.6952 | 0.86764 | 3.1546 | 30 | 44.1705
3137.6 | 6.7248 | 5.3578 | 32.1153 | 33.4779 | 34.3977 | 18.8591 | 0.86764 | 5.3158 | 30 | 40.5323
3137.8 | 6.716 | 5.3797 | 32.8307 | 33.3757 | 30.7526 | 14.9074 | 0.9017 | 2.9978 | 30 | 39.5761
3138 | 6.6985 | 5.3797 | 32.3197 | 32.1493 | 28.6724 | 8.4666 | 0.9017 | 5.2337 | 30 | 25.8779
3138.2 | 6.6985 | 5.3797 | 32.1834 | 30.0691 | 27.0372 | 6.8996 | 0.9017 | 4.97 | 30 | 2.4359
3138.4 | 6.716 | 5.3797 | 31.9449 | 31.7746 | 32.1153 | 12.6228 | 0.9017 | 3.8477 | 30 | 21.7613
3138.6 | 6.716 | 5.3797 | 31.8768 | 31.2977 | 30.8889 | 13.5788 | 0.86764 | 5.137 | 30 | 16.4606
3138.8 | 6.7073 | 5.3797 | 31.3658 | 30.4119 | 26.6965 | 4.9918 | 0.9017 | 5.1707 | 30 | 6.5018
3139 | 6.6985 | 5.3797 | 31.1614 | 30.7526 | 26.5262 | 2.571 | 0.9017 | 5.1956 | 30 | 10.3847
3139.2 | 6.7248 | 5.3797 | 30.8548 | 30.2757 | 25.4361 | 23.2217 | 0.9017 | 5.1912 | 30 | 5.0252
3139.4 | 6.7336 | 5.4454 | 31.7065 | 31.1955 | 31.6724 | 26.2537 | 0.9017 | 5.2602 | 30 | 15.4615
3139.6 | 6.6897 | 5.3797 | 33.6142 | 33.7164 | 30.7867 | 11.2601 | 0.93577 | 5.1707 | 30 | 44.0904
3139.8 | 6.6721 | 5.3797 | 33.5461 | 32.8647 | 28.7405 | 11.5326 | 0.9017 | 5.1531 | 30 | 34.6572
3140 | 6.6897 | 5.3797 | 34.1252 | 32.7966 | 30.0691 | 15.1458 | 0.9017 | 5.0184 | 30 | 34.0514
3140.2 | 6.6985 | 5.3578 | 34.3977 | 34.4999 | 32.5241 | 12.8293 | 0.86764 | 5.159 | 30 | 53.5104
3140.4 | 6.6985 | 5.2921 | 33.7164 | 32.6944 | 30.7185 | 3.7974 | 0.86764 | 2.8894 | 30 | 33.3164
3140.6 | 6.6809 | 5.314 | 30.1032 | 29.2175 | 28.2295 | 9.148 | 0.9017 | 3.0052 | 30 | 0
3140.8 | 6.716 | 5.3578 | 32.3537 | 34.2615 | 33.6142 | 4.4127 | 0.9017 | 5.3041 | 30 | 48.2554
3141 | 6.7073 | 5.3797 | 32.0131 | 32.8307 | 25.913 | 14.5667 | 0.9017 | 3.2615 | 30 | 32.2939
3141.2 | 6.716 | 5.3797 | 31.6724 | 31.9109 | 29.5241 | 18.3481 | 0.9017 | 5.2146 | 30 | 22.0369
3141.4 | 6.716 | 5.4235 | 31.9109 | 30.6504 | 31.1955 | 12.6909 | 0.9017 | 5.2865 | 30 | 7.8678
3141.6 | 6.716 | 5.4454 | 31.7746 | 31.2295 | 28.4339 | 9.5568 | 0.86764 | 5.2293 | 30 | 14.4665
3141.8 | 6.7073 | 5.4454 | 31.5361 | 29.7966 | 28.2636 | 3.0479 | 0.9017 | 5.1546 | 30 | 0
3142 | 6.716 | 5.3797 | 31.1273 | 30.8548 | 27.4119 | 6.8996 | 0.9017 | 2.4732 | 30 | 9.6782
3142.2 | 6.7248 | 5.4454 | 31.0251 | 31.1955 | 37.1912 | 25.1976 | 0.9017 | 1.9414 | 30 | 13.5871
3142.4 | 6.6985 | 5.4454 | 32.1153 | 33.5461 | 29.7285 | 16.5085 | 0.86764 | 5.2029 | 30 | 40.2863
3142.6 | 6.6633 | 5.3797 | 33.6142 | 32.1493 | 27.8207 | 10.8854 | 0.9017 | 5.2234 | 30 | 24.6682
3142.8 | 6.6721 | 5.3797 | 33.7164 | 33.3076 | 30.001 | 10.17 | 0.9017 | 5.2719 | 30 | 37.9147
3143 | 6.6985 | 5.3578 | 32.8647 | 30.7526 | 25.3679 | 3.593 | 0.9017 | 4.4337 | 30 | 9.1609
3143.2 | 6.7073 | 5.3797 | 31.5361 | 29.2175 | 25.4361 | 13.2381 | 0.86764 | 3.4638 | 30 | 0
3143.4 | 6.716 | 5.3797 | 31.7746 | 32.6944 | 32.5581 | 18.2118 | 0.9017 | 5.1517 | 30 | 30.5019
3143.6 | 6.716 | 5.4016 | 31.7405 | 33.1032 | 32.0131 | 8.9095 | 0.9017 | 5.2015 | 30 | 35.2893
3143.8 | 6.6985 | 5.3797 | 31.4339 | 30.9911 | 25.1295 | 7.4787 | 0.86764 | 4.4161 | 30 | 11.5409
3144 | 6.7073 | 5.4454 | 31.6383 | 30.5482 | 28.3317 | 3.8996 | 0.9017 | 5.0887 | 30 | 6.5813
3144.2 | 6.716 | 5.4454 | 31.3999 | 29.2175 | 25.5042 | 11.3964 | 0.86764 | 5.2 | 30 | 0
3144.4 | 6.7248 | 5.4454 | 31.5702 | 31.3658 | 30.8889 | 16.4063 | 0.9017 | 4.8909 | 30 | 15.4505
3144.6 | 6.7073 | 5.3797 | 31.7065 | 31.6043 | 31.1955 | 17.258 | 0.86764 | 5.2396 | 30 | 18.2313
3144.8 | 6.7073 | 5.4454 | 32.9329 | 33.1032 | 30.6845 | 15.4524 | 0.9017 | 5.2704 | 30 | 35.3056
3145 | 6.6897 | 5.3797 | 32.8988 | 30.6845 | 24.8569 | 3.593 | 0.86764 | 5.1517 | 30 | 8.0836
3145.2 | 6.6897 | 5.3797 | 30.9229 | 28.979 | 25.7086 | 2.8776 | 0.9017 | 5.2498 | 30 | 0
3145.4 | 6.716 | 5.3578 | 31.2977 | 31.3999 | 29.6603 | 4.549 | 0.9017 | 5.1883 | 30 | 15.8296
3145.6 | 6.7248 | 5.4454 | 31.0251 | 30.7526 | 25.6405 | 23.2899 | 0.9017 | 2.0352 | 30 | 8.5775
3145.8 | 6.7248 | 5.4454 | 32.4219 | 32.1153 | 32.6603 | 22.3701 | 0.9017 | 2.2989 | 30 | 24.0588
3146 | 6.6897 | 5.4454 | 33.4098 | 33.0691 | 29.6603 | 10.4425 | 0.93577 | 5.1648 | 30 | 34.9877
3146.2 | 6.6809 | 5.3797 | 33.2054 | 33.4779 | 29.1834 | 9.1139 | 0.9017 | 2.4645 | 30 | 39.7968
3146.4 | 6.6985 | 5.3578 | 33.5461 | 33.512 | 31.2636 | 14.2942 | 0.9017 | 5.222 | 30 | 40.3843
3146.6 | 6.6985 | 5.3797 | 34.0911 | 33.3076 | 31.6383 | 13.5447 | 0.86764 | 5.1766 | 30 | 38.2722
3146.8 | 6.6809 | 5.3797 | 33.8867 | 32.2856 | 30.5141 | 4.8215 | 0.9017 | 5.2616 | 30 | 26.8897
3147 | 6.6809 | 5.3797 | 31.0933 | 30.0351 | 30.5823 | 7.6831 | 0.9017 | 4.0044 | 30 | 1.5243
3147.2 | 6.7073 | 5.3578 | 32.49 | 33.6142 | 31.8087 | 1.7874 | 0.9017 | 5.1429 | 30 | 42.0742
3147.4 | 6.716 | 5.3797 | 32.1493 | 31.0251 | 26.2196 | 10.1018 | 0.86764 | 4.9114 | 30 | 12.9521
3147.6 | 6.7248 | 5.4016 | 32.1153 | 33.0691 | 30.1713 | 17.258 | 0.9017 | 3.5604 | 30 | 36.168
3147.8 | 6.716 | 5.3797 | 32.5241 | 32.2515 | 29.8647 | 12.4865 | 0.9017 | 5.1707 | 30 | 27.0855
3148 | 6.6985 | 5.4235 | 32.5241 | 32.3537 | 30.0351 | 2.9798 | 0.9017 | 5.2205 | 30 | 28.3718
3148.2 | 6.6985 | 5.3797 | 31.5702 | 30.3438 | 30.001 | 2.5369 | 0.9017 | 5.2968 | 30 | 5.7378
3148.4 | 6.716 | 5.3797 | 31.1614 | 31.2977 | 27.0031 | 9.4546 | 0.93577 | 3.2293 | 30 | 16.564
3148.6 | 6.7248 | 5.3797 | 31.1614 | 32.7625 | 32.0131 | 15.4184 | 0.86764 | 4.9144 | 30 | 33.2346
3148.8 | 6.716 | 5.4454 | 32.2856 | 33.7505 | 31.2977 | 13.1359 | 0.9017 | 4.9422 | 30 | 44.587
3149 | 6.6985 | 5.4454 | 32.7625 | 31.7065 | 27.1735 | 3.2182 | 0.86764 | 5.2029 | 30 | 21.6479
3149.2 | 6.6897 | 5.4016 | 30.9229 | 29.1493 | 26.4581 | 4.4127 | 0.86764 | 5.2704 | 30 | 0
3149.4 | 6.716 | 5.4235 | 31.3317 | 30.957 | 30.5482 | 11.0216 | 0.9017 | 1.578 | 30 | 10.8173
3149.6 | 6.7248 | 5.4454 | 31.9109 | 31.9449 | 31.8768 | 19.9833 | 0.9017 | 5.2543 | 30 | 22.065
3149.8 | 6.6985 | 5.4454 | 32.8307 | 32.5922 | 30.2054 | 12.3843 | 0.9017 | 5.1458 | 30 | 29.5106
3150 | 6.6809 | 5.3797 | 32.9329 | 32.3878 | 28.468 | 10.7832 | 0.9017 | 5.0213 | 30 | 27.3451
3150.2 | 6.6897 | 5.3797 | 32.9669 | 32.4219 | 30.1032 | 11.4304 | 0.9017 | 5.1341 | 30 | 27.8694
3150.4 | 6.6985 | 5.3797 | 32.7625 | 32.0812 | 29.1834 | 3.7633 | 0.9017 | 5.2631 | 30 | 24.1517
3150.6 | 6.6985 | 5.3797 | 32.1834 | 30.3438 | 26.4921 | 3.0479 | 0.9017 | 5.137 | 30 | 4.5886
3150.8 | 6.7073 | 5.3797 | 32.0471 | 30.0691 | 31.6724 | 13.1359 | 0.9017 | 4.8851 | 30 | 1.4969
3151 | 6.6985 | 5.3797 | 32.0812 | 32.0131 | 30.6504 | 14.3282 | 0.86764 | 1.7245 | 30 | 23.5236
3151.2 | 6.6897 | 5.3797 | 32.1834 | 32.9329 | 30.6163 | 11.1579 | 0.9017 | 5.1473 | 30 | 34.0607
3151.4 | 6.6897 | 5.3797 | 32.7285 | 31.9449 | 29.6603 | 10.8513 | 0.9017 | 5.1619 | 30 | 23.0384
3151.6 | 6.6985 | 5.3797 | 33.0691 | 32.1834 | 29.3878 | 2.0259 | 0.9017 | 5.2264 | 30 | 25.8527
3151.8 | 6.7073 | 5.3797 | 32.1493 | 29.7625 | 27.7526 | 3.0138 | 0.9017 | 5.2146 | 30 | 0
3152 | 6.6985 | 5.4016 | 32.2175 | 30.5482 | 28.4339 | 3.5589 | 0.86764 | 2.3106 | 30 | 6.2037
3152.2 | 6.7073 | 5.4016 | 31.8768 | 31.6724 | 29.0812 | 17.292 | 0.86764 | 4.6403 | 30 | 18.9718
3152.4 | 6.7073 | 5.4454 | 32.1834 | 32.8307 | 30.6163 | 15.725 | 0.86764 | 3.3964 | 30 | 32.1907
3152.6 | 6.6985 | 5.4016 | 32.5241 | 32.5581 | 29.8307 | 10.5788 | 0.86764 | 5.2029 | 30 | 29.2696
3152.8 | 6.6985 | 5.3578 | 32.6944 | 31.7065 | 29.7966 | 10.6469 | 0.86764 | 5.2454 | 30 | 19.7674
3153 | 6.6985 | 5.3797 | 32.6944 | 32.1493 | 30.9229 | 11.226 | 0.9017 | 5.1546 | 30 | 24.8836
3153.2 | 6.6985 | 5.3578 | 32.6603 | 32.1834 | 28.5021 | 3.2523 | 0.9017 | 5.2807 | 30 | 25.394
3153.4 | 6.6985 | 5.3797 | 32.0812 | 31.3999 | 27.7867 | 2.1281 | 0.9017 | 5.1736 | 30 | 16.6439
3153.6 | 6.7073 | 5.3797 | 32.1493 | 31.8768 | 29.0131 | 13.8854 | 0.9017 | 4.9642 | 30 | 22.1282
3153.8 | 6.7073 | 5.4454 | 32.2856 | 33.1373 | 31.6724 | 18.825 | 0.86764 | 2.5934 | 30 | 36.5189
3154 | 6.7073 | 5.3797 | 32.9329 | 32.7625 | 29.5241 | 11.5326 | 0.9017 | 3.7671 | 30 | 32.4554
3154.2 | 6.6897 | 5.3797 | 33.1713 | 33.2395 | 29.1834 | 7.9556 | 0.9017 | 5.1854 | 30 | 38.0187
3154.4 | 6.6985 | 5.4454 | 32.5581 | 30.446 | 26.0493 | 3.4908 | 0.9017 | 5.1487 | 30 | 6.5593
3154.6 | 6.7073 | 5.3797 | 32.0131 | 31.8427 | 31.5702 | 9.5908 | 0.86764 | 5.011 | 30 | 22.4087
3154.8 | 6.6633 | 5.3797 | 32.1834 | 31.7065 | 30.7526 | 17.1558 | 0.9017 | 4.6184 | 30 | 20.9727
3155 | 6.7073 | 5.4016 | 32.1834 | 32.0471 | 30.2757 | 11.5667 | 0.86764 | 5.1136 | 30 | 24.931
3155.2 | 6.6897 | 5.3578 | 32.0812 | 31.9109 | 27.4119 | 2.5028 | 0.9017 | 5.2059 | 30 | 23.507
3155.4 | 6.6633 | 5.3797 | 32.0812 | 29.2515 | 26.4921 | 2.6391 | 0.86764 | 5.2264 | 30 | 0
3155.6 | 6.6985 | 5.4454 | 31.5361 | 31.5361 | 29.4219 | 10.4425 | 0.9017 | 4.7077 | 30 | 17.3812
3155.8 | 6.7248 | 5.4454 | 31.6383 | 31.468 | 32.49 | 19.8811 | 0.9017 | 4.6096 | 30 | 16.6983
3156 | 6.7073 | 5.4454 | 32.7625 | 32.49 | 31.3317 | 13.681 | 0.86764 | 5.1502 | 30 | 28.3662
3156.2 | 6.6721 | 5.4454 | 33.0351 | 32.6603 | 29.8307 | 12.248 | 0.86764 | 5.1941 | 30 | 30.4342
3156.4 | 6.6809 | 5.3797 | 33.7164 | 32.9329 | 30.8889 | 12.5206 | 0.86764 | 5.1692 | 30 | 33.6759
3156.6 | 6.6809 | 5.3797 | 33.6483 | 32.8647 | 29.3537 | 4.5149 | 0.9017 | 2.7751 | 30 | 33.074
3156.8 | 6.6897 | 5.3797 | 32.0471 | 29.3197 | 26.7647 | 8.637 | 0.9017 | 5.0887 | 30 | 0
3157 | 6.7073 | 5.3578 | 31.7065 | 31.5702 | 30.6504 | 3.8314 | 0.9017 | 5.266 | 30 | 17.7692
3157.2 | 6.6809 | 5.3797 | 31.3999 | 31.2977 | 27.3438 | 11.1579 | 0.9017 | 3.3553 | 30 | 14.7715
3157.4 | 6.6897 | 5.3797 | 31.6724 | 31.7746 | 30.9911 | 15.9294 | 0.86764 | 5.2748 | 30 | 20.2498
3157.6 | 6.6985 | 5.4454 | 31.9109 | 32.9669 | 28.3999 | 9.659 | 0.9017 | 5.2616 | 30 | 33.8606
3157.8 | 6.7073 | 5.4454 | 31.8427 | 29.1153 | 24.7547 | 2.7072 | 0.86764 | 5.1502 | 30 | 0
3158 | 6.6721 | 5.4454 | 31.6043 | 31.5702 | 31.979 | 5.9457 | 0.86764 | 3.7113 | 30 | 17.7632
3158.2 | 6.7248 | 5.4454 | 30.7867 | 30.9229 | 31.6043 | 23.7668 | 0.9017 | 4.2608 | 30 | 10.5217
3158.4 | 6.7073 | 5.4454 | 32.5922 | 32.5922 | 31.3317 | 21.0734 | 0.9017 | 2.6535 | 30 | 29.4873
3158.6 | 6.6897 | 5.4235 | 33.4779 | 32.5922 | 30.3097 | 14.226 | 0.9017 | 5.1722 | 30 | 29.636
3158.8 | 6.6897 | 5.3578 | 33.6483 | 33.2735 | 30.1032 | 13.3744 | 0.9017 | 3.9282 | 30 | 37.505
3159 | 6.6985 | 5.3797 | 33.8186 | 33.4779 | 31.2977 | 16.27 | 0.86764 | 4.4249 | 30 | 40.0103
3159.2 | 6.6985 | 5.3578 | 34.6021 | 33.7164 | 30.8889 | 13.8172 | 0.9017 | 5.1546 | 30 | 42.9134
3159.4 | 6.6985 | 5.314 | 33.4439 | 31.2295 | 25.1635 | 3.3204 | 0.9017 | 5.219 | 30 | 14.9552
3159.6 | 6.6809 | 5.3578 | 30.5141 | 29.0471 | 27.2757 | 3.7633 | 0.9017 | 3.0594 | 30 | 0
3159.8 | 6.716 | 5.3797 | 31.7746 | 31.8087 | 31.6383 | 16.1338 | 0.9017 | 2.8527 | 30 | 20.4631
3160 | 6.7248 | 5.3797 | 32.0812 | 32.7625 | 32.1834 | 16.6107 | 0.9017 | 4 | 30 | 31.3735
3160.2 | 6.6721 | 5.4454 | 31.9449 | 32.3878 | 30.9229 | 7.5468 | 0.9017 | 5.1194 | 30 | 27.2875
3160.4 | 6.6809 | 5.4454 | 32.1834 | 29.6944 | 27.4801 | 2.1622 | 0.9017 | 2.9904 | 30 | 0
3160.6 | 6.7073 | 5.4454 | 31.8768 | 30.0351 | 28.2295 | 12.9656 | 0.86764 | 1.5561 | 30 | 0.38854
3160.8 | 6.7336 | 5.4454 | 31.7746 | 31.6043 | 30.1713 | 21.4141 | 0.86764 | 5.0975 | 30 | 18.168
3161 | 6.716 | 5.4454 | 32.5581 | 32.4219 | 31.2977 | 16.3041 | 0.9017 | 5.2117 | 30 | 27.5246
3161.2 | 6.6369 | 5.4016 | 33.0351 | 32.3878 | 26.6284 | 3.116 | 0.9017 | 5.0667 | 30 | 27.2777
3161.4 | 6.6809 | 5.3797 | 30.5141 | 28.468 | 24.9251 | 2.571 | 0.9017 | 5.2337 | 30 | 0
3161.6 | 6.7248 | 5.4454 | 30.8889 | 31.3317 | 26.8669 | 10.0678 | 0.9017 | 5.2631 | 30 | 15.0429
3161.8 | 6.7248 | 5.4454 | 31.2295 | 30.957 | 25.0954 | 21.8931 | 0.9017 | 4.3912 | 30 | 10.8747
3162 | 6.716 | 5.4235 | 32.0812 | 32.49 | 30.9229 | 27.6845 | 0.86764 | 5.2763 | 30 | 28.2979
3162.2 | 6.6897 | 5.4454 | 33.6483 | 34.3296 | 31.979 | 13.0337 | 0.9017 | 5.137 | 30 | 49.282
3162.4 | 6.6282 | 5.4016 | 33.3417 | 32.8307 | 30.3438 | 12.248 | 0.9017 | 5.1604 | 30 | 32.5515
3162.6 | 6.6545 | 5.3578 | 33.6483 | 34.1593 | 31.2977 | 14.7711 | 0.86764 | 5.2278 | 30 | 47.7673
3162.8 | 6.6282 | 5.3797 | 34.0571 | 34.2274 | 31.979 | 15.2821 | 0.9017 | 5.1443 | 30 | 48.7802
3163 | 6.6721 | 5.3797 | 33.8527 | 32.6603 | 30.8548 | 4.4468 | 0.9017 | 5.1224 | 30 | 31.2719
3163.2 | 6.6369 | 5.3797 | 31.3999 | 30.4119 | 29.2175 | 9.4546 | 0.9017 | 5.0315 | 30 | 5.954
3163.4 | 6.7073 | 5.3797 | 32.1153 | 33.8186 | 31.0592 | 7.4446 | 0.9017 | 4.9451 | 30 | 44.5719
3163.6 | 6.6633 | 5.3578 | 32.1153 | 30.7526 | 26.2196 | 15.0096 | 0.86764 | 4.6711 | 30 | 10.0586
3163.8 | 6.6897 | 5.3797 | 31.8427 | 31.8087 | 27.3438 | 16.4063 | 0.9017 | 5.1839 | 30 | 22.0663
3164 | 6.716 | 5.4454 | 31.8427 | 33.0351 | 29.0812 | 7.7172 | 0.9017 | 5.1985 | 30 | 36.065
3164.2 | 6.6721 | 5.4454 | 31.5702 | 26.5603 | 23.358 | 2.571 | 0.86764 | 4.7897 | 30 | 0
3164.4 | 6.7073 | 5.4454 | 30.8889 | 30.6845 | 28.468 | 4.3786 | 0.93577 | 1.8007 | 30 | 7.6559
3164.6 | 6.716 | 5.4454 | 30.7185 | 31.0933 | 30.1032 | 19.1998 | 0.9017 | 4.211 | 30 | 12.3269
3164.8 | 6.716 | 5.4454 | 31.8768 | 31.979 | 31.0592 | 6.8314 | 0.9017 | 5.2689 | 30 | 22.4247
3165 | 6.6721 | 5.4454 | 31.0933 | 30.1713 | 25.4701 | 4.9578 | 0.86764 | 3.1473 | 30 | 2.0604
3165.2 | 6.6897 | 5.4454 | 31.2977 | 30.446 | 27.6504 | 11.8052 | 0.86764 | 1.9678 | 30 | 5.182
3165.4 | 6.7073 | 5.4454 | 31.6724 | 31.6724 | 31.0592 | 24.1756 | 0.9017 | 5.0022 | 30 | 19.1017
3165.6 | 6.7073 | 5.4454 | 33.1713 | 33.6483 | 30.8548 | 17.0876 | 0.9017 | 3.137 | 30 | 41.5831
3165.8 | 6.6282 | 5.3797 | 33.6823 | 32.8647 | 30.2054 | 14.3964 | 0.86764 | 5.181 | 30 | 32.9179
3166 | 6.6545 | 5.3797 | 33.7845 | 32.7625 | 29.5922 | 15.6909 | 0.86764 | 5.1751 | 30 | 31.9261
3166.2 | 6.6809 | 5.3578 | 34.4318 | 34.0911 | 32.2856 | 16.9173 | 0.9017 | 2.9318 | 30 | 47.1378
3166.4 | 6.6985 | 5.3578 | 34.0911 | 33.4098 | 30.001 | 13.4766 | 0.86764 | 5.1883 | 30 | 39.6583
3166.6 | 6.6809 | 5.3797 | 33.7845 | 32.6603 | 29.1493 | 5.2644 | 0.86764 | 5.2851 | 30 | 31.3634
3166.8 | 6.6897 | 5.3797 | 30.2416 | 29.9669 | 25.8108 | 2.8094 | 0.9017 | 5.137 | 30 | 1.0042
3167 | 6.716 | 5.3797 | 32.1834 | 33.2395 | 29.3537 | 11.6008 | 0.9017 | 2.7883 | 30 | 38.0767
3167.2 | 6.7248 | 5.4016 | 31.9109 | 32.7625 | 30.3097 | 12.214 | 0.9017 | 5.1473 | 30 | 32.8612
3167.4 | 6.716 | 5.4454 | 31.8087 | 29.0471 | 25.3679 | 1.7874 | 0.9017 | 2.8879 | 30 | 0
3167.6 | 6.7073 | 5.4454 | 31.6724 | 30.7185 | 31.5361 | 10.8513 | 0.9017 | 4.9817 | 30 | 8.1127
3167.8 | 6.716 | 5.4454 | 31.2977 | 31.2636 | 29.4219 | 5.9116 | 0.9017 | 5.1531 | 30 | 14.3294
3168 | 6.716 | 5.4454 | 31.2295 | 31.2636 | 27.7867 | 11.5326 | 0.86764 | 3.7216 | 30 | 14.4026
3168.2 | 6.716 | 5.4454 | 31.5021 | 32.2856 | 34.2955 | 20.9031 | 0.9017 | 3.8096 | 30 | 26.054
3168.4 | 6.7073 | 5.4454 | 32.6263 | 32.2856 | 32.1153 | 13.9535 | 0.9017 | 5.0975 | 30 | 26.1865
3168.6 | 6.6809 | 5.3797 | 33.1373 | 31.8768 | 30.8207 | 9.4886 | 0.9017 | 5.219 | 30 | 21.6877
3168.8 | 6.6809 | 5.3797 | 32.9669 | 32.5922 | 31.5702 | 9.182 | 0.86764 | 3.1971 | 30 | 29.9012
3169 | 6.6897 | 5.3797 | 32.6944 | 32.0812 | 31.0251 | 14.1238 | 0.9017 | 4.674 | 30 | 24.2623
3169.2 | 6.6985 | 5.4454 | 33.0691 | 32.5581 | 29.6944 | 5.605 | 0.86764 | 5.219 | 30 | 29.7881
3169.4 | 6.6985 | 5.4454 | 32.2175 | 28.7065 | 26.935 | 2.094 | 0.9017 | 3.4945 | 30 | 0
3169.6 | 6.6897 | 5.4454 | 31.9109 | 31.6383 | 29.7966 | 16.781 | 0.9017 | 3.1194 | 30 | 18.5232
3169.8 | 6.7073 | 5.4454 | 31.9109 | 31.7746 | 30.8548 | 19.7789 | 0.9017 | 3.8242 | 30 | 20.1619
3170 | 6.7073 | 5.4454 | 32.2856 | 31.1955 | 26.935 | 14.3282 | 0.9017 | 5.1766 | 30 | 13.7046
3170.2 | 6.6633 | 5.3578 | 32.1834 | 32.2515 | 28.468 | 14.4986 | 0.9017 | 2.8908 | 30 | 25.7371
3170.4 | 6.6985 | 5.4454 | 32.3878 | 33.3076 | 31.9109 | 17.8371 | 0.86764 | 5.1077 | 30 | 37.8317
3170.6 | 6.6985 | 5.3797 | 33.4779 | 33.512 | 31.2295 | 13.6469 | 0.9017 | 5.2176 | 30 | 40.339
3170.8 | 6.6897 | 5.3797 | 33.7845 | 32.3537 | 28.0592 | 5.8776 | 0.9017 | 4.7033 | 30 | 27.4206
3171 | 6.6809 | 5.3797 | 30.6845 | 29.9329 | 29.9329 | 10.2722 | 0.9017 | 2.7326 | 30 | 0.13106
3171.2 | 6.6985 | 5.3578 | 32.5241 | 31.7065 | 31.3658 | 14.9074 | 0.9017 | 4.9935 | 30 | 20.2202
3171.4 | 6.7073 | 5.4235 | 32.5581 | 31.7746 | 30.1713 | 14.2942 | 0.9017 | 4.8703 | 30 | 21.092
3171.6 | 6.6985 | 5.3797 | 32.5581 | 33.0691 | 29.1834 | 4.7874 | 0.9017 | 5.1956 | 30 | 35.8591
3171.8 | 6.6897 | 5.3797 | 32.5241 | 32.8307 | 28.6724 | 3.3545 | 0.9017 | 5.2205 | 30 | 33.3354
3172 | 6.716 | 5.3797 | 32.5241 | 29.8307 | 26.4921 | 15.0436 | 0.86764 | 1.9619 | 30 | 0
3172.2 | 6.716 | 5.3797 | 32.0471 | 32.2856 | 32.3878 | 14.9074 | 0.9017 | 5.1927 | 30 | 25.8887
3172.4 | 6.6985 | 5.3578 | 32.2175 | 32.1493 | 26.1515 | 2.094 | 0.9017 | 2.1392 | 30 | 24.4774
3172.6 | 6.6897 | 5.3797 | 32.4219 | 31.979 | 32.3537 | 11.8052 | 0.9017 | 3.8564 | 30 | 22.6722
3172.8 | 6.6985 | 5.3797 | 31.9109 | 32.1493 | 31.3999 | 13.1018 | 0.9017 | 5.2132 | 30 | 24.7166
3173 | 6.7073 | 5.3797 | 32.49 | 32.1834 | 30.0351 | 8.1941 | 0.9017 | 5.1355 | 30 | 25.2271
3173.2 | 6.6897 | 5.3797 | 32.0812 | 29.49 | 25.2657 | 3.2864 | 0.86764 | 5.1429 | 30 | 0
3173.4 | 6.6897 | 5.3797 | 31.6724 | 31.6043 | 26.5603 | 12.1118 | 0.9017 | 5.1414 | 30 | 18.16
3173.6 | 6.716 | 5.4454 | 32.0471 | 32.4219 | 32.5922 | 16.8151 | 0.9017 | 2.9963 | 30 | 27.5161
3173.8 | 6.7073 | 5.3578 | 32.5581 | 32.1153 | 31.0251 | 13.1359 | 0.9017 | 4.1832 | 30 | 24.1843
3174 | 6.6897 | 5.3797 | 32.49 | 32.2856 | 27.7185 | 10.8172 | 0.9017 | 4.7312 | 30 | 26.2347
3174.2 | 6.6985 | 5.3797 | 32.5241 | 31.9449 | 29.1153 | 10.3403 | 0.9017 | 5.2631 | 30 | 22.5077
3174.4 | 6.6985 | 5.3797 | 32.5241 | 31.6724 | 29.0812 | 4.8556 | 0.86764 | 5.3026 | 30 | 19.5345
3174.6 | 6.6809 | 5.3578 | 31.8768 | 32.0812 | 31.0933 | 10.6469 | 0.93577 | 5.1414 | 30 | 24.261
3174.8 | 6.6985 | 5.3797 | 32.5241 | 32.3197 | 31.6383 | 2.8435 | 0.86764 | 5.1985 | 30 | 27.0832
3175 | 6.6985 | 5.3797 | 32.3197 | 32.1153 | 32.1834 | 11.5667 | 0.9017 | 5.2469 | 30 | 24.9033
3175.2 | 6.7073 | 5.4454 | 32.4219 | 32.3878 | 31.2977 | 16.6448 | 0.86764 | 1.7333 | 30 | 28.1121
3175.4 | 6.716 | 5.3797 | 31.9109 | 31.7065 | 30.2054 | 11.8733 | 0.9017 | 2.7839 | 30 | 20.5316
3175.6 | 6.7073 | 5.3797 | 32.5581 | 31.0592 | 31.0933 | 10.3062 | 0.9017 | 4.7121 | 30 | 13.2977
3175.8 | 6.6985 | 5.4235 | 32.3197 | 31.3999 | 26.424 | 8.7392 | 0.9017 | 4.633 | 30 | 17.2192
3176 | 6.6985 | 5.3578 | 32.49 | 32.2856 | 30.5823 | 13.1018 | 0.9017 | 5.1707 | 30 | 27.3337
3176.2 | 6.6985 | 5.4454 | 32.0812 | 31.1273 | 26.3899 | 3.4908 | 0.9017 | 5.2425 | 30 | 14.3441
3176.4 | 6.716 | 5.3797 | 32.1153 | 31.1614 | 28.468 | 5.605 | 0.9017 | 5.0096 | 30 | 14.7954
3176.6 | 6.716 | 5.3797 | 31.7405 | 31.6043 | 30.6504 | 19.847 | 0.86764 | 4.9158 | 30 | 19.88
3176.8 | 6.6985 | 5.3797 | 33.3076 | 33.5801 | 30.5823 | 2.9798 | 0.9017 | 5.2704 | 30 | 42.3574
3177 | 6.6809 | 5.3797 | 31.3999 | 28.6724 | 23.869 | 3.2523 | 0.86764 | 5.2044 | 30 | 0
3177.2 | 6.7073 | 5.3578 | 32.49 | 33.3076 | 30.7867 | 5.4688 | 0.9017 | 4.463 | 30 | 37.4333
3177.4 | 6.7248 | 5.3797 | 31.8768 | 31.6043 | 32.8307 | 19.7448 | 0.93577 | 5.1473 | 30 | 18.328
3177.6 | 6.7073 | 5.3578 | 32.8647 | 33.4098 | 31.5021 | 15.1458 | 0.86764 | 4.9773 | 30 | 38.8758
3177.8 | 6.6809 | 5.3578 | 33.1713 | 32.8988 | 29.8307 | 11.8733 | 0.9017 | 5.1458 | 30 | 33.2843
3178 | 6.6809 | 5.3797 | 33.1373 | 32.9669 | 29.9669 | 7.6831 | 0.86764 | 5.1663 | 30 | 34.225
3178.2 | 6.6985 | 5.3578 | 32.2856 | 31.1955 | 28.1614 | 9.4886 | 0.86764 | 4.9393 | 30 | 14.3274
3178.4 | 6.7073 | 5.3797 | 32.5241 | 32.1834 | 30.001 | 7.9216 | 0.93577 | 5.1385 | 30 | 25.589
3178.6 | 6.716 | 5.3797 | 32.1493 | 32.0812 | 30.6504 | 12.6228 | 0.9017 | 5.2161 | 30 | 24.5577
3178.8 | 6.716 | 5.4454 | 32.1834 | 32.0131 | 29.4219 | 13.681 | 0.9017 | 4.4938 | 30 | 23.9064
3179 | 6.7073 | 5.3578 | 32.3537 | 32.0131 | 27.6163 | 12.6909 | 0.86764 | 5.1282 | 30 | 24.023
3179.2 | 6.6985 | 5.3797 | 32.3197 | 31.9449 | 30.0351 | 3.1842 | 0.9017 | 3.9399 | 30 | 23.3678
3179.4 | 6.7073 | 5.4235 | 32.2515 | 29.8307 | 32.8307 | 12.5887 | 0.9017 | 5.0623 | 30 | 0
3179.6 | 6.716 | 5.4454 | 32.2515 | 31.9109 | 33.4098 | 3.7633 | 0.86764 | 5.1502 | 30 | 21.6433
3179.8 | 6.7073 | 5.4454 | 31.3658 | 31.2636 | 29.2175 | 11.9074 | 0.9017 | 5.1751 | 30 | 14.4212
3180 | 6.716 | 5.4454 | 32.0131 | 32.0471 | 31.6724 | 15.214 | 0.9017 | 5.2909 | 30 | 23.371
3180.2 | 6.7073 | 5.4454 | 31.6383 | 30.1032 | 24.6185 | 3.3204 | 0.93577 | 1.9868 | 30 | 1.4669
3180.4 | 6.7248 | 5.3797 | 31.6724 | 31.7065 | 29.1493 | 18.791 | 0.9017 | 4.1245 | 30 | 19.6362
3180.6 | 6.7248 | 5.3578 | 32.6603 | 32.6263 | 33.0691 | 19.336 | 0.9017 | 5.1766 | 30 | 30.1555
3180.8 | 6.6985 | 5.3797 | 33.4098 | 32.7625 | 32.0471 | 12.8293 | 0.9017 | 4.9729 | 30 | 31.8515
3181 | 6.6897 | 5.3797 | 33.7845 | 32.8988 | 30.1713 | 11.3964 | 0.9017 | 5.2543 | 30 | 33.5553
3181.2 | 6.6897 | 5.3578 | 33.4779 | 32.5581 | 29.0812 | 4.8896 | 0.86764 | 5.1355 | 30 | 29.8639
3181.4 | 6.7073 | 5.3797 | 31.9449 | 29.7625 | 27.6163 | 5.4006 | 0.9017 | 3.5824 | 30 | 0
3181.6 | 6.7336 | 5.3578 | 31.6724 | 32.7285 | 31.8087 | 16.27 | 0.9017 | 5.1282 | 30 | 30.9039
3181.8 | 6.7248 | 5.3797 | 31.9109 | 30.9911 | 26.7306 | 14.5667 | 0.9017 | 4.7238 | 30 | 11.3791
3182 | 6.7073 | 5.4454 | 31.979 | 31.9449 | 30.3438 | 14.2942 | 0.86764 | 5.1897 | 30 | 22.2428
3182.2 | 6.7073 | 5.3797 | 32.2175 | 32.0812 | 25.2998 | 10.5447 | 0.9017 | 3.6483 | 30 | 23.8993
3182.4 | 6.7073 | 5.3797 | 31.8427 | 31.8087 | 31.3658 | 15.0096 | 0.86764 | 4.1935 | 30 | 20.9324
3182.6 | 6.716 | 5.4454 | 32.0131 | 32.0131 | 29.5922 | 17.769 | 0.86764 | 5.2543 | 30 | 23.3528
3182.8 | 6.7073 | 5.3797 | 32.7285 | 32.2515 | 31.0933 | 4.1402 | 0.9017 | 5.2748 | 30 | 26.1711
3183 | 6.6897 | 5.3797 | 31.6724 | 27.1394 | 25.1976 | 3.4226 | 0.9017 | 5.1458 | 30 | 0
3183.2 | 6.716 | 5.3797 | 31.6383 | 31.2977 | 28.468 | 17.5305 | 0.86764 | 3.7025 | 30 | 14.6189
3183.4 | 6.7336 | 5.4454 | 31.6724 | 31.5702 | 32.6263 | 20.5284 | 0.9017 | 2.2594 | 30 | 17.7816
3183.6 | 6.716 | 5.4454 | 32.0812 | 31.8087 | 27.4801 | 12.5546 | 0.9017 | 3.4945 | 30 | 20.5742
3183.8 | 6.6897 | 5.3797 | 32.8647 | 32.7285 | 30.001 | 11.4986 | 0.9017 | 5.2558 | 30 | 31.1066
3184 | 6.6897 | 5.4235 | 32.3878 | 31.3999 | 27.1053 | 4.8215 | 0.9017 | 5.1473 | 30 | 16.2064
3184.2 | 6.6897 | 5.3797 | 32.2515 | 32.4219 | 31.7746 | 10.8854 | 0.9017 | 3.7539 | 30 | 27.8669
3184.4 | 6.716 | 5.3797 | 31.7405 | 31.5702 | 33.3757 | 19.7108 | 0.9017 | 3.4359 | 30 | 18.3576
3184.6 | 6.7073 | 5.4016 | 32.6263 | 32.8307 | 32.3878 | 4.0358 | 0.86764 | 5.2234 | 30 | 32.7283
3184.8 | 6.6809 | 5.3797 | 30.2054 | 30.1032 | 26.1855 | 4.9237 | 0.86764 | 4.4205 | 30 | 1.993
3185 | 6.7073 | 5.4454 | 31.3658 | 30.7867 | 29.7966 | 16.9173 | 0.86764 | 5.222 | 30 | 9.7422
3185.2 | 6.716 | 5.4454 | 32.0131 | 32.1834 | 32.2515 | 14.9414 | 0.9017 | 5.2763 | 30 | 25.6109
3185.4 | 6.6985 | 5.4454 | 32.0812 | 31.2295 | 30.446 | 12.2821 | 0.86764 | 4.3604 | 30 | 14.9321
3185.6 | 6.6897 | 5.3797 | 32.3197 | 31.6043 | 29.8647 | 11.3964 | 0.86764 | 5.1399 | 30 | 19.2475
3185.8 | 6.6897 | 5.3797 | 32.3537 | 32.3537 | 30.2416 | 13.5788 | 0.9017 | 5.1736 | 30 | 27.8311
3186 | 6.6985 | 5.3797 | 32.7625 | 32.49 | 29.5581 | 5.3325 | 0.9017 | 5.2439 | 30 | 29.5113
3186.2 | 6.6985 | 5.3578 | 31.8768 | 31.6043 | 27.2757 | 2.5369 | 0.86764 | 5.2337 | 30 | 19.6211
3186.4 | 6.716 | 5.3578 | 32.0131 | 31.7405 | 28.3999 | 5.9457 | 0.86764 | 5.1355 | 30 | 21.2578
3186.6 | 6.7248 | 5.4454 | 32.1834 | 32.5922 | 33.9549 | 19.8811 | 0.9017 | 4.9671 | 30 | 31.0072
3186.8 | 6.716 | 5.4454 | 32.9329 | 32.9329 | 31.5702 | 4.0358 | 0.9017 | 5.2425 | 30 | 35.0168
3187 | 6.6985 | 5.3797 | 30.7867 | 29.9669 | 25.7086 | 2.7413 | 0.86764 | 4.063 | 30 | 1.5859
3187.2 | 6.7073 | 5.3797 | 31.8427 | 30.6504 | 31.0592 | 10.4084 | 0.86764 | 5.1165 | 30 | 9.3269
3187.4 | 6.7336 | 5.3797 | 31.8087 | 31.6383 | 29.2856 | 13.8513 | 0.86764 | 5.0696 | 30 | 20.5572
3187.6 | 6.716 | 5.4454 | 31.7065 | 31.0592 | 26.5943 | 3.8996 | 0.86764 | 5.159 | 30 | 14.0907
3187.8 | 6.6985 | 5.4454 | 31.5021 | 30.8889 | 27.3779 | 6.5248 | 0.9017 | 5.1546 | 30 | 12.2224
3188 | 6.716 | 5.4454 | 31.2636 | 31.2977 | 31.468 | 23.2899 | 0.9017 | 3.7642 | 30 | 16.9052
3188.2 | 6.716 | 5.4454 | 33.1713 | 33.6823 | 34.4999 | 16.2019 | 0.9017 | 4.8747 | 30 | 43.9962
3188.4 | 6.6897 | 5.4016 | 33.2395 | 32.5922 | 30.8207 | 11.6348 | 0.9017 | 4.8659 | 30 | 31.8595
3188.6 | 6.6809 | 5.3797 | 33.512 | 32.8647 | 30.7526 | 11.1238 | 0.9017 | 5.1604 | 30 | 35.0972
3188.8 | 6.6985 | 5.3797 | 33.4098 | 34.534 | 31.7405 | 13.0337 | 0.9017 | 5.2132 | 30 | 54.1743
3189 | 6.6985 | 5.3797 | 33.0691 | 32.3197 | 30.3097 | 4.6512 | 0.9017 | 5.2073 | 30 | 29.3509
3189.2 | 6.6985 | 5.3797 | 32.1834 | 28.5702 | 26.7647 | 10.8172 | 0.9017 | 3.3553 | 30 | 0
3189.4 | 6.716 | 5.3797 | 31.9449 | 32.5922 | 31.0933 | 14.3964 | 0.9017 | 4.8732 | 30 | 29.3256
3189.6 | 6.7073 | 5.3797 | 31.8087 | 32.0131 | 28.5361 | 16.747 | 0.86764 | 4.9539 | 30 | 22.9215
3189.8 | 6.716 | 5.3797 | 31.9449 | 31.2295 | 28.3317 | 5.2644 | 0.86764 | 5.2851 | 30 | 14.1568
3190 | 6.7073 | 5.3797 | 31.7746 | 29.2175 | 24.1756 | 9.4205 | 0.86764 | 4.2066 | 30 | 0
3190.2 | 6.716 | 5.3578 | 31.4339 | 30.9229 | 31.6383 | 20.4602 | 0.9017 | 2.1772 | 30 | 10.4333
3190.4 | 6.7248 | 5.3797 | 32.4219 | 36.2714 | 34.6703 | 20.5624 | 0.9017 | 2.6315 | 30 | 71.0794
3190.6 | 6.6897 | 5.3578 | 33.1032 | 31.5021 | 29.9669 | 15.5206 | 0.86764 | 5.159 | 30 | 17.4112
3190.8 | 6.6809 | 5.3797 | 34.3637 | 33.1373 | 30.8889 | 14.4304 | 0.86764 | 5.1165 | 30 | 36.0234
3191 | 6.6897 | 5.3797 | 34.2615 | 34.0571 | 31.9109 | 16.4744 | 0.9017 | 5.2498 | 30 | 46.6255
3191.2 | 6.6985 | 5.3578 | 34.0911 | 31.6383 | 25.0954 | 4.9918 | 0.9017 | 5.0975 | 30 | 19.463
3191.4 | 6.6985 | 5.3797 | 31.7405 | 28.0933 | 25.2317 | 2.6732 | 0.9017 | 4.2228 | 30 | 0
3191.6 | 6.7248 | 5.3578 | 32.0812 | 31.9449 | 30.7867 | 13.9194 | 0.86764 | 2.3473 | 30 | 21.9789
3191.8 | 6.7336 | 5.3797 | 32.2856 | 31.979 | 30.8889 | 7.2062 | 0.9017 | 5.2631 | 30 | 22.4776
3192 | 6.7073 | 5.3797 | 31.3658 | 31.0251 | 24.1756 | 5.3325 | 0.9017 | 4.8586 | 30 | 11.7859
3192.2 | 6.7073 | 5.3578 | 32.0471 | 31.6383 | 29.8307 | 15.248 | 0.86764 | 4.8894 | 30 | 18.7923
3192.4 | 6.716 | 5.3797 | 32.2175 | 32.3878 | 32.1493 | 16.2019 | 0.86764 | 5.1575 | 30 | 27.3779
3192.6 | 6.7073 | 5.3797 | 33.3417 | 33.1373 | 33.1032 | 11.6008 | 0.86764 | 5.2249 | 30 | 36.0069
3192.8 | 6.6897 | 5.3797 | 33.8186 | 32.7966 | 30.9911 | 4.8556 | 0.86764 | 5.159 | 30 | 32.3293
3193 | 6.6897 | 5.3797 | 32.5241 | 28.6043 | 24.4481 | 2.4006 | 0.86764 | 5.1751 | 30 | 0
3193.2 | 6.7073 | 5.3797 | 32.6603 | 31.6043 | 29.8647 | 1.4808 | 0.86764 | 1.7333 | 30 | 18.1343
3193.4 | 6.7248 | 5.3797 | 32.2175 | 32.0471 | 31.8087 | 19.0635 | 0.9017 | 3.7157 | 30 | 23.2445
3193.6 | 6.716 | 5.3797 | 32.3878 | 32.8647 | 30.0691 | 17.769 | 0.86764 | 5.1883 | 30 | 32.6257
3193.8 | 6.6985 | 5.3797 | 33.3076 | 33.0691 | 28.6383 | 10.3403 | 0.86764 | 5.288 | 30 | 35.1082
3194 | 6.6985 | 5.3797 | 33.1032 | 32.7625 | 29.9329 | 10.4425 | 0.86764 | 5.1897 | 30 | 31.8118
3194.2 | 6.6985 | 5.3578 | 32.8647 | 32.8647 | 30.1373 | 2.3325 | 0.86764 | 5.1546 | 30 | 33.1297
3194.4 | 6.716 | 5.3797 | 32.4219 | 30.3438 | 26.6284 | 3.4567 | 0.9017 | 5.2469 | 30 | 4.7361
3194.6 | 6.716 | 5.3797 | 32.3537 | 32.1153 | 29.1493 | 11.3964 | 0.9017 | 2.545 | 30 | 24.8253
3194.8 | 6.716 | 5.3797 | 32.2856 | 32.0812 | 31.1614 | 13.5788 | 0.86764 | 4.9671 | 30 | 24.5613
3195 | 6.716 | 5.3797 | 32.3537 | 32.3197 | 30.8889 | 11.4986 | 0.9017 | 5.1912 | 30 | 27.3835
3195.2 | 6.7073 | 5.3578 | 32.3878 | 31.9109 | 28.6724 | 3.3204 | 0.86764 | 5.0623 | 30 | 22.8866
3195.4 | 6.7073 | 5.4016 | 31.979 | 31.2295 | 31.2636 | 11.4304 | 0.9017 | 5.1824 | 30 | 15.2785
3195.6 | 6.716 | 5.3797 | 32.2856 | 31.6043 | 30.957 | 18.0756 | 0.9017 | 5.2205 | 30 | 19.5952
3195.8 | 6.7073 | 5.3578 | 32.9669 | 32.4219 | 31.2977 | 15.1799 | 0.9017 | 4.97 | 30 | 28.9507
3196 | 6.6897 | 5.3797 | 33.8186 | 35.9648 | 31.5361 | 13.0337 | 0.86764 | 5.2454 | 30 | 69.2288
3196.2 | 6.6809 | 5.3578 | 33.7845 | 32.5241 | 28.7746 | 4.6852 | 0.9017 | 5.2029 | 30 | 30.5945
3196.4 | 6.6985 | 5.3578 | 31.2636 | 31.0592 | 26.935 | 1.7874 | 0.9017 | 1.9326 | 30 | 14.1464
3196.6 | 6.7073 | 5.3797 | 32.3197 | 30.3438 | 28.1273 | 15.3502 | 0.9017 | 2.6711 | 30 | 6.1026
3196.8 | 6.7248 | 5.3797 | 32.9329 | 33.3076 | 32.1153 | 16.27 | 0.9017 | 5.1502 | 30 | 39.7009
3197 | 6.6985 | 5.3797 | 32.6263 | 31.0592 | 24.8229 | 2.9457 | 0.86764 | 5.2616 | 30 | 14.4186
3197.2 | 6.6985 | 5.3578 | 32.3537 | 31.8768 | 28.6043 | 11.2942 | 0.86764 | 4.5568 | 30 | 23.743
3197.4 | 6.716 | 5.3797 | 32.4219 | 32.6944 | 32.5922 | 17.7349 | 0.9017 | 5.1575 | 30 | 33.1137
3197.6 | 6.716 | 5.3797 | 32.9669 | 32.8647 | 31.6724 | 11.4645 | 0.93577 | 4.359 | 30 | 35.2011
3197.8 | 6.6897 | 5.3797 | 32.7966 | 32.0131 | 28.979 | 10.3062 | 0.86764 | 4.9759 | 30 | 25.7172
3198 | 6.6897 | 5.3797 | 32.8307 | 32.4219 | 29.7625 | 7.9556 | 0.9017 | 5.1722 | 30 | 30.4651
3198.2 | 6.6985 | 5.3797 | 32.3537 | 30.3097 | 25.1635 | 3.0479 | 0.9017 | 5.1941 | 30 | 6.678
3198.4 | 6.7073 | 5.3797 | 32.5241 | 31.8768 | 28.3317 | 11.6008 | 0.9017 | 2.7561 | 30 | 24.4485
3198.6 | 6.7073 | 5.3797 | 32.2856 | 32.1834 | 31.1273 | 15.725 | 0.9017 | 5.2483 | 30 | 28.0308
3198.8 | 6.6985 | 5.3797 | 32.3878 | 32.2515 | 29.6944 | 10.8172 | 0.93577 | 4.8836 | 30 | 28.9292
3199 | 6.6985 | 5.3797 | 32.49 | 31.1955 | 27.9911 | 3.3886 | 0.9017 | 5.1619 | 30 | 17.0965
3199.2 | 6.6985 | 5.3797 | 31.7065 | 31.2636 | 29.6263 | 2.2644 | 0.9017 | 5.2558 | 30 | 17.9377
3199.4 | 6.7248 | 5.3797 | 31.7746 | 31.1955 | 27.2416 | 21.5525 | 0.86764 | 5.1766 | 30 | 17.2383
3199.6 | 6.7248 | 5.4454 | 32.7625 | 32.3878 | 31.1955 | 19.5745 | 0.9017 | 5.1385 | 30 | 30.8155
3199.8 | 6.6985 | 5.3797 | 33.5801 | 33.3757 | 30.3779 | 12.0436 | 0.93577 | 5.2748 | 30 | 42.1461
3200 | 6.6897 | 5.3797 | 33.2735 | 32.5241 | 28.6383 | 4.8556 | 0.86764 | 5.2322 | 30 | 32.6932
3200.2 | 6.6985 | 5.3797 | 31.6383 | 31.0933 | 31.7746 | 13.2722 | 0.86764 | 5.2543 | 30 | 16.63
3200.4 | 6.716 | 5.3797 | 32.5241 | 32.49 | 31.5361 | 6.1501 | 0.9017 | 5.1531 | 30 | 32.5169
3200.6 | 6.7073 | 5.3797 | 32.49 | 31.2977 | 28.1273 | 13.8513 | 0.86764 | 4.6184 | 30 | 19.1533
3200.8 | 6.7073 | 5.3578 | 32.5241 | 32.3878 | 30.8889 | 19.0635 | 0.9017 | 5.2982 | 30 | 31.5786
3201 | 6.7073 | 5.3797 | 32.5581 | 34.3977 | 33.6823 | 13.4084 | 0.9017 | 5.2483 | 30 | 54.4874
3201.2 | 6.6985 | 5.3797 | 32.8988 | 32.1493 | 25.913 | 4.0018 | 0.9017 | 4.7604 | 30 | 29.2788
3201.4 | 6.7073 | 5.3797 | 32.2515 | 31.1955 | 26.5603 | 8.7051 | 0.86764 | 5.1634 | 30 | 18.5926
3201.6 | 6.716 | 5.3797 | 32.2856 | 31.9109 | 32.1493 | 14.4645 | 0.9017 | 5.1795 | 30 | 26.7666
3201.8 | 6.716 | 5.3578 | 32.1493 | 31.7405 | 26.8328 | 4.3786 | 0.9017 | 5.2454 | 30 | 24.9476
3202 | 6.716 | 5.4454 | 32.1834 | 30.9229 | 29.2856 | 16.7129 | 0.9017 | 4.4908 | 30 | 15.786
3202.2 | 6.7248 | 5.4454 | 31.9449 | 31.8087 | 29.8647 | 18.8932 | 0.9017 | 5.2059 | 30 | 25.8739
3202.4 | 6.7073 | 5.4454 | 32.7285 | 32.4219 | 30.446 | 14.5667 | 0.9017 | 2.9333 | 30 | 32.9256
3202.6 | 6.6985 | 5.4454 | 33.2395 | 32.8988 | 30.6504 | 11.7711 | 0.86764 | 5.2587 | 30 | 38.4691
3202.8 | 6.6897 | 5.3797 | 33.512 | 32.8647 | 30.6504 | 4.0018 | 0.86764 | 5.2543 | 30 | 38.2512
3203 | 6.6897 | 5.3578 | 31.2977 | 29.0471 | 21.4482 | 2.6391 | 0.9017 | 5.2029 | 30 | 0
3203.2 | 6.7073 | 5.3797 | 32.0471 | 31.8768 | 30.9911 | 5.4006 | 0.9017 | 3.1092 | 30 | 21.2347
3203.4 | 6.7336 | 5.4454 | 31.7746 | 31.6043 | 32.1153 | 20.835 | 0.86764 | 4.1612 | 30 | 18.2559
3203.6 | 6.716 | 5.4454 | 32.5922 | 32.6944 | 31.3658 | 14.6008 | 0.9017 | 5.2117 | 30 | 30.699
3203.8 | 6.6897 | 5.3797 | 32.2515 | 32.2515 | 27.1394 | 3.4567 | 0.9017 | 4.1099 | 30 | 25.8443
3204 | 6.6985 | 5.3578 | 32.2175 | 29.1493 | 27.3779 | 14.192 | 0.9017 | 5.1546 | 30 | 0
3204.2 | 6.7248 | 5.4454 | 31.9109 | 31.7746 | 31.0933 | 8.6029 | 0.86764 | 4.4322 | 30 | 20.0795
3204.4 | 6.7248 | 5.4454 | 31.9109 | 31.8768 | 31.0933 | 13.4084 | 0.86764 | 5.0916 | 30 | 21.3402
3204.6 | 6.7073 | 5.4454 | 32.0131 | 31.9109 | 26.7306 | 2.5369 | 0.9017 | 5.1736 | 30 | 21.8349
3204.8 | 6.6985 | 5.4454 | 30.8889 | 31.1614 | 28.8427 | 2.6732 | 0.9017 | 5.266 | 30 | 13.455
3205 | 6.7073 | 5.4454 | 31.3999 | 30.1713 | 26.3218 | 18.4844 | 0.86764 | 1.323 | 30 | 2.3059
3205.2 | 6.7248 | 5.4454 | 31.3658 | 31.5702 | 32.5241 | 27.4801 | 0.86764 | 3.455 | 30 | 18.1635
3205.4 | 6.7073 | 5.4454 | 32.2175 | 33.2735 | 32.4219 | 16.6448 | 0.86764 | 5.2264 | 30 | 37.5522
3205.6 | 6.6809 | 5.4016 | 33.7845 | 33.2395 | 30.6504 | 12.759 | 0.9017 | 5.1839 | 30 | 37.355
3205.8 | 6.6809 | 5.3578 | 34.3637 | 33.5801 | 30.957 | 15.8272 | 0.9017 | 5.1839 | 30 | 41.4021
3206 | 6.6897 | 5.3578 | 34.6362 | 34.6362 | 32.5581 | 8.7732 | 0.86764 | 4.8015 | 30 | 53.5737
3206.2 | 6.6897 | 5.3797 | 32.3878 | 29.2856 | 26.4581 | 12.7952 | 0.9017 | 5.2322 | 30 | 0
3206.4 | 6.6897 | 5.3797 | 34.1933 | 33.5461 | 30.3097 | 13.7491 | 0.9017 | 5.0975 | 30 | 40.1522
3206.6 | 6.6985 | 5.3797 | 31.9109 | 32.6944 | 28.6724 | 14.5667 | 0.93577 | 5.1795 | 30 | 30.7102
3206.8 | 6.7073 | 5.3797 | 32.5922 | 32.9329 | 31.1614 | 6.8996 | 0.9017 | 5.2645 | 30 | 33.5687
3207 | 6.7073 | 5.3797 | 32.49 | 30.0691 | 25.7767 | 1.6512 | 0.9017 | 2.2329 | 30 | 1.2947
3207.2 | 6.7248 | 5.3797 | 32.1493 | 32.5922 | 29.9669 | 14.192 | 0.93577 | 3.8799 | 30 | 29.8843
3207.4 | 6.7336 | 5.3797 | 31.9109 | 31.3999 | 31.979 | 14.737 | 0.9017 | 5.2602 | 30 | 16.5237
3207.6 | 6.716 | 5.4454 | 31.979 | 31.5021 | 27.6163 | 4.4808 | 0.86764 | 5.2059 | 30 | 17.7627
3207.8 | 6.6985 | 5.4454 | 31.7065 | 31.2977 | 27.6504 | 4.9237 | 0.86764 | 2.2799 | 30 | 15.5341
3208 | 6.7248 | 5.4454 | 31.4339 | 31.6383 | 33.6142 | 25.402 | 0.93577 | 4.2081 | 30 | 19.4687
3208.2 | 6.7248 | 5.4454 | 32.6603 | 32.49 | 31.8768 | 17.3602 | 0.9017 | 3.5619 | 30 | 29.2121
3208.4 | 6.6809 | 5.4016 | 33.2054 | 31.468 | 24.5163 | 6.3886 | 0.9017 | 5.2528 | 30 | 17.7788
3208.6 | 6.6809 | 5.3797 | 31.3999 | 31.468 | 28.4339 | 10.8854 | 0.86764 | 4.863 | 30 | 17.8634
3208.8 | 6.716 | 5.3797 | 31.7065 | 32.5241 | 31.979 | 9.9996 | 0.9017 | 5.1604 | 30 | 29.9126
3209 | 6.716 | 5.3797 | 31.3658 | 28.7065 | 24.8569 | 6.0138 | 0.9017 | 4.1436 | 30 | 0
3209.2 | 6.6985 | 5.4454 | 32.1153 | 32.0131 | 30.8207 | 14.2942 | 0.9017 | 4.6623 | 30 | 22.7686
3209.4 | 6.716 | 5.4454 | 31.9449 | 31.7746 | 31.5021 | 6.1842 | 0.86764 | 4.6813 | 30 | 20.1836
3209.6 | 6.7073 | 5.3797 | 31.3658 | 32.3197 | 26.424 | 9.4886 | 0.9017 | 3.6337 | 30 | 26.4615
3209.8 | 6.716 | 5.3578 | 32.0131 | 30.8207 | 29.6603 | 18.1096 | 0.9017 | 5.1985 | 30 | 9.6155
3210 | 6.716 | 5.3797 | 32.4219 | 33.1032 | 30.957 | 7.7512 | 0.9017 | 3.5839 | 30 | 35.5199
3210.2 | 6.6897 | 5.3797 | 31.3999 | 28.9109 | 27.5141 | 10.1359 | 0.9017 | 5.0125 | 30 | 0
3210.4 | 6.6985 | 5.3797 | 32.0812 | 31.9109 | 30.7185 | 15.5887 | 0.9017 | 5.137 | 30 | 21.6167
3210.6 | 6.6985 | 5.3578 | 32.1834 | 33.4439 | 30.1032 | 13.6469 | 0.86764 | 5.1824 | 30 | 39.0955
3210.8 | 6.6985 | 5.4016 | 31.9449 | 28.8087 | 22.5404 | 2.571 | 0.9017 | 5.2645 | 30 | 0
3211 | 6.7073 | 5.4235 | 31.8427 | 31.6043 | 26.7987 | 3.5589 | 0.9017 | 1.7699 | 30 | 18.1404
3211.2 | 6.7248 | 5.4454 | 31.7746 | 31.8768 | 33.0691 | 19.8811 | 0.9017 | 1.9165 | 30 | 21.3198
3211.4 | 6.7073 | 5.4454 | 32.8307 | 33.2054 | 32.0812 | 16.6107 | 0.9017 | 5.2528 | 30 | 36.4803
3211.6 | 6.6897 | 5.4235 | 33.2395 | 32.9329 | 30.3097 | 4.6512 | 0.9017 | 5.1399 | 30 | 33.5785
3211.8 | 6.6809 | 5.3797 | 31.6383 | 29.9329 | 24.6185 | 3.593 | 0.86764 | 5.1429 | 30 | 0
3212 | 6.716 | 5.3797 | 32.2856 | 33.3757 | 31.8087 | 14.3282 | 0.9017 | 2.378 | 30 | 38.2417
3212.2 | 6.7248 | 5.3578 | 32.2175 | 33.3076 | 32.1834 | 19.1998 | 0.9017 | 5.1297 | 30 | 37.6655
3212.4 | 6.6985 | 5.3797 | 32.9329 | 32.9329 | 30.8889 | 5.3325 | 0.86764 | 5.2117 | 30 | 33.6118
3212.6 | 6.6809 | 5.3797 | 31.3317 | 29.0471 | 23.6987 | 3.1501 | 0.9017 | 2.5816 | 30 | 0
3212.8 | 6.6985 | 5.3797 | 32.1834 | 31.2977 | 27.8889 | 9.9656 | 0.9017 | 5.0638 | 30 | 14.6738
3213 | 6.7248 | 5.3797 | 32.1153 | 31.2977 | 30.5141 | 7.9897 | 0.9017 | 3.9604 | 30 | 14.7482
3213.2 | 6.7248 | 5.4454 | 32.0471 | 31.468 | 29.9669 | 12.5887 | 0.9017 | 4.6037 | 30 | 16.7532
3213.4 | 6.6721 | 5.4454 | 31.9449 | 31.2977 | 28.6724 | 11.737 | 0.86764 | 5.0989 | 30 | 14.9085
3213.6 | 6.6985 | 5.4454 | 32.1493 | 31.979 | 32.0131 | 15.3162 | 0.9017 | 5.1604 | 30 | 22.7025
3213.8 | 6.6985 | 5.4454 | 33.1713 | 33.3076 | 32.3197 | 14.3964 | 0.9017 | 5.1517 | 30 | 37.8696
3214 | 6.6985 | 5.3797 | 33.3757 | 32.49 | 26.935 | 4.6852 | 0.86764 | 5.2425 | 30 | 28.7979
3214.2 | 6.6985 | 5.3797 | 30.9229 | 30.2054 | 27.0031 | 4.072 | 0.9017 | 5.1546 | 30 | 3.0601
3214.4 | 6.7073 | 5.3797 | 31.7405 | 31.1614 | 31.2977 | 17.7349 | 0.9017 | 4.8293 | 30 | 13.9028
3214.6 | 6.7248 | 5.3797 | 32.3537 | 32.2515 | 34.1593 | 22.4382 | 0.9017 | 5.0975 | 30 | 26.3197
3214.8 | 6.716 | 5.3797 | 33.8867 | 34.1593 | 32.6944 | 14.0898 | 0.9017 | 5.1399 | 30 | 48.0629
3215 | 6.6809 | 5.3578 | 33.4098 | 31.5021 | 24.7547 | 8.0238 | 0.93577 | 5.0374 | 30 | 18.1997
3215.2 | 6.6809 | 5.3797 | 33.6142 | 32.9669 | 30.1373 | 11.6689 | 0.9017 | 5.1355 | 30 | 34.8822
3215.4 | 6.6985 | 5.3797 | 32.9669 | 33.1713 | 31.1273 | 7.3424 | 0.9017 | 2.0425 | 30 | 37.3697
3215.6 | 6.6985 | 5.3797 | 32.2856 | 30.7867 | 28.1273 | 11.6008 | 0.9017 | 5.1487 | 30 | 10.5389
3215.8 | 6.716 | 5.3797 | 31.8768 | 32.7625 | 32.9329 | 12.9996 | 0.9017 | 5.1634 | 30 | 32.968
3216 | 6.7073 | 5.3797 | 32.6944 | 33.1713 | 27.7185 | 3.8314 | 0.9017 | 5.1648 | 30 | 37.7593
3216.2 | 6.716 | 5.3797 | 32.2175 | 32.5241 | 25.6405 | 13.9876 | 0.9017 | 3.178 | 30 | 30.6102
3216.4 | 6.7248 | 5.3797 | 32.2515 | 32.9329 | 30.6845 | 15.3843 | 0.9017 | 3.6498 | 30 | 35.3965
3216.6 | 6.716 | 5.4454 | 32.0471 | 31.6383 | 29.6263 | 5.4347 | 0.86764 | 5.1399 | 30 | 20.8934
3216.8 | 6.7073 | 5.4454 | 31.8427 | 31.2295 | 34.1593 | 10.5447 | 0.9017 | 5.1121 | 30 | 16.3571
3217 | 6.716 | 5.3797 | 31.7746 | 30.9229 | 29.8647 | 15.4184 | 0.86764 | 5.1604 | 30 | 12.9549
3217.2 | 6.7248 | 5.3578 | 31.6043 | 30.8889 | 24.6185 | 11.7711 | 0.9017 | 5.1692 | 30 | 12.625
3217.4 | 6.716 | 5.3578 | 31.5361 | 31.3658 | 30.6845 | 16.3041 | 0.93577 | 5.2616 | 30 | 18.0764
3217.6 | 6.6985 | 5.4454 | 32.0131 | 32.1834 | 31.9109 | 18.1096 | 0.9017 | 4.463 | 30 | 27.4182
3217.8 | 6.6897 | 5.4454 | 33.2054 | 33.1713 | 32.0812 | 13.3744 | 0.86764 | 5.2044 | 30 | 38.7385
3218 | 6.6809 | 5.3797 | 33.2735 | 30.3779 | 27.5141 | 4.583 | 0.83357 | 5.1531 | 30 | 7.2793
3218.2 | 6.6897 | 5.3797 | 30.0351 | 28.0251 | 25.8449 | 3.1842 | 0.86764 | 1.3641 | 30 | 0
3218.4 | 6.716 | 5.3797 | 31.6043 | 31.3317 | 31.3999 | 19.6426 | 0.86764 | 5.2322 | 30 | 15.03
3218.6 | 6.716 | 5.3797 | 32.4219 | 32.9669 | 33.3417 | 22.6767 | 0.9017 | 5.2689 | 30 | 33.6323
3218.8 | 6.6897 | 5.3797 | 33.1373 | 33.6823 | 29.7285 | 14.2942 | 0.9017 | 5.2631 | 30 | 41.9167
3219 | 6.6721 | 5.3578 | 33.1373 | 32.1493 | 28.5702 | 12.9656 | 0.93577 | 5.1985 | 30 | 24.756
3219.2 | 6.6985 | 5.3797 | 33.9208 | 34.1252 | 30.6504 | 13.715 | 0.9017 | 5.1619 | 30 | 47.2651
3219.4 | 6.6985 | 5.3797 | 33.2054 | 32.4219 | 28.3317 | 6.3886 | 0.9017 | 5.2439 | 30 | 28.2072
3219.6 | 6.7073 | 5.3578 | 32.7285 | 31.5021 | 27.8207 | 11.0898 | 0.9017 | 2.9787 | 30 | 17.9277
3219.8 | 6.6985 | 5.3797 | 32.2856 | 32.9329 | 30.9229 | 15.6228 | 0.86764 | 5.1766 | 30 | 34.2242
3220 | 6.7073 | 5.3578 | 31.8768 | 31.8427 | 31.0933 | 14.3282 | 0.9017 | 5.1414 | 30 | 22.0441
3220.2 | 6.7073 | 5.3578 | 32.1834 | 30.6504 | 24.5844 | 2.4347 | 0.9017 | 5.2953 | 30 | 8.6426
3220.4 | 6.716 | 5.3578 | 32.2515 | 30.9911 | 27.4801 | 2.4347 | 0.9017 | 5.2748 | 30 | 12.5397
3220.6 | 6.7248 | 5.4235 | 31.6043 | 31.9449 | 29.1834 | 15.8953 | 0.86764 | 5.0755 | 30 | 23.4034
3220.8 | 6.7336 | 5.4454 | 31.7065 | 32.1493 | 30.5141 | 22.7789 | 0.9017 | 5.0843 | 30 | 25.8324
3221 | 6.6985 | 5.3797 | 32.49 | 32.6603 | 30.1373 | 5.9116 | 0.86764 | 5.1473 | 30 | 31.7453
3221.2 | 6.6721 | 5.3578 | 31.0592 | 29.2856 | 24.7888 | 2.8776 | 0.86764 | 5.1106 | 30 | 0
3221.4 | 6.6985 | 5.4235 | 31.7065 | 33.2735 | 31.1955 | 15.0777 | 0.86764 | 5.2117 | 30 | 37.0648
3221.6 | 6.7248 | 5.4454 | 31.979 | 32.6263 | 31.8087 | 18.825 | 0.9017 | 5.2602 | 30 | 29.9225
3221.8 | 6.6985 | 5.4454 | 31.6383 | 32.6263 | 30.1032 | 11.7711 | 0.9017 | 5.2558 | 30 | 30.0739
3222 | 6.6809 | 5.3797 | 32.6603 | 31.6043 | 26.9691 | 3.4908 | 0.9017 | 5.1604 | 30 | 18.6485
3222.2 | 6.6897 | 5.3578 | 31.8087 | 33.5801 | 26.7306 | 5.7754 | 0.9017 | 5.178 | 30 | 41.1305
3222.4 | 6.7248 | 5.3797 | 31.8087 | 31.9449 | 30.0351 | 14.8392 | 0.9017 | 4.9378 | 30 | 22.8072
3222.6 | 6.7248 | 5.3578 | 31.5361 | 32.5581 | 29.9329 | 12.7952 | 0.86764 | 5.2264 | 30 | 29.8682
3222.8 | 6.6985 | 5.4454 | 31.9109 | 30.1373 | 28.468 | 9.8974 | 0.86764 | 5.2439 | 30 | 2.5901
3223 | 6.6985 | 5.3797 | 31.7405 | 31.5702 | 27.7526 | 4.5149 | 0.86764 | 4.8836 | 30 | 18.8314
3223.2 | 6.716 | 5.4454 | 31.1614 | 24.4822 | 26.935 | 17.292 | 0.86764 | 2.2975 | 30 | 0
3223.4 | 6.7336 | 5.4454 | 31.4339 | 31.2636 | 30.8207 | 21.0734 | 0.9017 | 1.3421 | 30 | 14.1555
3223.6 | 6.716 | 5.4454 | 33.3076 | 33.2735 | 31.2977 | 17.258 | 0.9017 | 5.1897 | 30 | 36.9999
3223.8 | 6.6809 | 5.3797 | 33.6142 | 33.1713 | 29.9669 | 12.7952 | 0.93577 | 4.6447 | 30 | 36.0317
3224 | 6.6809 | 5.3578 | 33.5801 | 32.9329 | 30.7867 | 13.4425 | 0.9017 | 5.2088 | 30 | 33.5139
3224.2 | 6.7073 | 5.3578 | 34.0911 | 34.2955 | 32.4219 | 4.6852 | 0.9017 | 5.2015 | 30 | 49.1204
3224.4 | 6.7073 | 5.3797 | 31.5702 | 28.979 | 24.5844 | 2.3325 | 0.9017 | 2.9318 | 30 | 0
3224.6 | 6.7073 | 5.3797 | 31.1614 | 32.7625 | 28.468 | 4.9578 | 0.9017 | 4.7883 | 30 | 31.2667
3224.8 | 6.7248 | 5.3797 | 32.2856 | 32.3197 | 32.1834 | 17.5986 | 0.86764 | 5.1414 | 30 | 26.4095
3225 | 6.716 | 5.3797 | 31.9449 | 32.5241 | 26.8328 | 13.1018 | 0.9017 | 4.1832 | 30 | 28.8596
3225.2 | 6.7073 | 5.3578 | 31.7065 | 31.7065 | 29.5581 | 11.0898 | 0.9017 | 5.1883 | 30 | 19.7439
3225.4 | 6.7073 | 5.3578 | 31.9109 | 31.8427 | 30.3097 | 3.3545 | 0.86764 | 1.9165 | 30 | 21.386
3225.6 | 6.7073 | 5.4454 | 31.5021 | 31.0251 | 30.2416 | 10.5447 | 0.9017 | 4.7297 | 30 | 12.2302
3225.8 | 6.7248 | 5.4454 | 31.5361 | 32.5241 | 31.0251 | 21.1756 | 0.9017 | 5.1736 | 30 | 29.271
3226 | 6.7073 | 5.4454 | 32.1834 | 30.9911 | 27.4801 | 7.649 | 0.93577 | 2.9567 | 30 | 12.05
3226.2 | 6.6897 | 5.4454 | 32.0131 | 32.8307 | 33.1032 | 14.0898 | 0.9017 | 1.282 | 30 | 32.9482
3226.4 | 6.6897 | 5.4454 | 32.5922 | 32.3878 | 30.8889 | 17.5646 | 0.9017 | 5.1429 | 30 | 28.1026
3226.6 | 6.7073 | 5.4454 | 33.3417 | 33.4439 | 31.0933 | 13.3744 | 0.9017 | 5.2572 | 30 | 40.1966
3226.8 | 6.6985 | 5.3797 | 33.512 | 32.1493 | 27.9911 | 4.6171 | 0.86764 | 5.1517 | 30 | 25.7305
3227 | 6.6897 | 5.3797 | 30.2416 | 30.3438 | 26.0493 | 2.7413 | 0.86764 | 5.1648 | 30 | 5.4002
3227.2 | 6.7073 | 5.4454 | 31.8768 | 29.0471 | 27.8889 | 15.248 | 0.93577 | 3.5238 | 30 | 0
3227.4 | 6.7248 | 5.4454 | 31.9109 | 31.9449 | 30.3779 | 18.9954 | 0.9017 | 5.1619 | 30 | 22.005
3227.6 | 6.7073 | 5.4454 | 32.49 | 32.49 | 30.3097 | 11.4304 | 0.86764 | 5.137 | 30 | 28.2927
3227.8 | 6.6897 | 5.4016 | 32.5581 | 32.3197 | 29.4559 | 9.6249 | 0.9017 | 5.0491 | 30 | 26.5073
3228 | 6.6985 | 5.3578 | 32.3197 | 31.2295 | 26.8328 | 12.759 | 0.86764 | 2.5216 | 30 | 14.2916
3228.2 | 6.7248 | 5.3797 | 32.1153 | 31.7746 | 32.0471 | 13.8513 | 0.86764 | 5.2997 | 30 | 20.5379
3228.4 | 6.716 | 5.3797 | 32.2856 | 31.3317 | 28.5361 | 5.7413 | 0.86764 | 4.5422 | 30 | 15.6245
3228.6 | 6.7073 | 5.3578 | 32.0812 | 31.9449 | 32.1493 | 16.4063 | 0.86764 | 5.2807 | 30 | 22.6476
3228.8 | 6.7073 | 5.3797 | 32.2175 | 32.3197 | 32.5581 | 17.292 | 0.9017 | 5.2514 | 30 | 27.0056
3229 | 6.6985 | 5.3797 | 32.7966 | 33.8867 | 31.5361 | 11.2601 | 0.9017 | 5.2528 | 30 | 44.8933
3229.2 | 6.6897 | 5.3797 | 33.2054 | 32.3878 | 27.957 | 3.116 | 0.86764 | 5.137 | 30 | 28.1372
3229.4 | 6.6897 | 5.3578 | 31.6383 | 30.0691 | 26.1174 | 3.6952 | 0.86764 | 5.1956 | 30 | 2.0082
3229.6 | 6.7073 | 5.3797 | 32.0812 | 30.5823 | 27.2075 | 3.9336 | 0.86764 | 5.2 | 30 | 7.8253
3229.8 | 6.7248 | 5.3797 | 31.8087 | 31.468 | 28.7746 | 16.5085 | 0.9017 | 4.6389 | 30 | 17.8938
3230 | 6.7248 | 5.3797 | 31.9109 | 31.7746 | 31.0251 | 13.9535 | 0.86764 | 5.2865 | 30 | 21.4523
3230.2 | 6.6985 | 5.4454 | 31.7405 | 32.9329 | 29.5241 | 5.4688 | 0.86764 | 5.2073 | 30 | 34.6764
3230.4 | 6.6897 | 5.4235 | 31.7746 | 33.1713 | 30.7185 | 11.1579 | 0.9017 | 5.2558 | 30 | 37.5488
3230.6 | 6.7073 | 5.4454 | 32.3537 | 31.8768 | 31.7746 | 13.8854 | 0.86764 | 5.2278 | 30 | 23.0661
3230.8 | 6.7073 | 5.4454 | 32.6944 | 31.8087 | 30.5482 | 4.2424 | 0.86764 | 5.2514 | 30 | 22.403
3231 | 6.6985 | 5.4454 | 31.9449 | 30.8889 | 24.5844 | 12.8634 | 0.9017 | 5.222 | 30 | 12.0875
3231.2 | 6.6985 | 5.4454 | 32.1834 | 31.6724 | 32.0471 | 16.5426 | 0.9017 | 3.6835 | 30 | 21.0159
3231.4 | 6.6985 | 5.4016 | 32.2515 | 32.1153 | 31.6383 | 14.192 | 0.9017 | 4.1011 | 30 | 26.1301
3231.6 | 6.6194 | 5.3797 | 32.5581 | 32.1153 | 29.3537 | 12.8634 | 0.9017 | 5.159 | 30 | 26.2533
3231.8 | 6.6985 | 5.3797 | 32.6944 | 31.8087 | 27.8889 | 4.583 | 0.9017 | 5.2528 | 30 | 22.9024
3232 | 6.7073 | 5.3797 | 32.3197 | 30.3438 | 26.7306 | 3.4226 | 0.9017 | 2.1904 | 30 | 6.4115
3232.2 | 6.716 | 5.4454 | 31.8768 | 31.979 | 32.8647 | 17.4283 | 0.86764 | 4.4337 | 30 | 24.9579
3232.4 | 6.716 | 5.4454 | 32.2515 | 32.1153 | 30.8207 | 8.0238 | 0.9017 | 4.9671 | 30 | 26.6133
3232.6 | 6.6897 | 5.4454 | 32.0471 | 31.7065 | 30.6845 | 11.192 | 0.9017 | 4.2433 | 30 | 22.1046
3232.8 | 6.6985 | 5.4235 | 32.1153 | 32.7625 | 30.0691 | 12.0436 | 0.86764 | 4.8557 | 30 | 34.1683
3233 | 6.7073 | 5.4235 | 32.2515 | 32.7966 | 27.957 | 3.8996 | 0.86764 | 5.2748 | 30 | 34.7135
3233.2 | 6.6985 | 5.4454 | 32.2175 | 32.0131 | 31.2636 | 2.7413 | 0.86764 | 2.4176 | 30 | 26.0066
3233.4 | 6.7073 | 5.3797 | 32.1493 | 30.6504 | 28.2636 | 12.725 | 0.9017 | 5.2425 | 30 | 10.6814
3233.6 | 6.716 | 5.3578 | 31.9109 | 31.8427 | 29.3197 | 5.9457 | 0.86764 | 5.2278 | 30 | 24.227
3233.8 | 6.7073 | 5.3578 | 31.0251 | 30.3097 | 27.6163 | 1.9918 | 0.86764 | 3.3597 | 30 | 6.9671
3234 | 6.7073 | 5.3797 | 31.5702 | 31.1955 | 26.5262 | 15.0436 | 0.86764 | 2.0278 | 30 | 17.0199
3234.2 | 6.716 | 5.3578 | 31.3658 | 30.9911 | 31.3658 | 17.4283 | 0.9017 | 4.4732 | 30 | 14.7723
3234.4 | 6.7073 | 5.4454 | 32.3878 | 32.8647 | 31.468 | 14.9074 | 0.9017 | 5.0315 | 30 | 36.0565
3234.6 | 6.6809 | 5.4454 | 32.9329 | 32.8307 | 29.6263 | 11.1238 | 0.9017 | 5.2602 | 30 | 35.8365
3234.8 | 6.6809 | 5.3797 | 33.6142 | 32.3878 | 28.6383 | 3.3545 | 0.9017 | 5.1648 | 30 | 30.9834
3235 | 6.6545 | 5.3797 | 30.1032 | 29.8307 | 27.1394 | 3.6611 | 0.9017 | 1.326 | 30 | 2.1527
3235.2 | 6.7248 | 5.3797 | 31.8087 | 32.6263 | 30.2757 | 13.9535 | 0.9017 | 3.6264 | 30 | 33.8134
3235.4 | 6.7248 | 5.3797 | 31.5021 | 32.3197 | 32.0131 | 6.4226 | 0.86764 | 3.2864 | 30 | 30.4921
3235.6 | 6.6985 | 5.3797 | 31.7405 | 31.3317 | 28.0933 | 10.8172 | 0.9017 | 5.0037 | 30 | 19.4396
3235.8 | 6.6809 | 5.3797 | 31.5361 | 31.7405 | 29.1834 | 4.6852 | 0.9017 | 4.992 | 30 | 24.1436
3236 | 6.6985 | 5.3578 | 31.5702 | 29.8307 | 27.6845 | 11.8733 | 0.9017 | 5.0506 | 30 | 2.6079
3236.2 | 6.7073 | 5.3797 | 31.6043 | 31.6383 | 30.446 | 11.8052 | 0.9017 | 5.2968 | 30 | 23.0771
3236.4 | 6.7073 | 5.4454 | 31.6724 | 31.5702 | 26.9009 | 5.9798 | 0.86764 | 5.1956 | 30 | 22.4034
3236.6 | 6.6985 | 5.4454 | 31.0592 | 31.468 | 24.9932 | 3.5248 | 0.9017 | 3.745 | 30 | 21.3335
3236.8 | 6.716 | 5.4454 | 30.8889 | 31.2636 | 34.5681 | 19.813 | 0.9017 | 2.126 | 30 | 19.1029
3237 | 6.7073 | 5.4454 | 31.7065 | 31.5361 | 31.0933 | 16.236 | 0.9017 | 5.137 | 30 | 22.2636
3237.2 | 6.7073 | 5.4454 | 32.2515 | 31.6383 | 30.0351 | 11.4986 | 0.9017 | 5.137 | 30 | 23.5151
3237.4 | 6.6897 | 5.4454 | 31.5702 | 30.8548 | 25.8108 | 5.6391 | 0.9017 | 5.1897 | 30 | 14.7298
3237.6 | 6.6897 | 5.4454 | 31.0933 | 28.7746 | 25.8449 | 4.3446 | 0.86764 | 1.6513 | 30 | 0
3237.8 | 6.716 | 5.4454 | 30.7526 | 30.001 | 30.446 | 18.2459 | 0.9017 | 2.778 | 30 | 0
3238 | 6.716 | 5.4454 | 31.5361 | 31.3317 | 30.9911 | 16.3722 | 0.9017 | 5.2469 | 30 | 15.0758
3238.2 | 6.6985 | 5.4454 | 32.6263 | 32.6944 | 31.2295 | 13.9194 | 0.9017 | 5.1634 | 30 | 30.5906
3238.4 | 6.6897 | 5.4454 | 33.1032 | 32.7625 | 32.5241 | 13.7832 | 0.9017 | 5.1707 | 30 | 31.5186
3238.6 | 6.6985 | 5.3797 | 33.512 | 33.8527 | 31.2295 | 15.4184 | 0.9017 | 5.2234 | 30 | 44.0288
3238.8 | 6.6985 | 5.3578 | 34.1593 | 33.1713 | 28.7746 | 8.0578 | 0.83357 | 5.2733 | 30 | 36.5343
3239 | 6.6897 | 5.3797 | 30.3779 | 29.5922 | 25.0273 | 4.5149 | 0.9017 | 4.4981 | 30 | 0
3239.2 | 6.6985 | 5.3578 | 31.8087 | 32.5581 | 34.1933 | 12.0096 | 0.9017 | 5.2322 | 30 | 28.9693
3239.4 | 6.716 | 5.4454 | 31.7405 | 31.7065 | 30.0691 | 7.2743 | 0.93577 | 5.1414 | 30 | 19.469
3239.6 | 6.7073 | 5.4454 | 31.6043 | 31.5021 | 27.9229 | 2.3666 | 0.9017 | 5.2675 | 30 | 17.2523
3239.8 | 6.716 | 5.4454 | 31.1955 | 29.0471 | 26.3218 | 3.7292 | 0.9017 | 1.5883 | 30 | 0
3240 | 6.7248 | 5.4454 | 30.7867 | 28.8087 | 29.5241 | 23.6305 | 0.9017 | 3.4096 | 30 | 0
3240.2 | 6.7248 | 5.4454 | 32.2856 | 32.4219 | 32.3878 | 20.6306 | 0.86764 | 5.1268 | 30 | 27.4028
3240.4 | 6.7073 | 5.4454 | 32.8647 | 32.6944 | 30.8889 | 13.1359 | 0.9017 | 5.1473 | 30 | 30.6307
3240.6 | 6.6809 | 5.4454 | 33.2735 | 33.1032 | 30.957 | 12.3162 | 0.9017 | 5.2103 | 30 | 35.4189
3240.8 | 6.6897 | 5.3797 | 33.6483 | 33.6483 | 30.2054 | 9.8974 | 0.86764 | 5.2381 | 30 | 41.7728
3241 | 6.6985 | 5.3797 | 32.8307 | 31.8427 | 29.5922 | 15.5887 | 0.9017 | 4.5598 | 30 | 21.531
3241.2 | 6.6897 | 5.3797 | 34.9769 | 34.5681 | 31.468 | 5.8094 | 0.9017 | 5.241 | 30 | 52.5112
3241.4 | 6.6809 | 5.3797 | 31.7065 | 28.6383 | 24.38 | 12.5546 | 0.9017 | 2.145 | 30 | 0
3241.6 | 6.6985 | 5.3797 | 32.2175 | 33.8527 | 30.8889 | 5.4006 | 0.9017 | 5.2572 | 30 | 43.6074
3241.8 | 6.7073 | 5.4454 | 31.2977 | 31.7746 | 27.0372 | 12.6568 | 0.86764 | 3.0315 | 30 | 20.2883
3242 | 6.716 | 5.4454 | 31.8427 | 33.512 | 30.7526 | 16.8492 | 0.9017 | 4.4176 | 30 | 40.0741
3242.2 | 6.716 | 5.4454 | 31.979 | 30.446 | 27.2757 | 13.2381 | 0.9017 | 5.2073 | 30 | 5.543
3242.4 | 6.7073 | 5.4454 | 31.8768 | 32.6944 | 30.8889 | 11.8392 | 0.93577 | 4.4864 | 30 | 31.0409
3242.6 | 6.7073 | 5.4454 | 31.9449 | 30.7185 | 30.3097 | 6.4226 | 0.9017 | 5.1927 | 30 | 8.8125
3242.8 | 6.716 | 5.4235 | 30.7867 | 31.9109 | 26.2196 | 7.5809 | 0.9017 | 3.5707 | 30 | 22.362
3243 | 6.7248 | 5.3797 | 31.2295 | 31.0933 | 30.8548 | 18.5866 | 0.86764 | 3.8389 | 30 | 13.2102
3243.2 | 6.7073 | 5.4454 | 31.8087 | 31.7746 | 31.1614 | 15.0436 | 0.9017 | 5.2439 | 30 | 20.9927
3243.4 | 6.6897 | 5.4454 | 32.3878 | 33.5801 | 30.7867 | 14.192 | 0.9017 | 5.1487 | 30 | 41.5496
3243.6 | 6.6809 | 5.4454 | 33.1713 | 33.6483 | 30.446 | 4.2764 | 0.9017 | 5.2719 | 30 | 42.529
3243.8 | 6.6897 | 5.3578 | 30.8889 | 29.1153 | 26.0152 | 2.8435 | 0.86764 | 5.2381 | 30 | 0
3244 | 6.7073 | 5.3797 | 31.1273 | 30.1713 | 31.1955 | 5.6732 | 0.86764 | 5.1429 | 30 | 1.9155
3244.2 | 6.7248 | 5.4235 | 30.7526 | 30.8889 | 24.6525 | 21.7228 | 0.86764 | 1.7157 | 30 | 10.0543
3244.4 | 6.716 | 5.4454 | 32.1153 | 32.5581 | 31.979 | 22.4723 | 0.86764 | 5.0374 | 30 | 29.0169
3244.6 | 6.6897 | 5.4454 | 33.2395 | 35.4197 | 32.3537 | 12.7952 | 0.9017 | 1.915 | 30 | 61.5841
3244.8 | 6.6809 | 5.3797 | 33.3076 | 33.1032 | 29.7625 | 11.703 | 0.86764 | 3.8857 | 30 | 35.6543
3245 | 6.6897 | 5.3578 | 33.512 | 33.0691 | 30.7185 | 14.4645 | 0.86764 | 5.1458 | 30 | 35.4481
3245.2 | 6.6985 | 5.3797 | 34.1252 | 33.7505 | 30.6504 | 11.5667 | 0.9017 | 5.1487 | 30 | 43.3448
3245.4 | 6.6985 | 5.3797 | 31.9109 | 33.1373 | 31.5702 | 10.204 | 0.86764 | 5.1502 | 30 | 36.6172
3245.6 | 6.6985 | 5.3797 | 32.6263 | 31.1614 | 27.8548 | 4.7874 | 0.86764 | 4.715 | 30 | 14.4132
3245.8 | 6.7073 | 5.3797 | 31.9449 | 33.4779 | 30.0691 | 11.7711 | 0.9017 | 5.0257 | 30 | 40.7245
3246 | 6.7248 | 5.4235 | 31.979 | 31.6043 | 31.5361 | 12.6568 | 0.9017 | 5.2514 | 30 | 19.6993
3246.2 | 6.716 | 5.4454 | 32.1493 | 31.5361 | 28.6383 | 4.9578 | 0.9017 | 5.1546 | 30 | 19.0204
3246.4 | 6.716 | 5.4454 | 31.0592 | 28.4339 | 23.2899 | 1.9918 | 0.86764 | 1.9678 | 30 | 0
3246.6 | 6.7248 | 5.4454 | 30.957 | 30.7867 | 25.1976 | 16.3722 | 0.9017 | 5.1839 | 30 | 8.8668
3246.8 | 6.7248 | 5.4454 | 31.1955 | 30.957 | 26.4581 | 20.1196 | 0.9017 | 4.6916 | 30 | 10.8421
3247 | 6.716 | 5.4454 | 31.8768 | 31.979 | 32.3537 | 19.302 | 0.9017 | 2.3106 | 30 | 22.4758
3247.2 | 6.6985 | 5.4454 | 33.1032 | 34.4659 | 30.9229 | 12.6909 | 0.9017 | 5.2176 | 30 | 50.7641
3247.4 | 6.6809 | 5.3797 | 33.4098 | 33.1713 | 30.4119 | 11.2942 | 0.9017 | 5.1751 | 30 | 36.3605
3247.6 | 6.6897 | 5.3797 | 33.8527 | 33.1713 | 30.6163 | 11.5667 | 0.9017 | 5.178 | 30 | 36.5433
3247.8 | 6.6985 | 5.3797 | 33.4439 | 30.6845 | 25.7767 | 3.5589 | 0.9017 | 5.288 | 30 | 8.5523
3248 | 6.6985 | 5.3578 | 30.7526 | 30.3097 | 26.2537 | 2.9798 | 0.9017 | 4.8322 | 30 | 4.3467
3248.2 | 6.716 | 5.3797 | 31.7405 | 31.2977 | 29.8647 | 14.703 | 0.9017 | 3.7157 | 30 | 15.5588
3248.4 | 6.7248 | 5.3797 | 32.2175 | 31.7065 | 31.7746 | 17.258 | 0.9017 | 5.2337 | 30 | 20.2626
3248.6 | 6.7073 | 5.3797 | 32.8307 | 32.6263 | 30.8207 | 11.8392 | 0.93577 | 5.1194 | 30 | 30.7806
3248.8 | 6.6897 | 5.3797 | 33.2395 | 33.6823 | 30.7526 | 9.8293 | 0.9017 | 5.2161 | 30 | 42.897
3249 | 6.6985 | 5.3797 | 32.6944 | 32.2515 | 30.3097 | 11.2942 | 0.9017 | 5.2293 | 30 | 26.9035
3249.2 | 6.7073 | 5.3797 | 33.1032 | 31.7746 | 28.9109 | 3.4567 | 0.86764 | 5.1473 | 30 | 21.6302
3249.4 | 6.7073 | 5.3797 | 31.8427 | 29.1834 | 27.9911 | 3.2523 | 0.9017 | 5.1546 | 30 | 0
3249.6 | 6.7073 | 5.3578 | 32.1153 | 32.0471 | 28.979 | 3.1842 | 0.9017 | 3.9971 | 30 | 23.1683
3249.8 | 6.7248 | 5.3797 | 31.979 | 31.7065 | 32.6944 | 18.4503 | 0.9017 | 5.1429 | 30 | 19.4276
3250 | 6.716 | 5.3797 | 32.5581 | 33.5461 | 31.0933 | 4.0018 | 0.9017 | 5.181 | 30 | 40.3687
3250.2 | 6.7073 | 5.3797 | 31.5702 | 30.0691 | 29.5241 | 11.4304 | 0.9017 | 3.433 | 30 | 1.1832
3250.4 | 6.7073 | 5.3797 | 32.2856 | 32.6944 | 31.0933 | 13.7832 | 0.9017 | 5.2293 | 30 | 30.9295
3250.6 | 6.7073 | 5.3797 | 32.7625 | 32.0131 | 30.1373 | 10.5447 | 0.86764 | 5.2264 | 30 | 23.3655
3250.8 | 6.6985 | 5.3797 | 32.5581 | 30.8889 | 28.1955 | 3.2864 | 0.86764 | 5.1751 | 30 | 10.7461
3251 | 6.6985 | 5.3578 | 31.6043 | 30.0351 | 28.9109 | 10.3062 | 0.9017 | 4.9407 | 30 | 1.125
3251.2 | 6.7073 | 5.3797 | 32.1834 | 32.4219 | 34.0911 | 16.4744 | 0.86764 | 4.8396 | 30 | 28.1669
3251.4 | 6.716 | 5.3797 | 32.8307 | 33.2395 | 31.0592 | 14.6348 | 0.9017 | 4.2418 | 30 | 37.5699
3251.6 | 6.6897 | 5.3797 | 32.6603 | 30.957 | 25.5042 | 10.9535 | 0.86764 | 4.3502 | 30 | 11.8996
3251.8 | 6.6897 | 5.3797 | 32.8307 | 33.4779 | 29.2856 | 11.737 | 0.9017 | 5.2602 | 30 | 40.5146
3252 | 6.7073 | 5.3797 | 32.7285 | 32.6603 | 29.5581 | 5.3325 | 0.93577 | 5.1722 | 30 | 31.4536
3252.2 | 6.6985 | 5.3797 | 31.979 | 32.6263 | 27.6504 | 11.4986 | 0.9017 | 4.7209 | 30 | 31.2218
3252.4 | 6.7073 | 5.3578 | 32.6263 | 32.3878 | 29.5922 | 16.3722 | 0.9017 | 4.3253 | 30 | 28.6724
3252.6 | 6.7073 | 5.3797 | 32.6944 | 32.49 | 30.1032 | 10.17 | 0.86764 | 5.1663 | 30 | 29.9693
3252.8 | 6.6985 | 5.3797 | 32.6944 | 32.1834 | 29.4559 | 8.4326 | 0.9017 | 5.1575 | 30 | 26.6395
3253 | 6.6985 | 5.3797 | 32.6944 | 30.9229 | 25.913 | 4.0018 | 0.9017 | 4.3253 | 30 | 12.4862
3253.2 | 6.7073 | 5.3797 | 32.5241 | 29.0131 | 29.3537 | 3.0479 | 0.9017 | 5.2044 | 30 | 0
3253.4 | 6.716 | 5.3797 | 32.2175 | 31.9109 | 28.0251 | 5.06 | 0.93577 | 2.315 | 30 | 21.6196
3253.6 | 6.716 | 5.3797 | 31.979 | 31.8087 | 33.6823 | 22.3019 | 0.9017 | 2.1904 | 30 | 20.5726
3253.8 | 6.7073 | 5.3797 | 33.3076 | 33.7164 | 31.5021 | 10.2722 | 0.86764 | 4.7941 | 30 | 42.29
3254 | 6.6897 | 5.3797 | 33.3417 | 33.1373 | 29.3878 | 8.16 | 0.86764 | 5.1004 | 30 | 35.9444
3254.2 | 6.6897 | 5.3797 | 33.5461 | 33.2054 | 29.6944 | 9.659 | 0.86764 | 5.1707 | 30 | 36.8981
3254.4 | 6.7073 | 5.3797 | 33.2395 | 32.3878 | 30.6504 | 10.0337 | 0.9017 | 5.2103 | 30 | 27.8229
3254.6 | 6.6985 | 5.3578 | 33.1713 | 32.5241 | 29.3537 | 4.1402 | 0.9017 | 4.781 | 30 | 29.5036
3254.8 | 6.6985 | 5.3797 | 32.7285 | 32.7625 | 31.6383 | 10.4425 | 0.9017 | 5.2602 | 30 | 32.3591
3255 | 6.6985 | 5.3797 | 32.8647 | 32.7285 | 27.957 | 4.7874 | 0.9017 | 5.1546 | 30 | 32.1253
3255.2 | 6.6985 | 5.3797 | 32.4219 | 32.0471 | 26.935 | 12.2821 | 0.86764 | 2.9157 | 30 | 24.5646
3255.4 | 6.716 | 5.3797 | 32.2515 | 32.1493 | 31.0933 | 15.8612 | 0.86764 | 3.9897 | 30 | 25.841
3255.6 | 6.716 | 5.3797 | 32.2515 | 31.3999 | 29.5581 | 11.1238 | 0.9017 | 5.1575 | 30 | 17.4749
3255.8 | 6.6985 | 5.3797 | 32.2515 | 31.1273 | 26.2537 | 12.8293 | 0.9017 | 5.159 | 30 | 14.4685
3256 | 6.6985 | 5.3797 | 32.3197 | 32.0471 | 31.3658 | 19.2338 | 0.93577 | 5.1399 | 30 | 24.9542
3256.2 | 6.6985 | 5.3797 | 33.3757 | 33.7845 | 33.2395 | 17.7349 | 0.9017 | 4.7648 | 30 | 44.7558
3256.4 | 6.6897 | 5.3797 | 33.6823 | 33.1032 | 27.446 | 12.0436 | 0.86764 | 5.2059 | 30 | 37.2563
3256.6 | 6.6809 | 5.3797 | 32.49 | 33.2735 | 32.3537 | 13.1359 | 0.93577 | 4.8938 | 30 | 39.3658
3256.8 | 6.6985 | 5.3797 | 33.4439 | 33.4439 | 31.3317 | 8.2963 | 0.9017 | 5.1897 | 30 | 41.4852
3257 | 6.6985 | 5.3797 | 32.9669 | 31.5021 | 28.9109 | 5.094 | 0.9017 | 5.1443 | 30 | 19.6876
3257.2 | 6.6985 | 5.3797 | 32.8647 | 32.0131 | 27.0713 | 4.0358 | 0.9017 | 2.8073 | 30 | 25.5628
3257.4 | 6.7073 | 5.3797 | 32.7625 | 33.3076 | 31.9449 | 12.214 | 0.9017 | 4.0645 | 30 | 40.3451
3257.6 | 6.7248 | 5.3578 | 32.0812 | 32.1153 | 27.2416 | 14.3623 | 0.86764 | 4.6711 | 30 | 27.0289
3257.8 | 6.7073 | 5.3797 | 32.3197 | 31.3658 | 27.957 | 13.3744 | 0.9017 | 5.1912 | 30 | 18.6608
3258 | 6.716 | 5.3797 | 32.1153 | 31.9449 | 29.2515 | 5.5369 | 0.86764 | 5.2777 | 30 | 25.3009
3258.2 | 6.716 | 5.3578 | 32.1834 | 32.3878 | 29.1493 | 5.5369 | 0.9017 | 4.1495 | 30 | 30.4309
3258.4 | 6.7248 | 5.3797 | 31.6724 | 31.468 | 32.9669 | 18.7569 | 0.93577 | 4.7312 | 30 | 20.1489
3258.6 | 6.7248 | 5.4454 | 31.9109 | 31.8087 | 30.5482 | 15.3502 | 0.93577 | 2.3839 | 30 | 24.0933
3258.8 | 6.6985 | 5.4016 | 32.2175 | 32.0471 | 29.7285 | 11.4986 | 0.9017 | 5.2733 | 30 | 26.8997
3259 | 6.6985 | 5.3797 | 32.2515 | 32.1153 | 27.446 | 3.5589 | 0.86764 | 5.1956 | 30 | 27.7902
3259.2 | 6.7073 | 5.4454 | 31.7065 | 29.1493 | 24.8569 | 2.1962 | 0.86764 | 5.1766 | 30 | 0
3259.4 | 6.7248 | 5.4454 | 31.3999 | 30.7185 | 28.1614 | 18.314 | 0.93577 | 4.1832 | 30 | 8.1157
3259.6 | 6.7336 | 5.4454 | 31.3999 | 30.9911 | 31.0933 | 19.7108 | 0.9017 | 2.6799 | 30 | 11.2448
3259.8 | 6.7073 | 5.4454 | 32.0812 | 32.3197 | 29.3878 | 12.0777 | 0.9017 | 5.2558 | 30 | 26.3578
3260 | 6.6897 | 5.4454 | 31.2977 | 28.4339 | 25.5383 | 12.4184 | 0.86764 | 5.1443 | 30 | 0
3260.2 | 6.7073 | 5.4454 | 32.3878 | 31.3658 | 30.6504 | 14.9074 | 0.9017 | 5.1458 | 30 | 15.4279
3260.4 | 6.716 | 5.3797 | 32.5922 | 33.9889 | 30.3779 | 5.7754 | 0.9017 | 5.2439 | 30 | 45.2244
3260.6 | 6.6985 | 5.3797 | 31.0251 | 29.2175 | 25.7086 | 6.0138 | 0.9017 | 5.2249 | 30 | 0
3260.8 | 6.7073 | 5.3578 | 31.1614 | 31.7405 | 31.6724 | 19.2338 | 0.86764 | 5.1546 | 30 | 19.6958
3261 | 6.716 | 5.4454 | 32.8307 | 32.6603 | 32.5581 | 19.4042 | 0.9017 | 5.219 | 30 | 30.2171
3261.2 | 6.7073 | 5.3797 | 33.3757 | 32.8988 | 31.7065 | 13.7491 | 0.86764 | 5.1722 | 30 | 33.0729
3261.4 | 6.6985 | 5.3797 | 33.4779 | 32.3537 | 30.2054 | 13.0678 | 0.9017 | 5.1839 | 30 | 27.0658
3261.6 | 6.6985 | 5.3797 | 33.4439 | 33.2054 | 30.9229 | 4.2424 | 0.9017 | 5.2528 | 30 | 36.8507
3261.8 | 6.6985 | 5.3578 | 31.1273 | 27.7526 | 25.2317 | 2.3666 | 0.86764 | 5.1487 | 30 | 0
3262 | 6.716 | 5.3578 | 31.9449 | 31.468 | 27.4119 | 2.6391 | 0.9017 | 4.6682 | 30 | 16.5657
3262.2 | 6.7424 | 5.4454 | 31.5021 | 31.7405 | 25.9471 | 18.5525 | 0.93577 | 3.9194 | 30 | 19.7373
3262.4 | 6.7248 | 5.4454 | 31.7065 | 31.7405 | 29.3878 | 17.6327 | 0.9017 | 4.7282 | 30 | 19.8382
3262.6 | 6.7073 | 5.4454 | 32.0131 | 32.4219 | 30.2054 | 12.3843 | 0.86764 | 5.1502 | 30 | 27.6579
3262.8 | 6.6985 | 5.4454 | 32.3197 | 32.0471 | 30.1032 | 11.8052 | 0.9017 | 5.2073 | 30 | 23.5542
3263 | 6.7073 | 5.4454 | 32.6944 | 32.5241 | 30.446 | 4.7534 | 0.86764 | 5.2645 | 30 | 29.0746
3263.2 | 6.6985 | 5.4454 | 32.3197 | 27.5141 | 29.2515 | 3.8996 | 0.86764 | 3.2542 | 30 | 0
3263.4 | 6.7073 | 5.4454 | 30.9911 | 30.6845 | 26.424 | 18.5525 | 0.93577 | 5.1487 | 30 | 7.6821
3263.6 | 6.716 | 5.4016 | 32.0131 | 31.7405 | 29.1493 | 19.7108 | 0.86764 | 5.2161 | 30 | 19.6855
3263.8 | 6.6897 | 5.3797 | 32.6263 | 32.8988 | 29.3878 | 8.4666 | 0.86764 | 5.1941 | 30 | 32.9084
3264 | 6.6809 | 5.3797 | 31.5361 | 30.2054 | 24.8229 | 3.9336 | 0.86764 | 2.2124 | 30 | 2.563
3264.2 | 6.6985 | 5.3797 | 31.7065 | 32.49 | 28.6043 | 14.3282 | 0.9017 | 5.0286 | 30 | 28.4574
3264.4 | 6.7248 | 5.3578 | 31.9109 | 32.1493 | 32.5241 | 16.27 | 0.86764 | 5.2616 | 30 | 24.7416
3264.6 | 6.7073 | 5.3797 | 31.2295 | 30.2416 | 24.0393 | 7.7172 | 0.93577 | 3.1531 | 30 | 3.2535
3264.8 | 6.6985 | 5.4454 | 31.8087 | 31.7065 | 31.2977 | 13.5788 | 0.86764 | 1.9751 | 30 | 19.8629
3265 | 6.7073 | 5.4454 | 31.979 | 31.9109 | 30.446 | 8.2622 | 0.9017 | 5.0228 | 30 | 22.2774
3265.2 | 6.7073 | 5.4454 | 31.2295 | 30.6163 | 28.8087 | 9.1139 | 0.9017 | 5.0682 | 30 | 7.7225
3265.4 | 6.6985 | 5.3797 | 31.9109 | 31.5702 | 30.7185 | 4.6171 | 0.86764 | 4.9305 | 30 | 18.5645
3265.6 | 6.6985 | 5.3797 | 31.8087 | 28.7746 | 26.1515 | 12.4524 | 0.86764 | 2.7004 | 30 | 0
3265.8 | 6.7073 | 5.3797 | 31.7746 | 30.9229 | 32.0471 | 22.1997 | 0.9017 | 3.7759 | 30 | 10.4205
3266 | 6.7073 | 5.4454 | 32.9669 | 33.9549 | 33.7505 | 19.9833 | 0.86764 | 3.4184 | 30 | 44.8226
3266.2 | 6.6809 | 5.3797 | 33.1373 | 32.6603 | 30.957 | 15.3502 | 0.9017 | 5.1546 | 30 | 30.3861
3266.4 | 6.6721 | 5.3797 | 33.7505 | 32.2856 | 25.9471 | 13.2381 | 0.9017 | 3.6791 | 30 | 26.2963
3266.6 | 6.6897 | 5.3797 | 32.9669 | 34.8406 | 32.3537 | 17.7349 | 0.9017 | 4.0879 | 30 | 55.3722
3266.8 | 6.6985 | 5.3797 | 34.3296 | 34.8065 | 33.2735 | 16.236 | 0.9017 | 3.5546 | 30 | 55.2668
3267 | 6.6897 | 5.3578 | 33.7164 | 32.6944 | 29.4219 | 6.6611 | 0.9017 | 5.1663 | 30 | 31.617
3267.2 | 6.6897 | 5.3797 | 31.8768 | 29.6603 | 25.2657 | 2.4006 | 0.86764 | 5.3129 | 30 | 0
3267.4 | 6.6985 | 5.3578 | 32.49 | 33.6483 | 30.0691 | 3.5248 | 0.9017 | 5.1634 | 30 | 41.3213
3267.6 | 6.7248 | 5.3797 | 31.8087 | 31.2977 | 26.0152 | 18.6547 | 0.86764 | 5.1004 | 30 | 14.9029
3267.8 | 6.716 | 5.3797 | 32.0471 | 32.0131 | 29.6944 | 15.1799 | 0.86764 | 5.1751 | 30 | 23.0828
3268 | 6.6985 | 5.4454 | 31.8768 | 31.7405 | 29.8307 | 3.4908 | 0.86764 | 5.1414 | 30 | 20.1125
3268.2 | 6.7073 | 5.4454 | 31.979 | 27.8207 | 27.7526 | 5.6732 | 0.9017 | 1.3201 | 30 | 0
3268.4 | 6.716 | 5.3578 | 31.6383 | 30.7185 | 31.1273 | 21.38 | 0.86764 | 4.3707 | 30 | 8.0772
3268.6 | 6.716 | 5.4454 | 32.7966 | 34.1252 | 34.0571 | 21.38 | 0.9017 | 5.2675 | 30 | 46.7142
3268.8 | 6.6985 | 5.4016 | 33.7164 | 32.9329 | 30.7867 | 13.9876 | 0.9017 | 5.1824 | 30 | 33.4433
3269 | 6.6721 | 5.3797 | 34.0911 | 33.1373 | 31.1614 | 6.9677 | 0.9017 | 5.2821 | 30 | 35.9289
3269.2 | 6.6809 | 5.3797 | 32.5922 | 29.9329 | 26.0493 | 15.0777 | 0.9017 | 5.2602 | 30 | 0
3269.4 | 6.7073 | 5.3797 | 33.4439 | 35.2494 | 33.6823 | 16.5085 | 0.86764 | 4.3312 | 30 | 59.4677
3269.6 | 6.7073 | 5.3797 | 33.4779 | 34.0571 | 32.9329 | 12.1458 | 0.86764 | 5.222 | 30 | 46.264
3269.8 | 6.6897 | 5.3578 | 33.3417 | 30.7526 | 24.7888 | 2.4347 | 0.9017 | 5.1619 | 30 | 9.0629
3270 | 6.6897 | 5.3797 | 32.6944 | 33.8527 | 29.5241 | 3.0479 | 0.9017 | 2.7575 | 30 | 44.2277
3270.2 | 6.7248 | 5.3797 | 32.5922 | 30.8548 | 27.7867 | 20.324 | 0.9017 | 4.9319 | 30 | 10.4875
3270.4 | 6.7248 | 5.4454 | 32.8988 | 33.2054 | 31.1273 | 15.3162 | 0.9017 | 4.7897 | 30 | 37.1669
3270.6 | 6.6897 | 5.3797 | 33.3076 | 32.7966 | 29.8647 | 8.637 | 0.86764 | 4.5773 | 30 | 32.7214
3270.8 | 6.6809 | 5.3797 | 32.6603 | 32.3537 | 30.0691 | 8.7732 | 0.9017 | 5.1531 | 30 | 27.8663
3271 | 6.7073 | 5.3797 | 32.7966 | 32.2856 | 30.6845 | 3.9336 | 0.86764 | 5.1883 | 30 | 27.2308
3271.2 | 6.716 | 5.3797 | 32.5922 | 32.1493 | 28.9109 | 7.5809 | 0.86764 | 3.6776 | 30 | 25.8195
3271.4 | 6.7248 | 5.3797 | 32.6263 | 32.3537 | 29.7285 | 16.3722 | 0.9017 | 5.1033 | 30 | 28.2597
3271.6 | 6.7073 | 5.3797 | 32.5581 | 32.4219 | 30.7185 | 13.7832 | 0.9017 | 4.8865 | 30 | 29.1679
3271.8 | 6.6985 | 5.3797 | 32.6944 | 33.6142 | 28.6724 | 2.7754 | 0.9017 | 5.1941 | 30 | 42.8162
3272 | 6.6985 | 5.3578 | 32.6263 | 31.0592 | 27.0713 | 2.4347 | 0.9017 | 5.2146 | 30 | 14.0801
3272.2 | 6.716 | 5.3797 | 32.4219 | 32.5241 | 30.6504 | 2.6732 | 0.9017 | 3.3069 | 30 | 30.7369
3272.4 | 6.7248 | 5.3797 | 31.5021 | 31.1273 | 29.7625 | 15.1458 | 0.9017 | 5.2543 | 30 | 15.0596
3272.6 | 6.716 | 5.3797 | 32.1153 | 31.9109 | 30.5482 | 2.571 | 0.86764 | 4.863 | 30 | 24.0016
3272.8 | 6.6985 | 5.3578 | 31.6043 | 31.0933 | 27.0031 | 8.5688 | 0.9017 | 2.3033 | 30 | 14.8498
3273 | 6.6985 | 5.3578 | 31.9109 | 31.2636 | 29.4219 | 16.9514 | 0.86764 | 4.6257 | 30 | 16.8428
3273.2 | 6.7073 | 5.4454 | 32.49 | 34.1252 | 32.0812 | 15.6228 | 0.9017 | 5.1531 | 30 | 49.335
3273.4 | 6.6897 | 5.4454 | 33.1032 | 32.6263 | 30.7526 | 7.8534 | 0.9017 | 4.6345 | 30 | 32.5927
3273.6 | 6.6897 | 5.3797 | 31.8087 | 31.468 | 26.0493 | 14.1579 | 0.86764 | 4.1187 | 30 | 19.6241
3273.8 | 6.6985 | 5.3797 | 32.49 | 33.5461 | 31.2295 | 15.8272 | 0.9017 | 5.137 | 30 | 43.2501
3274 | 6.6985 | 5.3797 | 32.5922 | 32.6603 | 30.2416 | 10.7491 | 0.9017 | 2.5567 | 30 | 33.4211
3274.2 | 6.6985 | 5.3797 | 33.0351 | 32.7966 | 31.0592 | 9.4546 | 0.9017 | 5.0857 | 30 | 35.1198
3274.4 | 6.6985 | 5.3797 | 32.7966 | 32.7625 | 28.7405 | 3.4567 | 0.9017 | 5.181 | 30 | 34.8951
3274.6 | 6.6985 | 5.3578 | 32.6263 | 31.8427 | 29.9329 | 2.4006 | 0.86764 | 5.2264 | 30 | 24.6362
3274.8 | 6.716 | 5.3578 | 31.8427 | 29.2175 | 29.2856 | 10.1018 | 0.9017 | 3.8945 | 30 | 0
3275 | 6.716 | 5.3797 | 31.8768 | 31.2977 | 29.7625 | 15.5206 | 0.9017 | 4.6652 | 30 | 14.6786
3275.2 | 6.7073 | 5.3578 | 32.0471 | 31.7405 | 30.0351 | 12.725 | 0.86764 | 5.0213 | 30 | 19.771
3275.4 | 6.6985 | 5.3797 | 32.1153 | 32.0131 | 29.6263 | 12.5206 | 0.9017 | 4.9964 | 30 | 22.9594
3275.6 | 6.6985 | 5.4235 | 32.1153 | 31.6724 | 30.4119 | 5.3666 | 0.9017 | 5.1443 | 30 | 19.2166
3275.8 | 6.6985 | 5.4454 | 31.9109 | 31.3658 | 27.2757 | 2.8435 | 0.9017 | 5.137 | 30 | 15.8418
3276 | 6.716 | 5.4454 | 30.8207 | 29.2515 | 28.3658 | 21.1075 | 0.9017 | 5.1839 | 30 | 0
3276.2 | 6.716 | 5.4454 | 33.0351 | 32.8647 | 31.6724 | 20.4602 | 0.9017 | 2.7868 | 30 | 32.4325
3276.4 | 6.6897 | 5.3797 | 33.3417 | 34.1933 | 31.1955 | 13.204 | 0.9017 | 5.1399 | 30 | 47.6492
3276.6 | 6.6721 | 5.3797 | 33.9549 | 32.9329 | 30.6845 | 11.8052 | 0.86764 | 5.1619 | 30 | 33.6124
3276.8 | 6.6897 | 5.3797 | 34.3296 | 33.6823 | 28.6383 | 4.7874 | 0.93577 | 5.1927 | 30 | 42.275
3277 | 6.6985 | 5.3578 | 30.2054 | 29.7625 | 26.935 | 4.3786 | 0.9017 | 5.0154 | 30 | 0
3277.2 | 6.716 | 5.3797 | 32.1834 | 34.3977 | 36.4077 | 15.6568 | 0.9017 | 4.8865 | 30 | 49.8162
3277.4 | 6.716 | 5.3578 | 32.1493 | 33.4098 | 32.9669 | 19.9492 | 0.9017 | 5.077 | 30 | 38.8765
3277.6 | 6.6809 | 5.3578 | 32.0471 | 33.5801 | 25.7767 | 12.3843 | 0.9017 | 2.5992 | 30 | 41.0058
3277.8 | 6.6897 | 5.3797 | 32.3878 | 34.6703 | 31.1273 | 11.5667 | 0.9017 | 5.1312 | 30 | 53.561
3278 | 6.7073 | 5.4454 | 32.1153 | 32.7285 | 28.6383 | 3.0479 | 0.86764 | 5.1883 | 30 | 31.8363
3278.2 | 6.7248 | 5.3797 | 31.6724 | 30.6163 | 29.8307 | 11.9755 | 0.9017 | 2.082 | 30 | 8.0646
3278.4 | 6.7248 | 5.3797 | 31.5021 | 30.6504 | 29.4559 | 17.0195 | 0.86764 | 5.0491 | 30 | 8.4883
3278.6 | 6.7073 | 5.3797 | 31.3999 | 30.6504 | 30.1713 | 10.3062 | 0.86764 | 2.9567 | 30 | 8.5241
3278.8 | 6.7073 | 5.4454 | 30.5141 | 30.7185 | 30.1713 | 8.2622 | 0.9017 | 5.2161 | 30 | 9.3339
3279 | 6.716 | 5.4454 | 30.8889 | 27.7526 | 24.4822 | 3.7633 | 0.9017 | 5.2719 | 30 | 0
3279.2 | 6.7336 | 5.4454 | 29.9669 | 30.001 | 27.2416 | 24.9932 | 0.9017 | 4.5231 | 30 | 0
3279.4 | 6.7336 | 5.4454 | 31.8768 | 31.7746 | 32.5241 | 24.2778 | 0.9017 | 1.2161 | 30 | 20.0928
3279.6 | 6.6897 | 5.4454 | 32.5241 | 33.4439 | 30.2054 | 16.5426 | 0.9017 | 5.2439 | 30 | 39.1082
3279.8 | 6.6633 | 5.4454 | 32.6944 | 32.3878 | 29.7285 | 15.1799 | 0.86764 | 5.1868 | 30 | 27.342
3280 | 6.6721 | 5.3797 | 33.7505 | 34.2615 | 32.3197 | 17.1898 | 0.86764 | 5.1546 | 30 | 48.708
3280.2 | 6.6897 | 5.3797 | 34.023 | 34.1252 | 31.2977 | 16.8492 | 0.9017 | 5.1224 | 30 | 47.4124
3280.4 | 6.6897 | 5.3797 | 33.7164 | 33.8527 | 31.7746 | 12.5546 | 0.9017 | 5.2117 | 30 | 44.5616
3280.6 | 6.6897 | 5.3797 | 32.8988 | 31.1955 | 23.5283 | 4.072 | 0.9017 | 5.2675 | 30 | 14.6823
3280.8 | 6.6985 | 5.3797 | 29.5922 | 29.0131 | 25.8108 | 12.9315 | 0.9017 | 4.5202 | 30 | 0
3281 | 6.7248 | 5.4235 | 31.6043 | 32.9329 | 32.3878 | 18.6206 | 0.86764 | 5.0682 | 30 | 33.1964
3281.2 | 6.7248 | 5.4454 | 31.1955 | 32.0812 | 28.8087 | 15.759 | 0.86764 | 5.2161 | 30 | 23.7179
3281.4 | 6.6985 | 5.4454 | 31.6043 | 29.6944 | 25.9811 | 2.4688 | 0.9017 | 5.1663 | 30 | 0
3281.6 | 6.7073 | 5.4454 | 31.5361 | 31.3658 | 28.2295 | 2.2644 | 0.9017 | 5.1692 | 30 | 15.4645
3281.8 | 6.7336 | 5.4454 | 30.5141 | 30.446 | 29.0131 | 20.869 | 0.86764 | 3.981 | 30 | 5.123
3282 | 6.7336 | 5.4454 | 31.8427 | 31.8427 | 31.8087 | 22.9833 | 0.86764 | 5.1751 | 30 | 20.973
3282.2 | 6.6985 | 5.4454 | 33.0691 | 33.3417 | 31.6043 | 14.0557 | 0.9017 | 5.2558 | 30 | 38.0597
3282.4 | 6.6633 | 5.4454 | 33.1373 | 32.5922 | 30.5482 | 7.138 | 0.9017 | 5.1824 | 30 | 29.7627
3282.6 | 6.6809 | 5.4454 | 32.0471 | 30.0691 | 23.0855 | 5.8094 | 0.9017 | 5.1385 | 30 | 1.3296
3282.8 | 6.6985 | 5.3797 | 31.2295 | 29.2175 | 24.1756 | 3.3886 | 0.9017 | 5.2631 | 30 | 0
3283 | 6.7336 | 5.3797 | 30.2757 | 30.7185 | 27.8207 | 4.6852 | 0.9017 | 4.2564 | 30 | 8.1177
3283.2 | 6.7248 | 5.4454 | 30.957 | 31.6724 | 33.4779 | 18.825 | 0.9017 | 5.1824 | 30 | 18.9663
3283.4 | 6.7073 | 5.4454 | 33.1373 | 32.8307 | 32.0131 | 15.6568 | 0.86764 | 5.2381 | 30 | 32.1845
3283.6 | 6.6809 | 5.4454 | 32.7966 | 35.4879 | 29.0131 | 8.7392 | 0.9017 | 1.1941 | 30 | 62.4531
3283.8 | 6.6721 | 5.3797 | 33.1032 | 32.7625 | 29.5922 | 13.204 | 0.9017 | 2.9816 | 30 | 31.8935
3284 | 6.6985 | 5.3797 | 33.6142 | 34.0571 | 32.3537 | 14.3282 | 0.86764 | 5.1341 | 30 | 46.7213
3284.2 | 6.7073 | 5.3797 | 33.512 | 33.7505 | 31.1955 | 12.2821 | 0.86764 | 5.1546 | 30 | 43.4818
3284.4 | 6.6897 | 5.3797 | 32.7285 | 32.1493 | 27.8207 | 8.2282 | 0.86764 | 3.1927 | 30 | 25.5608
3284.6 | 6.6897 | 5.3797 | 32.0812 | 31.0933 | 30.1032 | 9.4886 | 0.86764 | 5.159 | 30 | 13.7203
3284.8 | 6.7073 | 5.3797 | 32.1834 | 31.979 | 29.2856 | 9.7612 | 0.9017 | 3.5839 | 30 | 23.819
3285 | 6.7248 | 5.3797 | 32.0471 | 30.7185 | 29.49 | 14.9414 | 0.9017 | 5.1546 | 30 | 9.6531
3285.2 | 6.716 | 5.3797 | 31.6383 | 31.2295 | 28.5361 | 5.7754 | 0.86764 | 5.1341 | 30 | 15.4847
3285.4 | 6.7073 | 5.4454 | 31.2636 | 30.5482 | 27.0372 | 2.7754 | 0.9017 | 4.8088 | 30 | 7.8364
3285.6 | 6.7073 | 5.4454 | 31.6043 | 28.9109 | 28.5361 | 4.7193 | 0.9017 | 5.2675 | 30 | 0
3285.8 | 6.7248 | 5.4454 | 31.1955 | 31.2295 | 27.7185 | 23.3239 | 0.86764 | 5.2 | 30 | 13.8978
3286 | 6.716 | 5.4454 | 32.6263 | 32.3878 | 36.3055 | 24.9251 | 0.86764 | 5.2176 | 30 | 27.0916
3286.2 | 6.6897 | 5.4454 | 32.9669 | 35.8626 | 30.3097 | 9.2502 | 0.86764 | 5.2689 | 30 | 66.5935
3286.4 | 6.6633 | 5.3797 | 33.5461 | 33.1032 | 27.957 | 8.1941 | 0.9017 | 5.2777 | 30 | 35.6734
3286.6 | 6.6809 | 5.3578 | 34.1252 | 33.6142 | 31.2295 | 12.0436 | 0.9017 | 3.3905 | 30 | 41.6423
3286.8 | 6.6897 | 5.3797 | 34.3296 | 34.3296 | 32.6603 | 12.248 | 0.9017 | 5.1429 | 30 | 49.9565
3287 | 6.6809 | 5.2921 | 33.8186 | 33.2395 | 30.7185 | 8.2963 | 0.9017 | 5.137 | 30 | 37.8562
3287.2 | 6.6809 | 5.3797 | 32.9669 | 29.1153 | 26.3218 | 7.138 | 0.86764 | 5.1443 | 30 | 0
3287.4 | 6.6897 | 5.3578 | 33.0691 | 33.4098 | 31.6043 | 3.5589 | 0.9017 | 4.0161 | 30 | 38.604
3287.6 | 6.7073 | 5.3797 | 32.2515 | 32.0131 | 30.1373 | 13.9194 | 0.9017 | 3.8154 | 30 | 22.978
3287.8 | 6.716 | 5.3797 | 32.1493 | 32.7966 | 30.0351 | 15.3502 | 0.86764 | 3.5282 | 30 | 31.9706
3288 | 6.716 | 5.3797 | 32.3537 | 32.3197 | 27.8889 | 11.9755 | 0.9017 | 5.2425 | 30 | 26.7295
3288.2 | 6.6985 | 5.4454 | 32.5241 | 32.5241 | 29.0131 | 4.8215 | 0.93577 | 5.2763 | 30 | 29.1796
3288.4 | 6.6985 | 5.3797 | 32.49 | 30.957 | 29.1493 | 6.0479 | 0.9017 | 3.1019 | 30 | 11.5726
3288.6 | 6.716 | 5.3797 | 31.9109 | 31.7065 | 32.9329 | 15.9294 | 0.93577 | 4.4527 | 30 | 20.1187
3288.8 | 6.716 | 5.4235 | 31.8768 | 31.5702 | 27.8548 | 14.5667 | 0.86764 | 4.6081 | 30 | 18.6738
3289 | 6.7073 | 5.3797 | 32.3537 | 31.9449 | 29.2515 | 14.192 | 0.83357 | 4.8894 | 30 | 23.0102
3289.2 | 6.6985 | 5.3578 | 32.9329 | 33.2395 | 29.7625 | 10.8854 | 0.9017 | 4.9832 | 30 | 37.7894
3289.4 | 6.6897 | 5.4454 | 32.9669 | 32.5241 | 30.5823 | 10.5788 | 0.9017 | 5.1517 | 30 | 29.8715
3289.6 | 6.6985 | 5.3797 | 32.6603 | 30.6845 | 26.424 | 3.5589 | 0.9017 | 5.2483 | 30 | 9.1779
3289.8 | 6.6282 | 5.3797 | 32.4219 | 32.49 | 30.4119 | 3.0479 | 0.86764 | 1.9604 | 30 | 29.6715
3290 | 6.7073 | 5.3797 | 31.4339 | 31.2295 | 27.5823 | 18.314 | 0.9017 | 5.2587 | 30 | 15.536
3290.2 | 6.7073 | 5.3797 | 32.2856 | 32.0471 | 29.4219 | 18.1778 | 0.86764 | 3.5297 | 30 | 24.8698
3290.4 | 6.6194 | 5.4454 | 32.7966 | 32.4219 | 29.3537 | 8.671 | 0.86764 | 3.5092 | 30 | 29.2338
3290.6 | 6.6897 | 5.4454 | 32.2515 | 30.9229 | 28.3317 | 9.2842 | 0.86764 | 5.2997 | 30 | 12.3928
3290.8 | 6.6721 | 5.4016 | 32.6603 | 32.1834 | 30.1713 | 6.082 | 0.86764 | 5.1531 | 30 | 26.7261
3291 | 6.6985 | 5.3797 | 32.5581 | 32.3197 | 26.5262 | 3.4226 | 0.9017 | 5.2059 | 30 | 28.3963
3291.2 | 6.7073 | 5.3578 | 32.3537 | 31.6724 | 31.1614 | 12.6568 | 0.9017 | 4.6975 | 30 | 21.1979
3291.4 | 6.7073 | 5.3797 | 32.3537 | 32.1153 | 30.7526 | 8.126 | 0.9017 | 4.951 | 30 | 26.312
3291.6 | 6.7073 | 5.3578 | 32.1493 | 32.1153 | 31.5021 | 9.2161 | 0.86764 | 2.819 | 30 | 26.4346
3291.8 | 6.7073 | 5.3797 | 32.3537 | 31.2977 | 30.0351 | 9.8974 | 0.9017 | 5.1429 | 30 | 17.3005
3292 | 6.7073 | 5.3797 | 32.3537 | 32.0471 | 27.2416 | 2.7413 | 0.93577 | 5.2763 | 30 | 25.8606
3292.2 | 6.716 | 5.3578 | 32.0471 | 31.9109 | 26.8328 | 17.4964 | 0.86764 | 4.8703 | 30 | 24.4355
3292.4 | 6.716 | 5.4454 | 32.1834 | 31.9109 | 32.6944 | 20.358 | 0.9017 | 3.4828 | 30 | 24.5473
3292.6 | 6.7073 | 5.3797 | 33.3076 | 33.6483 | 30.957 | 11.2942 | 0.86764 | 4.5319 | 30 | 44.3402
3292.8 | 6.6897 | 5.4454 | 33.0691 | 32.7625 | 26.9691 | 9.0117 | 0.9017 | 5.1502 | 30 | 34.5181
3293 | 6.6897 | 5.3578 | 32.3878 | 30.7867 | 27.7867 | 9.0798 | 0.9017 | 5.1941 | 30 | 12.2936
3293.2 | 6.6985 | 5.3578 | 32.1493 | 31.7065 | 29.2856 | 3.8996 | 0.86764 | 5.2176 | 30 | 22.7596
3293.4 | 6.7073 | 5.3797 | 31.5702 | 30.446 | 29.2515 | 2.8435 | 0.9017 | 1.9531 | 30 | 8.5797
3293.6 | 6.7073 | 5.3797 | 31.5702 | 30.8207 | 28.3317 | 15.0096 | 0.9017 | 1.8651 | 30 | 12.8503
3293.8 | 6.716 | 5.4454 | 31.9449 | 31.8427 | 30.9911 | 16.3722 | 0.86764 | 5.2161 | 30 | 24.4761
3294 | 6.7073 | 5.4454 | 32.0131 | 32.7285 | 30.9911 | 13.6128 | 0.86764 | 5.1399 | 30 | 34.6173
3294.2 | 6.6985 | 5.3797 | 32.6603 | 32.1834 | 30.1032 | 12.1458 | 0.9017 | 5.1619 | 30 | 28.5997
3294.4 | 6.6985 | 5.3578 | 33.0351 | 32.3878 | 30.446 | 11.2601 | 0.9017 | 2.545 | 30 | 31.0412
3294.6 | 6.6897 | 5.3797 | 32.6944 | 32.1834 | 30.9911 | 8.6029 | 0.86764 | 5.0989 | 30 | 28.8639
3294.8 | 6.6897 | 5.3797 | 32.5922 | 29.7625 | 26.7306 | 4.2083 | 0.9017 | 5.1385 | 30 | 1.5645
3295 | 6.6985 | 5.3797 | 32.3878 | 29.7966 | 30.6845 | 10.8172 | 0.9017 | 5.1429 | 30 | 1.9364
3295.2 | 6.716 | 5.3797 | 32.1493 | 31.9109 | 31.7405 | 18.1437 | 0.86764 | 3.4081 | 30 | 25.8758
3295.4 | 6.7073 | 5.4016 | 32.3197 | 32.1493 | 29.6263 | 13.6128 | 0.86764 | 5.055 | 30 | 28.6881
3295.6 | 6.6897 | 5.3797 | 32.2856 | 30.957 | 26.5603 | 4.4808 | 0.86764 | 5.1429 | 30 | 15.3047
3295.8 | 6.6985 | 5.3797 | 31.8427 | 31.468 | 30.2054 | 2.7072 | 0.9017 | 5.137 | 30 | 21.1493
3296 | 6.7248 | 5.4454 | 32.0471 | 27.7185 | 27.6504 | 20.4943 | 0.93577 | 4.6418 | 30 | 0
3296.2 | 6.7248 | 5.4454 | 32.0471 | 31.8768 | 32.2515 | 21.9613 | 0.86764 | 4.6843 | 30 | 21.1962
3296.4 | 6.6985 | 5.3797 | 33.4098 | 33.8186 | 32.3537 | 14.9755 | 0.9017 | 5.1634 | 30 | 43.3035
3296.6 | 6.6633 | 5.3797 | 33.3076 | 33.8527 | 30.0351 | 12.214 | 0.86764 | 5.2645 | 30 | 43.9108
3296.8 | 6.6809 | 5.3797 | 34.0911 | 33.2054 | 32.1153 | 14.9755 | 0.9017 | 5.181 | 30 | 36.8022
3297 | 6.6897 | 5.3578 | 34.4999 | 34.1252 | 31.5021 | 3.9677 | 0.86764 | 5.1312 | 30 | 47.4072
3297.2 | 6.6809 | 5.3797 | 31.7746 | 29.5922 | 22.5404 | 2.3666 | 0.9017 | 4.2975 | 30 | 0
3297.4 | 6.6897 | 5.3797 | 32.2856 | 33.7845 | 28.3658 | 8.6029 | 0.9017 | 3.9136 | 30 | 42.8631
3297.6 | 6.716 | 5.3797 | 32.1834 | 33.4439 | 32.1834 | 19.7108 | 0.93577 | 4.9671 | 30 | 39.223
3297.8 | 6.716 | 5.3578 | 32.2856 | 32.8307 | 29.6944 | 12.8634 | 0.9017 | 4.655 | 30 | 32.4757
3298 | 6.6985 | 5.3578 | 32.2856 | 31.7746 | 29.9329 | 3.2864 | 0.9017 | 5.2748 | 30 | 20.6756
3298.2 | 6.6985 | 5.3797 | 31.7746 | 28.5021 | 27.3779 | 2.3325 | 0.86764 | 5.2675 | 30 | 0
3298.4 | 6.716 | 5.3578 | 31.5021 | 30.7526 | 29.3878 | 4.549 | 0.9017 | 1.4754 | 30 | 8.4829
3298.6 | 6.7248 | 5.4454 | 31.2977 | 30.2757 | 28.4339 | 20.0174 | 0.86764 | 3.8843 | 30 | 3.1233
3298.8 | 6.716 | 5.4454 | 31.6724 | 31.5702 | 30.2054 | 18.5525 | 0.86764 | 5.1355 | 30 | 17.805
3299 | 6.6897 | 5.4454 | 32.6603 | 33.3076 | 31.6724 | 15.4184 | 0.9017 | 3.7143 | 30 | 37.5797
3299.2 | 6.6721 | 5.4235 | 32.9329 | 32.3878 | 30.1713 | 13.204 | 0.86764 | 2.7736 | 30 | 27.351
3299.4 | 6.6809 | 5.3578 | 33.6483 | 33.1713 | 30.446 | 12.3162 | 0.93577 | 5.2249 | 30 | 36.3651
3299.6 | 6.6985 | 5.3797 | 33.0351 | 29.7625 | 25.1635 | 3.6611 | 0.86764 | 4.6828 | 30 | 0
3299.8 | 6.6985 | 5.3797 | 31.7405 | 28.6043 | 27.0031 | 14.226 | 0.9017 | 2.9948 | 30 | 0
3300 | 6.7073 | 5.3578 | 31.5021 | 31.1273 | 29.0131 | 17.803 | 0.9017 | 4.0425 | 30 | 12.7312
3300.2 | 6.716 | 5.3797 | 31.8768 | 33.9208 | 32.8307 | 18.4162 | 0.9017 | 2.8498 | 30 | 44.4436
3300.4 | 6.6897 | 5.4454 | 32.7966 | 33.7164 | 31.3658 | 14.192 | 0.86764 | 5.1458 | 30 | 42.3552
3300.6 | 6.6897 | 5.4454 | 32.4219 | 32.9329 | 31.7746 | 3.6952 | 0.86764 | 5.2454 | 30 | 33.6939
3300.8 | 6.6985 | 5.4454 | 31.2636 | 30.3097 | 26.1855 | 3.9336 | 0.9017 | 2.4732 | 30 | 4.1464
3301 | 6.716 | 5.4454 | 31.2977 | 32.0471 | 29.0471 | 16.9514 | 0.9017 | 3.9136 | 30 | 23.8474
3301.2 | 6.716 | 5.4454 | 31.7065 | 31.3658 | 31.9109 | 14.3964 | 0.9017 | 4.1554 | 30 | 16.2482
3301.4 | 6.6897 | 5.4454 | 31.6043 | 31.5361 | 27.7867 | 12.4865 | 0.9017 | 5.1546 | 30 | 18.2562
3301.6 | 6.6897 | 5.4454 | 31.6383 | 34.1593 | 30.1373 | 4.3446 | 0.9017 | 5.2366 | 30 | 48.0626
3301.8 | 6.6985 | 5.4454 | 31.6724 | 27.2757 | 25.2657 | 2.8094 | 0.9017 | 5.3026 | 30 | 0
3302 | 6.716 | 5.4454 | 31.3317 | 31.0592 | 27.2075 | 7.6831 | 0.9017 | 3.4066 | 30 | 11.921
3302.2 | 6.7336 | 5.4454 | 31.0251 | 30.7526 | 34.1593 | 25.0954 | 0.9017 | 2.0308 | 30 | 8.509
3302.4 | 6.6985 | 5.4454 | 31.8768 | 33.7845 | 29.9329 | 18.2118 | 0.93577 | 5.1795 | 30 | 42.9013
3302.6 | 6.6721 | 5.3797 | 33.3417 | 32.8988 | 29.0471 | 13.3744 | 0.9017 | 4.1891 | 30 | 33.0871
3302.8 | 6.6809 | 5.3797 | 33.512 | 33.6483 | 30.001 | 13.2381 | 0.9017 | 5.2 | 30 | 41.7448
3303 | 6.6985 | 5.3578 | 33.4779 | 31.3317 | 27.7526 | 17.4964 | 0.86764 | 5.288 | 30 | 15.7123
3303.2 | 6.6985 | 5.3578 | 34.0911 | 34.7384 | 33.2735 | 13.715 | 0.86764 | 5.1502 | 30 | 54.3835
3303.4 | 6.6897 | 5.3797 | 33.5461 | 33.6483 | 30.2054 | 4.9578 | 0.9017 | 5.1385 | 30 | 42.3165
3303.6 | 6.6809 | 5.3797 | 30.2054 | 27.7867 | 26.5943 | 2.7413 | 0.9017 | 1.8446 | 30 | 0
3303.8 | 6.7073 | 5.3578 | 31.8427 | 33.9208 | 29.4559 | 14.9414 | 0.9017 | 5.1634 | 30 | 44.3546
3304 | 6.7424 | 5.4235 | 31.6383 | 33.6823 | 30.0691 | 21.1756 | 0.9017 | 4.4396 | 30 | 41.8802
3304.2 | 6.7248 | 5.4454 | 32.1834 | 33.1373 | 30.2757 | 13.3062 | 0.86764 | 4.9451 | 30 | 35.9185
3304.4 | 6.6897 | 5.4454 | 31.8427 | 31.7746 | 28.1614 | 6.0479 | 0.9017 | 5.1443 | 30 | 20.6627
3304.6 | 6.6897 | 5.4454 | 31.5021 | 29.5241 | 26.5262 | 2.3325 | 0.9017 | 5.2117 | 30 | 0
3304.8 | 6.716 | 5.4454 | 31.6724 | 31.6383 | 30.2757 | 5.2644 | 0.86764 | 2.4 | 30 | 18.5469
3305 | 6.7336 | 5.4454 | 31.2636 | 30.6504 | 29.0131 | 16.1338 | 0.9017 | 5.1429 | 30 | 7.4496
3305.2 | 6.7248 | 5.4454 | 30.957 | 32.1153 | 27.5141 | 2.9457 | 0.9017 | 5.1429 | 30 | 24.0847
3305.4 | 6.6985 | 5.4454 | 30.1713 | 30.0691 | 25.4361 | 3.082 | 0.9017 | 1.9282 | 30 | 1.0252
3305.6 | 6.716 | 5.4454 | 30.7526 | 26.9009 | 27.9911 | 22.4382 | 0.86764 | 3.9487 | 30 | 0
3305.8 | 6.7248 | 5.4454 | 31.2977 | 30.957 | 30.7526 | 22.8811 | 0.86764 | 1.1003 | 30 | 10.7521
3306 | 6.7073 | 5.4454 | 32.1834 | 33.7845 | 28.3999 | 15.3843 | 0.86764 | 3.474 | 30 | 42.8441
3306.2 | 6.6897 | 5.3797 | 33.1713 | 32.7285 | 29.5241 | 11.737 | 0.9017 | 4.6491 | 30 | 31.0964
3306.4 | 6.6897 | 5.3797 | 33.0351 | 32.7625 | 30.001 | 14.226 | 0.9017 | 5.2821 | 30 | 31.6388
3306.6 | 6.6985 | 5.3578 | 33.8186 | 34.7043 | 31.468 | 12.214 | 0.9017 | 4.5627 | 30 | 53.7975
3306.8 | 6.6985 | 5.3797 | 33.4098 | 33.1713 | 30.7185 | 11.9755 | 0.86764 | 5.2205 | 30 | 36.7085
3307 | 6.6897 | 5.3797 | 33.3417 | 31.2977 | 25.402 | 5.7413 | 0.86764 | 5.2675 | 30 | 15.6623
3307.2 | 6.6897 | 5.3578 | 29.9669 | 27.8889 | 25.1635 | 4.6171 | 0.86764 | 4.7443 | 30 | 0
3307.4 | 6.716 | 5.4235 | 31.2636 | 32.0131 | 33.5801 | 13.8854 | 0.9017 | 3.4726 | 30 | 22.7449
3307.6 | 6.7248 | 5.4454 | 31.3317 | 31.3999 | 29.5241 | 15.9294 | 0.86764 | 5.0345 | 30 | 15.9171
3307.8 | 6.7073 | 5.4454 | 31.3317 | 31.468 | 28.9109 | 11.0557 | 0.9017 | 2.318 | 30 | 16.768
3308 | 6.6897 | 5.4454 | 31.3317 | 33.2054 | 31.8087 | 13.1018 | 0.9017 | 5.1839 | 30 | 36.536
3308.2 | 6.6985 | 5.4454 | 32.0812 | 31.979 | 29.6944 | 5.4006 | 0.86764 | 5.2205 | 30 | 22.8279
3308.4 | 6.7073 | 5.4454 | 30.8889 | 29.0471 | 28.1273 | 2.6391 | 0.86764 | 5.1399 | 30 | 0
3308.6 | 6.7073 | 5.4454 | 31.3999 | 30.957 | 26.1515 | 7.9897 | 0.86764 | 3.4916 | 30 | 10.8143
3308.8 | 6.716 | 5.4454 | 31.3317 | 31.3999 | 35.2835 | 21.8591 | 0.9017 | 3.1722 | 30 | 15.887
3309 | 6.6985 | 5.4454 | 32.7966 | 31.7065 | 31.2977 | 9.3864 | 0.9017 | 5.0066 | 30 | 19.4416
3309.2 | 6.6809 | 5.3797 | 31.9109 | 33.1373 | 28.6383 | 10.6469 | 0.86764 | 5.1795 | 30 | 35.7577
3309.4 | 6.6897 | 5.3797 | 33.512 | 32.5241 | 30.2054 | 12.1799 | 0.9017 | 5.1575 | 30 | 28.9835
3309.6 | 6.7073 | 5.3578 | 33.1713 | 32.2175 | 27.957 | 4.9918 | 0.86764 | 5.2205 | 30 | 25.6563
3309.8 | 6.6985 | 5.3797 | 31.7746 | 31.3658 | 27.9229 | 3.3886 | 0.9017 | 3.115 | 30 | 16.1363
3310 | 6.7073 | 5.3797 | 31.6043 | 32.1834 | 25.402 | 14.192 | 0.86764 | 4.8498 | 30 | 25.4785
3310.2 | 6.716 | 5.4454 | 31.7405 | 31.8087 | 30.8548 | 11.703 | 0.9017 | 4.8264 | 30 | 21.3597
3310.4 | 6.6985 | 5.4454 | 31.8427 | 31.6724 | 29.8307 | 10.2722 | 0.9017 | 4.9305 | 30 | 19.9213
3310.6 | 6.6897 | 5.4454 | 32.0812 | 31.2977 | 28.9109 | 10.1018 | 0.9017 | 4.8851 | 30 | 15.7733
3310.8 | 6.6897 | 5.3797 | 31.9449 | 30.8207 | 27.5141 | 14.9414 | 0.86764 | 5.1253 | 30 | 10.445
3311 | 6.6985 | 5.3797 | 32.1493 | 32.3537 | 32.6263 | 6.4567 | 0.9017 | 5.2631 | 30 | 27.8613
3311.2 | 6.6897 | 5.3797 | 31.7746 | 30.1373 | 27.0713 | 13.3744 | 0.9017 | 4.8865 | 30 | 2.8863
3311.4 | 6.7073 | 5.3797 | 32.4219 | 32.5922 | 33.3417 | 19.1998 | 0.9017 | 4.9114 | 30 | 30.7061
3311.6 | 6.6897 | 5.3797 | 33.512 | 34.7725 | 33.2395 | 16.2019 | 0.86764 | 5.1385 | 30 | 55.5565
3311.8 | 6.6809 | 5.3797 | 33.7164 | 34.6703 | 32.6263 | 13.4766 | 0.9017 | 5.1473 | 30 | 54.6738
3312 | 6.6809 | 5.3797 | 34.6703 | 34.7725 | 32.1834 | 13.4425 | 0.9017 | 5.2439 | 30 | 56.1037
3312.2 | 6.6897 | 5.3797 | 35.1131 | 34.1593 | 30.9911 | 12.5206 | 0.86764 | 5.2205 | 30 | 49.4307
3312.4 | 6.6897 | 5.3797 | 34.4659 | 33.5801 | 30.446 | 3.3204 | 0.86764 | 5.2337 | 30 | 43.1108
3312.6 | 6.6809 | 5.3797 | 32.1493 | 29.1153 | 27.3779 | 2.2644 | 0.9017 | 5.1941 | 30 | 0
3312.8 | 6.6985 | 5.3797 | 32.8647 | 31.7065 | 28.8427 | 2.6391 | 0.9017 | 5.2572 | 30 | 19.3066
3313 | 6.716 | 5.3797 | 32.5922 | 32.6603 | 27.0713 | 12.3162 | 0.9017 | 2.8352 | 30 | 30.2105
3313.2 | 6.716 | 5.3797 | 32.49 | 32.3878 | 29.9669 | 12.9996 | 0.9017 | 5.2821 | 30 | 27.2772
3313.4 | 6.716 | 5.3578 | 32.3537 | 33.0691 | 30.5141 | 9.7952 | 0.86764 | 3.6996 | 30 | 35.1352
3313.6 | 6.6897 | 5.3797 | 32.49 | 33.2735 | 28.8427 | 4.9237 | 0.9017 | 5.2968 | 30 | 37.6277
3313.8 | 6.6985 | 5.3797 | 32.5241 | 28.8427 | 28.0933 | 2.9457 | 0.86764 | 5.1429 | 30 | 0
3314 | 6.7073 | 5.3797 | 32.1493 | 30.001 | 27.957 | 12.4184 | 0.9017 | 4.9861 | 30 | 0
3314.2 | 6.716 | 5.3797 | 32.3197 | 32.5241 | 33.6142 | 11.4304 | 0.9017 | 3.4594 | 30 | 28.5838
3314.4 | 6.6897 | 5.3797 | 32.2515 | 32.0471 | 30.6163 | 10.4766 | 0.9017 | 5.1736 | 30 | 23.3269
3314.6 | 6.6897 | 5.4454 | 32.0812 | 32.5241 | 29.9669 | 11.2601 | 0.86764 | 5.2454 | 30 | 28.8487
3314.8 | 6.6985 | 5.3797 | 32.2856 | 32.0131 | 25.5383 | 5.605 | 0.86764 | 5.0169 | 30 | 23.2058
3315 | 6.716 | 5.3797 | 32.3537 | 31.2295 | 31.8768 | 14.1579 | 0.9017 | 5.1004 | 30 | 14.4468
3315.2 | 6.7073 | 5.3797 | 32.8647 | 32.3878 | 31.3317 | 4.6512 | 0.9017 | 5.1385 | 30 | 27.639
3315.4 | 6.6897 | 5.3578 | 31.6724 | 30.8207 | 26.7987 | 11.9074 | 0.9017 | 5.1458 | 30 | 10.0241
3315.6 | 6.6897 | 5.3797 | 32.2515 | 31.1955 | 30.2416 | 17.3261 | 0.9017 | 5.1766 | 30 | 14.317
3315.8 | 6.6985 | 5.3797 | 33.0691 | 33.2395 | 31.1955 | 4.6852 | 0.86764 | 5.1854 | 30 | 37.5427
3316 | 6.6897 | 5.3797 | 32.5241 | 32.3197 | 31.5361 | 8.5348 | 0.86764 | 5.0975 | 30 | 27.31
3316.2 | 6.6985 | 5.3797 | 32.5922 | 32.6944 | 30.7185 | 4.9237 | 0.86764 | 5.2 | 30 | 31.6898
3316.4 | 6.6897 | 5.3578 | 32.2515 | 30.6163 | 29.2175 | 3.5248 | 0.9017 | 3.0345 | 30 | 8.3035
3316.6 | 6.6985 | 5.3578 | 32.5581 | 32.3197 | 30.8889 | 14.6689 | 0.86764 | 3.3377 | 30 | 27.6363
3316.8 | 6.716 | 5.3797 | 32.6944 | 32.5922 | 32.1834 | 16.4404 | 0.86764 | 5.219 | 30 | 30.8589
3317 | 6.6897 | 5.3797 | 32.8988 | 32.3197 | 30.2054 | 12.0436 | 0.9017 | 2.2183 | 30 | 27.9209
3317.2 | 6.6897 | 5.3797 | 33.1713 | 32.3537 | 28.8427 | 9.3183 | 0.9017 | 4.5524 | 30 | 28.4413
3317.4 | 6.6985 | 5.3578 | 33.0351 | 32.6263 | 29.9329 | 7.8875 | 0.9017 | 5.2249 | 30 | 31.6652
3317.6 | 6.7073 | 5.3797 | 32.6944 | 30.2416 | 26.7987 | 2.8435 | 0.9017 | 5.1883 | 30 | 4.802
3317.8 | 6.7073 | 5.3797 | 32.5922 | 32.3197 | 28.3658 | 4.4808 | 0.86764 | 5.1517 | 30 | 28.3587
3318 | 6.716 | 5.3797 | 32.0812 | 31.9109 | 23.4602 | 12.0777 | 0.9017 | 4.2667 | 30 | 23.8606
3318.2 | 6.716 | 5.3797 | 32.1834 | 31.979 | 30.4119 | 15.6228 | 0.86764 | 4.7517 | 30 | 24.7432
3318.4 | 6.7073 | 5.3578 | 32.2515 | 31.8768 | 31.3999 | 10.0337 | 0.86764 | 4.9642 | 30 | 23.7001
3318.6 | 6.6985 | 5.4016 | 32.2856 | 32.0471 | 31.2295 | 11.3623 | 0.93577 | 3.1927 | 30 | 25.7386
3318.8 | 6.7073 | 5.3578 | 32.3878 | 31.1955 | 30.2757 | 11.8052 | 0.9017 | 5.2454 | 30 | 16.2087
3319 | 6.6897 | 5.3797 | 32.1834 | 31.6383 | 26.5262 | 4.7534 | 0.9017 | 4.7956 | 30 | 21.2952
3319.2 | 6.6985 | 5.4235 | 32.3878 | 31.8768 | 30.8207 | 16.2019 | 0.86764 | 1.9385 | 30 | 24.0917
3319.4 | 6.7073 | 5.4454 | 32.3197 | 32.0812 | 31.2636 | 16.8151 | 0.86764 | 5.241 | 30 | 26.5161
3319.6 | 6.6985 | 5.4454 | 32.6263 | 32.1153 | 27.9911 | 4.2424 | 0.9017 | 3.9722 | 30 | 27.0226
3319.8 | 6.6897 | 5.3797 | 31.0251 | 32.2856 | 28.3658 | 10.5788 | 0.9017 | 4.7121 | 30 | 29.0749
3320 | 6.7073 | 5.3797 | 32.3537 | 32.1834 | 31.2977 | 13.4084 | 0.9017 | 5.1458 | 30 | 28.0508
3320.2 | 6.6985 | 5.4454 | 32.0812 | 29.4559 | 26.0493 | 10.3062 | 0.9017 | 5.1194 | 30 | 0
3320.4 | 6.7073 | 5.3797 | 32.1834 | 30.2416 | 30.1373 | 16.6107 | 0.86764 | 4.6784 | 30 | 2.7214
3320.6 | 6.716 | 5.3797 | 31.8427 | 31.7405 | 30.2416 | 14.8052 | 0.9017 | 5.1824 | 30 | 19.7168
3320.8 | 6.6897 | 5.4454 | 32.1153 | 31.1955 | 30.6163 | 4.072 | 0.9017 | 5.1429 | 30 | 13.6426
3321 | 6.7073 | 5.4454 | 31.7065 | 31.468 | 27.1394 | 4.1061 | 0.86764 | 2.1934 | 30 | 16.7994
3321.2 | 6.716 | 5.4454 | 31.4339 | 31.2295 | 30.957 | 24.0053 | 0.9017 | 4.1612 | 30 | 14.1829
3321.4 | 6.716 | 5.4454 | 33.3417 | 33.4439 | 33.3417 | 20.5284 | 0.9017 | 5.2558 | 30 | 39.3402
3321.6 | 6.6809 | 5.3797 | 33.7505 | 32.4219 | 28.7746 | 10.9876 | 0.9017 | 5.288 | 30 | 27.9616
3321.8 | 6.6633 | 5.3797 | 33.5801 | 33.4779 | 28.5702 | 12.1458 | 0.86764 | 5.2807 | 30 | 40.0661
3322 | 6.6809 | 5.3797 | 33.4779 | 32.3537 | 29.2175 | 6.3545 | 0.9017 | 5.1663 | 30 | 27.5316
3322.2 | 6.6985 | 5.3797 | 30.1373 | 28.5361 | 25.8449 | 2.8435 | 0.9017 | 3.6264 | 30 | 0
3322.4 | 6.716 | 5.3797 | 31.8768 | 31.9109 | 32.5581 | 15.8953 | 0.9017 | 3.8096 | 30 | 21.6057
3322.6 | 6.716 | 5.4016 | 31.3317 | 32.3878 | 31.3658 | 5.7072 | 0.9017 | 5.1385 | 30 | 27.1228
3322.8 | 6.7073 | 5.4454 | 31.3658 | 31.6383 | 26.8328 | 11.0557 | 0.86764 | 3.8931 | 30 | 18.7675
3323 | 6.7073 | 5.4454 | 31.6724 | 31.5361 | 30.5482 | 19.0294 | 0.9017 | 5.0301 | 30 | 17.7046
3323.2 | 6.716 | 5.4454 | 31.8768 | 31.2636 | 31.2295 | 15.9634 | 0.9017 | 4.6711 | 30 | 14.7062
3323.4 | 6.6985 | 5.4454 | 32.5241 | 31.9109 | 31.8768 | 12.9656 | 0.9017 | 5.2029 | 30 | 22.1131
3323.6 | 6.6897 | 5.4454 | 32.5581 | 31.3999 | 30.9911 | 6.0479 | 0.86764 | 5.2161 | 30 | 16.4338
3323.8 | 6.6897 | 5.4454 | 32.2175 | 30.001 | 28.9109 | 5.7072 | 0.9017 | 3.6938 | 30 | 0.66728
3324 | 6.7073 | 5.4235 | 31.8768 | 31.8768 | 36.4417 | 24.6185 | 0.9017 | 5.2807 | 30 | 21.9182
3324.2 | 6.7073 | 5.4454 | 33.3417 | 33.1373 | 33.5461 | 20.6987 | 0.93577 | 5.2514 | 30 | 36.3067
3324.4 | 6.6809 | 5.3797 | 33.1032 | 33.1713 | 28.6383 | 8.0238 | 0.86764 | 5.2719 | 30 | 36.8836
3324.6 | 6.6721 | 5.3797 | 32.4219 | 29.6944 | 24.3119 | 12.5887 | 0.86764 | 4.337 | 30 | 0
3324.8 | 6.6985 | 5.3797 | 32.3537 | 32.6944 | 30.9911 | 12.0777 | 0.9017 | 5.2381 | 30 | 30.516
3325 | 6.716 | 5.3578 | 32.4219 | 32.6603 | 27.0713 | 3.4226 | 0.86764 | 5.0594 | 30 | 30.2862
3325.2 | 6.7073 | 5.3578 | 31.7746 | 29.9669 | 29.3197 | 16.4063 | 0.9017 | 3.578 | 30 | 0
3325.4 | 6.7073 | 5.4454 | 32.3537 | 32.3878 | 30.8889 | 19.813 | 0.9017 | 3.7069 | 30 | 27.0504
3325.6 | 6.7073 | 5.4454 | 31.8768 | 32.6944 | 28.6383 | 3.0479 | 0.9017 | 5.2439 | 30 | 30.6623
3325.8 | 6.6897 | 5.4454 | 31.6383 | 29.6263 | 25.3679 | 3.9336 | 0.9017 | 3.1121 | 30 | 0
3326 | 6.7248 | 5.4454 | 31.7065 | 30.2416 | 29.3878 | 14.9074 | 0.9017 | 2.8659 | 30 | 2.7263
3326.2 | 6.7248 | 5.4454 | 31.3658 | 32.1153 | 30.9229 | 13.6128 | 0.9017 | 5.2366 | 30 | 23.9667
3326.4 | 6.7073 | 5.4454 | 31.4339 | 31.0251 | 28.4339 | 15.759 | 0.9017 | 5.2498 | 30 | 11.7392
3326.6 | 6.6897 | 5.4454 | 32.3197 | 31.3999 | 29.1493 | 2.7754 | 0.9017 | 5.2836 | 30 | 16.0443
3326.8 | 6.6985 | 5.4454 | 31.5021 | 29.2515 | 27.7185 | 3.2182 | 0.86764 | 5.2396 | 30 | 0
3327 | 6.7248 | 5.4454 | 31.2636 | 30.5141 | 26.6625 | 3.2523 | 0.86764 | 5.2689 | 30 | 5.803
3327.2 | 6.7336 | 5.4454 | 31.0592 | 30.8889 | 25.913 | 28.2977 | 0.93577 | 3.6718 | 30 | 10.0781
3327.4 | 6.716 | 5.4454 | 31.6383 | 33.6142 | 31.5361 | 24.6185 | 0.9017 | 3.5692 | 30 | 41.0049
3327.6 | 6.6985 | 5.4454 | 33.3757 | 33.4439 | 30.001 | 11.6689 | 0.9017 | 3.3817 | 30 | 39.2846
3327.8 | 6.6721 | 5.4016 | 33.0691 | 33.0691 | 29.9329 | 10.4425 | 0.86764 | 5.1297 | 30 | 35.2388
3328 | 6.6985 | 5.3797 | 32.9669 | 32.9329 | 29.4559 | 14.192 | 0.86764 | 5.2483 | 30 | 33.8729
3328.2 | 6.6897 | 5.3797 | 33.5461 | 32.8988 | 30.5823 | 11.4304 | 0.86764 | 4.9861 | 30 | 33.6569
3328.4 | 6.6897 | 5.3797 | 32.6603 | 29.5581 | 28.5702 | 9.4546 | 0.9017 | 4.8439 | 30 | 0
3328.6 | 6.6897 | 5.3797 | 31.8427 | 30.6163 | 30.446 | 4.9237 | 0.9017 | 5.2396 | 30 | 6.9697
3328.8 | 6.7073 | 5.3797 | 31.8768 | 31.6383 | 25.1295 | 10.9876 | 0.9017 | 3.2527 | 30 | 18.5836
3329 | 6.716 | 5.4454 | 31.8427 | 31.3317 | 30.8207 | 17.3602 | 0.86764 | 3.852 | 30 | 15.2051
3329.2 | 6.7248 | 5.4454 | 31.8768 | 32.2515 | 31.979 | 15.759 | 0.86764 | 5.159 | 30 | 25.7027
3329.4 | 6.7073 | 5.4454 | 31.8768 | 32.9329 | 29.9329 | 3.7633 | 0.9017 | 5.2146 | 30 | 33.5527
3329.6 | 6.6985 | 5.4454 | 31.8427 | 28.3658 | 24.7547 | 2.7072 | 0.86764 | 5.2088 | 30 | 0
3329.8 | 6.716 | 5.4454 | 31.5021 | 30.5823 | 30.1373 | 3.1842 | 0.9017 | 4.1598 | 30 | 6.5492
3330 | 6.7248 | 5.4454 | 31.2295 | 30.1713 | 32.1834 | 19.7789 | 0.9017 | 2.9465 | 30 | 1.9276
3330.2 | 6.716 | 5.4454 | 32.2856 | 31.979 | 30.3097 | 18.1437 | 0.93577 | 5.2103 | 30 | 22.4164
3330.4 | 6.6897 | 5.4454 | 33.7845 | 33.9889 | 31.0933 | 12.3502 | 0.9017 | 5.2322 | 30 | 45.3016
3330.6 | 6.6809 | 5.3797 | 33.2395 | 31.7746 | 27.4119 | 5.0259 | 0.86764 | 5.2675 | 30 | 20.4466
3330.8 | 6.6985 | 5.3797 | 31.2295 | 30.1373 | 26.424 | 4.0358 | 0.9017 | 5.1487 | 30 | 2.0002
3331 | 6.7073 | 5.3797 | 31.7405 | 33.7164 | 27.957 | 14.4645 | 0.93577 | 5.178 | 30 | 42.5566
3331.2 | 6.7248 | 5.3797 | 32.3537 | 34.4999 | 35.4879 | 24.8569 | 0.9017 | 4.8176 | 30 | 51.6474
3331.4 | 6.6985 | 5.3797 | 33.8867 | 35.8967 | 34.1252 | 16.1338 | 0.93577 | 5.1766 | 30 | 67.7317
3331.6 | 6.6809 | 5.3797 | 32.9669 | 34.8065 | 29.4219 | 4.3446 | 0.93577 | 3.5883 | 30 | 55.7264
3331.8 | 6.6809 | 5.3797 | 31.6724 | 31.6724 | 28.5021 | 9.2842 | 0.86764 | 5.1531 | 30 | 20.4966
3332 | 6.6985 | 5.3797 | 32.5581 | 33.512 | 29.1153 | 5.9116 | 0.9017 | 5.1648 | 30 | 41.4342
3332.2 | 6.716 | 5.3797 | 32.2856 | 32.3537 | 27.2416 | 2.6391 | 0.9017 | 4.3736 | 30 | 28.5158
3332.4 | 6.716 | 5.3797 | 31.5021 | 31.9449 | 29.6603 | 12.9996 | 0.86764 | 4.3136 | 30 | 24.0209
3332.6 | 6.716 | 5.3797 | 31.6383 | 33.6823 | 27.5823 | 13.8854 | 0.9017 | 4.5144 | 30 | 43.8166
3332.8 | 6.7073 | 5.4454 | 31.7746 | 31.7405 | 30.6845 | 11.2942 | 0.9017 | 5.077 | 30 | 22.0313
3333 | 6.7073 | 5.4454 | 31.7065 | 31.0592 | 31.5021 | 9.7612 | 0.86764 | 4.8924 | 30 | 14.4134
3333.2 | 6.7073 | 5.3797 | 31.8427 | 29.6603 | 29.4559 | 4.4808 | 0.86764 | 5.1634 | 30 | 0
3333.4 | 6.716 | 5.4454 | 31.5361 | 30.446 | 24.1415 | 3.1501 | 0.86764 | 5.2836 | 30 | 5.043
3333.6 | 6.7248 | 5.4454 | 30.7867 | 30.9229 | 29.3537 | 24.1075 | 0.93577 | 4.2755 | 30 | 10.4716
3333.8 | 6.716 | 5.4454 | 32.49 | 32.1493 | 33.7164 | 22.1997 | 0.86764 | 5.1297 | 30 | 24.4194
3334 | 6.6897 | 5.4454 | 32.9329 | 32.5241 | 31.2977 | 12.0096 | 0.86764 | 2.3487 | 30 | 28.7886
3334.2 | 6.6809 | 5.3797 | 33.1373 | 33.6823 | 31.1273 | 12.5206 | 0.9017 | 5.2645 | 30 | 42.0568
3334.4 | 6.6985 | 5.3797 | 33.8867 | 32.8647 | 30.957 | 13.6469 | 0.86764 | 5.2396 | 30 | 33.0076
3334.6 | 6.6985 | 5.3797 | 33.6483 | 32.6944 | 29.5581 | 11.2942 | 0.9017 | 3.6249 | 30 | 31.244
3334.8 | 6.6897 | 5.3797 | 33.2395 | 31.9449 | 29.1493 | 3.2182 | 0.9017 | 5.2483 | 30 | 22.9094
3335 | 6.6897 | 5.3797 | 30.5823 | 30.5823 | 27.7867 | 2.3325 | 0.9017 | 2.5113 | 30 | 7.5845
3335.2 | 6.716 | 5.4016 | 31.5361 | 31.8427 | 30.7867 | 13.9876 | 0.9017 | 2.4732 | 30 | 21.898
3335.4 | 6.7248 | 5.4454 | 31.7405 | 31.7065 | 29.1153 | 18.0415 | 0.86764 | 5.0828 | 30 | 20.4611
3335.6 | 6.6545 | 5.4454 | 32.2515 | 32.2515 | 30.0691 | 12.7952 | 0.86764 | 5.241 | 30 | 26.735
3335.8 | 6.6897 | 5.3797 | 32.0812 | 32.2515 | 28.5021 | 5.3666 | 0.86764 | 5.1839 | 30 | 26.8655
3336 | 6.6985 | 5.4235 | 32.1153 | 29.4219 | 28.5361 | 5.1281 | 0.86764 | 5.1341 | 30 | 0
3336.2 | 6.7248 | 5.3797 | 31.7405 | 32.2175 | 33.3076 | 20.8009 | 0.86764 | 2.8703 | 30 | 25.1021
3336.4 | 6.7248 | 5.3797 | 32.7285 | 32.1153 | 32.6603 | 20.835 | 0.86764 | 4.422 | 30 | 24.0728
3336.6 | 6.6985 | 5.3797 | 33.6142 | 32.8988 | 30.6504 | 12.0436 | 0.9017 | 5.1736 | 30 | 33.0727
3336.8 | 6.6809 | 5.3797 | 33.1713 | 33.4439 | 28.1273 | 7.0699 | 0.9017 | 5.1414 | 30 | 39.4148
3337 | 6.6985 | 5.3578 | 31.9109 | 29.3878 | 23.5624 | 2.1622 | 0.9017 | 5.2572 | 30 | 0
3337.2 | 6.716 | 5.3797 | 32.0131 | 31.8427 | 27.0031 | 2.571 | 0.86764 | 5.1736 | 30 | 20.8588
3337.4 | 6.7336 | 5.3797 | 31.6724 | 31.7065 | 29.4559 | 15.3502 | 0.9017 | 2.5714 | 30 | 19.4213
3337.6 | 6.7248 | 5.4454 | 31.6383 | 31.5702 | 31.6383 | 11.0216 | 0.9017 | 5.0755 | 30 | 17.9774
3337.8 | 6.7073 | 5.4454 | 31.7065 | 31.6724 | 30.0691 | 9.0117 | 0.9017 | 4.2989 | 30 | 19.2299
3338 | 6.6369 | 5.4454 | 31.8087 | 32.6603 | 30.5823 | 12.5887 | 0.86764 | 5.2454 | 30 | 30.5128
3338.2 | 6.6897 | 5.4454 | 32.1153 | 32.1153 | 30.8889 | 12.0096 | 0.9017 | 5.2719 | 30 | 24.4927
3338.4 | 6.6809 | 5.4454 | 32.3878 | 31.9449 | 29.9669 | 3.2182 | 0.9017 | 5.178 | 30 | 22.6855
3338.6 | 6.6545 | 5.3797 | 32.0812 | 28.9449 | 26.5603 | 3.082 | 0.9017 | 1.3582 | 30 | 0
3338.8 | 6.6985 | 5.3797 | 31.9109 | 31.0251 | 30.5823 | 16.747 | 0.9017 | 5.1663 | 30 | 11.5832
3339 | 6.716 | 5.4235 | 31.9449 | 31.8087 | 32.2515 | 21.4141 | 0.9017 | 5.1619 | 30 | 20.5193
3339.2 | 6.7073 | 5.4454 | 32.8307 | 32.5922 | 29.5922 | 13.204 | 0.86764 | 4.951 | 30 | 29.5007
3339.4 | 6.6897 | 5.3797 | 32.6603 | 32.2856 | 28.3317 | 12.0436 | 0.9017 | 5.1517 | 30 | 26.1774
3339.6 | 6.6721 | 5.3578 | 32.7625 | 32.6263 | 30.2054 | 4.2764 | 0.86764 | 5.1692 | 30 | 30.1693
3339.8 | 6.6897 | 5.3797 | 32.2856 | 30.8548 | 25.4701 | 2.9798 | 0.9017 | 5.2264 | 30 | 10.2536
3340 | 6.7073 | 5.4454 | 31.5021 | 31.1955 | 27.6845 | 3.6611 | 0.9017 | 4.0293 | 30 | 14.1622
3340.2 | 6.716 | 5.4454 | 30.7526 | 30.9911 | 30.9911 | 16.0316 | 0.86764 | 2.759 | 30 | 11.9155
3340.4 | 6.6809 | 5.4454 | 32.0131 | 31.9109 | 29.8647 | 15.8953 | 0.9017 | 5.1355 | 30 | 22.3942
3340.6 | 6.6897 | 5.4454 | 32.9669 | 32.3197 | 31.0592 | 9.7271 | 0.9017 | 5.1985 | 30 | 27.135
3340.8 | 6.6809 | 5.4454 | 32.7625 | 31.9109 | 30.7185 | 10.0678 | 0.86764 | 5.2924 | 30 | 22.6394
3341 | 6.6897 | 5.3797 | 32.5241 | 32.6603 | 30.957 | 5.2644 | 0.9017 | 5.1385 | 30 | 31.2408
3341.2 | 6.6897 | 5.3578 | 31.8768 | 29.7285 | 29.3197 | 10.4425 | 0.93577 | 2.5406 | 30 | 0
3341.4 | 6.7073 | 5.3797 | 31.979 | 31.3999 | 30.2757 | 14.737 | 0.9017 | 5.1092 | 30 | 15.8512
3341.6 | 6.6985 | 5.4454 | 32.1493 | 31.979 | 29.5241 | 12.6909 | 0.9017 | 5.1414 | 30 | 22.4934
3341.8 | 6.6809 | 5.4454 | 32.0812 | 31.8427 | 28.3999 | 2.9116 | 0.86764 | 5.2439 | 30 | 21.0643
3342 | 6.7073 | 5.3797 | 31.7746 | 28.3658 | 25.5383 | 2.6391 | 0.9017 | 5.1912 | 30 | 0
3342.2 | 6.716 | 5.4454 | 31.6724 | 31.5361 | 31.1273 | 1.9578 | 0.86764 | 5.2264 | 30 | 17.3556
3342.4 | 6.7248 | 5.4454 | 30.9229 | 30.7185 | 28.468 | 25.0273 | 0.86764 | 2.7883 | 30 | 8.1821
3342.6 | 6.6633 | 5.4454 | 32.5922 | 32.5241 | 31.7065 | 21.7228 | 0.9017 | 5.2293 | 30 | 28.6795
3342.8 | 6.6897 | 5.4454 | 33.4098 | 32.3197 | 29.0131 | 8.5348 | 0.86764 | 4.7399 | 30 | 26.5157
3343 | 6.6545 | 5.3797 | 33.1713 | 32.4219 | 29.0131 | 9.4886 | 0.9017 | 5.1385 | 30 | 27.8011
3343.2 | 6.6721 | 5.3797 | 33.8186 | 33.4439 | 31.3317 | 14.4304 | 0.9017 | 5.1268 | 30 | 39.5205
3343.4 | 6.6985 | 5.3578 | 33.9208 | 33.4098 | 32.2856 | 13.204 | 0.86764 | 2.6945 | 30 | 39.3331
3343.6 | 6.6809 | 5.3797 | 33.6823 | 33.2054 | 29.7625 | 9.3864 | 0.86764 | 5.2264 | 30 | 37.2161
3343.8 | 6.6721 | 5.3797 | 32.8307 | 32.0471 | 30.3779 | 5.0259 | 0.86764 | 5.2982 | 30 | 24.2799
3344 | 6.6809 | 5.3578 | 32.6944 | 32.5581 | 29.6603 | 8.6029 | 0.9017 | 4.4601 | 30 | 30.1876
3344.2 | 6.6985 | 5.3797 | 32.3537 | 32.1834 | 29.1153 | 13.7491 | 0.9017 | 5.2602 | 30 | 26.0898
3344.4 | 6.6985 | 5.3797 | 32.2515 | 31.8768 | 29.9669 | 3.4908 | 0.9017 | 5.2264 | 30 | 22.7429
3344.6 | 6.6985 | 5.3797 | 31.6383 | 34.6362 | 29.0471 | 2.3325 | 0.86764 | 4.7399 | 30 | 54.1128
3344.8 | 6.716 | 5.3797 | 31.6724 | 30.1713 | 28.5361 | 7.1721 | 0.86764 | 1.8358 | 30 | 3.7992
3345 | 6.716 | 5.4454 | 31.3317 | 30.9911 | 33.0691 | 21.4482 | 0.9017 | 3.1033 | 30 | 13.0958
3345.2 | 6.6809 | 5.4454 | 31.7746 | 31.5702 | 27.9229 | 11.9755 | 0.9017 | 4.7062 | 30 | 19.7145
3345.4 | 6.6897 | 5.4454 | 31.9109 | 31.7746 | 30.7526 | 14.1579 | 0.86764 | 5.2176 | 30 | 22.1212
3345.6 | 6.6282 | 5.4454 | 32.1153 | 31.6043 | 28.5702 | 13.6128 | 0.9017 | 5.2381 | 30 | 20.2938
3345.8 | 6.6721 | 5.4454 | 32.7625 | 32.2856 | 30.9229 | 12.5887 | 0.9017 | 5.2616 | 30 | 28.1062
3346 | 6.6897 | 5.4454 | 32.4219 | 32.0471 | 29.4559 | 2.7413 | 0.9017 | 5.219 | 30 | 25.5377
3346.2 | 6.6897 | 5.3578 | 32.1153 | 32.0131 | 26.5943 | 2.6732 | 0.93577 | 5.1795 | 30 | 25.2733
3346.4 | 6.6721 | 5.3578 | 31.979 | 29.4559 | 25.2317 | 14.703 | 0.86764 | 5.2616 | 30 | 0
3346.6 | 6.6985 | 5.3797 | 31.8768 | 31.3658 | 30.3438 | 18.3822 | 0.86764 | 5.1927 | 30 | 15.4574
3346.8 | 6.6897 | 5.4454 | 32.5581 | 31.6383 | 28.1273 | 14.226 | 0.9017 | 5.2029 | 30 | 18.625
3347 | 6.6809 | 5.4454 | 32.2515 | 32.8307 | 30.446 | 6.593 | 0.86764 | 5.2514 | 30 | 32.2317
3347.2 | 6.6809 | 5.4454 | 31.7746 | 30.1373 | 26.6965 | 9.9656 | 0.9017 | 5.2176 | 30 | 1.8789
3347.4 | 6.6985 | 5.4454 | 32.1493 | 31.468 | 30.9229 | 16.236 | 0.9017 | 5.2528 | 30 | 16.9631
3347.6 | 6.6897 | 5.4454 | 33.2054 | 33.3757 | 31.1614 | 6.4567 | 0.86764 | 3.5297 | 30 | 38.6615
3347.8 | 6.6809 | 5.4454 | 32.1493 | 31.6383 | 28.5021 | 12.9656 | 0.9017 | 1.7758 | 30 | 19.1771
3348 | 6.6809 | 5.4235 | 32.3537 | 31.8768 | 31.2295 | 17.258 | 0.9017 | 4.4278 | 30 | 21.9701
3348.2 | 6.6897 | 5.4016 | 32.8307 | 33.5461 | 31.1614 | 11.5326 | 0.9017 | 4.7663 | 30 | 40.9899
3348.4 | 6.6897 | 5.3797 | 33.3076 | 32.49 | 30.3438 | 3.6952 | 0.9017 | 5.1414 | 30 | 29.233
3348.6 | 6.6897 | 5.3797 | 31.6383 | 31.3658 | 26.8669 | 4.0358 | 0.86764 | 5.2088 | 30 | 16.6401
3348.8 | 6.7248 | 5.3578 | 32.2175 | 31.9109 | 29.7625 | 7.4787 | 0.9017 | 4.6198 | 30 | 23.0529
3349 | 6.7073 | 5.3578 | 30.957 | 29.8307 | 30.6504 | 12.0096 | 0.9017 | 5.2117 | 30 | 0
3349.2 | 6.7073 | 5.4235 | 32.2856 | 32.2515 | 31.3658 | 14.3282 | 0.86764 | 3.0359 | 30 | 25.5027
3349.4 | 6.6985 | 5.4454 | 32.9669 | 33.3076 | 32.3197 | 14.2601 | 0.86764 | 2.7106 | 30 | 37.5973
3349.6 | 6.6985 | 5.3797 | 33.7505 | 33.3076 | 31.6383 | 11.9755 | 0.9017 | 5.1707 | 30 | 37.789
3349.8 | 6.6897 | 5.3797 | 34.1593 | 33.6142 | 31.7065 | 11.1579 | 0.9017 | 5.2146 | 30 | 41.4542
3350 | 6.6897 | 5.3797 | 34.0911 | 33.1713 | 29.6944 | 11.3282 | 0.86764 | 5.181 | 30 | 36.6464
3350.2 | 6.6985 | 5.3797 | 34.4659 | 32.49 | 30.2757 | 3.0479 | 0.9017 | 5.2865 | 30 | 29.1113
3350.4 | 6.6897 | 5.3797 | 32.8988 | 28.468 | 26.3559 | 5.06 | 0.9017 | 5.1897 | 30 | 0
3350.6 | 6.716 | 5.3797 | 32.9329 | 33.3076 | 33.5801 | 14.0898 | 0.86764 | 3.3685 | 30 | 37.4248
3350.8 | 6.7073 | 5.3797 | 32.6944 | 32.5581 | 28.5021 | 14.8392 | 0.9017 | 4.507 | 30 | 29.1258
3351 | 6.7073 | 5.3797 | 32.3197 | 34.1933 | 32.0812 | 3.7633 | 0.86764 | 5.1414 | 30 | 47.7992
3351.2 | 6.716 | 5.3578 | 32.6603 | 30.1713 | 25.8108 | 6.6611 | 0.86764 | 2.9274 | 30 | 2.4771
3351.4 | 6.716 | 5.3797 | 32.5241 | 32.3197 | 33.3757 | 12.8293 | 0.9017 | 5.2205 | 30 | 26.8254
3351.6 | 6.716 | 5.3797 | 32.2175 | 30.8207 | 26.5603 | 13.1018 | 0.86764 | 4.6462 | 30 | 9.9784
3351.8 | 6.716 | 5.3797 | 31.9449 | 31.8427 | 29.0471 | 16.8492 | 0.86764 | 5.1458 | 30 | 21.6042
3352 | 6.7073 | 5.3797 | 32.0471 | 31.8768 | 27.6845 | 5.7754 | 0.9017 | 5.2645 | 30 | 22.0969
3352.2 | 6.7073 | 5.3578 | 31.8768 | 30.6163 | 27.1735 | 13.4766 | 0.9017 | 5.1912 | 30 | 7.9259
3352.4 | 6.716 | 5.3797 | 32.1153 | 31.979 | 31.0592 | 18.5184 | 0.9017 | 3.5941 | 30 | 23.3992
3352.6 | 6.6985 | 5.3797 | 32.0812 | 31.979 | 31.1614 | 11.4304 | 0.9017 | 5.1854 | 30 | 23.647
3352.8 | 6.6985 | 5.4454 | 32.49 | 32.3878 | 30.1713 | 6.8655 | 0.9017 | 5.1121 | 30 | 28.3954
3353 | 6.6985 | 5.4016 | 32.49 | 31.0933 | 26.8328 | 11.8052 | 0.9017 | 5.1487 | 30 | 13.8656
3353.2 | 6.716 | 5.3797 | 32.2856 | 32.2856 | 30.1713 | 16.0316 | 0.9017 | 5.2439 | 30 | 27.4368
3353.4 | 6.7073 | 5.3797 | 32.2175 | 31.9109 | 27.2757 | 4.8896 | 0.9017 | 5.2733 | 30 | 23.3239
3353.6 | 6.7073 | 5.3797 | 31.4339 | 31.3999 | 28.4339 | 8.8754 | 0.86764 | 4.6242 | 30 | 17.6479
3353.8 | 6.716 | 5.4235 | 31.7065 | 31.8427 | 31.6043 | 18.1778 | 0.9017 | 4.6916 | 30 | 22.744
3354 | 6.716 | 5.3797 | 31.979 | 31.6724 | 30.2416 | 13.4766 | 0.9017 | 5.2807 | 30 | 20.921
3354.2 | 6.6985 | 5.3797 | 32.0131 | 31.5021 | 28.9449 | 12.6228 | 0.93577 | 5.219 | 30 | 19.0892
3354.4 | 6.6985 | 5.3578 | 32.2515 | 31.8768 | 30.6504 | 12.9656 | 0.9017 | 5.1268 | 30 | 23.4206
3354.6 | 6.6897 | 5.4454 | 32.3537 | 31.7065 | 29.3878 | 2.9116 | 0.9017 | 5.2748 | 30 | 21.5996
3354.8 | 6.6985 | 5.3797 | 32.1153 | 31.3317 | 27.7526 | 2.6391 | 0.9017 | 5.1648 | 30 | 17.4532
3355 | 6.716 | 5.4454 | 32.1493 | 31.9449 | 30.8889 | 2.9798 | 0.86764 | 2.2813 | 30 | 24.4773
3355.2 | 6.716 | 5.4454 | 31.3658 | 31.0933 | 33.7505 | 18.9272 | 0.86764 | 3.3993 | 30 | 14.9415
3355.4 | 6.6985 | 5.4454 | 32.2856 | 33.4779 | 30.4119 | 10.4766 | 0.9017 | 4.97 | 30 | 42.0206
3355.6 | 6.6809 | 5.4673 | 32.2856 | 32.2175 | 29.5241 | 11.5326 | 0.9017 | 5.0301 | 30 | 27.9424
3355.8 | 6.6897 | 5.4454 | 32.2515 | 32.0131 | 30.3779 | 13.4084 | 0.86764 | 5.2807 | 30 | 25.7565
3356 | 6.6985 | 5.5111 | 32.2175 | 31.7746 | 30.7867 | 4.3446 | 0.9017 | 3.6146 | 30 | 23.1704
3356.2 | 6.6897 | 5.5111 | 31.9449 | 31.6043 | 29.7966 | 12.0777 | 0.86764 | 1.7626 | 30 | 21.3436
3356.4 | 6.6985 | 5.533 | 31.9109 | 31.7065 | 30.2757 | 10.681 | 0.86764 | 4.8117 | 30 | 22.5944
3356.6 | 6.6985 | 5.533 | 31.8427 | 31.7065 | 32.1153 | 16.5085 | 0.86764 | 5.1839 | 30 | 22.6933
3356.8 | 6.7073 | 5.533 | 32.1834 | 33.8867 | 30.6163 | 5.9116 | 0.9017 | 5.1648 | 30 | 47.4923
3357 | 6.7073 | 5.5111 | 32.0131 | 31.7746 | 28.5021 | 9.0798 | 0.86764 | 4.9642 | 30 | 23.7892
3357.2 | 6.716 | 5.533 | 31.7065 | 31.2977 | 30.446 | 17.0536 | 0.86764 | 5.3041 | 30 | 18.4889
3357.4 | 6.7073 | 5.5111 | 31.6043 | 29.7625 | 25.4361 | 7.649 | 0.9017 | 2.8513 | 30 | 1.1727
3357.6 | 6.6985 | 5.5111 | 30.6845 | 30.6845 | 27.2075 | 15.248 | 0.9017 | 2.5641 | 30 | 11.6035
3357.8 | 6.7073 | 5.533 | 31.5361 | 31.3999 | 31.3999 | 21.0394 | 0.9017 | 5.1766 | 30 | 19.7476
3358 | 6.6897 | 5.5111 | 33.1713 | 33.2395 | 32.5241 | 14.5667 | 0.9017 | 5.2205 | 30 | 40.6702
3358.2 | 6.6897 | 5.533 | 33.5461 | 33.2395 | 31.0251 | 12.4184 | 0.9017 | 5.2293 | 30 | 40.857
3358.4 | 6.6809 | 5.5111 | 33.4098 | 31.7405 | 26.9691 | 4.9237 | 0.9017 | 5.1897 | 30 | 24.0633
3358.6 | 6.6897 | 5.5111 | 31.5361 | 28.1955 | 25.9811 | 5.8776 | 0.86764 | 3.1106 | 30 | 0
3358.8 | 6.7073 | 5.5111 | 31.7405 | 27.8548 | 30.5823 | 17.2239 | 0.86764 | 3.2264 | 30 | 0
3359 | 6.7248 | 5.5111 | 31.7405 | 32.0471 | 30.8548 | 20.1196 | 0.9017 | 5.2073 | 30 | 23.1298
3359.2 | 6.6985 | 5.533 | 32.7966 | 32.3878 | 29.2856 | 12.9656 | 0.9017 | 5.2059 | 30 | 27.1079
3359.4 | 6.6809 | 5.533 | 32.8307 | 32.3878 | 26.3899 | 4.7874 | 0.9017 | 3.0242 | 30 | 27.2462
3359.6 | 6.7073 | 5.5111 | 32.1834 | 30.3438 | 26.3559 | 3.8314 | 0.9017 | 5.1355 | 30 | 4.2282
3359.8 | 6.7248 | 5.5111 | 31.7065 | 30.9911 | 28.1955 | 16.27 | 0.9017 | 2.8718 | 30 | 11.581
3360 | 6.7248 | 5.5111 | 31.4339 | 32.8307 | 30.7526 | 6.4908 | 0.86764 | 4.9935 | 30 | 32.4792
3360.2 | 6.6897 | 5.555 | 31.6724 | 30.5823 | 29.6603 | 13.2722 | 0.9017 | 3.3905 | 30 | 7.1717
3360.4 | 6.6897 | 5.5988 | 31.6724 | 31.5702 | 29.49 | 13.2722 | 0.86764 | 5.1502 | 30 | 18.3973
3360.6 | 6.6985 | 5.533 | 31.979 | 31.9449 | 29.0131 | 3.4226 | 0.86764 | 5.1883 | 30 | 22.7337
3360.8 | 6.7073 | 5.5111 | 31.4339 | 29.2856 | 25.8449 | 2.4688 | 0.86764 | 5.1766 | 30 | 0
3361 | 6.7248 | 5.5111 | 31.2977 | 31.1273 | 27.3779 | 17.8371 | 0.86764 | 3.2718 | 30 | 12.7509
3361.2 | 6.716 | 5.5769 | 31.6724 | 31.9109 | 30.7867 | 14.8052 | 0.9017 | 4.6242 | 30 | 21.6929
3361.4 | 6.6897 | 5.5988 | 32.7285 | 34.1593 | 31.2295 | 13.8172 | 0.9017 | 4.9349 | 30 | 47.2757
3361.6 | 6.6897 | 5.533 | 32.8647 | 33.1713 | 30.1373 | 13.5788 | 0.9017 | 5.2308 | 30 | 36.3244
3361.8 | 6.6897 | 5.533 | 34.0571 | 32.7285 | 30.2054 | 5.5028 | 0.9017 | 5.1414 | 30 | 31.491
3362 | 6.6897 | 5.4454 | 31.5702 | 29.2856 | 22.6085 | 11.9074 | 0.86764 | 2.6682 | 30 | 0
3362.2 | 6.6985 | 5.5111 | 32.1834 | 34.5681 | 31.3658 | 13.715 | 0.9017 | 2.7927 | 30 | 51.7309
3362.4 | 6.716 | 5.5111 | 32.0471 | 33.2054 | 30.8207 | 6.1842 | 0.9017 | 5.1561 | 30 | 36.5591
3362.6 | 6.6897 | 5.5111 | 31.7065 | 32.1153 | 24.1756 | 12.8293 | 0.9017 | 4.5729 | 30 | 24.394
3362.8 | 6.7073 | 5.5111 | 31.7405 | 31.9449 | 30.4119 | 15.3162 | 0.9017 | 3.5883 | 30 | 22.5886
3363 | 6.716 | 5.5111 | 31.6724 | 32.1153 | 31.1955 | 13.681 | 0.9017 | 5.137 | 30 | 24.6293
3363.2 | 6.7073 | 5.5111 | 31.8427 | 30.5482 | 27.6504 | 4.072 | 0.9017 | 5.2425 | 30 | 6.9986
3363.4 | 6.6985 | 5.5111 | 31.5702 | 29.6944 | 29.1834 | 2.6732 | 0.9017 | 5.2587 | 30 | 0
3363.6 | 6.7248 | 5.533 | 31.3317 | 27.5141 | 26.6965 | 24.4822 | 0.9017 | 5.0682 | 30 | 0
3363.8 | 6.7336 | 5.5111 | 31.979 | 34.7043 | 36.7143 | 26.4581 | 0.9017 | 5.2117 | 30 | 53.2233
3364 | 6.6985 | 5.5111 | 32.5922 | 33.4098 | 33.2054 | 15.248 | 0.9017 | 5.1707 | 30 | 38.8302
3364.2 | 6.6721 | 5.5111 | 33.4779 | 33.6823 | 27.7185 | 12.1118 | 0.9017 | 3.4696 | 30 | 42.1153
3364.4 | 6.6721 | 5.5111 | 34.3637 | 35.2153 | 31.1614 | 13.6128 | 0.86764 | 4.1817 | 30 | 59.696
3364.6 | 6.6897 | 5.4454 | 34.9087 | 34.9769 | 32.8307 | 16.9173 | 0.93577 | 5.2293 | 30 | 57.2966
3364.8 | 6.6897 | 5.4454 | 35.1813 | 34.0911 | 31.0592 | 13.4084 | 0.86764 | 5.1897 | 30 | 47.5506
3365 | 6.6809 | 5.4454 | 34.6021 | 32.5241 | 29.1493 | 4.9237 | 0.86764 | 5.1414 | 30 | 30.0344
3365.2 | 6.6897 | 5.4454 | 31.0592 | 30.0691 | 26.3218 | 2.8435 | 0.9017 | 4.3941 | 30 | 2.3696
3365.4 | 6.7248 | 5.5111 | 32.49 | 34.7043 | 29.7625 | 13.204 | 0.9017 | 5.1048 | 30 | 54.8843
3365.6 | 6.7336 | 5.5111 | 32.1493 | 32.5241 | 31.7746 | 20.5624 | 0.86764 | 4.463 | 30 | 30.4567
3365.8 | 6.7073 | 5.5111 | 32.4219 | 33.5461 | 30.7867 | 13.7832 | 0.9017 | 4.4425 | 30 | 42.1811
3366 | 6.6985 | 5.5111 | 32.5241 | 33.3076 | 28.2636 | 4.4808 | 0.9017 | 5.1502 | 30 | 39.6851
3366.2 | 6.6985 | 5.5111 | 30.957 | 30.3438 | 28.1273 | 9.9315 | 0.9017 | 3.2029 | 30 | 6.2999
3366.4 | 6.716 | 5.533 | 31.9109 | 32.1493 | 32.2856 | 7.2743 | 0.9017 | 5.1517 | 30 | 26.7747
3366.6 | 6.716 | 5.533 | 31.2295 | 30.957 | 25.6064 | 10.17 | 0.9017 | 2.6857 | 30 | 13.3913
3366.8 | 6.7073 | 5.5111 | 31.6383 | 31.5021 | 28.2636 | 7.0699 | 0.9017 | 5.1429 | 30 | 19.6218
3367 | 6.7073 | 5.5111 | 31.5361 | 28.7065 | 24.4822 | 3.0479 | 0.9017 | 5.2675 | 30 | 0
3367.2 | 6.716 | 5.5111 | 31.1955 | 27.5141 | 25.8449 | 16.3041 | 0.9017 | 2.1567 | 30 | 0
3367.4 | 6.7248 | 5.5769 | 31.1614 | 30.9911 | 33.6823 | 26.9009 | 0.9017 | 3.4125 | 30 | 11.1554
3367.6 | 6.7073 | 5.533 | 32.8647 | 37.4637 | 34.3296 | 15.0436 | 0.9017 | 5.1824 | 30 | 84.539
3367.8 | 6.6633 | 5.533 | 33.1713 | 32.6603 | 29.6603 | 11.6689 | 0.9017 | 5.1414 | 30 | 30.5539
3368 | 6.6809 | 5.5111 | 33.7164 | 33.2395 | 30.957 | 13.8513 | 0.9017 | 5.1736 | 30 | 37.2691
3368.2 | 6.6985 | 5.5111 | 34.1933 | 33.8186 | 31.5021 | 12.9656 | 0.9017 | 4.8439 | 30 | 44.0178
3368.4 | 6.6897 | 5.4673 | 33.4779 | 33.4439 | 31.7746 | 10.7491 | 0.9017 | 5.2836 | 30 | 39.9938
3368.6 | 6.6897 | 5.4454 | 33.2735 | 32.1834 | 27.5823 | 4.3786 | 0.86764 | 5.2015 | 30 | 25.9135
3368.8 | 6.6897 | 5.5111 | 30.0351 | 30.5482 | 27.0372 | 2.094 | 0.9017 | 2.8571 | 30 | 7.5149
3369 | 6.7073 | 5.5111 | 32.3197 | 31.7065 | 32.2856 | 14.0557 | 0.9017 | 4.0952 | 30 | 20.6687
3369.2 | 6.7248 | 5.5111 | 32.0812 | 31.7405 | 29.6263 | 14.8052 | 0.86764 | 3.9282 | 30 | 21.1535
3369.4 | 6.7073 | 5.533 | 32.1834 | 31.3999 | 28.7746 | 10.17 | 0.86764 | 4.5349 | 30 | 17.3949
3369.6 | 6.6897 | 5.5111 | 32.2175 | 34.3296 | 30.6504 | 11.1579 | 0.9017 | 5.266 | 30 | 50.6678
3369.8 | 6.6897 | 5.533 | 32.5241 | 31.3317 | 29.7285 | 6.3545 | 0.9017 | 5.1517 | 30 | 16.9551
3370 | 6.6985 | 5.5111 | 32.2856 | 31.9449 | 30.1713 | 3.8655 | 0.93577 | 5.1941 | 30 | 23.9792
3370.2 | 6.716 | 5.5111 | 31.9449 | 30.7526 | 28.0251 | 15.4524 | 0.9017 | 3.2732 | 30 | 10.584
3370.4 | 6.716 | 5.5111 | 32.1493 | 32.2515 | 33.8867 | 15.725 | 0.9017 | 5.1282 | 30 | 27.609
3370.6 | 6.7073 | 5.5111 | 33.0691 | 32.5922 | 32.7285 | 9.6249 | 0.9017 | 5.1458 | 30 | 31.5988
3370.8 | 6.6897 | 5.5111 | 32.8988 | 32.7966 | 28.7405 | 2.5028 | 0.9017 | 3.9956 | 30 | 34.0647
3371 | 6.6985 | 5.5111 | 31.8087 | 28.9449 | 26.7306 | 9.8293 | 0.9017 | 5.1619 | 30 | 0
3371.2 | 6.7073 | 5.5111 | 31.9109 | 31.979 | 31.7405 | 6.2864 | 0.86764 | 5.1092 | 30 | 22.3896
3371.4 | 6.7073 | 5.5111 | 31.8768 | 31.5361 | 26.3218 | 1.7534 | 0.9017 | 2.9567 | 30 | 17.487
3371.6 | 6.7073 | 5.5111 | 31.5021 | 31.7065 | 27.6163 | 11.1238 | 0.86764 | 4.6945 | 30 | 19.5057
3371.8 | 6.716 | 5.533 | 31.8427 | 31.6724 | 31.0251 | 17.3602 | 0.86764 | 2.6887 | 30 | 19.2201
3372 | 6.7073 | 5.533 | 32.6263 | 33.1032 | 32.1153 | 14.4304 | 0.9017 | 5.181 | 30 | 35.5245
3372.2 | 6.6897 | 5.5111 | 32.9329 | 32.3878 | 29.8647 | 10.1018 | 0.9017 | 3.9722 | 30 | 27.6003
3372.4 | 6.6809 | 5.5111 | 33.1373 | 32.6603 | 30.001 | 7.4787 | 0.9017 | 5.2836 | 30 | 30.8255
3372.6 | 6.6985 | 5.5111 | 32.5922 | 29.9329 | 25.5042 | 11.226 | 0.86764 | 4.888 | 30 | 0.080312
3372.8 | 6.7073 | 5.533 | 32.2515 | 33.5461 | 33.7845 | 13.715 | 0.9017 | 3.1341 | 30 | 41.0102
3373 | 6.7073 | 5.5111 | 32.2856 | 33.3076 | 31.468 | 16.5085 | 0.9017 | 5.1604 | 30 | 38.5141
3373.2 | 6.6985 | 5.5111 | 32.6263 | 33.3076 | 28.8427 | 12.0436 | 0.86764 | 5.222 | 30 | 38.7058
3373.4 | 6.6897 | 5.5111 | 32.49 | 33.512 | 29.3878 | 3.2864 | 0.9017 | 1.1179 | 30 | 41.2131
3373.6 | 6.6985 | 5.5111 | 31.8087 | 32.2856 | 27.2075 | 2.2984 | 0.9017 | 5.2689 | 30 | 27.5228
3373.8 | 6.716 | 5.5111 | 31.6043 | 31.5702 | 24.8569 | 7.4446 | 0.86764 | 4.9598 | 30 | 19.5505
3374 | 6.7248 | 5.533 | 31.9109 | 31.8087 | 30.6504 | 14.6689 | 0.86764 | 3.8755 | 30 | 22.3436
3374.2 | 6.7073 | 5.5111 | 31.6383 | 31.5021 | 29.0812 | 12.0436 | 0.93577 | 5.1575 | 30 | 18.9749
3374.4 | 6.6985 | 5.5111 | 31.6724 | 32.5581 | 30.0691 | 5.9116 | 0.9017 | 5.1722 | 30 | 31.0261
3374.6 | 6.6985 | 5.5769 | 31.5702 | 27.6845 | 25.913 | 11.2942 | 0.9017 | 4.0322 | 30 | 0
3374.8 | 6.7073 | 5.555 | 31.3658 | 32.0812 | 33.4098 | 16.0316 | 0.86764 | 3.5619 | 30 | 23.5108
3375 | 6.716 | 5.5769 | 31.6724 | 31.2295 | 31.2977 | 3.7633 | 0.86764 | 5.159 | 30 | 13.9829
3375.2 | 6.6985 | 5.5111 | 31.5361 | 27.8889 | 22.0635 | 14.3282 | 0.9017 | 4.5407 | 30 | 0
3375.4 | 6.7073 | 5.5111 | 31.5021 | 31.2636 | 34.3296 | 20.5284 | 0.86764 | 5.1883 | 30 | 14.2542
3375.6 | 6.7073 | 5.533 | 32.8307 | 33.7505 | 32.2515 | 15.6909 | 0.9017 | 5.115 | 30 | 42.501
3375.8 | 6.6809 | 5.533 | 33.2735 | 32.5922 | 30.0691 | 14.192 | 0.93577 | 5.1619 | 30 | 29.5964
3376 | 6.6809 | 5.5111 | 34.2615 | 33.8867 | 31.2295 | 12.9315 | 0.86764 | 5.2234 | 30 | 44.4124
3376.2 | 6.6809 | 5.4673 | 33.8186 | 34.5681 | 32.7625 | 15.1799 | 0.9017 | 5.1502 | 30 | 52.3564
3376.4 | 6.6897 | 5.4454 | 34.023 | 31.0251 | 27.4801 | 4.0358 | 0.9017 | 5.1648 | 30 | 12.4833
3376.6 | 6.6897 | 5.4454 | 29.6944 | 28.7065 | 25.4701 | 4.6512 | 0.9017 | 3.9399 | 30 | 0
3376.8 | 6.716 | 5.5111 | 31.8768 | 34.2615 | 33.5461 | 12.6568 | 0.9017 | 4.4396 | 30 | 48.2415
3377 | 6.716 | 5.5111 | 32.0812 | 33.4098 | 31.8768 | 16.5085 | 0.9017 | 4.8674 | 30 | 38.8377
3377.2 | 6.6985 | 5.5111 | 32.3537 | 33.9549 | 30.9229 | 13.4084 | 0.9017 | 5.1077 | 30 | 45.2103
3377.4 | 6.6985 | 5.5111 | 32.3537 | 34.1933 | 30.5823 | 9.9996 | 0.86764 | 5.1722 | 30 | 48.1411
3377.6 | 6.6985 | 5.533 | 32.2175 | 29.6944 | 26.5603 | 2.1622 | 0.9017 | 4.0103 | 30 | 0
3377.8 | 6.716 | 5.5111 | 31.979 | 32.0131 | 30.7867 | 11.3964 | 0.9017 | 5.2322 | 30 | 22.7972
3378 | 6.7248 | 5.5111 | 31.3999 | 31.3317 | 31.2295 | 9.4886 | 0.9017 | 5.2015 | 30 | 15.195
3378.2 | 6.716 | 5.5111 | 31.5021 | 31.2636 | 24.7547 | 2.3325 | 0.9017 | 5.1868 | 30 | 14.5003
3378.4 | 6.716 | 5.5111 | 31.0933 | 30.2757 | 25.9811 | 6.7974 | 0.86764 | 2.8894 | 30 | 3.3813
3378.6 | 6.7336 | 5.5111 | 30.9911 | 32.6263 | 33.9549 | 20.0174 | 0.86764 | 3.7817 | 30 | 30.0271
3378.8 | 6.7248 | 5.5769 | 31.6043 | 32.7966 | 31.9449 | 17.1558 | 0.86764 | 4.7341 | 30 | 32.109
3379 | 6.6985 | 5.533 | 31.8087 | 31.3658 | 29.1153 | 12.7952 | 0.86764 | 5.2733 | 30 | 16.0628
3379.2 | 6.6809 | 5.5111 | 31.4339 | 30.7185 | 29.2515 | 12.9315 | 0.86764 | 5.1927 | 30 | 8.8085
3379.4 | 6.6985 | 5.5111 | 32.0812 | 32.1493 | 30.446 | 9.0458 | 0.86764 | 3.5399 | 30 | 25.0596
3379.6 | 6.6897 | 5.5111 | 31.2636 | 29.7966 | 27.5482 | 13.6469 | 0.9017 | 5.1312 | 30 | 0
3379.8 | 6.6985 | 5.5111 | 32.0131 | 32.49 | 31.5361 | 19.4382 | 0.86764 | 5.2572 | 30 | 28.2033
3380 | 6.6897 | 5.5111 | 32.8307 | 32.7285 | 28.4339 | 7.3424 | 0.86764 | 5.2073 | 30 | 31.0507
3380.2 | 6.6809 | 5.533 | 31.8087 | 30.957 | 29.6603 | 13.4084 | 0.86764 | 3.6205 | 30 | 11.1389
3380.4 | 6.6985 | 5.533 | 31.8427 | 32.2856 | 30.957 | 20.5624 | 0.9017 | 4.6066 | 30 | 26.246
3380.6 | 6.6985 | 5.5111 | 32.8988 | 32.6263 | 30.2054 | 15.4865 | 0.9017 | 5.2558 | 30 | 30.2393
3380.8 | 6.6809 | 5.5111 | 33.4098 | 32.4219 | 30.001 | 11.8392 | 0.86764 | 5.118 | 30 | 28.0743
3381 | 6.6809 | 5.5111 | 33.3757 | 32.2515 | 29.3197 | 10.9535 | 0.86764 | 5.1985 | 30 | 26.285
3381.2 | 6.6897 | 5.5111 | 32.5581 | 31.6043 | 27.7185 | 4.9918 | 0.9017 | 4.9231 | 30 | 19.0832
3381.4 | 6.6985 | 5.5111 | 32.2856 | 30.9911 | 25.0954 | 2.4688 | 0.9017 | 5.2117 | 30 | 12.2288
3381.6 | 6.716 | 5.5111 | 31.8087 | 31.7065 | 27.5482 | 12.7952 | 0.9017 | 4.2755 | 30 | 20.3914
3381.8 | 6.7248 | 5.5111 | 31.2295 | 31.5361 | 31.2977 | 19.0294 | 0.86764 | 5.1897 | 30 | 18.5606
3382 | 6.7073 | 5.5111 | 32.8647 | 32.7625 | 30.6845 | 12.8634 | 0.9017 | 5.2733 | 30 | 32.5428
3382.2 | 6.6809 | 5.5111 | 34.2274 | 33.2395 | 30.3097 | 3.6952 | 0.86764 | 3.8096 | 30 | 38.1096
3382.4 | 6.6721 | 5.533 | 32.1493 | 30.8889 | 27.5823 | 3.5589 | 0.9017 | 5.1561 | 30 | 11.665
3382.6 | 6.7073 | 5.5111 | 32.0131 | 31.2636 | 29.1493 | 2.6732 | 0.86764 | 5.2322 | 30 | 15.9625
3382.8 | 6.7073 | 5.5111 | 31.0592 | 29.2175 | 29.4219 | 3.0138 | 0.9017 | 2.5465 | 30 | 0
3383 | 6.7073 | 5.5111 | 31.7065 | 32.0471 | 28.979 | 19.1998 | 0.86764 | 1.2396 | 30 | 23.1699
3383.2 | 6.716 | 5.5111 | 32.5922 | 33.0351 | 32.9329 | 18.7228 | 0.9017 | 1.5575 | 30 | 34.4785
3383.4 | 6.6809 | 5.5111 | 33.3417 | 32.8307 | 29.5241 | 9.0117 | 0.86764 | 5.1619 | 30 | 32.3413
3383.6 | 6.6809 | 5.5111 | 34.0571 | 33.1373 | 30.2416 | 8.6029 | 0.86764 | 5.2602 | 30 | 35.9762
3383.8 | 6.6897 | 5.5111 | 33.8867 | 33.1713 | 30.2054 | 4.8896 | 0.9017 | 3.8667 | 30 | 36.5467
3384 | 6.6897 | 5.5111 | 31.5021 | 30.6504 | 28.8427 | 11.6008 | 0.9017 | 3.2469 | 30 | 8.1693
3384.2 | 6.6985 | 5.533 | 33.4439 | 32.5922 | 30.1713 | 11.5667 | 0.9017 | 3.9575 | 30 | 30.2055
3384.4 | 6.6897 | 5.5111 | 32.3197 | 32.1493 | 31.2295 | 10.4766 | 0.86764 | 5.0081 | 30 | 25.3386
3384.6 | 6.7073 | 5.5111 | 32.6263 | 32.5581 | 29.6603 | 9.7952 | 0.9017 | 5.1619 | 30 | 30.0951
3384.8 | 6.6985 | 5.5111 | 32.7285 | 32.7285 | 31.7746 | 6.6611 | 0.9017 | 5.2439 | 30 | 32.1722
3385 | 6.6985 | 5.5111 | 32.5922 | 29.6603 | 24.7888 | 2.2644 | 0.9017 | 2.5069 | 30 | 0
3385.2 | 6.7073 | 5.5111 | 32.2175 | 31.0592 | 29.6263 | 9.2842 | 0.9017 | 2.3971 | 30 | 11.9899
3385.4 | 6.716 | 5.5111 | 32.1493 | 32.1834 | 30.7185 | 16.6448 | 0.86764 | 2.8601 | 30 | 24.7873
3385.6 | 6.7073 | 5.5111 | 32.3878 | 32.0131 | 29.7285 | 13.8513 | 0.9017 | 2.0571 | 30 | 22.9841
3385.8 | 6.6897 | 5.533 | 32.5922 | 32.5241 | 30.3097 | 14.1238 | 0.86764 | 4.8513 | 30 | 28.8899
3386 | 6.6985 | 5.533 | 32.8647 | 32.8647 | 29.6603 | 11.6008 | 0.86764 | 5.1165 | 30 | 32.8955
3386.2 | 6.6897 | 5.5111 | 32.8988 | 32.5581 | 30.7185 | 10.2381 | 0.9017 | 5.1766 | 30 | 29.5881
3386.4 | 6.6985 | 5.5111 | 32.9329 | 32.0812 | 28.4339 | 3.8314 | 0.9017 | 5.2645 | 30 | 24.3352
3386.6 | 6.6897 | 5.5111 | 32.7966 | 29.8307 | 27.2075 | 2.5028 | 0.9017 | 5.1458 | 30 | 0
3386.8 | 6.6985 | 5.5111 | 32.2856 | 32.3537 | 29.1493 | 2.7072 | 0.86764 | 2.4542 | 30 | 26.6606
3387 | 6.716 | 5.5111 | 32.1153 | 32.0471 | 30.3779 | 14.3623 | 0.9017 | 4.4264 | 30 | 23.3235
3387.2 | 6.716 | 5.5111 | 32.5241 | 32.1834 | 31.2977 | 12.8293 | 0.86764 | 5.1663 | 30 | 24.9877
3387.4 | 6.6897 | 5.533 | 32.9329 | 32.4219 | 30.7185 | 2.571 | 0.9017 | 5.2381 | 30 | 27.8138
3387.6 | 6.6897 | 5.5111 | 32.1834 | 31.8768 | 28.5702 | 2.3666 | 0.86764 | 5.2704 | 30 | 21.7791
3387.8 | 6.7073 | 5.5111 | 32.5581 | 32.6944 | 28.5361 | 14.8392 | 0.9017 | 2.5919 | 30 | 31.1505
3388 | 6.7073 | 5.5111 | 32.3878 | 31.3999 | 31.979 | 16.1338 | 0.86764 | 3.1663 | 30 | 16.6426
3388.2 | 6.6897 | 5.5111 | 32.7285 | 32.5922 | 29.2515 | 5.1622 | 0.86764 | 2.6124 | 30 | 30.2299
3388.4 | 6.6897 | 5.533 | 31.2636 | 31.6043 | 27.3438 | 10.7491 | 0.86764 | 4.5129 | 30 | 19.1891
3388.6 | 6.6985 | 5.5111 | 32.49 | 32.1834 | 30.1032 | 13.5447 | 0.86764 | 5.1033 | 30 | 25.8419
3388.8 | 6.7073 | 5.5111 | 32.6263 | 32.6263 | 31.0251 | 10.7491 | 0.9017 | 5.266 | 30 | 30.9857
3389 | 6.6985 | 5.533 | 32.5922 | 32.3197 | 27.1735 | 4.7874 | 0.86764 | 4.9246 | 30 | 27.6644
3389.2 | 6.6985 | 5.5111 | 31.7746 | 31.9109 | 27.0713 | 4.9237 | 0.86764 | 3.4389 | 30 | 23.1675
3389.4 | 6.7073 | 5.5111 | 32.49 | 30.5141 | 33.5461 | 15.759 | 0.9017 | 3.9985 | 30 | 7.4547
3389.6 | 6.7073 | 5.533 | 32.3537 | 32.1153 | 29.7625 | 12.4184 | 0.9017 | 5.1868 | 30 | 25.6241
3389.8 | 6.7073 | 5.533 | 32.3537 | 32.2175 | 29.7966 | 10.7491 | 0.9017 | 5.2587 | 30 | 26.9039
3390 | 6.6897 | 5.5111 | 32.5241 | 32.2515 | 29.5241 | 10.7832 | 0.9017 | 5.2366 | 30 | 27.4183
3390.2 | 6.6985 | 5.5111 | 32.5241 | 31.7405 | 28.8087 | 6.1501 | 0.9017 | 5.1707 | 30 | 21.7597
3390.4 | 6.6985 | 5.5111 | 30.9229 | 31.3658 | 26.6965 | 12.1799 | 0.9017 | 3.918 | 30 | 17.6152
3390.6 | 6.716 | 5.5111 | 32.2175 | 32.1153 | 32.0471 | 17.4624 | 0.9017 | 3.3699 | 30 | 26.1855
3390.8 | 6.6897 | 5.533 | 32.49 | 32.2856 | 28.7746 | 4.3786 | 0.86764 | 5.2293 | 30 | 28.2372
3391 | 6.6897 | 5.533 | 31.3999 | 31.0933 | 28.3999 | 10.4084 | 0.9017 | 5.1326 | 30 | 14.8617
3391.2 | 6.7073 | 5.5111 | 32.3197 | 32.1493 | 30.3779 | 16.1338 | 0.86764 | 5.2851 | 30 | 26.8897
3391.4 | 6.6985 | 5.5111 | 32.2175 | 31.0251 | 27.2416 | 4.4808 | 0.86764 | 5.2439 | 30 | 14.2777
3391.6 | 6.7073 | 5.5111 | 30.8548 | 31.7065 | 27.957 | 13.7832 | 0.9017 | 1.8476 | 30 | 22.0568
3391.8 | 6.7073 | 5.533 | 31.9109 | 31.7065 | 31.2636 | 21.1756 | 0.9017 | 4.6418 | 30 | 22.1556
3392 | 6.7073 | 5.5111 | 32.2175 | 31.5021 | 28.1955 | 5.2303 | 0.86764 | 3.3377 | 30 | 19.938
3392.2 | 6.6985 | 5.533 | 31.979 | 31.6043 | 28.0592 | 14.192 | 0.9017 | 5.178 | 30 | 21.1828
3392.4 | 6.7073 | 5.533 | 32.0471 | 31.9449 | 31.6383 | 19.7108 | 0.86764 | 5.0535 | 30 | 25.1352
3392.6 | 6.6985 | 5.533 | 33.1373 | 32.7625 | 31.5361 | 13.4766 | 0.9017 | 5.2924 | 30 | 34.5118
3392.8 | 6.6985 | 5.5111 | 32.5922 | 29.2856 | 26.9009 | 3.9336 | 0.86764 | 4.1099 | 30 | 0
3393 | 6.6985 | 5.5111 | 32.0471 | 32.5581 | 27.2757 | 14.3282 | 0.9017 | 3.1839 | 30 | 28.9607
3393.2 | 6.7248 | 5.5111 | 32.1153 | 32.4219 | 32.5581 | 18.4844 | 0.86764 | 5.2558 | 30 | 27.5637
3393.4 | 6.7073 | 5.5111 | 31.9109 | 31.7405 | 29.0471 | 11.1579 | 0.9017 | 2.019 | 30 | 19.9846
3393.6 | 6.7073 | 5.5111 | 31.6383 | 33.2054 | 29.5581 | 15.3162 | 0.86764 | 2.0527 | 30 | 36.6824
3393.8 | 6.716 | 5.5111 | 31.8427 | 31.5702 | 29.3537 | 5.8435 | 0.9017 | 5.1312 | 30 | 18.3416
3394 | 6.7073 | 5.5111 | 31.2295 | 28.2636 | 25.1295 | 13.9535 | 0.9017 | 2.2109 | 30 | 0
3394.2 | 6.7248 | 5.5111 | 31.3658 | 30.7867 | 31.1273 | 16.747 | 0.9017 | 5.0213 | 30 | 8.8616
3394.4 | 6.7073 | 5.5111 | 30.8548 | 33.7505 | 30.6504 | 12.8293 | 0.86764 | 5.1561 | 30 | 42.4827
3394.6 | 6.7073 | 5.5111 | 31.4339 | 29.49 | 22.4382 | 3.2523 | 0.86764 | 5.1707 | 30 | 0
3394.8 | 6.716 | 5.5988 | 30.957 | 29.0812 | 26.1515 | 14.703 | 0.9017 | 3.8506 | 30 | 0
3395 | 6.7336 | 5.5988 | 30.9229 | 32.3878 | 31.1955 | 8.1941 | 0.9017 | 5.3026 | 30 | 27.0252
3395.2 | 6.716 | 5.5988 | 30.8207 | 27.4119 | 21.8931 | 15.3843 | 0.86764 | 3.1326 | 30 | 0
3395.4 | 6.7073 | 5.5111 | 31.6043 | 31.6043 | 31.0251 | 19.9833 | 0.9017 | 5.1722 | 30 | 18.0998
3395.6 | 6.7073 | 5.5111 | 33.0351 | 33.5461 | 31.979 | 15.0777 | 0.9017 | 5.0096 | 30 | 40.1921
3395.8 | 6.6897 | 5.5111 | 33.0351 | 32.5241 | 29.6263 | 14.0557 | 0.86764 | 5.2308 | 30 | 28.8185
3396 | 6.6897 | 5.5111 | 33.5801 | 33.0351 | 30.5141 | 4.0358 | 0.9017 | 5.1707 | 30 | 34.7538
3396.2 | 6.6897 | 5.5111 | 31.1955 | 28.1273 | 25.1635 | 7.138 | 0.9017 | 5.1341 | 30 | 0
3396.4 | 6.7073 | 5.5111 | 31.8427 | 32.2175 | 33.1373 | 13.715 | 0.9017 | 5.1531 | 30 | 25.0674
3396.6 | 6.716 | 5.5111 | 31.8427 | 31.6724 | 24.2778 | 1.3786 | 0.86764 | 4.4483 | 30 | 19.0226
3396.8 | 6.7073 | 5.533 | 30.7867 | 31.3317 | 22.6085 | 17.3602 | 0.86764 | 1.3377 | 30 | 15.2588
3397 | 6.716 | 5.5111 | 30.957 | 32.0812 | 30.3097 | 20.1536 | 0.9017 | 4.7209 | 30 | 23.8266
3397.2 | 6.6897 | 5.5111 | 32.3197 | 32.0812 | 29.7285 | 13.3744 | 0.93577 | 5.1443 | 30 | 23.9472
3397.4 | 6.6985 | 5.5111 | 31.7405 | 30.6504 | 26.5603 | 7.8534 | 0.86764 | 5.1473 | 30 | 7.8583
3397.6 | 6.6985 | 5.4454 | 31.1273 | 34.3296 | 33.7505 | 13.9194 | 0.9017 | 5.2088 | 30 | 49.5776
3397.8 | 6.6545 | 5.3797 | 31.7065 | 30.6845 | 28.8427 | 2.2984 | 0.9017 | 5.3056 | 30 | 8.5329
3398 | 6.7073 | 5.3797 | 31.3317 | 29.1493 | 25.8449 | 10.7491 | 0.9017 | 2.0908 | 30 | 0
3398.2 | 6.716 | 5.3797 | 31.1273 | 30.8207 | 34.3296 | 21.6206 | 0.86764 | 5.2132 | 30 | 9.2735
3398.4 | 6.7073 | 5.3578 | 31.9109 | 31.8427 | 27.7867 | 6.0138 | 0.86764 | 5.2675 | 30 | 20.8993
3398.6 | 6.6897 | 5.3797 | 30.3438 | 27.9911 | 23.8349 | 4.1402 | 0.86764 | 2.3443 | 30 | 0
3398.8 | 6.6985 | 5.3797 | 30.001 | 29.9329 | 28.1273 | 21.9953 | 0.9017 | 5.1355 | 30 | 0
3399 | 6.716 | 5.3578 | 32.6603 | 32.8647 | 32.9329 | 20.9372 | 0.9017 | 2.2153 | 30 | 32.4526
3399.2 | 6.6809 | 5.2921 | 32.8647 | 33.5801 | 31.1955 | 14.0898 | 0.86764 | 5.181 | 30 | 40.7234
3399.4 | 6.6721 | 5.2921 | 33.3076 | 32.2515 | 30.2757 | 12.725 | 0.9017 | 4.696 | 30 | 25.8792
3399.6 | 6.6721 | 5.314 | 33.8186 | 33.9889 | 31.5702 | 9.9656 | 0.9017 | 2.9758 | 30 | 45.6926
3399.8 | 6.6985 | 5.2921 | 33.3757 | 33.7845 | 33.0351 | 16.7129 | 0.9017 | 5.1458 | 30 | 43.6081
3400 | 6.6897 | 5.2921 | 34.3977 | 33.4439 | 31.1614 | 13.7832 | 0.9017 | 5.1399 | 30 | 39.9701
3400.2 | 6.6809 | 5.2921 | 33.7164 | 32.4219 | 27.957 | 3.7292 | 0.9017 | 5.2689 | 30 | 28.5898
3400.4 | 6.6194 | 5.2921 | 30.1713 | 29.2175 | 24.891 | 1.8556 | 0.86764 | 2.8879 | 30 | 0
3400.6 | 6.6721 | 5.2921 | 31.9449 | 31.8427 | 32.4219 | 11.8052 | 0.93577 | 3.8228 | 30 | 20.8538
3400.8 | 6.716 | 5.2921 | 31.5361 | 31.0251 | 30.5482 | 15.0777 | 0.86764 | 4.9568 | 30 | 11.6976
3401 | 6.6721 | 5.3797 | 32.2856 | 31.3999 | 30.7867 | 12.5887 | 0.86764 | 3.9722 | 30 | 16.0024
3401.2 | 6.6545 | 5.3578 | 31.979 | 31.6043 | 29.1493 | 12.8634 | 0.9017 | 5.1868 | 30 | 18.3992
3401.4 | 6.6809 | 5.2921 | 32.6263 | 32.8307 | 31.2977 | 17.5986 | 0.9017 | 5.1561 | 30 | 32.3859
3401.6 | 6.6809 | 5.2921 | 33.4439 | 35.1813 | 32.8307 | 12.725 | 0.9017 | 5.241 | 30 | 59.1799
3401.8 | 6.6721 | 5.2921 | 33.3076 | 29.7625 | 25.0273 | 4.0018 | 0.9017 | 5.2719 | 30 | 0
3402 | 6.6897 | 5.2921 | 32.0812 | 30.1373 | 26.0493 | 2.571 | 0.83357 | 5.1839 | 30 | 1.5483
3402.2 | 6.716 | 5.2921 | 32.2175 | 30.3097 | 28.5021 | 2.571 | 0.86764 | 3.2952 | 30 | 3.5102
3402.4 | 6.7336 | 5.2921 | 31.6724 | 29.4559 | 28.468 | 18.6206 | 0.9017 | 5.2146 | 30 | 0
3402.6 | 6.7073 | 5.314 | 32.8647 | 33.0691 | 31.7746 | 21.0394 | 0.86764 | 5.159 | 30 | 34.7544
3402.8 | 6.6809 | 5.2921 | 33.0691 | 32.9669 | 30.446 | 11.0216 | 0.86764 | 4.0688 | 30 | 33.7762
3403 | 6.6721 | 5.3578 | 34.3637 | 34.534 | 32.1834 | 7.5809 | 0.9017 | 5.2264 | 30 | 51.6992
3403.2 | 6.6809 | 5.3797 | 34.5681 | 33.8527 | 31.5702 | 12.1799 | 0.93577 | 5.1531 | 30 | 44.2432
3403.4 | 6.6809 | 5.4454 | 35.3175 | 35.6923 | 32.5581 | 3.082 | 0.86764 | 4.6799 | 30 | 65.3072
3403.6 | 6.6897 | 5.4454 | 32.1493 | 30.1032 | 27.957 | 8.7051 | 0.86764 | 2.4967 | 30 | 2.3187
3403.8 | 6.6897 | 5.4454 | 33.8867 | 34.1593 | 32.7285 | 11.1238 | 0.86764 | 5.2059 | 30 | 48.2757
3404 | 6.6985 | 5.4454 | 33.2395 | 33.5801 | 28.5021 | 4.9237 | 0.9017 | 3.7715 | 30 | 41.9557
3404.2 | 6.7073 | 5.5111 | 31.7746 | 33.2054 | 30.6504 | 10.4766 | 0.86764 | 5.1443 | 30 | 37.9179
3404.4 | 6.7073 | 5.5111 | 32.9669 | 33.8527 | 31.7405 | 7.0018 | 0.9017 | 5.1502 | 30 | 45.4385
3404.6 | 6.6985 | 5.5111 | 32.9329 | 30.7867 | 26.6284 | 4.9237 | 0.9017 | 5.2322 | 30 | 10.9258
3404.8 | 6.7073 | 5.5111 | 32.7285 | 32.5241 | 33.8527 | 9.5227 | 0.86764 | 4.7854 | 30 | 30.6544
3405 | 6.716 | 5.533 | 32.6263 | 32.1153 | 29.6944 | 9.8293 | 0.86764 | 5.0975 | 30 | 26.1693
3405.2 | 6.7073 | 5.533 | 32.49 | 32.9669 | 28.0592 | 3.8314 | 0.9017 | 4.652 | 30 | 35.9404
3405.4 | 6.6985 | 5.5111 | 32.3878 | 31.7065 | 28.979 | 11.703 | 0.86764 | 4.9349 | 30 | 21.8326
3405.6 | 6.716 | 5.5111 | 32.4219 | 32.1153 | 30.5482 | 12.7952 | 0.93577 | 5.2161 | 30 | 26.5627
3405.8 | 6.716 | 5.533 | 32.3197 | 31.5702 | 26.6284 | 3.7974 | 0.9017 | 5.1927 | 30 | 20.5103
3406 | 6.716 | 5.5111 | 32.2856 | 31.6043 | 25.3339 | 14.2942 | 0.9017 | 2.3751 | 30 | 20.9872
3406.2 | 6.716 | 5.533 | 32.1493 | 32.1153 | 32.1493 | 20.0514 | 0.9017 | 4.3868 | 30 | 26.8693
3406.4 | 6.7073 | 5.5111 | 33.5461 | 33.2735 | 32.2175 | 12.9315 | 0.9017 | 5.1473 | 30 | 40.1138
3406.6 | 6.6809 | 5.5111 | 33.1032 | 32.1834 | 29.7966 | 9.7271 | 0.9017 | 4.9305 | 30 | 27.955
3406.8 | 6.6897 | 5.5111 | 33.2054 | 32.7966 | 32.3537 | 8.4326 | 0.86764 | 3.1136 | 30 | 35.027
3407 | 6.7073 | 5.5111 | 32.5581 | 33.3076 | 27.6163 | 9.5568 | 0.9017 | 5.2088 | 30 | 40.9782
3407.2 | 6.6985 | 5.5111 | 32.7285 | 32.1834 | 28.8427 | 6.0138 | 0.86764 | 3.5268 | 30 | 28.4338
3407.4 | 6.7073 | 5.5111 | 31.9449 | 32.3197 | 29.1493 | 12.9315 | 0.9017 | 4.759 | 30 | 30.1041
3407.6 | 6.7073 | 5.533 | 32.2175 | 31.9449 | 30.7526 | 10.7832 | 0.9017 | 5.2161 | 30 | 25.9932
3407.8 | 6.7073 | 5.5111 | 32.2856 | 31.3658 | 29.9669 | 6.082 | 0.9017 | 5.2469 | 30 | 19.5449
3408 | 6.6985 | 5.5111 | 31.8427 | 28.9109 | 27.3779 | 2.5028 | 0.9017 | 5.2439 | 30 | 0
3408.2 | 6.7248 | 5.533 | 31.5021 | 31.3999 | 30.8889 | 16.3041 | 0.9017 | 2.9758 | 30 | 15.8276
3408.4 | 6.7336 | 5.5111 | 32.0131 | 31.9109 | 38.8945 | 26.6284 | 0.9017 | 3.1121 | 30 | 21.6978
3408.6 | 6.6985 | 5.5111 | 32.6944 | 34.3296 | 31.8427 | 12.5887 | 0.9017 | 2.8923 | 30 | 49.2103
3408.8 | 6.6721 | 5.5111 | 33.5801 | 32.6603 | 29.5241 | 10.4766 | 0.9017 | 5.2543 | 30 | 30.5501
3409 | 6.6809 | 5.533 | 33.7505 | 32.8988 | 30.6845 | 7.0358 | 0.9017 | 5.2337 | 30 | 33.4059
3409.2 | 6.6985 | 5.5111 | 31.9449 | 29.2175 | 24.5844 | 10.7491 | 0.86764 | 3.0579 | 30 | 0
3409.4 | 6.7073 | 5.5111 | 32.2515 | 34.1933 | 34.2955 | 13.3744 | 0.9017 | 5.222 | 30 | 47.4836
3409.6 | 6.6985 | 5.5111 | 32.3878 | 33.0351 | 30.7867 | 6.5248 | 0.93577 | 5.137 | 30 | 34.6046
3409.8 | 6.6985 | 5.5111 | 32.1493 | 33.1032 | 20.5624 | 14.8733 | 0.9017 | 1.8476 | 30 | 35.5523
3410 | 6.716 | 5.5111 | 32.0471 | 32.1834 | 30.2054 | 17.9734 | 0.9017 | 2.9494 | 30 | 25.3118
3410.2 | 6.7073 | 5.5111 | 31.8768 | 31.7405 | 29.2515 | 6.7292 | 0.9017 | 4.274 | 30 | 20.4211
3410.4 | 6.6985 | 5.5111 | 30.9229 | 28.0251 | 29.1834 | 10.5106 | 0.9017 | 5.2851 | 30 | 0
3410.6 | 6.716 | 5.5111 | 31.7065 | 28.5021 | 30.2054 | 9.9996 | 0.9017 | 5.115 | 30 | 0
3410.8 | 6.7248 | 5.533 | 31.3999 | 31.7405 | 30.7185 | 15.3502 | 0.9017 | 5.2132 | 30 | 19.6751
3411 | 6.716 | 5.533 | 31.4339 | 30.0691 | 25.7767 | 4.3105 | 0.86764 | 5.159 | 30 | 0.84079
3411.2 | 6.7073 | 5.533 | 31.5702 | 29.2856 | 25.6064 | 1.4127 | 0.9017 | 5.1736 | 30 | 0
3411.4 | 6.716 | 5.5988 | 30.6845 | 30.3097 | 21.7909 | 23.6305 | 0.9017 | 1.622 | 30 | 3.4883
3411.6 | 6.7248 | 5.5988 | 32.0812 | 32.5581 | 32.9669 | 27.9229 | 0.9017 | 5.0901 | 30 | 28.9792
3411.8 | 6.6985 | 5.5988 | 34.0571 | 33.3757 | 32.1153 | 14.3282 | 0.86764 | 3.1312 | 30 | 38.3883
3412 | 6.6633 | 5.5111 | 33.6823 | 33.6142 | 31.2977 | 11.226 | 0.9017 | 5.1546 | 30 | 41.2855
3412.2 | 6.6721 | 5.533 | 33.5461 | 32.6263 | 30.9911 | 15.759 | 0.86764 | 5.1341 | 30 | 30.3026
3412.4 | 6.6985 | 5.5111 | 34.9087 | 35.2153 | 31.8087 | 13.681 | 0.86764 | 5.2483 | 30 | 59.7863
3412.6 | 6.6897 | 5.5111 | 33.4098 | 34.2955 | 33.0351 | 12.9656 | 0.9017 | 3.2205 | 30 | 49.6681
3412.8 | 6.6897 | 5.5111 | 33.6142 | 33.3417 | 32.6603 | 11.4645 | 0.86764 | 5.222 | 30 | 39.114
3413 | 6.6897 | 5.5111 | 32.1834 | 31.979 | 27.3438 | 5.8435 | 0.86764 | 5.2483 | 30 | 23.8685
3413.2 | 6.7073 | 5.5111 | 32.2175 | 32.3197 | 28.1614 | 9.9656 | 0.9017 | 2.8264 | 30 | 27.8426
3413.4 | 6.7248 | 5.533 | 31.7405 | 31.0933 | 29.4219 | 17.2239 | 0.9017 | 5.2821 | 30 | 14.0832
3413.6 | 6.716 | 5.5111 | 31.6043 | 30.1713 | 24.8229 | 12.1799 | 0.9017 | 4.6447 | 30 | 3.702
3413.8 | 6.7073 | 5.533 | 31.6383 | 30.3779 | 28.8427 | 8.2963 | 0.86764 | 5.2645 | 30 | 6.0518
3414 | 6.7073 | 5.5111 | 31.6724 | 27.3438 | 27.446 | 4.8896 | 0.86764 | 5.0491 | 30 | 0
3414.2 | 6.716 | 5.5769 | 30.9911 | 30.9229 | 29.49 | 4.7534 | 0.86764 | 3.0242 | 30 | 10.379
3414.4 | 6.716 | 5.5988 | 31.1273 | 31.2295 | 38.2813 | 30.2416 | 0.9017 | 3.7759 | 30 | 13.9059
3414.6 | 6.6897 | 5.5988 | 32.0812 | 32.6603 | 31.7746 | 18.0756 | 0.9017 | 5.2865 | 30 | 30.1867
3414.8 | 6.6633 | 5.533 | 33.8186 | 33.4439 | 27.6504 | 5.4006 | 0.9017 | 4.0117 | 30 | 39.2175
3415 | 6.6721 | 5.5111 | 32.3537 | 32.2856 | 28.9449 | 11.703 | 0.9017 | 5.2733 | 30 | 26.2951
3415.2 | 6.7073 | 5.5111 | 33.7164 | 33.6483 | 30.6504 | 14.2601 | 0.9017 | 5.2425 | 30 | 41.8651
3415.4 | 6.6985 | 5.5111 | 33.0351 | 31.5361 | 27.0031 | 8.126 | 0.9017 | 4.3839 | 30 | 18.1482
3415.6 | 6.6897 | 5.5111 | 32.1834 | 31.6383 | 31.2295 | 4.7193 | 0.9017 | 3.7187 | 30 | 19.3951
3415.8 | 6.6985 | 5.5111 | 29.7966 | 30.9229 | 31.0933 | 13.8513 | 0.86764 | 5.1092 | 30 | 11.3853
3416 | 6.7073 | 5.5111 | 31.1955 | 32.3537 | 25.5723 | 5.7754 | 0.9017 | 5.2234 | 30 | 27.6492
3416.2 | 6.7073 | 5.5111 | 31.5702 | 30.2416 | 26.6625 | 11.1238 | 0.9017 | 5.1429 | 30 | 3.8566
3416.4 | 6.716 | 5.533 | 31.6043 | 30.7185 | 29.4559 | 11.8733 | 0.9017 | 2.6682 | 30 | 9.2737
3416.6 | 6.7073 | 5.5111 | 31.5361 | 31.0592 | 31.2636 | 18.1096 | 0.9017 | 1.9312 | 30 | 13.1748
3416.8 | 6.6985 | 5.5111 | 32.8988 | 32.7285 | 34.6362 | 16.8492 | 0.9017 | 2.1289 | 30 | 32.1472
3417 | 6.6809 | 5.5111 | 32.5922 | 34.7725 | 31.5702 | 10.7491 | 0.9017 | 5.1839 | 30 | 55.4617
3417.2 | 6.6809 | 5.533 | 33.6142 | 32.8988 | 31.3317 | 13.0337 | 0.9017 | 5.1487 | 30 | 34.5116
3417.4 | 6.6897 | 5.5111 | 33.9208 | 33.6823 | 32.7966 | 13.6128 | 0.86764 | 5.2909 | 30 | 43.5562
3417.6 | 6.6897 | 5.5111 | 33.8186 | 32.5241 | 30.001 | 2.094 | 0.86764 | 5.1795 | 30 | 30.6476
3417.8 | 6.6809 | 5.4454 | 31.5702 | 29.0812 | 27.0031 | 2.2984 | 0.9017 | 5.1795 | 30 | 0
3418 | 6.6985 | 5.5111 | 31.7405 | 32.3878 | 29.5922 | 4.6852 | 0.9017 | 5.2322 | 30 | 27.0248
3418.2 | 6.7073 | 5.5111 | 32.1153 | 31.7065 | 27.3438 | 15.9975 | 0.86764 | 3.2688 | 30 | 19.4503
3418.4 | 6.716 | 5.533 | 32.0471 | 32.0471 | 30.7526 | 14.2942 | 0.86764 | 3.0418 | 30 | 23.4031
3418.6 | 6.6985 | 5.5111 | 32.5581 | 32.5922 | 31.2295 | 11.4645 | 0.9017 | 5.1414 | 30 | 29.6968
3418.8 | 6.6809 | 5.5111 | 32.8988 | 33.2054 | 31.468 | 9.6249 | 0.9017 | 5.1604 | 30 | 36.7939
3419 | 6.6897 | 5.5111 | 32.8647 | 32.3878 | 30.7526 | 10.1359 | 0.86764 | 4.8396 | 30 | 27.7171
3419.2 | 6.6985 | 5.5111 | 33.1032 | 32.0131 | 31.1614 | 8.0238 | 0.9017 | 5.1341 | 30 | 23.6102
3419.4 | 6.6897 | 5.5111 | 32.6603 | 33.4779 | 26.5262 | 3.8314 | 0.9017 | 5.2602 | 30 | 40.3222
3419.6 | 6.6897 | 5.5111 | 32.4219 | 29.7285 | 27.2075 | 3.3886 | 0.9017 | 4.1393 | 30 | 0
3419.8 | 6.7073 | 5.533 | 32.49 | 32.1153 | 26.9691 | 14.3623 | 0.9017 | 2.4806 | 30 | 23.956
3420 | 6.716 | 5.533 | 32.5922 | 32.3537 | 31.7065 | 17.4624 | 0.86764 | 4.9817 | 30 | 26.7802
3420.2 | 6.6985 | 5.5111 | 32.7625 | 33.0351 | 29.3537 | 10.8513 | 0.9017 | 4.9583 | 30 | 34.6354
3420.4 | 6.6897 | 5.5111 | 32.7625 | 34.0571 | 29.5581 | 10.1018 | 0.9017 | 5.1707 | 30 | 46.3894
3420.6 | 6.6897 | 5.5111 | 32.9329 | 32.2175 | 29.1493 | 3.6952 | 0.9017 | 5.2616 | 30 | 25.7838
3420.8 | 6.6985 | 5.5111 | 32.8307 | 32.7285 | 29.49 | 3.1842 | 0.9017 | 5.1414 | 30 | 31.7014
3421 | 6.716 | 5.5111 | 32.4219 | 31.2636 | 26.935 | 13.8854 | 0.86764 | 4.7531 | 30 | 15.2647
3421.2 | 6.716 | 5.533 | 32.3878 | 32.1493 | 31.0251 | 8.4326 | 0.9017 | 4.4615 | 30 | 25.3718
3421.4 | 6.6897 | 5.5111 | 32.5581 | 32.2175 | 31.979 | 10.681 | 0.9017 | 5.1692 | 30 | 26.2683
3421.6 | 6.6897 | 5.533 | 32.5581 | 32.49 | 30.0351 | 4.4468 | 0.86764 | 5.2073 | 30 | 29.4843
3421.8 | 6.6897 | 5.5111 | 32.6603 | 32.0471 | 30.7526 | 9.2161 | 0.9017 | 4.9759 | 30 | 24.6113
3422 | 6.7073 | 5.5111 | 32.3878 | 32.1493 | 30.9911 | 14.6689 | 0.9017 | 4.6433 | 30 | 25.8878
3422.2 | 6.6985 | 5.5111 | 32.7285 | 32.0471 | 30.2416 | 10.5788 | 0.9017 | 4.7531 | 30 | 24.8545
3422.4 | 6.6897 | 5.5111 | 32.5922 | 32.6944 | 29.8647 | 5.2644 | 0.86764 | 5.2088 | 30 | 32.3081
3422.6 | 6.6809 | 5.5111 | 32.7966 | 32.0812 | 27.5482 | 2.3325 | 0.9017 | 5.1941 | 30 | 25.5152
3422.8 | 6.7073 | 5.5111 | 31.9449 | 31.2636 | 28.5702 | 3.5589 | 0.9017 | 3.8301 | 30 | 16.3733
3423 | 6.716 | 5.533 | 32.1493 | 31.5021 | 31.9449 | 14.4304 | 0.86764 | 5.2689 | 30 | 19.1481
3423.2 | 6.7073 | 5.533 | 32.49 | 32.0812 | 30.5482 | 12.0777 | 0.93577 | 5.0945 | 30 | 25.7966
3423.4 | 6.6897 | 5.5111 | 32.9329 | 32.1834 | 29.1834 | 3.5248 | 0.9017 | 5.1531 | 30 | 27.0744
3423.6 | 6.6809 | 5.5111 | 32.5241 | 31.979 | 27.9229 | 10.6469 | 0.9017 | 1.3274 | 30 | 24.8853
3423.8 | 6.7073 | 5.5111 | 32.49 | 32.3537 | 32.1834 | 16.9854 | 0.86764 | 5.033 | 30 | 29.2453
3424 | 6.7073 | 5.5111 | 33.1373 | 32.7625 | 31.5361 | 9.8974 | 0.86764 | 5.1473 | 30 | 34.013
3424.2 | 6.6809 | 5.533 | 32.49 | 31.0933 | 29.0812 | 7.5128 | 0.86764 | 4.6945 | 30 | 15.262
3424.4 | 6.6897 | 5.5111 | 32.6263 | 32.2856 | 29.6944 | 5.8094 | 0.9017 | 5.2909 | 30 | 28.8333
3424.6 | 6.7073 | 5.5111 | 32.2515 | 29.4559 | 25.2657 | 8.7051 | 0.9017 | 4.8176 | 30 | 0
3424.8 | 6.7073 | 5.5111 | 32.3197 | 32.2515 | 31.1614 | 14.7711 | 0.9017 | 5.2675 | 30 | 25.4919
3425 | 6.7073 | 5.5111 | 32.3197 | 32.0131 | 30.0351 | 14.4645 | 0.9017 | 4.3678 | 30 | 22.9208
3425.2 | 6.6985 | 5.5111 | 32.5922 | 32.3537 | 29.7285 | 14.2601 | 0.86764 | 5.2059 | 30 | 26.8968
3425.4 | 6.6897 | 5.5111 | 32.9329 | 31.8427 | 26.8669 | 3.4567 | 0.9017 | 5.1897 | 30 | 21.2447
3425.6 | 6.6985 | 5.5111 | 32.2515 | 32.0131 | 28.9449 | 7.8875 | 0.9017 | 5.1326 | 30 | 23.2807
3425.8 | 6.716 | 5.5111 | 32.2515 | 31.7065 | 32.3197 | 17.8371 | 0.86764 | 5.1517 | 30 | 19.9238
3426 | 6.7073 | 5.5111 | 32.6944 | 32.7285 | 31.0592 | 14.0898 | 0.93577 | 3.8315 | 30 | 31.6009
3426.2 | 6.6897 | 5.5111 | 32.8647 | 32.6603 | 31.7746 | 11.6689 | 0.9017 | 5.181 | 30 | 30.9872
3426.4 | 6.6897 | 5.5111 | 32.3197 | 32.0131 | 26.7987 | 4.1402 | 0.9017 | 5.2514 | 30 | 23.8085
3426.6 | 6.7073 | 5.5111 | 32.1834 | 26.424 | 25.0613 | 13.9194 | 0.86764 | 4.4996 | 30 | 0
3426.8 | 6.716 | 5.533 | 31.979 | 31.8427 | 31.8768 | 18.8932 | 0.86764 | 4.9935 | 30 | 20.7727
3427 | 6.7073 | 5.5111 | 32.3537 | 32.2856 | 30.1713 | 12.759 | 0.9017 | 5.1253 | 30 | 25.8967
3427.2 | 6.6897 | 5.5111 | 32.5922 | 31.8768 | 29.0812 | 13.1359 | 0.9017 | 5.2132 | 30 | 21.3979
3427.4 | 6.6985 | 5.533 | 32.49 | 32.2856 | 29.8647 | 4.8556 | 0.9017 | 5.2602 | 30 | 26.1379
3427.6 | 6.7073 | 5.5111 | 31.6383 | 31.3317 | 26.8669 | 9.693 | 0.9017 | 5.2146 | 30 | 15.4651
3427.8 | 6.7248 | 5.533 | 32.1834 | 31.7405 | 31.5361 | 19.0294 | 0.9017 | 5.2865 | 30 | 20.1727
3428 | 6.7073 | 5.5111 | 32.2856 | 30.7185 | 25.6405 | 12.3502 | 0.9017 | 3.4154 | 30 | 8.6954
3428.2 | 6.6897 | 5.5111 | 31.9109 | 31.1955 | 29.7285 | 18.0756 | 0.86764 | 4.951 | 30 | 14.1401
3428.4 | 6.7073 | 5.5111 | 33.2054 | 33.2735 | 32.5922 | 17.4624 | 0.9017 | 5.2997 | 30 | 37.7518
3428.6 | 6.6897 | 5.5111 | 33.8527 | 34.7043 | 32.0812 | 6.082 | 0.9017 | 5.1473 | 30 | 54.151
3428.8 | 6.6809 | 5.5111 | 32.5922 | 29.5241 | 25.1635 | 3.8996 | 0.86764 | 1.5619 | 30 | 0
3429 | 6.6897 | 5.533 | 32.1834 | 31.979 | 29.1493 | 14.0898 | 0.9017 | 5.2528 | 30 | 22.407
3429.2 | 6.7073 | 5.533 | 32.7285 | 33.7505 | 35.1813 | 21.1756 | 0.9017 | 2.0513 | 30 | 42.588
3429.4 | 6.6985 | 5.533 | 34.4659 | 35.8967 | 34.7384 | 14.9414 | 0.86764 | 3.7245 | 30 | 67.1196
3429.6 | 6.6721 | 5.5111 | 34.3977 | 33.512 | 30.6504 | 1.7534 | 0.9017 | 5.2763 | 30 | 40.4455
3429.8 | 6.6897 | 5.4454 | 31.2977 | 31.1955 | 25.0613 | 4.2083 | 0.9017 | 5.1561 | 30 | 14.4119
3430 | 6.716 | 5.533 | 32.9329 | 31.2636 | 29.0131 | 11.226 | 0.9017 | 4.8176 | 30 | 15.2495
3430.2 | 6.7248 | 5.5111 | 32.6263 | 33.7164 | 32.8988 | 6.116 | 0.9017 | 4.6828 | 30 | 43.1104
3430.4 | 6.716 | 5.5111 | 32.3878 | 32.7625 | 30.5141 | 12.3502 | 0.86764 | 5.2381 | 30 | 32.5195
3430.6 | 6.6985 | 5.5111 | 32.3878 | 31.3317 | 29.7285 | 4.4468 | 0.86764 | 5.2308 | 30 | 16.4701
3430.8 | 6.6985 | 5.533 | 31.4339 | 31.5361 | 29.2856 | 10.1359 | 0.86764 | 1.367 | 30 | 18.8637
3431 | 6.7248 | 5.5111 | 32.0812 | 31.7405 | 31.5361 | 16.9854 | 0.93577 | 5.1399 | 30 | 21.2674
3431.2 | 6.7073 | 5.5111 | 32.49 | 32.9669 | 28.1273 | 6.1842 | 0.9017 | 5.1531 | 30 | 35.2621
3431.4 | 6.6985 | 5.5111 | 31.8087 | 31.468 | 24.9591 | 17.0876 | 0.86764 | 4.7912 | 30 | 18.4527
3431.6 | 6.7073 | 5.533 | 31.5702 | 31.5021 | 32.7625 | 20.6646 | 0.9017 | 4.6989 | 30 | 18.9237
3431.8 | 6.7073 | 5.5111 | 32.49 | 32.5241 | 32.2856 | 14.3282 | 0.9017 | 5.0037 | 30 | 30.5901
3432 | 6.6897 | 5.5111 | 32.8988 | 32.49 | 29.1493 | 7.9556 | 0.9017 | 5.2322 | 30 | 30.349
3432.2 | 6.6809 | 5.5111 | 31.6383 | 31.468 | 30.8548 | 12.6228 | 0.86764 | 4.4146 | 30 | 18.9151
3432.4 | 6.6897 | 5.5111 | 32.3197 | 31.3658 | 29.3878 | 14.4986 | 0.9017 | 5.2543 | 30 | 17.8423
3432.6 | 6.6985 | 5.533 | 32.2856 | 30.2416 | 25.3679 | 2.7754 | 0.9017 | 5.2322 | 30 | 5.1857
3432.8 | 6.6985 | 5.533 | 31.7746 | 31.6724 | 27.1735 | 13.3403 | 0.86764 | 2.523 | 30 | 21.4094
3433 | 6.7073 | 5.5111 | 32.1153 | 32.0471 | 32.1834 | 21.4482 | 0.86764 | 5.1751 | 30 | 25.7506
3433.2 | 6.6985 | 5.533 | 32.6263 | 32.0471 | 28.7065 | 10.17 | 0.9017 | 3.0374 | 30 | 25.8692
3433.4 | 6.6897 | 5.5111 | 32.8307 | 31.5361 | 29.4219 | 6.4908 | 0.93577 | 4.3941 | 30 | 20.1988
3433.6 | 6.6985 | 5.533 | 32.1493 | 32.0471 | 30.0351 | 13.4425 | 0.86764 | 2.6301 | 30 | 26.0769
3433.8 | 6.7073 | 5.5111 | 32.4219 | 31.2295 | 30.7526 | 16.2019 | 0.86764 | 5.0813 | 30 | 16.9329
3434 | 6.6985 | 5.5111 | 32.5581 | 32.1834 | 28.979 | 4.072 | 0.9017 | 5.241 | 30 | 27.8105
3434.2 | 6.6985 | 5.533 | 31.5361 | 31.8768 | 24.0393 | 2.5369 | 0.86764 | 5.2514 | 30 | 24.4636
3434.4 | 6.7073 | 5.533 | 31.2977 | 31.6043 | 30.001 | 1.5149 | 0.9017 | 1.2469 | 30 | 21.4848
3434.6 | 6.716 | 5.5111 | 31.1614 | 31.2295 | 33.9549 | 17.1898 | 0.9017 | 3.0491 | 30 | 17.3324
3434.8 | 6.7073 | 5.533 | 32.0471 | 32.3197 | 30.5823 | 12.9315 | 0.9017 | 2.4483 | 30 | 29.7564
3435 | 6.6897 | 5.5111 | 32.1834 | 32.0131 | 29.2175 | 4.8556 | 0.9017 | 5.241 | 30 | 26.4142
3435.2 | 6.6897 | 5.5111 | 31.3658 | 29.6263 | 26.1855 | 5.2303 | 0.9017 | 4.6594 | 30 | 0
3435.4 | 6.7073 | 5.5111 | 31.9449 | 31.2636 | 31.9109 | 15.9294 | 0.9017 | 5.2587 | 30 | 14.3045
3435.6 | 6.716 | 5.533 | 31.9109 | 31.5702 | 28.5702 | 14.703 | 0.9017 | 4.4615 | 30 | 17.8512
3435.8 | 6.6985 | 5.533 | 31.979 | 31.7746 | 30.0691 | 14.226 | 0.9017 | 5.2264 | 30 | 20.2578
3436 | 6.6897 | 5.5111 | 31.9449 | 31.5021 | 25.3679 | 11.226 | 0.86764 | 5.1839 | 30 | 17.2732
3436.2 | 6.6985 | 5.533 | 31.979 | 32.1153 | 30.3438 | 13.1018 | 0.9017 | 5.0389 | 30 | 24.3071
3436.4 | 6.7073 | 5.5111 | 32.3878 | 33.6823 | 31.1614 | 16.781 | 0.9017 | 5.2748 | 30 | 42.183
3436.6 | 6.6897 | 5.5111 | 33.512 | 32.5241 | 30.6163 | 5.3666 | 0.9017 | 5.2469 | 30 | 29.2744
3436.8 | 6.6809 | 5.5111 | 31.3317 | 29.0812 | 26.3899 | 3.7292 | 0.86764 | 5.1722 | 30 | 0
3437 | 6.7073 | 5.5111 | 32.2515 | 34.2274 | 35.6241 | 15.8272 | 0.86764 | 4.0425 | 30 | 47.866
3437.2 | 6.716 | 5.5111 | 33.0691 | 33.7164 | 33.512 | 19.7448 | 0.86764 | 5.2602 | 30 | 42.3207
3437.4 | 6.6985 | 5.5111 | 33.5801 | 33.4098 | 29.1153 | 8.0919 | 0.9017 | 5.2483 | 30 | 39.0626
3437.6 | 6.6809 | 5.5111 | 31.1614 | 29.1834 | 24.2097 | 7.0018 | 0.9017 | 3.6264 | 30 | 0
3437.8 | 6.7073 | 5.5111 | 32.1493 | 31.8087 | 31.5702 | 14.0216 | 0.86764 | 5.0608 | 30 | 20.4668
3438 | 6.716 | 5.5111 | 32.3197 | 32.2175 | 31.9109 | 5.8094 | 0.86764 | 2.6564 | 30 | 25.2028
3438.2 | 6.6985 | 5.5111 | 32.1834 | 31.6043 | 26.8669 | 11.703 | 0.9017 | 4.9993 | 30 | 18.3844
3438.4 | 6.6985 | 5.5111 | 32.2515 | 31.8087 | 30.1032 | 8.4326 | 0.9017 | 5.1414 | 30 | 20.793
3438.6 | 6.6985 | 5.5111 | 32.2515 | 31.9109 | 28.1955 | 11.3964 | 0.9017 | 5.1487 | 30 | 22.0556
3438.8 | 6.7073 | 5.5111 | 32.1834 | 31.979 | 32.9329 | 18.6547 | 0.9017 | 5.1985 | 30 | 22.9388
3439 | 6.7073 | 5.5111 | 33.3417 | 33.6823 | 32.1493 | 2.2644 | 0.9017 | 5.1663 | 30 | 42.3497
3439.2 | 6.6809 | 5.5111 | 31.0592 | 29.6603 | 25.8789 | 2.094 | 0.86764 | 5.137 | 30 | 0
3439.4 | 6.6985 | 5.5111 | 32.1834 | 31.5361 | 28.5361 | 11.8733 | 0.9017 | 4.4996 | 30 | 17.3925
3439.6 | 6.716 | 5.5111 | 32.0471 | 31.0251 | 31.1273 | 12.4524 | 0.9017 | 4.6696 | 30 | 11.6924
3439.8 | 6.716 | 5.533 | 32.0812 | 32.1153 | 29.3537 | 11.3964 | 0.9017 | 5.2821 | 30 | 24.1019
3440 | 6.6985 | 5.5111 | 32.0471 | 31.8427 | 27.5823 | 3.2864 | 0.86764 | 4.6989 | 30 | 21.137
3440.2 | 6.6897 | 5.5111 | 31.8427 | 31.8087 | 27.957 | 12.0777 | 0.86764 | 5.1648 | 30 | 20.8578
3440.4 | 6.7073 | 5.5111 | 32.0812 | 32.2515 | 31.5021 | 16.2019 | 0.86764 | 5.3144 | 30 | 25.9799
3440.6 | 6.6897 | 5.5111 | 32.8647 | 32.2175 | 29.7285 | 5.9116 | 0.86764 | 3.4345 | 30 | 25.7244
3440.8 | 6.6897 | 5.5111 | 31.0592 | 29.6263 | 25.402 | 3.4908 | 0.9017 | 2.5626 | 30 | 0
3441 | 6.7073 | 5.5111 | 32.0131 | 32.5241 | 32.3878 | 19.7108 | 0.9017 | 2.8029 | 30 | 28.5843
3441.2 | 6.716 | 5.5111 | 32.7625 | 32.6944 | 32.5241 | 16.5085 | 0.86764 | 1.9194 | 30 | 30.6603
3441.4 | 6.6809 | 5.533 | 32.9329 | 32.3537 | 29.4559 | 12.248 | 0.9017 | 5.1868 | 30 | 26.9578
3441.6 | 6.6721 | 5.533 | 32.8307 | 31.7065 | 26.3218 | 4.9918 | 0.9017 | 5.159 | 30 | 19.7607
3441.8 | 6.6897 | 5.5111 | 32.4219 | 29.6263 | 31.5702 | 11.1238 | 0.9017 | 5.159 | 30 | 0
3442 | 6.716 | 5.5111 | 32.2856 | 32.7625 | 31.5361 | 5.8776 | 0.9017 | 5.2029 | 30 | 31.2859
3442.2 | 6.7073 | 5.5111 | 31.8087 | 31.3658 | 27.0031 | 3.4226 | 0.86764 | 4.8059 | 30 | 15.6224
3442.4 | 6.716 | 5.533 | 31.9449 | 31.6043 | 30.3779 | 15.5887 | 0.9017 | 3.1707 | 30 | 18.4032
3442.6 | 6.7073 | 5.533 | 31.8768 | 31.9109 | 30.6504 | 12.0777 | 0.9017 | 5.0726 | 30 | 21.9696
3442.8 | 6.6897 | 5.533 | 32.4219 | 31.5702 | 29.9329 | 9.0458 | 0.86764 | 5.2498 | 30 | 18.2219
3443 | 6.6897 | 5.5111 | 32.2856 | 30.8548 | 26.424 | 4.3105 | 0.86764 | 2.3868 | 30 | 10.2075
3443.2 | 6.6985 | 5.533 | 31.6724 | 30.5482 | 27.2416 | 14.6008 | 0.86764 | 4.8807 | 30 | 6.7836
3443.4 | 6.7073 | 5.5769 | 32.0471 | 31.8087 | 32.49 | 21.8931 | 0.86764 | 5.2514 | 30 | 21.0951
3443.6 | 6.6985 | 5.5111 | 33.6823 | 33.6483 | 32.7625 | 16.5766 | 0.86764 | 5.3085 | 30 | 42.0407
3443.8 | 6.6721 | 5.5111 | 33.8867 | 33.4098 | 31.6043 | 13.4766 | 0.9017 | 5.2381 | 30 | 39.5505
3444 | 6.6721 | 5.4892 | 33.7845 | 34.6362 | 31.5021 | 14.192 | 0.86764 | 5.2924 | 30 | 53.642
3444.2 | 6.6897 | 5.4454 | 34.6362 | 34.3637 | 32.9329 | 13.7832 | 0.86764 | 5.2572 | 30 | 50.8257
3444.4 | 6.6897 | 5.4454 | 34.4659 | 33.3076 | 27.3438 | 4.6852 | 0.86764 | 5.1385 | 30 | 39.1122
3444.6 | 6.6897 | 5.4454 | 29.8988 | 30.8548 | 24.5844 | 8.7051 | 0.9017 | 5.1429 | 30 | 11.5162
3444.8 | 6.716 | 5.5111 | 32.6603 | 34.4318 | 34.2615 | 8.4326 | 0.86764 | 5.1487 | 30 | 52.0894
3445 | 6.716 | 5.5111 | 32.2175 | 33.0351 | 25.6405 | 3.593 | 0.9017 | 2.3341 | 30 | 36.5281
3445.2 | 6.716 | 5.5111 | 32.4219 | 32.2175 | 33.0691 | 12.1458 | 0.86764 | 5.2498 | 30 | 27.4376
3445.4 | 6.7073 | 5.5111 | 32.0131 | 31.2295 | 31.2977 | 4.4468 | 0.9017 | 2.6916 | 30 | 16.3739
3445.6 | 6.7073 | 5.5111 | 31.7746 | 28.7746 | 27.957 | 11.4645 | 0.86764 | 3.1897 | 30 | 0
3445.8 | 6.7073 | 5.533 | 31.7405 | 31.468 | 30.446 | 14.0898 | 0.9017 | 3.5751 | 30 | 16.5955
3446 | 6.7073 | 5.5111 | 31.7405 | 33.1713 | 28.2295 | 15.214 | 0.9017 | 5.241 | 30 | 35.9823
3446.2 | 6.7073 | 5.5111 | 31.6043 | 29.6603 | 25.6064 | 11.703 | 0.9017 | 5.1268 | 30 | 0
3446.4 | 6.7073 | 5.5111 | 31.5702 | 30.7185 | 31.6724 | 14.737 | 0.86764 | 5.1136 | 30 | 8.1306
3446.6 | 6.7073 | 5.533 | 31.2636 | 30.9229 | 23.869 | 3.7633 | 0.86764 | 5.1722 | 30 | 10.4874
3446.8 | 6.7073 | 5.533 | 31.2295 | 30.9229 | 24.0053 | 22.8811 | 0.9017 | 1.4871 | 30 | 10.5409
3447 | 6.7248 | 5.5769 | 31.5361 | 31.3658 | 33.2395 | 26.7647 | 0.86764 | 4.482 | 30 | 15.6116
3447.2 | 6.716 | 5.5988 | 33.0351 | 33.3076 | 31.8427 | 17.0876 | 0.9017 | 5.2381 | 30 | 37.6893
3447.4 | 6.6721 | 5.533 | 33.5801 | 32.8307 | 30.4119 | 12.5206 | 0.86764 | 5.1473 | 30 | 32.4778
3447.6 | 6.6809 | 5.5111 | 33.3076 | 33.0691 | 31.2636 | 6.6611 | 0.9017 | 3.8022 | 30 | 35.3435
3447.8 | 6.6897 | 5.4454 | 32.6944 | 33.9208 | 33.3757 | 16.8151 | 0.9017 | 5.1473 | 30 | 45.1698
3448 | 6.6985 | 5.4454 | 33.6142 | 33.3076 | 31.3999 | 10.9876 | 0.9017 | 5.2132 | 30 | 38.4501
3448.2 | 6.6897 | 5.5111 | 31.2977 | 30.5482 | 24.891 | 11.2601 | 0.9017 | 5.1092 | 30 | 7.3806
3448.4 | 6.6985 | 5.5111 | 32.1493 | 33.7505 | 30.2757 | 13.5447 | 0.9017 | 4.8718 | 30 | 43.6907
3448.6 | 6.716 | 5.533 | 32.0471 | 33.0351 | 30.9229 | 7.5468 | 0.9017 | 5.1912 | 30 | 35.8043
3448.8 | 6.716 | 5.533 | 31.5361 | 29.5241 | 23.6987 | 2.3325 | 0.9017 | 4.7927 | 30 | 0
3449 | 6.7248 | 5.5111 | 31.3658 | 31.2977 | 27.5482 | 4.0018 | 0.9017 | 5.2381 | 30 | 14.6875
3449.2 | 6.7424 | 5.5988 | 30.6845 | 31.8768 | 28.6383 | 16.27 | 0.86764 | 4.781 | 30 | 21.326
3449.4 | 6.7336 | 5.5988 | 30.7185 | 30.5482 | 30.8207 | 15.0096 | 0.86764 | 4.9817 | 30 | 6.382
3449.6 | 6.7073 | 5.5988 | 31.3658 | 31.6043 | 29.1834 | 7.0018 | 0.9017 | 3.5282 | 30 | 18.3773
3449.8 | 6.6985 | 5.5769 | 30.8548 | 31.0251 | 30.4119 | 15.6228 | 0.86764 | 5.307 | 30 | 11.9093
3450 | 6.7073 | 5.5769 | 31.6383 | 32.2856 | 33.0351 | 19.7789 | 0.9017 | 5.219 | 30 | 26.2509
3450.2 | 6.6985 | 5.555 | 32.4219 | 32.7966 | 31.8427 | 13.7491 | 0.86764 | 4.5964 | 30 | 32.1688
3450.4 | 6.6809 | 5.5111 | 33.1032 | 31.3658 | 29.8647 | 8.671 | 0.9017 | 5.2059 | 30 | 16.1213
3450.6 | 6.6809 | 5.5111 | 31.2977 | 31.1273 | 30.2757 | 10.9876 | 0.9017 | 5.2117 | 30 | 13.4989
3450.8 | 6.6985 | 5.533 | 31.4339 | 29.1493 | 26.3218 | 14.9074 | 0.86764 | 3.3891 | 30 | 0
3451 | 6.7073 | 5.533 | 31.3658 | 33.3417 | 34.8065 | 18.9272 | 0.9017 | 5.1106 | 30 | 37.8295
3451.2 | 6.6369 | 5.555 | 31.7065 | 33.4779 | 32.7625 | 3.8996 | 0.9017 | 5.1399 | 30 | 39.5669
3451.4 | 6.6897 | 5.5111 | 29.8307 | 30.7526 | 21.2438 | 9.8634 | 0.9017 | 4.6403 | 30 | 8.8932
3451.6 | 6.6985 | 5.533 | 32.3878 | 34.534 | 32.5241 | 20.358 | 0.9017 | 3.033 | 30 | 51.7762
3451.8 | 6.716 | 5.533 | 32.3537 | 35.4197 | 32.8988 | 16.2019 | 0.9017 | 5.2234 | 30 | 62.0734
3452 | 6.6282 | 5.5111 | 32.1153 | 31.2295 | 27.446 | 13.5447 | 0.9017 | 5.2381 | 30 | 14.9168
3452.2 | 6.6897 | 5.5111 | 32.0471 | 34.0571 | 31.8427 | 13.0337 | 0.86764 | 5.2044 | 30 | 47.0211
3452.4 | 6.6985 | 5.5111 | 31.6724 | 31.5021 | 29.1834 | 5.605 | 0.9017 | 5.1487 | 30 | 18.3107
3452.6 | 6.7073 | 5.5111 | 30.9229 | 30.1713 | 28.1614 | 2.4347 | 0.9017 | 5.181 | 30 | 3.3219
3452.8 | 6.716 | 5.5111 | 30.9229 | 29.8307 | 29.4219 | 14.8052 | 0.86764 | 2.8146 | 30 | 0
3453 | 6.716 | 5.5111 | 31.1614 | 31.5021 | 31.9109 | 17.4964 | 0.93577 | 4.3927 | 30 | 17.0118
3453.2 | 6.6985 | 5.5111 | 31.8768 | 34.4999 | 31.6724 | 13.681 | 0.9017 | 5.1282 | 30 | 51.0703
3453.4 | 6.6897 | 5.5111 | 32.3197 | 32.1834 | 31.2295 | 12.4184 | 0.9017 | 5.2059 | 30 | 25.0794
3453.6 | 6.6897 | 5.5111 | 32.0471 | 29.1153 | 25.9471 | 3.9677 | 0.9017 | 5.0989 | 30 | 0
3453.8 | 6.6809 | 5.533 | 31.7746 | 33.1373 | 32.5581 | 12.8634 | 0.9017 | 5.2865 | 30 | 35.5164
3454 | 6.6985 | 5.5111 | 31.6043 | 31.8427 | 32.49 | 7.0358 | 0.86764 | 5.2073 | 30 | 21.0325
3454.2 | 6.6985 | 5.533 | 30.9229 | 28.3999 | 22.3019 | 10.1018 | 0.86764 | 4.9363 | 30 | 0
3454.4 | 6.6897 | 5.5111 | 31.6383 | 31.6043 | 33.3757 | 13.6128 | 0.9017 | 5.2514 | 30 | 18.1284
3454.6 | 6.7073 | 5.5111 | 32.1153 | 31.9109 | 31.1273 | 5.9457 | 0.86764 | 5.2103 | 30 | 21.6948
3454.8 | 6.6985 | 5.5111 | 31.3999 | 28.9449 | 23.7668 | 11.6689 | 0.86764 | 2.0352 | 30 | 0
3455 | 6.6985 | 5.533 | 31.4339 | 31.5021 | 30.2054 | 19.2338 | 0.9017 | 3.5502 | 30 | 16.9864
3455.2 | 6.6985 | 5.5111 | 32.5922 | 33.5801 | 32.7966 | 10.1018 | 0.9017 | 4.1876 | 30 | 40.6158
3455.4 | 6.6897 | 5.5111 | 32.6944 | 31.8087 | 29.49 | 11.1579 | 0.9017 | 5.2015 | 30 | 20.7544
3455.6 | 6.6897 | 5.5111 | 32.9669 | 32.49 | 29.7966 | 11.8392 | 0.9017 | 5.31 | 30 | 28.5779
3455.8 | 6.6897 | 5.533 | 33.2054 | 32.3197 | 29.6603 | 12.2821 | 0.9017 | 5.1956 | 30 | 26.7932
3456 | 6.6897 | 5.5111 | 33.0351 | 32.1493 | 29.6944 | 10.4766 | 0.86764 | 5.1897 | 30 | 24.9973
3456.2 | 6.6897 | 5.5111 | 32.7285 | 32.3537 | 29.0812 | 4.3786 | 0.9017 | 5.1502 | 30 | 27.4375
3456.4 | 6.6897 | 5.5111 | 32.49 | 30.6504 | 26.8328 | 2.5028 | 0.86764 | 5.159 | 30 | 8.2769
3456.6 | 6.6985 | 5.5111 | 32.3197 | 31.8087 | 29.6603 | 1.2764 | 0.86764 | 2.967 | 30 | 21.4366
3456.8 | 6.716 | 5.5111 | 31.7746 | 30.1373 | 29.6944 | 16.3722 | 0.86764 | 2.1934 | 30 | 2.6062
3457 | 6.7073 | 5.5111 | 32.5581 | 32.2515 | 30.8207 | 11.0557 | 0.86764 | 5.1561 | 30 | 26.5665
3457.2 | 6.6985 | 5.5111 | 33.0351 | 32.6603 | 31.2977 | 7.5468 | 0.86764 | 5.2176 | 30 | 31.3283
3457.4 | 6.6897 | 5.533 | 33.2054 | 32.5241 | 30.5823 | 1.3446 | 0.9017 | 5.3041 | 30 | 29.9395
3457.6 | 6.6897 | 5.5111 | 32.2175 | 31.7405 | 29.4219 | 2.8094 | 0.9017 | 5.1751 | 30 | 21.2085
3457.8 | 6.6985 | 5.5111 | 32.5581 | 30.0691 | 28.2636 | 3.116 | 0.93577 | 5.2645 | 30 | 2.3741
3458 | 6.7073 | 5.5111 | 32.3197 | 32.2175 | 27.6163 | 13.4084 | 0.86764 | 3.4901 | 30 | 26.7172
3458.2 | 6.6985 | 5.5111 | 32.3537 | 32.1493 | 31.7746 | 13.715 | 0.9017 | 5.2381 | 30 | 26.0725
3458.4 | 6.6897 | 5.533 | 32.8988 | 32.7285 | 29.5922 | 9.9656 | 0.86764 | 5.2469 | 30 | 32.7581
3458.6 | 6.6897 | 5.5111 | 32.6944 | 32.9669 | 30.6163 | 8.3304 | 0.86764 | 5.2469 | 30 | 35.6178
3458.8 | 6.6985 | 5.533 | 32.8647 | 32.2175 | 30.2054 | 6.082 | 0.86764 | 5.074 | 30 | 27.299
3459 | 6.6985 | 5.5111 | 32.7285 | 31.7746 | 30.8207 | 7.4787 | 0.9017 | 3.5766 | 30 | 22.4103
3459.2 | 6.6985 | 5.5111 | 32.7285 | 32.8647 | 31.2636 | 9.3183 | 0.9017 | 4.8381 | 30 | 34.8639
3459.4 | 6.6897 | 5.533 | 32.6263 | 32.3878 | 29.3878 | 9.8293 | 0.86764 | 4.233 | 30 | 29.626
3459.6 | 6.6985 | 5.533 | 32.7966 | 32.2515 | 30.1032 | 4.6852 | 0.9017 | 4.3062 | 30 | 28.2206
3459.8 | 6.6985 | 5.5111 | 32.5241 | 32.2856 | 27.7526 | 10.6128 | 0.9017 | 4.4615 | 30 | 28.737
3460 | 6.716 | 5.5111 | 32.6603 | 32.49 | 30.6845 | 8.9776 | 0.93577 | 3.4184 | 30 | 31.1885
3460.2 | 6.7073 | 5.5111 | 32.4219 | 31.9109 | 30.9229 | 6.8314 | 0.9017 | 5.3114 | 30 | 24.7693
3460.4 | 6.7073 | 5.533 | 32.5581 | 33.3757 | 28.0592 | 9.7271 | 0.9017 | 2.1831 | 30 | 41.4747
3460.6 | 6.716 | 5.5111 | 32.5241 | 31.1614 | 30.001 | 14.1579 | 0.9017 | 4.8396 | 30 | 16.5842
3460.8 | 6.7073 | 5.5111 | 32.5922 | 32.3537 | 30.7867 | 9.8634 | 0.86764 | 5.2249 | 30 | 30.1594
3461 | 6.6985 | 5.5111 | 32.6944 | 32.5241 | 30.0691 | 10.4084 | 0.9017 | 5.1487 | 30 | 32.2255
3461.2 | 6.6897 | 5.5111 | 32.6263 | 32.3878 | 29.3537 | 3.4567 | 0.86764 | 5.2572 | 30 | 30.828
3461.4 | 6.6985 | 5.5111 | 32.5922 | 32.5581 | 28.3658 | 3.1501 | 0.9017 | 3.323 | 30 | 32.8961
3461.6 | 6.716 | 5.533 | 31.8427 | 31.7065 | 30.0351 | 13.715 | 0.9017 | 4.9627 | 30 | 23.4008
3461.8 | 6.716 | 5.5111 | 31.8087 | 32.1153 | 31.6383 | 10.5447 | 0.9017 | 4.6608 | 30 | 28.1276
3462 | 6.6985 | 5.5111 | 32.2515 | 32.1153 | 29.1493 | 9.9315 | 0.86764 | 3.1062 | 30 | 28.2489
3462.2 | 6.6985 | 5.5111 | 32.1153 | 31.7405 | 29.6603 | 3.082 | 0.9017 | 5.2909 | 30 | 24.1262
3462.4 | 6.7073 | 5.5111 | 31.9109 | 30.1373 | 25.3339 | 3.2182 | 0.9017 | 3.4447 | 30 | 6.064
3462.6 | 6.716 | 5.533 | 31.6043 | 31.5021 | 30.7185 | 19.4723 | 0.9017 | 4.9554 | 30 | 21.5356
3462.8 | 6.716 | 5.533 | 32.7625 | 32.9329 | 34.7725 | 19.4723 | 0.86764 | 4.7517 | 30 | 37.8264
3463 | 6.6897 | 5.5111 | 33.3757 | 33.8186 | 30.7185 | 13.5447 | 0.86764 | 5.2029 | 30 | 48.0308
3463.2 | 6.6809 | 5.5111 | 33.8527 | 33.5461 | 28.9109 | 13.5447 | 0.86764 | 5.1824 | 30 | 45.1645
3463.4 | 6.6897 | 5.533 | 33.8867 | 33.512 | 29.5581 | 8.1941 | 0.86764 | 5.1883 | 30 | 44.9851
3463.6 | 6.7073 | 5.4673 | 31.0933 | 30.5823 | 31.0933 | 10.4425 | 0.9017 | 5.2293 | 30 | 11.9971
3463.8 | 6.7073 | 5.5111 | 31.9109 | 32.3197 | 26.5262 | 5.1281 | 0.9017 | 4.9656 | 30 | 31.7147
3464 | 6.7073 | 5.5111 | 32.3537 | 32.9669 | 31.2636 | 12.4184 | 0.86764 | 3.9751 | 30 | 39.1804
3464.2 | 6.7073 | 5.5111 | 32.3878 | 32.5581 | 27.5141 | 9.2502 | 0.86764 | 4.655 | 30 | 34.7299
3464.4 | 6.7073 | 5.533 | 31.9109 | 31.9109 | 30.1032 | 14.8052 | 0.86764 | 4.737 | 30 | 27.5381
3464.6 | 6.716 | 5.5111 | 32.0471 | 31.7065 | 29.6263 | 4.6512 | 0.93577 | 5.2454 | 30 | 25.3343
3464.8 | 6.7073 | 5.533 | 31.9449 | 30.446 | 26.3559 | 4.6171 | 0.9017 | 3.8037 | 30 | 11.1528
3465 | 6.716 | 5.5111 | 31.3999 | 31.2977 | 32.1834 | 16.5766 | 0.86764 | 2.3561 | 30 | 20.8284
3465.2 | 6.716 | 5.5111 | 31.3658 | 30.3097 | 28.9449 | 16.6788 | 0.86764 | 5.2675 | 30 | 9.7101
3465.4 | 6.716 | 5.5769 | 31.8768 | 32.1153 | 30.9229 | 4.3105 | 0.86764 | 5.1502 | 30 | 30.1836
3465.6 | 6.6897 | 5.5769 | 30.6504 | 29.2856 | 27.3438 | 3.9677 | 0.86764 | 5.2015 | 30 | 0
3465.8 | 6.7073 | 5.5111 | 31.2977 | 29.7966 | 30.1713 | 4.6852 | 0.86764 | 4.482 | 30 | 0
3466 | 6.7248 | 5.5111 | 30.8207 | 30.5482 | 30.001 | 22.6085 | 0.86764 | 5.2953 | 30 | 6.2047
3466.2 | 6.716 | 5.5769 | 31.8087 | 32.0471 | 31.0251 | 23.7668 | 0.9017 | 5.1897 | 30 | 23.2178
3466.4 | 6.6633 | 5.533 | 33.0351 | 32.4219 | 28.7065 | 13.2722 | 0.83357 | 5.1531 | 30 | 27.5818
3466.6 | 6.6633 | 5.5111 | 34.023 | 33.1713 | 30.1373 | 13.5788 | 0.9017 | 5.0945 | 30 | 36.2169
3466.8 | 6.6897 | 5.5111 | 33.6823 | 34.0911 | 31.2977 | 17.1898 | 0.86764 | 5.2514 | 30 | 46.8158
3467 | 6.6985 | 5.5111 | 34.4318 | 34.1593 | 32.7285 | 14.9755 | 0.9017 | 5.1561 | 30 | 47.8259
3467.2 | 6.6897 | 5.4454 | 33.6142 | 31.8768 | 28.3317 | 6.0138 | 0.86764 | 5.2528 | 30 | 22.2081
3467.4 | 6.6897 | 5.4454 | 29.4559 | 28.3999 | 25.3339 | 10.1018 | 0.86764 | 4.5275 | 30 | 0
3467.6 | 6.7073 | 5.5111 | 32.1493 | 32.6944 | 34.5681 | 16.3041 | 0.9017 | 4.9964 | 30 | 30.478
3467.8 | 6.716 | 5.5111 | 32.0131 | 33.0691 | 32.2515 | 15.5887 | 0.86764 | 4.8029 | 30 | 34.8812
3468 | 6.7073 | 5.5111 | 32.0131 | 31.3317 | 28.8427 | 4.0018 | 0.9017 | 5.2748 | 30 | 15.3748
3468.2 | 6.6985 | 5.5111 | 31.8427 | 27.957 | 24.2437 | 9.0117 | 0.86764 | 5.1165 | 30 | 0
3468.4 | 6.716 | 5.5111 | 31.8087 | 30.6504 | 30.3438 | 7.6831 | 0.86764 | 5.2675 | 30 | 7.3092
3468.6 | 6.7336 | 5.5111 | 31.3658 | 31.468 | 26.3218 | 1.9578 | 0.86764 | 1.7992 | 30 | 16.6095
3468.8 | 6.7336 | 5.5111 | 31.3999 | 31.5021 | 28.7405 | 20.8009 | 0.86764 | 5.2322 | 30 | 17.0797
3469 | 6.7073 | 5.5769 | 32.4219 | 32.7966 | 32.49 | 17.4624 | 0.9017 | 3.1209 | 30 | 31.8337
3469.2 | 6.6897 | 5.5111 | 32.7285 | 33.4098 | 30.5141 | 10.8513 | 0.86764 | 5.2763 | 30 | 38.9417
3469.4 | 6.6897 | 5.5111 | 33.1032 | 32.3197 | 29.3197 | 10.6469 | 0.93577 | 5.1517 | 30 | 26.7901
3469.6 | 6.6985 | 5.533 | 33.1032 | 33.0691 | 30.8548 | 5.3325 | 0.86764 | 5.2366 | 30 | 35.4152
3469.8 | 6.6985 | 5.5111 | 30.8548 | 29.0131 | 25.0954 | 1.8556 | 0.9017 | 3.1604 | 30 | 0
3470 | 6.6985 | 5.5111 | 31.5021 | 31.3658 | 30.1373 | 14.3282 | 0.9017 | 3.1766 | 30 | 15.4445
3470.2 | 6.7073 | 5.5769 | 31.6724 | 31.5021 | 28.0933 | 18.1778 | 0.9017 | 2.5201 | 30 | 17.0674
3470.4 | 6.6985 | 5.5769 | 32.2856 | 32.3197 | 30.5141 | 12.0777 | 0.86764 | 5.1707 | 30 | 26.417
3470.6 | 6.6897 | 5.5111 | 32.1834 | 30.6504 | 27.1735 | 4.2424 | 0.86764 | 5.0169 | 30 | 7.6412
3470.8 | 6.7073 | 5.5111 | 31.5361 | 30.2054 | 27.3438 | 7.2402 | 0.86764 | 4.1422 | 30 | 2.6373
3471 | 6.716 | 5.5988 | 31.5361 | 31.6383 | 31.6043 | 21.6547 | 0.9017 | 3.8989 | 30 | 18.8828
3471.2 | 6.716 | 5.533 | 33.1373 | 33.8186 | 37.089 | 19.1998 | 0.9017 | 5.115 | 30 | 43.6779
3471.4 | 6.6809 | 5.5111 | 33.0691 | 33.2395 | 32.2515 | 13.8854 | 0.9017 | 5.1429 | 30 | 37.3383
3471.6 | 6.6633 | 5.5111 | 33.3076 | 31.8087 | 26.7647 | 14.4986 | 0.9017 | 5.2 | 30 | 21.3165
3471.8 | 6.6897 | 5.4892 | 33.4439 | 34.2615 | 31.1614 | 15.4524 | 0.86764 | 5.2616 | 30 | 49.2204
3472 | 6.6985 | 5.5111 | 33.4439 | 33.512 | 31.2636 | 12.3843 | 0.9017 | 5.2689 | 30 | 40.962
3472.2 | 6.6985 | 5.5111 | 33.2054 | 32.5922 | 29.7285 | 7.138 | 0.9017 | 5.1897 | 30 | 30.746
3472.4 | 6.6985 | 5.5111 | 32.6944 | 30.3097 | 24.891 | 2.5369 | 0.9017 | 5.2176 | 30 | 5.0378
3472.6 | 6.716 | 5.5111 | 31.2636 | 31.2977 | 28.8427 | 7.5468 | 0.9017 | 2.4205 | 30 | 16.2481
3472.8 | 6.7336 | 5.5111 | 31.9449 | 31.3658 | 29.5922 | 11.703 | 0.9017 | 3.9912 | 30 | 17.0951
3473 | 6.7073 | 5.5111 | 32.0131 | 33.4098 | 32.2515 | 13.0337 | 0.86764 | 5.2088 | 30 | 40.4393
3473.2 | 6.6985 | 5.5111 | 32.1153 | 30.1373 | 28.7405 | 6.0138 | 0.9017 | 5.1517 | 30 | 3.5656
3473.4 | 6.7073 | 5.5111 | 31.7405 | 31.3999 | 29.9669 | 4.4808 | 0.86764 | 3.7187 | 30 | 17.877
3473.6 | 6.7248 | 5.5111 | 31.5021 | 31.979 | 33.2054 | 19.1316 | 0.9017 | 5.178 | 30 | 24.5191
3473.8 | 6.7073 | 5.5111 | 32.8988 | 32.7285 | 32.4219 | 16.6107 | 0.86764 | 5.1751 | 30 | 33.1252
3474 | 6.6897 | 5.5111 | 33.2395 | 32.2856 | 29.5581 | 4.6512 | 0.86764 | 5.1355 | 30 | 28.2653
3474.2 | 6.6897 | 5.533 | 31.6043 | 31.468 | 29.6944 | 12.4865 | 0.9017 | 1.8314 | 30 | 19.138
3474.4 | 6.7073 | 5.5111 | 32.5922 | 33.4439 | 30.8889 | 13.2381 | 0.86764 | 5.1868 | 30 | 41.604
3474.6 | 6.7073 | 5.533 | 32.7285 | 32.8647 | 29.0131 | 4.1402 | 0.93577 | 5.2865 | 30 | 35.2435
3474.8 | 6.6985 | 5.5111 | 32.5581 | 31.979 | 28.468 | 3.116 | 0.9017 | 5.2982 | 30 | 25.3744
3475 | 6.7073 | 5.533 | 31.979 | 33.1713 | 26.6284 | 14.9755 | 0.93577 | 5.2909 | 30 | 39.0059
3475.2 | 6.7248 | 5.5111 | 32.0131 | 32.8647 | 31.5702 | 15.6909 | 0.86764 | 4.2125 | 30 | 35.7057
3475.4 | 6.7073 | 5.5111 | 32.4219 | 31.0251 | 27.1394 | 10.3062 | 0.9017 | 5.3026 | 30 | 15.0315
3475.6 | 6.6985 | 5.5111 | 32.1834 | 31.7405 | 29.7966 | 3.5248 | 0.86764 | 5.3041 | 30 | 23.1953
3475.8 | 6.6985 | 5.5111 | 32.0812 | 30.3438 | 29.2515 | 6.593 | 0.86764 | 3.7554 | 30 | 7.4735
3476 | 6.716 | 5.5111 | 31.7746 | 31.7746 | 31.2636 | 13.9194 | 0.9017 | 5.2 | 30 | 23.7026
3476.2 | 6.716 | 5.5111 | 31.7405 | 31.0592 | 30.8889 | 10.5106 | 0.86764 | 5.2865 | 30 | 15.6999
3476.4 | 6.6985 | 5.5111 | 31.8427 | 31.7405 | 27.6504 | 15.4524 | 0.9017 | 5.2997 | 30 | 23.48
3476.6 | 6.6985 | 5.5111 | 32.49 | 32.8307 | 30.8548 | 15.5887 | 0.86764 | 5.2176 | 30 | 35.931
3476.8 | 6.6897 | 5.5111 | 32.6944 | 31.6043 | 25.402 | 4.9578 | 0.93577 | 5.1648 | 30 | 22.207
3477 | 6.6897 | 5.5111 | 31.5702 | 30.7185 | 25.8449 | 11.8392 | 0.9017 | 5.1414 | 30 | 12.2625
3477.2 | 6.716 | 5.533 | 32.1153 | 32.3878 | 34.2955 | 19.6086 | 0.9017 | 5.1443 | 30 | 31.2152
3477.4 | 6.6985 | 5.5111 | 32.7966 | 31.468 | 27.4119 | 3.593 | 0.9017 | 3.7348 | 30 | 20.9331
3477.6 | 6.6897 | 5.5111 | 32.0131 | 33.1713 | 27.6845 | 10.9535 | 0.9017 | 3.5517 | 30 | 40.3186
3477.8 | 6.7073 | 5.5111 | 31.7065 | 31.3317 | 29.8647 | 17.3261 | 0.9017 | 5.1604 | 30 | 19.6583
3478 | 6.7073 | 5.5111 | 32.2856 | 32.1834 | 29.3537 | 10.8172 | 0.86764 | 5.1312 | 30 | 29.384
3478.2 | 6.6897 | 5.5111 | 32.2175 | 30.1713 | 26.935 | 5.8435 | 0.9017 | 4.9436 | 30 | 6.7159
3478.4 | 6.6985 | 5.5111 | 32.2175 | 32.49 | 33.8867 | 14.0898 | 0.9017 | 3.811 | 30 | 32.9958
3478.6 | 6.7073 | 5.5111 | 32.0471 | 31.8768 | 30.957 | 15.5546 | 0.9017 | 3.8755 | 30 | 26.1901
3478.8 | 6.6985 | 5.5111 | 31.979 | 31.0933 | 26.1855 | 12.6909 | 0.9017 | 5.2865 | 30 | 17.4222
3479 | 6.6897 | 5.5111 | 32.0812 | 31.9449 | 29.6603 | 6.8655 | 0.86764 | 5.2631 | 30 | 27.134
3479.2 | 6.6985 | 5.5111 | 31.8427 | 28.8427 | 26.0833 | 2.5028 | 0.86764 | 5.1604 | 30 | 0
3479.4 | 6.7073 | 5.533 | 31.5021 | 29.8307 | 27.1053 | 2.3666 | 0.9017 | 5.1985 | 30 | 0
3479.6 | 6.7248 | 5.5111 | 30.5823 | 30.8207 | 27.1735 | 23.1536 | 0.9017 | 4.4337 | 30 | 9.2934
3479.8 | 6.716 | 5.533 | 32.7285 | 33.4779 | 31.1955 | 22.0294 | 0.9017 | 4.677 | 30 | 39.4431
3480 | 6.6897 | 5.5111 | 32.8988 | 32.3878 | 30.3097 | 12.4184 | 0.86764 | 4.8865 | 30 | 27.2945
3480.2 | 6.6721 | 5.5111 | 34.023 | 32.4219 | 29.5241 | 10.715 | 0.9017 | 5.1824 | 30 | 27.8188
3480.4 | 6.6897 | 5.5111 | 34.1593 | 33.4779 | 30.3438 | 12.759 | 0.86764 | 2.4278 | 30 | 39.9233
3480.6 | 6.6985 | 5.5111 | 33.5461 | 34.4659 | 33.2395 | 12.8293 | 0.9017 | 4.3121 | 30 | 51.3171
3480.8 | 6.6985 | 5.4454 | 33.8867 | 33.2395 | 30.2757 | 11.1579 | 0.9017 | 4.7048 | 30 | 37.6821
3481 | 6.6809 | 5.5111 | 32.3197 | 32.0131 | 29.5922 | 5.4347 | 0.86764 | 5.3056 | 30 | 23.9798
3481.2 | 6.6985 | 5.533 | 32.2175 | 33.1373 | 28.7746 | 10.1359 | 0.9017 | 4.9246 | 30 | 36.8287
3481.4 | 6.7248 | 5.5111 | 31.9109 | 34.3977 | 31.7405 | 17.0195 | 0.86764 | 5.1839 | 30 | 51.2903
3481.6 | 6.716 | 5.533 | 31.9449 | 33.5801 | 31.3999 | 7.4787 | 0.9017 | 3.8608 | 30 | 42.2826
3481.8 | 6.7073 | 5.5111 | 31.7065 | 29.6944 | 26.8328 | 9.9996 | 0.9017 | 5.1517 | 30 | 0
3482 | 6.7073 | 5.5111 | 31.1955 | 28.9449 | 28.3658 | 6.0138 | 0.86764 | 2.5992 | 30 | 0
3482.2 | 6.7248 | 5.5111 | 30.9911 | 30.7867 | 28.3999 | 13.715 | 0.9017 | 4.529 | 30 | 8.8816
3482.4 | 6.7336 | 5.555 | 30.9911 | 30.7526 | 28.0933 | 4.9918 | 0.86764 | 5.2704 | 30 | 8.5413
3482.6 | 6.7248 | 5.5988 | 30.957 | 27.9911 | 28.1955 | 2.3325 | 0.9017 | 2.6564 | 30 | 0
3482.8 | 6.6897 | 5.5988 | 29.7966 | 29.3878 | 28.5361 | 21.9953 | 0.9017 | 1.871 | 30 | 0
3483 | 6.7248 | 5.5769 | 31.2636 | 31.1614 | 32.6603 | 23.6987 | 0.9017 | 4.3517 | 30 | 13.1398
3483.2 | 6.7073 | 5.5988 | 32.5922 | 31.7746 | 30.5141 | 15.0436 | 0.86764 | 4.3722 | 30 | 20.154
3483.4 | 6.6282 | 5.533 | 32.6944 | 32.8988 | 30.5141 | 13.8854 | 0.86764 | 5.2264 | 30 | 32.9929
3483.6 | 6.6194 | 5.5111 | 33.1373 | 32.3878 | 29.7625 | 18.6206 | 0.86764 | 5.1429 | 30 | 27.3718
3483.8 | 6.6721 | 5.5111 | 34.023 | 33.4098 | 29.7966 | 16.9854 | 0.86764 | 4.9949 | 30 | 39.0883
3484 | 6.6897 | 5.533 | 33.3417 | 32.0812 | 29.2515 | 3.4908 | 0.9017 | 5.1795 | 30 | 24.2343
3484.2 | 6.6897 | 5.5111 | 30.3438 | 28.5361 | 22.4723 | 12.6568 | 0.9017 | 4.3663 | 30 | 0
3484.4 | 6.6897 | 5.5111 | 31.8768 | 34.4318 | 31.7065 | 5.1622 | 0.86764 | 5.266 | 30 | 50.1654
3484.6 | 6.6633 | 5.5111 | 31.1614 | 31.8087 | 28.3999 | 15.725 | 0.86764 | 4.0908 | 30 | 20.7048
3484.8 | 6.6809 | 5.5111 | 31.0592 | 31.6383 | 29.49 | 14.192 | 0.86764 | 3.7759 | 30 | 18.8809
3485 | 6.6985 | 5.5111 | 31.6043 | 30.8548 | 28.7746 | 10.0337 | 0.9017 | 5.2337 | 30 | 10.0985
3485.2 | 6.6897 | 5.5111 | 30.957 | 28.4339 | 26.6625 | 2.7413 | 0.9017 | 4.6564 | 30 | 0
3485.4 | 6.6897 | 5.555 | 31.2295 | 30.8548 | 27.2416 | 6.3886 | 0.9017 | 5.3041 | 30 | 9.6387
3485.6 | 6.6633 | 5.5988 | 30.3438 | 25.2657 | 27.1053 | 23.0173 | 0.9017 | 2.6491 | 30 | 0
3485.8 | 6.7073 | 5.5988 | 32.0131 | 32.1153 | 33.6483 | 21.38 | 0.86764 | 4.507 | 30 | 23.8267
3486 | 6.6809 | 5.533 | 33.6142 | 32.7966 | 30.8207 | 11.9074 | 0.9017 | 5.1502 | 30 | 31.6681
3486.2 | 6.6106 | 5.5111 | 33.4439 | 31.7746 | 29.9669 | 9.5227 | 0.9017 | 5.2675 | 30 | 20.2519
3486.4 | 6.6633 | 5.533 | 33.4439 | 32.8647 | 29.49 | 3.9336 | 0.9017 | 5.1663 | 30 | 32.7048
3486.6 | 6.7073 | 5.5111 | 31.1273 | 30.2416 | 25.8789 | 2.5369 | 0.9017 | 4.2872 | 30 | 3.1535
3486.8 | 6.7073 | 5.5111 | 31.6724 | 33.4779 | 29.4559 | 2.0259 | 0.9017 | 5.1561 | 30 | 39.8318
3487 | 6.6985 | 5.533 | 30.957 | 31.7405 | 28.7746 | 20.1196 | 0.9017 | 2.7722 | 30 | 20.3511
3487.2 | 6.6985 | 5.533 | 32.7966 | 33.0691 | 31.2295 | 19.6086 | 0.9017 | 5.1985 | 30 | 35.503
3487.4 | 6.6985 | 5.5111 | 32.49 | 34.534 | 31.0251 | 3.8314 | 0.93577 | 5.1619 | 30 | 52.2763
3487.6 | 6.6721 | 5.5111 | 30.957 | 31.0592 | 29.1493 | 8.5348 | 0.83357 | 4.9993 | 30 | 13.1731
3487.8 | 6.6897 | 5.5111 | 31.7746 | 32.5241 | 31.2636 | 8.126 | 0.93577 | 5.1868 | 30 | 29.8299
3488 | 6.7073 | 5.5111 | 31.7065 | 30.5141 | 30.3097 | 4.9237 | 0.9017 | 5.1517 | 30 | 7.2057
3488.2 | 6.6985 | 5.5111 | 31.6043 | 30.8207 | 26.8328 | 10.8854 | 0.9017 | 2.8088 | 30 | 10.7089
3488.4 | 6.6985 | 5.5111 | 31.5021 | 30.5823 | 30.001 | 15.4865 | 0.9017 | 5.0755 | 30 | 8.0549
3488.6 | 6.7073 | 5.5111 | 31.6383 | 31.3999 | 32.1493 | 17.5646 | 0.86764 | 5.1326 | 30 | 17.3512
3488.8 | 6.6897 | 5.5111 | 32.5581 | 33.6483 | 31.5021 | 15.6228 | 0.9017 | 5.1941 | 30 | 42.9044
3489 | 6.6809 | 5.533 | 33.2395 | 32.6944 | 27.0713 | 3.9677 | 0.9017 | 5.2337 | 30 | 32.3095
3489.2 | 6.6721 | 5.533 | 31.3658 | 28.6724 | 25.5723 | 2.9457 | 0.9017 | 5.2645 | 30 | 0
3489.4 | 6.6985 | 5.5111 | 31.8768 | 32.5581 | 27.5823 | 3.8996 | 0.86764 | 5.1663 | 30 | 28.9405
3489.6 | 6.716 | 5.5111 | 31.6043 | 31.3999 | 28.6383 | 21.4482 | 0.86764 | 5.1326 | 30 | 15.9667
3489.8 | 6.716 | 5.5111 | 32.8307 | 32.5581 | 31.1273 | 21.6206 | 0.86764 | 4.0938 | 30 | 29.1699
3490 | 6.6897 | 5.5111 | 33.4098 | 33.3076 | 29.2515 | 9.4205 | 0.93577 | 5.1443 | 30 | 37.8088
3490.2 | 6.6721 | 5.5111 | 33.1713 | 32.9329 | 29.3197 | 7.5128 | 0.9017 | 5.2483 | 30 | 33.7551
3490.4 | 6.6985 | 5.5111 | 32.2515 | 31.2295 | 28.2295 | 5.2303 | 0.9017 | 5.2514 | 30 | 14.628
3490.6 | 6.7073 | 5.5111 | 31.9449 | 30.7867 | 26.5943 | 8.0238 | 0.86764 | 3.9795 | 30 | 9.6824
3490.8 | 6.7073 | 5.5111 | 31.8768 | 32.3878 | 31.5361 | 15.3162 | 0.9017 | 4.8732 | 30 | 27.8672
3491 | 6.7073 | 5.5111 | 32.1153 | 32.5581 | 31.6724 | 13.0678 | 0.9017 | 5.1429 | 30 | 29.9352
3491.2 | 6.6985 | 5.555 | 31.7065 | 31.3999 | 27.9911 | 12.0096 | 0.9017 | 5.1414 | 30 | 16.9615
3491.4 | 6.7073 | 5.5988 | 32.1153 | 32.6603 | 30.8548 | 8.7392 | 0.86764 | 5.2161 | 30 | 31.3224
3491.6 | 6.6985 | 5.533 | 32.1493 | 28.979 | 25.913 | 2.7754 | 0.9017 | 5.2675 | 30 | 0
3491.8 | 6.7073 | 5.533 | 31.9449 | 31.0592 | 26.6625 | 2.4347 | 0.9017 | 5.2748 | 30 | 11.9702
3492 | 6.7073 | 5.5111 | 31.1614 | 28.3317 | 25.7086 | 3.0479 | 0.9017 | 1.3465 | 30 | 0
3492.2 | 6.716 | 5.5111 | 31.6043 | 31.5702 | 34.2955 | 24.8569 | 0.9017 | 4.7941 | 30 | 17.7405
3492.4 | 6.6985 | 5.5111 | 33.1032 | 33.8527 | 34.4318 | 12.5887 | 0.9017 | 5.2631 | 30 | 43.6895
3492.6 | 6.6809 | 5.5111 | 33.3757 | 33.0351 | 29.1834 | 10.5788 | 0.86764 | 5.2322 | 30 | 34.6512
3492.8 | 6.6897 | 5.5111 | 33.9208 | 33.9208 | 30.957 | 12.7952 | 0.9017 | 5.1429 | 30 | 44.8605
3493 | 6.7073 | 5.533 | 34.2615 | 34.534 | 33.1373 | 15.0436 | 0.9017 | 5.1502 | 30 | 52.0346
3493.2 | 6.6985 | 5.4454 | 34.534 | 33.3417 | 31.0251 | 7.7512 | 0.86764 | 3.0608 | 30 | 38.7906
3493.4 | 6.6721 | 5.4454 | 33.6823 | 31.7405 | 29.9669 | 8.0238 | 0.9017 | 5.2205 | 30 | 20.8443
3493.6 | 6.6809 | 5.4454 | 32.6263 | 32.2175 | 28.468 | 3.4567 | 0.9017 | 4.8732 | 30 | 26.3483
3493.8 | 6.7073 | 5.5111 | 32.2175 | 33.6483 | 28.5361 | 11.8392 | 0.86764 | 3.8682 | 30 | 42.6863
3494 | 6.716 | 5.5111 | 32.5241 | 33.6142 | 29.9329 | 17.4964 | 0.9017 | 5.1883 | 30 | 42.5118
3494.2 | 6.716 | 5.5111 | 32.49 | 33.7164 | 30.1032 | 12.5546 | 0.9017 | 3.8887 | 30 | 43.8812
3494.4 | 6.6985 | 5.5111 | 32.4219 | 33.4779 | 30.5482 | 3.9677 | 0.9017 | 5.1458 | 30 | 41.3929
3494.6 | 6.7073 | 5.533 | 32.2515 | 29.7625 | 28.4339 | 5.1622 | 0.86764 | 2.8293 | 30 | 0
3494.8 | 6.7248 | 5.5111 | 32.1493 | 32.0131 | 31.0251 | 14.3964 | 0.9017 | 3.5868 | 30 | 22.7992
3495 | 6.7248 | 5.5111 | 31.9109 | 31.6383 | 28.2295 | 12.1458 | 0.93577 | 5.0916 | 30 | 18.6705
3495.2 | 6.716 | 5.5111 | 31.8768 | 30.6163 | 26.4921 | 3.1842 | 0.9017 | 5.1985 | 30 | 7.1872
3495.4 | 6.7073 | 5.533 | 31.8768 | 30.8207 | 28.3317 | 2.1622 | 0.9017 | 5.219 | 30 | 9.5386
3495.6 | 6.7336 | 5.5111 | 31.0933 | 30.7185 | 29.5922 | 18.5184 | 0.86764 | 4.5305 | 30 | 8.4283
3495.8 | 6.7248 | 5.5111 | 32.0812 | 33.2054 | 34.3637 | 21.8931 | 0.9017 | 1.7084 | 30 | 36.6436
3496 | 6.6985 | 5.5111 | 32.7625 | 32.3878 | 31.468 | 12.7952 | 0.9017 | 3.0564 | 30 | 27.5668
3496.2 | 6.6809 | 5.533 | 33.6823 | 32.2856 | 31.0251 | 7.4787 | 0.9017 | 5.2558 | 30 | 26.5473
3496.4 | 6.6809 | 5.5111 | 32.7285 | 33.2054 | 34.4318 | 17.3261 | 0.9017 | 5.0989 | 30 | 37.1009
3496.6 | 6.6985 | 5.5111 | 34.9087 | 35.045 | 33.0691 | 14.703 | 0.9017 | 5.118 | 30 | 58.1263
3496.8 | 6.6985 | 5.5111 | 33.512 | 32.2175 | 29.9669 | 5.4688 | 0.9017 | 5.0301 | 30 | 26.3856
3497 | 6.6809 | 5.5111 | 30.5823 | 30.9229 | 29.1153 | 10.1018 | 0.9017 | 5.1473 | 30 | 11.8484
3497.2 | 6.7073 | 5.5111 | 32.3537 | 34.6021 | 31.8427 | 10.3403 | 0.86764 | 1.9634 | 30 | 53.5834
3497.4 | 6.7248 | 5.5111 | 32.3197 | 34.3296 | 33.2395 | 14.8052 | 0.86764 | 4.6916 | 30 | 50.7626
3497.6 | 6.7248 | 5.4454 | 31.8768 | 31.6383 | 30.957 | 13.8513 | 0.86764 | 5.1546 | 30 | 20.525
3497.8 | 6.716 | 5.3797 | 31.979 | 32.1834 | 29.5241 | 3.4567 | 0.9017 | 5.2337 | 30 | 26.7945
3498 | 6.7073 | 5.3797 | 31.8768 | 28.9449 | 26.6284 | 2.5028 | 0.9017 | 4.9202 | 30 | 0
3498.2 | 6.716 | 5.3578 | 31.0933 | 32.0812 | 29.3878 | 14.2942 | 0.86764 | 4.3971 | 30 | 23.5474
3498.4 | 6.7248 | 5.3797 | 31.4339 | 31.2977 | 28.1614 | 13.3062 | 0.9017 | 3.1004 | 30 | 14.7913
3498.6 | 6.7073 | 5.3797 | 31.3999 | 31.468 | 30.2757 | 14.4986 | 0.86764 | 5.1707 | 30 | 16.8003
3498.8 | 6.6985 | 5.3797 | 31.6724 | 32.5241 | 30.7867 | 17.9734 | 0.9017 | 5.1473 | 30 | 28.8437
3499 | 6.6897 | 5.3797 | 32.7966 | 32.6603 | 31.979 | 7.0699 | 0.9017 | 5.2366 | 30 | 30.5337
3499.2 | 6.6897 | 5.2921 | 30.9229 | 29.49 | 25.0613 | 2.9457 | 0.9017 | 5.2543 | 30 | 0
3499.4 | 6.6985 | 5.2921 | 31.7065 | 31.9449 | 26.9009 | 1.0039 | 0.9017 | 4.5524 | 30 | 22.0194
3499.6 | 6.716 | 5.2921 | 30.9229 | 29.5922 | 28.2295 | 22.7789 | 0.9017 | 2.2696 | 30 | 0
3499.8 | 6.7248 | 5.314 | 31.9109 | 31.8768 | 32.0812 | 10.5788 | 0.93577 | 5.2073 | 30 | 21.25
3500 | 6.6897 | 5.3578 | 31.8087 | 32.1153 | 31.9109 | 9.5227 | 0.86764 | 1.0988 | 30 | 24.0604
3500.2 | 6.6897 | 5.3797 | 31.8087 | 31.3658 | 29.5922 | 13.4425 | 0.9017 | 4.9363 | 30 | 15.6923
3500.4 | 6.7073 | 5.3359 | 32.49 | 32.4219 | 29.6263 | 13.3403 | 0.9017 | 5.2514 | 30 | 27.7356
3500.6 | 6.7073 | 5.2921 | 31.979 | 32.7625 | 30.2416 | 15.9634 | 0.93577 | 5.2249 | 30 | 31.7353
3500.8 | 6.6897 | 5.2921 | 32.7285 | 32.0131 | 30.957 | 5.5028 | 0.86764 | 5.2528 | 30 | 23.4061
3501 | 6.6809 | 5.2921 | 31.8427 | 29.6263 | 25.0613 | 9.182 | 0.9017 | 5.2616 | 30 | 0
3501.2 | 6.7073 | 5.3797 | 32.0812 | 32.0471 | 31.1273 | 14.4986 | 0.9017 | 4.8454 | 30 | 23.1812
3501.4 | 6.7073 | 5.3359 | 32.1153 | 31.979 | 31.468 | 12.0096 | 0.86764 | 5.2322 | 30 | 22.5279
3501.6 | 6.7073 | 5.314 | 32.0131 | 31.8087 | 28.3999 | 2.4688 | 0.9017 | 5.1854 | 30 | 20.7129
3501.8 | 6.6985 | 5.2921 | 32.2175 | 30.3438 | 29.5581 | 2.3325 | 0.9017 | 5.1824 | 30 | 4.2226
3502 | 6.7248 | 5.2921 | 31.3999 | 30.9229 | 28.9449 | 11.703 | 0.9017 | 1.9165 | 30 | 10.8033
3502.2 | 6.716 | 5.2921 | 31.7405 | 32.1834 | 33.8186 | 22.6085 | 0.9017 | 1.4446 | 30 | 25.1366
3502.4 | 6.6985 | 5.3797 | 32.3197 | 34.4999 | 31.0933 | 14.2601 | 0.9017 | 3.5385 | 30 | 51.507
3502.6 | 6.6721 | 5.2921 | 33.6483 | 34.4659 | 30.5141 | 8.2622 | 0.86764 | 5.1736 | 30 | 51.3832
3502.8 | 6.6809 | 5.2921 | 33.7505 | 33.1373 | 31.2295 | 7.8194 | 0.9017 | 5.2865 | 30 | 36.5892
3503 | 6.6897 | 5.2921 | 33.2395 | 30.5823 | 26.3218 | 8.0238 | 0.9017 | 5.2103 | 30 | 7.8255
3503.2 | 6.6985 | 5.2921 | 32.1153 | 32.1153 | 29.4219 | 12.6228 | 0.86764 | 4.0952 | 30 | 25.2269
3503.4 | 6.7073 | 5.314 | 31.5361 | 32.5922 | 31.1955 | 11.8392 | 0.86764 | 5.2777 | 30 | 30.752
3503.6 | 6.6897 | 5.2921 | 32.2175 | 32.5922 | 27.4801 | 3.2864 | 0.9017 | 1.6894 | 30 | 30.9022
3503.8 | 6.6985 | 5.2921 | 32.2175 | 30.7867 | 29.5922 | 14.4645 | 0.9017 | 2.6374 | 30 | 10.5976
3504 | 6.716 | 5.314 | 32.2515 | 32.2175 | 30.4119 | 6.7974 | 0.9017 | 5.2249 | 30 | 26.8526
3504.2 | 6.7073 | 5.2921 | 32.2175 | 30.5823 | 29.5922 | 8.4326 | 0.9017 | 5.1897 | 30 | 8.456
3504.4 | 6.7073 | 5.2921 | 32.2175 | 31.8087 | 30.446 | 4.9918 | 0.86764 | 5.2117 | 30 | 22.3836
3504.6 | 6.7073 | 5.2921 | 32.2175 | 31.3658 | 31.3658 | 13.1359 | 0.9017 | 4.4864 | 30 | 17.4712
3504.8 | 6.7073 | 5.2921 | 32.2856 | 31.3317 | 30.8548 | 5.9116 | 0.9017 | 5.2689 | 30 | 17.1644
3505 | 6.6985 | 5.2921 | 32.2175 | 29.2515 | 25.8449 | 4.8896 | 0.86764 | 3.6132 | 30 | 0
3505.2 | 6.7073 | 5.2921 | 32.2175 | 31.3317 | 32.2856 | 17.3602 | 0.86764 | 5.1736 | 30 | 15.0656
3505.4 | 6.7073 | 5.2921 | 32.2856 | 32.8647 | 32.0812 | 19.4382 | 0.9017 | 5.159 | 30 | 32.51
3505.6 | 6.6897 | 5.2921 | 33.9549 | 33.4779 | 30.3438 | 12.9996 | 0.86764 | 5.1487 | 30 | 39.6239
3505.8 | 6.6721 | 5.314 | 34.2615 | 33.6142 | 31.0251 | 7.9216 | 0.9017 | 4.5861 | 30 | 41.3702
3506 | 6.6897 | 5.2921 | 33.2054 | 32.5922 | 31.1273 | 13.4084 | 0.9017 | 4.6169 | 30 | 29.9997
3506.2 | 6.6985 | 5.2921 | 34.3637 | 33.8186 | 32.0812 | 9.4205 | 0.9017 | 5.1385 | 30 | 44.0437
3506.4 | 6.6985 | 5.2921 | 32.4219 | 30.0691 | 26.0833 | 2.9798 | 0.86764 | 3.1546 | 30 | 1.7875
3506.6 | 6.6985 | 5.314 | 32.7285 | 33.3417 | 31.5021 | 9.4546 | 0.9017 | 5.1766 | 30 | 38.8658
3506.8 | 6.6985 | 5.2921 | 32.6603 | 32.9329 | 28.8427 | 12.6228 | 0.86764 | 3.3655 | 30 | 34.4291
3507 | 6.7248 | 5.2921 | 32.6944 | 33.3417 | 30.1713 | 12.1458 | 0.9017 | 3.3553 | 30 | 39.2294
3507.2 | 6.716 | 5.2921 | 32.5581 | 32.1834 | 30.7526 | 4.6852 | 0.86764 | 5.2631 | 30 | 26.3011
3507.4 | 6.7073 | 5.2921 | 32.3197 | 31.979 | 30.1373 | 8.0919 | 0.86764 | 4.2901 | 30 | 24.112
3507.6 | 6.716 | 5.2921 | 32.2856 | 31.7065 | 30.9229 | 13.715 | 0.9017 | 4.3766 | 30 | 21.1392
3507.8 | 6.716 | 5.2921 | 31.979 | 35.6923 | 29.8307 | 5.06 | 0.9017 | 5.2836 | 30 | 66.3931
3508 | 6.7073 | 5.2921 | 31.3999 | 29.4559 | 24.9591 | 2.06 | 0.86764 | 4.529 | 30 | 0
3508.2 | 6.7073 | 5.3797 | 31.2636 | 30.5482 | 25.0954 | 12.6909 | 0.86764 | 2.0337 | 30 | 6.1949
3508.4 | 6.7248 | 5.4454 | 31.6043 | 31.0251 | 30.446 | 16.8492 | 0.9017 | 2.7209 | 30 | 11.6298
3508.6 | 6.7073 | 5.5111 | 31.7405 | 32.3537 | 28.6724 | 4.7534 | 0.86764 | 5.0975 | 30 | 26.7414
3508.8 | 6.6985 | 5.5111 | 31.8087 | 30.7867 | 26.3559 | 15.759 | 0.86764 | 5.2059 | 30 | 9.124
3509 | 6.716 | 5.5111 | 32.2175 | 32.1493 | 32.0812 | 19.9492 | 0.93577 | 5.2572 | 30 | 24.6073
3509.2 | 6.7073 | 5.533 | 33.2735 | 33.0691 | 32.6944 | 15.214 | 0.9017 | 1.7963 | 30 | 35.1522
3509.4 | 6.6897 | 5.4016 | 33.3076 | 32.8647 | 31.3999 | 11.8733 | 0.9017 | 5.1106 | 30 | 33.0144
3509.6 | 6.6809 | 5.3797 | 32.7625 | 33.8527 | 32.8647 | 14.3623 | 0.86764 | 1.6601 | 30 | 44.3746
3509.8 | 6.6897 | 5.3797 | 32.49 | 33.9549 | 34.1933 | 14.5667 | 0.86764 | 5.1722 | 30 | 45.7534
3510 | 6.6985 | 5.3797 | 32.1493 | 32.1153 | 30.1373 | 6.0479 | 0.86764 | 4.7766 | 30 | 25.1418
3510.2 | 6.6985 | 5.3797 | 31.8768 | 31.7065 | 28.1955 | 11.0557 | 0.9017 | 5.178 | 30 | 20.6387
3510.4 | 6.7073 | 5.3797 | 32.1493 | 31.979 | 30.001 | 14.3623 | 0.9017 | 4.841 | 30 | 23.8197
3510.6 | 6.6985 | 5.3578 | 32.1834 | 31.979 | 28.0592 | 5.7754 | 0.9017 | 5.1121 | 30 | 23.9344
3510.8 | 6.6985 | 5.3797 | 32.0131 | 30.3438 | 25.5723 | 2.3325 | 0.9017 | 2.3531 | 30 | 5.524
3511 | 6.716 | 5.3797 | 31.1273 | 29.0131 | 26.1855 | 18.1778 | 0.9017 | 2.1494 | 30 | 0
3511.2 | 6.7248 | 5.4454 | 32.0471 | 31.7405 | 33.3076 | 27.4801 | 0.9017 | 1.4153 | 30 | 19.6899
3511.4 | 6.6985 | 5.4454 | 32.3537 | 32.6944 | 34.2615 | 16.5766 | 0.86764 | 5.1355 | 30 | 30.5971
3511.6 | 6.6721 | 5.3578 | 34.1593 | 33.9208 | 31.0251 | 10.7491 | 0.86764 | 5.2264 | 30 | 44.6471
3511.8 | 6.6721 | 5.3797 | 34.023 | 33.0351 | 31.3999 | 13.9194 | 0.9017 | 4.1157 | 30 | 34.8409
3512 | 6.6897 | 5.3578 | 35.045 | 33.8867 | 33.512 | 17.0195 | 0.9017 | 5.307 | 30 | 44.6643
3512.2 | 6.6985 | 5.3797 | 35.045 | 33.4439 | 26.7987 | 5.7754 | 0.86764 | 5.2132 | 30 | 39.8723
3512.4 | 6.6809 | 5.3578 | 30.1032 | 28.3317 | 25.5042 | 2.9116 | 0.9017 | 4.7268 | 30 | 0
3512.6 | 6.6985 | 5.3797 | 32.49 | 33.7505 | 35.6582 | 13.2722 | 0.9017 | 4.7312 | 30 | 42.4401
3512.8 | 6.716 | 5.3797 | 32.3197 | 33.0691 | 32.1153 | 18.1437 | 0.86764 | 5.2044 | 30 | 34.9386
3513 | 6.7073 | 5.3578 | 32.1153 | 32.3537 | 27.3438 | 4.3105 | 0.86764 | 5.1414 | 30 | 27.0117
3513.2 | 6.6985 | 5.3797 | 32.0471 | 32.2856 | 27.8889 | 6.6952 | 0.9017 | 3.0916 | 30 | 26.3776
3513.4 | 6.7073 | 5.4016 | 31.8768 | 31.6383 | 32.5581 | 14.6348 | 0.9017 | 5.0667 | 30 | 19.176
3513.6 | 6.7248 | 5.4454 | 31.2977 | 31.0251 | 27.4801 | 13.0337 | 0.86764 | 4.5993 | 30 | 12.324
3513.8 | 6.716 | 5.4454 | 31.7405 | 31.6383 | 25.9811 | 7.3765 | 0.86764 | 4.529 | 30 | 19.3304
3514 | 6.7073 | 5.4454 | 31.6383 | 31.3317 | 31.2977 | 17.5305 | 0.9017 | 5.2689 | 30 | 15.9518
3514.2 | 6.7073 | 5.4454 | 32.5581 | 32.3537 | 31.468 | 18.4503 | 0.9017 | 4.9539 | 30 | 27.6083
3514.4 | 6.6897 | 5.4454 | 33.512 | 33.6142 | 30.6163 | 13.3062 | 0.9017 | 5.2675 | 30 | 42.0227
3514.6 | 6.6809 | 5.3797 | 33.4098 | 32.7966 | 30.7867 | 10.9535 | 0.9017 | 5.1883 | 30 | 32.9696
3514.8 | 6.6897 | 5.3797 | 32.3537 | 30.5141 | 24.6185 | 2.9116 | 0.86764 | 5.1473 | 30 | 7.2737
3515 | 6.7073 | 5.3797 | 31.9109 | 33.6483 | 29.5241 | 3.4567 | 0.93577 | 5.2894 | 30 | 42.81
3515.2 | 6.7248 | 5.3578 | 31.0592 | 31.0933 | 27.7526 | 19.4382 | 0.9017 | 1.6645 | 30 | 14.0759
3515.4 | 6.716 | 5.4235 | 31.7065 | 31.6043 | 29.2856 | 17.8712 | 0.9017 | 5.2293 | 30 | 19.9283
3515.6 | 6.7073 | 5.4235 | 32.0471 | 31.6383 | 30.1373 | 10.3403 | 0.86764 | 5.1941 | 30 | 20.4072
3515.8 | 6.6897 | 5.4454 | 31.979 | 31.1955 | 28.5702 | 3.4226 | 0.9017 | 5.1795 | 30 | 15.4849
3516 | 6.7073 | 5.4454 | 31.4339 | 29.2856 | 28.1614 | 12.1458 | 0.9017 | 5.178 | 30 | 0
3516.2 | 6.716 | 5.3797 | 31.7065 | 32.2856 | 32.8647 | 24.7888 | 0.9017 | 1.7333 | 30 | 25.8729
3516.4 | 6.7073 | 5.3797 | 34.0571 | 34.9087 | 34.7043 | 19.847 | 0.9017 | 5.2205 | 30 | 55.7227
3516.6 | 6.6633 | 5.3797 | 34.3296 | 33.2735 | 31.9449 | 13.3744 | 0.86764 | 5.2044 | 30 | 37.4821
3516.8 | 6.6633 | 5.3797 | 34.5681 | 33.3757 | 31.5021 | 14.0557 | 0.93577 | 4.8982 | 30 | 38.8296
3517 | 6.6897 | 5.3578 | 34.9769 | 34.534 | 32.7285 | 16.6107 | 0.86764 | 5.2161 | 30 | 52.1472
3517.2 | 6.6985 | 5.314 | 35.3175 | 34.1933 | 32.4219 | 13.681 | 0.9017 | 5.2689 | 30 | 48.5505
3517.4 | 6.6809 | 5.2921 | 34.3637 | 32.5241 | 27.3779 | 3.7292 | 0.86764 | 4.7312 | 30 | 29.8844
3517.6 | 6.6809 | 5.3578 | 30.0691 | 29.5241 | 25.0273 | 4.2083 | 0.9017 | 5.1546 | 30 | 0
3517.8 | 6.716 | 5.3797 | 32.1153 | 32.8647 | 27.8207 | 14.3623 | 0.86764 | 2.9084 | 30 | 32.4408
3518 | 6.7424 | 5.3578 | 32.3197 | 33.9889 | 32.1153 | 6.8655 | 0.86764 | 4.3546 | 30 | 45.3428
3518.2 | 6.716 | 5.3797 | 32.3537 | 33.3076 | 30.9229 | 10.2381 | 0.86764 | 2.6931 | 30 | 37.8552
3518.4 | 6.6985 | 5.3797 | 32.2175 | 32.6603 | 32.7966 | 12.3843 | 0.9017 | 5.2587 | 30 | 30.7139
3518.6 | 6.7073 | 5.3797 | 32.2175 | 31.5021 | 29.6944 | 4.0018 | 0.86764 | 4.1554 | 30 | 17.7462
3518.8 | 6.7073 | 5.3797 | 31.7065 | 31.6724 | 30.9229 | 12.725 | 0.9017 | 3.2688 | 30 | 19.7629
3519 | 6.7248 | 5.4454 | 31.8768 | 31.6724 | 29.5922 | 14.6689 | 0.93577 | 5.307 | 30 | 19.8598
3519.2 | 6.7073 | 5.4454 | 32.3197 | 32.6603 | 28.8427 | 9.9996 | 0.9017 | 5.2396 | 30 | 31.149
3519.4 | 6.6985 | 5.4454 | 31.8768 | 28.979 | 24.5163 | 2.7072 | 0.9017 | 5.0008 | 30 | 0
3519.6 | 6.7073 | 5.4454 | 30.5482 | 30.2757 | 28.5361 | 3.593 | 0.9017 | 1.6703 | 30 | 3.0934
3519.8 | 6.7336 | 5.4454 | 30.9229 | 30.6163 | 30.9911 | 17.9052 | 0.86764 | 2.4732 | 30 | 6.9687
3520 | 6.7248 | 5.4454 | 32.5241 | 32.7625 | 35.4197 | 18.1778 | 0.9017 | 5.3173 | 30 | 31.3186
3520.2 | 6.6809 | 5.4454 | 32.9329 | 32.49 | 28.9109 | 13.6128 | 0.86764 | 5.0345 | 30 | 28.3912
3520.4 | 6.6721 | 5.3797 | 34.1593 | 32.6263 | 29.9329 | 8.7392 | 0.86764 | 5.2645 | 30 | 30.0792
3520.6 | 6.6809 | 5.3797 | 32.5241 | 31.2636 | 28.1955 | 15.1458 | 0.86764 | 5.2924 | 30 | 14.7938
3520.8 | 6.6985 | 5.3797 | 33.1032 | 33.7164 | 32.9329 | 17.5305 | 0.86764 | 5.2982 | 30 | 42.6547
3521 | 6.6985 | 5.3797 | 33.4098 | 33.5461 | 32.8988 | 15.1458 | 0.86764 | 5.1297 | 30 | 40.9404
3521.2 | 6.6721 | 5.3797 | 33.8527 | 32.6944 | 30.6845 | 5.571 | 0.9017 | 3.0608 | 30 | 31.4974
3521.4 | 6.6809 | 5.3578 | 31.0592 | 29.1834 | 27.1394 | 10.8513 | 0.9017 | 3.011 | 30 | 0
3521.6 | 6.7073 | 5.3797 | 31.7746 | 31.468 | 30.0691 | 16.3382 | 0.9017 | 4.3604 | 30 | 16.6074
3521.8 | 6.7248 | 5.3797 | 32.3197 | 33.2054 | 31.8768 | 14.3282 | 0.9017 | 5.2439 | 30 | 36.3767
3522 | 6.7073 | 5.3797 | 32.4219 | 31.9109 | 29.0131 | 3.9336 | 0.86764 | 5.2117 | 30 | 21.8953
3522.2 | 6.6985 | 5.3578 | 31.5361 | 31.7405 | 28.3658 | 2.4688 | 0.86764 | 5.159 | 30 | 20.0763
3522.4 | 6.716 | 5.3797 | 30.9911 | 29.6263 | 26.5262 | 5.7413 | 0.86764 | 2.1436 | 30 | 0
3522.6 | 6.7336 | 5.4454 | 31.5021 | 30.9911 | 30.8889 | 24.5163 | 0.9017 | 3.6234 | 30 | 11.217
3522.8 | 6.716 | 5.4454 | 32.3537 | 35.2835 | 34.2955 | 16.6788 | 0.9017 | 3.6542 | 30 | 59.9029
3523 | 6.6809 | 5.3797 | 33.3417 | 32.2856 | 31.1614 | 11.0557 | 0.86764 | 2.4161 | 30 | 26.2463
3523.2 | 6.6633 | 5.3797 | 33.7505 | 33.0351 | 32.1834 | 7.5809 | 0.9017 | 3.1062 | 30 | 34.871
3523.4 | 6.6897 | 5.3797 | 32.6263 | 32.0471 | 30.7526 | 15.0777 | 0.93577 | 5.2777 | 30 | 23.8532
3523.6 | 6.7073 | 5.3797 | 34.9428 | 35.6241 | 32.8988 | 5.5028 | 0.9017 | 5.3217 | 30 | 64.4955
3523.8 | 6.6897 | 5.3797 | 31.7065 | 28.3317 | 23.2558 | 3.2523 | 0.9017 | 5.1663 | 30 | 0
3524 | 6.6897 | 5.3797 | 32.3197 | 31.6724 | 26.6625 | 11.703 | 0.9017 | 4.8029 | 30 | 18.8983
3524.2 | 6.7248 | 5.3797 | 31.979 | 33.6823 | 34.0911 | 18.825 | 0.86764 | 5.1839 | 30 | 41.7642
3524.4 | 6.7248 | 5.3797 | 31.9449 | 33.7505 | 32.1493 | 13.4766 | 0.86764 | 5.1473 | 30 | 42.7494
3524.6 | 6.6985 | 5.3797 | 32.0471 | 31.2295 | 22.5745 | 8.1941 | 0.9017 | 4.4835 | 30 | 14.4072
3524.8 | 6.7073 | 5.3797 | 31.8427 | 32.3197 | 29.4559 | 12.6909 | 0.9017 | 4.7399 | 30 | 26.8285
3525 | 6.7248 | 5.4235 | 31.5361 | 31.6043 | 30.9911 | 7.2402 | 0.9017 | 3.9487 | 30 | 18.8582
3525.2 | 6.716 | 5.4235 | 31.1955 | 31.8087 | 29.7966 | 13.681 | 0.9017 | 5.0594 | 30 | 21.2668
3525.4 | 6.7073 | 5.4454 | 31.5702 | 31.468 | 32.3878 | 19.0294 | 0.9017 | 5.2293 | 30 | 17.5122
3525.6 | 6.6985 | 5.4454 | 32.4219 | 32.4219 | 28.7405 | 5.5369 | 0.86764 | 5.2483 | 30 | 28.4036
3525.8 | 6.6897 | 5.4454 | 30.1032 | 28.5021 | 22.6767 | 4.8896 | 0.9017 | 3.6571 | 30 | 0
3526 | 6.7073 | 5.4454 | 31.1955 | 30.9229 | 30.5482 | 20.6646 | 0.86764 | 5.0799 | 30 | 10.4126
3526.2 | 6.716 | 5.4454 | 31.9449 | 32.6944 | 34.5681 | 21.6887 | 0.86764 | 5.0989 | 30 | 30.535
3526.4 | 6.6985 | 5.4454 | 33.2735 | 33.0691 | 31.7405 | 16.0316 | 0.86764 | 5.1883 | 30 | 34.9364
3526.6 | 6.6809 | 5.3797 | 33.9208 | 33.6142 | 30.957 | 7.2062 | 0.86764 | 5.2059 | 30 | 41.2893
3526.8 | 6.6897 | 5.3578 | 31.6383 | 29.7625 | 24.38 | 3.1842 | 0.9017 | 5.1429 | 30 | 0
3527 | 6.7073 | 5.3578 | 31.2295 | 27.5823 | 26.9691 | 3.1501 | 0.9017 | 5.1766 | 30 | 0
3527.2 | 6.7336 | 5.3797 | 31.6724 | 31.2977 | 27.6163 | 3.116 | 0.86764 | 2.041 | 30 | 14.6319
3527.4 | 6.7248 | 5.3797 | 31.5361 | 30.9911 | 33.2735 | 17.258 | 0.9017 | 2.4718 | 30 | 11.235
3527.6 | 6.7073 | 5.4454 | 33.2735 | 33.9549 | 33.2054 | 14.9755 | 0.86764 | 4.2989 | 30 | 44.8692
3527.8 | 6.6721 | 5.3797 | 33.7505 | 36.0329 | 30.1032 | 9.9315 | 0.86764 | 5.2763 | 30 | 68.6407
3528 | 6.6897 | 5.3797 | 33.6483 | 33.9549 | 31.0592 | 4.9578 | 0.86764 | 5.1561 | 30 | 45.448
3528.2 | 6.6985 | 5.3797 | 33.1713 | 32.0131 | 29.6263 | 10.0337 | 0.9017 | 5.1268 | 30 | 23.6786
3528.4 | 6.7073 | 5.3797 | 33.0351 | 31.979 | 31.9109 | 11.3282 | 0.86764 | 4.8161 | 30 | 23.4093
3528.6 | 6.6985 | 5.3797 | 32.6603 | 33.2735 | 31.2636 | 10.2381 | 0.9017 | 4.8968 | 30 | 38.1897
3528.8 | 6.6985 | 5.3797 | 32.5922 | 32.6263 | 30.6504 | 12.214 | 0.9017 | 5.1824 | 30 | 31.0465
3529 | 6.6985 | 5.3797 | 32.5581 | 33.3076 | 31.3658 | 4.9578 | 0.86764 | 5.1297 | 30 | 38.9192
3529.2 | 6.716 | 5.3797 | 32.2856 | 31.6043 | 29.2175 | 3.5589 | 0.86764 | 5.1692 | 30 | 19.8125
3529.4 | 6.716 | 5.3578 | 32.2856 | 32.1834 | 28.3658 | 11.9755 | 0.86764 | 3.5312 | 30 | 26.4664
3529.6 | 6.7248 | 5.3797 | 31.8768 | 31.8427 | 30.1713 | 5.0259 | 0.9017 | 5.2968 | 30 | 22.7335
3529.8 | 6.716 | 5.3578 | 31.2977 | 31.0933 | 28.2636 | 5.1281 | 0.9017 | 2.4483 | 30 | 14.3497
3530 | 6.7073 | 5.3578 | 31.4339 | 31.6383 | 28.3658 | 14.8052 | 0.9017 | 4.0366 | 30 | 20.588
3530.2 | 6.6545 | 5.4454 | 31.6043 | 31.468 | 30.2416 | 15.1799 | 0.86764 | 4.5803 | 30 | 18.7533
3530.4 | 6.6985 | 5.4454 | 32.1153 | 32.3197 | 29.6603 | 10.7832 | 0.9017 | 5.2572 | 30 | 28.4868
3530.6 | 6.6985 | 5.4454 | 32.49 | 32.4219 | 31.6043 | 11.8392 | 0.9017 | 4.5788 | 30 | 29.7791
3530.8 | 6.6985 | 5.4454 | 31.8768 | 31.3317 | 31.5702 | 12.7952 | 0.9017 | 5.1956 | 30 | 17.5694
3531 | 6.6545 | 5.4454 | 32.0471 | 31.3658 | 29.8307 | 6.0138 | 0.86764 | 4.463 | 30 | 18.0332
3531.2 | 6.6897 | 5.3797 | 31.8768 | 31.8768 | 29.2175 | 13.1359 | 0.9017 | 5.2088 | 30 | 23.901
3531.4 | 6.6809 | 5.3797 | 32.2175 | 31.9449 | 30.7867 | 17.7349 | 0.86764 | 3.2908 | 30 | 24.7811
3531.6 | 6.6985 | 5.3797 | 32.2515 | 31.8087 | 30.5141 | 13.9876 | 0.9017 | 5.2439 | 30 | 23.3501
3531.8 | 6.6194 | 5.3797 | 32.6263 | 32.1153 | 32.8988 | 11.9755 | 0.9017 | 5.1648 | 30 | 26.9295
3532 | 6.6897 | 5.3797 | 32.4219 | 32.7285 | 26.3559 | 4.0358 | 0.86764 | 5.1736 | 30 | 33.9976
3532.2 | 6.7073 | 5.3797 | 32.1493 | 32.1153 | 28.7065 | 4.2424 | 0.9017 | 4.3766 | 30 | 27.2087
3532.4 | 6.716 | 5.3797 | 32.0131 | 31.6724 | 31.9109 | 14.3623 | 0.9017 | 4.5964 | 30 | 22.3141
3532.6 | 6.716 | 5.3797 | 32.0471 | 31.9449 | 27.7185 | 4.4808 | 0.9017 | 5.2308 | 30 | 25.4985
3532.8 | 6.6897 | 5.4454 | 31.5021 | 31.5361 | 27.6163 | 10.3403 | 0.9017 | 2.3531 | 30 | 20.9805
3533 | 6.716 | 5.4454 | 31.7746 | 31.5021 | 31.3999 | 14.4304 | 0.93577 | 3.5209 | 30 | 20.6831
3533.2 | 6.716 | 5.4454 | 31.9449 | 31.8427 | 30.5141 | 13.6128 | 0.86764 | 5.1546 | 30 | 24.63
3533.4 | 6.6985 | 5.3578 | 32.5922 | 33.1713 | 30.957 | 6.2864 | 0.9017 | 5.2469 | 30 | 39.7899
3533.6 | 6.6897 | 5.3797 | 31.5361 | 29.5581 | 26.2196 | 3.5589 | 0.9017 | 2.2139 | 30 | 0
3533.8 | 6.6985 | 5.3797 | 31.8768 | 28.7746 | 30.8548 | 14.7711 | 0.9017 | 3.8872 | 30 | 0
3534 | 6.6721 | 5.3578 | 32.2515 | 31.9449 | 31.3999 | 5.9116 | 0.86764 | 5.1751 | 30 | 21.9987
3534.2 | 6.6985 | 5.3797 | 32.2515 | 28.5702 | 25.913 | 11.8392 | 0.9017 | 2.8542 | 30 | 0
3534.4 | 6.6985 | 5.4235 | 32.0131 | 31.468 | 29.49 | 15.248 | 0.83357 | 5.2543 | 30 | 16.5896
3534.6 | 6.6545 | 5.4235 | 33.0351 | 33.0691 | 31.6043 | 3.0479 | 0.9017 | 5.1414 | 30 | 34.8139
3534.8 | 6.6897 | 5.3797 | 31.3317 | 30.446 | 25.8449 | 3.0138 | 0.93577 | 5.2587 | 30 | 5.2743
3535 | 6.6985 | 5.3797 | 32.2856 | 32.2175 | 28.5361 | 14.0557 | 0.9017 | 1.5795 | 30 | 25.3698
3535.2 | 6.6369 | 5.3578 | 32.2856 | 32.2515 | 33.9208 | 19.9833 | 0.9017 | 5.1722 | 30 | 25.8829
3535.4 | 6.7073 | 5.3797 | 33.6142 | 33.0691 | 31.5021 | 9.9656 | 0.86764 | 5.1062 | 30 | 35.276
3535.6 | 6.6809 | 5.3797 | 32.9329 | 32.5922 | 29.9329 | 8.0919 | 0.86764 | 5.2366 | 30 | 30.0515
3535.8 | 6.6897 | 5.3797 | 32.1153 | 29.0812 | 27.957 | 10.1359 | 0.86764 | 4.1422 | 30 | 0
3536 | 6.6897 | 5.3797 | 32.5922 | 32.5241 | 30.5482 | 12.4524 | 0.9017 | 5.1941 | 30 | 28.5685
3536.2 | 6.6809 | 5.3797 | 32.7285 | 32.5241 | 31.0251 | 4.4127 | 0.9017 | 5.1912 | 30 | 28.7148
3536.4 | 6.6809 | 5.3797 | 32.0471 | 32.2856 | 27.1053 | 12.2821 | 0.86764 | 5.2073 | 30 | 26.1595
3536.6 | 6.7073 | 5.3578 | 32.5581 | 32.3197 | 30.7867 | 16.8151 | 0.9017 | 3.2762 | 30 | 26.6779
3536.8 | 6.7073 | 5.3578 | 32.7625 | 33.0691 | 31.3999 | 9.148 | 0.9017 | 5.2337 | 30 | 35.303
3537 | 6.6985 | 5.3797 | 32.5922 | 29.8647 | 23.9371 | 2.5369 | 0.86764 | 4.3634 | 30 | 0
3537.2 | 6.7073 | 5.3578 | 32.0471 | 31.5361 | 27.8548 | 10.9535 | 0.86764 | 3.6732 | 30 | 17.399
3537.4 | 6.716 | 5.3797 | 32.2856 | 32.0131 | 31.6724 | 15.248 | 0.9017 | 5.0491 | 30 | 22.8912
3537.6 | 6.7073 | 5.3578 | 32.1493 | 30.8207 | 25.2998 | 3.593 | 0.86764 | 5.1429 | 30 | 9.4999
3537.8 | 6.7073 | 5.3797 | 31.7746 | 31.979 | 27.7867 | 11.192 | 0.86764 | 5.055 | 30 | 22.6694
3538 | 6.7073 | 5.4454 | 31.7746 | 31.3658 | 30.8207 | 21.1756 | 0.86764 | 5.2278 | 30 | 15.8372
3538.2 | 6.7073 | 5.4454 | 32.7966 | 32.3878 | 30.2054 | 5.7072 | 0.86764 | 5.1429 | 30 | 27.4945
3538.4 | 6.6897 | 5.3797 | 30.8207 | 31.6383 | 30.7867 | 9.9656 | 0.9017 | 5.1355 | 30 | 19.1434
3538.6 | 6.6985 | 5.3797 | 32.3537 | 31.7065 | 30.2416 | 14.226 | 0.86764 | 5.2234 | 30 | 20.0092
3538.8 | 6.6985 | 5.4016 | 32.2856 | 29.6603 | 27.1394 | 4.5149 | 0.86764 | 5.1883 | 30 | 0
3539 | 6.7073 | 5.4235 | 31.6724 | 31.5702 | 25.3679 | 15.7931 | 0.86764 | 5.1487 | 30 | 17.779
3539.2 | 6.716 | 5.4016 | 32.0812 | 32.0131 | 30.8207 | 20.9031 | 0.9017 | 3.1487 | 30 | 22.8872
3539.4 | 6.7073 | 5.3578 | 33.4098 | 33.0351 | 30.0691 | 13.715 | 0.9017 | 5.1736 | 30 | 34.5828
3539.6 | 6.6897 | 5.3578 | 33.4098 | 32.0131 | 29.6944 | 3.9677 | 0.86764 | 5.241 | 30 | 23.1797
3539.8 | 6.6897 | 5.3578 | 30.9229 | 29.0812 | 25.5042 | 11.8392 | 0.9017 | 5.2161 | 30 | 0
3540 | 6.7073 | 5.3797 | 32.2515 | 32.6603 | 32.7966 | 17.8712 | 0.86764 | 5.1795 | 30 | 30.1123
3540.2 | 6.716 | 5.3578 | 32.5241 | 33.0351 | 32.5922 | 5.4688 | 0.9017 | 4.9305 | 30 | 34.5118
3540.4 | 6.6985 | 5.4016 | 32.5241 | 32.6944 | 33.1373 | 12.214 | 0.86764 | 3.8286 | 30 | 30.8283
3540.6 | 6.6985 | 5.3797 | 32.2515 | 33.3417 | 31.0592 | 13.0337 | 0.86764 | 5.1941 | 30 | 38.319
3540.8 | 6.6985 | 5.3797 | 32.2515 | 30.9229 | 26.8328 | 0.93577 | 0.9017 | 4.6623 | 30 | 11.1097
3541 | 6.716 | 5.4454 | 32.0131 | 32.6944 | 29.8307 | 7.9216 | 0.9017 | 3.5619 | 30 | 31.2321
3541.2 | 6.7248 | 5.4454 | 31.8768 | 31.2295 | 30.7526 | 17.1898 | 0.9017 | 5.0052 | 30 | 14.7927
3541.4 | 6.7248 | 5.4454 | 31.7065 | 31.5021 | 27.5141 | 4.4468 | 0.9017 | 5.1736 | 30 | 17.9515
3541.6 | 6.7073 | 5.4454 | 31.3999 | 29.9329 | 26.9009 | 9.7271 | 0.86764 | 4.6931 | 30 | 0.2612
3541.8 | 6.7073 | 5.4454 | 31.2977 | 30.5482 | 29.8647 | 20.324 | 0.9017 | 4.8601 | 30 | 7.2284
3542 | 6.716 | 5.4454 | 32.49 | 33.0351 | 34.3637 | 20.7328 | 0.86764 | 5.1663 | 30 | 35.4333
3542.2 | 6.6897 | 5.4454 | 32.7625 | 33.4439 | 31.0933 | 11.6008 | 0.9017 | 5.2498 | 30 | 40.2405
3542.4 | 6.6633 | 5.3578 | 33.0351 | 30.4119 | 26.0833 | 4.8896 | 0.9017 | 5.1326 | 30 | 6.0914
3542.6 | 6.6985 | 5.3578 | 29.2515 | 31.5021 | 21.825 | 3.593 | 0.9017 | 2.7458 | 30 | 18.4653
3542.8 | 6.7248 | 5.3797 | 31.3999 | 31.1614 | 30.9911 | 22.0635 | 0.86764 | 5.2015 | 30 | 14.6933
3543 | 6.7073 | 5.4454 | 31.9449 | 33.512 | 34.7384 | 26.5262 | 0.86764 | 5.2602 | 30 | 41.3899
3543.2 | 6.6809 | 5.3797 | 33.1032 | 34.3977 | 31.3317 | 8.2622 | 0.9017 | 5.2029 | 30 | 51.6278
3543.4 | 6.6633 | 5.3797 | 32.2515 | 31.2977 | 30.1032 | 9.3864 | 0.9017 | 5.1458 | 30 | 16.7621
3543.6 | 6.6985 | 5.3797 | 32.6263 | 31.3658 | 28.4339 | 4.7874 | 0.93577 | 5.219 | 30 | 17.6092
3543.8 | 6.7248 | 5.4016 | 32.0471 | 30.0351 | 26.3559 | 11.0216 | 0.86764 | 4.1305 | 30 | 2.6125
3544 | 6.7248 | 5.3797 | 31.7746 | 31.6383 | 32.6603 | 17.9393 | 0.9017 | 5.1854 | 30 | 20.7779
3544.2 | 6.7073 | 5.4454 | 31.8768 | 31.7065 | 31.0251 | 11.192 | 0.86764 | 5.2997 | 30 | 21.6447
3544.4 | 6.6985 | 5.4454 | 31.7065 | 29.8647 | 25.7086 | 2.4006 | 0.9017 | 5.115 | 30 | 0.87869
3544.6 | 6.716 | 5.3578 | 31.4339 | 30.0691 | 26.6625 | 13.9535 | 0.86764 | 2.4981 | 30 | 3.1865
3544.8 | 6.7336 | 5.4454 | 31.3658 | 31.1614 | 32.5922 | 21.6547 | 0.9017 | 5.1385 | 30 | 15.5647
3545 | 6.716 | 5.4454 | 32.5581 | 32.3537 | 33.4779 | 18.6206 | 0.9017 | 5.1619 | 30 | 29.1415
3545.2 | 6.6809 | 5.4454 | 33.2395 | 33.4439 | 30.8889 | 13.17 | 0.86764 | 5.181 | 30 | 41.6254
3545.4 | 6.6721 | 5.3797 | 33.3417 | 33.1032 | 31.1614 | 13.681 | 0.9017 | 5.2176 | 30 | 37.9665
3545.6 | 6.6897 | 5.3797 | 33.8527 | 33.4779 | 29.6944 | 4.2424 | 0.9017 | 5.1473 | 30 | 42.3907
3545.8 | 6.6985 | 5.3797 | 30.3779 | 29.1493 | 24.7547 | 7.4106 | 0.9017 | 5.2366 | 30 | 0
3546 | 6.716 | 5.3578 | 31.9449 | 34.1593 | 27.5482 | 9.5227 | 0.9017 | 2.0791 | 30 | 47.0957
3546.2 | 6.7248 | 5.4235 | 31.7065 | 33.2735 | 33.8867 | 17.6327 | 0.86764 | 4.3062 | 30 | 37.3022
3546.4 | 6.7073 | 5.4454 | 31.8427 | 32.49 | 28.9109 | 4.9578 | 0.9017 | 2.7106 | 30 | 28.6153
3546.6 | 6.6985 | 5.4454 | 31.7065 | 32.0471 | 29.2175 | 9.148 | 0.9017 | 4.992 | 30 | 23.7424
3546.8 | 6.716 | 5.4454 | 31.2295 | 31.2636 | 30.1032 | 13.3744 | 0.9017 | 4.3209 | 30 | 14.9844
3547 | 6.716 | 5.4454 | 31.5021 | 30.4119 | 30.4119 | 11.2942 | 0.9017 | 3.9751 | 30 | 5.4091
3547.2 | 6.6985 | 5.4673 | 31.2977 | 31.1273 | 25.9811 | 5.6391 | 0.9017 | 5.1546 | 30 | 13.5379
3547.4 | 6.7073 | 5.4454 | 30.3097 | 30.0691 | 25.0954 | 14.8733 | 0.9017 | 4.5012 | 30 | 1.6148
3547.6 | 6.716 | 5.4454 | 31.1273 | 32.0812 | 33.9549 | 24.0734 | 0.86764 | 3.3993 | 30 | 24.4134
3547.8 | 6.7073 | 5.4454 | 32.8647 | 32.8988 | 31.6383 | 17.8712 | 0.9017 | 5.1868 | 30 | 33.7966
3548 | 6.6897 | 5.4454 | 33.5461 | 33.0691 | 29.7966 | 12.4184 | 0.9017 | 5.2675 | 30 | 35.8943
3548.2 | 6.6721 | 5.3797 | 33.4439 | 33.6823 | 30.5141 | 15.2821 | 0.9017 | 5.1531 | 30 | 43.019
3548.4 | 6.6897 | 5.3797 | 34.3296 | 34.1933 | 32.0812 | 14.8392 | 0.86764 | 5.2234 | 30 | 49.0215
3548.6 | 6.6897 | 5.3797 | 34.1593 | 33.1373 | 30.6504 | 3.2523 | 0.86764 | 5.1487 | 30 | 37.3004
3548.8 | 6.6809 | 5.3797 | 31.0933 | 29.9669 | 25.7767 | 2.4347 | 0.9017 | 5.2439 | 30 | 1.5656
3549 | 6.7073 | 5.3797 | 31.8087 | 34.0571 | 29.2175 | 11.2601 | 0.86764 | 4.5261 | 30 | 47.9006
3549.2 | 6.7248 | 5.3797 | 31.7405 | 32.8988 | 30.1373 | 17.9052 | 0.86764 | 4.9144 | 30 | 35.0138
3549.4 | 6.7248 | 5.4235 | 31.6724 | 31.3999 | 29.3537 | 11.737 | 0.9017 | 4.0762 | 30 | 18.2004
3549.6 | 6.7073 | 5.4454 | 31.6724 | 30.957 | 27.0372 | 10.204 | 0.86764 | 2.3795 | 30 | 13.2643
3549.8 | 6.7073 | 5.4454 | 31.3999 | 29.6944 | 30.1713 | 12.3162 | 0.9017 | 5.1795 | 30 | 0
3550 | 6.716 | 5.4454 | 31.2977 | 31.2295 | 30.446 | 13.3744 | 0.9017 | 5.1429 | 30 | 13.9208
3550.2 | 6.716 | 5.4454 | 31.2636 | 27.957 | 26.6284 | 2.7413 | 0.86764 | 5.2572 | 30 | 0
3550.4 | 6.716 | 5.4454 | 30.8207 | 30.7867 | 24.5844 | 6.8655 | 0.9017 | 5.1575 | 30 | 8.853
3550.6 | 6.7248 | 5.4454 | 30.3097 | 29.6263 | 27.4119 | 8.7051 | 0.9017 | 3.8462 | 30 | 0
3550.8 | 6.7336 | 5.4454 | 29.8988 | 30.9911 | 31.0933 | 17.0536 | 0.9017 | 5.241 | 30 | 11.217
3551 | 6.6985 | 5.4454 | 31.8768 | 31.7065 | 32.7966 | 11.5667 | 0.9017 | 4.3546 | 30 | 19.3792
3551.2 | 6.6809 | 5.4235 | 32.3878 | 32.6603 | 28.9449 | 11.8733 | 0.9017 | 2.5318 | 30 | 30.2844
3551.4 | 6.6809 | 5.3797 | 33.3757 | 33.0691 | 31.0251 | 5.571 | 0.9017 | 5.1795 | 30 | 35.0699
3551.6 | 6.6809 | 5.3797 | 31.3317 | 30.6504 | 30.3779 | 11.192 | 0.86764 | 5.1736 | 30 | 7.8459
3551.8 | 6.6985 | 5.3578 | 33.7164 | 33.3757 | 31.3658 | 14.3964 | 0.9017 | 4.4586 | 30 | 38.7588
3552 | 6.6897 | 5.3797 | 32.7285 | 31.3317 | 28.3317 | 15.725 | 0.86764 | 5.1209 | 30 | 15.7981
3552.2 | 6.6897 | 5.3578 | 33.1373 | 32.3197 | 28.9109 | 15.8612 | 0.9017 | 5.2528 | 30 | 27.0685
3552.4 | 6.6985 | 5.4454 | 32.0131 | 34.3296 | 30.9229 | 17.4624 | 0.86764 | 5.266 | 30 | 49.9715
3552.6 | 6.6985 | 5.3797 | 32.8307 | 33.0691 | 31.8427 | 7.7172 | 0.9017 | 3.6879 | 30 | 35.9426
3552.8 | 6.7073 | 5.3797 | 31.9109 | 31.6043 | 26.5603 | 11.0898 | 0.9017 | 5.2117 | 30 | 19.5251
3553 | 6.6985 | 5.3797 | 31.8768 | 31.8087 | 30.6504 | 13.8172 | 0.86764 | 5.1194 | 30 | 21.9337
3553.2 | 6.7073 | 5.4235 | 31.9109 | 31.5702 | 29.1834 | 10.4766 | 0.9017 | 5.2176 | 30 | 19.3369
3553.4 | 6.7073 | 5.4454 | 31.8087 | 29.49 | 25.8449 | 2.4006 | 0.86764 | 5.2777 | 30 | 0
3553.6 | 6.716 | 5.4454 | 31.3658 | 30.9911 | 26.2196 | 3.4908 | 0.86764 | 5.1604 | 30 | 11.2131
3553.8 | 6.7248 | 5.4454 | 30.6845 | 26.3559 | 22.5063 | 19.6426 | 0.9017 | 3.6381 | 30 | 0
3554 | 6.7248 | 5.4454 | 31.979 | 31.6724 | 33.0691 | 22.0975 | 0.86764 | 4.7165 | 30 | 18.8411
3554.2 | 6.6897 | 5.4454 | 33.0351 | 33.8867 | 34.2615 | 12.6909 | 0.9017 | 5.2454 | 30 | 44.0241
3554.4 | 6.6721 | 5.3797 | 33.6483 | 33.2395 | 29.7966 | 7.8194 | 0.9017 | 5.2337 | 30 | 36.9175
3554.6 | 6.6721 | 5.3797 | 33.6823 | 34.0911 | 30.1373 | 10.0337 | 0.93577 | 5.137 | 30 | 46.7527
3554.8 | 6.6897 | 5.3797 | 34.8065 | 34.2615 | 32.7625 | 13.6469 | 0.86764 | 1.8916 | 30 | 48.9194
3555 | 6.6897 | 5.3797 | 34.5681 | 32.3537 | 30.1032 | 9.5227 | 0.9017 | 5.1619 | 30 | 27.5537
3555.2 | 6.6721 | 5.3797 | 33.3417 | 31.6043 | 29.0471 | 7.9556 | 0.86764 | 2.8132 | 30 | 19.1995
3555.4 | 6.6897 | 5.3797 | 32.3197 | 30.9911 | 30.1373 | 12.5546 | 0.9017 | 4.9715 | 30 | 12.3455
3555.6 | 6.716 | 5.3578 | 32.49 | 33.2054 | 30.001 | 15.6568 | 0.9017 | 4.9056 | 30 | 37.489
3555.8 | 6.7073 | 5.3578 | 32.6944 | 33.3757 | 29.4559 | 6.5589 | 0.9017 | 5.2073 | 30 | 39.6045
3556 | 6.6985 | 5.3797 | 32.1834 | 31.5702 | 26.3899 | 9.4546 | 0.9017 | 4.8425 | 30 | 19.3453
3556.2 | 6.7073 | 5.4235 | 32.2515 | 31.8087 | 31.1955 | 8.3304 | 0.9017 | 5.1985 | 30 | 22.1378
3556.4 | 6.7073 | 5.3797 | 32.2175 | 29.1834 | 27.9229 | 11.737 | 0.9017 | 5.2205 | 30 | 0
3556.6 | 6.6985 | 5.3797 | 32.1834 | 31.6724 | 29.9669 | 14.8052 | 0.9017 | 5.1487 | 30 | 18.9232
3556.8 | 6.6897 | 5.3797 | 32.5581 | 30.8207 | 28.4339 | 13.7491 | 0.9017 | 5.2029 | 30 | 9.3709
3557 | 6.6897 | 5.4454 | 32.49 | 33.7505 | 34.0571 | 13.9194 | 0.9017 | 5.0477 | 30 | 42.6093
3557.2 | 6.6897 | 5.4454 | 33.3757 | 33.1373 | 32.1493 | 13.3744 | 0.9017 | 5.2528 | 30 | 35.8798
3557.4 | 6.6809 | 5.4454 | 33.2395 | 31.0251 | 24.5163 | 4.6171 | 0.86764 | 5.2777 | 30 | 12.1332
3557.6 | 6.6897 | 5.3797 | 32.7285 | 32.5581 | 31.9449 | 12.6568 | 0.86764 | 4.7561 | 30 | 29.56
3557.8 | 6.6897 | 5.3797 | 33.3417 | 33.9549 | 33.2054 | 17.258 | 0.9017 | 5.2073 | 30 | 45.5318
3558 | 6.6985 | 5.3797 | 33.6142 | 32.2515 | 25.0613 | 3.2523 | 0.86764 | 5.2704 | 30 | 26.4639
3558.2 | 6.6897 | 5.3797 | 33.3417 | 33.3076 | 31.8768 | 9.5568 | 0.86764 | 5.0696 | 30 | 38.5586
3558.4 | 6.6985 | 5.3797 | 33.0691 | 32.8307 | 31.2977 | 10.8513 | 0.9017 | 4.1817 | 30 | 33.3471
3558.6 | 6.7073 | 5.3797 | 32.9329 | 32.5922 | 29.7966 | 1.6852 | 0.9017 | 5.1985 | 30 | 30.8095
3558.8 | 6.6897 | 5.3797 | 32.9669 | 32.2175 | 28.8087 | 2.06 | 0.9017 | 4.1143 | 30 | 26.7151
3559 | 6.6985 | 5.3578 | 32.3197 | 31.7746 | 30.8207 | 10.8172 | 0.9017 | 4.1349 | 30 | 21.8263
3559.2 | 6.7073 | 5.3797 | 32.7285 | 32.5581 | 30.9911 | 4.8896 | 0.9017 | 5.178 | 30 | 30.8058
3559.4 | 6.6985 | 5.3797 | 32.3197 | 26.7306 | 24.1756 | 8.126 | 0.9017 | 3.0506 | 30 | 0
3559.6 | 6.7073 | 5.3797 | 32.5241 | 32.4219 | 31.0592 | 13.2722 | 0.86764 | 4.8396 | 30 | 27.3426
3559.8 | 6.6985 | 5.3797 | 32.7285 | 32.5581 | 32.0812 | 9.9656 | 0.9017 | 5.2381 | 30 | 29.0267
3560 | 6.6897 | 5.3797 | 32.8307 | 32.4219 | 30.4119 | 7.7172 | 0.86764 | 5.222 | 30 | 27.6312
3560.2 | 6.6897 | 5.3578 | 32.9329 | 32.6263 | 28.5361 | 3.2864 | 0.9017 | 5.1546 | 30 | 30.0872
3560.4 | 6.7073 | 5.3797 | 32.7285 | 32.5581 | 29.6944 | 3.116 | 0.9017 | 5.1722 | 30 | 29.4675
3560.6 | 6.716 | 5.3797 | 32.7966 | 32.2515 | 30.1032 | 12.9315 | 0.9017 | 1.3934 | 30 | 26.1423
3560.8 | 6.716 | 5.3578 | 32.4219 | 32.0812 | 30.7867 | 13.6128 | 0.9017 | 3.9429 | 30 | 24.343
3561 | 6.7073 | 5.4235 | 32.5922 | 32.0471 | 28.2295 | 7.7172 | 0.9017 | 5.0022 | 30 | 24.0777
3561.2 | 6.6985 | 5.3578 | 32.7285 | 32.0471 | 29.4559 | 9.0117 | 0.86764 | 4.463 | 30 | 24.1963
3561.4 | 6.6985 | 5.3797 | 32.6603 | 32.6944 | 27.8548 | 15.5206 | 0.9017 | 5.1927 | 30 | 31.6478
3561.6 | 6.7073 | 5.3578 | 32.8988 | 33.4098 | 32.1153 | 14.8733 | 0.9017 | 5.0989 | 30 | 39.9105
3561.8 | 6.6985 | 5.3797 | 33.1373 | 32.5241 | 29.8307 | 9.4886 | 0.86764 | 3.5268 | 30 | 30.0719
3562 | 6.6897 | 5.3797 | 33.0691 | 33.1032 | 29.7966 | 11.2942 | 0.86764 | 3.3861 | 30 | 36.7792
3562.2 | 6.7073 | 5.3797 | 32.9329 | 32.5922 | 29.7966 | 10.8172 | 0.9017 | 4.3268 | 30 | 31.1699
3562.4 | 6.6985 | 5.3797 | 32.8988 | 32.5922 | 30.3779 | 6.3886 | 0.86764 | 4.614 | 30 | 31.3201
3562.6 | 6.6985 | 5.3797 | 32.5241 | 30.7526 | 30.6504 | 12.0096 | 0.9017 | 5.307 | 30 | 10.6295
3562.8 | 6.7073 | 5.3797 | 32.6603 | 32.4219 | 27.6163 | 2.9116 | 0.86764 | 2.4864 | 30 | 29.5842
3563 | 6.716 | 5.3797 | 32.1493 | 31.7065 | 30.7526 | 16.9854 | 0.93577 | 4.888 | 30 | 21.6198
3563.2 | 6.716 | 5.3797 | 32.2856 | 32.0812 | 30.3097 | 5.7754 | 0.9017 | 3.1604 | 30 | 25.9646
3563.4 | 6.7073 | 5.3797 | 32.3197 | 31.1955 | 32.5581 | 13.6469 | 0.9017 | 5.1092 | 30 | 16.0503
3563.6 | 6.7073 | 5.4454 | 32.3878 | 32.2175 | 31.2636 | 14.192 | 0.9017 | 5.1443 | 30 | 27.6978
3563.8 | 6.6985 | 5.3797 | 32.7285 | 32.2175 | 29.7285 | 3.1501 | 0.86764 | 5.2469 | 30 | 27.8269
3564 | 6.6897 | 5.3797 | 31.8427 | 31.9449 | 26.0152 | 2.0259 | 0.9017 | 5.2044 | 30 | 24.8673
3564.2 | 6.7073 | 5.3797 | 31.4339 | 31.8768 | 29.0812 | 17.8712 | 0.9017 | 2.4161 | 30 | 24.2081
3564.4 | 6.7248 | 5.4454 | 31.979 | 31.8427 | 29.7285 | 19.4382 | 0.86764 | 5.1648 | 30 | 23.9309
3564.6 | 6.7073 | 5.4454 | 32.49 | 32.8307 | 30.5141 | 3.8996 | 0.9017 | 5.1487 | 30 | 35.23
3564.8 | 6.6897 | 5.4454 | 31.5021 | 30.9911 | 27.3779 | 4.6512 | 0.86764 | 4.7136 | 30 | 14.5532
3565 | 6.716 | 5.4454 | 31.3317 | 31.2977 | 27.8207 | 17.6327 | 0.9017 | 5.077 | 30 | 18.0841
3565.2 | 6.7248 | 5.4454 | 31.8087 | 31.2636 | 29.6263 | 13.6128 | 0.86764 | 4.9671 | 30 | 17.7734
3565.4 | 6.6985 | 5.4454 | 31.9109 | 31.6383 | 28.5021 | 4.7874 | 0.9017 | 5.266 | 30 | 22.092
3565.6 | 6.6985 | 5.4454 | 31.2977 | 31.2636 | 29.8307 | 14.8052 | 0.86764 | 5.1751 | 30 | 17.9416
3565.8 | 6.716 | 5.4454 | 31.6383 | 31.7065 | 30.9229 | 15.9634 | 0.9017 | 3.1355 | 30 | 23.032
3566 | 6.7073 | 5.4454 | 31.1955 | 29.0131 | 24.9591 | 14.6008 | 0.9017 | 5.2132 | 30 | 0
3566.2 | 6.6985 | 5.4454 | 32.1153 | 31.979 | 30.5823 | 18.28 | 0.9017 | 4.6462 | 30 | 22.3914
3566.4 | 6.6897 | 5.4454 | 32.8647 | 33.1373 | 32.6263 | 14.737 | 0.9017 | 5.2498 | 30 | 35.628
3566.6 | 6.6897 | 5.4454 | 32.4219 | 30.2757 | 27.1735 | 6.0479 | 0.86764 | 3.4696 | 30 | 3.3913
3566.8 | 6.6985 | 5.4454 | 31.6043 | 32.1834 | 27.9229 | 15.9294 | 0.9017 | 1.2161 | 30 | 25.0196
3567 | 6.716 | 5.4454 | 32.0131 | 32.6263 | 32.5241 | 23.358 | 0.9017 | 5.1165 | 30 | 30.1634
3567.2 | 6.6985 | 5.4454 | 33.1032 | 31.8768 | 28.6043 | 6.593 | 0.9017 | 5.2483 | 30 | 21.8249
3567.4 | 6.6809 | 5.4454 | 31.5702 | 30.0691 | 22.9151 | 3.4567 | 0.86764 | 4.7517 | 30 | 1.4547
3567.6 | 6.7073 | 5.4454 | 30.9229 | 30.6163 | 24.6866 | 18.9954 | 0.86764 | 2.5084 | 30 | 7.6578
3567.8 | 6.7248 | 5.4454 | 31.6724 | 31.2977 | 30.0351 | 21.7569 | 0.9017 | 5.1297 | 30 | 15.4124
3568 | 6.6985 | 5.4454 | 32.49 | 32.4219 | 30.5823 | 14.192 | 0.9017 | 5.2044 | 30 | 28.2236
3568.2 | 6.6809 | 5.4454 | 32.5922 | 31.8768 | 30.1373 | 13.5447 | 0.86764 | 5.1106 | 30 | 22.1908
3568.4 | 6.6897 | 5.3797 | 32.8307 | 32.8647 | 31.5021 | 14.9414 | 0.93577 | 5.1517 | 30 | 33.4897
3568.6 | 6.6897 | 5.3578 | 33.1713 | 31.9449 | 28.1273 | 4.549 | 0.9017 | 5.1941 | 30 | 23.2353
3568.8 | 6.6897 | 5.3797 | 31.2295 | 28.0592 | 27.9229 | 2.1962 | 0.86764 | 2.5597 | 30 | 0
3569 | 6.7073 | 5.4454 | 31.7746 | 31.8087 | 29.7285 | 16.4063 | 0.86764 | 4.8557 | 30 | 20.4342
3569.2 | 6.716 | 5.4454 | 31.7746 | 31.3317 | 27.7185 | 7.2402 | 0.9017 | 5.2044 | 30 | 15.1358
3569.4 | 6.7073 | 5.3797 | 31.5702 | 28.4339 | 21.7569 | 11.4304 | 0.9017 | 1.2791 | 30 | 0
3569.6 | 6.6985 | 5.4454 | 31.7405 | 31.468 | 30.8207 | 21.7909 | 0.9017 | 5.1502 | 30 | 16.5856
3569.8 | 6.6985 | 5.4454 | 33.4779 | 33.7845 | 34.0911 | 15.4865 | 0.86764 | 5.1604 | 30 | 42.9147
3570 | 6.6809 | 5.4016 | 33.0691 | 32.4219 | 31.2636 | 13.4084 | 0.9017 | 5.1854 | 30 | 27.6963
3570.2 | 6.6809 | 5.3797 | 33.6483 | 33.7164 | 31.9109 | 10.4425 | 0.9017 | 5.2483 | 30 | 42.5024
3570.4 | 6.6809 | 5.3797 | 33.6823 | 30.3779 | 25.5042 | 6.7292 | 0.9017 | 5.1824 | 30 | 4.8956
3570.6 | 6.6897 | 5.3578 | 30.5141 | 32.3878 | 30.3097 | 11.192 | 0.9017 | 5.3085 | 30 | 27.688
3570.8 | 6.7073 | 5.3797 | 32.2175 | 31.5702 | 31.2295 | 5.3325 | 0.9017 | 4.7678 | 30 | 18.5638
3571 | 6.6985 | 5.3797 | 31.9449 | 32.0131 | 31.3317 | 15.1799 | 0.86764 | 5.0916 | 30 | 23.672
3571.2 | 6.7073 | 5.4235 | 31.8768 | 33.5461 | 32.8647 | 18.1778 | 0.86764 | 5.3129 | 30 | 41.156
3571.4 | 6.7073 | 5.4235 | 33.2395 | 33.7505 | 32.5581 | 8.671 | 0.9017 | 5.1692 | 30 | 43.6771
3571.6 | 6.6897 | 5.4235 | 31.8427 | 30.8548 | 24.8569 | 8.8073 | 0.9017 | 2.4044 | 30 | 11.0895
3571.8 | 6.7073 | 5.4016 | 32.2175 | 32.9329 | 32.4219 | 11.5667 | 0.9017 | 3.2923 | 30 | 34.6814
3572 | 6.716 | 5.3797 | 31.6724 | 30.446 | 30.6845 | 12.0096 | 0.9017 | 5.2938 | 30 | 6.6777
3572.2 | 6.7073 | 5.4454 | 31.6724 | 31.5702 | 28.0933 | 4.1402 | 0.9017 | 5.1634 | 30 | 19.4396
3572.4 | 6.6985 | 5.4454 | 31.6383 | 30.9229 | 25.913 | 2.7413 | 0.86764 | 5.2602 | 30 | 12.1977
3572.6 | 6.716 | 5.4454 | 31.1273 | 30.7526 | 23.1536 | 19.847 | 0.9017 | 1.877 | 30 | 10.3215
3572.8 | 6.7248 | 5.4454 | 31.7405 | 32.0471 | 33.4098 | 23.4943 | 0.9017 | 5.1077 | 30 | 25.0309
3573 | 6.6985 | 5.4454 | 32.3878 | 33.5461 | 31.1614 | 14.1579 | 0.9017 | 5.2777 | 30 | 42.1317
3573.2 | 6.6721 | 5.4016 | 33.5801 | 33.1713 | 30.3097 | 10.9876 | 0.86764 | 4.9627 | 30 | 38.0928
3573.4 | 6.6809 | 5.3578 | 33.7505 | 33.2735 | 31.1273 | 14.0898 | 0.86764 | 5.1604 | 30 | 39.4325
3573.6 | 6.6897 | 5.3797 | 34.9087 | 34.2955 | 30.8889 | 5.605 | 0.86764 | 5.2572 | 30 | 51.2004
3573.8 | 6.6897 | 5.3797 | 30.5482 | 29.5241 | 26.0493 | 9.4205 | 0.9017 | 4.7224 | 30 | 0
3574 | 6.6985 | 5.3797 | 32.2175 | 35.7263 | 32.7285 | 12.9656 | 0.86764 | 3.077 | 30 | 64.8597
3574.2 | 6.6985 | 5.3797 | 32.1153 | 33.3417 | 29.4219 | 6.8314 | 0.9017 | 5.3129 | 30 | 38.1758
3574.4 | 6.7073 | 5.4235 | 31.1955 | 32.1834 | 25.0273 | 11.737 | 0.86764 | 5.0037 | 30 | 25.2475
3574.6 | 6.7248 | 5.4454 | 31.7405 | 31.5021 | 28.7405 | 17.0195 | 0.9017 | 3.7773 | 30 | 17.6552
3574.8 | 6.7248 | 5.4454 | 31.3317 | 30.3097 | 29.4219 | 11.3282 | 0.9017 | 4.0352 | 30 | 4.2343
3575 | 6.6985 | 5.4454 | 31.3658 | 29.9329 | 27.8207 | 8.8414 | 0.93577 | 2.419 | 30 | 0
3575.2 | 6.7073 | 5.4454 | 31.4339 | 31.7065 | 30.2416 | 5.6391 | 0.9017 | 5.1736 | 30 | 19.3306
3575.4 | 6.7248 | 5.4454 | 30.8889 | 30.7867 | 24.8229 | 8.7051 | 0.93577 | 3.5224 | 30 | 9.0099
3575.6 | 6.7248 | 5.4454 | 31.0592 | 31.0251 | 33.7845 | 17.1898 | 0.9017 | 5.2088 | 30 | 11.7565
3575.8 | 6.7073 | 5.4454 | 31.1273 | 30.957 | 24.1756 | 5.4347 | 0.86764 | 4.5217 | 30 | 11.044
3576 | 6.6985 | 5.4454 | 31.1614 | 31.8087 | 28.8087 | 15.4524 | 0.86764 | 4.9671 | 30 | 20.748
3576.2 | 6.7073 | 5.4454 | 31.7065 | 32.6944 | 31.8427 | 24.1756 | 0.9017 | 3.3891 | 30 | 30.8873
3576.4 | 6.6985 | 5.4454 | 33.3757 | 32.6263 | 30.5482 | 14.1238 | 0.9017 | 5.2645 | 30 | 30.2715
3576.6 | 6.6809 | 5.3797 | 32.9329 | 32.0471 | 28.5361 | 2.1281 | 0.9017 | 5.1854 | 30 | 23.8627
3576.8 | 6.6809 | 5.3797 | 30.3438 | 29.3878 | 28.4339 | 8.0238 | 0.86764 | 2.523 | 30 | 0
3577 | 6.6985 | 5.3797 | 32.2856 | 32.0131 | 31.8768 | 13.0678 | 0.86764 | 5.1033 | 30 | 22.7883
3577.2 | 6.6633 | 5.4454 | 31.7746 | 32.0131 | 32.5581 | 6.5589 | 0.9017 | 5.3085 | 30 | 22.9056
3577.4 | 6.7073 | 5.4454 | 30.446 | 31.0933 | 28.4339 | 13.5447 | 0.9017 | 2.5113 | 30 | 12.6014
3577.6 | 6.6897 | 5.4454 | 31.3658 | 31.7065 | 30.8548 | 21.6547 | 0.9017 | 5.1062 | 30 | 19.612
3577.8 | 6.716 | 5.4454 | 33.2735 | 33.9208 | 33.8527 | 19.9152 | 0.9017 | 5.2088 | 30 | 44.7962
3578 | 6.6809 | 5.3797 | 33.7505 | 33.3417 | 30.3097 | 12.3843 | 0.9017 | 4.9671 | 30 | 38.4625
3578.2 | 6.6721 | 5.3797 | 33.6483 | 33.8527 | 30.7526 | 8.4326 | 0.9017 | 5.1385 | 30 | 44.4452
3578.4 | 6.6897 | 5.3797 | 32.4219 | 33.9549 | 30.4119 | 11.737 | 0.9017 | 5.2763 | 30 | 45.8263
3578.6 | 6.6985 | 5.3797 | 32.6944 | 28.0933 | 25.5042 | 2.3666 | 0.9017 | 5.1854 | 30 | 0
3578.8 | 6.6721 | 5.3797 | 32.0131 | 31.9449 | 29.6263 | 2.3325 | 0.9017 | 5.1414 | 30 | 21.9789
3579 | 6.716 | 5.3797 | 31.6043 | 32.1153 | 28.1273 | 11.703 | 0.9017 | 2.945 | 30 | 24.0213
3579.2 | 6.7073 | 5.4454 | 31.6043 | 31.6724 | 31.5702 | 15.2821 | 0.9017 | 4.4688 | 30 | 19.1267
3579.4 | 6.6985 | 5.4454 | 31.3658 | 31.3658 | 28.3658 | 12.3843 | 0.9017 | 3.3216 | 30 | 15.7501
3579.6 | 6.6282 | 5.4454 | 31.7065 | 31.6383 | 30.0351 | 15.248 | 0.9017 | 5.1707 | 30 | 18.9168
3579.8 | 6.6897 | 5.4454 | 32.49 | 32.3878 | 31.2636 | 4.6512 | 0.9017 | 4.7443 | 30 | 27.5054
3580 | 6.6985 | 5.4454 | 30.1713 | 29.3537 | 29.3878 | 12.3162 | 0.9017 | 5.1487 | 30 | 0
3580.2 | 6.6985 | 5.4454 | 32.0471 | 30.957 | 30.7526 | 17.4624 | 0.9017 | 4.9275 | 30 | 10.8232
3580.4 | 6.6897 | 5.3797 | 32.6944 | 32.2856 | 31.2977 | 13.204 | 0.93577 | 5.2161 | 30 | 25.9303
3580.6 | 6.6721 | 5.3578 | 32.5922 | 30.2757 | 28.9109 | 13.8172 | 0.9017 | 4.8909 | 30 | 3.2923
3580.8 | 6.6897 | 5.3797 | 33.2054 | 32.6603 | 32.9669 | 11.5326 | 0.9017 | 5.2132 | 30 | 30.3241
3581 | 6.6897 | 5.3578 | 32.5922 | 29.7285 | 22.7789 | 13.6469 | 0.86764 | 1.8271 | 30 | 0
3581.2 | 6.6897 | 5.3797 | 32.8307 | 33.3417 | 32.7966 | 14.737 | 0.9017 | 5.2176 | 30 | 37.8499
3581.4 | 6.6985 | 5.3797 | 33.3076 | 35.1472 | 33.5801 | 5.2644 | 0.9017 | 5.2616 | 30 | 58.4983
3581.6 | 6.6897 | 5.3797 | 32.0131 | 30.9911 | 24.9932 | 9.1139 | 0.86764 | 5.2015 | 30 | 11.7119
3581.8 | 6.6897 | 5.3797 | 32.4219 | 32.9329 | 30.957 | 18.1096 | 0.9017 | 5.2469 | 30 | 33.7679
3582 | 6.6985 | 5.3797 | 33.3417 | 33.2395 | 31.8768 | 9.8634 | 0.86764 | 5.1429 | 30 | 37.4114
3582.2 | 6.6985 | 5.3797 | 32.2175 | 31.1273 | 26.7987 | 9.7271 | 0.9017 | 4.4352 | 30 | 13.6708
3582.4 | 6.6985 | 5.3578 | 33.1032 | 31.979 | 28.8087 | 14.1238 | 0.9017 | 5.181 | 30 | 23.3846
3582.6 | 6.7073 | 5.3797 | 33.1032 | 32.5922 | 31.5361 | 12.5546 | 0.9017 | 5.1429 | 30 | 30.4462
3582.8 | 6.6985 | 5.3578 | 33.1373 | 31.2977 | 26.3899 | 2.4688 | 0.9017 | 5.2234 | 30 | 15.9307
3583 | 6.6985 | 5.3797 | 32.49 | 32.6944 | 27.6504 | 2.7413 | 0.86764 | 5.1736 | 30 | 31.8295
3583.2 | 6.716 | 5.3797 | 32.7966 | 32.2515 | 30.3779 | 8.7732 | 0.9017 | 4.2857 | 30 | 26.9684
3583.4 | 6.7248 | 5.3578 | 32.7285 | 32.4219 | 30.6845 | 17.0876 | 0.86764 | 5.2865 | 30 | 29.0285
3583.6 | 6.7073 | 5.3578 | 33.4098 | 33.2735 | 30.3438 | 7.9216 | 0.93577 | 3.1561 | 30 | 38.8174
3583.8 | 6.6985 | 5.3797 | 33.1373 | 31.6724 | 29.4559 | 4.9237 | 0.9017 | 5.1487 | 30 | 20.8686
3584 | 6.6985 | 5.3797 | 33.0691 | 31.6383 | 27.8889 | 3.7633 | 0.9017 | 5.1385 | 30 | 20.5791
3584.2 | 6.7073 | 5.3578 | 32.7625 | 32.3537 | 31.0251 | 2.4006 | 0.9017 | 5.2763 | 30 | 28.7788
3584.4 | 6.716 | 5.3578 | 32.49 | 31.8768 | 27.9911 | 1.6852 | 0.9017 | 2.0366 | 30 | 23.512
3584.6 | 6.7073 | 5.3797 | 33.1373 | 31.6383 | 31.5361 | 12.9315 | 0.9017 | 5.0594 | 30 | 20.9192
3584.8 | 6.7073 | 5.3578 | 32.8988 | 32.6944 | 33.4439 | 12.0436 | 0.86764 | 4.6506 | 30 | 32.9789
3585 | 6.6985 | 5.3578 | 33.4098 | 34.1933 | 31.6043 | 8.5348 | 0.9017 | 5.2763 | 30 | 50.1154
3585.2 | 6.6897 | 5.3797 | 33.5461 | 33.1032 | 30.6504 | 3.3886 | 0.9017 | 2.0352 | 30 | 38.0083
3585.4 | 6.6985 | 5.3578 | 32.2856 | 32.3197 | 28.9109 | 9.7612 | 0.86764 | 5.2807 | 30 | 29.3115
3585.6 | 6.7073 | 5.3578 | 33.1713 | 31.7065 | 32.5241 | 12.0777 | 0.9017 | 3.8447 | 30 | 22.5008
3585.8 | 6.6985 | 5.3797 | 33.3417 | 33.0351 | 31.2295 | 9.5227 | 0.86764 | 2.608 | 30 | 37.6493
3586 | 6.6985 | 5.3797 | 33.2735 | 32.1493 | 28.2636 | 10.17 | 0.9017 | 5.1062 | 30 | 27.7907
3586.2 | 6.6985 | 5.3797 | 33.3417 | 33.2054 | 31.5361 | 10.3062 | 0.9017 | 5.0887 | 30 | 39.8794
3586.4 | 6.7073 | 5.3578 | 33.4098 | 32.49 | 30.7526 | 10.715 | 0.86764 | 5.2645 | 30 | 31.9604
3586.6 | 6.7073 | 5.3578 | 33.3757 | 31.9449 | 27.957 | 9.2842 | 0.86764 | 5.0623 | 30 | 25.9296
3586.8 | 6.7073 | 5.3797 | 33.2735 | 32.9669 | 31.0933 | 11.6689 | 0.9017 | 5.1663 | 30 | 37.6206
3587 | 6.7073 | 5.3578 | 33.1032 | 32.9669 | 30.8207 | 4.3105 | 0.86764 | 4.3121 | 30 | 37.7934
3587.2 | 6.716 | 5.3578 | 32.9669 | 33.1032 | 29.4219 | 11.7711 | 0.86764 | 4.9187 | 30 | 39.5082
3587.4 | 6.7073 | 5.3797 | 33.1713 | 31.979 | 28.3317 | 12.5887 | 0.9017 | 5.1575 | 30 | 26.952
3587.6 | 6.6985 | 5.3797 | 32.7285 | 32.5241 | 29.1493 | 9.2161 | 0.9017 | 5.241 | 30 | 33.2417
3587.8 | 6.6985 | 5.3797 | 32.5922 | 31.0933 | 26.7306 | 3.5248 | 0.9017 | 2.3941 | 30 | 17.1785
3588 | 6.716 | 5.3578 | 32.2856 | 32.0471 | 29.6944 | 7.7172 | 0.9017 | 3.3655 | 30 | 28.0482
3588.2 | 6.7336 | 5.3797 | 31.8087 | 29.8307 | 29.2175 | 15.9975 | 0.9017 | 5.2733 | 30 | 3.0566
3588.4 | 6.7248 | 5.3578 | 31.8768 | 32.0131 | 28.979 | 14.1238 | 0.9017 | 4.6418 | 30 | 27.771
3588.6 | 6.7073 | 5.3797 | 31.9449 | 32.7285 | 32.6944 | 15.0096 | 0.9017 | 4.8851 | 30 | 35.9924
3588.8 | 6.6985 | 5.3578 | 33.0351 | 32.7285 | 32.6263 | 8.9095 | 0.9017 | 5.2366 | 30 | 36.1506
3589 | 6.6985 | 5.3797 | 31.4339 | 28.8427 | 25.2657 | 3.5589 | 0.9017 | 4.0952 | 30 | 0
3589.2 | 6.6985 | 5.4235 | 31.7746 | 30.7867 | 31.1955 | 15.8953 | 0.9017 | 4.2608 | 30 | 8.8785
3589.4 | 6.716 | 5.3578 | 32.3537 | 32.1834 | 32.5922 | 8.9776 | 0.86764 | 5.1619 | 30 | 24.7464
3589.6 | 6.6985 | 5.3797 | 31.4339 | 29.0812 | 27.7185 | 14.1238 | 0.9017 | 5.2176 | 30 | 0
3589.8 | 6.6897 | 5.3797 | 32.1493 | 32.1834 | 29.1493 | 16.781 | 0.9017 | 5.2602 | 30 | 24.7091
3590 | 6.6985 | 5.3797 | 32.7966 | 33.7505 | 29.1153 | 6.3886 | 0.9017 | 5.1429 | 30 | 42.5889
3590.2 | 6.6985 | 5.3797 | 32.49 | 31.7405 | 31.0933 | 16.9173 | 0.9017 | 1.7538 | 30 | 20.0358
3590.4 | 6.7073 | 5.4235 | 32.2856 | 32.0812 | 31.6383 | 20.2218 | 0.9017 | 5.1663 | 30 | 23.996
3590.6 | 6.6985 | 5.3797 | 33.1032 | 32.9669 | 28.1614 | 14.8392 | 0.9017 | 5.1399 | 30 | 34.1511
3590.8 | 6.6809 | 5.3797 | 32.2515 | 30.9229 | 25.0273 | 3.7633 | 0.86764 | 4.948 | 30 | 11.1666
3591 | 6.6985 | 5.3797 | 31.7405 | 31.3658 | 29.5581 | 10.204 | 0.9017 | 4.6008 | 30 | 16.2373
3591.2 | 6.7248 | 5.3797 | 31.8087 | 31.3658 | 32.6944 | 16.1678 | 0.86764 | 5.0931 | 30 | 16.3164
3591.4 | 6.716 | 5.4454 | 31.5021 | 31.3317 | 25.2998 | 1.5149 | 0.86764 | 5.1458 | 30 | 16.0136
3591.6 | 6.6985 | 5.4454 | 31.6043 | 31.5361 | 28.1955 | 17.292 | 0.9017 | 5.1458 | 30 | 18.4022
3591.8 | 6.7073 | 5.4454 | 31.4339 | 31.468 | 30.5141 | 21.6206 | 0.9017 | 5.2982 | 30 | 17.7194
3592 | 6.7073 | 5.4454 | 33.2735 | 32.7285 | 28.6043 | 4.7193 | 0.86764 | 3.2249 | 30 | 32.0842
3592.2 | 6.6897 | 5.4454 | 29.0471 | 28.3317 | 26.0152 | 13.1359 | 0.9017 | 5.0564 | 30 | 0
3592.4 | 6.7073 | 5.4454 | 31.1955 | 31.7405 | 32.5241 | 17.1898 | 0.9017 | 5.1414 | 30 | 19.6702
3592.6 | 6.7073 | 5.4454 | 32.2515 | 30.4119 | 27.7867 | 5.094 | 0.9017 | 5.2103 | 30 | 4.7194
3592.8 | 6.6985 | 5.4454 | 31.8768 | 32.1153 | 25.0273 | 14.2601 | 0.9017 | 5.0418 | 30 | 24.0403
3593 | 6.716 | 5.4454 | 31.3999 | 31.2977 | 31.7746 | 23.2899 | 0.9017 | 3.6146 | 30 | 14.9003
3593.2 | 6.7073 | 5.4235 | 32.6944 | 34.0571 | 32.0471 | 14.6689 | 0.9017 | 5.0389 | 30 | 46.2366
3593.4 | 6.6809 | 5.3797 | 32.8647 | 32.0812 | 29.49 | 7.9216 | 0.86764 | 5.1414 | 30 | 24.0872
3593.6 | 6.6809 | 5.3797 | 31.7065 | 28.5021 | 23.0514 | 4.4127 | 0.86764 | 2.7297 | 30 | 0
3593.8 | 6.6985 | 5.3797 | 31.6724 | 31.7746 | 27.8889 | 14.3964 | 0.86764 | 5.2425 | 30 | 20.0611
3594 | 6.716 | 5.3578 | 31.7065 | 32.2856 | 32.3197 | 22.6426 | 0.9017 | 4.6242 | 30 | 25.953
3594.2 | 6.6985 | 5.4454 | 31.4339 | 31.1273 | 26.2196 | 16.4063 | 0.86764 | 4.5187 | 30 | 12.9635
3594.4 | 6.6809 | 5.4454 | 32.5581 | 32.7625 | 30.5141 | 10.204 | 0.9017 | 5.2322 | 30 | 31.5539
3594.6 | 6.6897 | 5.4016 | 31.6383 | 31.2977 | 24.5844 | 5.571 | 0.9017 | 2.252 | 30 | 15.1186
3594.8 | 6.6809 | 5.3797 | 35.6923 | 36.4417 | 34.3977 | 12.0436 | 0.9017 | 5.1385 | 30 | 80.5468
3595 | 6.6721 | 5.2921 | 35.6241 | 36.4417 | 33.3076 | 9.148 | 0.9017 | 5.1385 | 30 | 80.9182
3595.2 | 6.6809 | 5.2921 | 35.6241 | 35.3175 | 33.6483 | 15.3162 | 0.9017 | 5.2044 | 30 | 68.5589
3595.4 | 6.6809 | 5.314 | 36.4417 | 36.9868 | 33.7164 | 4.583 | 0.9017 | 5.0989 | 30 | 87.7746
3595.6 | 6.6897 | 5.2921 | 33.8867 | 33.3076 | 31.2295 | 11.0898 | 0.9017 | 5.1561 | 30 | 46.4979
3595.8 | 6.6897 | 5.314 | 35.3175 | 35.7604 | 33.3757 | 12.725 | 0.9017 | 5.1619 | 30 | 74.4772
3596 | 6.6897 | 5.2921 | 34.8065 | 33.6483 | 30.1713 | 7.8534 | 0.9017 | 3.3099 | 30 | 50.8828
3596.2 | 6.6985 | 5.2921 | 34.6703 | 33.9208 | 33.2735 | 9.8634 | 0.9017 | 1.8007 | 30 | 54.1817
3596.4 | 6.716 | 5.2921 | 34.5681 | 34.3977 | 32.5922 | 3.8314 | 0.86764 | 5.2264 | 30 | 59.8121
3596.6 | 6.7073 | 5.2921 | 34.3637 | 33.512 | 28.6043 | 4.7534 | 0.9017 | 5.1502 | 30 | 50.0325
3596.8 | 6.716 | 5.3359 | 33.9208 | 34.0911 | 31.6383 | 8.5688 | 0.9017 | 5.1443 | 30 | 56.797
3597 | 6.7073 | 5.3797 | 34.023 | 33.7164 | 32.4219 | 4.072 | 0.86764 | 4.0132 | 30 | 52.7898
3597.2 | 6.716 | 5.3578 | 33.5461 | 33.2395 | 30.9229 | 7.7512 | 0.9017 | 5.1546 | 30 | 47.601
3597.4 | 6.7073 | 5.3578 | 33.7164 | 32.1834 | 31.9109 | 3.1501 | 0.9017 | 5.1795 | 30 | 35.8246
3597.6 | 6.716 | 5.3797 | 32.8988 | 33.1373 | 28.3658 | 9.7612 | 0.9017 | 4.4146 | 30 | 46.7575
3597.8 | 6.716 | 5.3797 | 33.3076 | 32.8647 | 32.0812 | 12.1118 | 0.9017 | 3.3421 | 30 | 43.8517
3598 | 6.7073 | 5.3797 | 33.4439 | 32.8307 | 30.4119 | 8.4326 | 0.9017 | 5.0667 | 30 | 43.6318
3598.2 | 6.6985 | 5.3578 | 33.5801 | 31.7405 | 30.4119 | 10.17 | 0.9017 | 3.7494 | 30 | 31.4457
3598.4 | 6.6985 | 5.3578 | 33.0351 | 32.7625 | 30.7526 | 10.17 | 0.9017 | 5.1854 | 30 | 43.1248
3598.6 | 6.7073 | 5.3797 | 33.1373 | 32.8307 | 31.1614 | 11.703 | 0.9017 | 5.0081 | 30 | 44.0568
3598.8 | 6.6985 | 5.3578 | 32.9329 | 30.1373 | 29.8307 | 4.4468 | 0.9017 | 5.1224 | 30 | 13.7074
3599 | 6.7073 | 5.3578 | 32.3537 | 32.5241 | 28.9109 | 11.0216 | 0.9017 | 5.1355 | 30 | 40.7553
3599.2 | 6.716 | 5.3578 | 32.0131 | 30.446 | 28.979 | 15.8953 | 0.9017 | 5.0872 | 30 | 17.3601
3599.4 | 6.7248 | 5.3578 | 32.4219 | 30.9229 | 29.8307 | 11.7711 | 0.9017 | 4.57 | 30 | 22.7887
3599.6 | 6.716 | 5.3578 | 31.7746 | 31.6724 | 30.1713 | 13.715 | 0.86764 | 3.9985 | 30 | 31.3329
3599.8 | 6.716 | 5.3797 | 32.3878 | 32.49 | 27.2075 | 7.8534 | 0.9017 | 4.4103 | 30 | 40.6923
3600 | 6.716 | 5.4454 | 32.0131 | 28.5021 | 30.9229 | 16.236 | 0.86764 | 5.1751 | 30 | 0
3600.2 | 6.7073 | 5.4454 | 31.8768 | 30.2054 | 25.9811 | 7.5468 | 0.9017 | 5.266 | 30 | 2.2837
3600.4 | 6.716 | 5.4454 | 31.1955 | 30.3438 | 23.9712 | 16.4744 | 0.9017 | 3.0008 | 30 | 3.8635
3600.6 | 6.7336 | 5.4454 | 31.0251 | 31.1955 | 31.1273 | 23.869 | 0.9017 | 2.2872 | 30 | 13.5319
3600.8 | 6.716 | 5.4454 | 32.3197 | 32.8647 | 33.1373 | 20.9372 | 0.9017 | 5.1268 | 30 | 32.5122
3601 | 6.6897 | 5.4235 | 32.7285 | 32.0131 | 29.8307 | 15.7931 | 0.9017 | 5.1575 | 30 | 23.0298
3601.2 | 6.6897 | 5.4454 | 32.8647 | 33.3417 | 29.1493 | 7.5468 | 0.9017 | 5.2865 | 30 | 38.1989
3601.4 | 6.6897 | 5.3797 | 30.4119 | 28.6724 | 21.9953 | 3.6952 | 0.86764 | 5.1531 | 30 | 0
3601.6 | 6.7248 | 5.4235 | 31.3658 | 33.8186 | 27.7185 | 14.3623 | 0.9017 | 4.7121 | 30 | 43.2224
3601.8 | 6.7336 | 5.4454 | 31.1614 | 31.3999 | 30.446 | 8.126 | 0.9017 | 5.1341 | 30 | 16.0419
3602 | 6.7073 | 5.4454 | 31.2295 | 29.1834 | 24.5503 | 11.9755 | 0.9017 | 2.9626 | 30 | 0
3602.2 | 6.6985 | 5.4454 | 30.9911 | 30.8207 | 30.5823 | 17.0536 | 0.9017 | 1.1282 | 30 | 9.2745
3602.4 | 6.7073 | 5.4235 | 31.2636 | 31.0933 | 30.1713 | 8.4326 | 0.86764 | 5.1487 | 30 | 12.4096
3602.6 | 6.716 | 5.4454 | 30.3438 | 28.6383 | 21.6887 | 4.7193 | 0.86764 | 5.1663 | 30 | 0
3602.8 | 6.7248 | 5.4454 | 30.0351 | 28.4339 | 26.5603 | 24.1415 | 0.86764 | 5.1004 | 30 | 0
3603 | 6.7248 | 5.4454 | 31.8427 | 31.7065 | 34.9087 | 27.2075 | 0.9017 | 5.1722 | 30 | 19.2872
3603.2 | 6.6809 | 5.4454 | 33.1713 | 32.5241 | 29.2856 | 18.2459 | 0.9017 | 4.8293 | 30 | 28.6487
3603.4 | 6.6633 | 5.4454 | 32.8647 | 33.3757 | 29.0471 | 16.236 | 0.86764 | 5.2146 | 30 | 38.4434
3603.6 | 6.6809 | 5.3797 | 33.7845 | 34.7043 | 30.6504 | 20.2899 | 0.86764 | 5.2704 | 30 | 53.6907
3603.8 | 6.6985 | 5.3578 | 34.3637 | 34.7043 | 32.2175 | 19.4382 | 0.9017 | 5.2176 | 30 | 53.9634
3604 | 6.6809 | 5.3797 | 34.1252 | 32.1153 | 26.3218 | 10.4084 | 0.9017 | 5.0887 | 30 | 24.9045
3604.2 | 6.6633 | 5.3578 | 30.3779 | 31.7746 | 30.7185 | 8.9436 | 0.86764 | 5.2483 | 30 | 21.1682
3604.4 | 6.6897 | 5.3797 | 32.2515 | 29.5581 | 25.8789 | 1.3786 | 0.9017 | 5.2396 | 30 | 0
3604.6 | 6.716 | 5.3578 | 31.5021 | 31.3999 | 28.7065 | 16.6107 | 0.9017 | 4.9334 | 30 | 15.8464
3604.8 | 6.7336 | 5.4235 | 31.0251 | 31.2977 | 31.0592 | 15.0096 | 0.86764 | 5.2938 | 30 | 14.7694
3605 | 6.7073 | 5.4454 | 30.7867 | 29.2515 | 25.3339 | 9.9315 | 0.86764 | 3.1648 | 30 | 0
3605.2 | 6.6985 | 5.4454 | 31.2636 | 33.4098 | 33.1713 | 15.9294 | 0.86764 | 2.4088 | 30 | 38.6079
3605.4 | 6.7073 | 5.4454 | 31.5021 | 32.0812 | 32.5241 | 19.5745 | 0.9017 | 4.5012 | 30 | 23.7538
3605.6 | 6.7073 | 5.4454 | 32.7966 | 32.5922 | 32.2175 | 16.747 | 0.93577 | 3.1517 | 30 | 29.6635
3605.8 | 6.6897 | 5.4016 | 33.1032 | 33.7505 | 31.6383 | 14.4986 | 0.9017 | 3.3685 | 30 | 42.9357
3606 | 6.6809 | 5.3797 | 33.2735 | 32.2175 | 29.5922 | 12.1799 | 0.86764 | 4.0527 | 30 | 25.7858
3606.2 | 6.6897 | 5.4454 | 32.49 | 33.1032 | 29.3878 | 7.7512 | 0.9017 | 5.1663 | 30 | 35.9487
3606.4 | 6.6985 | 5.3797 | 31.6724 | 27.3779 | 23.8009 | 2.4688 | 0.86764 | 5.1517 | 30 | 0
3606.6 | 6.7073 | 5.3797 | 31.7065 | 30.446 | 28.3658 | 2.5028 | 0.86764 | 5.1839 | 30 | 4.9771
3606.8 | 6.7248 | 5.4454 | 31.0592 | 30.8889 | 28.1273 | 3.2864 | 0.86764 | 2.3722 | 30 | 10.0202
3607 | 6.7336 | 5.4454 | 31.0251 | 30.8548 | 31.3317 | 17.8371 | 0.86764 | 5.1927 | 30 | 9.6858
3607.2 | 6.7073 | 5.4454 | 31.5021 | 31.979 | 30.0691 | 17.1898 | 0.9017 | 5.1912 | 30 | 22.4714
3607.4 | 6.6897 | 5.4454 | 32.3197 | 33.5461 | 31.3317 | 13.715 | 0.86764 | 5.1399 | 30 | 40.3393
3607.6 | 6.6809 | 5.4454 | 32.9329 | 33.5801 | 31.5702 | 11.6348 | 0.86764 | 5.2 | 30 | 40.9307
3607.8 | 6.6897 | 5.3797 | 33.512 | 33.3417 | 31.6724 | 5.8435 | 0.86764 | 5.2205 | 30 | 38.4366
3608 | 6.6897 | 5.3797 | 31.7746 | 31.9109 | 31.6383 | 9.8293 | 0.86764 | 5.2 | 30 | 22.4207
3608.2 | 6.6897 | 5.3797 | 32.7966 | 31.7405 | 30.3779 | 6.9677 | 0.9017 | 5.1414 | 30 | 20.6018
3608.4 | 6.6985 | 5.4235 | 31.6383 | 31.468 | 25.6405 | 14.226 | 0.9017 | 4.9012 | 30 | 17.6151
3608.6 | 6.7073 | 5.4454 | 31.5702 | 33.512 | 33.2395 | 18.4844 | 0.9017 | 4.0234 | 30 | 40.8573
3608.8 | 6.7073 | 5.3797 | 31.7065 | 33.1373 | 34.4318 | 17.1558 | 0.93577 | 5.1985 | 30 | 36.8145
3609 | 6.6985 | 5.4454 | 31.9449 | 33.4098 | 30.7867 | 12.7952 | 0.86764 | 5.1531 | 30 | 40.0848
3609.2 | 6.6897 | 5.4235 | 32.0471 | 31.8768 | 26.2196 | 3.0138 | 0.86764 | 5.1575 | 30 | 22.9143
3609.4 | 6.7073 | 5.3797 | 31.7405 | 29.2515 | 27.446 | 4.3446 | 0.86764 | 4.1157 | 30 | 0
3609.6 | 6.7248 | 5.4454 | 31.1614 | 31.5361 | 33.1713 | 16.5766 | 0.86764 | 4.6696 | 30 | 17.3812
3609.8 | 6.7073 | 5.4454 | 31.7065 | 31.5702 | 30.9229 | 3.8655 | 0.86764 | 5.1385 | 30 | 17.8561
3610 | 6.6985 | 5.4454 | 31.8427 | 30.8889 | 24.4141 | 2.9798 | 0.9017 | 4.3297 | 30 | 10.2284
3610.2 | 6.6985 | 5.4454 | 31.1273 | 29.0812 | 26.7987 | 16.9854 | 0.86764 | 5.2631 | 30 | 0
3610.4 | 6.7248 | 5.4454 | 32.1153 | 33.3417 | 34.7384 | 23.9371 | 0.9017 | 5.1282 | 30 | 37.8311
3610.6 | 6.6985 | 5.4454 | 33.4439 | 34.9428 | 35.7604 | 15.4184 | 0.9017 | 5.2483 | 30 | 56.1651
3610.8 | 6.6721 | 5.4454 | 33.7505 | 33.0351 | 31.6724 | 11.3623 | 0.9017 | 5.2689 | 30 | 34.8389
3611 | 6.6633 | 5.4454 | 34.2615 | 34.6362 | 31.468 | 12.4865 | 0.9017 | 5.2132 | 30 | 53.154
3611.2 | 6.6809 | 5.4454 | 34.7043 | 34.2615 | 35.8967 | 14.6348 | 0.9017 | 5.1546 | 30 | 49.1773
3611.4 | 6.6985 | 5.4454 | 34.7725 | 34.1252 | 34.1593 | 12.4524 | 0.9017 | 5.1443 | 30 | 47.8805
3611.6 | 6.6897 | 5.4454 | 34.6021 | 33.3076 | 29.9329 | 4.4808 | 0.86764 | 5.2616 | 30 | 38.857
3611.8 | 6.6897 | 5.4454 | 31.2295 | 30.6163 | 26.9691 | 1.1742 | 0.9017 | 3.2088 | 30 | 8.5594
3612 | 6.6985 | 5.4454 | 32.5922 | 34.7043 | 29.8307 | 10.1359 | 0.9017 | 4.8161 | 30 | 54.9079
3612.2 | 6.716 | 5.4454 | 32.3878 | 32.7285 | 27.5482 | 4.6512 | 0.86764 | 5.2894 | 30 | 32.796
3612.4 | 6.716 | 5.4673 | 32.1153 | 31.468 | 28.5021 | 11.226 | 0.9017 | 3.2103 | 30 | 18.6743
3612.6 | 6.716 | 5.5111 | 31.8087 | 33.0351 | 30.957 | 11.192 | 0.9017 | 5.1487 | 30 | 36.5126
3612.8 | 6.7073 | 5.5111 | 31.8427 | 31.1273 | 29.5581 | 11.6348 | 0.9017 | 4.8029 | 30 | 15.0759
3613 | 6.6985 | 5.533 | 32.1834 | 31.5361 | 29.9669 | 8.9095 | 0.86764 | 5.2059 | 30 | 19.7725
3613.2 | 6.6985 | 5.4454 | 32.1493 | 31.1273 | 28.3658 | 6.7974 | 0.86764 | 5.2514 | 30 | 15.2302
3613.4 | 6.7073 | 5.4454 | 31.7746 | 28.3999 | 25.3339 | 4.0358 | 0.9017 | 3.6498 | 30 | 0
3613.6 | 6.7073 | 5.4454 | 31.5361 | 31.3658 | 22.1316 | 14.9074 | 0.86764 | 5.2337 | 30 | 15.4267
3613.8 | 6.716 | 5.533 | 32.0131 | 33.8867 | 36.6121 | 22.6767 | 0.9017 | 3.6952 | 30 | 44.0632
3614 | 6.6897 | 5.4892 | 33.4439 | 34.3296 | 31.7746 | 13.0337 | 0.9017 | 5.159 | 30 | 49.3068
3614.2 | 6.6721 | 5.4454 | 33.8186 | 32.6263 | 29.4559 | 8.2963 | 0.9017 | 2.4835 | 30 | 30.2597
3614.4 | 6.6721 | 5.4454 | 34.4999 | 34.4318 | 31.0933 | 10.3062 | 0.86764 | 5.1399 | 30 | 50.8687
3614.6 | 6.6897 | 5.4454 | 34.1933 | 32.4219 | 28.2295 | 2.9798 | 0.9017 | 5.2146 | 30 | 28.3531
3614.8 | 6.6985 | 5.4454 | 30.957 | 30.6504 | 27.5482 | 3.8655 | 0.9017 | 4.9832 | 30 | 8.425
3615 | 6.7073 | 5.4454 | 32.5581 | 33.5801 | 33.512 | 11.4304 | 0.86764 | 4.4293 | 30 | 41.6529
3615.2 | 6.7073 | 5.4892 | 32.6944 | 33.1373 | 30.8889 | 15.3843 | 0.9017 | 3.0579 | 30 | 36.8432
3615.4 | 6.6985 | 5.555 | 32.49 | 33.0691 | 28.5021 | 12.3502 | 0.9017 | 5.1575 | 30 | 36.2531
3615.6 | 6.6985 | 5.6426 | 32.49 | 32.4219 | 29.3878 | 5.0259 | 0.86764 | 5.1531 | 30 | 29.0997
3615.8 | 6.7073 | 5.6645 | 32.5241 | 29.49 | 26.3218 | 7.0358 | 0.9017 | 4.4981 | 30 | 0
3616 | 6.7073 | 5.6645 | 32.4219 | 32.0812 | 31.3317 | 9.7271 | 0.93577 | 4.3297 | 30 | 23.5629
3616.2 | 6.7073 | 5.6645 | 32.0471 | 31.7746 | 30.5482 | 13.17 | 0.86764 | 5.1487 | 30 | 20.2101
3616.4 | 6.6985 | 5.6645 | 32.3878 | 31.3658 | 30.1373 | 6.1842 | 0.9017 | 5.1502 | 30 | 15.6825
3616.6 | 6.6985 | 5.6645 | 32.0471 | 30.7526 | 25.2657 | 11.737 | 0.9017 | 1.3421 | 30 | 8.8141
3616.8 | 6.7073 | 5.6645 | 32.6263 | 33.7505 | 32.5581 | 17.258 | 0.9017 | 5.1956 | 30 | 42.8218
3617 | 6.7073 | 5.6645 | 33.512 | 34.1252 | 33.6483 | 15.1458 | 0.86764 | 5.118 | 30 | 47.2822
3617.2 | 6.6897 | 5.6645 | 34.0571 | 34.5681 | 31.8768 | 11.5326 | 0.9017 | 5.1429 | 30 | 52.5397
3617.4 | 6.6721 | 5.6645 | 34.9087 | 33.5801 | 31.0592 | 3.3545 | 0.86764 | 5.2631 | 30 | 41.611
3617.6 | 6.6809 | 5.6645 | 32.5241 | 32.1153 | 27.1735 | 4.2083 | 0.9017 | 5.2205 | 30 | 25.2238
3617.8 | 6.7073 | 5.6645 | 32.7285 | 31.468 | 28.7065 | 4.4808 | 0.83357 | 2.8527 | 30 | 18.0131
3618 | 6.7248 | 5.6645 | 32.6944 | 34.0571 | 33.8527 | 15.7931 | 0.86764 | 4.129 | 30 | 47.432
3618.2 | 6.7073 | 5.6645 | 32.6603 | 33.7845 | 32.1834 | 14.9414 | 0.9017 | 5.1883 | 30 | 44.5762
3618.4 | 6.6897 | 5.6645 | 33.1713 | 34.1593 | 30.6504 | 10.5447 | 0.9017 | 5.2514 | 30 | 49.0431
3618.6 | 6.6897 | 5.6645 | 32.9329 | 34.4999 | 31.5361 | 3.5589 | 0.9017 | 5.2234 | 30 | 53.141
3618.8 | 6.7073 | 5.6645 | 31.7746 | 31.0592 | 28.7065 | 5.5028 | 0.9017 | 5.2469 | 30 | 14.4234
3619 | 6.716 | 5.6645 | 32.6944 | 33.3757 | 32.1153 | 12.0436 | 0.86764 | 5.1985 | 30 | 40.7275
3619.2 | 6.716 | 5.7083 | 32.4219 | 32.3197 | 31.1273 | 12.6568 | 0.9017 | 3.578 | 30 | 28.9606
3619.4 | 6.7073 | 5.7302 | 32.5922 | 32.7625 | 27.2757 | 3.5589 | 0.86764 | 5.1985 | 30 | 34.1108
3619.6 | 6.7073 | 5.774 | 32.0131 | 29.7285 | 26.0833 | 2.9798 | 0.9017 | 3.4228 | 30 | 0
3619.8 | 6.7248 | 5.6645 | 31.8427 | 27.957 | 28.6383 | 14.4986 | 0.93577 | 3.1224 | 30 | 0
3620 | 6.7336 | 5.774 | 31.7065 | 31.3999 | 26.6625 | 17.9393 | 0.86764 | 4.9861 | 30 | 15.7998
3620.2 | 6.7073 | 5.7521 | 32.3537 | 32.0812 | 33.6483 | 19.3701 | 0.86764 | 3.1136 | 30 | 23.6003
3620.4 | 6.6897 | 5.7521 | 33.2054 | 34.4318 | 30.8889 | 13.8513 | 0.86764 | 5.0301 | 30 | 50.3507
3620.6 | 6.6809 | 5.6645 | 33.6483 | 33.2395 | 30.4119 | 10.204 | 0.9017 | 5.2689 | 30 | 37.0974
3620.8 | 6.6897 | 5.6645 | 33.9208 | 32.7966 | 29.0131 | 6.1842 | 0.93577 | 5.266 | 30 | 32.2723
3621 | 6.7073 | 5.6645 | 30.957 | 32.3878 | 30.2757 | 10.0337 | 0.86764 | 4.8161 | 30 | 27.7993
3621.2 | 6.6985 | 5.6645 | 32.49 | 30.5823 | 27.6163 | 12.0777 | 0.9017 | 5.2514 | 30 | 7.4833
3621.4 | 6.6985 | 5.774 | 32.2515 | 32.5922 | 29.7285 | 9.8974 | 0.9017 | 3.1692 | 30 | 30.2871
3621.6 | 6.6897 | 5.7521 | 32.1493 | 32.6263 | 32.3537 | 14.192 | 0.86764 | 4.3678 | 30 | 30.8232
3621.8 | 6.7073 | 5.7521 | 31.8427 | 32.0471 | 30.8889 | 13.6128 | 0.9017 | 4.6477 | 30 | 24.4144
3622 | 6.7073 | 5.774 | 32.3537 | 31.3317 | 29.9329 | 10.1359 | 0.93577 | 5.2029 | 30 | 16.4293
3622.2 | 6.7073 | 5.7521 | 32.0131 | 27.6845 | 24.9591 | 2.4347 | 0.86764 | 5.1473 | 30 | 0
3622.4 | 6.716 | 5.774 | 32.0471 | 28.6043 | 29.7966 | 5.094 | 0.9017 | 3.0931 | 30 | 0
3622.6 | 6.7336 | 5.774 | 31.6043 | 31.2636 | 34.2955 | 27.7526 | 0.9017 | 1.7919 | 30 | 14.2749
3622.8 | 6.716 | 5.7521 | 32.7285 | 34.6703 | 35.1472 | 22.7789 | 0.93577 | 5.2234 | 30 | 52.9421
3623 | 6.6721 | 5.7083 | 34.4999 | 35.045 | 30.8207 | 12.4184 | 0.9017 | 5.3026 | 30 | 57.4553
3623.2 | 6.6721 | 5.6645 | 34.6703 | 33.7505 | 29.6263 | 12.9996 | 0.86764 | 4.233 | 30 | 43.0832
3623.4 | 6.6897 | 5.6645 | 34.8065 | 35.9989 | 30.957 | 17.5646 | 0.83357 | 5.1458 | 30 | 68.7712
3623.6 | 6.6985 | 5.6207 | 35.5901 | 35.045 | 31.7746 | 14.9074 | 0.9017 | 5.1517 | 30 | 58.3157
3623.8 | 6.6809 | 5.5988 | 34.9428 | 31.7405 | 30.1713 | 3.8996 | 0.9017 | 5.2073 | 30 | 21.1699
3624 | 6.6721 | 5.5988 | 30.3097 | 29.2515 | 24.7547 | 3.9677 | 0.9017 | 5.2059 | 30 | 0
3624.2 | 6.7073 | 5.6645 | 32.7285 | 35.045 | 33.5801 | 13.9535 | 0.86764 | 2.3473 | 30 | 57.1324
3624.4 | 6.7336 | 5.6645 | 32.49 | 34.2955 | 32.5922 | 20.1536 | 0.9017 | 4.7795 | 30 | 48.9368
3624.6 | 6.7248 | 5.6645 | 32.8988 | 33.2395 | 30.6504 | 11.4645 | 0.86764 | 5.2733 | 30 | 37.2194
3624.8 | 6.6985 | 5.6645 | 32.3878 | 34.2274 | 31.2977 | 8.2622 | 0.86764 | 5.1956 | 30 | 48.6015
3625 | 6.6985 | 5.6645 | 32.5241 | 29.49 | 26.5943 | 6.7974 | 0.9017 | 4.8117 | 30 | 0
3625.2 | 6.7073 | 5.6645 | 32.5922 | 32.8647 | 31.8427 | 10.6128 | 0.9017 | 4.6477 | 30 | 32.4408
3625.4 | 6.716 | 5.774 | 32.2175 | 31.2636 | 31.0592 | 5.1281 | 0.86764 | 5.1355 | 30 | 14.4658
3625.6 | 6.716 | 5.7521 | 32.1493 | 31.7065 | 29.2856 | 2.2644 | 0.9017 | 5.159 | 30 | 19.5571
3625.8 | 6.7248 | 5.7521 | 31.6383 | 31.6043 | 27.446 | 4.9578 | 0.86764 | 5.2454 | 30 | 18.4973
3626 | 6.7336 | 5.774 | 31.4339 | 28.2295 | 26.1515 | 21.0734 | 0.86764 | 2.9611 | 30 | 0
3626.2 | 6.7336 | 5.7521 | 31.7746 | 32.2856 | 32.1153 | 22.8129 | 0.86764 | 5.2689 | 30 | 25.8422
3626.4 | 6.6985 | 5.7521 | 33.4779 | 34.8406 | 32.9329 | 14.0898 | 0.86764 | 5.1956 | 30 | 54.9222
3626.6 | 6.6809 | 5.6645 | 33.6483 | 33.1713 | 31.7065 | 10.8513 | 0.9017 | 5.1312 | 30 | 36.2893
3626.8 | 6.6897 | 5.6645 | 34.0571 | 33.8527 | 31.8427 | 13.5788 | 0.86764 | 3.9106 | 30 | 44.1929
3627 | 6.6985 | 5.6645 | 34.6362 | 34.3977 | 32.6603 | 13.8172 | 0.9017 | 4.0293 | 30 | 50.5901
3627.2 | 6.6897 | 5.6645 | 34.1933 | 33.1713 | 30.446 | 8.7051 | 0.9017 | 5.2308 | 30 | 36.951
3627.4 | 6.6897 | 5.6645 | 33.4779 | 32.0471 | 30.5823 | 5.1281 | 0.9017 | 5.178 | 30 | 24.3995
3627.6 | 6.6897 | 5.6645 | 32.2175 | 30.9229 | 26.9009 | 8.6029 | 0.9017 | 3.9985 | 30 | 11.7817
3627.8 | 6.7073 | 5.6645 | 32.3878 | 32.7285 | 31.7405 | 14.8052 | 0.9017 | 3.7964 | 30 | 32.29
3628 | 6.716 | 5.6645 | 32.5581 | 31.5361 | 28.9449 | 12.8634 | 0.86764 | 4.9993 | 30 | 18.9402
3628.2 | 6.7073 | 5.6645 | 32.6263 | 31.6724 | 29.0131 | 8.9436 | 0.9017 | 5.2439 | 30 | 20.573
3628.4 | 6.7073 | 5.6645 | 32.4219 | 29.7285 | 26.7306 | 2.7413 | 0.93577 | 3.8623 | 30 | 0
3628.6 | 6.716 | 5.6645 | 32.2175 | 32.6944 | 27.9911 | 2.6391 | 0.9017 | 5.1722 | 30 | 30.517
3628.8 | 6.7248 | 5.7521 | 31.8427 | 30.957 | 29.6603 | 21.6887 | 0.9017 | 5.1912 | 30 | 10.9907
3629 | 6.7073 | 5.7083 | 32.3537 | 34.1252 | 32.4219 | 19.6086 | 0.9017 | 5.0887 | 30 | 46.9379
3629.2 | 6.6809 | 5.6645 | 33.4779 | 33.1373 | 29.6263 | 10.1359 | 0.9017 | 5.1619 | 30 | 35.9847
3629.4 | 6.6721 | 5.6645 | 34.2955 | 33.1713 | 29.1153 | 11.3282 | 0.9017 | 3.8433 | 30 | 36.5524
3629.6 | 6.6897 | 5.6645 | 33.6142 | 34.2274 | 32.9669 | 12.3502 | 0.9017 | 5.2264 | 30 | 48.7025
3629.8 | 6.6985 | 5.6645 | 34.1933 | 33.4098 | 29.3878 | 6.2864 | 0.86764 | 4.8968 | 30 | 39.6826
3630 | 6.6897 | 5.6645 | 32.7285 | 29.5581 | 29.2515 | 11.0216 | 0.9017 | 4.1788 | 30 | 0
3630.2 | 6.6985 | 5.6645 | 32.5581 | 31.9109 | 31.0592 | 12.725 | 0.9017 | 5.2587 | 30 | 21.6356
3630.4 | 6.6985 | 5.6645 | 32.49 | 32.7285 | 27.1053 | 11.1579 | 0.86764 | 4.1759 | 30 | 31.0083
3630.6 | 6.716 | 5.6645 | 32.2175 | 34.0911 | 31.5361 | 7.104 | 0.9017 | 5.2631 | 30 | 46.605
3630.8 | 6.7073 | 5.7302 | 32.2175 | 29.5241 | 29.7285 | 9.8634 | 0.9017 | 5.1165 | 30 | 0
3631 | 6.7073 | 5.7521 | 32.2175 | 30.0351 | 28.8087 | 5.1281 | 0.86764 | 4.1773 | 30 | 0.38361
3631.2 | 6.7073 | 5.6645 | 31.3317 | 30.3097 | 27.4801 | 11.0557 | 0.9017 | 2.1245 | 30 | 3.4973
3631.4 | 6.7248 | 5.7521 | 31.2636 | 33.4098 | 32.6944 | 17.4624 | 0.9017 | 4.9568 | 30 | 38.6358
3631.6 | 6.6985 | 5.774 | 32.5922 | 32.9329 | 30.6504 | 17.1898 | 0.86764 | 5.1795 | 30 | 33.4302
3631.8 | 6.6897 | 5.6645 | 33.4439 | 34.1593 | 30.001 | 11.9074 | 0.93577 | 5.1517 | 30 | 47.4971
3632 | 6.6809 | 5.6645 | 33.6823 | 31.6383 | 26.1855 | 4.3786 | 0.86764 | 5.2587 | 30 | 19.176
3632.2 | 6.6897 | 5.6645 | 31.0251 | 28.7405 | 26.1855 | 4.549 | 0.86764 | 5.2176 | 30 | 0
3632.4 | 6.7073 | 5.6645 | 32.0471 | 32.8647 | 29.5241 | 17.3942 | 0.9017 | 5.0975 | 30 | 32.4181
3632.6 | 6.716 | 5.6645 | 31.7405 | 32.0471 | 35.2153 | 21.9272 | 0.86764 | 4.9891 | 30 | 23.3215
3632.8 | 6.6985 | 5.7521 | 33.1713 | 32.8307 | 28.5021 | 15.6228 | 0.86764 | 5.1399 | 30 | 32.3168
3633 | 6.6809 | 5.6645 | 33.5461 | 33.5461 | 28.8087 | 10.17 | 0.9017 | 5.1385 | 30 | 40.5855
3633.2 | 6.6985 | 5.7083 | 32.2856 | 32.5581 | 26.2196 | 10.2381 | 0.9017 | 5.1297 | 30 | 29.5988
3633.4 | 6.6985 | 5.6645 | 32.4219 | 33.0691 | 31.1273 | 11.192 | 0.9017 | 5.137 | 30 | 35.5361
3633.6 | 6.716 | 5.6645 | 32.1834 | 28.1955 | 28.0251 | 10.5447 | 0.86764 | 3.9604 | 30 | 0
3633.8 | 6.6985 | 5.7302 | 31.6383 | 31.6724 | 29.9329 | 14.3964 | 0.9017 | 5.0506 | 30 | 18.8944
3634 | 6.7073 | 5.7521 | 31.9449 | 31.979 | 30.1373 | 10.681 | 0.9017 | 5.2851 | 30 | 22.4648
3634.2 | 6.6985 | 5.7521 | 32.0131 | 30.7185 | 26.5943 | 2.2984 | 0.86764 | 5.1575 | 30 | 8.3
3634.4 | 6.716 | 5.774 | 31.0933 | 27.5823 | 27.8207 | 3.2182 | 0.9017 | 3.9399 | 30 | 0
3634.6 | 6.7248 | 5.774 | 31.5021 | 31.2636 | 33.6823 | 27.3097 | 0.9017 | 2.1582 | 30 | 14.2453
3634.8 | 6.716 | 5.774 | 34.023 | 35.1131 | 35.8626 | 22.2679 | 0.9017 | 4.8688 | 30 | 57.9298
3635 | 6.6721 | 5.7083 | 33.3417 | 32.3197 | 31.6383 | 12.2821 | 0.93577 | 5.2264 | 30 | 26.579
3635.2 | 6.6721 | 5.6645 | 34.534 | 32.8988 | 29.6603 | 11.3282 | 0.9017 | 5.2234 | 30 | 33.2744
3635.4 | 6.6897 | 5.6426 | 34.6362 | 34.0911 | 29.9669 | 4.549 | 0.9017 | 4.3736 | 30 | 46.9503
3635.6 | 6.6985 | 5.5769 | 30.6504 | 32.0471 | 31.8427 | 13.715 | 0.86764 | 5.1941 | 30 | 24.0309
3635.8 | 6.7073 | 5.6645 | 32.9669 | 32.6944 | 28.9449 | 14.3282 | 0.9017 | 5.1692 | 30 | 31.4825
3636 | 6.6897 | 5.6645 | 32.6944 | 33.4439 | 31.1614 | 4.4468 | 0.86764 | 5.2514 | 30 | 40.1293
3636.2 | 6.6985 | 5.6645 | 32.3537 | 32.0471 | 25.9811 | 2.8776 | 0.9017 | 1.5253 | 30 | 24.5053
3636.4 | 6.716 | 5.6645 | 32.3197 | 33.1373 | 31.1273 | 14.6008 | 0.9017 | 4.5744 | 30 | 36.974
3636.6 | 6.7336 | 5.6645 | 31.9449 | 32.0812 | 31.0933 | 14.1579 | 0.9017 | 5.241 | 30 | 25.1916
3636.8 | 6.7073 | 5.7521 | 32.3537 | 31.3317 | 30.5482 | 3.7292 | 0.9017 | 5.2176 | 30 | 16.8221
3637 | 6.6897 | 5.6645 | 32.0471 | 28.6383 | 26.1174 | 8.9436 | 0.9017 | 5.2132 | 30 | 0
3637.2 | 6.7073 | 5.6645 | 31.8768 | 32.2856 | 31.3999 | 7.4106 | 0.9017 | 5.2059 | 30 | 25.8541
3637.4 | 6.716 | 5.6645 | 31.8087 | 29.5922 | 27.5482 | 17.1558 | 0.9017 | 5.1004 | 30 | 0
3637.6 | 6.716 | 5.6645 | 32.1834 | 31.9109 | 29.6603 | 16.8832 | 0.86764 | 5.2807 | 30 | 21.6364
3637.8 | 6.6985 | 5.7521 | 32.4219 | 31.2295 | 24.4481 | 3.8996 | 0.9017 | 4.9964 | 30 | 14.0283
3638 | 6.7073 | 5.6645 | 32.49 | 30.9911 | 25.5042 | 1.8215 | 0.86764 | 5.2454 | 30 | 11.398
3638.2 | 6.716 | 5.774 | 31.1273 | 31.0933 | 28.4339 | 17.0876 | 0.9017 | 5.1326 | 30 | 12.6133
3638.4 | 6.7248 | 5.7521 | 32.5922 | 32.2856 | 32.49 | 24.7207 | 0.9017 | 3.518 | 30 | 26.1845
3638.6 | 6.6897 | 5.7083 | 32.8307 | 33.6142 | 31.5361 | 11.8733 | 0.93577 | 5.159 | 30 | 41.3687
3638.8 | 6.6633 | 5.6645 | 33.6823 | 34.4999 | 33.1032 | 7.8194 | 0.9017 | 5.2146 | 30 | 51.6125
3639 | 6.6721 | 5.6645 | 33.6142 | 33.1713 | 31.468 | 9.5908 | 0.9017 | 5.266 | 30 | 36.8227
3639.2 | 6.6985 | 5.6645 | 33.6142 | 31.0592 | 27.4801 | 12.2821 | 0.9017 | 4.2286 | 30 | 13.0776
3639.4 | 6.7073 | 5.6645 | 32.3537 | 32.7966 | 31.468 | 2.7072 | 0.86764 | 5.2558 | 30 | 32.8219
3639.6 | 6.6985 | 5.6645 | 32.5922 | 32.1493 | 27.5141 | 10.9535 | 0.9017 | 2.3722 | 30 | 25.6511
3639.8 | 6.6985 | 5.7521 | 32.3197 | 32.1834 | 30.1032 | 13.9194 | 0.9017 | 5.0901 | 30 | 26.2388
3640 | 6.6897 | 5.7521 | 31.8768 | 32.6263 | 30.1373 | 12.1118 | 0.86764 | 5.1956 | 30 | 31.3819
3640.2 | 6.6897 | 5.6645 | 32.5241 | 32.49 | 29.8307 | 3.8655 | 0.86764 | 5.2982 | 30 | 29.9903
3640.4 | 6.6985 | 5.6645 | 31.6043 | 30.3779 | 23.4602 | 2.2644 | 0.9017 | 5.1502 | 30 | 6.2063
3640.6 | 6.7073 | 5.6645 | 32.1834 | 31.6383 | 29.0812 | 2.3666 | 0.86764 | 3.8623 | 30 | 20.508
3640.8 | 6.7073 | 5.7302 | 31.1273 | 29.2515 | 27.446 | 15.214 | 0.9017 | 3.9736 | 30 | 0
3641 | 6.716 | 5.774 | 31.8768 | 31.6724 | 30.2054 | 17.3942 | 0.9017 | 3.9692 | 30 | 18.925
3641.2 | 6.6985 | 5.774 | 32.8307 | 32.7966 | 33.6483 | 14.8052 | 0.86764 | 5.1707 | 30 | 31.7579
3641.4 | 6.6809 | 5.6645 | 33.8186 | 32.9329 | 31.0251 | 11.6689 | 0.9017 | 5.1854 | 30 | 33.4654
3641.6 | 6.6545 | 5.6645 | 33.7505 | 33.3417 | 30.446 | 10.681 | 0.86764 | 5.1414 | 30 | 38.273
3641.8 | 6.6897 | 5.6645 | 34.4659 | 33.3757 | 30.6163 | 10.2722 | 0.9017 | 5.137 | 30 | 38.8448
3642 | 6.6897 | 5.6645 | 33.5461 | 32.0812 | 29.5922 | 9.3864 | 0.86764 | 5.1956 | 30 | 24.3747
3642.2 | 6.6809 | 5.7083 | 33.3757 | 31.2295 | 28.979 | 4.7874 | 0.9017 | 3.3099 | 30 | 14.8468
3642.4 | 6.6282 | 5.6645 | 32.49 | 32.6944 | 32.9669 | 11.9755 | 0.9017 | 5.2587 | 30 | 31.5135
3642.6 | 6.6985 | 5.6645 | 32.49 | 32.3197 | 30.8548 | 15.248 | 0.86764 | 4.9686 | 30 | 27.425
3642.8 | 6.6809 | 5.6645 | 32.6263 | 32.5922 | 30.3779 | 3.4908 | 0.86764 | 5.1795 | 30 | 30.6462
3643 | 6.6897 | 5.6645 | 32.6603 | 30.6163 | 26.6284 | 11.5667 | 0.86764 | 5.0667 | 30 | 8.4119
3643.2 | 6.7073 | 5.6645 | 32.1153 | 32.3878 | 31.7405 | 15.3502 | 0.9017 | 5.1487 | 30 | 28.5169
3643.4 | 6.6897 | 5.7302 | 32.5241 | 30.8889 | 29.5581 | 9.3864 | 0.9017 | 5.0315 | 30 | 11.6739
3643.6 | 6.6897 | 5.6645 | 32.2175 | 32.3197 | 32.3878 | 11.703 | 0.9017 | 3.6645 | 30 | 27.9345
3643.8 | 6.6985 | 5.6645 | 32.3197 | 32.2856 | 30.9229 | 13.681 | 0.86764 | 5.1473 | 30 | 27.6829
3644 | 6.6985 | 5.6645 | 32.9329 | 32.1153 | 30.9911 | 11.2942 | 0.86764 | 5.2278 | 30 | 25.8857
3644.2 | 6.6897 | 5.6645 | 32.6603 | 31.3999 | 25.913 | 4.0018 | 0.86764 | 5.1385 | 30 | 17.9045
3644.4 | 6.6985 | 5.6645 | 32.2515 | 31.9449 | 28.979 | 2.9116 | 0.9017 | 5.2029 | 30 | 24.1597
3644.6 | 6.7073 | 5.6645 | 32.2175 | 30.9911 | 27.5141 | 12.2821 | 0.86764 | 4.6755 | 30 | 13.4661
3644.8 | 6.7073 | 5.6645 | 32.5241 | 32.3197 | 31.2977 | 18.6206 | 0.9017 | 5.1531 | 30 | 28.5752
3645 | 6.6985 | 5.7521 | 33.3417 | 33.4779 | 30.6504 | 10.3062 | 0.86764 | 5.1883 | 30 | 41.8325
3645.2 | 6.6809 | 5.6645 | 32.9669 | 31.5361 | 30.0351 | 9.2161 | 0.9017 | 3.5619 | 30 | 20.0347
3645.4 | 6.6897 | 5.6645 | 32.2175 | 32.6944 | 30.5482 | 11.4986 | 0.9017 | 5.2909 | 30 | 33.2457
3645.6 | 6.6985 | 5.6645 | 32.9669 | 32.7625 | 29.3537 | 5.0259 | 0.9017 | 5.1312 | 30 | 34.1737
3645.8 | 6.6985 | 5.6645 | 32.6603 | 32.4219 | 28.979 | 9.4886 | 0.9017 | 1.6791 | 30 | 30.4766
3646 | 6.7073 | 5.6645 | 32.7625 | 31.9109 | 30.6845 | 6.593 | 0.9017 | 3.7465 | 30 | 24.826
3646.2 | 6.7073 | 5.7302 | 32.3197 | 32.2175 | 29.8307 | 13.2722 | 0.9017 | 5.1033 | 30 | 28.4102
3646.4 | 6.7073 | 5.6645 | 32.3537 | 31.468 | 30.2054 | 11.2601 | 0.9017 | 5.1385 | 30 | 20.0491
3646.6 | 6.7073 | 5.7521 | 32.2515 | 31.2295 | 28.7065 | 10.8172 | 0.9017 | 5.1502 | 30 | 17.4317
3646.8 | 6.7073 | 5.6645 | 32.4219 | 31.7746 | 31.2636 | 4.2764 | 0.9017 | 5.1751 | 30 | 23.678
3647 | 6.7073 | 5.7521 | 32.7625 | 32.0471 | 30.0351 | 3.3545 | 0.9017 | 3.3626 | 30 | 26.8684
3647.2 | 6.7073 | 5.7083 | 31.979 | 31.7065 | 28.9449 | 20.1536 | 0.9017 | 2.4059 | 30 | 23.1276
3647.4 | 6.716 | 5.7521 | 33.2735 | 33.512 | 32.0812 | 8.3644 | 0.9017 | 5.1868 | 30 | 43.6821
3647.6 | 6.6897 | 5.6645 | 32.0131 | 30.2757 | 23.5624 | 8.4326 | 0.86764 | 5.2777 | 30 | 7.2207
3647.8 | 6.6985 | 5.6645 | 33.3417 | 33.0691 | 31.2295 | 5.2644 | 0.9017 | 4.1817 | 30 | 38.8838
3648 | 6.716 | 5.6645 | 32.0471 | 33.3076 | 28.8427 | 11.5326 | 0.86764 | 4.6594 | 30 | 41.7633
3648.2 | 6.716 | 5.7521 | 32.2515 | 30.4119 | 29.6263 | 7.9897 | 0.9017 | 5.1341 | 30 | 9.1511
3648.4 | 6.716 | 5.7521 | 31.7065 | 31.7405 | 29.9329 | 10.6469 | 0.86764 | 4.0762 | 30 | 24.2276
3648.6 | 6.6985 | 5.774 | 32.3197 | 31.6724 | 29.7966 | 11.8733 | 0.86764 | 5.1458 | 30 | 23.5556
3648.8 | 6.7073 | 5.7521 | 32.0812 | 31.1614 | 28.7065 | 5.6391 | 0.86764 | 5.1795 | 30 | 17.8621
3649 | 6.716 | 5.774 | 31.7746 | 28.1614 | 27.8889 | 4.7534 | 0.9017 | 3.2088 | 30 | 0
3649.2 | 6.7248 | 5.7521 | 31.6383 | 31.9109 | 31.8768 | 24.9251 | 0.9017 | 3.2439 | 30 | 21.595
3649.4 | 6.716 | 5.774 | 33.4439 | 33.6823 | 34.7725 | 19.1316 | 0.9017 | 4.8029 | 30 | 41.7762
3649.6 | 6.6721 | 5.7302 | 33.5461 | 33.5801 | 29.2175 | 12.4865 | 0.86764 | 4.9788 | 30 | 40.8297
3649.8 | 6.6721 | 5.6645 | 33.3076 | 34.1593 | 28.5021 | 16.0316 | 0.93577 | 5.1956 | 30 | 47.6004
3650 | 6.6985 | 5.6645 | 34.0911 | 33.8186 | 29.3878 | 5.1622 | 0.9017 | 4.9012 | 30 | 43.9797
3650.2 | 6.6985 | 5.6645 | 30.7526 | 30.6504 | 28.8087 | 11.192 | 0.9017 | 5.1033 | 30 | 8.3098
3650.4 | 6.6985 | 5.6645 | 32.3878 | 32.7625 | 29.9669 | 6.9336 | 0.9017 | 5.2073 | 30 | 32.2748
3650.6 | 6.6985 | 5.6645 | 31.9449 | 32.7625 | 25.5723 | 13.715 | 0.86764 | 3.4315 | 30 | 32.4365
3650.8 | 6.7073 | 5.7521 | 31.7746 | 34.0571 | 32.0131 | 18.9272 | 0.9017 | 5.0989 | 30 | 47.2702
3651 | 6.7248 | 5.7521 | 31.8768 | 32.7285 | 31.1955 | 10.17 | 0.86764 | 5.2807 | 30 | 32.4448
3651.2 | 6.6985 | 5.774 | 30.8548 | 28.468 | 26.9009 | 5.8435 | 0.9017 | 2.1099 | 30 | 0
3651.4 | 6.7073 | 5.7521 | 31.4339 | 31.3317 | 30.7185 | 12.7952 | 0.86764 | 4.9671 | 30 | 15.0428
3651.6 | 6.7248 | 5.774 | 30.9911 | 30.6845 | 27.3779 | 13.204 | 0.86764 | 5.0491 | 30 | 7.7865
3651.8 | 6.716 | 5.774 | 31.0933 | 30.957 | 30.4119 | 7.649 | 0.9017 | 5.1033 | 30 | 10.9149
3652 | 6.6985 | 5.7521 | 30.4119 | 28.1955 | 24.0393 | 3.5589 | 0.9017 | 5.2264 | 30 | 0
3652.2 | 6.7073 | 5.7521 | 30.1032 | 29.6263 | 25.1635 | 8.8754 | 0.9017 | 2.9201 | 30 | 0
3652.4 | 6.716 | 5.7521 | 30.5482 | 30.5141 | 35.3175 | 18.5866 | 0.9017 | 5.2264 | 30 | 5.8138
3652.6 | 6.7073 | 5.7521 | 31.6724 | 34.0571 | 32.7966 | 17.9393 | 0.9017 | 5.2322 | 30 | 45.9821
3652.8 | 6.6721 | 5.7521 | 33.1032 | 32.4219 | 29.0131 | 12.1799 | 0.9017 | 5.2763 | 30 | 27.6911
3653 | 6.6633 | 5.6645 | 33.4439 | 32.5241 | 29.1153 | 16.2019 | 0.9017 | 5.1766 | 30 | 28.9907
3653.2 | 6.6985 | 5.6645 | 34.6703 | 34.2955 | 32.5581 | 18.0756 | 0.9017 | 5.2645 | 30 | 49.2039
3653.4 | 6.6897 | 5.7083 | 34.8406 | 34.7043 | 32.1834 | 16.0316 | 0.86764 | 3.2762 | 30 | 54.0854
3653.6 | 6.6721 | 5.6645 | 34.6021 | 33.6823 | 29.8307 | 12.214 | 0.9017 | 5.2205 | 30 | 42.7786
3653.8 | 6.6721 | 5.6645 | 34.023 | 31.979 | 28.1273 | 8.0238 | 0.86764 | 5.1399 | 30 | 23.6966
3654 | 6.6897 | 5.6645 | 31.1955 | 30.8207 | 25.913 | 2.094 | 0.9017 | 1.2645 | 30 | 10.6885
3654.2 | 6.7073 | 5.6645 | 31.8768 | 33.7845 | 31.8768 | 15.1458 | 0.9017 | 4.863 | 30 | 44.3129
3654.4 | 6.7248 | 5.7521 | 31.5702 | 32.6603 | 29.2856 | 16.9854 | 0.9017 | 5.0755 | 30 | 31.7961
3654.6 | 6.6985 | 5.7521 | 31.8427 | 33.9889 | 30.6163 | 6.116 | 0.93577 | 5.241 | 30 | 47.0039
3654.8 | 6.6985 | 5.7521 | 31.6724 | 29.0131 | 26.6625 | 2.3666 | 0.86764 | 5.2602 | 30 | 0
3655 | 6.716 | 5.774 | 31.0592 | 31.0251 | 27.3779 | 3.8314 | 0.9017 | 1.2688 | 30 | 11.5852
3655.2 | 6.7424 | 5.7521 | 30.8207 | 30.8207 | 27.446 | 17.258 | 0.9017 | 4.7722 | 30 | 9.3287
3655.4 | 6.7336 | 5.7521 | 30.5823 | 30.5141 | 24.4481 | 3.7633 | 0.86764 | 5.1429 | 30 | 5.9032
3655.6 | 6.716 | 5.7521 | 30.5482 | 28.468 | 27.8889 | 18.2118 | 0.86764 | 2.7106 | 30 | 0
3655.8 | 6.716 | 5.774 | 31.4339 | 31.0933 | 34.2615 | 19.1657 | 0.9017 | 5.1487 | 30 | 12.3412
3656 | 6.7073 | 5.7521 | 32.3197 | 31.5361 | 33.6142 | 14.0557 | 0.9017 | 3.8169 | 30 | 17.421
3656.2 | 6.6721 | 5.7521 | 32.49 | 31.5021 | 29.5241 | 10.7832 | 0.9017 | 5.2322 | 30 | 17.1249
3656.4 | 6.6809 | 5.7521 | 33.5461 | 32.49 | 30.2757 | 13.204 | 0.9017 | 5.2073 | 30 | 28.4031
3656.6 | 6.6897 | 5.6645 | 34.2955 | 33.5461 | 30.9911 | 18.0415 | 0.9017 | 5.2234 | 30 | 40.5133
3656.8 | 6.6985 | 5.6645 | 33.5801 | 33.0691 | 30.0691 | 14.8052 | 0.86764 | 4.8777 | 30 | 35.3137
3657 | 6.6809 | 5.6645 | 33.7164 | 32.1153 | 30.0351 | 11.8052 | 0.93577 | 5.2514 | 30 | 24.6859
3657.2 | 6.6897 | 5.6645 | 32.49 | 30.8207 | 28.4339 | 11.8052 | 0.9017 | 5.266 | 30 | 10.1424
3657.4 | 6.7073 | 5.6645 | 32.5922 | 33.3076 | 29.49 | 4.2424 | 0.86764 | 5.1751 | 30 | 38.3636
3657.6 | 6.716 | 5.6645 | 31.9109 | 29.1493 | 24.38 | 13.7832 | 0.9017 | 4.8763 | 30 | 0
3657.8 | 6.716 | 5.6645 | 31.1614 | 31.7405 | 31.8087 | 15.9975 | 0.9017 | 2.7443 | 30 | 19.6941
3658 | 6.7073 | 5.774 | 31.7065 | 33.0351 | 31.0251 | 14.192 | 0.9017 | 5.2645 | 30 | 34.4607
3658.2 | 6.6985 | 5.7521 | 31.8427 | 32.7285 | 30.7185 | 9.5908 | 0.9017 | 5.159 | 30 | 31.1632
3658.4 | 6.6985 | 5.7521 | 31.7065 | 29.2856 | 27.0031 | 2.4688 | 0.86764 | 5.1619 | 30 | 0
3658.6 | 6.716 | 5.7521 | 31.3999 | 30.957 | 28.5361 | 2.4006 | 0.9017 | 5.2249 | 30 | 10.8212
3658.8 | 6.7336 | 5.774 | 30.5482 | 30.7526 | 22.9833 | 11.737 | 0.86764 | 2.8659 | 30 | 8.5606
3659 | 6.7248 | 5.7521 | 31.1273 | 31.2977 | 29.7966 | 19.6767 | 0.86764 | 4.6887 | 30 | 14.7798
3659.2 | 6.6985 | 5.7521 | 32.1834 | 33.5461 | 33.4098 | 14.3623 | 0.9017 | 5.2704 | 30 | 40.3257
3659.4 | 6.6809 | 5.7521 | 32.7625 | 33.0691 | 31.8768 | 11.192 | 0.86764 | 5.1648 | 30 | 35.1299
3659.6 | 6.6809 | 5.6645 | 33.7845 | 32.8307 | 31.0251 | 8.9776 | 0.86764 | 5.1473 | 30 | 32.6045
3659.8 | 6.6897 | 5.6645 | 33.9208 | 33.4439 | 30.2416 | 2.7413 | 0.86764 | 5.1751 | 30 | 39.7173
3660 | 6.6897 | 5.6645 | 31.2295 | 32.6263 | 24.4481 | 2.7413 | 0.86764 | 2.0615 | 30 | 30.6534
3660.2 | 6.6985 | 5.6645 | 32.0131 | 29.1493 | 28.468 | 8.4666 | 0.9017 | 4.9173 | 30 | 0
3660.4 | 6.7073 | 5.7521 | 31.8768 | 32.8307 | 33.1032 | 5.4006 | 0.9017 | 2.7956 | 30 | 32.0434
3660.6 | 6.7073 | 5.7521 | 31.3658 | 32.5241 | 33.5801 | 15.759 | 0.86764 | 3.9194 | 30 | 28.734
3660.8 | 6.7073 | 5.7521 | 32.0471 | 32.0131 | 27.7185 | 16.3041 | 0.9017 | 3.9502 | 30 | 23.0911
3661 | 6.6985 | 5.774 | 31.6043 | 30.9911 | 29.5241 | 12.248 | 0.9017 | 5.2249 | 30 | 11.6296
3661.2 | 6.6985 | 5.7521 | 31.9109 | 31.2295 | 29.4559 | 11.0557 | 0.9017 | 5.1941 | 30 | 14.3886
3661.4 | 6.6985 | 5.774 | 32.0131 | 32.0131 | 26.5262 | 15.5206 | 0.9017 | 1.4725 | 30 | 23.3365
3661.6 | 6.6985 | 5.7521 | 32.1153 | 33.6483 | 35.1813 | 15.8272 | 0.9017 | 3.8608 | 30 | 41.9783
3661.8 | 6.6897 | 5.774 | 33.1713 | 32.0812 | 33.1373 | 14.2601 | 0.86764 | 5.1883 | 30 | 24.4364
3662 | 6.6809 | 5.7083 | 33.4098 | 32.1834 | 31.2636 | 5.9116 | 0.9017 | 5.1517 | 30 | 25.7148
3662.2 | 6.6809 | 5.6645 | 32.2515 | 31.1614 | 25.7767 | 2.2984 | 0.9017 | 5.1824 | 30 | 14.2632
3662.4 | 6.6985 | 5.6645 | 32.3878 | 31.9109 | 26.9009 | 4.3446 | 0.86764 | 4.8601 | 30 | 22.822
3662.6 | 6.7073 | 5.6645 | 31.7746 | 32.1493 | 30.5823 | 17.7008 | 0.86764 | 4.129 | 30 | 25.6332
3662.8 | 6.7073 | 5.6645 | 31.7746 | 32.1834 | 30.1032 | 16.27 | 0.93577 | 5.0286 | 30 | 26.1437
3663 | 6.6897 | 5.6645 | 32.8647 | 32.7285 | 29.5241 | 10.2722 | 0.86764 | 5.1575 | 30 | 32.4452
3663.2 | 6.6985 | 5.6645 | 31.8087 | 34.9428 | 28.6043 | 3.7292 | 0.9017 | 5.118 | 30 | 57.6895
3663.4 | 6.6897 | 5.6645 | 32.3878 | 31.1273 | 30.3438 | 10.1359 | 0.9017 | 4.5978 | 30 | 14.7506
3663.6 | 6.6985 | 5.6645 | 32.6263 | 32.0131 | 30.2757 | 4.583 | 0.9017 | 5.1868 | 30 | 24.8504
3663.8 | 6.6985 | 5.7083 | 32.5581 | 32.1153 | 30.8548 | 2.5028 | 0.86764 | 5.2719 | 30 | 26.1248
3664 | 6.6897 | 5.6645 | 32.3878 | 31.5361 | 28.6724 | 3.2864 | 0.9017 | 5.1385 | 30 | 19.6864
3664.2 | 6.7073 | 5.6645 | 32.2175 | 31.6724 | 28.8087 | 9.9315 | 0.9017 | 3.3655 | 30 | 21.3192
3664.4 | 6.716 | 5.7302 | 32.1834 | 33.2054 | 32.7966 | 16.9854 | 0.86764 | 4.1554 | 30 | 38.7834
3664.6 | 6.6985 | 5.6645 | 33.1373 | 33.1032 | 31.7405 | 12.5887 | 0.9017 | 5.2117 | 30 | 37.8123
3664.8 | 6.6897 | 5.6645 | 33.5801 | 33.0351 | 31.3658 | 7.8534 | 0.86764 | 4.8425 | 30 | 37.2193
3665 | 6.6897 | 5.6645 | 33.5801 | 33.1373 | 29.8647 | 8.8754 | 0.9017 | 5.1399 | 30 | 38.5539
3665.2 | 6.6985 | 5.6645 | 33.3076 | 32.5241 | 28.5361 | 8.6029 | 0.9017 | 5.159 | 30 | 31.7946
3665.4 | 6.6897 | 5.6645 | 33.3757 | 33.8867 | 29.1834 | 4.6852 | 0.9017 | 5.1502 | 30 | 47.3719
3665.6 | 6.6897 | 5.6645 | 32.9329 | 31.1955 | 27.8889 | 3.9677 | 0.9017 | 5.2308 | 30 | 17.1071
3665.8 | 6.6985 | 5.6645 | 32.3537 | 32.0812 | 29.1493 | 6.4567 | 0.9017 | 2.8396 | 30 | 27.2108
3666 | 6.716 | 5.6645 | 32.4219 | 33.4098 | 30.2054 | 10.7491 | 0.9017 | 5.115 | 30 | 42.3831
3666.2 | 6.7073 | 5.6645 | 32.7285 | 31.7405 | 29.0131 | 7.3424 | 0.9017 | 5.1517 | 30 | 23.6704
3666.4 | 6.7073 | 5.6645 | 32.6603 | 32.5581 | 32.5241 | 8.7732 | 0.9017 | 5.137 | 30 | 33.0332
3666.6 | 6.7073 | 5.6645 | 32.3878 | 31.7065 | 30.6163 | 12.0777 | 0.9017 | 4.3561 | 30 | 23.5335
3666.8 | 6.7073 | 5.6645 | 32.6263 | 31.979 | 30.5823 | 12.248 | 0.86764 | 5.1473 | 30 | 26.72
3667 | 6.7073 | 5.6645 | 32.6263 | 32.4219 | 30.3779 | 12.9315 | 0.9017 | 5.2704 | 30 | 31.8525
3667.2 | 6.6985 | 5.6645 | 33.1032 | 32.3197 | 31.2977 | 11.7711 | 0.9017 | 5.2103 | 30 | 30.8336
3667.4 | 6.6985 | 5.6645 | 33.0351 | 32.4219 | 29.4219 | 2.9457 | 0.86764 | 5.1312 | 30 | 32.1273
3667.6 | 6.6897 | 5.6645 | 32.8647 | 32.3878 | 28.8427 | 2.094 | 0.9017 | 5.2293 | 30 | 31.881
3667.8 | 6.7073 | 5.6645 | 31.7405 | 32.2856 | 29.8307 | 13.0337 | 0.9017 | 4.1099 | 30 | 30.8615
3668 | 6.716 | 5.7302 | 32.2856 | 32.2856 | 31.1614 | 15.1799 | 0.9017 | 3.5517 | 30 | 30.9933
3668.2 | 6.7073 | 5.6645 | 32.6944 | 32.2856 | 29.8647 | 6.5248 | 0.9017 | 5.1751 | 30 | 31.1264
3668.4 | 6.6897 | 5.6645 | 32.2515 | 32.1834 | 27.5823 | 8.9776 | 0.86764 | 5.1912 | 30 | 30.1011
3668.6 | 6.7073 | 5.6645 | 32.1493 | 32.1493 | 30.7867 | 12.3843 | 0.9017 | 5.2161 | 30 | 29.8417
3668.8 | 6.7073 | 5.7302 | 32.1493 | 31.979 | 30.001 | 4.583 | 0.9017 | 5.2029 | 30 | 28.0359
3669 | 6.7073 | 5.6645 | 32.4219 | 32.3197 | 26.6625 | 5.8094 | 0.86764 | 3.115 | 30 | 32.0106
3669.2 | 6.7073 | 5.7521 | 31.8087 | 30.8548 | 30.446 | 17.6327 | 0.9017 | 4.1876 | 30 | 15.5496
3669.4 | 6.6985 | 5.774 | 32.1493 | 31.7065 | 28.979 | 13.3403 | 0.9017 | 3.052 | 30 | 25.2476
3669.6 | 6.7073 | 5.774 | 32.3878 | 31.8087 | 29.7625 | 9.8634 | 0.9017 | 5.1766 | 30 | 26.5054
3669.8 | 6.6985 | 5.7083 | 32.3197 | 31.9109 | 30.7526 | 3.2864 | 0.86764 | 5.2997 | 30 | 27.7674
3670 | 6.6985 | 5.7521 | 31.6724 | 31.1614 | 26.0152 | 4.1402 | 0.86764 | 5.1897 | 30 | 19.3866
3670.2 | 6.716 | 5.7521 | 31.7405 | 31.0592 | 28.5702 | 18.6206 | 0.9017 | 4.485 | 30 | 18.2996
3670.4 | 6.716 | 5.7521 | 31.8768 | 31.7065 | 30.2757 | 10.0337 | 0.86764 | 5.2308 | 30 | 25.6903
3670.6 | 6.6897 | 5.774 | 32.1153 | 31.979 | 30.5823 | 14.2601 | 0.9017 | 5.2059 | 30 | 28.8761
3670.8 | 6.6897 | 5.7521 | 32.1834 | 31.7405 | 29.2175 | 9.5227 | 0.9017 | 5.241 | 30 | 26.2887
3671 | 6.6897 | 5.7521 | 31.9449 | 31.2977 | 25.5042 | 12.1118 | 0.9017 | 4.8997 | 30 | 21.3728
3671.2 | 6.7073 | 5.7521 | 31.9109 | 31.8087 | 30.4119 | 5.6391 | 0.9017 | 5.2528 | 30 | 27.2366
3671.4 | 6.7073 | 5.6645 | 31.2636 | 30.5482 | 29.7625 | 13.2722 | 0.9017 | 2.5333 | 30 | 13.0617
3671.6 | 6.6985 | 5.7302 | 31.7746 | 31.1273 | 29.2515 | 12.4524 | 0.86764 | 5.241 | 30 | 19.6544
3671.8 | 6.6985 | 5.7521 | 32.1493 | 31.9449 | 31.7746 | 7.4106 | 0.93577 | 5.2322 | 30 | 28.9881
3672 | 6.6897 | 5.7521 | 31.979 | 27.7526 | 28.1273 | 2.0259 | 0.86764 | 2.4015 | 30 | 0
3672.2 | 6.7073 | 5.7521 | 31.4339 | 31.2636 | 30.0691 | 15.0096 | 0.86764 | 2.7883 | 30 | 14.2503
3672.4 | 6.716 | 5.7521 | 31.5021 | 31.468 | 29.9669 | 6.082 | 0.9017 | 3.4403 | 30 | 16.6391
3672.6 | 6.6985 | 5.774 | 31.8087 | 31.0251 | 32.5241 | 13.9535 | 0.9017 | 5.181 | 30 | 11.7069
3672.8 | 6.6897 | 5.774 | 32.1493 | 31.979 | 30.2054 | 17.258 | 0.9017 | 5.1663 | 30 | 22.5727
3673 | 6.6897 | 5.774 | 33.3417 | 33.1713 | 30.4119 | 9.3183 | 0.93577 | 5.1634 | 30 | 36.1953
3673.2 | 6.6809 | 5.774 | 32.2856 | 30.446 | 24.4141 | 4.7193 | 0.9017 | 3.2059 | 30 | 5.5038
3673.4 | 6.6985 | 5.6645 | 31.8087 | 31.7746 | 28.0933 | 17.5305 | 0.9017 | 5.266 | 30 | 20.5817
3673.6 | 6.7073 | 5.7521 | 31.979 | 33.3417 | 33.3417 | 23.0514 | 0.86764 | 5.1619 | 30 | 38.437
3673.8 | 6.6897 | 5.7521 | 33.6142 | 33.512 | 28.5361 | 7.0018 | 0.86764 | 3.1414 | 30 | 40.5604
3674 | 6.6721 | 5.7521 | 30.0351 | 29.4559 | 24.3119 | 12.3162 | 0.86764 | 4.6315 | 30 | 0
3674.2 | 6.6985 | 5.774 | 31.6724 | 31.7746 | 31.9449 | 15.6568 | 0.9017 | 5.1414 | 30 | 20.0883
3674.4 | 6.716 | 5.7521 | 31.979 | 31.6724 | 30.5482 | 13.0678 | 0.9017 | 5.1312 | 30 | 19.0334
3674.6 | 6.6897 | 5.774 | 31.979 | 31.0592 | 29.0131 | 3.4226 | 0.9017 | 5.2029 | 30 | 12.1834
3674.8 | 6.6897 | 5.7521 | 31.8087 | 31.1614 | 28.0251 | 2.1281 | 0.9017 | 5.2308 | 30 | 13.4026
3675 | 6.7073 | 5.7521 | 31.6724 | 29.8647 | 27.4119 | 23.9712 | 0.9017 | 5.2631 | 30 | 0
3675.2 | 6.6809 | 5.6645 | 34.6703 | 36.0329 | 32.6944 | 18.2118 | 0.86764 | 5.2176 | 30 | 68.8779
3675.4 | 6.6809 | 5.5988 | 36.4758 | 35.9989 | 33.8527 | 19.0976 | 0.9017 | 5.222 | 30 | 68.8294
3675.6 | 6.6721 | 5.5988 | 36.7483 | 36.2373 | 33.6823 | 18.1096 | 0.9017 | 5.1985 | 30 | 71.8786
3675.8 | 6.6721 | 5.5769 | 37.4297 | 36.9187 | 34.534 | 17.4624 | 0.86764 | 5.0843 | 30 | 79.9627
3676 | 6.6721 | 5.5111 | 38.111 | 37.6341 | 35.2153 | 18.0415 | 0.9017 | 5.219 | 30 | 88.4662
3676.2 | 6.6809 | 5.5111 | 38.7583 | 37.8385 | 35.1472 | 12.8293 | 0.9017 | 5.2675 | 30 | 91.2265
3676.4 | 6.6721 | 5.533 | 37.4637 | 31.0933 | 26.2537 | 4.4468 | 0.86764 | 5.1736 | 30 | 15.262
3676.6 | 6.6809 | 5.533 | 32.9329 | 30.2054 | 25.8108 | 11.6689 | 0.86764 | 3.9912 | 30 | 5.2668
3676.8 | 6.716 | 5.5988 | 32.49 | 37.1912 | 38.3835 | 21.7569 | 0.9017 | 5.219 | 30 | 84.4216
3677 | 6.716 | 5.5988 | 35.045 | 40.5319 | 38.7583 | 17.8712 | 0.9017 | 4.9085 | 30 | 100
3677.2 | 6.6897 | 5.6645 | 34.3977 | 37.1912 | 38.0769 | 17.258 | 0.9017 | 5.1399 | 30 | 81.7741
3677.4 | 6.6897 | 5.5988 | 35.0791 | 39.7824 | 37.4297 | 2.4006 | 0.9017 | 5.2587 | 30 | 100
3677.6 | 6.6985 | 5.6645 | 33.9549 | 33.8186 | 29.8307 | 4.549 | 0.9017 | 1.3538 | 30 | 43.5443
3677.8 | 6.716 | 5.6645 | 33.5461 | 36.7483 | 34.6362 | 12.6909 | 0.93577 | 4.9187 | 30 | 76.9565
3678 | 6.7336 | 5.6645 | 33.4098 | 37.3615 | 35.3516 | 17.2239 | 0.86764 | 5.2088 | 30 | 84.2944
3678.2 | 6.7073 | 5.6645 | 33.3076 | 35.8626 | 29.1493 | 6.1842 | 0.9017 | 2.6271 | 30 | 67.7397
3678.4 | 6.7073 | 5.6645 | 32.9669 | 34.7384 | 32.9669 | 9.4205 | 0.9017 | 5.1824 | 30 | 55.3449
3678.6 | 6.716 | 5.6645 | 32.5581 | 33.4439 | 25.0613 | 1.5149 | 0.9017 | 1.7772 | 30 | 40.9538
3678.8 | 6.7248 | 5.6426 | 31.5361 | 32.7625 | 28.9449 | 13.0678 | 0.9017 | 1.8022 | 30 | 33.4345
3679 | 6.7248 | 5.6645 | 31.6043 | 30.6163 | 30.001 | 14.3623 | 0.86764 | 4.8542 | 30 | 9.2804
3679.2 | 6.7248 | 5.6645 | 32.2175 | 31.9109 | 27.8548 | 5.5369 | 0.86764 | 5.2044 | 30 | 23.9818
3679.4 | 6.716 | 5.7302 | 31.9109 | 29.7966 | 27.9911 | 9.5227 | 0.86764 | 4.8953 | 30 | 0.14015
3679.6 | 6.716 | 5.774 | 31.2977 | 31.3317 | 29.1153 | 16.6788 | 0.9017 | 4.9861 | 30 | 17.5198
3679.8 | 6.7248 | 5.774 | 31.3999 | 31.6043 | 31.1955 | 16.781 | 0.9017 | 3.1648 | 30 | 20.6845
3680 | 6.7073 | 5.774 | 32.0471 | 31.6383 | 29.49 | 13.681 | 0.86764 | 5.1429 | 30 | 21.1634
3680.2 | 6.6897 | 5.774 | 32.2175 | 31.468 | 29.2175 | 6.082 | 0.9017 | 5.1956 | 30 | 19.3331
3680.4 | 6.6809 | 5.7521 | 31.2295 | 29.7625 | 22.8811 | 2.06 | 0.86764 | 5.1575 | 30 | 0.095264
3680.6 | 6.716 | 5.7521 | 31.4339 | 27.8889 | 27.7185 | 13.8854 | 0.9017 | 2.2916 | 30 | 0
3680.8 | 6.7248 | 5.7521 | 31.3999 | 31.3658 | 31.3658 | 20.2899 | 0.86764 | 5.1517 | 30 | 15.412
3681 | 6.6985 | 5.774 | 32.1153 | 31.8087 | 28.8427 | 5.2644 | 0.86764 | 5.1854 | 30 | 20.5084
3681.2 | 6.6721 | 5.774 | 30.4119 | 30.8548 | 27.8207 | 3.1501 | 0.9017 | 5.1736 | 30 | 9.8072
3681.4 | 6.6985 | 5.774 | 31.2295 | 30.3779 | 27.1735 | 3.0479 | 0.86764 | 5.1502 | 30 | 4.4533
3681.6 | 6.7248 | 5.7521 | 30.6163 | 30.8548 | 27.7526 | 3.7292 | 0.86764 | 4.3648 | 30 | 9.8783
3681.8 | 6.7248 | 5.774 | 31.0251 | 30.7867 | 32.1834 | 23.1877 | 0.9017 | 1.4139 | 30 | 9.1572
3682 | 6.6985 | 5.774 | 31.7746 | 32.8988 | 31.6043 | 16.236 | 0.86764 | 4.0923 | 30 | 33.1284
3682.2 | 6.6721 | 5.7521 | 33.5801 | 32.6263 | 28.8087 | 10.1359 | 0.9017 | 4.8176 | 30 | 30.2088
3682.4 | 6.6809 | 5.6645 | 33.4779 | 32.3878 | 29.1834 | 10.2722 | 0.9017 | 5.2909 | 30 | 27.6609
3682.6 | 6.6985 | 5.6645 | 33.3076 | 33.4779 | 31.7065 | 12.725 | 0.9017 | 3.9692 | 30 | 40.1494
3682.8 | 6.6985 | 5.6645 | 34.023 | 33.6483 | 30.6504 | 9.4205 | 0.86764 | 4.1319 | 30 | 42.2786
3683 | 6.6809 | 5.7083 | 32.4219 | 32.3878 | 29.3197 | 4.549 | 0.9017 | 5.1546 | 30 | 28.2102
3683.2 | 6.6809 | 5.6645 | 31.979 | 32.1153 | 27.5482 | 1.583 | 0.9017 | 5.1722 | 30 | 25.261
3683.4 | 6.7073 | 5.6645 | 31.8768 | 32.6263 | 27.9229 | 11.8392 | 0.9017 | 2.3941 | 30 | 31.1741
3683.6 | 6.7248 | 5.774 | 31.6724 | 32.3197 | 29.6603 | 17.2239 | 0.9017 | 4.5129 | 30 | 27.8535
3683.8 | 6.7073 | 5.774 | 31.7746 | 33.0691 | 31.3999 | 12.3162 | 0.9017 | 5.2015 | 30 | 36.4763
3684 | 6.6897 | 5.774 | 31.979 | 31.5021 | 29.7285 | 11.4986 | 0.86764 | 5.241 | 30 | 18.9009
3684.2 | 6.6985 | 5.7521 | 31.979 | 31.0251 | 30.5482 | 5.9457 | 0.9017 | 5.2308 | 30 | 13.5847
3684.4 | 6.7073 | 5.7302 | 31.7405 | 29.5241 | 27.8548 | 5.6391 | 0.86764 | 3.978 | 30 | 0
3684.6 | 6.716 | 5.774 | 31.0933 | 32.0471 | 33.7505 | 25.8449 | 0.9017 | 5.1458 | 30 | 23.1782
3684.8 | 6.7073 | 5.7521 | 33.1032 | 34.534 | 35.2835 | 22.336 | 0.86764 | 5.1941 | 30 | 51.4724
3685 | 6.6721 | 5.774 | 33.7164 | 33.8186 | 30.5482 | 13.1359 | 0.9017 | 2.9494 | 30 | 43.628
3685.2 | 6.6721 | 5.6645 | 34.0911 | 32.6603 | 30.2416 | 11.6689 | 0.9017 | 5.2044 | 30 | 30.7273
3685.4 | 6.6897 | 5.6645 | 34.1933 | 33.9549 | 30.4119 | 13.5788 | 0.86764 | 5.1692 | 30 | 45.5471
3685.6 | 6.6985 | 5.6645 | 33.5461 | 30.6163 | 25.3679 | 2.1962 | 0.86764 | 5.2528 | 30 | 7.9549
3685.8 | 6.7073 | 5.6645 | 31.8768 | 28.9449 | 24.0393 | 1.9918 | 0.86764 | 5.2602 | 30 | 0
3686 | 6.716 | 5.6645 | 30.9911 | 32.0131 | 27.4801 | 14.6689 | 0.9017 | 3.2791 | 30 | 22.7762
3686.2 | 6.7248 | 5.6645 | 31.7746 | 31.8427 | 30.9911 | 19.1657 | 0.86764 | 5.2088 | 30 | 20.9603
3686.4 | 6.716 | 5.7521 | 32.6603 | 32.4219 | 30.7185 | 14.6348 | 0.9017 | 5.2807 | 30 | 27.6281
3686.6 | 6.6897 | 5.774 | 32.5922 | 32.2515 | 27.1053 | 8.4666 | 0.9017 | 4.4923 | 30 | 25.8387
3686.8 | 6.6897 | 5.7521 | 32.2175 | 32.6603 | 30.3779 | 11.703 | 0.9017 | 5.2337 | 30 | 30.6005
3687 | 6.7073 | 5.7083 | 32.4219 | 33.2054 | 32.5922 | 6.9336 | 0.9017 | 4.8615 | 30 | 36.9297
3687.2 | 6.7073 | 5.774 | 32.2515 | 31.6043 | 28.2295 | 10.1018 | 0.86764 | 3.6791 | 30 | 18.9763
3687.4 | 6.6985 | 5.774 | 32.2175 | 31.5021 | 28.9109 | 5.0259 | 0.86764 | 5.2587 | 30 | 17.9119
3687.6 | 6.6897 | 5.7521 | 32.0812 | 28.6043 | 23.2217 | 2.9798 | 0.9017 | 4.6975 | 30 | 0
3687.8 | 6.7073 | 5.7521 | 30.8548 | 30.6504 | 29.3197 | 3.7292 | 0.86764 | 3.1971 | 30 | 7.3269
3688 | 6.716 | 5.774 | 31.5021 | 30.6845 | 31.1614 | 16.1678 | 0.86764 | 4.7399 | 30 | 7.749
3688.2 | 6.716 | 5.7521 | 31.6043 | 31.5361 | 27.3438 | 16.1678 | 0.9017 | 4.9832 | 30 | 17.4365
3688.4 | 6.6897 | 5.7521 | 32.7966 | 33.6823 | 32.9329 | 15.4524 | 0.9017 | 4.7209 | 30 | 41.8413
3688.6 | 6.6809 | 5.774 | 33.8527 | 33.6142 | 32.6944 | 9.9656 | 0.9017 | 4.9773 | 30 | 41.2807
3688.8 | 6.6809 | 5.6645 | 33.5461 | 32.6603 | 29.5581 | 10.3062 | 0.9017 | 5.0989 | 30 | 30.6838
3689 | 6.6809 | 5.6645 | 34.9428 | 34.3296 | 31.0933 | 7.615 | 0.86764 | 5.1458 | 30 | 49.749
3689.2 | 6.6897 | 5.6645 | 33.6142 | 33.9889 | 31.3999 | 7.4787 | 0.9017 | 5.2587 | 30 | 46.1417
3689.4 | 6.6897 | 5.6645 | 33.7164 | 33.4098 | 31.3658 | 2.06 | 0.9017 | 5.1868 | 30 | 39.8108
3689.6 | 6.6897 | 5.6645 | 31.5361 | 30.7526 | 29.7625 | 4.072 | 0.93577 | 4.9012 | 30 | 9.9063
3689.8 | 6.7073 | 5.6645 | 32.3878 | 35.045 | 32.4219 | 11.6689 | 0.86764 | 5.1487 | 30 | 58.5767
3690 | 6.716 | 5.6645 | 32.5581 | 32.9329 | 30.446 | 12.9996 | 0.86764 | 4.211 | 30 | 34.9408
3690.2 | 6.7073 | 5.7302 | 32.2856 | 31.2977 | 28.6043 | 9.182 | 0.9017 | 5.2293 | 30 | 16.5856
3690.4 | 6.6985 | 5.7521 | 32.49 | 31.3658 | 28.7065 | 8.5688 | 0.9017 | 5.2865 | 30 | 17.4334
3690.6 | 6.7073 | 5.7521 | 32.3878 | 32.1493 | 28.0251 | 3.8996 | 0.86764 | 5.1824 | 30 | 26.3882
3690.8 | 6.7073 | 5.6645 | 31.6724 | 32.2175 | 29.3197 | 2.9798 | 0.9017 | 5.1648 | 30 | 27.2859
3691 | 6.716 | 5.7521 | 31.6383 | 31.0933 | 27.5141 | 19.0635 | 0.86764 | 2.6286 | 30 | 14.6774
3691.2 | 6.716 | 5.774 | 32.3197 | 32.0131 | 31.1614 | 16.1338 | 0.9017 | 5.2469 | 30 | 25.162
3691.4 | 6.6985 | 5.774 | 32.6944 | 32.3197 | 27.2075 | 7.9216 | 0.93577 | 4.9817 | 30 | 28.7509
3691.6 | 6.6897 | 5.774 | 32.4219 | 32.2856 | 30.8548 | 9.8293 | 0.9017 | 5.2059 | 30 | 28.5007
3691.8 | 6.6985 | 5.7521 | 31.8768 | 32.2175 | 30.4119 | 13.6469 | 0.9017 | 5.2425 | 30 | 27.8658
3692 | 6.7073 | 5.7521 | 31.8768 | 30.7185 | 26.3899 | 8.671 | 0.9017 | 2.1553 | 30 | 11.01
3692.2 | 6.6897 | 5.7521 | 31.8768 | 31.9449 | 30.1373 | 11.6348 | 0.9017 | 5.0945 | 30 | 24.9447
3692.4 | 6.6985 | 5.774 | 31.8768 | 32.1153 | 29.6263 | 12.3843 | 0.86764 | 3.7465 | 30 | 26.9877
3692.6 | 6.6985 | 5.774 | 31.8768 | 32.1153 | 29.8647 | 3.6611 | 0.9017 | 5.1209 | 30 | 27.1097
3692.8 | 6.6985 | 5.774 | 31.8768 | 29.9669 | 30.1032 | 2.6732 | 0.86764 | 5.1531 | 30 | 2.8945
3693 | 6.7073 | 5.7521 | 31.8768 | 31.468 | 29.0131 | 11.8392 | 0.9017 | 1.8388 | 30 | 19.8977
3693.2 | 6.716 | 5.774 | 31.8427 | 31.0933 | 32.6263 | 22.4723 | 0.9017 | 3.915 | 30 | 15.7381
3693.4 | 6.6985 | 5.7521 | 33.1713 | 32.8988 | 29.7625 | 15.0777 | 0.9017 | 4.3004 | 30 | 36.2552
3693.6 | 6.6721 | 5.774 | 33.7845 | 33.5801 | 30.3097 | 11.4986 | 0.9017 | 5.1634 | 30 | 44.1419
3693.8 | 6.6809 | 5.6645 | 33.5461 | 33.0351 | 30.3438 | 11.4986 | 0.9017 | 4.3517 | 30 | 38.1743
3694 | 6.6809 | 5.6645 | 33.4439 | 33.0351 | 30.8548 | 12.759 | 0.9017 | 5.2498 | 30 | 38.352
3694.2 | 6.6897 | 5.6645 | 33.1713 | 31.0592 | 26.424 | 3.7974 | 0.86764 | 5.2528 | 30 | 16.1422
3694.4 | 6.6985 | 5.6645 | 32.8647 | 31.9109 | 27.0713 | 2.4347 | 0.9017 | 5.1429 | 30 | 25.8525
3694.6 | 6.7073 | 5.6645 | 31.9109 | 32.3537 | 27.6504 | 2.1281 | 0.93577 | 3.0462 | 30 | 30.9798
3694.8 | 6.7073 | 5.6645 | 32.0131 | 31.6043 | 28.6724 | 11.2601 | 0.9017 | 3.1678 | 30 | 22.6255
3695 | 6.7073 | 5.7521 | 32.0471 | 32.0131 | 31.9109 | 12.8634 | 0.9017 | 5.1004 | 30 | 27.3508
3695.2 | 6.6897 | 5.7521 | 31.9109 | 31.3317 | 28.3317 | 10.7832 | 0.86764 | 5.2322 | 30 | 19.753
3695.4 | 6.6897 | 5.774 | 32.1834 | 30.3438 | 27.6845 | 5.1622 | 0.9017 | 4.5729 | 30 | 8.6353
3695.6 | 6.7073 | 5.7521 | 31.8768 | 31.8768 | 29.3197 | 16.4063 | 0.9017 | 5.2117 | 30 | 26.0231
3695.8 | 6.716 | 5.7521 | 32.2856 | 32.1834 | 33.3417 | 23.6646 | 0.9017 | 5.0755 | 30 | 29.6042
3696 | 6.6897 | 5.7521 | 34.1593 | 33.9208 | 32.1493 | 15.7931 | 0.93577 | 5.2088 | 30 | 49.4145
3696.2 | 6.6721 | 5.6645 | 34.0571 | 33.8527 | 30.6163 | 11.9755 | 0.86764 | 4.5993 | 30 | 48.8688
3696.4 | 6.6721 | 5.6645 | 34.5681 | 33.6142 | 30.6504 | 11.2942 | 0.86764 | 5.2278 | 30 | 46.3926
3696.6 | 6.6897 | 5.6645 | 33.3417 | 30.9911 | 23.9712 | 11.703 | 0.9017 | 5.2103 | 30 | 16.8833
3696.8 | 6.6985 | 5.6645 | 33.3417 | 34.0911 | 30.446 | 3.7633 | 0.86764 | 5.2719 | 30 | 52.0628
3697 | 6.6985 | 5.6645 | 32.7625 | 31.7065 | 26.2196 | 4.549 | 0.86764 | 1.7919 | 30 | 25.2823
3697.2 | 6.7073 | 5.6645 | 32.1493 | 32.1493 | 31.0592 | 13.6128 | 0.93577 | 4.8732 | 30 | 30.3996
3697.4 | 6.7073 | 5.7521 | 32.2856 | 33.4779 | 32.8647 | 10.5106 | 0.9017 | 5.1121 | 30 | 45.5742
3697.6 | 6.7073 | 5.7302 | 32.3537 | 32.1834 | 30.3779 | 10.8854 | 0.86764 | 5.1648 | 30 | 31.11
3697.8 | 6.6985 | 5.7521 | 32.4219 | 31.979 | 29.4559 | 4.5149 | 0.9017 | 5.2425 | 30 | 28.9209
3698 | 6.6985 | 5.7521 | 32.0471 | 29.1153 | 26.5943 | 10.7491 | 0.9017 | 4.1393 | 30 | 0
3698.2 | 6.7073 | 5.7521 | 31.7405 | 30.8548 | 30.4119 | 16.0656 | 0.93577 | 3.9663 | 30 | 9.6584
3698.4 | 6.7073 | 5.7521 | 32.0131 | 31.8768 | 29.4219 | 3.8996 | 0.9017 | 5.2777 | 30 | 21.287
3698.6 | 6.6985 | 5.7521 | 31.0592 | 31.5021 | 23.6305 | 15.214 | 0.9017 | 1.7611 | 30 | 17.1519
3698.8 | 6.7073 | 5.774 | 31.979 | 31.9449 | 31.468 | 15.6228 | 0.86764 | 5.1912 | 30 | 22.2541
3699 | 6.7073 | 5.7521 | 32.5581 | 31.3999 | 26.7306 | 3.9677 | 0.9017 | 5.241 | 30 | 16.1923
3699.2 | 6.6985 | 5.7521 | 31.5021 | 32.3197 | 25.7086 | 3.5589 | 0.9017 | 1.3509 | 30 | 26.6938
3699.4 | 6.716 | 5.774 | 31.5702 | 30.5482 | 30.5141 | 12.2821 | 0.86764 | 2.1304 | 30 | 6.7635
3699.6 | 6.716 | 5.7521 | 32.4219 | 31.3999 | 29.7966 | 18.9272 | 0.9017 | 3.3832 | 30 | 16.4406
3699.8 | 6.6985 | 5.7521 | 32.2856 | 31.979 | 29.0131 | 13.5788 | 0.9017 | 5.1209 | 30 | 23.0833
3700 | 6.6897 | 5.7521 | 32.7625 | 32.5922 | 31.5021 | 17.0536 | 0.9017 | 4.2066 | 30 | 30.1442
3700.2 | 6.6897 | 5.7302 | 33.1373 | 33.512 | 31.1614 | 15.9634 | 0.9017 | 5.2322 | 30 | 40.7148
3700.4 | 6.6809 | 5.7083 | 33.6483 | 34.1933 | 32.0471 | 8.5688 | 0.9017 | 5.1341 | 30 | 48.6371
3700.6 | 6.6985 | 5.6645 | 32.6603 | 32.3537 | 29.9669 | 11.0216 | 0.86764 | 5.2602 | 30 | 28.3353
3700.8 | 6.6985 | 5.6645 | 32.2515 | 32.8647 | 30.3097 | 3.8996 | 0.86764 | 5.137 | 30 | 34.2615
3701 | 6.7073 | 5.774 | 31.6043 | 31.7065 | 28.3658 | 2.6732 | 0.86764 | 5.2469 | 30 | 21.3062
3701.2 | 6.716 | 5.7521 | 31.5361 | 31.5021 | 29.2175 | 2.6732 | 0.9017 | 5.1414 | 30 | 19.0918
3701.4 | 6.7248 | 5.774 | 29.3197 | 29.6603 | 31.0251 | 13.204 | 0.9017 | 1.6469 | 30 | 0
3701.6 | 6.716 | 5.774 | 31.6724 | 31.5702 | 31.8087 | 18.8591 | 0.86764 | 1.5341 | 30 | 17.7788
3701.8 | 6.6897 | 5.7521 | 32.7285 | 34.4999 | 33.9889 | 14.9414 | 0.9017 | 4.4967 | 30 | 51.0615
3702 | 6.6809 | 5.774 | 33.3757 | 32.2856 | 30.2054 | 13.8172 | 0.86764 | 5.2088 | 30 | 26.245
3702.2 | 6.6809 | 5.7083 | 34.1593 | 34.6703 | 32.0471 | 7.9897 | 0.9017 | 4.9349 | 30 | 53.3842
3702.4 | 6.6897 | 5.6645 | 33.0351 | 33.1713 | 29.5581 | 11.5326 | 0.9017 | 5.2689 | 30 | 36.6724
3702.6 | 6.6897 | 5.6645 | 33.0691 | 32.9329 | 29.3537 | 5.1622 | 0.86764 | 4.9949 | 30 | 34.1537
3702.8 | 6.6897 | 5.6645 | 31.9449 | 31.1955 | 30.4119 | 9.5227 | 0.9017 | 5.2469 | 30 | 14.6449
3703 | 6.6985 | 5.6645 | 32.3197 | 31.9449 | 31.979 | 6.082 | 0.86764 | 5.1561 | 30 | 23.2016
3703.2 | 6.716 | 5.6645 | 31.979 | 32.9329 | 30.5141 | 16.3722 | 0.9017 | 2.2887 | 30 | 34.5073
3703.4 | 6.716 | 5.7302 | 32.0471 | 32.8647 | 29.9669 | 12.6568 | 0.9017 | 5.0711 | 30 | 33.9054
3703.6 | 6.7073 | 5.7521 | 31.979 | 31.7405 | 29.3197 | 12.6568 | 0.86764 | 3.2864 | 30 | 21.342
3703.8 | 6.6985 | 5.7521 | 32.0812 | 29.9669 | 28.979 | 6.5589 | 0.9017 | 4.6784 | 30 | 1.3472
3704 | 6.7073 | 5.7521 | 31.6383 | 30.001 | 31.1955 | 16.0656 | 0.9017 | 5.2029 | 30 | 1.7312
3704.2 | 6.716 | 5.774 | 31.7746 | 31.6383 | 32.0812 | 10.5447 | 0.9017 | 4.6813 | 30 | 20.2805
3704.4 | 6.6897 | 5.774 | 31.7746 | 33.0351 | 33.0351 | 19.6767 | 0.86764 | 5.1956 | 30 | 36.2044
3704.6 | 6.6897 | 5.7521 | 32.7966 | 33.4098 | 32.1493 | 20.7668 | 0.9017 | 5.2498 | 30 | 40.6182
3704.8 | 6.6809 | 5.7521 | 34.2274 | 32.5922 | 30.7526 | 15.248 | 0.9017 | 5.2572 | 30 | 31.5541
3705 | 6.6809 | 5.6645 | 34.2955 | 32.8647 | 26.6284 | 6.9336 | 0.9017 | 5.0901 | 30 | 34.791
3705.2 | 6.6897 | 5.6645 | 31.1955 | 30.8889 | 29.1153 | 3.2864 | 0.9017 | 5.1399 | 30 | 12.5741
3705.4 | 6.716 | 5.6645 | 31.8427 | 29.3537 | 24.5844 | 2.3666 | 0.9017 | 5.1766 | 30 | 0
3705.6 | 6.716 | 5.774 | 31.5702 | 32.0471 | 28.1273 | 17.5986 | 0.9017 | 3.896 | 30 | 23.1733
3705.8 | 6.7248 | 5.7521 | 31.8427 | 31.7065 | 29.8307 | 20.6987 | 0.9017 | 5.2088 | 30 | 19.4325
3706 | 6.7073 | 5.7521 | 33.1713 | 32.8988 | 32.6263 | 8.8073 | 0.86764 | 5.2117 | 30 | 33.0393
3706.2 | 6.6897 | 5.7521 | 31.979 | 30.7867 | 26.7306 | 2.8094 | 0.9017 | 4.9305 | 30 | 9.279
3706.4 | 6.6985 | 5.774 | 31.979 | 31.6724 | 28.3999 | 4.6171 | 0.86764 | 2.1538 | 30 | 19.359
3706.6 | 6.716 | 5.774 | 32.0131 | 31.979 | 32.9669 | 21.1075 | 0.9017 | 3.8198 | 30 | 22.9305
3706.8 | 6.7073 | 5.774 | 32.7625 | 32.8647 | 31.5702 | 14.8392 | 0.93577 | 5.1751 | 30 | 33.0782
3707 | 6.6897 | 5.7521 | 33.1713 | 34.0911 | 30.6845 | 12.2821 | 0.9017 | 5.2572 | 30 | 47.138
3707.2 | 6.6809 | 5.7521 | 32.9329 | 33.0691 | 29.0131 | 9.7271 | 0.93577 | 5.2293 | 30 | 35.7969
3707.4 | 6.6897 | 5.774 | 32.4219 | 30.5141 | 25.8789 | 3.7974 | 0.9017 | 5.2587 | 30 | 7.0292
3707.6 | 6.6985 | 5.7083 | 31.6724 | 30.3779 | 26.6284 | 2.2984 | 0.9017 | 5.2645 | 30 | 5.5153
3707.8 | 6.716 | 5.774 | 30.8207 | 31.1955 | 28.1614 | 10.715 | 0.9017 | 3.3641 | 30 | 14.7997
3708 | 6.716 | 5.7521 | 31.6383 | 31.5702 | 30.446 | 14.0557 | 0.9017 | 4.8205 | 30 | 19.1143
3708.2 | 6.7073 | 5.774 | 31.7746 | 30.9911 | 28.2295 | 12.8293 | 0.9017 | 4.7458 | 30 | 12.6443
3708.4 | 6.7073 | 5.774 | 32.1834 | 32.0812 | 30.8889 | 13.5447 | 0.9017 | 5.2821 | 30 | 25.0519
3708.6 | 6.6897 | 5.7521 | 32.9329 | 32.49 | 31.7065 | 14.0557 | 0.86764 | 5.1268 | 30 | 29.8037
3708.8 | 6.6897 | 5.6645 | 34.0911 | 33.4098 | 32.5581 | 11.1579 | 0.93577 | 5.1663 | 30 | 40.3693
3709 | 6.6809 | 5.6645 | 34.023 | 32.2856 | 30.3097 | 3.6611 | 0.9017 | 5.2483 | 30 | 27.83
3709.2 | 6.6809 | 5.6645 | 31.4339 | 30.3097 | 26.9009 | 2.8776 | 0.9017 | 1.9092 | 30 | 5.5779
3709.4 | 6.7073 | 5.6645 | 32.1834 | 29.8307 | 30.9911 | 11.192 | 0.9017 | 5.2514 | 30 | 0.16861
3709.6 | 6.7248 | 5.6645 | 32.3197 | 33.0351 | 31.6383 | 15.7931 | 0.86764 | 3.8579 | 30 | 36.4613
3709.8 | 6.7073 | 5.7302 | 32.5241 | 33.3076 | 31.3317 | 12.2821 | 0.9017 | 4.992 | 30 | 39.7247
3710 | 6.6897 | 5.7521 | 32.5241 | 33.512 | 31.0251 | 11.2601 | 0.93577 | 4.5217 | 30 | 42.232
3710.2 | 6.6985 | 5.6645 | 32.6603 | 32.6603 | 30.3438 | 9.3864 | 0.9017 | 5.1824 | 30 | 32.787
3710.4 | 6.7073 | 5.6645 | 32.5241 | 31.0592 | 27.2757 | 2.4347 | 0.86764 | 5.1985 | 30 | 14.802
3710.6 | 6.7073 | 5.7521 | 32.4219 | 33.2054 | 29.5581 | 2.9457 | 0.9017 | 1.1766 | 30 | 39.1776
3710.8 | 6.716 | 5.774 | 31.9449 | 31.5702 | 30.6504 | 14.4304 | 0.86764 | 5.2073 | 30 | 20.8382
3711 | 6.7073 | 5.7521 | 32.1153 | 31.9449 | 27.9229 | 2.8435 | 0.86764 | 5.2894 | 30 | 25.1756
3711.2 | 6.6985 | 5.774 | 31.6383 | 31.3999 | 26.5943 | 4.3105 | 0.86764 | 4.1978 | 30 | 19.1123
3711.4 | 6.7073 | 5.7521 | 31.7405 | 30.3779 | 31.6724 | 15.9634 | 0.9017 | 4.9935 | 30 | 7.6152
3711.6 | 6.716 | 5.774 | 31.7746 | 31.8768 | 33.1373 | 23.3921 | 0.86764 | 2.3312 | 30 | 24.6185
3711.8 | 6.7073 | 5.774 | 33.3417 | 33.9208 | 33.1713 | 15.8953 | 0.9017 | 5.1341 | 30 | 47.8836
3712 | 6.6809 | 5.6645 | 34.023 | 33.3757 | 29.7966 | 13.1018 | 0.9017 | 5.178 | 30 | 41.9358
3712.2 | 6.6721 | 5.6645 | 34.0571 | 33.6142 | 30.8548 | 12.9315 | 0.86764 | 5.1282 | 30 | 44.833
3712.4 | 6.6897 | 5.7083 | 34.2955 | 33.8527 | 31.6043 | 12.759 | 0.9017 | 5.2836 | 30 | 47.744
3712.6 | 6.6897 | 5.6645 | 33.9208 | 32.2856 | 27.4119 | 6.082 | 0.86764 | 3.3832 | 30 | 30.214
3712.8 | 6.6897 | 5.6645 | 32.1834 | 31.1955 | 28.3658 | 9.6249 | 0.9017 | 5.2616 | 30 | 17.9964
3713 | 6.7073 | 5.6645 | 32.1493 | 32.8307 | 30.7185 | 7.3424 | 0.9017 | 2.4234 | 30 | 36.5908
3713.2 | 6.716 | 5.6645 | 32.2856 | 32.6263 | 26.1855 | 11.2942 | 0.9017 | 2.0996 | 30 | 34.4392
3713.4 | 6.716 | 5.7521 | 32.2175 | 33.1032 | 31.8087 | 17.5305 | 0.86764 | 3.6264 | 30 | 39.9945
3713.6 | 6.7073 | 5.7521 | 32.0812 | 33.1713 | 32.3537 | 12.1118 | 0.9017 | 4.0981 | 30 | 40.9462
3713.8 | 6.6985 | 5.7521 | 32.3537 | 32.3197 | 30.5823 | 3.5589 | 0.9017 | 5.2059 | 30 | 31.4815
3714 | 6.6985 | 5.7521 | 31.8087 | 32.8307 | 29.0471 | 2.4688 | 0.93577 | 5.1575 | 30 | 37.405
3714.2 | 6.716 | 5.7521 | 31.0251 | 30.0351 | 31.0592 | 12.9656 | 0.9017 | 2.7253 | 30 | 5.8978
3714.4 | 6.716 | 5.774 | 31.2977 | 31.2295 | 27.957 | 14.6348 | 0.9017 | 4.3224 | 30 | 19.4319
3714.6 | 6.6985 | 5.7521 | 30.8889 | 33.1032 | 30.446 | 3.7292 | 0.9017 | 5.1282 | 30 | 40.7299
3714.8 | 6.6985 | 5.774 | 31.3658 | 29.7285 | 26.0152 | 2.8776 | 0.9017 | 3.9443 | 30 | 2.6775
3715 | 6.716 | 5.7521 | 30.8889 | 30.7526 | 28.3317 | 18.2118 | 0.86764 | 5.159 | 30 | 14.2641
3715.2 | 6.7336 | 5.774 | 30.5141 | 31.9109 | 31.3999 | 17.292 | 0.9017 | 2.2285 | 30 | 27.4297
3715.4 | 6.7073 | 5.774 | 32.1834 | 32.3878 | 34.7384 | 16.4744 | 0.86764 | 5.2029 | 30 | 32.9436
3715.6 | 6.6897 | 5.7521 | 32.1153 | 31.6724 | 29.1153 | 13.8172 | 0.9017 | 5.1399 | 30 | 24.9772
3715.8 | 6.6809 | 5.774 | 31.8087 | 30.8889 | 29.0812 | 15.248 | 0.9017 | 5.1941 | 30 | 16.1975
3716 | 6.6985 | 5.774 | 32.2515 | 32.6603 | 31.9109 | 11.5326 | 0.9017 | 5.2117 | 30 | 36.3189
3716.2 | 6.7073 | 5.7521 | 31.1955 | 30.6163 | 29.0131 | 15.5206 | 0.86764 | 1.6776 | 30 | 13.3162
3716.4 | 6.6897 | 5.774 | 31.9449 | 31.8768 | 31.1614 | 15.0777 | 0.9017 | 5.2498 | 30 | 27.6313
3716.6 | 6.6897 | 5.774 | 32.1493 | 32.3878 | 30.0351 | 15.0436 | 0.86764 | 5.0433 | 30 | 33.5292
3716.8 | 6.6809 | 5.7521 | 31.9109 | 33.6142 | 27.5823 | 4.6512 | 0.9017 | 4.8249 | 30 | 47.5614
3717 | 6.6897 | 5.774 | 31.7405 | 30.6845 | 25.5042 | 2.5028 | 0.86764 | 5.1531 | 30 | 14.58
3717.2 | 6.716 | 5.774 | 30.9229 | 31.2636 | 26.935 | 2.7072 | 0.9017 | 3.0726 | 30 | 21.1806
3717.4 | 6.7336 | 5.774 | 30.7185 | 29.3878 | 29.0471 | 15.3162 | 0.9017 | 4.5568 | 30 | 0.003011
3717.6 | 6.716 | 5.7521 | 31.0592 | 31.0592 | 29.7966 | 12.6568 | 0.9017 | 3.2117 | 30 | 18.9029
3717.8 | 6.6985 | 5.774 | 31.2636 | 30.8548 | 28.7065 | 5.6732 | 0.9017 | 5.1473 | 30 | 16.648
3718 | 6.6985 | 5.7521 | 30.8207 | 28.1614 | 27.1394 | 3.2182 | 0.9017 | 2.9333 | 30 | 0
3718.2 | 6.716 | 5.7521 | 31.2977 | 28.7065 | 28.3658 | 4.6852 | 0.9017 | 5.2514 | 30 | 0
3718.4 | 6.7336 | 5.774 | 31.0251 | 30.3438 | 28.4339 | 24.2097 | 0.93577 | 4.8103 | 30 | 3.8577
3718.6 | 6.7248 | 5.774 | 32.3537 | 32.8647 | 34.7384 | 20.9712 | 0.86764 | 5.115 | 30 | 32.4371
3718.8 | 6.6809 | 5.7521 | 33.2735 | 33.512 | 30.1373 | 11.0898 | 0.9017 | 5.1854 | 30 | 39.936
3719 | 6.6633 | 5.6645 | 33.4098 | 31.9449 | 31.5021 | 12.0777 | 0.9017 | 5.1604 | 30 | 22.3863
3719.2 | 6.6809 | 5.6645 | 34.5681 | 34.4318 | 32.3197 | 5.6732 | 0.9017 | 5.1355 | 30 | 50.6726
3719.4 | 6.6985 | 5.6645 | 32.3197 | 30.8889 | 29.3878 | 14.2601 | 0.86764 | 5.1458 | 30 | 10.7917
3719.6 | 6.6897 | 5.6645 | 35.3175 | 35.4879 | 31.9109 | 15.3843 | 0.9017 | 5.0945 | 30 | 62.9451
3719.8 | 6.6897 | 5.6645 | 33.8527 | 33.1713 | 30.446 | 13.8172 | 0.9017 | 5.1692 | 30 | 37.0192
3720 | 6.6809 | 5.6645 | 34.1252 | 31.8087 | 28.0592 | 5.571 | 0.86764 | 5.096 | 30 | 21.7653
3720.2 | 6.6985 | 5.6645 | 31.5361 | 31.1955 | 29.3197 | 13.3744 | 0.9017 | 4.7707 | 30 | 14.9232
3720.4 | 6.716 | 5.7302 | 31.979 | 34.9769 | 32.5581 | 13.715 | 0.86764 | 5.1648 | 30 | 57.8399
3720.6 | 6.6985 | 5.7521 | 32.0471 | 31.9449 | 30.3097 | 13.2381 | 0.9017 | 4.0645 | 30 | 23.7706
3720.8 | 6.6985 | 5.774 | 32.3878 | 31.8768 | 29.3197 | 3.116 | 0.9017 | 5.0755 | 30 | 23.1114
3721 | 6.6897 | 5.7302 | 32.0471 | 29.6263 | 25.2998 | 3.1501 | 0.9017 | 3.9414 | 30 | 0
3721.2 | 6.716 | 5.7521 | 32.1493 | 30.8889 | 28.7405 | 15.214 | 0.9017 | 2.6564 | 30 | 10.0592
3721.4 | 6.7248 | 5.7521 | 32.2515 | 32.5581 | 35.6582 | 23.9371 | 0.9017 | 5.3041 | 30 | 29.0218
3721.6 | 6.6985 | 5.7302 | 34.2955 | 34.8065 | 33.5801 | 17.4964 | 0.86764 | 3.8433 | 30 | 54.6421
3721.8 | 6.6633 | 5.6645 | 34.534 | 34.6362 | 29.5581 | 11.6689 | 0.9017 | 5.137 | 30 | 52.9909
3722 | 6.6809 | 5.6645 | 35.2494 | 34.1933 | 30.8207 | 12.3502 | 0.93577 | 5.2514 | 30 | 48.2423
3722.2 | 6.6897 | 5.5988 | 35.1472 | 34.8406 | 32.4219 | 2.3325 | 0.93577 | 5.2689 | 30 | 55.8182
3722.4 | 6.6985 | 5.5769 | 32.3537 | 33.3417 | 24.9932 | 2.7754 | 0.86764 | 3.4989 | 30 | 39.1173
3722.6 | 6.6985 | 5.6207 | 33.2054 | 31.3999 | 28.0592 | 3.1501 | 0.86764 | 5.1648 | 30 | 17.3144
3722.8 | 6.7073 | 5.6645 | 32.49 | 32.2515 | 27.6845 | 12.214 | 0.86764 | 3.918 | 30 | 27.0425
3723 | 6.716 | 5.6645 | 32.7285 | 32.6263 | 29.4219 | 12.4865 | 0.9017 | 5.2278 | 30 | 31.4183
3723.2 | 6.7073 | 5.6645 | 33.0691 | 35.4197 | 32.6944 | 9.0117 | 0.9017 | 5.1868 | 30 | 63.2176
3723.4 | 6.6985 | 5.774 | 32.7625 | 31.3999 | 28.1273 | 3.7633 | 0.86764 | 4.233 | 30 | 17.9907
3723.6 | 6.6985 | 5.6645 | 32.7625 | 30.8207 | 29.2856 | 8.3304 | 0.86764 | 3.074 | 30 | 11.5108
3723.8 | 6.7073 | 5.7521 | 32.5922 | 31.3317 | 31.3999 | 10.3062 | 0.9017 | 4.7604 | 30 | 17.3475
3724 | 6.7073 | 5.6645 | 32.8307 | 33.512 | 31.0592 | 6.4567 | 0.9017 | 5.2631 | 30 | 42.1249
3724.2 | 6.6985 | 5.6645 | 32.2515 | 28.9449 | 25.0954 | 12.4524 | 0.9017 | 1.6542 | 30 | 0
3724.4 | 6.6985 | 5.6645 | 32.7625 | 33.0691 | 34.9087 | 16.6788 | 0.9017 | 5.2029 | 30 | 34.7396
3724.6 | 6.6985 | 5.6645 | 33.7164 | 33.6142 | 32.6263 | 15.0096 | 0.9017 | 5.222 | 30 | 41.0925
3724.8 | 6.6897 | 5.6645 | 34.7384 | 34.4318 | 32.1834 | 8.5348 | 0.86764 | 5.2015 | 30 | 50.5645
3725 | 6.6809 | 5.6645 | 34.3977 | 33.9549 | 32.0471 | 10.6469 | 0.9017 | 5.1663 | 30 | 45.4182
3725.2 | 6.6897 | 5.7521 | 34.9428 | 33.512 | 31.0251 | 2.4006 | 0.9017 | 5.1443 | 30 | 40.6301
3725.4 | 6.6897 | 5.8178 | 32.0471 | 30.5141 | 27.3438 | 2.0259 | 0.9017 | 2.967 | 30 | 6.8709
3725.6 | 6.6985 | 5.8398 | 33.4098 | 33.8527 | 30.9229 | 10.7491 | 0.9017 | 3.5692 | 30 | 44.7229
3725.8 | 6.716 | 5.9055 | 33.1032 | 33.4779 | 33.0691 | 13.204 | 0.9017 | 5.0081 | 30 | 40.7008
3726 | 6.7073 | 5.9055 | 33.1032 | 33.0351 | 30.0691 | 10.7832 | 0.9017 | 3.8125 | 30 | 35.8851
3726.2 | 6.6985 | 5.9055 | 33.3076 | 32.2856 | 28.7405 | 4.6852 | 0.9017 | 2.9128 | 30 | 27.5703
3726.4 | 6.6985 | 5.9055 | 33.0691 | 31.8087 | 29.2856 | 8.9095 | 0.9017 | 3.8184 | 30 | 22.2996
3726.6 | 6.716 | 5.9055 | 32.9669 | 33.0351 | 32.2175 | 11.2601 | 0.86764 | 5.1312 | 30 | 36.2982
3726.8 | 6.7073 | 5.9055 | 32.8307 | 32.3197 | 31.1614 | 12.3162 | 0.9017 | 4.1466 | 30 | 28.3693
3727 | 6.6985 | 5.9055 | 32.9329 | 32.7625 | 30.4119 | 3.7292 | 0.9017 | 4.9173 | 30 | 33.521
3727.2 | 6.6985 | 5.9055 | 32.8647 | 32.3878 | 27.4119 | 2.4347 | 0.86764 | 3.9619 | 30 | 29.4365
3727.4 | 6.7073 | 5.9055 | 32.3197 | 32.1834 | 28.5702 | 1.6171 | 0.9017 | 4.9158 | 30 | 27.2586
3727.6 | 6.7248 | 5.9055 | 32.3537 | 32.1153 | 28.1614 | 17.258 | 0.9017 | 3.1062 | 30 | 26.6151
3727.8 | 6.716 | 5.9931 | 32.3197 | 32.5241 | 30.7526 | 14.0216 | 0.9017 | 5.2425 | 30 | 31.3669
3728 | 6.7073 | 5.9055 | 32.3537 | 32.1834 | 29.1153 | 4.549 | 0.9017 | 4.9554 | 30 | 27.6538
3728.2 | 6.6985 | 5.9055 | 32.4219 | 32.3197 | 30.0351 | 9.2842 | 0.93577 | 5.1956 | 30 | 29.3241
3728.4 | 6.7073 | 5.9055 | 32.6603 | 32.2856 | 28.1273 | 10.6128 | 0.9017 | 3.6483 | 30 | 29.0725
3728.6 | 6.7073 | 5.9055 | 32.2856 | 32.2175 | 31.7065 | 12.2821 | 0.9017 | 4.5378 | 30 | 28.4331
3728.8 | 6.6985 | 5.9712 | 32.3878 | 32.3197 | 28.6724 | 6.593 | 0.93577 | 3.241 | 30 | 29.7194
3729 | 6.7073 | 5.9055 | 32.2856 | 32.4219 | 28.7405 | 11.703 | 0.9017 | 3.6894 | 30 | 31.0131
3729.2 | 6.7073 | 5.9931 | 32.49 | 32.2175 | 29.8307 | 13.2722 | 0.9017 | 4.9612 | 30 | 28.8378
3729.4 | 6.7073 | 5.9274 | 32.0471 | 31.979 | 29.6263 | 12.1458 | 0.86764 | 4.5378 | 30 | 26.2647
3729.6 | 6.6985 | 5.9055 | 32.2175 | 32.3197 | 30.6504 | 3.0138 | 0.9017 | 5.2528 | 30 | 30.2406
3729.8 | 6.6985 | 5.9055 | 31.9449 | 32.0471 | 25.4361 | 2.8435 | 0.86764 | 3.4198 | 30 | 27.2863
3730 | 6.716 | 5.9055 | 31.5361 | 31.3317 | 30.446 | 16.27 | 0.9017 | 4 | 30 | 19.2997
3730.2 | 6.7248 | 5.9712 | 31.8427 | 31.6043 | 27.2075 | 16.3722 | 0.9017 | 4.1861 | 30 | 22.4635
3730.4 | 6.6985 | 5.9712 | 31.8427 | 31.3317 | 29.2175 | 13.6128 | 0.86764 | 4.9085 | 30 | 19.4689
3730.6 | 6.6985 | 5.9712 | 32.0131 | 31.8427 | 30.8548 | 9.182 | 0.9017 | 5.1985 | 30 | 25.3361
3730.8 | 6.6897 | 5.9712 | 31.7405 | 30.0351 | 25.5723 | 2.4347 | 0.86764 | 5.2807 | 30 | 4.9634
3731 | 6.7073 | 5.9712 | 32.0812 | 32.1493 | 27.9911 | 14.0216 | 0.9017 | 5.2558 | 30 | 28.9179
3731.2 | 6.7248 | 5.9712 | 32.0131 | 31.5361 | 31.7746 | 22.5745 | 0.9017 | 4.2286 | 30 | 22.0955
3731.4 | 6.6985 | 5.9712 | 32.8307 | 34.0571 | 32.3878 | 13.4425 | 0.86764 | 5.178 | 30 | 50.7441
3731.6 | 6.6809 | 5.9055 | 33.2735 | 32.7285 | 28.6383 | 10.0337 | 0.9017 | 5.2249 | 30 | 35.9275
3731.8 | 6.6897 | 5.9055 | 32.1493 | 30.7867 | 26.1515 | 4.8896 | 0.9017 | 5.137 | 30 | 14.087
3732 | 6.716 | 5.9055 | 31.9109 | 33.3757 | 30.8889 | 10.4766 | 0.93577 | 4.8029 | 30 | 43.4647
3732.2 | 6.7248 | 5.9055 | 31.8768 | 32.6263 | 31.979 | 9.4546 | 0.86764 | 4.6813 | 30 | 35.1688
3732.4 | 6.6633 | 5.9055 | 31.7405 | 31.2636 | 28.5702 | 11.4304 | 0.9017 | 4.0249 | 30 | 19.8833
3732.6 | 6.6809 | 5.9712 | 31.3317 | 31.2636 | 30.7867 | 13.4084 | 0.9017 | 5.0975 | 30 | 19.9566
3732.8 | 6.716 | 5.9931 | 31.1955 | 29.0812 | 27.8207 | 2.4347 | 0.9017 | 5.178 | 30 | 0
3733 | 6.7248 | 5.9712 | 30.7867 | 29.3537 | 25.6745 | 12.5887 | 0.9017 | 2.4132 | 30 | 0
3733.2 | 6.7248 | 5.9931 | 31.0251 | 31.0592 | 29.2175 | 19.7789 | 0.9017 | 4.3912 | 30 | 11.981
3733.4 | 6.6897 | 5.9712 | 31.6383 | 31.6043 | 31.6724 | 19.1657 | 0.9017 | 4.5173 | 30 | 18.2174
3733.6 | 6.6985 | 5.9931 | 32.9669 | 33.0691 | 30.7185 | 14.8733 | 0.86764 | 5.1795 | 30 | 34.9058
3733.8 | 6.6809 | 5.9274 | 32.9669 | 33.3076 | 31.3317 | 4.3446 | 0.86764 | 5.1473 | 30 | 37.7853
3734 | 6.6721 | 5.9055 | 30.9911 | 28.0592 | 23.7668 | 3.0479 | 0.9017 | 5.1912 | 30 | 0
3734.2 | 6.6985 | 5.9055 | 31.2977 | 32.1493 | 26.7987 | 4.6171 | 0.9017 | 2.4776 | 30 | 24.2937
3734.4 | 6.716 | 5.9712 | 30.0691 | 31.0592 | 32.6263 | 20.358 | 0.9017 | 4.5671 | 30 | 12.0672
3734.6 | 6.6369 | 5.9931 | 32.5922 | 33.4098 | 31.5702 | 18.1778 | 0.86764 | 5.2807 | 30 | 38.7584
3734.8 | 6.6369 | 5.9274 | 32.9329 | 33.4779 | 30.8889 | 12.1118 | 0.9017 | 4.7546 | 30 | 39.7279
3735 | 6.6545 | 5.9055 | 32.8647 | 33.7164 | 30.7185 | 12.5206 | 0.86764 | 5.2968 | 30 | 42.631
3735.2 | 6.6809 | 5.9055 | 32.9669 | 32.7625 | 30.3438 | 5.5028 | 0.86764 | 5.1473 | 30 | 32.0401
3735.4 | 6.6897 | 5.9493 | 30.4119 | 29.4559 | 26.8669 | 3.4567 | 0.9017 | 5.0931 | 30 | 0
3735.6 | 6.7073 | 5.9931 | 31.1955 | 32.5922 | 29.7966 | 14.6348 | 0.86764 | 3.5795 | 30 | 29.3513
3735.8 | 6.7073 | 5.9931 | 31.3317 | 32.1153 | 30.446 | 15.6909 | 0.9017 | 5.181 | 30 | 24.0983
3736 | 6.6809 | 5.9931 | 31.3999 | 29.8307 | 25.3679 | 3.5248 | 0.86764 | 5.1634 | 30 | 0
3736.2 | 6.6985 | 5.9931 | 31.3658 | 27.6504 | 25.1295 | 3.8996 | 0.86764 | 5.2073 | 30 | 0
3736.4 | 6.6721 | 5.9931 | 30.4119 | 28.6383 | 24.9251 | 5.8776 | 0.86764 | 5.2631 | 30 | 0
3736.6 | 6.6809 | 5.9931 | 31.6043 | 31.6043 | 35.3857 | 24.6866 | 0.9017 | 2.6667 | 30 | 18.1353
3736.8 | 6.6809 | 5.9931 | 33.0691 | 32.6603 | 32.7625 | 11.737 | 0.9017 | 5.2439 | 30 | 30.1924
3737 | 6.6545 | 5.9274 | 33.4439 | 33.512 | 29.4219 | 8.8754 | 0.9017 | 5.2322 | 30 | 39.9951
3737.2 | 6.6633 | 5.9274 | 33.8527 | 34.2955 | 31.0592 | 13.0678 | 0.9017 | 5.2953 | 30 | 49.0752
3737.4 | 6.6633 | 5.9055 | 34.9087 | 35.4197 | 31.3999 | 4.4127 | 0.9017 | 4.4747 | 30 | 62.0602
3737.6 | 6.6809 | 5.8398 | 31.7746 | 29.1834 | 27.8548 | 13.9535 | 0.9017 | 3.833 | 30 | 0
3737.8 | 6.6809 | 5.9055 | 35.1131 | 34.1593 | 32.7285 | 16.4063 | 0.86764 | 5.2015 | 30 | 47.0966
3738 | 6.6721 | 5.9055 | 34.1593 | 33.6483 | 32.2175 | 11.703 | 0.86764 | 3.2308 | 30 | 41.5486
3738.2 | 6.6897 | 5.9055 | 33.6483 | 34.5681 | 33.8527 | 11.5667 | 0.86764 | 5.2381 | 30 | 52.1804
3738.4 | 6.6897 | 5.9055 | 32.6944 | 34.1252 | 27.8548 | 7.2062 | 0.9017 | 1.3099 | 30 | 47.4278
3738.6 | 6.6985 | 5.9055 | 32.7285 | 34.4318 | 31.2977 | 10.9535 | 0.9017 | 4.3927 | 30 | 51.1403
3738.8 | 6.7248 | 5.9055 | 31.7405 | 32.49 | 31.2977 | 13.715 | 0.86764 | 5.1722 | 30 | 29.3986
3739 | 6.7073 | 5.9274 | 32.3878 | 32.49 | 26.3218 | 5.9457 | 0.9017 | 1.3187 | 30 | 29.5429
3739.2 | 6.7073 | 5.9055 | 31.8087 | 35.1813 | 31.6043 | 4.0018 | 0.9017 | 4.7487 | 30 | 60.1787
3739.4 | 6.7073 | 5.9493 | 31.2977 | 31.2977 | 30.2757 | 5.1622 | 0.9017 | 2.359 | 30 | 16.4798
3739.6 | 6.716 | 5.9712 | 31.0251 | 27.4119 | 27.5141 | 10.5788 | 0.9017 | 5.0257 | 30 | 0
3739.8 | 6.716 | 5.9712 | 31.5021 | 28.9109 | 27.7526 | 4.1061 | 0.86764 | 5.2234 | 30 | 0
3740 | 6.7073 | 5.9712 | 30.7185 | 29.7966 | 27.6163 | 5.4006 | 0.86764 | 3.2117 | 30 | 0
3740.2 | 6.716 | 5.9712 | 30.7867 | 30.957 | 29.5581 | 13.9876 | 0.9017 | 4.4732 | 30 | 10.836
3740.4 | 6.716 | 5.9712 | 31.0592 | 31.0251 | 27.9911 | 18.0756 | 0.93577 | 5.219 | 30 | 11.6633
3740.6 | 6.6985 | 5.9712 | 32.3537 | 32.8647 | 32.1834 | 15.5546 | 0.86764 | 5.2514 | 30 | 32.5635
3740.8 | 6.6897 | 5.9712 | 33.0351 | 31.6043 | 30.2757 | 12.4184 | 0.86764 | 5.2748 | 30 | 18.4498
3741 | 6.6897 | 5.9055 | 33.7845 | 32.8988 | 30.3097 | 12.8293 | 0.86764 | 5.2631 | 30 | 33.2085
3741.2 | 6.6897 | 5.9055 | 34.0571 | 33.5461 | 31.0933 | 11.2942 | 0.9017 | 5.1604 | 30 | 40.7093
3741.4 | 6.6897 | 5.9055 | 33.3076 | 30.8207 | 25.5383 | 4.9578 | 0.86764 | 3.1385 | 30 | 10.0402
3741.6 | 6.6897 | 5.9055 | 30.3438 | 28.8087 | 26.7306 | 9.9656 | 0.86764 | 4.0659 | 30 | 0
3741.8 | 6.7073 | 5.9055 | 32.0812 | 34.5681 | 34.2955 | 5.5369 | 0.86764 | 5.1751 | 30 | 51.7166
3742 | 6.7073 | 5.9712 | 31.8427 | 32.7966 | 26.4581 | 14.0216 | 0.9017 | 4.9773 | 30 | 31.9124
3742.2 | 6.7073 | 5.9712 | 31.6724 | 33.7505 | 31.1955 | 15.5546 | 0.86764 | 3.9956 | 30 | 42.8808
3742.4 | 6.7073 | 5.9931 | 31.9449 | 33.0691 | 31.3658 | 12.9315 | 0.86764 | 3.7055 | 30 | 35.3793
3742.6 | 6.7073 | 5.9712 | 31.7405 | 32.49 | 30.0691 | 9.0798 | 0.86764 | 4.6213 | 30 | 28.9978
3742.8 | 6.6985 | 5.9931 | 31.8087 | 32.6603 | 32.5922 | 4.2764 | 0.9017 | 5.2293 | 30 | 31.0703
3743 | 6.7073 | 5.9712 | 31.0251 | 31.8427 | 24.1415 | 2.4347 | 0.86764 | 4.7678 | 30 | 21.9619
3743.2 | 6.716 | 5.9931 | 31.7746 | 30.8548 | 28.2636 | 16.0656 | 0.86764 | 4.4659 | 30 | 10.8764
3743.4 | 6.716 | 5.9931 | 31.2977 | 30.2757 | 26.7306 | 7.8875 | 0.9017 | 5.1458 | 30 | 4.3653
3743.6 | 6.6985 | 5.9712 | 30.6845 | 29.5922 | 29.1493 | 5.3666 | 0.86764 | 3.9648 | 30 | 0
3743.8 | 6.7073 | 5.9931 | 30.6163 | 30.8548 | 34.4999 | 23.3239 | 0.86764 | 5.0286 | 30 | 9.6723
3744 | 6.6985 | 5.9712 | 32.49 | 33.1032 | 33.9549 | 20.7668 | 0.9017 | 3.4477 | 30 | 35.1922
3744.2 | 6.6721 | 5.9493 | 34.1252 | 32.2175 | 31.3317 | 11.8733 | 0.9017 | 4.9715 | 30 | 25.3376
3744.4 | 6.6633 | 5.9055 | 34.4318 | 33.4439 | 31.3658 | 12.1799 | 0.9017 | 5.1561 | 30 | 39.3599
3744.6 | 6.6809 | 5.8836 | 34.7725 | 34.8065 | 32.6263 | 16.1338 | 0.9017 | 5.1575 | 30 | 54.9971
3744.8 | 6.6897 | 5.8836 | 35.4197 | 33.7505 | 28.1614 | 16.1338 | 0.9017 | 5.1004 | 30 | 43.3115
3745 | 6.6897 | 5.8836 | 35.0791 | 33.8867 | 33.4098 | 11.4304 | 0.9017 | 3.4652 | 30 | 45.0726
3745.2 | 6.6721 | 5.8398 | 33.9549 | 32.9669 | 30.5141 | 11.3964 | 0.86764 | 5.2322 | 30 | 34.8774
3745.4 | 6.6809 | 5.8398 | 32.6603 | 31.7746 | 29.6944 | 11.7711 | 0.86764 | 5.2176 | 30 | 21.5414
3745.6 | 6.7073 | 5.8836 | 32.7966 | 34.4318 | 28.3999 | 8.0919 | 0.86764 | 3.7128 | 30 | 51.7476
3745.8 | 6.7073 | 5.9055 | 32.5241 | 33.3076 | 30.5141 | 14.192 | 0.9017 | 3.2952 | 30 | 39.2707
3746 | 6.7073 | 5.9055 | 32.6603 | 33.2395 | 31.0592 | 14.1579 | 0.9017 | 4.3429 | 30 | 38.6886
3746.2 | 6.7073 | 5.9055 | 32.7625 | 33.7164 | 31.3317 | 4.3105 | 0.9017 | 5.1399 | 30 | 44.2794
3746.4 | 6.6985 | 5.9274 | 32.4219 | 30.9229 | 28.5702 | 2.2984 | 0.9017 | 4.9305 | 30 | 12.8477
3746.6 | 6.716 | 5.9055 | 30.9911 | 30.5482 | 28.4339 | 3.082 | 0.9017 | 3.9443 | 30 | 8.6559
3746.8 | 6.7248 | 5.9712 | 31.5702 | 31.6043 | 29.1834 | 12.0096 | 0.9017 | 4.5144 | 30 | 20.6518
3747 | 6.7336 | 5.9712 | 31.7065 | 31.3999 | 29.1834 | 9.9315 | 0.9017 | 5.1443 | 30 | 18.4291
3747.2 | 6.7073 | 5.9931 | 31.3317 | 31.7405 | 26.2537 | 3.7292 | 0.86764 | 5.2807 | 30 | 22.3696
3747.4 | 6.6985 | 5.9712 | 31.5361 | 30.3097 | 25.1635 | 2.2644 | 0.86764 | 5.2425 | 30 | 6.261
3747.6 | 6.716 | 5.9931 | 31.2977 | 30.4119 | 27.7526 | 25.0954 | 0.86764 | 1.6425 | 30 | 7.437
3747.8 | 6.716 | 5.9931 | 32.9329 | 33.5461 | 33.1373 | 19.4042 | 0.9017 | 5.2322 | 30 | 42.9662
3748 | 6.6809 | 5.9931 | 33.5461 | 33.1373 | 31.1614 | 10.0337 | 0.9017 | 5.2337 | 30 | 38.5404
3748.2 | 6.6633 | 5.9055 | 33.6823 | 32.8647 | 31.2295 | 11.192 | 0.86764 | 4.3663 | 30 | 35.6347
3748.4 | 6.6897 | 5.9055 | 34.2955 | 34.0571 | 32.5241 | 11.226 | 0.9017 | 5.3041 | 30 | 49.3106
3748.6 | 6.6809 | 5.9055 | 34.4318 | 34.0571 | 29.3537 | 6.4226 | 0.93577 | 5.2602 | 30 | 49.5433
3748.8 | 6.6897 | 5.8836 | 33.4439 | 31.5702 | 27.8207 | 11.2601 | 0.86764 | 5.2396 | 30 | 21.6048
3749 | 6.6985 | 5.9055 | 32.8988 | 32.3878 | 29.7285 | 7.6831 | 0.9017 | 5.2953 | 30 | 30.9584
3749.2 | 6.6985 | 5.9055 | 32.6603 | 32.6263 | 32.3537 | 11.226 | 0.86764 | 3.7891 | 30 | 33.7983
3749.4 | 6.7073 | 5.9055 | 32.6944 | 31.9449 | 29.3537 | 13.2381 | 0.93577 | 4.9275 | 30 | 26.2317
3749.6 | 6.7073 | 5.9055 | 32.6944 | 31.2636 | 29.1153 | 12.248 | 0.9017 | 5.2117 | 30 | 18.6261
3749.8 | 6.6985 | 5.9055 | 32.6944 | 32.0471 | 30.6845 | 4.2424 | 0.9017 | 5.137 | 30 | 27.5754
3750 | 6.7073 | 5.9055 | 32.6603 | 29.7285 | 26.4581 | 2.4688 | 0.86764 | 5.1106 | 30 | 1.426
3750.2 | 6.7073 | 5.9055 | 32.1153 | 31.8087 | 30.1713 | 12.4184 | 0.9017 | 1.5561 | 30 | 24.9768
3750.4 | 6.7248 | 5.9055 | 32.6603 | 32.2175 | 32.1493 | 20.5284 | 0.9017 | 5.241 | 30 | 29.7128
3750.6 | 6.7073 | 5.9712 | 33.7505 | 33.6142 | 28.6043 | 5.7754 | 0.9017 | 5.2602 | 30 | 45.6658
3750.8 | 6.6809 | 5.9055 | 32.8988 | 32.6263 | 30.7867 | 10.681 | 0.9017 | 5.181 | 30 | 34.6838
3751 | 6.6985 | 5.9055 | 32.9329 | 34.6021 | 30.9911 | 3.4226 | 0.9017 | 4.9861 | 30 | 57.2184
3751.2 | 6.6985 | 5.9055 | 32.3197 | 32.6263 | 29.6263 | 8.3644 | 0.86764 | 5.1282 | 30 | 35.1006
3751.4 | 6.7073 | 5.9055 | 32.3197 | 32.7966 | 29.49 | 5.4688 | 0.86764 | 4.9378 | 30 | 37.1825
3751.6 | 6.7073 | 5.9055 | 32.2856 | 31.9449 | 28.7405 | 1.6512 | 0.9017 | 3.5062 | 30 | 27.696
3751.8 | 6.7073 | 5.9712 | 32.3197 | 31.2977 | 29.5922 | 9.9656 | 0.83357 | 4.6184 | 30 | 20.4759
3752 | 6.716 | 5.9712 | 32.1834 | 31.3317 | 30.6504 | 12.3843 | 0.86764 | 5.118 | 30 | 20.937
3752.2 | 6.6985 | 5.9931 | 32.2856 | 32.49 | 28.8427 | 12.6909 | 0.86764 | 5.2146 | 30 | 34.1362
3752.4 | 6.6897 | 5.9712 | 32.4219 | 32.0471 | 33.1373 | 8.5348 | 0.86764 | 5.2439 | 30 | 29.2632
3752.6 | 6.6897 | 5.9274 | 32.3197 | 30.3779 | 26.0152 | 9.2502 | 0.9017 | 5.2132 | 30 | 10.4708
3752.8 | 6.6985 | 5.9274 | 32.6603 | 32.2856 | 33.3076 | 13.9535 | 0.86764 | 5.1619 | 30 | 32.1053
3753 | 6.716 | 5.9055 | 32.7285 | 32.5922 | 31.7065 | 6.116 | 0.93577 | 4.9627 | 30 | 35.712
3753.2 | 6.6985 | 5.9055 | 32.5922 | 32.49 | 30.8889 | 12.0777 | 0.9017 | 5.1282 | 30 | 34.7036
3753.4 | 6.6897 | 5.9055 | 32.9329 | 32.6263 | 30.7867 | 9.182 | 0.86764 | 5.1062 | 30 | 36.3917
3753.6 | 6.6897 | 5.9274 | 32.7966 | 32.49 | 30.2054 | 3.4908 | 0.93577 | 5.1502 | 30 | 35.0001
3753.8 | 6.6897 | 5.9274 | 32.7285 | 32.5241 | 27.3438 | 2.1622 | 0.86764 | 5.241 | 30 | 35.5303
3754 | 6.6985 | 5.9274 | 32.3537 | 32.1834 | 29.7625 | 11.3623 | 0.9017 | 4.9803 | 30 | 31.8172
3754.2 | 6.7073 | 5.9055 | 32.2515 | 32.1153 | 29.0471 | 11.6348 | 0.9017 | 4.3546 | 30 | 31.1718
3754.4 | 6.7073 | 5.9931 | 32.3537 | 31.9449 | 30.6504 | 11.3282 | 0.9017 | 5.2146 | 30 | 29.3647
3754.6 | 6.6897 | 5.9712 | 32.3197 | 31.5361 | 29.8647 | 9.659 | 0.86764 | 5.2176 | 30 | 24.8466
3754.8 | 6.6897 | 5.9274 | 32.3878 | 32.3878 | 29.4219 | 7.5809 | 0.86764 | 4.2022 | 30 | 34.5836
3755 | 6.6985 | 5.9055 | 32.4219 | 30.957 | 32.1493 | 16.4744 | 0.9017 | 3.3084 | 30 | 18.5125
3755.2 | 6.7073 | 5.9055 | 32.6603 | 32.5241 | 30.7526 | 11.2601 | 0.9017 | 2.923 | 30 | 36.3222
3755.4 | 6.6897 | 5.9055 | 32.7966 | 32.7625 | 30.3779 | 10.1359 | 0.86764 | 5.2205 | 30 | 39.1685
3755.6 | 6.6897 | 5.9055 | 32.6603 | 32.0131 | 25.913 | 4.583 | 0.9017 | 5.1839 | 30 | 30.8407
3755.8 | 6.6985 | 5.9055 | 32.6263 | 31.5361 | 28.5361 | 5.8094 | 0.86764 | 4.9788 | 30 | 25.5521
3756 | 6.716 | 5.9055 | 32.0812 | 31.1614 | 29.8647 | 12.8293 | 0.86764 | 4.8763 | 30 | 21.3958
3756.2 | 6.7073 | 5.9712 | 32.2856 | 32.0471 | 24.6525 | 1.3446 | 0.86764 | 5.2234 | 30 | 31.4975
3756.4 | 6.7073 | 5.9712 | 31.5702 | 34.2274 | 27.7185 | 11.6348 | 0.93577 | 4.8938 | 30 | 56.3163
3756.6 | 6.7073 | 5.9712 | 32.0812 | 31.8768 | 29.1834 | 8.7392 | 0.9017 | 4.9861 | 30 | 29.9314
3756.8 | 6.6985 | 5.9712 | 32.1493 | 31.5021 | 27.7526 | 9.659 | 0.9017 | 4.8601 | 30 | 25.7949
3757 | 6.6985 | 5.9712 | 32.1493 | 31.5021 | 29.7966 | 11.703 | 0.86764 | 4.718 | 30 | 25.8819
3757.2 | 6.6897 | 5.9712 | 32.1153 | 31.7405 | 29.7625 | 7.104 | 0.86764 | 5.1326 | 30 | 28.6705
3757.4 | 6.6985 | 5.9712 | 31.5702 | 28.6724 | 25.6745 | 11.0216 | 0.9017 | 4.4542 | 30 | 0
3757.6 | 6.7248 | 5.9712 | 31.9109 | 31.5702 | 31.0251 | 15.4184 | 0.9017 | 4.9114 | 30 | 17.7504
3757.8 | 6.716 | 5.9931 | 31.9449 | 31.8087 | 31.1273 | 16.9514 | 0.9017 | 5.2483 | 30 | 20.542
3758 | 6.6897 | 5.9493 | 33.1032 | 33.4439 | 29.9329 | 5.1622 | 0.9017 | 4.9495 | 30 | 39.1719
3758.2 | 6.6809 | 5.9055 | 30.7867 | 29.6263 | 25.8449 | 3.082 | 0.93577 | 4.5173 | 30 | 0
3758.4 | 6.7073 | 5.9055 | 31.7405 | 31.8087 | 29.7285 | 16.4744 | 0.9017 | 5.2572 | 30 | 20.4796
3758.6 | 6.7248 | 5.9712 | 32.9329 | 33.0351 | 33.4779 | 7.4787 | 0.9017 | 5.2132 | 30 | 34.4782
3758.8 | 6.6897 | 5.9712 | 31.2977 | 30.1032 | 26.5943 | 12.214 | 0.9017 | 5.2425 | 30 | 1.4391
3759 | 6.6809 | 5.9055 | 32.7285 | 34.6362 | 30.9911 | 15.4524 | 0.86764 | 5.1575 | 30 | 52.7993
3759.2 | 6.6985 | 5.9055 | 32.8988 | 33.1032 | 29.5922 | 14.226 | 0.9017 | 5.219 | 30 | 35.7006
3759.4 | 6.6985 | 5.9274 | 33.3757 | 32.9669 | 29.8307 | 6.8996 | 0.9017 | 5.1736 | 30 | 34.3367
3759.6 | 6.6897 | 5.9055 | 32.3878 | 29.49 | 29.5241 | 8.9776 | 0.9017 | 5.0872 | 30 | 0
3759.8 | 6.7073 | 5.9055 | 32.2515 | 32.1493 | 31.0592 | 12.6568 | 0.86764 | 5.1546 | 30 | 24.3346
3760 | 6.716 | 5.9055 | 32.1493 | 31.6383 | 26.7987 | 3.8996 | 0.86764 | 3.3011 | 30 | 18.67
3760.2 | 6.716 | 5.9931 | 31.8087 | 31.1614 | 30.001 | 11.8392 | 0.9017 | 2.4791 | 30 | 13.3622
3760.4 | 6.716 | 5.9931 | 31.9109 | 30.446 | 30.6163 | 12.6228 | 0.86764 | 4.9305 | 30 | 5.3245
3760.6 | 6.7073 | 5.9931 | 32.1834 | 31.3999 | 32.8647 | 20.4262 | 0.9017 | 5.2528 | 30 | 16.1567
3760.8 | 6.6897 | 5.9055 | 33.5461 | 34.2955 | 33.0691 | 14.9755 | 0.86764 | 5.178 | 30 | 49.0427
3761 | 6.6897 | 5.9055 | 34.023 | 33.3757 | 30.5482 | 4.9578 | 0.9017 | 4.9451 | 30 | 38.8713
3761.2 | 6.6897 | 5.9055 | 33.2054 | 30.1373 | 25.2998 | 4.072 | 0.86764 | 5.2645 | 30 | 2.3784
3761.4 | 6.6985 | 5.9055 | 32.8647 | 30.957 | 28.979 | 3.6611 | 0.9017 | 3.8286 | 30 | 11.6731
3761.6 | 6.716 | 5.9055 | 32.3537 | 32.4219 | 30.3097 | 21.8931 | 0.9017 | 4.3604 | 30 | 28.324
3761.8 | 6.7073 | 5.9055 | 33.3417 | 35.2153 | 34.4318 | 23.8349 | 0.9017 | 5.2616 | 30 | 60.1114
3762 | 6.6897 | 5.9055 | 35.2494 | 35.045 | 31.979 | 13.17 | 0.86764 | 4.8586 | 30 | 58.4839
3762.2 | 6.6721 | 5.9055 | 34.9087 | 34.2274 | 31.0592 | 9.7612 | 0.9017 | 3.5634 | 30 | 49.5137
3762.4 | 6.6897 | 5.8398 | 34.2955 | 33.7845 | 30.1713 | 4.7534 | 0.9017 | 5.1634 | 30 | 44.7438
3762.6 | 6.7073 | 5.8178 | 30.9911 | 32.3878 | 27.2416 | 2.4688 | 0.9017 | 1.8945 | 30 | 29.1378
3762.8 | 6.7073 | 5.9055 | 33.1032 | 31.1273 | 27.5141 | 11.226 | 0.86764 | 5.2821 | 30 | 14.9963
3763 | 6.716 | 5.9055 | 32.7966 | 34.3296 | 31.6724 | 14.7711 | 0.9017 | 5.1429 | 30 | 51.3401
3763.2 | 6.7073 | 5.9055 | 32.9329 | 31.0251 | 28.7065 | 11.4986 | 0.93577 | 5.0257 | 30 | 14.1547
3763.4 | 6.7073 | 5.9055 | 32.6263 | 33.8186 | 28.5361 | 4.7874 | 0.9017 | 1.6923 | 30 | 45.8613
3763.6 | 6.716 | 5.9055 | 32.0471 | 31.979 | 33.512 | 12.3843 | 0.86764 | 5.0345 | 30 | 25.2418
3763.8 | 6.7248 | 5.9274 | 32.5581 | 32.3878 | 30.6504 | 12.3502 | 0.86764 | 5.1473 | 30 | 29.9877
3764 | 6.7248 | 5.9712 | 32.0812 | 31.9449 | 24.8569 | 2.4347 | 0.9017 | 5.2337 | 30 | 25.1089
3764.2 | 6.7073 | 5.9931 | 31.3999 | 29.5581 | 27.5141 | 16.3041 | 0.9017 | 2.567 | 30 | 0
3764.4 | 6.716 | 5.9931 | 31.9109 | 32.1153 | 33.2395 | 15.6228 | 0.9017 | 4.9935 | 30 | 23.9511
3764.6 | 6.7073 | 5.9055 | 32.7966 | 33.4439 | 33.6483 | 15.1458 | 0.86764 | 5.2924 | 30 | 39.1261
3764.8 | 6.6897 | 5.9055 | 33.7164 | 33.3757 | 31.7746 | 12.6568 | 0.9017 | 5.1692 | 30 | 38.5528
3765 | 6.6721 | 5.9274 | 33.6823 | 31.979 | 27.3779 | 4.4808 | 0.9017 | 5.2234 | 30 | 22.9249
3765.2 | 6.6897 | 5.9055 | 30.6163 | 31.3317 | 27.9229 | 5.4688 | 0.9017 | 4.5715 | 30 | 15.7067
3765.4 | 6.7073 | 5.9055 | 32.2175 | 31.6724 | 33.6142 | 17.7349 | 0.86764 | 5.2308 | 30 | 19.6433
3765.6 | 6.7073 | 5.9274 | 32.7625 | 32.8988 | 30.8548 | 17.4283 | 0.86764 | 2.5553 | 30 | 33.6341
3765.8 | 6.6897 | 5.9055 | 33.4779 | 33.4779 | 30.3097 | 11.2942 | 0.9017 | 4.5114 | 30 | 40.363
3766 | 6.6897 | 5.9055 | 32.49 | 34.9769 | 29.5241 | 9.0117 | 0.9017 | 5.2322 | 30 | 57.5459
3766.2 | 6.6897 | 5.9055 | 31.9109 | 30.001 | 27.1735 | 11.8392 | 0.9017 | 4.9598 | 30 | 1.4629
3766.4 | 6.6985 | 5.9274 | 32.2515 | 31.6043 | 31.0251 | 2.1281 | 0.9017 | 5.2146 | 30 | 19.6263
3766.6 | 6.7073 | 5.9055 | 32.3878 | 31.5361 | 29.0812 | 9.6249 | 0.9017 | 4.7839 | 30 | 18.9474
3766.8 | 6.7073 | 5.9055 | 32.2175 | 31.0933 | 30.9229 | 5.7754 | 0.93577 | 5.2689 | 30 | 14.0203
3767 | 6.7073 | 5.9712 | 31.6724 | 31.7405 | 31.7405 | 14.4645 | 0.86764 | 4.2828 | 30 | 21.4153
3767.2 | 6.716 | 5.9931 | 32.1153 | 33.512 | 34.4659 | 21.8591 | 0.9017 | 2.5274 | 30 | 41.5851
3767.4 | 6.6985 | 5.9712 | 33.7164 | 34.0571 | 32.8988 | 14.192 | 0.9017 | 2.6726 | 30 | 47.9636
3767.6 | 6.6809 | 5.9055 | 34.1252 | 33.5801 | 32.2856 | 9.7952 | 0.9017 | 5.1341 | 30 | 42.7956
3767.8 | 6.6809 | 5.9055 | 33.5801 | 33.6823 | 30.2054 | 3.8996 | 0.9017 | 2.6872 | 30 | 44.1609
3768 | 6.6897 | 5.9055 | 30.7526 | 32.8307 | 26.7647 | 10.0678 | 0.9017 | 4.677 | 30 | 34.7257
3768.2 | 6.7073 | 5.9055 | 33.1373 | 33.1713 | 32.0471 | 7.8534 | 0.86764 | 5.1722 | 30 | 38.7492
3768.4 | 6.7073 | 5.9055 | 32.1834 | 31.3317 | 25.6405 | 9.8974 | 0.86764 | 4.3927 | 30 | 18.0922
3768.6 | 6.7073 | 5.9055 | 32.2175 | 32.0812 | 31.1955 | 5.4347 | 0.9017 | 5.1604 | 30 | 26.66
3768.8 | 6.716 | 5.9055 | 31.9109 | 32.0131 | 30.2757 | 11.5326 | 0.9017 | 3.0813 | 30 | 26.0088
3769 | 6.716 | 5.9055 | 31.6383 | 30.7867 | 30.7867 | 16.6448 | 0.86764 | 4.9349 | 30 | 12.2352
3769.2 | 6.7073 | 5.9712 | 32.0471 | 32.7966 | 31.979 | 16.1678 | 0.9017 | 5.1956 | 30 | 35.0466
3769.4 | 6.6985 | 5.9931 | 32.6263 | 33.0691 | 31.979 | 16.0656 | 0.86764 | 5.2616 | 30 | 38.2962
3769.6 | 6.6897 | 5.9274 | 33.4098 | 32.7966 | 31.9109 | 13.681 | 0.9017 | 5.2938 | 30 | 35.3874
3769.8 | 6.6809 | 5.9055 | 33.9208 | 33.2054 | 30.7526 | 3.4908 | 0.9017 | 5.1766 | 30 | 40.1798
3770 | 6.6897 | 5.9055 | 31.2977 | 28.468 | 31.5702 | 2.3325 | 0.86764 | 5.2425 | 30 | 0
3770.2 | 6.7073 | 5.9055 | 32.49 | 33.6142 | 30.1032 | 3.082 | 0.86764 | 1.6308 | 30 | 40.9009
3770.4 | 6.716 | 5.9055 | 31.6043 | 32.2515 | 27.5141 | 18.7569 | 0.86764 | 5.1868 | 30 | 25.6727
3770.6 | 6.716 | 5.9055 | 32.7966 | 33.0351 | 30.5482 | 16.0656 | 0.86764 | 5.1897 | 30 | 34.6798
3770.8 | 6.6985 | 5.9055 | 32.6263 | 32.4219 | 26.9009 | 3.082 | 0.86764 | 2.0718 | 30 | 27.9087
3771 | 6.6985 | 5.9055 | 32.1153 | 30.0691 | 25.5723 | 11.0557 | 0.86764 | 5.1282 | 30 | 1.3951
3771.2 | 6.716 | 5.9055 | 32.2856 | 31.9109 | 31.6383 | 9.2842 | 0.9017 | 4.7077 | 30 | 22.264
3771.4 | 6.716 | 5.9493 | 32.0812 | 31.8427 | 31.1614 | 5.5028 | 0.86764 | 5.1648 | 30 | 21.6028
3771.6 | 6.6985 | 5.9055 | 32.0812 | 29.2515 | 26.8328 | 9.6249 | 0.86764 | 5.1253 | 30 | 0
3771.8 | 6.7073 | 5.9712 | 31.9109 | 31.8427 | 30.3097 | 19.1998 | 0.9017 | 5.2117 | 30 | 20.855
3772 | 6.7073 | 5.9712 | 33.4779 | 33.7164 | 34.7725 | 18.825 | 0.9017 | 5.2337 | 30 | 42.1869
3772.2 | 6.6897 | 5.9055 | 34.0911 | 33.6823 | 32.0812 | 12.759 | 0.86764 | 5.159 | 30 | 42.0163
3772.4 | 6.6809 | 5.9055 | 34.2955 | 33.8867 | 30.8548 | 10.8854 | 0.9017 | 5.1429 | 30 | 44.5453
3772.6 | 6.6897 | 5.9055 | 34.7043 | 31.9109 | 25.2998 | 5.571 | 0.9017 | 3.5238 | 30 | 22.386
3772.8 | 6.6897 | 5.9055 | 30.5823 | 30.1713 | 27.4801 | 11.0898 | 0.9017 | 3.5473 | 30 | 2.7897
3773 | 6.7073 | 5.9055 | 32.7625 | 34.2955 | 35.3857 | 2.9798 | 0.86764 | 5.2205 | 30 | 49.5225
3773.2 | 6.7073 | 5.9055 | 31.5361 | 32.3878 | 25.2657 | 8.1941 | 0.9017 | 2.6872 | 30 | 28.1617
3773.4 | 6.716 | 5.9055 | 32.2175 | 33.3076 | 34.3296 | 15.248 | 0.86764 | 3.5956 | 30 | 38.7179
3773.6 | 6.7073 | 5.9055 | 32.8307 | 34.0571 | 33.0691 | 11.8733 | 0.86764 | 5.2439 | 30 | 47.4003
3773.8 | 6.6985 | 5.9055 | 32.8647 | 31.979 | 27.4119 | 3.1842 | 0.86764 | 3.9751 | 30 | 24.0931
3774 | 6.6985 | 5.9055 | 32.3537 | 31.8427 | 26.8328 | 8.7392 | 0.86764 | 4.4732 | 30 | 22.6645
3774.2 | 6.7248 | 5.9055 | 32.3878 | 31.7065 | 31.8768 | 14.703 | 0.86764 | 5.2015 | 30 | 21.227
3774.4 | 6.7248 | 5.9055 | 32.1493 | 30.957 | 30.3097 | 12.248 | 0.86764 | 3.5766 | 30 | 12.8352
3774.6 | 6.6897 | 5.9493 | 31.9449 | 32.5922 | 30.7867 | 4.0018 | 0.86764 | 5.1253 | 30 | 31.4158
3774.8 | 6.6985 | 5.9055 | 31.6383 | 31.2977 | 28.3658 | 2.9798 | 0.86764 | 1.704 | 30 | 16.9003
3775 | 6.7248 | 5.9712 | 31.6043 | 28.9109 | 28.3317 | 19.4723 | 0.9017 | 2.0645 | 30 | 0
3775.2 | 6.716 | 5.9712 | 32.0812 | 31.7746 | 29.7966 | 12.4184 | 0.86764 | 5.096 | 30 | 20.0729
3775.4 | 6.6985 | 5.9931 | 31.9109 | 29.6603 | 26.3899 | 10.5106 | 0.86764 | 5.1634 | 30 | 0
3775.6 | 6.6985 | 5.9712 | 32.1834 | 31.8427 | 32.0812 | 14.0216 | 0.86764 | 5.2528 | 30 | 20.8665
3775.8 | 6.6985 | 5.9712 | 33.0351 | 34.2274 | 32.3537 | 14.3282 | 0.9017 | 5.2528 | 30 | 47.9891
3776 | 6.6897 | 5.9055 | 33.8867 | 33.3757 | 30.957 | 8.4666 | 0.9017 | 5.2132 | 30 | 38.5856
3776.2 | 6.6809 | 5.9055 | 32.7966 | 30.7526 | 26.5603 | 4.2083 | 0.9017 | 5.1443 | 30 | 9.0644
3776.4 | 6.6897 | 5.9055 | 32.2175 | 31.0251 | 28.1955 | 8.9776 | 0.9017 | 2.5289 | 30 | 12.1953
3776.6 | 6.7248 | 5.9055 | 32.3197 | 33.7845 | 33.7845 | 21.5525 | 0.9017 | 4.9847 | 30 | 43.5159
3776.8 | 6.6985 | 5.9055 | 33.8186 | 34.9769 | 35.1131 | 18.1778 | 0.86764 | 2.9494 | 30 | 57.2456
3777 | 6.6809 | 5.9055 | 33.8527 | 34.4659 | 32.5922 | 13.3403 | 0.86764 | 5.3026 | 30 | 51.7421
3777.2 | 6.6721 | 5.9055 | 34.1593 | 34.6362 | 31.7746 | 12.3502 | 0.86764 | 5.2704 | 30 | 53.9306
3777.4 | 6.6897 | 5.9055 | 33.4779 | 32.3197 | 30.1373 | 9.2502 | 0.86764 | 2.2989 | 30 | 27.9554
3777.6 | 6.7073 | 5.9055 | 33.0351 | 33.3757 | 31.3317 | 10.4425 | 0.86764 | 5.1883 | 30 | 40.0539
3777.8 | 6.7073 | 5.9055 | 33.5801 | 33.2735 | 31.0592 | 5.2303 | 0.9017 | 5.1854 | 30 | 39.0918
3778 | 6.7073 | 5.9055 | 32.5922 | 29.5922 | 30.7526 | 2.0259 | 0.9017 | 5.096 | 30 | 0
3778.2 | 6.716 | 5.9055 | 32.3197 | 32.2856 | 30.5141 | 11.1238 | 0.9017 | 1.6703 | 30 | 25.8817
3778.4 | 6.7248 | 5.9055 | 32.2515 | 32.9669 | 31.0251 | 8.0919 | 0.93577 | 5.1692 | 30 | 33.7345
3778.6 | 6.716 | 5.9055 | 32.0471 | 29.4219 | 23.5624 | 3.3545 | 0.9017 | 2.3268 | 30 | 0
3778.8 | 6.7073 | 5.9712 | 31.5702 | 30.8548 | 30.6504 | 14.0898 | 0.9017 | 2.8132 | 30 | 9.6673
3779 | 6.716 | 5.9931 | 31.7405 | 32.0471 | 32.0812 | 18.0415 | 0.9017 | 5.2777 | 30 | 23.2248
3779.2 | 6.7073 | 5.9931 | 32.8307 | 33.3076 | 31.5361 | 16.781 | 0.86764 | 5.2865 | 30 | 37.6232
3779.4 | 6.6897 | 5.9712 | 33.512 | 33.6142 | 30.1373 | 14.4304 | 0.86764 | 5.1722 | 30 | 41.2883
3779.6 | 6.6897 | 5.9274 | 34.1593 | 32.6603 | 28.5702 | 10.9876 | 0.9017 | 5.31 | 30 | 30.6914
3779.8 | 6.6809 | 5.9055 | 32.1493 | 33.1373 | 31.9109 | 9.8974 | 0.86764 | 5.1985 | 30 | 36.2588
3780 | 6.6985 | 5.9055 | 32.8988 | 32.0812 | 28.6383 | 9.2842 | 0.86764 | 4.0396 | 30 | 24.4682
3780.2 | 6.6985 | 5.9055 | 32.6603 | 33.7164 | 32.1493 | 3.7292 | 0.86764 | 3.5004 | 30 | 43.1131
3780.4 | 6.6985 | 5.9055 | 32.2515 | 31.2977 | 28.1614 | 13.8172 | 0.93577 | 5.2514 | 30 | 15.9267
3780.6 | 6.7073 | 5.9931 | 32.2175 | 32.3537 | 29.5241 | 13.2381 | 0.86764 | 4.7854 | 30 | 27.9713
3780.8 | 6.7073 | 5.9931 | 32.3537 | 32.0812 | 28.8087 | 4.7534 | 0.9017 | 5.2044 | 30 | 25.0144
3781 | 6.7073 | 5.9055 | 31.8427 | 30.4119 | 28.9109 | 9.5908 | 0.86764 | 2.9655 | 30 | 6.2236
3781.2 | 6.7073 | 5.9931 | 32.1493 | 31.8427 | 30.0691 | 17.1558 | 0.9017 | 5.1473 | 30 | 22.4569
3781.4 | 6.7073 | 5.9931 | 32.1493 | 36.4417 | 31.5702 | 17.0195 | 0.86764 | 5.1004 | 30 | 74.6657
3781.6 | 6.6897 | 5.9493 | 33.7505 | 33.5801 | 31.2636 | 5.5028 | 0.93577 | 4.318 | 30 | 42.62
3781.8 | 6.6897 | 5.9055 | 31.5361 | 29.5241 | 23.358 | 4.3786 | 0.9017 | 5.2938 | 30 | 0
3782 | 6.7073 | 5.9055 | 32.3537 | 31.6383 | 30.3779 | 9.148 | 0.9017 | 5.1707 | 30 | 18.5469
3782.2 | 6.7248 | 5.9055 | 32.6944 | 33.5801 | 35.9648 | 18.6547 | 0.86764 | 3.5941 | 30 | 40.6404
3782.4 | 6.7073 | 5.9055 | 34.0571 | 33.3757 | 31.7405 | 3.8314 | 0.9017 | 5.2836 | 30 | 38.5323
3782.6 | 6.6809 | 5.9055 | 31.8087 | 30.5482 | 24.8569 | 2.2984 | 0.9017 | 5.1429 | 30 | 6.6949
3782.8 | 6.6985 | 5.9055 | 31.9449 | 33.6823 | 29.8307 | 12.0777 | 0.9017 | 2.9348 | 30 | 42.2331
3783 | 6.716 | 5.9712 | 31.979 | 31.979 | 32.1834 | 17.5646 | 0.86764 | 4.255 | 30 | 23.1495
3783.2 | 6.716 | 5.9712 | 32.6603 | 32.3878 | 30.957 | 11.7711 | 0.9017 | 5.1634 | 30 | 27.8955
3783.4 | 6.6897 | 5.9274 | 32.7625 | 31.979 | 29.0812 | 9.693 | 0.9017 | 5.1429 | 30 | 23.4032
3783.6 | 6.6809 | 5.9493 | 32.5581 | 32.6944 | 28.6383 | 4.7874 | 0.86764 | 5.1883 | 30 | 31.6219
3783.8 | 6.7073 | 5.9274 | 32.3197 | 31.2295 | 27.4801 | 13.8854 | 0.9017 | 4.9759 | 30 | 15.1832
3784 | 6.716 | 5.9055 | 32.3197 | 31.8768 | 32.4219 | 17.5646 | 0.93577 | 4.5715 | 30 | 22.5869
3784.2 | 6.716 | 5.9712 | 32.7625 | 32.6263 | 30.3097 | 12.725 | 0.86764 | 5.2278 | 30 | 31.1863
3784.4 | 6.6897 | 5.9274 | 32.9329 | 32.5241 | 29.7625 | 3.082 | 0.86764 | 5.266 | 30 | 30.1807
3784.6 | 6.6897 | 5.9055 | 32.3878 | 29.0812 | 27.9911 | 2.3666 | 0.9017 | 5.2572 | 30 | 0
3784.8 | 6.7073 | 5.9055 | 32.2515 | 32.3537 | 28.7405 | 4.3105 | 0.9017 | 4.6843 | 30 | 26.6384
3785 | 6.7248 | 5.9055 | 31.9109 | 32.0131 | 32.2856 | 14.8052 | 0.86764 | 4.0117 | 30 | 22.9154
3785.2 | 6.7073 | 5.9055 | 32.7625 | 32.8647 | 31.1955 | 12.6909 | 0.9017 | 5.2308 | 30 | 32.6806
3785.4 | 6.6809 | 5.9055 | 32.9329 | 32.7625 | 29.4559 | 3.593 | 0.86764 | 4.9847 | 30 | 31.6888
3785.6 | 6.6897 | 5.9055 | 31.8768 | 31.8427 | 27.2416 | 3.3545 | 0.86764 | 2.8264 | 30 | 21.4318
3785.8 | 6.7073 | 5.9055 | 30.8207 | 29.9329 | 32.5241 | 16.1338 | 0.9017 | 4.7312 | 30 | 0
3786 | 6.7073 | 5.9712 | 32.2175 | 32.2175 | 30.7185 | 15.0096 | 0.86764 | 5.2015 | 30 | 25.1197
3786.2 | 6.6897 | 5.9055 | 32.8647 | 32.2856 | 33.7845 | 7.649 | 0.9017 | 3.7627 | 30 | 26.0201
3786.4 | 6.6809 | 5.9274 | 32.1834 | 31.979 | 29.1834 | 10.4766 | 0.86764 | 5.2807 | 30 | 22.6791
3786.6 | 6.6897 | 5.9274 | 32.8307 | 30.2054 | 27.446 | 3.4908 | 0.9017 | 4.2843 | 30 | 2.7008
3786.8 | 6.6985 | 5.9055 | 32.2856 | 32.2515 | 30.6845 | 13.204 | 0.86764 | 5.1736 | 30 | 25.8939
3787 | 6.7073 | 5.9055 | 32.2856 | 32.3537 | 32.6263 | 14.9755 | 0.9017 | 5.2366 | 30 | 27.1809
3787.2 | 6.6897 | 5.9055 | 32.8307 | 32.7625 | 28.0251 | 4.3105 | 0.86764 | 5.0857 | 30 | 31.9486
3787.4 | 6.6897 | 5.9055 | 32.7625 | 31.0933 | 25.8108 | 3.3204 | 0.9017 | 3.5985 | 30 | 13.1976
3787.6 | 6.6985 | 5.9055 | 32.0471 | 31.7746 | 32.8647 | 15.9294 | 0.86764 | 4.3312 | 30 | 20.9797
3787.8 | 6.716 | 5.9055 | 32.3878 | 32.49 | 32.6944 | 14.4304 | 0.93577 | 4.7033 | 30 | 29.1879
3788 | 6.6897 | 5.9055 | 32.8307 | 32.5922 | 30.3438 | 11.1579 | 0.9017 | 4.9422 | 30 | 30.4893
3788.2 | 6.6809 | 5.9712 | 32.6944 | 32.1834 | 26.6284 | 8.7051 | 0.9017 | 2.6051 | 30 | 26.0083
3788.4 | 6.6897 | 5.9712 | 32.49 | 32.49 | 31.3317 | 12.9996 | 0.9017 | 5.0931 | 30 | 29.6082
3788.6 | 6.7073 | 5.9055 | 32.5922 | 32.49 | 31.9449 | 5.2984 | 0.9017 | 5.2234 | 30 | 29.7525
3788.8 | 6.6985 | 5.9055 | 32.0471 | 31.8087 | 27.957 | 9.2842 | 0.93577 | 4.7604 | 30 | 22.178
3789 | 6.7073 | 5.9931 | 32.1153 | 32.2175 | 28.6383 | 12.9996 | 0.9017 | 2.9758 | 30 | 26.9141
3789.2 | 6.6985 | 5.9493 | 32.3537 | 32.3537 | 31.3658 | 10.9876 | 0.9017 | 5.1692 | 30 | 28.5864
3789.4 | 6.6985 | 5.9055 | 32.0471 | 30.3097 | 25.8789 | 2.0259 | 0.9017 | 5.1868 | 30 | 5.5663
3789.6 | 6.7073 | 5.9931 | 32.2515 | 31.0592 | 27.8548 | 14.1579 | 0.9017 | 5.3158 | 30 | 14.075
3789.8 | 6.716 | 5.9274 | 32.1153 | 32.5241 | 32.1153 | 15.8272 | 0.86764 | 4.8278 | 30 | 30.7323
3790 | 6.6985 | 5.9712 | 31.6724 | 31.3317 | 25.3339 | 3.2864 | 0.86764 | 2.8381 | 30 | 17.4025
3790.2 | 6.6985 | 5.9712 | 31.9449 | 26.9691 | 28.4339 | 15.9634 | 0.9017 | 3.2073 | 30 | 0
3790.4 | 6.7073 | 5.9712 | 32.1834 | 33.1713 | 32.2515 | 19.9152 | 0.9017 | 4.1201 | 30 | 35.8402
3790.6 | 6.6985 | 5.9712 | 33.0691 | 31.5702 | 30.1713 | 12.4865 | 0.9017 | 5.0389 | 30 | 17.8848
3790.8 | 6.6809 | 5.9055 | 33.0351 | 32.5922 | 29.7625 | 11.8392 | 0.9017 | 5.1927 | 30 | 29.554
3791 | 6.6897 | 5.9055 | 32.8307 | 33.4779 | 29.7285 | 10.7491 | 0.86764 | 5.1546 | 30 | 39.7386
3791.2 | 6.6985 | 5.9274 | 32.5581 | 33.4779 | 33.6483 | 13.204 | 0.9017 | 5.1517 | 30 | 39.9412
3791.4 | 6.7073 | 5.9274 | 32.8988 | 32.8307 | 31.3317 | 5.4688 | 0.9017 | 5.2176 | 30 | 32.8089
3791.6 | 6.6985 | 5.9055 | 32.5922 | 31.9449 | 27.6845 | 9.5227 | 0.9017 | 4.9085 | 30 | 22.9399
3791.8 | 6.6985 | 5.9055 | 32.4219 | 32.2175 | 30.1713 | 4.072 | 0.9017 | 5.2514 | 30 | 26.139
3792 | 6.7073 | 5.9055 | 31.9449 | 28.8087 | 27.9229 | 10.5788 | 0.9017 | 4.3619 | 30 | 0
3792.2 | 6.716 | 5.9493 | 32.1493 | 30.6845 | 30.2054 | 6.7974 | 0.9017 | 5.2777 | 30 | 7.7198
3792.4 | 6.7073 | 5.9055 | 31.8087 | 31.1273 | 25.2998 | 13.7491 | 0.9017 | 5.1062 | 30 | 12.7768
3792.6 | 6.7073 | 5.9055 | 32.1153 | 32.3197 | 31.9109 | 23.2899 | 0.9017 | 5.1868 | 30 | 26.351
3792.8 | 6.6985 | 5.9055 | 33.8867 | 33.9208 | 32.0471 | 16.5085 | 0.9017 | 3.6908 | 30 | 44.6228
3793 | 6.6809 | 5.9055 | 34.6362 | 33.9549 | 30.6845 | 10.5788 | 0.9017 | 5.2748 | 30 | 45.2359
3793.2 | 6.6809 | 5.9055 | 34.2615 | 33.6142 | 31.0592 | 11.5326 | 0.9017 | 5.0843 | 30 | 41.6057
3793.4 | 6.6897 | 5.8398 | 34.9428 | 33.6142 | 28.979 | 4.2083 | 0.86764 | 5.1502 | 30 | 41.8183
3793.6 | 6.6985 | 5.8398 | 30.5482 | 29.5581 | 27.446 | 3.0138 | 0.9017 | 2.3312 | 30 | 0
3793.8 | 6.7073 | 5.9274 | 31.5021 | 35.1813 | 32.4219 | 12.5887 | 0.9017 | 3.8945 | 30 | 58.6843
3794 | 6.716 | 5.9274 | 32.4219 | 34.0911 | 31.2977 | 5.9457 | 0.9017 | 5.2278 | 30 | 46.6345
3794.2 | 6.7073 | 5.9055 | 31.6724 | 32.49 | 29.1493 | 5.3325 | 0.86764 | 4.9744 | 30 | 28.7324
3794.4 | 6.716 | 5.9931 | 31.9449 | 33.512 | 33.3417 | 13.7491 | 0.9017 | 3.7568 | 30 | 40.4549
3794.6 | 6.716 | 5.9931 | 31.9449 | 31.7065 | 30.5823 | 4.072 | 0.9017 | 2.8806 | 30 | 20.2035
3794.8 | 6.7073 | 5.9712 | 31.979 | 31.3999 | 30.2054 | 10.9876 | 0.9017 | 2.3971 | 30 | 16.829
3795 | 6.7073 | 5.9055 | 31.8087 | 30.9229 | 29.49 | 6.5248 | 0.9017 | 4.2564 | 30 | 11.5069
3795.2 | 6.716 | 5.9712 | 31.7065 | 30.2757 | 34.2274 | 17.3261 | 0.9017 | 5.1004 | 30 | 4.2275
3795.4 | 6.716 | 5.9712 | 31.8087 | 31.0592 | 27.8889 | 12.1458 | 0.86764 | 4.9876 | 30 | 13.1202
3795.6 | 6.6985 | 5.9712 | 31.2636 | 31.0592 | 31.0592 | 8.9095 | 0.86764 | 5.2514 | 30 | 13.1815
3795.8 | 6.6985 | 5.9712 | 31.3999 | 30.2416 | 26.5603 | 23.5283 | 0.9017 | 1.8139 | 30 | 3.9803
3796 | 6.7073 | 5.9712 | 32.2515 | 32.4219 | 31.7065 | 19.0635 | 0.86764 | 2.6696 | 30 | 28.6945
3796.2 | 6.6897 | 5.9931 | 33.6823 | 34.2955 | 33.6483 | 14.703 | 0.93577 | 5.159 | 30 | 50.0635
3796.4 | 6.6809 | 5.9274 | 33.6142 | 32.7625 | 30.1713 | 14.6008 | 0.9017 | 4.8381 | 30 | 32.9431
3796.6 | 6.6809 | 5.9055 | 34.3296 | 32.4219 | 28.0251 | 11.5667 | 0.86764 | 5.137 | 30 | 29.2438
3796.8 | 6.6985 | 5.9055 | 31.7746 | 31.2977 | 29.3878 | 9.9315 | 0.9017 | 4.3531 | 30 | 16.6481
3797 | 6.7073 | 5.9055 | 32.1834 | 33.7845 | 31.8768 | 7.104 | 0.9017 | 5.1663 | 30 | 44.8969
3797.2 | 6.7073 | 5.9055 | 32.2175 | 32.1834 | 28.6383 | 13.4425 | 0.9017 | 4.3824 | 30 | 26.977
3797.4 | 6.6985 | 5.9712 | 32.1834 | 33.1373 | 30.6163 | 15.8612 | 0.9017 | 4.3546 | 30 | 37.9099
3797.6 | 6.6985 | 5.9055 | 32.2175 | 33.2735 | 30.9911 | 13.8513 | 0.86764 | 5.2572 | 30 | 39.6355
3797.8 | 6.7073 | 5.9055 | 32.1834 | 31.2977 | 27.5823 | 2.2984 | 0.9017 | 5.2675 | 30 | 17.4406
3798 | 6.7073 | 5.9055 | 31.7405 | 31.5021 | 32.5241 | 2.4688 | 0.86764 | 5.2719 | 30 | 19.8315
3798.2 | 6.716 | 5.9712 | 31.3317 | 26.9691 | 27.5823 | 2.8776 | 0.86764 | 5.1854 | 30 | 0
3798.4 | 6.7248 | 5.9712 | 30.6845 | 30.7526 | 24.3459 | 14.1579 | 0.86764 | 4.9393 | 30 | 8.4378
3798.6 | 6.7248 | 5.9931 | 31.2636 | 31.1614 | 30.6845 | 18.2118 | 0.86764 | 1.8271 | 30 | 13.1121
3798.8 | 6.716 | 5.9712 | 32.2515 | 33.4098 | 33.1032 | 15.5206 | 0.9017 | 5.2146 | 30 | 38.6515
3799 | 6.6897 | 5.9712 | 33.5461 | 33.9549 | 32.49 | 9.9996 | 0.9017 | 5.2572 | 30 | 45.0241
3799.2 | 6.6897 | 5.9712 | 33.1373 | 30.9911 | 26.1515 | 5.2644 | 0.86764 | 5.178 | 30 | 11.6765
3799.4 | 6.6985 | 5.9712 | 30.446 | 29.9669 | 26.2196 | 18.3481 | 0.9017 | 1.1897 | 30 | 0.13162
3799.6 | 6.7073 | 5.9931 | 32.1834 | 36.2714 | 36.6461 | 20.1877 | 0.9017 | 5.1268 | 30 | 71.5527
3799.8 | 6.6809 | 5.9931 | 32.6263 | 35.9648 | 35.2835 | 22.1316 | 0.9017 | 5.0608 | 30 | 68.4427
3800 | 6.6809 | 5.9055 | 33.4439 | 34.3977 | 33.1713 | 13.4425 | 0.86764 | 5.2572 | 30 | 51.0351
3800.2 | 6.6809 | 5.9055 | 33.6142 | 33.6142 | 31.1614 | 13.3403 | 0.86764 | 5.3217 | 30 | 42.4133
3800.4 | 6.6985 | 5.9055 | 33.7845 | 34.1933 | 31.7746 | 14.8052 | 0.86764 | 5.222 | 30 | 49.1838
3800.6 | 6.7073 | 5.9055 | 32.2856 | 32.8647 | 28.7746 | 10.0337 | 0.86764 | 5.0315 | 30 | 34.3761
3800.8 | 6.7073 | 5.9055 | 31.9449 | 30.9911 | 32.5241 | 11.0216 | 0.9017 | 3.2894 | 30 | 13.3148
3801 | 6.716 | 5.9055 | 32.1153 | 33.5461 | 30.6845 | 16.1338 | 0.9017 | 3.8433 | 30 | 42.3178
3801.2 | 6.7073 | 5.9055 | 32.0131 | 32.9329 | 28.979 | 4.2424 | 0.86764 | 5.2748 | 30 | 35.5764
3801.4 | 6.716 | 5.9931 | 31.6383 | 30.9911 | 25.9471 | 2.7754 | 0.9017 | 4.2008 | 30 | 13.7477
3801.6 | 6.7248 | 5.9931 | 30.5823 | 28.2295 | 28.6724 | 15.4524 | 0.9017 | 3.6806 | 30 | 0
3801.8 | 6.7424 | 5.9931 | 31.1955 | 30.8207 | 29.0812 | 15.5546 | 0.9017 | 4.2726 | 30 | 9.2468
3802 | 6.7073 | 5.9931 | 31.2636 | 30.5141 | 27.0372 | 6.1501 | 0.86764 | 3.411 | 30 | 5.821
3802.2 | 6.7073 | 5.9931 | 30.7526 | 27.2416 | 27.9229 | 17.9734 | 0.9017 | 1.6527 | 30 | 0
3802.4 | 6.716 | 5.9712 | 32.0471 | 32.7625 | 35.2153 | 24.9591 | 0.9017 | 5.2587 | 30 | 31.2168
3802.6 | 6.6985 | 5.9712 | 33.512 | 33.3076 | 33.512 | 17.292 | 0.9017 | 5.2821 | 30 | 37.5519
3802.8 | 6.6721 | 5.9055 | 33.7164 | 33.1373 | 30.4119 | 13.7832 | 0.9017 | 5.1663 | 30 | 35.8148
3803 | 6.6721 | 5.9055 | 34.4999 | 33.2395 | 33.4098 | 14.3623 | 0.86764 | 5.2059 | 30 | 37.1536
3803.2 | 6.6809 | 5.8398 | 35.0109 | 34.4999 | 33.2735 | 17.1898 | 0.9017 | 5.2558 | 30 | 51.621
3803.4 | 6.6809 | 5.8178 | 35.6241 | 34.3977 | 30.2757 | 4.6512 | 0.9017 | 5.2777 | 30 | 50.724
3803.6 | 6.6897 | 5.8398 | 31.1614 | 28.979 | 22.9151 | 2.5028 | 0.9017 | 3.7788 | 30 | 0
3803.8 | 6.6985 | 5.9055 | 31.5702 | 31.2636 | 25.7086 | 14.0557 | 0.9017 | 2.7897 | 30 | 14.2858
3804 | 6.7248 | 5.9055 | 32.3197 | 33.2395 | 32.8988 | 18.7228 | 0.86764 | 5.1487 | 30 | 36.7436
3804.2 | 6.716 | 5.9055 | 32.49 | 34.1933 | 28.6724 | 12.1118 | 0.9017 | 3.2747 | 30 | 47.7376
3804.4 | 6.6985 | 5.9055 | 32.3197 | 35.7945 | 32.6263 | 9.9656 | 0.9017 | 4.4513 | 30 | 66.1198
3804.6 | 6.6985 | 5.9493 | 32.1153 | 32.4219 | 31.468 | 11.4645 | 0.9017 | 4.2813 | 30 | 28.2475
3804.8 | 6.7073 | 5.9712 | 31.979 | 31.468 | 30.8548 | 9.9996 | 0.9017 | 4.951 | 30 | 17.5815
3805 | 6.7073 | 5.9055 | 32.2515 | 33.6823 | 34.1593 | 11.2942 | 0.86764 | 5.2719 | 30 | 42.7624
3805.2 | 6.6985 | 5.9712 | 30.957 | 31.8768 | 27.957 | 2.3666 | 0.93577 | 5.1546 | 30 | 22.5105
3805.4 | 6.7073 | 5.9712 | 31.5361 | 29.2515 | 25.2657 | 2.5028 | 0.86764 | 5.1883 | 30 | 0
3805.6 | 6.7248 | 5.9931 | 31.5021 | 31.0251 | 30.3097 | 4.7193 | 0.9017 | 5.2322 | 30 | 11.5921
3805.8 | 6.7248 | 5.9931 | 31.3658 | 30.5482 | 27.8207 | 16.5766 | 0.83357 | 5.2322 | 30 | 6.2483
3806 | 6.7073 | 5.9931 | 31.3999 | 33.8186 | 34.0571 | 24.8229 | 0.86764 | 5.0989 | 30 | 43.3304
3806.2 | 6.6985 | 5.9931 | 33.7845 | 33.7164 | 31.6724 | 12.8634 | 0.86764 | 5.2483 | 30 | 42.3938
3806.4 | 6.6721 | 5.9493 | 33.8186 | 32.3537 | 29.5922 | 8.5348 | 0.9017 | 5.1224 | 30 | 27.1716
3806.6 | 6.6809 | 5.9055 | 33.7845 | 33.1373 | 30.5823 | 11.1238 | 0.9017 | 1.2425 | 30 | 36.187
3806.8 | 6.6897 | 5.9055 | 34.1252 | 33.5461 | 31.1273 | 10.7491 | 0.9017 | 3.8667 | 30 | 40.9972
3807 | 6.6897 | 5.8836 | 33.5461 | 32.49 | 30.6504 | 7.8875 | 0.86764 | 4.9935 | 30 | 29.2385
3807.2 | 6.6809 | 5.9055 | 32.6263 | 30.5482 | 29.0812 | 11.0557 | 0.9017 | 5.1692 | 30 | 7.3842
3807.4 | 6.6897 | 5.9055 | 31.6043 | 31.7405 | 30.1713 | 9.3183 | 0.86764 | 5.1985 | 30 | 20.9249
3807.6 | 6.6985 | 5.9055 | 31.979 | 32.49 | 31.2295 | 14.5667 | 0.9017 | 5.1341 | 30 | 29.5146
3807.8 | 6.6985 | 5.9055 | 32.4219 | 32.2856 | 29.5241 | 15.0436 | 0.86764 | 5.2366 | 30 | 27.3446
3808 | 6.6985 | 5.9055 | 32.7285 | 32.5581 | 30.7185 | 12.6909 | 0.9017 | 3.7788 | 30 | 30.5632
3808.2 | 6.6897 | 5.9493 | 32.7285 | 32.0131 | 29.6263 | 5.6391 | 0.9017 | 5.1399 | 30 | 24.5364
3808.4 | 6.6897 | 5.9274 | 32.2515 | 29.0131 | 24.5844 | 2.4006 | 0.9017 | 5.1399 | 30 | 0
3808.6 | 6.7073 | 5.9493 | 31.8427 | 30.7185 | 27.3438 | 4.3446 | 0.9017 | 3.5736 | 30 | 8.1118
3808.8 | 6.716 | 5.9055 | 32.2175 | 32.2515 | 36.9527 | 22.3701 | 0.86764 | 4.6887 | 30 | 25.5207
3809 | 6.7073 | 5.9055 | 33.6823 | 33.4779 | 32.9669 | 19.4042 | 0.9017 | 5.1546 | 30 | 39.545
3809.2 | 6.6721 | 5.9055 | 34.7384 | 33.7164 | 30.2416 | 9.9996 | 0.9017 | 5.288 | 30 | 42.4534
3809.4 | 6.6633 | 5.9055 | 34.9428 | 34.3296 | 30.0691 | 4.549 | 0.9017 | 5.1487 | 30 | 49.6098
3809.6 | 6.6721 | 5.8398 | 33.7164 | 32.7625 | 27.5141 | 4.7193 | 0.9017 | 3.014 | 30 | 32.1075
3809.8 | 6.6721 | 5.9055 | 32.3878 | 32.1153 | 29.1834 | 11.0557 | 0.86764 | 2.8498 | 30 | 24.9347
3810 | 6.6985 | 5.9055 | 33.3417 | 33.2395 | 30.7185 | 3.1842 | 0.9017 | 5.1839 | 30 | 37.7941
3810.2 | 6.6809 | 5.9055 | 32.9329 | 32.8988 | 30.0351 | 2.1281 | 0.86764 | 2.252 | 30 | 34.1215
3810.4 | 6.6985 | 5.9055 | 32.3878 | 34.9087 | 31.3658 | 9.8974 | 0.9017 | 5.1165 | 30 | 57.06
3810.6 | 6.7073 | 5.9055 | 33.2054 | 33.3417 | 30.1713 | 9.2842 | 0.86764 | 5.2836 | 30 | 39.5912
3810.8 | 6.7073 | 5.9055 | 33.2735 | 33.1373 | 31.3658 | 4.583 | 0.86764 | 5.2689 | 30 | 37.4692
3811 | 6.7073 | 5.9055 | 32.7625 | 32.2175 | 29.49 | 3.3204 | 0.9017 | 2.9772 | 30 | 27.2306
3811.2 | 6.7073 | 5.9055 | 32.8307 | 30.8548 | 29.6263 | 8.7051 | 0.86764 | 2.7546 | 30 | 11.9215
3811.4 | 6.7073 | 5.9055 | 32.8647 | 30.9911 | 30.8548 | 4.9237 | 0.86764 | 2.3341 | 30 | 13.5148
3811.6 | 6.7073 | 5.9055 | 33.0691 | 32.3878 | 36.6461 | 15.3843 | 0.86764 | 4.3517 | 30 | 29.3958
3811.8 | 6.6985 | 5.9055 | 33.1373 | 32.9669 | 31.1955 | 12.248 | 0.9017 | 5.1194 | 30 | 36.0951
3812 | 6.6897 | 5.9055 | 33.3076 | 32.5922 | 29.6603 | 8.9776 | 0.9017 | 5.2645 | 30 | 32.0217
3812.2 | 6.6985 | 5.9274 | 33.3076 | 32.7625 | 29.49 | 2.0259 | 0.9017 | 5.1443 | 30 | 34.1024
3812.4 | 6.6985 | 5.9055 | 32.9329 | 30.6163 | 29.1834 | 2.9798 | 0.86764 | 5.2543 | 30 | 9.9477
3812.6 | 6.7073 | 5.9055 | 32.8307 | 29.6263 | 27.7526 | 12.1458 | 0.9017 | 3.9634 | 30 | 0
3812.8 | 6.6985 | 5.9055 | 32.8307 | 32.6944 | 30.446 | 13.0337 | 0.86764 | 5.2308 | 30 | 30.514
3813 | 6.6897 | 5.9055 | 32.9329 | 32.3197 | 29.49 | 11.0557 | 0.9017 | 3.9106 | 30 | 26.4248
3813.2 | 6.6809 | 5.9055 | 33.0691 | 32.6263 | 29.5922 | 9.4886 | 0.86764 | 5.2 | 30 | 30.0327
3813.4 | 6.6897 | 5.9055 | 33.2054 | 32.2856 | 31.1614 | 11.4304 | 0.86764 | 5.2616 | 30 | 26.3269
3813.6 | 6.6985 | 5.9055 | 33.0351 | 32.2856 | 28.9449 | 10.4766 | 0.9017 | 5.307 | 30 | 26.458
3813.8 | 6.6985 | 5.9055 | 33.1713 | 33.1032 | 32.0812 | 13.7491 | 0.9017 | 4.4366 | 30 | 35.8531
3814 | 6.6985 | 5.9055 | 33.1032 | 33.1373 | 31.2977 | 12.6228 | 0.9017 | 5.2425 | 30 | 36.4188
3814.2 | 6.6985 | 5.9055 | 33.1373 | 32.5581 | 30.8207 | 8.4666 | 0.9017 | 5.2044 | 30 | 30.0405
3814.4 | 6.6809 | 5.9055 | 33.2395 | 31.3999 | 27.6845 | 3.1501 | 0.9017 | 5.2514 | 30 | 17.0673
3814.6 | 6.6897 | 5.9055 | 33.2054 | 32.9329 | 28.1273 | 2.5369 | 0.93577 | 5.266 | 30 | 34.5145
3814.8 | 6.7073 | 5.9055 | 32.5241 | 32.6603 | 26.3559 | 2.9457 | 0.9017 | 3.0696 | 30 | 31.5969
3815 | 6.7073 | 5.9055 | 32.2856 | 31.7746 | 31.0251 | 13.7832 | 0.86764 | 5.1795 | 30 | 21.7166
3815.2 | 6.6721 | 5.9055 | 32.5241 | 32.4219 | 27.8207 | 13.0337 | 0.9017 | 3.3993 | 30 | 29.1523
3815.4 | 6.6633 | 5.9055 | 32.6603 | 32.2175 | 30.1713 | 16.236 | 0.9017 | 4.8821 | 30 | 26.977
3815.6 | 6.6897 | 5.9055 | 33.1032 | 32.3537 | 31.3317 | 11.4645 | 0.9017 | 4.7736 | 30 | 28.6493
3815.8 | 6.6897 | 5.9931 | 32.6603 | 31.6383 | 29.3537 | 10.4425 | 0.9017 | 3.9619 | 30 | 20.681
3816 | 6.6985 | 5.9055 | 32.8647 | 32.3537 | 30.8207 | 11.226 | 0.9017 | 5.2454 | 30 | 28.8806
3816.2 | 6.6809 | 5.9055 | 32.8988 | 32.7625 | 30.9911 | 3.9336 | 0.86764 | 3.6264 | 30 | 33.6483
3816.4 | 6.6721 | 5.9055 | 33.0691 | 30.2757 | 30.3438 | 11.2601 | 0.9017 | 3.3743 | 30 | 5.6348
3816.6 | 6.6897 | 5.9055 | 32.7966 | 32.6603 | 30.3097 | 5.3325 | 0.86764 | 5.1561 | 30 | 32.667
3816.8 | 6.6985 | 5.9055 | 32.9329 | 31.6383 | 27.3779 | 11.0898 | 0.86764 | 5.1663 | 30 | 21.2429
3817 | 6.6369 | 5.9055 | 32.5922 | 31.5702 | 30.2757 | 14.2601 | 0.9017 | 5.1194 | 30 | 20.566
3817.2 | 6.6633 | 5.9055 | 32.2175 | 32.8647 | 27.8548 | 7.1721 | 0.86764 | 5.1062 | 30 | 35.3227
3817.4 | 6.6985 | 5.9274 | 32.3197 | 31.8768 | 30.1373 | 17.258 | 0.9017 | 2.9406 | 30 | 24.2985
3817.6 | 6.6897 | 5.9055 | 33.0351 | 32.7285 | 31.7746 | 10.2381 | 0.86764 | 4.9275 | 30 | 34.0551
3817.8 | 6.6897 | 5.9055 | 32.6944 | 31.979 | 30.8207 | 11.226 | 0.86764 | 5.1604 | 30 | 25.7226
3818 | 6.6194 | 5.9055 | 33.0691 | 31.6043 | 30.0351 | 4.4127 | 0.9017 | 5.1458 | 30 | 21.5919
3818.2 | 6.6633 | 5.9055 | 32.3197 | 32.0131 | 29.0471 | 12.7952 | 0.86764 | 4.4938 | 30 | 26.3151
3818.4 | 6.6897 | 5.9931 | 32.2856 | 32.0131 | 31.8427 | 6.3886 | 0.9017 | 5.1385 | 30 | 26.4317
3818.6 | 6.6897 | 5.9274 | 32.2175 | 32.3537 | 28.1273 | 12.9315 | 0.9017 | 4.9876 | 30 | 30.4078
3818.8 | 6.6985 | 5.9055 | 32.3878 | 32.0812 | 30.7185 | 14.3964 | 0.9017 | 5.181 | 30 | 27.4567
3819 | 6.6282 | 5.9055 | 31.9449 | 29.3537 | 25.402 | 3.593 | 0.86764 | 5.1795 | 30 | 0
3819.2 | 6.6897 | 5.9712 | 31.7746 | 31.0251 | 26.3218 | 12.1799 | 0.9017 | 3.433 | 30 | 11.595
3819.4 | 6.7073 | 5.9712 | 31.7065 | 31.6724 | 30.957 | 8.126 | 0.86764 | 5.2543 | 30 | 18.9881
3819.6 | 6.6633 | 5.9931 | 31.8427 | 31.6724 | 25.3679 | 15.5887 | 0.9017 | 1.1429 | 30 | 19.0841
3819.8 | 6.6897 | 5.9712 | 32.0131 | 31.9109 | 31.6383 | 18.9954 | 0.9017 | 3.1619 | 30 | 21.8825
3820 | 6.6897 | 5.9712 | 32.9329 | 32.6944 | 31.0251 | 8.3985 | 0.9017 | 5.2044 | 30 | 30.8699
3820.2 | 6.6633 | 5.9274 | 31.1273 | 29.7285 | 24.2778 | 11.8733 | 0.9017 | 5.2234 | 30 | 0
3820.4 | 6.6897 | 5.9931 | 31.5021 | 32.1153 | 31.8087 | 16.4063 | 0.86764 | 5.1854 | 30 | 23.956
3820.6 | 6.6985 | 5.9931 | 32.6603 | 32.2515 | 30.8889 | 3.2523 | 0.86764 | 5.2528 | 30 | 25.6223
3820.8 | 6.6897 | 5.9274 | 31.7746 | 32.0471 | 27.0031 | 13.8172 | 0.9017 | 5.1209 | 30 | 23.4372
3821 | 6.6985 | 5.9931 | 31.9109 | 31.7405 | 30.7867 | 17.9052 | 0.86764 | 5.2528 | 30 | 20.0823
3821.2 | 6.6985 | 5.9712 | 31.8768 | 29.8307 | 25.1635 | 12.8634 | 0.9017 | 3.0975 | 30 | 0
3821.4 | 6.6985 | 5.9712 | 32.0471 | 31.9449 | 32.1153 | 10.4766 | 0.9017 | 5.0916 | 30 | 22.0293
3821.6 | 6.6985 | 5.9712 | 31.5021 | 29.49 | 23.7327 | 14.4645 | 0.9017 | 2.4059 | 30 | 0
3821.8 | 6.7073 | 5.9712 | 31.8768 | 31.5702 | 30.7867 | 18.7228 | 0.9017 | 2.863 | 30 | 17.7739
3822 | 6.6985 | 5.9712 | 32.3537 | 32.1493 | 29.5922 | 19.6426 | 0.86764 | 5.2249 | 30 | 24.4259
3822.2 | 6.6897 | 5.9712 | 33.2395 | 32.8988 | 30.3438 | 5.9457 | 0.93577 | 5.2689 | 30 | 33.0411
3822.4 | 6.6809 | 5.9931 | 31.0251 | 29.6944 | 25.5042 | 12.1118 | 0.86764 | 5.2483 | 30 | 0
3822.6 | 6.6985 | 5.9055 | 32.1834 | 33.1713 | 32.9669 | 18.9272 | 0.9017 | 5.1194 | 30 | 35.9192
3822.8 | 6.6985 | 5.9712 | 33.8186 | 33.7845 | 33.1032 | 10.0337 | 0.9017 | 5.1766 | 30 | 43.0499
3823 | 6.6897 | 5.9055 | 31.9449 | 30.5141 | 23.5624 | 4.072 | 0.9017 | 5.2337 | 30 | 6.2189
3823.2 | 6.6897 | 5.9055 | 32.1493 | 33.9889 | 29.1493 | 10.2381 | 0.9017 | 1.5634 | 30 | 45.6146
3823.4 | 6.716 | 5.9055 | 32.3878 | 32.2515 | 32.5922 | 20.9712 | 0.9017 | 4.9026 | 30 | 26.1637
3823.6 | 6.6985 | 5.9055 | 32.6944 | 31.6383 | 26.4921 | 12.9996 | 0.86764 | 2.9157 | 30 | 19.3467
3823.8 | 6.6897 | 5.9493 | 33.1373 | 32.7285 | 30.2416 | 11.0557 | 0.9017 | 5.2308 | 30 | 31.7924
3824 | 6.6897 | 5.9931 | 32.3197 | 30.3438 | 26.1515 | 2.094 | 0.93577 | 5.0198 | 30 | 4.9342
3824.2 | 6.7073 | 5.9274 | 31.1273 | 30.9911 | 27.7867 | 12.9996 | 0.9017 | 4.0557 | 30 | 12.287
3824.4 | 6.716 | 5.9931 | 32.1834 | 31.8768 | 31.0933 | 16.4063 | 0.9017 | 4.3385 | 30 | 22.3789
3824.6 | 6.6985 | 5.9931 | 31.979 | 31.7746 | 28.7746 | 12.5206 | 0.9017 | 5.2631 | 30 | 21.3298
3824.8 | 6.6897 | 5.9055 | 32.5922 | 32.2175 | 27.1053 | 3.8314 | 0.9017 | 2.8264 | 30 | 26.4499
3825 | 6.6985 | 5.9055 | 32.2515 | 32.2515 | 28.6043 | 12.0436 | 0.9017 | 5.2381 | 30 | 26.9643
3825.2 | 6.7073 | 5.9055 | 32.3197 | 32.1834 | 32.8307 | 16.5766 | 0.86764 | 5.2631 | 30 | 26.3229
3825.4 | 6.7073 | 5.9055 | 32.49 | 32.2175 | 26.2537 | 3.3886 | 0.9017 | 2.4249 | 30 | 26.8354
3825.6 | 6.6985 | 5.9055 | 31.8768 | 31.8087 | 27.6845 | 12.6909 | 0.9017 | 4.2301 | 30 | 22.3326
3825.8 | 6.7073 | 5.9712 | 31.9449 | 31.8087 | 30.5823 | 14.2942 | 0.93577 | 5.2572 | 30 | 22.4379
3826 | 6.6897 | 5.9931 | 32.3197 | 32.1153 | 30.2054 | 11.6348 | 0.86764 | 5.266 | 30 | 26.0168
3826.2 | 6.6897 | 5.9712 | 31.979 | 31.7065 | 26.7306 | 10.1359 | 0.86764 | 4.8205 | 30 | 21.5069
3826.4 | 6.6985 | 5.9712 | 32.1153 | 31.1955 | 29.7285 | 14.3282 | 0.9017 | 5.1839 | 30 | 15.8176
3826.6 | 6.6985 | 5.9493 | 32.4219 | 31.7746 | 30.2416 | 9.2161 | 0.86764 | 5.1224 | 30 | 22.447
3826.8 | 6.6897 | 5.9055 | 32.5241 | 33.1032 | 33.9208 | 16.6107 | 0.9017 | 5.1648 | 30 | 37.6015
3827 | 6.6897 | 5.9055 | 33.5461 | 33.3417 | 32.6263 | 15.5546 | 0.9017 | 5.2264 | 30 | 40.4829
3827.2 | 6.6721 | 5.9055 | 33.8867 | 32.5241 | 27.7867 | 4.6171 | 0.9017 | 5.2088 | 30 | 31.414
3827.4 | 6.6809 | 5.9055 | 31.4339 | 31.6043 | 32.2515 | 9.4886 | 0.9017 | 4.7136 | 30 | 21.1399
3827.6 | 6.6985 | 5.9055 | 32.1493 | 32.7625 | 30.9911 | 2.1281 | 0.9017 | 5.2146 | 30 | 34.3554
3827.8 | 6.6985 | 5.9055 | 31.1955 | 31.0933 | 28.0251 | 1.2424 | 0.9017 | 5.1414 | 30 | 15.6039
3828 | 6.7073 | 5.9931 | 31.9449 | 31.6724 | 25.402 | 13.1359 | 0.9017 | 2.5333 | 30 | 22.2282
3828.2 | 6.716 | 5.9931 | 32.1834 | 32.1153 | 31.3317 | 15.9975 | 0.86764 | 5.0213 | 30 | 27.3423
3828.4 | 6.6985 | 5.9712 | 32.2856 | 33.0691 | 29.9329 | 11.6008 | 0.86764 | 5.2733 | 30 | 38.272
3828.6 | 6.6897 | 5.9712 | 32.5581 | 31.9449 | 29.9669 | 9.7952 | 0.86764 | 5.1458 | 30 | 25.7131
3828.8 | 6.6985 | 5.9712 | 32.5581 | 31.9109 | 26.8328 | 4.2764 | 0.86764 | 5.1385 | 30 | 25.4399
3829 | 6.7073 | 5.9931 | 32.0812 | 31.7065 | 30.7526 | 5.3666 | 0.9017 | 5.1575 | 30 | 23.235
3829.2 | 6.7073 | 5.9931 | 32.2515 | 32.3878 | 34.8065 | 19.6767 | 0.86764 | 5.1443 | 30 | 31.0527
3829.4 | 6.6985 | 5.9712 | 32.9329 | 32.5581 | 30.0351 | 3.3204 | 0.86764 | 3.4682 | 30 | 33.1207
3829.6 | 6.6809 | 5.9055 | 30.6845 | 30.9911 | 28.5021 | 11.192 | 0.9017 | 4.3399 | 30 | 15.5167
3829.8 | 6.6897 | 5.9055 | 32.2856 | 31.9109 | 29.8307 | 15.6568 | 0.9017 | 4.7824 | 30 | 25.9937
3830 | 6.6985 | 5.9274 | 32.8647 | 32.6263 | 29.5581 | 4.0358 | 0.9017 | 5.2117 | 30 | 34.2125
3830.2 | 6.6985 | 5.9493 | 32.1493 | 29.5922 | 28.9109 | 11.737 | 0.9017 | 5.2689 | 30 | 0
3830.4 | 6.7073 | 5.9055 | 32.1834 | 32.2515 | 32.8988 | 16.3041 | 0.86764 | 4.1993 | 30 | 25.4958
3830.6 | 6.7073 | 5.9712 | 32.3878 | 35.5219 | 28.9449 | 11.8392 | 0.9017 | 3.7113 | 30 | 62.6766
3830.8 | 6.6897 | 5.9712 | 32.5922 | 32.1153 | 29.5922 | 7.4446 | 0.9017 | 5.1575 | 30 | 24.4025
3831 | 6.6985 | 5.9493 | 32.5241 | 30.2416 | 26.2537 | 4.549 | 0.9017 | 4.9744 | 30 | 3.2991
3831.2 | 6.7073 | 5.9055 | 32.0471 | 29.1834 | 29.7285 | 14.6348 | 0.9017 | 5.219 | 30 | 0
3831.4 | 6.716 | 5.9055 | 32.3878 | 32.2515 | 31.468 | 17.0876 | 0.9017 | 1.7304 | 30 | 25.484
3831.6 | 6.7073 | 5.9055 | 32.49 | 32.5241 | 29.9669 | 6.8655 | 0.86764 | 5.2938 | 30 | 28.702
3831.8 | 6.6809 | 5.9274 | 31.9449 | 29.4219 | 26.8669 | 9.8293 | 0.86764 | 1.9253 | 30 | 0
3832 | 6.7073 | 5.9712 | 32.1153 | 32.1153 | 31.3658 | 16.236 | 0.86764 | 4.7868 | 30 | 23.9469
3832.2 | 6.7073 | 5.9712 | 32.5581 | 32.2175 | 31.0251 | 10.9876 | 0.86764 | 5.2953 | 30 | 25.2273
3832.4 | 6.6897 | 5.9055 | 32.1153 | 29.49 | 25.8108 | 2.5028 | 0.86764 | 4.3004 | 30 | 0
3832.6 | 6.7073 | 5.9055 | 31.9109 | 31.6724 | 25.1295 | 3.116 | 0.86764 | 5.1941 | 30 | 18.9319
3832.8 | 6.716 | 5.9493 | 31.5361 | 29.2175 | 27.6845 | 17.292 | 0.86764 | 3.7201 | 30 | 0
3833 | 6.716 | 5.9712 | 32.5241 | 32.7285 | 32.1153 | 21.7228 | 0.9017 | 5.2117 | 30 | 30.8881
3833.2 | 6.6985 | 5.9712 | 34.023 | 34.9428 | 32.1153 | 13.6469 | 0.86764 | 2.0366 | 30 | 56.1335
3833.4 | 6.6809 | 5.9055 | 34.4999 | 33.9208 | 31.2977 | 11.3623 | 0.9017 | 5.2483 | 30 | 44.8417
3833.6 | 6.6809 | 5.9055 | 34.7043 | 33.8527 | 32.7625 | 13.4425 | 0.86764 | 5.0872 | 30 | 44.2959
3833.8 | 6.6897 | 5.8617 | 35.3857 | 35.2835 | 32.7966 | 13.2722 | 0.9017 | 5.1619 | 30 | 60.7286
3834 | 6.6985 | 5.8398 | 35.2494 | 33.4779 | 28.6724 | 5.2984 | 0.9017 | 5.2161 | 30 | 40.58
3834.2 | 6.6809 | 5.8398 | 31.3317 | 28.7405 | 28.0251 | 3.5589 | 0.86764 | 3.5092 | 30 | 0
3834.4 | 6.6985 | 5.8398 | 31.2977 | 34.6021 | 30.6163 | 11.8733 | 0.9017 | 4.5261 | 30 | 52.101
3834.6 | 6.7248 | 5.9055 | 32.5922 | 33.5801 | 31.3999 | 16.2019 | 0.86764 | 5.1224 | 30 | 40.7895
3834.8 | 6.716 | 5.9055 | 32.6263 | 34.1252 | 31.2636 | 8.3304 | 0.86764 | 5.1443 | 30 | 47.172
3835 | 6.7073 | 5.9055 | 32.5581 | 31.3999 | 27.1053 | 2.8435 | 0.86764 | 3.751 | 30 | 16.5358
3835.2 | 6.716 | 5.9055 | 32.0131 | 32.4219 | 30.8207 | 10.681 | 0.9017 | 5.1414 | 30 | 28.1952
3835.4 | 6.7248 | 5.9055 | 32.0471 | 31.1614 | 29.5581 | 11.5326 | 0.9017 | 2.2989 | 30 | 14.0562
3835.6 | 6.716 | 5.9712 | 31.5361 | 31.5361 | 30.7867 | 15.248 | 0.9017 | 5.2498 | 30 | 18.3685
3835.8 | 6.716 | 5.9931 | 31.6724 | 31.8087 | 27.1053 | 13.5447 | 0.9017 | 5.2439 | 30 | 21.545
3836 | 6.6985 | 5.9712 | 31.6724 | 30.1032 | 28.1614 | 4.4468 | 0.86764 | 2.6036 | 30 | 2.3287
3836.2 | 6.7073 | 5.9712 | 31.2977 | 30.0691 | 30.8889 | 21.1756 | 0.86764 | 1.4549 | 30 | 1.9487
3836.4 | 6.716 | 5.9274 | 32.6263 | 32.49 | 33.6483 | 26.0493 | 0.86764 | 5.2234 | 30 | 29.3786
3836.6 | 6.6897 | 5.9274 | 33.4779 | 33.6142 | 33.2054 | 19.6767 | 0.86764 | 4.8571 | 30 | 42.259
3836.8 | 6.6721 | 5.9055 | 34.9769 | 34.8065 | 32.3197 | 14.4986 | 0.86764 | 5.1824 | 30 | 55.9763
3837 | 6.6721 | 5.9055 | 34.4659 | 34.2955 | 31.8087 | 15.4524 | 0.9017 | 5.2205 | 30 | 50.4657
3837.2 | 6.6809 | 5.8836 | 34.9087 | 31.9109 | 27.0031 | 16.0316 | 0.9017 | 3.6103 | 30 | 23.6988
3837.4 | 6.6897 | 5.8398 | 32.5922 | 34.6703 | 33.4779 | 10.4766 | 0.9017 | 4.378 | 30 | 55.0707
3837.6 | 6.6985 | 5.9055 | 32.8647 | 30.446 | 26.0152 | 11.9755 | 0.86764 | 4.3165 | 30 | 7.4877
3837.8 | 6.6985 | 5.9055 | 32.8647 | 35.7945 | 29.6944 | 7.649 | 0.86764 | 5.178 | 30 | 68.1026
3838 | 6.7073 | 5.9055 | 33.0351 | 32.2175 | 26.1855 | 15.9975 | 0.9017 | 4.337 | 30 | 27.9146
3838.2 | 6.7248 | 5.9055 | 32.2856 | 34.9769 | 31.9449 | 19.336 | 0.86764 | 5.1253 | 30 | 59.3043
3838.4 | 6.7073 | 5.9274 | 32.3878 | 35.1472 | 32.6263 | 6.8996 | 0.86764 | 5.0945 | 30 | 61.5224
3838.6 | 6.6985 | 5.9931 | 31.0251 | 28.7746 | 26.1515 | 2.2984 | 0.9017 | 5.1385 | 30 | 0
3838.8 | 6.7073 | 5.9055 | 31.8768 | 31.2295 | 29.3197 | -0.18843 | 0.86764 | 5.1487 | 30 | 13.8939
3839 | 6.7248 | 5.9712 | 30.8889 | 31.6043 | 26.9009 | 14.6008 | 0.9017 | 2.4996 | 30 | 18.2105
3839.2 | 6.7248 | 5.9712 | 31.6383 | 32.1834 | 31.2636 | 12.2821 | 0.86764 | 4.3883 | 30 | 24.8645
3839.4 | 6.7073 | 5.9931 | 31.7405 | 29.5581 | 27.6163 | 4.6512 | 0.93577 | 5.2439 | 30 | 0
3839.6 | 6.6985 | 5.9931 | 30.6845 | 30.1373 | 30.5141 | 3.7974 | 0.86764 | 2.6257 | 30 | 1.5424
3839.8 | 6.7248 | 5.9931 | 30.7867 | 30.3779 | 30.1373 | 24.9932 | 0.86764 | 2.589 | 30 | 4.2761
3840 | 6.716 | 5.9931 | 32.3537 | 35.1813 | 32.5922 | 20.7668 | 0.9017 | 5.2176 | 30 | 58.7155
3840.2 | 6.6809 | 5.9274 | 33.2395 | 33.4439 | 29.4219 | 13.0678 | 0.86764 | 4.8234 | 30 | 39.3328
3840.4 | 6.6545 | 5.9055 | 33.8867 | 33.512 | 29.3878 | 12.9656 | 0.9017 | 5.1355 | 30 | 40.3043
3840.6 | 6.6897 | 5.9055 | 34.4659 | 34.2615 | 32.1493 | 15.8953 | 0.86764 | 5.2029 | 30 | 48.9985
3840.8 | 6.6985 | 5.9055 | 34.9769 | 33.2054 | 30.0351 | 16.5085 | 0.9017 | 5.1033 | 30 | 37.2813
3841 | 6.6897 | 5.9055 | 34.9428 | 33.1373 | 29.5241 | 12.4184 | 0.9017 | 5.2836 | 30 | 36.6988
3841.2 | 6.6809 | 5.9055 | 33.2735 | 31.9109 | 24.9932 | 5.9457 | 0.86764 | 4.7795 | 30 | 22.9839
3841.4 | 6.6985 | 5.9055 | 29.8307 | 30.0351 | 30.1032 | 11.0557 | 0.86764 | 3.1678 | 30 | 1.8438
3841.6 | 6.716 | 5.9055 | 32.3537 | 33.4779 | 33.1373 | 14.703 | 0.9017 | 4.4381 | 30 | 40.8499
3841.8 | 6.7073 | 5.9712 | 32.1834 | 33.7845 | 31.2977 | 13.7832 | 0.9017 | 4.1084 | 30 | 44.5249
3842 | 6.6985 | 5.9931 | 32.1493 | 32.5581 | 28.979 | 5.6732 | 0.9017 | 5.2748 | 30 | 30.8503
3842.2 | 6.6985 | 5.9712 | 32.0471 | 31.0251 | 29.8307 | 2.1962 | 0.9017 | 3.1355 | 30 | 13.6313
3842.4 | 6.716 | 5.9931 | 31.2977 | 30.1713 | 27.6845 | 13.8172 | 0.9017 | 2.6491 | 30 | 4.0181
3842.6 | 6.7248 | 5.9712 | 31.3658 | 31.3658 | 29.7285 | 16.236 | 0.9017 | 5.1443 | 30 | 17.5602
3842.8 | 6.716 | 5.9931 | 31.5021 | 31.3317 | 27.6845 | 4.6512 | 0.86764 | 5.241 | 30 | 17.253
3843 | 6.6985 | 5.9931 | 30.957 | 30.3438 | 28.1614 | 3.2864 | 0.9017 | 5.2602 | 30 | 6.138
3843.2 | 6.7073 | 5.9712 | 30.5141 | 30.6845 | 27.3438 | 21.9953 | 0.9017 | 5.2558 | 30 | 10.0173
3843.4 | 6.716 | 5.9931 | 32.7966 | 33.5461 | 33.512 | 23.4261 | 0.9017 | 5.0125 | 30 | 42.4759
3843.6 | 6.6985 | 5.9931 | 33.6142 | 33.6483 | 31.3999 | 12.3843 | 0.9017 | 5.1985 | 30 | 43.8392
3843.8 | 6.6633 | 5.9274 | 33.6142 | 32.6603 | 30.446 | 10.715 | 0.86764 | 5.1429 | 30 | 32.8584
3844 | 6.6721 | 5.9055 | 33.6142 | 31.6043 | 27.8548 | 11.3282 | 0.86764 | 5.2264 | 30 | 21.0484
3844.2 | 6.6985 | 5.9055 | 31.3317 | 32.0812 | 33.5461 | 12.5887 | 0.9017 | 5.0447 | 30 | 26.5445
3844.4 | 6.7073 | 5.9055 | 32.8647 | 33.0691 | 33.2735 | 14.3282 | 0.9017 | 5.266 | 30 | 37.8574
3844.6 | 6.6897 | 5.9055 | 32.6263 | 32.6603 | 31.1273 | 8.4666 | 0.9017 | 5.1707 | 30 | 33.404
3844.8 | 6.6897 | 5.9055 | 31.4339 | 32.1493 | 31.468 | 8.9436 | 0.86764 | 5.178 | 30 | 27.7697
3845 | 6.6985 | 5.9493 | 31.7746 | 32.0812 | 27.1053 | 10.8854 | 0.86764 | 4.4176 | 30 | 27.1218
3845.2 | 6.7073 | 5.9931 | 31.6724 | 32.1834 | 29.5922 | 11.5326 | 0.9017 | 4.4059 | 30 | 28.4002
3845.4 | 6.7073 | 5.9712 | 32.0812 | 31.6043 | 29.5241 | 5.8776 | 0.93577 | 5.1399 | 30 | 21.9658
3845.6 | 6.6985 | 5.9712 | 31.9109 | 30.6845 | 28.7405 | 1.8556 | 0.9017 | 4.9524 | 30 | 11.6383
3845.8 | 6.6985 | 5.9712 | 31.2636 | 31.1955 | 26.5943 | 17.3942 | 0.86764 | 5.1004 | 30 | 17.4671
3846 | 6.716 | 5.9931 | 31.8427 | 31.7405 | 34.4999 | 25.8108 | 0.9017 | 2.2535 | 30 | 23.7114
3846.2 | 6.6985 | 5.9931 | 34.0571 | 33.8186 | 32.4219 | 14.6689 | 0.86764 | 4.1422 | 30 | 47.3546
3846.4 | 6.6721 | 5.9055 | 33.8867 | 34.3637 | 29.49 | 9.4886 | 0.9017 | 5.2469 | 30 | 53.751
3846.6 | 6.6721 | 5.9055 | 34.023 | 33.3757 | 28.4339 | 9.148 | 0.86764 | 2.586 | 30 | 42.8115
3846.8 | 6.6897 | 5.9055 | 33.5461 | 32.2175 | 28.8427 | 8.3985 | 0.9017 | 5.2528 | 30 | 29.886
3847 | 6.6985 | 5.9055 | 31.979 | 32.8307 | 31.0592 | 8.9095 | 0.86764 | 5.1531 | 30 | 36.9622
3847.2 | 6.6985 | 5.9055 | 32.2175 | 32.49 | 31.1273 | 3.082 | 0.86764 | 4.7194 | 30 | 33.2653
3847.4 | 6.6985 | 5.9055 | 32.0812 | 32.5922 | 29.8307 | 2.3666 | 0.9017 | 5.1839 | 30 | 34.5674
3847.6 | 6.716 | 5.9055 | 31.4339 | 32.9329 | 26.935 | 15.0436 | 0.9017 | 2.1377 | 30 | 38.581
3847.8 | 6.716 | 5.9931 | 32.49 | 32.3878 | 30.3438 | 14.0557 | 0.9017 | 4.9451 | 30 | 32.5721
3848 | 6.6985 | 5.9931 | 32.1834 | 31.0592 | 29.4559 | 5.2984 | 0.86764 | 2.3751 | 30 | 17.6588
3848.2 | 6.6897 | 5.9712 | 31.9449 | 30.4119 | 28.979 | 8.9436 | 0.9017 | 3.6425 | 30 | 10.3873
3848.4 | 6.7073 | 5.9712 | 31.7746 | 32.1834 | 30.1373 | 13.0337 | 0.9017 | 3.5414 | 30 | 30.48
3848.6 | 6.716 | 5.9931 | 31.4339 | 32.49 | 29.2175 | 10.715 | 0.9017 | 5.2396 | 30 | 34.08
3848.8 | 6.7073 | 5.9931 | 31.8087 | 30.6845 | 28.0251 | 12.214 | 0.9017 | 5.2807 | 30 | 13.7695
3849 | 6.6985 | 5.9712 | 31.7746 | 30.9911 | 26.7647 | 4.8215 | 0.9017 | 4.8968 | 30 | 17.2826
3849.2 | 6.7073 | 5.9931 | 31.3999 | 30.7867 | 27.2416 | 3.4908 | 0.9017 | 2.0806 | 30 | 15.0277
3849.4 | 6.716 | 5.9931 | 30.7526 | 30.8889 | 31.0933 | 20.0514 | 0.9017 | 4.5861 | 30 | 16.228
3849.6 | 6.716 | 5.9931 | 31.979 | 33.4779 | 32.8988 | 19.6086 | 0.9017 | 5.1941 | 30 | 45.611
3849.8 | 6.6897 | 5.9274 | 33.5801 | 32.8988 | 29.5581 | 11.1579 | 0.86764 | 5.1619 | 30 | 39.2515
3850 | 6.6721 | 5.9055 | 33.512 | 33.1373 | 29.5922 | 10.7832 | 0.9017 | 5.1751 | 30 | 42.1211
3850.2 | 6.6809 | 5.9055 | 33.8867 | 33.9549 | 31.9109 | 12.0096 | 0.9017 | 5.137 | 30 | 51.5654
3850.4 | 6.6897 | 5.9055 | 33.6142 | 33.1373 | 29.8647 | 4.9237 | 0.9017 | 5.2088 | 30 | 42.5321
3850.6 | 6.6985 | 5.9055 | 30.5141 | 29.9669 | 27.2416 | 2.3666 | 0.9017 | 3.0931 | 30 | 6.7973
3850.8 | 6.6985 | 5.9055 | 32.1153 | 34.2955 | 31.0592 | 12.4865 | 0.9017 | 3.5312 | 30 | 55.8339
3851 | 6.716 | 5.9055 | 31.7405 | 33.4779 | 30.0351 | 11.7711 | 0.9017 | 3.5077 | 30 | 46.8203
3851.2 | 6.7073 | 5.9931 | 31.8427 | 32.6263 | 27.6504 | 11.0216 | 0.86764 | 4.6945 | 30 | 37.3733
3851.4 | 6.7073 | 5.9712 | 31.8768 | 31.2636 | 29.5922 | 5.8776 | 0.86764 | 5.2572 | 30 | 22.0879
3851.6 | 6.716 | 5.9931 | 31.7065 | 28.5361 | 27.5141 | 2.3325 | 0.9017 | 4.9524 | 30 | 0
3851.8 | 6.716 | 5.9931 | 31.1614 | 30.8207 | 28.1614 | 2.5369 | 0.86764 | 5.1502 | 30 | 9.2557
3852 | 6.7248 | 5.9931 | 30.7526 | 30.3779 | 24.3119 | 16.27 | 0.9017 | 4.1349 | 30 | 4.2861
3852.2 | 6.716 | 5.9931 | 31.0592 | 29.8307 | 28.9109 | 15.4184 | 0.86764 | 4.9231 | 30 | 0
3852.4 | 6.6985 | 5.9931 | 31.1273 | 30.7526 | 30.446 | 8.0578 | 0.86764 | 5.0096 | 30 | 8.5214
3852.6 | 6.6985 | 5.9931 | 31.1614 | 30.3779 | 27.7867 | 16.4744 | 0.86764 | 5.2278 | 30 | 4.3196
3852.8 | 6.6985 | 5.9712 | 32.4219 | 32.5581 | 32.0471 | 17.769 | 0.86764 | 4.1715 | 30 | 29.0417
3853 | 6.6985 | 5.9931 | 33.7845 | 33.512 | 30.9229 | 15.3502 | 0.9017 | 5.2234 | 30 | 39.9963
3853.2 | 6.6897 | 5.9055 | 33.6483 | 33.1032 | 31.2636 | 14.8733 | 0.9017 | 5.1473 | 30 | 35.5685
3853.4 | 6.6809 | 5.9055 | 34.4318 | 32.8307 | 29.1834 | 6.1501 | 0.9017 | 5.1033 | 30 | 32.6617
3853.6 | 6.6897 | 5.9055 | 32.2856 | 34.0911 | 33.8186 | 11.4645 | 0.86764 | 5.1868 | 30 | 47.1045
3853.8 | 6.6985 | 5.9055 | 33.8867 | 34.9428 | 33.6142 | 12.214 | 0.86764 | 5.137 | 30 | 56.9901
3854 | 6.6985 | 5.9055 | 33.0351 | 32.49 | 27.7867 | 8.671 | 0.9017 | 5.1326 | 30 | 29.4888
3854.2 | 6.6897 | 5.9055 | 32.49 | 32.0131 | 25.402 | 8.5348 | 0.9017 | 3.7362 | 30 | 24.2312
3854.4 | 6.7073 | 5.9055 | 32.1153 | 32.1153 | 29.6944 | 14.9755 | 0.86764 | 4.6696 | 30 | 25.5045
3854.6 | 6.716 | 5.9055 | 32.1493 | 32.6944 | 30.5823 | 11.5667 | 0.86764 | 4.9495 | 30 | 32.1895
3854.8 | 6.7073 | 5.9055 | 32.1493 | 31.3999 | 29.6263 | 10.2722 | 0.86764 | 5.1502 | 30 | 17.6787
3855 | 6.6985 | 5.9712 | 32.1834 | 30.2757 | 26.4921 | 4.7193 | 0.9017 | 5.1575 | 30 | 5.0238
3855.2 | 6.6985 | 5.9055 | 31.9449 | 29.3197 | 29.5241 | 2.6391 | 0.9017 | 5.241 | 30 | 0
3855.4 | 6.716 | 5.9931 | 30.6845 | 29.9329 | 25.3339 | 7.0699 | 0.86764 | 3.5268 | 30 | 0
3855.6 | 6.7248 | 5.9931 | 31.7405 | 31.6383 | 36.6802 | 27.0713 | 0.86764 | 5.1839 | 30 | 18.5588
3855.8 | 6.6985 | 5.9931 | 33.5461 | 35.1131 | 34.6703 | 15.2821 | 0.86764 | 5.1399 | 30 | 58.0196
3856 | 6.6721 | 5.9055 | 34.1933 | 33.1373 | 30.7185 | 8.3644 | 0.86764 | 3.6645 | 30 | 35.9374
3856.2 | 6.6721 | 5.9055 | 34.7043 | 34.2615 | 30.6163 | 11.1579 | 0.86764 | 4.6887 | 30 | 48.8498
3856.4 | 6.6985 | 5.8398 | 35.556 | 35.8967 | 31.3658 | 15.9975 | 0.86764 | 5.1487 | 30 | 67.6234
3856.6 | 6.6897 | 5.8398 | 35.5901 | 34.0571 | 30.4119 | 13.6469 | 0.86764 | 5.2777 | 30 | 47.1229
3856.8 | 6.6809 | 5.8398 | 35.8626 | 35.2494 | 31.7405 | 0.9017 | 0.9017 | 5.1399 | 30 | 60.8659
3857 | 6.6809 | 5.8398 | 32.3878 | 32.0131 | 27.2416 | 3.2864 | 0.9017 | 5.1883 | 30 | 24.5057
3857.2 | 6.6897 | 5.9055 | 33.0351 | 30.3438 | 27.7526 | 11.7711 | 0.9017 | 4.485 | 30 | 5.7113
3857.4 | 6.716 | 5.9274 | 33.0691 | 34.1252 | 32.7625 | 15.9975 | 0.9017 | 4.6843 | 30 | 48.5706
3857.6 | 6.7073 | 5.9055 | 33.2395 | 33.7845 | 32.5581 | 12.6909 | 0.86764 | 5.307 | 30 | 44.9503
3857.8 | 6.6985 | 5.9055 | 32.8647 | 32.3878 | 27.957 | 2.8776 | 0.86764 | 4.3531 | 30 | 29.346
3858 | 6.6985 | 5.9055 | 32.49 | 33.3076 | 31.3658 | 11.8733 | 0.86764 | 5.1443 | 30 | 39.9048
3858.2 | 6.716 | 5.9055 | 32.6944 | 33.1713 | 31.5361 | 14.9755 | 0.9017 | 3.2 | 30 | 38.5527
3858.4 | 6.7073 | 5.9055 | 32.5581 | 32.3878 | 30.1032 | 9.8293 | 0.86764 | 5.307 | 30 | 29.8598
3858.6 | 6.6985 | 5.9055 | 31.9449 | 31.7746 | 25.5723 | 2.3666 | 0.9017 | 5.1912 | 30 | 23.0573
3858.8 | 6.7073 | 5.9055 | 31.7746 | 31.0592 | 26.9009 | 2.7072 | 0.86764 | 5.2337 | 30 | 15.0513
3859 | 6.716 | 5.9055 | 31.7065 | 31.1955 | 32.4219 | 11.1238 | 0.9017 | 4.7004 | 30 | 16.6564
3859.2 | 6.716 | 5.9274 | 31.8768 | 31.6043 | 30.1713 | 15.5887 | 0.9017 | 4.9832 | 30 | 21.357
3859.4 | 6.7073 | 5.9712 | 31.8427 | 31.6724 | 29.7625 | 15.214 | 0.86764 | 5.1414 | 30 | 22.2218
3859.6 | 6.6897 | 5.9712 | 32.6603 | 32.5922 | 30.1713 | 12.8634 | 0.86764 | 5.2454 | 30 | 32.7391
3859.8 | 6.6897 | 5.9712 | 32.8988 | 32.5241 | 29.1493 | 11.1238 | 0.9017 | 3.7011 | 30 | 32.1175
3860 | 6.6721 | 5.9931 | 32.8307 | 32.4219 | 29.5581 | 9.7612 | 0.9017 | 5.2044 | 30 | 31.1059
3860.2 | 6.6633 | 5.9055 | 32.6603 | 32.0131 | 29.5922 | 2.7413 | 0.9017 | 5.241 | 30 | 26.6156
3860.4 | 6.6282 | 5.9055 | 32.49 | 32.1834 | 26.3218 | 3.5589 | 0.86764 | 3.6996 | 30 | 28.6614
3860.6 | 6.6985 | 5.9055 | 31.8087 | 24.6185 | 26.3899 | 14.226 | 0.86764 | 4.8865 | 30 | 0
3860.8 | 6.7073 | 5.9712 | 32.3537 | 33.1032 | 28.5021 | 11.8052 | 0.9017 | 5.1121 | 30 | 34.9999
3861 | 6.7073 | 5.9493 | 32.5581 | 32.3537 | 31.3317 | 11.6689 | 0.86764 | 2.8513 | 30 | 26.6882
3861.2 | 6.6282 | 5.9055 | 32.4219 | 32.49 | 31.2295 | 8.5688 | 0.86764 | 5.241 | 30 | 28.3684
3861.4 | 6.6633 | 5.9055 | 32.5922 | 32.3878 | 31.2977 | 4.3446 | 0.9017 | 5.266 | 30 | 27.3549
3861.6 | 6.6809 | 5.9055 | 32.7285 | 29.7285 | 26.2196 | 3.7633 | 0.9017 | 5.159 | 30 | 0
3861.8 | 6.6985 | 5.9055 | 32.3537 | 31.8768 | 29.9329 | 7.7512 | 0.9017 | 2.9831 | 30 | 21.2547
3862 | 6.6897 | 5.9055 | 32.0812 | 31.3658 | 31.0251 | 16.4063 | 0.86764 | 4.8483 | 30 | 15.5738
3862.2 | 6.6721 | 5.9055 | 32.7966 | 32.5922 | 30.7867 | 10.2722 | 0.9017 | 5.2543 | 30 | 29.548
3862.4 | 6.6985 | 5.9712 | 32.8988 | 32.5922 | 30.1032 | 8.671 | 0.9017 | 5.1399 | 30 | 29.6967
3862.6 | 6.6897 | 5.9055 | 32.8988 | 32.5581 | 30.9911 | 2.2644 | 0.9017 | 5.2132 | 30 | 29.461
3862.8 | 6.6897 | 5.9055 | 32.3197 | 28.2636 | 28.2636 | 4.8896 | 0.86764 | 5.2469 | 30 | 0
3863 | 6.7073 | 5.9055 | 31.9109 | 31.8768 | 27.8889 | 12.2821 | 0.86764 | 3.6938 | 30 | 21.212
3863.2 | 6.6897 | 5.9055 | 32.2515 | 32.3537 | 32.2175 | 15.8953 | 0.9017 | 5.2719 | 30 | 26.7239
3863.4 | 6.6985 | 5.9055 | 33.1032 | 32.7625 | 30.8548 | 11.4304 | 0.9017 | 5.2645 | 30 | 31.4916
3863.6 | 6.6721 | 5.9055 | 32.8988 | 32.6944 | 30.1713 | 6.7292 | 0.86764 | 4.9642 | 30 | 30.8798
3863.8 | 6.6369 | 5.9274 | 32.3537 | 31.0592 | 30.2054 | 9.8293 | 0.86764 | 5.1297 | 30 | 12.5108
3864 | 6.6633 | 5.9055 | 32.8988 | 32.8307 | 31.7746 | 8.2282 | 0.9017 | 5.1399 | 30 | 32.6411
3864.2 | 6.6897 | 5.9055 | 32.3197 | 31.8087 | 26.0833 | 3.3204 | 0.86764 | 3.9561 | 30 | 21.2269
3864.4 | 6.6985 | 5.9055 | 31.9109 | 31.3999 | 30.0351 | 14.3964 | 0.9017 | 4.4981 | 30 | 16.7004
3864.6 | 6.6721 | 5.9055 | 32.7625 | 31.9449 | 32.0471 | 14.4304 | 0.86764 | 5.1282 | 30 | 22.9566
3864.8 | 6.6633 | 5.9055 | 32.9329 | 33.7164 | 29.9329 | 10.8513 | 0.86764 | 5.1487 | 30 | 43.1382
3865 | 6.6633 | 5.9055 | 32.8307 | 31.2977 | 26.1515 | 9.1139 | 0.9017 | 5.1619 | 30 | 15.9518
3865.2 | 6.6897 | 5.9055 | 32.8647 | 32.7625 | 31.7405 | 12.1458 | 0.9017 | 5.178 | 30 | 32.6224
3865.4 | 6.6985 | 5.9055 | 32.8988 | 33.1373 | 26.424 | 3.3545 | 0.9017 | 5.2396 | 30 | 37.0278
3865.6 | 6.6369 | 5.9055 | 32.3878 | 32.3197 | 29.1493 | 14.6348 | 0.9017 | 1.537 | 30 | 27.9471
3865.8 | 6.6897 | 5.9055 | 32.6603 | 32.49 | 29.6944 | 18.1437 | 0.9017 | 5.1004 | 30 | 30.0126
3866 | 6.6897 | 5.9055 | 33.3076 | 32.7625 | 29.1153 | 9.8293 | 0.9017 | 5.2366 | 30 | 33.2452
3866.2 | 6.6194 | 5.9055 | 31.8768 | 31.5702 | 26.6284 | 6.0138 | 0.9017 | 5.1048 | 30 | 19.8961
3866.4 | 6.6721 | 5.9055 | 32.7285 | 32.6944 | 31.6724 | 11.3623 | 0.9017 | 5.2602 | 30 | 32.7225
3866.6 | 6.6985 | 5.9055 | 32.6944 | 31.2295 | 28.9109 | 7.3424 | 0.86764 | 4.2462 | 30 | 16.2832
3866.8 | 6.6985 | 5.9055 | 32.4219 | 31.7746 | 28.1273 | 13.8854 | 0.9017 | 3.7494 | 30 | 22.5299
3867 | 6.6985 | 5.9055 | 32.3878 | 32.1153 | 30.0351 | 13.5788 | 0.9017 | 4.9803 | 30 | 26.4916
3867.2 | 6.6194 | 5.9055 | 32.2856 | 33.7845 | 31.5021 | 3.4226 | 0.9017 | 5.2558 | 30 | 45.5253
3867.4 | 6.6545 | 5.9712 | 32.4219 | 32.1493 | 29.3197 | 6.5248 | 0.86764 | 3.115 | 30 | 27.2194
3867.6 | 6.6985 | 5.9931 | 32.2515 | 31.9449 | 30.5823 | 16.4744 | 0.9017 | 5.2249 | 30 | 25.0289
3867.8 | 6.7073 | 5.9931 | 31.9449 | 30.7185 | 24.891 | 14.1579 | 0.86764 | 4.9085 | 30 | 11.2478
3868 | 6.7073 | 5.9712 | 31.8087 | 31.7065 | 29.1493 | 15.8953 | 0.86764 | 3.7333 | 30 | 22.4817
3868.2 | 6.6897 | 5.9712 | 32.2856 | 32.5241 | 31.1614 | 9.148 | 0.9017 | 3.7333 | 30 | 31.8426
3868.4 | 6.6897 | 5.9931 | 31.979 | 31.0933 | 31.6724 | 10.8513 | 0.9017 | 5.1414 | 30 | 15.7793
3868.6 | 6.6985 | 5.9712 | 32.2856 | 31.9449 | 27.3438 | 4.3446 | 0.9017 | 5.2777 | 30 | 25.4912
3868.8 | 6.6985 | 5.9712 | 31.5021 | 30.8207 | 26.5943 | 15.3843 | 0.93577 | 4.0103 | 30 | 12.8678
3869 | 6.7073 | 5.9712 | 31.9449 | 31.5361 | 30.3438 | 20.0514 | 0.9017 | 5.2278 | 30 | 21.0202
3869.2 | 6.6897 | 5.9931 | 32.6944 | 32.5581 | 32.4219 | 12.4865 | 0.9017 | 5.0286 | 30 | 32.6874
3869.4 | 6.6809 | 5.9055 | 31.8768 | 33.8186 | 27.5141 | 11.6008 | 0.86764 | 5.181 | 30 | 47.1154
3869.6 | 6.6369 | 5.9274 | 33.1032 | 33.6823 | 31.5361 | 16.3041 | 0.9017 | 5.1663 | 30 | 45.7929
3869.8 | 6.6897 | 5.9712 | 33.2395 | 32.5922 | 30.3438 | 6.3545 | 0.9017 | 4.6052 | 30 | 33.6562
3870 | 6.6721 | 5.9493 | 31.9449 | 31.2295 | 27.6504 | 2.9798 | 0.9017 | 2.6389 | 30 | 18.3688
3870.2 | 6.6985 | 5.9493 | 31.7746 | 31.5702 | 31.5361 | 12.725 | 0.9017 | 5.2733 | 30 | 22.3027
3870.4 | 6.7073 | 5.9931 | 31.8427 | 31.5702 | 27.2757 | 6.8655 | 0.86764 | 1.7685 | 30 | 22.3901
3870.6 | 6.7073 | 5.9931 | 31.979 | 31.5021 | 29.9329 | 12.9996 | 0.9017 | 4.8103 | 30 | 21.7092
3870.8 | 6.6985 | 5.9931 | 31.979 | 31.9449 | 28.6043 | 2.5028 | 0.9017 | 5.178 | 30 | 26.8135
3871 | 6.6897 | 5.9712 | 31.5361 | 28.468 | 27.8548 | 16.5085 | 0.9017 | 5.1692 | 30 | 0
3871.2 | 6.716 | 5.9931 | 32.2856 | 32.2856 | 31.3317 | 22.1316 | 0.9017 | 3.2366 | 30 | 25.8492
3871.4 | 6.6809 | 5.9712 | 34.1593 | 33.1713 | 29.0131 | 10.7832 | 0.9017 | 5.2088 | 30 | 36.0161
3871.6 | 6.6369 | 5.9274 | 32.0812 | 30.001 | 24.0053 | 4.8215 | 0.9017 | 5.2689 | 30 | 0.2833
3871.8 | 6.6721 | 5.9055 | 30.7867 | 31.2636 | 26.2196 | 15.7931 | 0.86764 | 2.8352 | 30 | 14.5873
3872 | 6.6985 | 5.9055 | 32.8647 | 33.0351 | 30.9911 | 20.0174 | 0.9017 | 5.2249 | 30 | 34.7294
3872.2 | 6.6809 | 5.9274 | 33.1373 | 31.7405 | 26.3218 | 4.0358 | 0.9017 | 3.5883 | 30 | 20.2395
3872.4 | 6.6809 | 5.9274 | 30.8548 | 31.2295 | 27.6845 | 14.2601 | 0.86764 | 3.6806 | 30 | 14.5521
3872.6 | 6.6897 | 5.9931 | 31.8087 | 32.2175 | 30.7526 | 19.4042 | 0.86764 | 5.2704 | 30 | 25.8147
3872.8 | 6.6985 | 5.9712 | 32.7285 | 35.3516 | 30.9229 | 14.8392 | 0.9017 | 4.6535 | 30 | 61.4497
3873 | 6.6809 | 5.9274 | 33.512 | 32.9329 | 31.2977 | 13.5447 | 0.9017 | 3.392 | 30 | 34.358
3873.2 | 6.6809 | 5.9055 | 33.2395 | 32.2856 | 30.7185 | 11.1238 | 0.9017 | 5.1985 | 30 | 27.1951
3873.4 | 6.6809 | 5.9055 | 32.6603 | 29.4559 | 27.2757 | 11.2601 | 0.9017 | 3.1414 | 30 | 0
3873.6 | 6.6985 | 5.9055 | 32.7966 | 32.5241 | 30.7526 | 3.3545 | 0.93577 | 5.2514 | 30 | 28.5794
3873.8 | 6.7073 | 5.9274 | 31.9109 | 32.1493 | 28.5021 | 12.6568 | 0.9017 | 3.4945 | 30 | 24.4803
3874 | 6.6897 | 5.9931 | 32.1493 | 32.0131 | 30.8207 | 18.0074 | 0.86764 | 4.841 | 30 | 23.0611
3874.2 | 6.7073 | 5.9931 | 32.6603 | 32.4219 | 30.6504 | 13.9876 | 0.9017 | 5.2982 | 30 | 27.809
3874.4 | 6.6809 | 5.9712 | 32.49 | 30.2416 | 25.4701 | 2.571 | 0.9017 | 4.3165 | 30 | 3.2492
3874.6 | 6.6809 | 5.9712 | 31.979 | 32.1834 | 28.9109 | 2.2303 | 0.86764 | 5.1883 | 30 | 25.2618
3874.8 | 6.7073 | 5.9931 | 31.1273 | 31.0251 | 29.1493 | 4.3446 | 0.9017 | 3.3729 | 30 | 12.2664
3875 | 6.7248 | 5.9712 | 31.7746 | 31.6724 | 34.6362 | 19.847 | 0.9017 | 3.5473 | 30 | 19.6586
3875.2 | 6.6985 | 5.9712 | 32.7966 | 32.6944 | 31.2295 | 4.6171 | 0.9017 | 5.1106 | 30 | 31.3338
3875.4 | 6.6897 | 5.9931 | 31.3999 | 30.957 | 26.0152 | 9.4205 | 0.93577 | 5.2616 | 30 | 11.8069
3875.6 | 6.6985 | 5.9931 | 32.0812 | 32.7966 | 30.957 | 15.0436 | 0.93577 | 5.2528 | 30 | 32.7032
3875.8 | 6.7073 | 5.9931 | 32.6263 | 33.6142 | 31.9109 | 7.0358 | 0.9017 | 3.2205 | 30 | 42.1278
3876 | 6.6897 | 5.9931 | 31.5361 | 31.0251 | 26.6965 | 12.5206 | 0.9017 | 5.0037 | 30 | 13.0058
3876.2 | 6.6985 | 5.9712 | 32.49 | 32.2515 | 29.6944 | 14.8733 | 0.9017 | 5.2675 | 30 | 26.959
3876.4 | 6.6985 | 5.9931 | 33.0351 | 32.8647 | 31.1614 | 2.8435 | 0.9017 | 4.5744 | 30 | 34.0364
3876.6 | 6.6985 | 5.9931 | 32.7625 | 30.7185 | 27.5482 | 9.5227 | 0.86764 | 4.888 | 30 | 9.8882
3876.8 | 6.6985 | 5.9712 | 32.3878 | 32.1493 | 30.0351 | 7.0018 | 0.9017 | 5.1429 | 30 | 26.1393
3877 | 6.6985 | 5.9055 | 31.2977 | 31.468 | 25.913 | 4.8215 | 0.9017 | 5.2176 | 30 | 18.5451
3877.2 | 6.6985 | 5.9055 | 32.1493 | 31.6383 | 27.0031 | 11.3964 | 0.86764 | 4.3077 | 30 | 20.5599
3877.4 | 6.6985 | 5.9712 | 32.2515 | 32.1493 | 31.9109 | 18.9954 | 0.9017 | 5.1312 | 30 | 26.445
3877.6 | 6.6985 | 5.9712 | 33.1713 | 33.1373 | 30.6163 | 10.715 | 0.86764 | 4.3077 | 30 | 37.7603
3877.8 | 6.6809 | 5.9055 | 32.6603 | 32.9669 | 30.5482 | 9.2502 | 0.9017 | 3.0359 | 30 | 36.0124
3878 | 6.6809 | 5.9055 | 32.5922 | 33.9549 | 31.468 | 11.0898 | 0.9017 | 5.1663 | 30 | 47.3766
3878.2 | 6.6985 | 5.9055 | 32.9329 | 32.3537 | 30.2757 | 6.8314 | 0.9017 | 5.1634 | 30 | 29.4666
3878.4 | 6.6897 | 5.9712 | 32.5241 | 31.6043 | 28.0933 | 2.571 | 0.9017 | 5.1619 | 30 | 21.1123
3878.6 | 6.6985 | 5.9274 | 32.5581 | 32.2856 | 29.0812 | 3.6952 | 0.9017 | 4.3136 | 30 | 28.924
3878.8 | 6.7073 | 5.9055 | 32.8647 | 32.5581 | 31.3658 | 12.5546 | 0.9017 | 4.0703 | 30 | 32.144
3879 | 6.7073 | 5.9712 | 32.4219 | 32.0812 | 30.2757 | 11.5667 | 0.86764 | 4.6784 | 30 | 26.8891
3879.2 | 6.6985 | 5.9712 | 32.0131 | 32.4219 | 29.7625 | 10.3062 | 0.86764 | 3.9766 | 30 | 30.8691
3879.4 | 6.7073 | 5.9931 | 32.4219 | 32.3197 | 31.1614 | 12.3843 | 0.86764 | 5.2059 | 30 | 29.8516
3879.6 | 6.6985 | 5.9712 | 32.4219 | 31.2295 | 28.1955 | 11.2942 | 0.9017 | 4.9773 | 30 | 17.6365
3879.8 | 6.6897 | 5.9055 | 32.0812 | 30.6504 | 29.8307 | 2.7754 | 0.86764 | 5.1707 | 30 | 11.1465
3880 | 6.6985 | 5.9712 | 32.1153 | 32.1493 | 27.5482 | 12.1799 | 0.9017 | 4.9524 | 30 | 28.1655
3880.2 | 6.6985 | 5.9931 | 32.0812 | 32.49 | 30.446 | 17.8371 | 0.93577 | 5.2454 | 30 | 32.1495
3880.4 | 6.6897 | 5.9712 | 32.2175 | 30.2054 | 26.1174 | 13.204 | 0.9017 | 4.5041 | 30 | 6.4117
3880.6 | 6.6897 | 5.9931 | 32.6263 | 32.0471 | 31.5021 | 13.7832 | 0.9017 | 5.2439 | 30 | 27.2884
3880.8 | 6.6985 | 5.9055 | 32.6603 | 32.3537 | 31.7405 | 6.7292 | 0.9017 | 5.2616 | 30 | 30.8805
3881 | 6.7073 | 5.9055 | 32.2856 | 31.2295 | 28.1955 | 13.4425 | 0.86764 | 3.7201 | 30 | 18.2809
3881.2 | 6.7073 | 5.9055 | 32.2175 | 32.0131 | 30.5482 | 16.9514 | 0.9017 | 5.2161 | 30 | 27.2288
3881.4 | 6.6985 | 5.9055 | 32.7625 | 32.5922 | 29.3878 | 13.204 | 0.9017 | 4.819 | 30 | 33.9064
3881.6 | 6.6809 | 5.9055 | 32.7285 | 32.0471 | 29.7966 | 11.0557 | 0.86764 | 3.4989 | 30 | 27.8816
3881.8 | 6.6809 | 5.9055 | 32.7625 | 32.5581 | 29.6944 | 5.5369 | 0.86764 | 5.1385 | 30 | 33.7913
3882 | 6.6985 | 5.9055 | 32.7285 | 31.5021 | 26.3559 | 2.6391 | 0.9017 | 3.5722 | 30 | 21.9737
3882.2 | 6.716 | 5.9055 | 32.2175 | 32.1153 | 28.9449 | 13.1359 | 0.86764 | 4.6989 | 30 | 29.0076
3882.4 | 6.716 | 5.9055 | 32.2175 | 32.0471 | 30.2054 | 14.3282 | 0.9017 | 5.1517 | 30 | 28.3583
3882.6 | 6.6985 | 5.9055 | 31.8427 | 31.9109 | 28.3317 | 3.3204 | 0.9017 | 5.266 | 30 | 26.9332
3882.8 | 6.7073 | 5.9931 | 30.8889 | 31.1614 | 31.0592 | 8.3304 | 0.86764 | 2.5816 | 30 | 18.5532
3883 | 6.716 | 5.9712 | 31.8768 | 31.7405 | 31.1273 | 18.314 | 0.9017 | 5.2249 | 30 | 25.1815
3883.2 | 6.7073 | 5.9931 | 32.0812 | 30.1713 | 24.0393 | 11.8052 | 0.86764 | 2.1846 | 30 | 7.505
3883.4 | 6.6985 | 5.9712 | 31.8768 | 31.7746 | 31.5021 | 14.737 | 0.86764 | 5.1956 | 30 | 25.6782
3883.6 | 6.6985 | 5.9712 | 32.7966 | 32.6263 | 31.3317 | 13.204 | 0.86764 | 5.1282 | 30 | 35.4296
3883.8 | 6.6809 | 5.9493 | 33.0351 | 32.6263 | 29.3878 | 7.1721 | 0.86764 | 5.0257 | 30 | 35.5818
3884 | 6.6897 | 5.9274 | 32.0131 | 32.4219 | 31.2636 | 11.1238 | 0.9017 | 5.2528 | 30 | 33.4205
3884.2 | 6.6897 | 5.9055 | 32.5922 | 32.8647 | 31.2977 | 2.571 | 0.9017 | 5.181 | 30 | 38.5758
3884.4 | 6.6809 | 5.9055 | 32.2515 | 31.8768 | 26.9009 | 10.1018 | 0.9017 | 5.2059 | 30 | 27.5495
3884.6 | 6.7073 | 5.9055 | 32.1834 | 32.1493 | 31.0251 | 4.549 | 0.9017 | 4.8425 | 30 | 30.7458
3884.8 | 6.7073 | 5.9712 | 31.5702 | 31.5021 | 28.1614 | 12.6228 | 0.9017 | 4.0103 | 30 | 23.5375
3885 | 6.7073 | 5.9931 | 32.0812 | 30.5482 | 29.3537 | 13.8172 | 0.9017 | 4.8088 | 30 | 12.8182
3885.2 | 6.6985 | 5.9712 | 31.7746 | 31.6383 | 28.2295 | 11.737 | 0.9017 | 5.1297 | 30 | 25.2001
3885.4 | 6.7073 | 5.9931 | 31.979 | 31.0251 | 27.0372 | 16.0656 | 0.86764 | 3.8682 | 30 | 18.3481
3885.6 | 6.7073 | 5.9712 | 31.7746 | 31.7405 | 31.979 | 17.8371 | 0.9017 | 2.3692 | 30 | 26.5122
3885.8 | 6.7073 | 5.9712 | 32.6263 | 32.49 | 30.8889 | 12.1118 | 0.9017 | 4.3839 | 30 | 35.1038
3886 | 6.6897 | 5.9931 | 31.3999 | 31.2636 | 26.1174 | 12.5887 | 0.86764 | 4.7634 | 30 | 21.3542
3886.2 | 6.6897 | 5.9274 | 32.5922 | 32.49 | 30.5141 | 4.3446 | 0.86764 | 5.2029 | 30 | 35.3213
3886.4 | 6.6985 | 5.9055 | 30.3779 | 30.6504 | 25.0273 | 1.7193 | 0.9017 | 5.2088 | 30 | 14.6248
3886.6 | 6.7073 | 5.9931 | 31.6043 | 30.2416 | 25.5383 | 12.725 | 0.86764 | 1.6938 | 30 | 10.0312
3886.8 | 6.7248 | 5.9712 | 31.6383 | 31.5361 | 30.3779 | 13.204 | 0.9017 | 4.0132 | 30 | 24.7115
3887 | 6.7073 | 5.9931 | 31.8087 | 31.8087 | 30.7867 | 9.8634 | 0.93577 | 5.2675 | 30 | 27.8871
3887.2 | 6.6985 | 5.9931 | 31.7065 | 30.2416 | 25.3339 | 2.1622 | 0.9017 | 3.2366 | 30 | 10.2386
3887.4 | 6.7073 | 5.9931 | 31.3317 | 27.9911 | 29.5922 | 13.0337 | 0.9017 | 3.2923 | 30 | 0
3887.6 | 6.716 | 5.9931 | 31.6043 | 31.5361 | 30.7185 | 19.9492 | 0.9017 | 5.2293 | 30 | 17.3447
3887.8 | 6.6985 | 5.9931 | 32.7966 | 32.3537 | 30.957 | 11.5326 | 0.86764 | 5.2748 | 30 | 26.6963
3888 | 6.6809 | 5.9712 | 31.5361 | 29.2856 | 23.2899 | 5.2303 | 0.86764 | 5.1355 | 30 | 0
3888.2 | 6.6985 | 5.9712 | 31.8768 | 34.3296 | 31.9109 | 16.5426 | 0.9017 | 5.1604 | 30 | 49.0293
3888.4 | 6.6985 | 5.9931 | 32.3197 | 32.7285 | 31.6724 | 18.3822 | 0.9017 | 4.9935 | 30 | 31.141
3888.6 | 6.6809 | 5.9274 | 33.5801 | 33.5801 | 31.2977 | 13.5447 | 0.9017 | 5.1546 | 30 | 40.9476
3888.8 | 6.6721 | 5.9055 | 33.8527 | 33.2395 | 30.4119 | 3.3886 | 0.9017 | 5.1839 | 30 | 37.2957
3889 | 6.6809 | 5.9055 | 31.0933 | 30.2054 | 26.0833 | 2.4688 | 0.9017 | 5.2572 | 30 | 3.1116
3889.2 | 6.7073 | 5.9055 | 31.1614 | 33.5801 | 27.9229 | 4.2764 | 0.86764 | 4.7458 | 30 | 41.3546
3889.4 | 6.7248 | 5.9055 | 31.7065 | 32.5922 | 32.7966 | 14.6348 | 0.9017 | 4.8557 | 30 | 30.3698
3889.6 | 6.6985 | 5.9931 | 31.7065 | 31.8087 | 31.0933 | 8.1941 | 0.86764 | 5.1883 | 30 | 21.6434
3889.8 | 6.6985 | 5.9712 | 31.2977 | 31.0933 | 27.1053 | 8.2622 | 0.9017 | 3.2 | 30 | 13.6435
3890 | 6.6985 | 5.9712 | 31.7065 | 30.7526 | 29.3537 | 14.8392 | 0.9017 | 2.3194 | 30 | 9.8474
3890.2 | 6.716 | 5.9712 | 31.8768 | 32.2175 | 31.6043 | 7.6831 | 0.86764 | 5.2044 | 30 | 26.4865
3890.4 | 6.7073 | 5.9712 | 31.9109 | 30.8548 | 30.3438 | 17.8371 | 0.9017 | 5.0066 | 30 | 11.1773
3890.6 | 6.6985 | 5.9712 | 32.3197 | 32.4219 | 32.3537 | 18.4844 | 0.9017 | 3.9502 | 30 | 28.9801
3890.8 | 6.6897 | 5.9712 | 33.3757 | 33.5461 | 32.8307 | 12.5546 | 0.9017 | 5.2308 | 30 | 41.8565
3891 | 6.6721 | 5.9493 | 33.2054 | 32.5241 | 30.8548 | 12.5206 | 0.9017 | 5.2645 | 30 | 30.4838
3891.2 | 6.6721 | 5.9055 | 33.6823 | 33.2735 | 30.0351 | 4.9918 | 0.86764 | 5.1414 | 30 | 39.1216
3891.4 | 6.6809 | 5.9055 | 32.2515 | 27.957 | 23.8349 | 2.1622 | 0.86764 | 3.745 | 30 | 0
3891.6 | 6.7073 | 5.9055 | 31.9449 | 30.0691 | 27.6504 | 11.0557 | 0.86764 | 4.0029 | 30 | 0.72414
3891.8 | 6.716 | 5.9712 | 31.8768 | 32.3878 | 30.2757 | 5.094 | 0.9017 | 2.5084 | 30 | 26.9962
3892 | 6.7073 | 5.9931 | 31.7065 | 31.468 | 31.9449 | 11.3964 | 0.9017 | 4.507 | 30 | 16.7142
3892.2 | 6.6985 | 5.9931 | 32.0471 | 32.2515 | 30.001 | 12.4865 | 0.86764 | 5.3056 | 30 | 25.6759
3892.4 | 6.6897 | 5.9712 | 32.3537 | 31.979 | 30.0691 | 5.3325 | 0.86764 | 5.0125 | 30 | 22.7188
3892.6 | 6.6897 | 5.9931 | 32.1834 | 30.5823 | 28.2636 | 10.4766 | 0.86764 | 2.0864 | 30 | 7.01
3892.8 | 6.6985 | 5.9055 | 32.2515 | 31.2977 | 30.1713 | 3.593 | 0.9017 | 5.1429 | 30 | 15.1485
3893 | 6.6985 | 5.9493 | 31.5361 | 29.5922 | 26.1174 | 10.9876 | 0.9017 | 5.1385 | 30 | 0
3893.2 | 6.7073 | 5.9931 | 32.1493 | 31.9449 | 30.5482 | 20.4943 | 0.9017 | 5.1092 | 30 | 22.0223
3893.4 | 6.6985 | 5.9931 | 33.7845 | 33.9549 | 34.7725 | 17.1898 | 0.86764 | 5.1341 | 30 | 44.9081
3893.6 | 6.6809 | 5.9274 | 34.0911 | 32.7625 | 32.1493 | 4.0358 | 0.9017 | 5.2602 | 30 | 31.6265
3893.8 | 6.6809 | 5.9055 | 32.6263 | 31.0251 | 25.913 | 3.2523 | 0.86764 | 5.1941 | 30 | 12.1041
3894 | 6.6985 | 5.9055 | 31.5702 | 32.0471 | 27.7867 | 5.4006 | 0.9017 | 4.318 | 30 | 23.7413
3894.2 | 6.7073 | 5.9055 | 32.9329 | 32.7625 | 35.0791 | 17.7349 | 0.9017 | 2.7268 | 30 | 31.9647
3894.4 | 6.6985 | 5.9055 | 34.0571 | 33.8867 | 33.6142 | 14.9074 | 0.9017 | 4.8968 | 30 | 44.8617
3894.6 | 6.6721 | 5.9055 | 34.0911 | 33.6823 | 30.6163 | 3.3545 | 0.9017 | 5.1399 | 30 | 42.7702
3894.8 | 6.6721 | 5.9055 | 32.8307 | 32.7285 | 28.3658 | 4.6512 | 0.9017 | 5.0096 | 30 | 32.1773
3895 | 6.7073 | 5.9055 | 32.8307 | 33.7845 | 29.3878 | 8.3304 | 0.86764 | 5.0389 | 30 | 44.2996
3895.2 | 6.716 | 5.9055 | 32.9669 | 32.4219 | 28.3658 | 12.3162 | 0.9017 | 4.7766 | 30 | 29.0813
3895.4 | 6.716 | 5.9055 | 32.7966 | 32.2856 | 30.3779 | 10.8513 | 0.9017 | 3.7333 | 30 | 27.6778
3895.6 | 6.6985 | 5.9712 | 32.6944 | 32.4219 | 31.3658 | 9.0798 | 0.9017 | 3.8975 | 30 | 29.3547
3895.8 | 6.6985 | 5.9274 | 32.5922 | 31.468 | 29.6944 | 9.5908 | 0.9017 | 3.2923 | 30 | 18.6882
3896 | 6.7073 | 5.9055 | 32.6944 | 32.8988 | 31.468 | 11.703 | 0.9017 | 5.1736 | 30 | 34.9828
3896.2 | 6.716 | 5.9055 | 32.3197 | 31.5702 | 25.4701 | 4.0358 | 0.9017 | 5.2675 | 30 | 20.0991
3896.4 | 6.6985 | 5.9055 | 32.2175 | 31.6043 | 29.9669 | 3.7292 | 0.93577 | 3.0213 | 30 | 20.576
3896.6 | 6.7073 | 5.9712 | 31.2977 | 31.468 | 31.1614 | 19.0635 | 0.9017 | 3.3935 | 30 | 19.1252
3896.8 | 6.7073 | 5.9931 | 33.2054 | 32.7625 | 31.2636 | 9.4205 | 0.9017 | 5.2439 | 30 | 33.876
3897 | 6.6985 | 5.9274 | 32.3878 | 30.957 | 26.1174 | 10.4425 | 0.9017 | 3.2278 | 30 | 13.585
3897.2 | 6.6985 | 5.9055 | 32.6603 | 33.9208 | 32.5922 | 17.0536 | 0.86764 | 5.1326 | 30 | 47.2123
3897.4 | 6.6897 | 5.9055 | 34.4999 | 34.1252 | 33.3757 | 14.2942 | 0.9017 | 5.118 | 30 | 49.7563
3897.6 | 6.6897 | 5.9055 | 34.023 | 34.2615 | 31.7746 | 11.5667 | 0.9017 | 4.5114 | 30 | 51.5404
3897.8 | 6.6809 | 5.9274 | 34.3977 | 33.0691 | 29.8647 | 12.6568 | 0.86764 | 5.159 | 30 | 38.2847
3898 | 6.6809 | 5.9055 | 33.1373 | 33.6483 | 32.1493 | 10.7832 | 0.9017 | 5.178 | 30 | 45.0168
3898.2 | 6.6897 | 5.9274 | 33.2735 | 32.6944 | 29.0131 | 6.627 | 0.9017 | 5.178 | 30 | 34.4218
3898.4 | 6.6985 | 5.9274 | 33.1032 | 34.4999 | 32.2515 | 11.6348 | 0.86764 | 5.1707 | 30 | 55.0349
3898.6 | 6.7073 | 5.9055 | 32.8988 | 33.6483 | 31.0933 | 12.1799 | 0.9017 | 5.2366 | 30 | 45.6448
3898.8 | 6.6985 | 5.9055 | 32.8647 | 33.1713 | 28.9109 | 2.5369 | 0.9017 | 5.1722 | 30 | 40.453
3899 | 6.6985 | 5.9055 | 32.6944 | 29.9669 | 26.5943 | 10.8172 | 0.9017 | 4.715 | 30 | 4.3343
3899.2 | 6.716 | 5.9055 | 31.9109 | 31.9109 | 32.0471 | 6.593 | 0.86764 | 3.3172 | 30 | 26.3551
3899.4 | 6.716 | 5.9931 | 32.0471 | 31.9449 | 30.1713 | 11.1238 | 0.9017 | 2.8923 | 30 | 26.8518
3899.6 | 6.6985 | 5.9931 | 32.0812 | 31.9449 | 28.0933 | 7.4787 | 0.9017 | 4.9539 | 30 | 26.9645
3899.8 | 6.6985 | 5.9931 | 31.5702 | 31.0933 | 27.7867 | 3.5248 | 0.9017 | 3.433 | 30 | 17.4287
3900 | 6.716 | 5.9712 | 31.1614 | 30.8889 | 30.0351 | 16.781 | 0.9017 | 3.6059 | 30 | 15.1764
3900.2 | 6.716 | 5.9931 | 32.0471 | 32.3537 | 32.7285 | 20.2899 | 0.9017 | 5.222 | 30 | 31.8234
3900.4 | 6.6985 | 5.9931 | 32.8988 | 32.9329 | 29.6263 | 17.0195 | 0.9017 | 4.2872 | 30 | 38.5207
3900.6 | 6.6721 | 5.9931 | 33.6142 | 34.0911 | 30.6845 | 14.8733 | 0.9017 | 2.9187 | 30 | 51.8147
3900.8 | 6.6809 | 5.9274 | 33.2395 | 34.4318 | 31.7746 | 15.5546 | 0.86764 | 5.2587 | 30 | 55.9087
3901 | 6.6809 | 5.9055 | 33.8186 | 32.9329 | 29.2856 | 7.5809 | 0.9017 | 5.2558 | 30 | 39.1841
3901.2 | 6.6809 | 5.9055 | 30.6504 | 31.0592 | 30.0351 | 8.8414 | 0.86764 | 5.2073 | 30 | 18.1274
3901.4 | 6.6985 | 5.9055 | 31.1614 | 32.0131 | 26.7306 | 14.226 | 0.86764 | 4.9788 | 30 | 28.9951
3901.6 | 6.7073 | 5.9055 | 32.2175 | 32.0812 | 30.5823 | 11.8733 | 0.9017 | 4.9305 | 30 | 29.8836
3901.8 | 6.7073 | 5.9055 | 31.9449 | 31.2977 | 28.9109 | 13.6469 | 0.86764 | 5.1604 | 30 | 21.1276
3902 | 6.6985 | 5.9055 | 32.0131 | 29.4219 | 28.6383 | 11.703 | 0.86764 | 4.4674 | 30 | 0
3902.2 | 6.7073 | 5.9712 | 32.1493 | 31.3658 | 33.1713 | 19.2338 | 0.86764 | 5.1663 | 30 | 15.4564
3902.4 | 6.7073 | 5.9931 | 33.3757 | 35.0791 | 35.0791 | 19.0976 | 0.9017 | 5.1385 | 30 | 57.6031
3902.6 | 6.6809 | 5.9055 | 33.6142 | 33.1032 | 30.5823 | 5.7072 | 0.9017 | 5.1854 | 30 | 35.5129
3902.8 | 6.6721 | 5.9274 | 30.6163 | 31.1955 | 24.6185 | 3.3204 | 0.86764 | 5.2439 | 30 | 14.0806
3903 | 6.6985 | 5.9055 | 32.49 | 31.3999 | 31.7065 | 2.1281 | 0.9017 | 1.7421 | 30 | 16.4652
3903.2 | 6.716 | 5.9712 | 32.0471 | 32.3878 | 34.3977 | 22.2338 | 0.86764 | 5.115 | 30 | 27.7386
3903.4 | 6.7073 | 5.9712 | 34.023 | 35.4879 | 32.5581 | 14.3623 | 0.9017 | 5.1546 | 30 | 62.9975
3903.6 | 6.6809 | 5.9055 | 33.1713 | 30.6845 | 22.5404 | 4.0018 | 0.93577 | 5.1648 | 30 | 8.8979
3903.8 | 6.6897 | 5.9055 | 31.3317 | 31.2295 | 27.6504 | 3.1501 | 0.9017 | 5.3129 | 30 | 15.1127
3904 | 6.7248 | 5.9055 | 32.2856 | 29.6603 | 27.1735 | 12.2821 | 0.86764 | 4.2857 | 30 | 0
3904.2 | 6.716 | 5.9274 | 32.4219 | 31.7065 | 30.8889 | 15.8953 | 0.9017 | 5.1385 | 30 | 19.3227
3904.4 | 6.6985 | 5.9712 | 32.5241 | 31.8427 | 27.1394 | 13.715 | 0.9017 | 5.1414 | 30 | 20.9654
3904.6 | 6.6897 | 5.9055 | 32.8988 | 32.5581 | 32.0812 | 15.6228 | 0.9017 | 5.1663 | 30 | 29.1769
3904.8 | 6.7073 | 5.9712 | 33.1373 | 33.6142 | 32.5922 | 14.4645 | 0.9017 | 3.581 | 30 | 41.2893
3905 | 6.6897 | 5.9931 | 33.2054 | 33.1032 | 29.9329 | 10.715 | 0.9017 | 5.0315 | 30 | 35.7116
3905.2 | 6.6897 | 5.9055 | 32.8647 | 32.3537 | 30.1713 | 4.7193 | 0.9017 | 5.0066 | 30 | 27.3992
3905.4 | 6.6897 | 5.9055 | 32.8307 | 29.4559 | 26.6965 | 9.2502 | 0.86764 | 5.266 | 30 | 0
3905.6 | 6.6985 | 5.9055 | 32.7285 | 31.7746 | 30.7185 | 7.138 | 0.9017 | 5.1883 | 30 | 20.0887
3905.8 | 6.6985 | 5.9055 | 32.1153 | 32.0131 | 26.1174 | 2.7754 | 0.9017 | 5.0564 | 30 | 22.8931
3906 | 6.7073 | 5.9493 | 32.1153 | 31.8768 | 28.0251 | 18.5525 | 0.86764 | 5.2396 | 30 | 21.466
3906.2 | 6.716 | 5.9712 | 32.7285 | 32.3197 | 32.0471 | 18.314 | 0.9017 | 4.7385 | 30 | 26.592
3906.4 | 6.6897 | 5.9931 | 33.3076 | 33.7845 | 30.1713 | 8.2622 | 0.93577 | 5.1399 | 30 | 43.3219
3906.6 | 6.6809 | 5.9055 | 32.7966 | 30.8889 | 25.6745 | 3.4226 | 0.86764 | 4.4601 | 30 | 10.7363
3906.8 | 6.6897 | 5.9055 | 32.5241 | 32.8647 | 30.1713 | 13.7491 | 0.86764 | 5.1062 | 30 | 33.1723
3907 | 6.7073 | 5.9712 | 32.5241 | 31.468 | 31.8087 | 17.4283 | 0.9017 | 4.9642 | 30 | 17.5147
3907.2 | 6.6897 | 5.9274 | 33.1713 | 33.2735 | 31.468 | 12.725 | 0.9017 | 5.1634 | 30 | 38.0553
3907.4 | 6.6897 | 5.9055 | 33.1032 | 32.9329 | 30.5141 | 12.725 | 0.9017 | 5.2029 | 30 | 34.3847
3907.6 | 6.6897 | 5.9055 | 33.1713 | 33.1713 | 31.2636 | 10.5788 | 0.86764 | 5.2572 | 30 | 37.2563
3907.8 | 6.6985 | 5.9055 | 32.7966 | 30.1032 | 25.5723 | 1.6852 | 0.86764 | 5.2132 | 30 | 2.6813
3908 | 6.7073 | 5.9055 | 33.0351 | 31.7405 | 27.3438 | 8.9095 | 0.9017 | 1.5355 | 30 | 21.2365
3908.2 | 6.7073 | 5.9055 | 32.1493 | 31.6724 | 31.2977 | 11.7711 | 0.9017 | 4.0718 | 30 | 20.5655
3908.4 | 6.6985 | 5.9055 | 32.5922 | 32.2515 | 31.2295 | 11.6008 | 0.9017 | 5.1341 | 30 | 27.2234
3908.6 | 6.6985 | 5.9712 | 32.5241 | 32.2856 | 29.6603 | 3.4567 | 0.9017 | 5.2059 | 30 | 27.7398
3908.8 | 6.6897 | 5.9712 | 32.3878 | 32.3878 | 29.8307 | 2.9798 | 0.9017 | 5.2982 | 30 | 29.0301
3909 | 6.716 | 5.9055 | 32.0131 | 31.3317 | 27.2416 | 15.5206 | 0.86764 | 4.482 | 30 | 17.2043
3909.2 | 6.716 | 5.9055 | 32.2175 | 32.0471 | 30.3779 | 6.3545 | 0.9017 | 5.288 | 30 | 25.3862
3909.4 | 6.6985 | 5.9931 | 32.0812 | 31.3999 | 25.2998 | 11.0557 | 0.9017 | 5.1561 | 30 | 18.172
3909.6 | 6.7073 | 5.9931 | 32.1493 | 31.468 | 31.5361 | 14.9755 | 0.86764 | 4.3619 | 30 | 19.025
3909.8 | 6.6985 | 5.9931 | 32.3878 | 32.1493 | 30.1713 | 12.3502 | 0.86764 | 2.6726 | 30 | 26.8289
3910 | 6.6897 | 5.9931 | 32.6944 | 33.1713 | 31.7746 | 12.8634 | 0.9017 | 5.2396 | 30 | 38.5324
3910.2 | 6.6897 | 5.9712 | 33.1713 | 32.6603 | 30.1032 | 11.8392 | 0.86764 | 5.1648 | 30 | 32.9262
3910.4 | 6.6809 | 5.9055 | 33.2054 | 33.2395 | 31.6043 | 9.0798 | 0.9017 | 5.1795 | 30 | 39.6414
3910.6 | 6.6809 | 5.9055 | 32.5922 | 30.6845 | 25.8108 | 3.082 | 0.86764 | 5.2454 | 30 | 10.8836
3910.8 | 6.6985 | 5.9055 | 32.6603 | 30.6504 | 30.7185 | 10.3062 | 0.9017 | 4.7429 | 30 | 10.5373
3911 | 6.7073 | 5.9274 | 32.2856 | 32.8988 | 31.979 | 15.2821 | 0.9017 | 5.1868 | 30 | 36.0471
3911.2 | 6.6985 | 5.9055 | 32.49 | 32.2175 | 27.6163 | 11.5326 | 0.9017 | 5.1692 | 30 | 28.4962
3911.4 | 6.6897 | 5.9055 | 32.7625 | 32.6263 | 30.6163 | 9.0798 | 0.9017 | 5.2161 | 30 | 33.256
3911.6 | 6.6897 | 5.9055 | 31.8768 | 31.979 | 27.8207 | 2.9116 | 0.9017 | 3.3891 | 30 | 26.0753
3911.8 | 6.7073 | 5.9931 | 31.9109 | 31.7405 | 28.5361 | 11.9755 | 0.9017 | 2.3561 | 30 | 23.4884
3912 | 6.716 | 5.9931 | 32.1834 | 32.0131 | 30.1032 | 14.4645 | 0.86764 | 5.1604 | 30 | 26.6785
3912.2 | 6.6985 | 5.9931 | 32.2175 | 32.0812 | 28.3317 | 3.8314 | 0.9017 | 5.1326 | 30 | 27.5664
3912.4 | 6.6897 | 5.9274 | 31.979 | 31.6383 | 26.935 | 4.1402 | 0.9017 | 4.4586 | 30 | 22.6687
3912.6 | 6.7073 | 5.9931 | 32.1493 | 32.1834 | 30.9229 | 16.1338 | 0.93577 | 4.1216 | 30 | 28.9387
3912.8 | 6.7073 | 5.9712 | 32.2515 | 32.2856 | 30.8548 | 13.715 | 0.86764 | 4.4161 | 30 | 30.223
3913 | 6.6897 | 5.9493 | 32.2515 | 31.6724 | 26.7987 | 3.4226 | 0.86764 | 4.8703 | 30 | 23.4086
3913.2 | 6.6545 | 5.9712 | 32.2175 | 32.2175 | 27.1735 | 11.6689 | 0.93577 | 3.2806 | 30 | 29.6805
3913.4 | 6.7073 | 5.9931 | 32.1153 | 31.8768 | 31.468 | 11.5667 | 0.86764 | 5.2587 | 30 | 25.9496
3913.6 | 6.7073 | 5.9712 | 32.1834 | 32.49 | 31.9449 | 11.3623 | 0.86764 | 2.9948 | 30 | 33.0053
3913.8 | 6.6897 | 5.9931 | 32.2515 | 31.8427 | 28.9449 | 3.8655 | 0.86764 | 5.1941 | 30 | 25.8167
3914 | 6.6985 | 5.9931 | 32.1834 | 30.7185 | 26.7987 | 3.6952 | 0.86764 | 2.5406 | 30 | 13.1875
3914.2 | 6.7073 | 5.9931 | 31.9109 | 30.8207 | 30.3438 | 16.0316 | 0.86764 | 4.1598 | 30 | 14.3869
3914.4 | 6.716 | 5.9712 | 31.8427 | 31.6383 | 30.8207 | 16.236 | 0.86764 | 5.1062 | 30 | 23.6974
3914.6 | 6.6985 | 5.9931 | 31.9109 | 31.3999 | 29.7625 | 13.0678 | 0.86764 | 4.3751 | 30 | 21.0947
3914.8 | 6.6985 | 5.9712 | 32.2175 | 32.0131 | 29.7625 | 14.2601 | 0.93577 | 5.1443 | 30 | 28.1188
3915 | 6.6897 | 5.9712 | 32.3878 | 32.9669 | 27.9229 | 4.8896 | 0.86764 | 5.1561 | 30 | 39.0404
3915.2 | 6.6985 | 5.9274 | 32.1493 | 32.7625 | 26.8328 | 3.2182 | 0.86764 | 5.2498 | 30 | 36.8967
3915.4 | 6.716 | 5.9712 | 31.5361 | 30.1373 | 28.7065 | 16.781 | 0.86764 | 4.9173 | 30 | 7.3152
3915.6 | 6.716 | 5.9931 | 31.7065 | 31.1614 | 28.0251 | 16.1338 | 0.86764 | 5.2161 | 30 | 18.9255
3915.8 | 6.6985 | 5.9712 | 31.7065 | 33.3417 | 27.5482 | 3.7292 | 0.86764 | 3.0579 | 30 | 43.693
3916 | 6.6985 | 5.9712 | 31.7405 | 31.6724 | 27.5482 | 9.9656 | 0.93577 | 2.3883 | 30 | 24.9756
3916.2 | 6.7073 | 5.9712 | 31.3658 | 32.49 | 30.0691 | 8.2282 | 0.86764 | 5.2558 | 30 | 34.335
3916.4 | 6.716 | 5.9931 | 30.3779 | 30.7185 | 30.8889 | 13.0337 | 0.9017 | 3.1253 | 30 | 14.4104
3916.6 | 6.7073 | 5.9931 | 31.1614 | 31.1614 | 25.8108 | 6.1501 | 0.86764 | 3.2293 | 30 | 19.4696
3916.8 | 6.6985 | 5.9712 | 30.8207 | 30.8207 | 28.3317 | 12.9996 | 0.86764 | 4.9041 | 30 | 15.6772
3917 | 6.7073 | 5.9931 | 31.2295 | 31.6383 | 29.3878 | 7.2062 | 0.86764 | 5.181 | 30 | 24.9873
3917.2 | 6.6985 | 5.9931 | 30.8207 | 30.3779 | 28.5021 | 3.7633 | 0.9017 | 3.8477 | 30 | 10.8025
3917.4 | 6.7073 | 5.9712 | 31.0592 | 31.3658 | 32.8988 | 20.835 | 0.9017 | 4.3443 | 30 | 22.0166
3917.6 | 6.7073 | 5.9931 | 32.2515 | 32.5241 | 31.7405 | 16.5085 | 0.9017 | 4.8469 | 30 | 35.2177
3917.8 | 6.6897 | 5.9712 | 32.6263 | 32.0131 | 29.49 | 10.5788 | 0.9017 | 5.2469 | 30 | 29.5749
3918 | 6.6809 | 5.9055 | 32.3537 | 32.5241 | 30.9911 | 13.3062 | 0.86764 | 5.2748 | 30 | 35.4807
3918.2 | 6.6985 | 5.9493 | 32.8988 | 32.6944 | 29.9329 | 11.3964 | 0.9017 | 5.2689 | 30 | 37.5566
3918.4 | 6.6985 | 5.9055 | 31.3658 | 31.2636 | 25.9811 | 5.8094 | 0.9017 | 5.1487 | 30 | 21.5044
3918.6 | 6.6897 | 5.9055 | 31.0592 | 31.9449 | 28.1614 | 11.0216 | 0.9017 | 3.9414 | 30 | 29.2955
3918.8 | 6.716 | 5.9712 | 31.2295 | 32.2856 | 31.0251 | 16.6448 | 0.9017 | 3.7494 | 30 | 33.2682
3919 | 6.716 | 6.0369 | 31.0933 | 31.9109 | 28.6043 | 6.1501 | 0.93577 | 5.1517 | 30 | 29.1553
3919.2 | 6.6809 | 6.0588 | 30.6845 | 27.9229 | 24.891 | 2.3325 | 0.9017 | 2.4278 | 30 | 0
3919.4 | 6.6985 | 6.0588 | 30.3438 | 31.1273 | 29.49 | 16.6448 | 0.9017 | 3.2894 | 30 | 12.7114
3919.6 | 6.6809 | 6.1246 | 31.3658 | 31.8768 | 33.9889 | 23.1536 | 0.9017 | 3.6264 | 30 | 21.2674
3919.8 | 6.6809 | 6.0807 | 31.8427 | 34.5681 | 31.2977 | 14.8733 | 0.86764 | 5.2146 | 30 | 51.8655
3920 | 6.6545 | 6.0588 | 32.5581 | 34.534 | 30.957 | 3.7974 | 0.93577 | 5.2675 | 30 | 51.7443
3920.2 | 6.6633 | 6.0588 | 31.0592 | 27.6845 | 21.6547 | 5.605 | 0.9017 | 3.0594 | 30 | 0
3920.4 | 6.6721 | 6.0588 | 30.6504 | 29.3197 | 24.6525 | 15.4184 | 0.9017 | 3.7025 | 30 | 0
3920.6 | 6.6897 | 6.0588 | 31.5702 | 32.8307 | 32.6603 | 18.5525 | 0.9017 | 5.2132 | 30 | 32.0489
3920.8 | 6.6985 | 6.0588 | 31.1614 | 34.1252 | 23.8009 | 3.082 | 0.9017 | 3.1736 | 30 | 46.8787
3921 | 6.6897 | 6.0588 | 31.1955 | 31.3658 | 30.4119 | 14.5667 | 0.9017 | 3.9487 | 30 | 15.8566
3921.2 | 6.716 | 6.0588 | 31.6043 | 31.3999 | 31.0251 | 20.4602 | 0.86764 | 4.8542 | 30 | 16.3216
3921.4 | 6.6985 | 6.0369 | 32.1493 | 31.0592 | 28.9449 | 12.3843 | 0.86764 | 5.0989 | 30 | 12.5434
3921.6 | 6.6809 | 6.0588 | 32.5922 | 33.0691 | 30.6845 | 13.3062 | 0.9017 | 5.1326 | 30 | 35.3764
3921.8 | 6.6809 | 6.0588 | 31.6043 | 33.6142 | 30.4119 | 2.4006 | 0.86764 | 5.2103 | 30 | 41.7274
3922 | 6.6897 | 6.0588 | 30.2416 | 28.0933 | 25.3679 | 2.9798 | 0.86764 | 3.3905 | 30 | 0
3922.2 | 6.6985 | 6.0588 | 30.446 | 33.6142 | 33.1713 | 18.0756 | 0.9017 | 4.6462 | 30 | 40.89
3922.4 | 6.716 | 6.0588 | 31.2977 | 32.8307 | 33.1713 | 23.6305 | 0.9017 | 5.0447 | 30 | 32.2228
3922.6 | 6.6985 | 6.0588 | 33.0351 | 34.3977 | 32.2856 | 14.7711 | 0.93577 | 3.7348 | 30 | 50.1401
3922.8 | 6.6897 | 6.0588 | 32.49 | 33.5801 | 29.7625 | 12.1118 | 0.86764 | 4.0688 | 30 | 41.1335
3923 | 6.6897 | 6.0588 | 32.5241 | 32.9669 | 28.5021 | 3.9336 | 0.9017 | 5.1429 | 30 | 34.3931
3923.2 | 6.6985 | 6.0588 | 31.9109 | 32.0812 | 24.2437 | 2.3325 | 0.9017 | 5.2631 | 30 | 24.5306
3923.4 | 6.716 | 6.0588 | 30.957 | 31.8087 | 30.3438 | 4.6171 | 0.86764 | 1.9253 | 30 | 21.5637
3923.6 | 6.7248 | 6.0588 | 31.1273 | 31.3317 | 28.979 | 12.5546 | 0.9017 | 4.3678 | 30 | 16.2653
3923.8 | 6.7073 | 6.0588 | 31.0933 | 31.0251 | 29.7625 | 2.8435 | 0.9017 | 5.1326 | 30 | 12.8694
3924 | 6.6985 | 6.0588 | 31.2636 | 28.8087 | 27.6163 | 11.703 | 0.86764 | 2.6257 | 30 | 0
3924.2 | 6.716 | 6.1026 | 30.8889 | 33.3076 | 35.045 | 23.2899 | 0.93577 | 2.7575 | 30 | 37.4373
3924.4 | 6.7073 | 6.0807 | 32.9329 | 33.3076 | 35.3857 | 18.8591 | 0.9017 | 5.0857 | 30 | 37.6289
3924.6 | 6.6809 | 6.0588 | 33.1373 | 32.3537 | 30.4119 | 12.214 | 0.9017 | 5.2044 | 30 | 27.0143
3924.8 | 6.6633 | 6.015 | 34.1933 | 32.49 | 31.0933 | 10.5106 | 0.86764 | 5.1707 | 30 | 28.6944
3925 | 6.6721 | 5.9712 | 34.3637 | 33.5801 | 30.3097 | 8.5348 | 0.9017 | 4.841 | 30 | 41.1888
3925.2 | 6.6897 | 5.9712 | 33.6142 | 34.6703 | 30.1713 | 8.671 | 0.9017 | 5.2675 | 30 | 53.7464
3925.4 | 6.6897 | 6.0588 | 32.6263 | 31.8427 | 29.7285 | 5.7754 | 0.86764 | 5.2 | 30 | 22.2897
3925.6 | 6.716 | 6.0588 | 32.1493 | 31.8087 | 26.6625 | 2.1622 | 0.86764 | 3.9575 | 30 | 22.0058
3925.8 | 6.716 | 6.0588 | 30.9229 | 29.6944 | 27.957 | 9.9996 | 0.9017 | 3.6879 | 30 | 0
3926 | 6.7248 | 6.0588 | 31.2977 | 31.7746 | 32.0471 | 11.1579 | 0.9017 | 3.8477 | 30 | 20.0962
3926.2 | 6.7073 | 6.0588 | 31.6043 | 30.5482 | 29.5581 | 11.0216 | 0.93577 | 4.9964 | 30 | 6.3042
3926.4 | 6.7073 | 6.0588 | 31.6383 | 30.5141 | 29.6263 | 5.1622 | 0.86764 | 5.1517 | 30 | 5.9501
3926.6 | 6.7073 | 6.0588 | 31.4339 | 30.957 | 30.1713 | 15.8612 | 0.9017 | 4.9832 | 30 | 10.9971
3926.8 | 6.6985 | 6.0588 | 32.1834 | 32.2515 | 32.7625 | 20.0174 | 0.9017 | 2.8791 | 30 | 25.7183
3927 | 6.6897 | 6.0588 | 33.2735 | 34.5681 | 31.8768 | 14.2601 | 0.9017 | 3.8608 | 30 | 52.0927
3927.2 | 6.6809 | 6.015 | 34.3296 | 33.5801 | 31.3999 | 10.6469 | 0.9017 | 5.2909 | 30 | 41.1651
3927.4 | 6.6721 | 5.9931 | 34.2615 | 33.4098 | 30.7185 | 12.1118 | 0.9017 | 5.219 | 30 | 39.4429
3927.6 | 6.6897 | 5.9712 | 34.6021 | 34.3637 | 31.1614 | 2.8776 | 0.9017 | 5.1502 | 30 | 50.4468
3927.8 | 6.6897 | 5.9931 | 32.1493 | 30.3097 | 25.6064 | 2.2303 | 0.86764 | 5.2293 | 30 | 4.7728
3928 | 6.6985 | 5.9931 | 31.0592 | 31.6724 | 27.5823 | 1.549 | 0.86764 | 5.2909 | 30 | 20.2283
3928.2 | 6.716 | 5.9931 | 32.2856 | 32.7285 | 28.8087 | 8.9095 | 0.9017 | 4.8264 | 30 | 32.2907
3928.4 | 6.716 | 6.0588 | 32.49 | 33.7505 | 32.5922 | 11.9074 | 0.9017 | 5.011 | 30 | 44.0251
3928.6 | 6.7073 | 6.0588 | 33.2054 | 32.8988 | 29.1493 | 6.9336 | 0.86764 | 3.8667 | 30 | 34.594
3928.8 | 6.6897 | 6.0588 | 32.3878 | 33.7505 | 32.1153 | 8.8073 | 0.9017 | 4.0923 | 30 | 44.4104
3929 | 6.6985 | 6.0588 | 31.8427 | 32.2175 | 31.3999 | 7.4446 | 0.9017 | 4.8205 | 30 | 27.2605
3929.2 | 6.7073 | 6.0369 | 32.3197 | 31.3658 | 27.7185 | 9.0458 | 0.9017 | 3.682 | 30 | 17.7404
3929.4 | 6.6985 | 6.0588 | 32.3878 | 32.2175 | 28.5702 | 10.6469 | 0.9017 | 4.863 | 30 | 27.4681
3929.6 | 6.6985 | 6.0588 | 32.1153 | 30.7526 | 29.5241 | 8.9095 | 0.86764 | 5.2498 | 30 | 11.0012
3929.8 | 6.6897 | 6.0588 | 32.5922 | 32.4219 | 29.5922 | 10.4084 | 0.9017 | 5.2528 | 30 | 29.9559
3930 | 6.6897 | 5.9931 | 32.5581 | 33.7505 | 30.7526 | 3.593 | 0.86764 | 5.2249 | 30 | 45.1497
3930.2 | 6.6897 | 6.0369 | 31.8768 | 29.5241 | 27.8548 | 3.5589 | 0.86764 | 3.9663 | 30 | 0
3930.4 | 6.7073 | 6.0588 | 31.6383 | 31.3317 | 31.6724 | 13.681 | 0.9017 | 5.2938 | 30 | 15.0735
3930.6 | 6.7073 | 6.0588 | 32.5922 | 32.4219 | 29.1834 | 9.659 | 0.9017 | 5.1268 | 30 | 27.5023
3930.8 | 6.6897 | 6.0588 | 33.0691 | 33.3076 | 36.1351 | 10.715 | 0.9017 | 4.992 | 30 | 37.6747
3931 | 6.6897 | 6.0588 | 32.3878 | 32.3878 | 31.1614 | 11.0898 | 0.86764 | 5.1355 | 30 | 27.4459
3931.2 | 6.6985 | 6.0588 | 32.5581 | 33.2735 | 30.5823 | 5.2984 | 0.86764 | 5.1751 | 30 | 37.6188
3931.4 | 6.6897 | 6.0588 | 32.6603 | 32.2175 | 30.1373 | 9.5568 | 0.9017 | 5.178 | 30 | 25.8443
3931.6 | 6.6897 | 5.9931 | 32.8307 | 32.6944 | 28.7065 | 7.3765 | 0.86764 | 3.9253 | 30 | 31.376
3931.8 | 6.6897 | 5.9931 | 32.7285 | 32.49 | 30.3779 | 11.3964 | 0.9017 | 3.8198 | 30 | 29.2164
3932 | 6.6897 | 5.9931 | 32.7625 | 32.49 | 30.8207 | 11.4304 | 0.9017 | 5.1209 | 30 | 29.3607
3932.2 | 6.6897 | 6.0369 | 32.9669 | 31.6383 | 29.8307 | 10.17 | 0.9017 | 5.1385 | 30 | 19.8565
3932.4 | 6.6897 | 6.0588 | 32.9329 | 32.5241 | 30.0691 | 5.4688 | 0.9017 | 5.1766 | 30 | 29.9859
3932.6 | 6.6897 | 6.0588 | 32.7625 | 31.6383 | 26.7987 | 2.2303 | 0.86764 | 5.1165 | 30 | 20.0978
3932.8 | 6.6985 | 6.0588 | 32.3878 | 32.49 | 25.7767 | 3.0138 | 0.93577 | 5.2073 | 30 | 29.8412
3933 | 6.7073 | 6.0588 | 32.5581 | 32.0812 | 28.6043 | 13.1359 | 0.9017 | 3.6117 | 30 | 25.3542
3933.2 | 6.7073 | 6.0588 | 32.6944 | 31.7405 | 31.0933 | 11.2601 | 0.9017 | 4.9847 | 30 | 21.6165
3933.4 | 6.6897 | 6.0588 | 32.9669 | 32.7625 | 31.1955 | 7.2743 | 0.9017 | 4.9217 | 30 | 33.2943
3933.6 | 6.6897 | 6.0588 | 32.9329 | 32.2515 | 31.0251 | 9.693 | 0.9017 | 4.9568 | 30 | 27.6653
3933.8 | 6.6897 | 6.0369 | 33.2054 | 32.6944 | 31.1955 | 6.7974 | 0.9017 | 5.1561 | 30 | 32.813
3934 | 6.6897 | 5.9931 | 32.6263 | 31.2295 | 27.4801 | 2.9457 | 0.9017 | 5.2733 | 30 | 16.3736
3934.2 | 6.6985 | 5.9712 | 32.7966 | 32.3197 | 29.1493 | 7.0699 | 0.9017 | 4.507 | 30 | 28.795
3934.4 | 6.6985 | 5.9712 | 32.3537 | 32.6944 | 32.7285 | 13.204 | 0.86764 | 4.9451 | 30 | 33.1748
3934.6 | 6.6985 | 5.9931 | 33.1032 | 32.6603 | 30.6845 | 9.3864 | 0.9017 | 5.2602 | 30 | 32.9449
3934.8 | 6.6897 | 6.0588 | 33.0351 | 32.1493 | 29.49 | 9.8293 | 0.86764 | 5.2132 | 30 | 27.31
3935 | 6.6985 | 6.0369 | 32.8647 | 32.6603 | 28.6383 | 10.1359 | 0.93577 | 5.2425 | 30 | 33.2237
3935.2 | 6.6897 | 6.0588 | 33.0691 | 32.8307 | 30.0691 | 10.4766 | 0.9017 | 4.5949 | 30 | 35.3075
3935.4 | 6.6985 | 6.0588 | 32.4219 | 32.3878 | 29.1834 | 10.9535 | 0.9017 | 4.255 | 30 | 30.4551
3935.6 | 6.7073 | 5.9931 | 32.8647 | 32.5581 | 30.2757 | 6.6952 | 0.9017 | 5.1531 | 30 | 32.5225
3935.8 | 6.7073 | 5.9931 | 32.49 | 32.0471 | 31.9109 | 10.1018 | 0.9017 | 4.8381 | 30 | 26.8816
3936 | 6.6985 | 5.9712 | 32.9669 | 32.5922 | 30.1032 | 10.8854 | 0.86764 | 3.7289 | 30 | 33.1753
3936.2 | 6.6985 | 5.9712 | 32.9329 | 32.49 | 30.3097 | 6.1501 | 0.9017 | 5.1399 | 30 | 32.1677
3936.4 | 6.6985 | 6.0588 | 32.5581 | 31.7065 | 26.7987 | 6.116 | 0.9017 | 4.4762 | 30 | 23.4353
3936.6 | 6.6985 | 6.0369 | 32.5241 | 31.5021 | 32.1153 | 14.703 | 0.9017 | 5.1517 | 30 | 21.2186
3936.8 | 6.716 | 5.9712 | 32.5922 | 32.3537 | 28.9109 | 9.2161 | 0.9017 | 3.748 | 30 | 30.9541
3937 | 6.7073 | 5.9712 | 32.7285 | 33.1713 | 30.2054 | 13.2722 | 0.86764 | 5.2249 | 30 | 40.3531
3937.2 | 6.6985 | 6.0369 | 32.7625 | 32.8647 | 28.7065 | 8.1941 | 0.9017 | 5.2322 | 30 | 37.0634
3937.4 | 6.6985 | 6.0588 | 32.0131 | 32.6944 | 28.3999 | 3.593 | 0.9017 | 2.6271 | 30 | 35.2997
3937.6 | 6.6985 | 6.0369 | 32.3197 | 31.9449 | 28.1955 | 10.17 | 0.9017 | 2.6931 | 30 | 26.9665
3937.8 | 6.7248 | 6.0588 | 31.9109 | 31.7746 | 30.3438 | 14.6008 | 0.86764 | 4.0747 | 30 | 25.1484
3938 | 6.716 | 6.0369 | 32.5241 | 31.8427 | 27.9911 | 6.2864 | 0.86764 | 5.1707 | 30 | 26.0232
3938.2 | 6.6985 | 6.0369 | 32.0131 | 31.6383 | 26.0493 | 7.104 | 0.9017 | 4.2623 | 30 | 23.8143
3938.4 | 6.7073 | 6.0588 | 32.2856 | 31.1955 | 31.3999 | 16.4404 | 0.86764 | 3.2967 | 30 | 18.892
3938.6 | 6.7073 | 6.0588 | 32.2515 | 31.9109 | 32.3197 | 17.7349 | 0.86764 | 4.6374 | 30 | 27.066
3938.8 | 6.6985 | 6.0588 | 33.1373 | 32.7625 | 31.9449 | 13.1018 | 0.9017 | 4.863 | 30 | 36.8253
3939 | 6.6809 | 6.0588 | 32.8647 | 30.3097 | 23.5624 | 12.248 | 0.86764 | 2.255 | 30 | 9.1976
3939.2 | 6.6897 | 6.0588 | 32.3878 | 32.8647 | 31.8768 | 14.1238 | 0.9017 | 5.1443 | 30 | 38.162
3939.4 | 6.6985 | 6.0588 | 32.2856 | 31.1614 | 24.3459 | 10.6469 | 0.86764 | 5.1385 | 30 | 19.0299
3939.6 | 6.6985 | 6.0588 | 32.2515 | 32.7285 | 33.6142 | 16.6448 | 0.9017 | 4.1847 | 30 | 36.8504
3939.8 | 6.6897 | 6.0588 | 33.3076 | 33.4098 | 32.2175 | 10.5788 | 0.86764 | 5.2234 | 30 | 44.7362
3940 | 6.6897 | 5.9712 | 32.1834 | 31.9449 | 27.2757 | 2.7754 | 0.9017 | 3.7832 | 30 | 28.3306
3940.2 | 6.6985 | 5.9931 | 31.6383 | 32.0812 | 30.6845 | 11.0557 | 0.93577 | 5.1165 | 30 | 29.9871
3940.4 | 6.7073 | 6.0588 | 32.2515 | 32.1834 | 30.0691 | 7.8534 | 0.9017 | 5.1604 | 30 | 31.2655
3940.6 | 6.716 | 6.0369 | 31.3317 | 31.1955 | 25.5723 | 11.0216 | 0.9017 | 4.2491 | 30 | 20.1998
3940.8 | 6.7073 | 6.0588 | 32.0471 | 31.6383 | 27.6845 | 7.7512 | 0.9017 | 5.2044 | 30 | 25.2863
3941 | 6.7073 | 6.0588 | 32.1834 | 31.5021 | 27.5141 | 7.5128 | 0.9017 | 3.1883 | 30 | 23.8375
3941.2 | 6.7073 | 6.0588 | 31.1955 | 32.3197 | 31.7746 | 17.6327 | 0.9017 | 4.1744 | 30 | 33.1871
3941.4 | 6.7073 | 6.0588 | 32.2515 | 32.3878 | 29.3537 | 12.2821 | 0.9017 | 5.266 | 30 | 34.0934
3941.6 | 6.6985 | 6.0588 | 32.3878 | 31.7746 | 30.8548 | 9.0798 | 0.9017 | 5.1839 | 30 | 27.2848
3941.8 | 6.6897 | 6.0588 | 31.9109 | 31.5702 | 26.1174 | 2.7413 | 0.86764 | 5.2161 | 30 | 25.072
3942 | 6.7073 | 6.0588 | 31.9449 | 28.5702 | 26.9691 | 11.0216 | 0.9017 | 4.7443 | 30 | 0
3942.2 | 6.7248 | 6.0588 | 31.5361 | 30.5141 | 31.468 | 14.8052 | 0.9017 | 3.6264 | 30 | 5.7833
3942.4 | 6.7073 | 6.0588 | 31.7746 | 31.5361 | 30.2757 | 8.5348 | 0.9017 | 5.1883 | 30 | 17.3912
3942.6 | 6.6809 | 6.0588 | 31.6043 | 30.6845 | 25.9811 | 3.4226 | 0.9017 | 3.2996 | 30 | 7.8318
3942.8 | 6.6985 | 6.0588 | 31.2977 | 30.6163 | 32.3197 | 16.747 | 0.86764 | 5.2836 | 30 | 7.0995
3943 | 6.7073 | 6.0588 | 32.8988 | 33.3076 | 31.6724 | 18.825 | 0.9017 | 4.7634 | 30 | 37.6245
3943.2 | 6.6897 | 6.0588 | 33.7505 | 33.1032 | 31.9109 | 14.9414 | 0.93577 | 5.2308 | 30 | 35.5006
3943.4 | 6.6721 | 5.9931 | 33.7845 | 33.8186 | 31.468 | 6.593 | 0.9017 | 2.5567 | 30 | 43.7872
3943.6 | 6.6897 | 5.9931 | 31.979 | 30.446 | 25.913 | 13.9876 | 0.9017 | 5.2543 | 30 | 5.7991
3943.8 | 6.7073 | 5.9712 | 34.0911 | 35.3175 | 33.7164 | 19.4382 | 0.9017 | 5.2675 | 30 | 61.0144
3944 | 6.6985 | 5.9712 | 34.4318 | 33.6823 | 33.3076 | 10.6128 | 0.86764 | 5.1531 | 30 | 42.7974
3944.2 | 6.6809 | 5.9712 | 33.2735 | 29.8647 | 25.2317 | 3.3545 | 0.86764 | 3.8623 | 30 | 0
3944.4 | 6.6809 | 5.9712 | 32.2175 | 32.6944 | 30.5482 | 15.759 | 0.9017 | 4.6154 | 30 | 30.521
3944.6 | 6.7073 | 6.0588 | 32.5241 | 34.6021 | 34.2274 | 20.6646 | 0.86764 | 5.1429 | 30 | 52.2897
3944.8 | 6.7073 | 6.0588 | 33.4439 | 35.9648 | 33.3757 | 4.9237 | 0.9017 | 5.1927 | 30 | 67.9956
3945 | 6.6897 | 6.015 | 30.9229 | 29.3537 | 25.6405 | 1.3446 | 0.9017 | 2.5392 | 30 | 0
3945.2 | 6.7073 | 6.015 | 32.4219 | 33.8867 | 32.5922 | 10.681 | 0.9017 | 4.2667 | 30 | 44.014
3945.4 | 6.716 | 6.0588 | 31.9449 | 32.5581 | 31.8768 | 7.104 | 0.9017 | 2.9948 | 30 | 29.1876
3945.6 | 6.7073 | 6.0588 | 32.1153 | 31.979 | 31.5361 | 12.1458 | 0.9017 | 5.0711 | 30 | 22.7749
3945.8 | 6.6985 | 6.0588 | 32.0131 | 31.5702 | 26.7647 | 9.9656 | 0.9017 | 2.2828 | 30 | 18.2582
3946 | 6.6985 | 6.0588 | 31.6043 | 31.0592 | 30.5823 | 10.6469 | 0.9017 | 5.1648 | 30 | 12.5605
3946.2 | 6.7073 | 6.0588 | 31.4339 | 28.5021 | 25.6064 | 11.0898 | 0.86764 | 2.674 | 30 | 0
3946.4 | 6.716 | 6.0588 | 31.5361 | 31.6383 | 34.3977 | 22.7107 | 0.9017 | 4.5876 | 30 | 18.5173
3946.6 | 6.7073 | 6.0588 | 33.512 | 34.534 | 34.2615 | 19.4042 | 0.9017 | 4.0293 | 30 | 51.4172
3946.8 | 6.6809 | 6.0369 | 33.5461 | 33.6823 | 31.7746 | 9.6249 | 0.9017 | 5.2337 | 30 | 42.0314
3947 | 6.6721 | 5.9931 | 33.0691 | 30.7867 | 23.2899 | 13.715 | 0.9017 | 2.1421 | 30 | 9.4405
3947.2 | 6.6897 | 5.9931 | 33.0691 | 34.1593 | 33.2054 | 14.226 | 0.9017 | 5.1912 | 30 | 47.6935
3947.4 | 6.7073 | 5.9931 | 33.7505 | 35.6582 | 34.7043 | 14.8392 | 0.9017 | 5.1502 | 30 | 64.9159
3947.6 | 6.6897 | 5.9931 | 33.8527 | 31.8427 | 25.1976 | 4.9237 | 0.9017 | 4.6008 | 30 | 22.0184
3947.8 | 6.6633 | 5.9931 | 31.8768 | 31.6724 | 31.2295 | 12.1118 | 0.86764 | 4.8264 | 30 | 20.1955
3948 | 6.6985 | 5.9931 | 32.7285 | 35.5219 | 34.6703 | 7.1721 | 0.9017 | 5.0125 | 30 | 63.9037
3948.2 | 6.7073 | 5.9931 | 32.1834 | 33.4439 | 32.8647 | 15.4865 | 0.86764 | 5.2748 | 30 | 40.6813
3948.4 | 6.7073 | 6.0369 | 32.5581 | 35.2494 | 33.6483 | 16.3382 | 0.86764 | 4.9686 | 30 | 61.3357
3948.6 | 6.6897 | 6.0588 | 32.6944 | 35.2153 | 33.1373 | 12.5206 | 0.86764 | 5.2117 | 30 | 61.254
3948.8 | 6.6897 | 6.0588 | 32.7966 | 35.5901 | 28.7065 | 3.9336 | 0.86764 | 5.1751 | 30 | 65.8015
3949 | 6.6985 | 6.0588 | 31.8427 | 33.3076 | 26.4921 | 4.3446 | 0.86764 | 2.2784 | 30 | 40.2675
3949.2 | 6.716 | 6.0588 | 32.1153 | 31.6043 | 29.6603 | 13.7832 | 0.86764 | 4.8601 | 30 | 21.1657
3949.4 | 6.7248 | 6.0588 | 32.1153 | 32.2515 | 26.8328 | 2.1962 | 0.86764 | 5.1634 | 30 | 28.5887
3949.6 | 6.7073 | 6.0588 | 30.6163 | 30.8889 | 26.0152 | 10.9876 | 0.9017 | 3.8945 | 30 | 13.2816
3949.8 | 6.7073 | 6.0588 | 31.3317 | 30.1373 | 30.0351 | 5.0259 | 0.86764 | 3.3803 | 30 | 4.8183
3950 | 6.7073 | 6.0588 | 30.2416 | 29.1153 | 24.9932 | 14.7711 | 0.86764 | 5.2 | 30 | 0
3950.2 | 6.716 | 6.0588 | 31.0592 | 30.8548 | 25.7086 | 21.0394 | 0.93577 | 5.2645 | 30 | 9.6584
3950.4 | 6.7073 | 6.0588 | 31.7746 | 32.2515 | 32.3537 | 20.1196 | 0.86764 | 4.9773 | 30 | 25.5315
3950.6 | 6.6897 | 6.0588 | 33.4779 | 32.9669 | 31.5361 | 15.8612 | 0.9017 | 5.2469 | 30 | 33.7668
3950.8 | 6.6721 | 6.0369 | 33.4779 | 33.7164 | 30.3438 | 13.4425 | 0.93577 | 5.2938 | 30 | 42.4294
3951 | 6.6721 | 6.0588 | 34.3637 | 33.1032 | 30.2416 | 5.6732 | 0.9017 | 3.285 | 30 | 35.6978
3951.2 | 6.6809 | 5.9931 | 31.9449 | 29.2856 | 27.8548 | 15.5887 | 0.9017 | 1.2835 | 30 | 0
3951.4 | 6.6985 | 5.9712 | 33.1373 | 33.6142 | 31.1614 | 16.5766 | 0.9017 | 5.2587 | 30 | 40.9288
3951.6 | 6.6897 | 6.0588 | 32.6944 | 31.2295 | 26.6625 | 18.7569 | 0.9017 | 5.2396 | 30 | 14.1153
3951.8 | 6.6809 | 6.0588 | 31.6383 | 32.5581 | 30.1713 | 16.8492 | 0.86764 | 5.2205 | 30 | 29.2383
3952 | 6.6897 | 6.0588 | 32.4219 | 33.8867 | 28.8087 | 9.0798 | 0.9017 | 4.8836 | 30 | 44.4382
3952.2 | 6.6985 | 6.0588 | 32.7285 | 33.1713 | 30.0691 | 13.1018 | 0.9017 | 4.7795 | 30 | 36.5587
3952.4 | 6.7073 | 6.0588 | 32.3878 | 31.8087 | 27.2075 | 0.42477 | 0.9017 | 5.2161 | 30 | 21.3048
3952.6 | 6.6985 | 6.0588 | 31.7746 | 28.5702 | 27.8548 | 10.1359 | 0.9017 | 4.3531 | 30 | 0
3952.8 | 6.7073 | 6.0588 | 31.9449 | 31.9109 | 30.957 | 14.703 | 0.86764 | 4.9671 | 30 | 21.6068
3953 | 6.7073 | 6.0588 | 31.9109 | 31.8087 | 29.7285 | 3.7633 | 0.86764 | 5.2073 | 30 | 20.5597
3953.2 | 6.6985 | 6.0588 | 31.7065 | 31.2977 | 27.7185 | 2.3325 | 0.9017 | 4.6887 | 30 | 14.8754
3953.4 | 6.716 | 6.0588 | 31.5361 | 29.9329 | 27.0031 | 3.4908 | 0.86764 | 5.1443 | 30 | 0
3953.6 | 6.7073 | 6.0588 | 30.7526 | 30.3097 | 28.8427 | 19.847 | 0.9017 | 5.1297 | 30 | 3.5071
3953.8 | 6.716 | 6.0588 | 33.7505 | 33.9549 | 33.4098 | 21.6887 | 0.9017 | 1.1047 | 30 | 44.8206
3954 | 6.6721 | 6.0588 | 33.5461 | 35.0109 | 31.979 | 10.4766 | 0.9017 | 5.2733 | 30 | 57.014
3954.2 | 6.6545 | 5.9712 | 34.2955 | 34.2955 | 32.8988 | 8.0238 | 0.9017 | 5.1326 | 30 | 49.2023
3954.4 | 6.6721 | 5.9712 | 34.7384 | 34.4999 | 33.4439 | 12.9996 | 0.86764 | 5.178 | 30 | 51.7643
3954.6 | 6.6985 | 5.9712 | 35.6582 | 35.3516 | 31.2977 | 12.4865 | 0.86764 | 4.8953 | 30 | 61.6736
3954.8 | 6.6897 | 5.9931 | 32.8988 | 34.6362 | 34.1933 | 10.3062 | 0.9017 | 5.1282 | 30 | 53.879
3955 | 6.6106 | 5.9931 | 34.3977 | 33.4779 | 32.1493 | 10.1018 | 0.9017 | 5.1912 | 30 | 41.0257
3955.2 | 6.6897 | 5.9931 | 32.6944 | 33.2054 | 31.0933 | 6.116 | 0.86764 | 5.2337 | 30 | 38.1397
3955.4 | 6.6985 | 5.9712 | 32.6944 | 33.7164 | 28.8087 | 9.0117 | 0.86764 | 5.0257 | 30 | 44.1145
3955.6 | 6.716 | 6.0588 | 32.6603 | 33.9208 | 32.8647 | 15.248 | 0.9017 | 4.5935 | 30 | 46.6455
3955.8 | 6.716 | 6.0588 | 32.1153 | 34.0571 | 30.446 | 12.1118 | 0.9017 | 5.1473 | 30 | 48.4165
3956 | 6.6985 | 6.0588 | 32.2175 | 31.8427 | 28.1614 | 3.593 | 0.86764 | 5.1443 | 30 | 23.5655
3956.2 | 6.6985 | 6.0588 | 31.8427 | 33.4439 | 27.8207 | 3.4567 | 0.86764 | 1.8388 | 30 | 41.8115
3956.4 | 6.7336 | 6.0588 | 31.5702 | 31.2636 | 30.5823 | 12.9315 | 0.9017 | 4.4278 | 30 | 17.3115
3956.6 | 6.7248 | 6.0588 | 32.0131 | 30.1713 | 28.0933 | 10.8854 | 0.9017 | 4.381 | 30 | 5.0104
3956.8 | 6.7073 | 6.0588 | 31.7405 | 30.7867 | 29.9329 | 9.7952 | 0.9017 | 5.181 | 30 | 11.9913
3957 | 6.6985 | 6.0588 | 31.6383 | 31.2295 | 31.3317 | 5.3666 | 0.86764 | 5.3231 | 30 | 17.0541
3957.2 | 6.716 | 6.0588 | 30.3779 | 30.1713 | 27.9911 | 18.7569 | 0.9017 | 5.2469 | 30 | 5.1373
3957.4 | 6.716 | 6.0588 | 32.1153 | 33.7164 | 33.9208 | 23.8349 | 0.86764 | 4.9568 | 30 | 45.3086
3957.6 | 6.6985 | 6.0588 | 33.2735 | 35.0791 | 32.5581 | 15.3843 | 0.9017 | 5.1561 | 30 | 60.9616
3957.8 | 6.6721 | 6.0588 | 34.2615 | 33.7845 | 28.9109 | 12.214 | 0.9017 | 4.4439 | 30 | 46.5902
3958 | 6.6721 | 5.9931 | 34.0571 | 34.7384 | 34.2274 | 13.5447 | 0.9017 | 5.2249 | 30 | 57.6158
3958.2 | 6.6897 | 5.9931 | 35.1472 | 33.6823 | 30.7185 | 3.3204 | 0.9017 | 5.1487 | 30 | 45.9262
3958.4 | 6.6985 | 5.9712 | 32.1834 | 29.9329 | 25.402 | 3.8655 | 0.9017 | 3.181 | 30 | 3.6621
3958.6 | 6.6985 | 5.9931 | 32.6944 | 30.4119 | 29.49 | 11.3964 | 0.86764 | 5.2953 | 30 | 9.0855
3958.8 | 6.7073 | 5.9712 | 32.4219 | 34.1252 | 33.6823 | 13.6469 | 0.86764 | 2.4117 | 30 | 51.1762
3959 | 6.6985 | 6.0588 | 31.0933 | 34.3296 | 33.4779 | 14.1579 | 0.9017 | 4.5993 | 30 | 53.7309
3959.2 | 6.6985 | 6.0588 | 32.1493 | 33.3076 | 30.8207 | 13.1359 | 0.9017 | 5.2293 | 30 | 42.4036
3959.4 | 6.6897 | 6.0588 | 32.6263 | 34.0911 | 31.979 | 4.583 | 0.9017 | 5.1414 | 30 | 51.4719
3959.6 | 6.6985 | 6.0588 | 31.3999 | 29.9669 | 29.9669 | 2.7413 | 0.86764 | 5.2836 | 30 | 4.9861
3959.8 | 6.716 | 6.0588 | 31.7405 | 32.0812 | 29.9329 | 13.1018 | 0.9017 | 3.6571 | 30 | 28.9366
3960 | 6.716 | 6.0588 | 31.6043 | 31.8768 | 35.3516 | 13.6128 | 0.9017 | 5.1399 | 30 | 26.7415
3960.2 | 6.6985 | 6.0588 | 31.4339 | 31.1955 | 25.6745 | 2.1622 | 0.86764 | 5.2498 | 30 | 19.1315
3960.4 | 6.6369 | 6.0588 | 31.5361 | 29.1834 | 28.2295 | 2.8776 | 0.9017 | 3.9663 | 30 | 0
3960.6 | 6.716 | 6.0588 | 31.0592 | 27.5482 | 27.8207 | 21.4141 | 0.9017 | 4.9568 | 30 | 0
3960.8 | 6.7248 | 6.0588 | 32.1493 | 32.3878 | 33.8867 | 19.847 | 0.9017 | 1.2337 | 30 | 26.9803
3961 | 6.6985 | 6.0588 | 33.4779 | 32.9329 | 32.8307 | 14.192 | 0.86764 | 5.2543 | 30 | 33.2922
3961.2 | 6.6106 | 6.0588 | 33.4779 | 33.0351 | 30.7526 | 13.7491 | 0.86764 | 5.0931 | 30 | 34.62
3961.4 | 6.6721 | 5.9931 | 33.8527 | 33.6823 | 31.979 | 16.7129 | 0.9017 | 4.9378 | 30 | 42.1287
3961.6 | 6.6897 | 5.9712 | 34.5681 | 33.9889 | 32.0131 | 15.9975 | 0.86764 | 2.8908 | 30 | 45.8156
3961.8 | 6.6282 | 5.9931 | 34.2955 | 33.2395 | 29.7966 | 10.715 | 0.86764 | 5.2909 | 30 | 37.5561
3962 | 6.6721 | 5.9931 | 33.4779 | 32.1153 | 28.6724 | 11.1238 | 0.86764 | 5.2146 | 30 | 25.0077
3962.2 | 6.6282 | 5.9712 | 32.2515 | 31.7746 | 27.0031 | 8.2282 | 0.9017 | 5.1722 | 30 | 21.2709
3962.4 | 6.7073 | 5.9931 | 32.1493 | 34.3637 | 32.0131 | 12.759 | 0.9017 | 4.8278 | 30 | 50.7052
3962.6 | 6.7073 | 6.0588 | 31.979 | 32.5581 | 30.8207 | 16.0316 | 0.86764 | 4.5422 | 30 | 30.5033
3962.8 | 6.6897 | 6.0588 | 32.1834 | 32.7625 | 30.001 | 4.7534 | 0.93577 | 5.1941 | 30 | 32.9671
3963 | 6.6897 | 6.0588 | 32.0812 | 32.2515 | 26.424 | 2.5028 | 0.86764 | 4.9568 | 30 | 27.3396
3963.2 | 6.7073 | 6.0588 | 31.0251 | 29.8647 | 26.424 | 2.6391 | 0.86764 | 2.9465 | 30 | 0.42949
3963.4 | 6.716 | 6.0369 | 31.0251 | 30.5482 | 32.6263 | 17.9052 | 0.86764 | 4.9554 | 30 | 8.1646
3963.6 | 6.7073 | 6.0588 | 32.3878 | 32.2856 | 32.5241 | 20.358 | 0.86764 | 5.241 | 30 | 27.8793
3963.8 | 6.6897 | 6.0588 | 32.9329 | 37.2253 | 32.5241 | 12.5887 | 0.86764 | 5.2205 | 30 | 83.9731
3964 | 6.6633 | 6.0588 | 33.9208 | 32.7966 | 30.4119 | 11.9074 | 0.9017 | 5.1883 | 30 | 34.2195
3964.2 | 6.6809 | 5.9712 | 35.0791 | 33.9889 | 32.49 | 7.615 | 0.86764 | 5.2483 | 30 | 47.8895
3964.4 | 6.6897 | 5.9931 | 33.3417 | 29.3197 | 26.5943 | 4.583 | 0.86764 | 5.2117 | 30 | 0
3964.6 | 6.6985 | 5.9712 | 31.1273 | 31.6724 | 27.5141 | 2.5028 | 0.86764 | 5.1414 | 30 | 18.9269
3964.8 | 6.7073 | 5.9712 | 32.0812 | 31.6043 | 30.1713 | 3.9677 | 0.86764 | 2.9201 | 30 | 18.252
3965 | 6.7073 | 6.0588 | 31.7065 | 31.979 | 28.6383 | 16.4744 | 0.86764 | 4.3897 | 30 | 22.5903
3965.2 | 6.7073 | 6.0588 | 32.7966 | 36.067 | 32.0471 | 17.7349 | 0.86764 | 5.1561 | 30 | 69.0178
3965.4 | 6.6897 | 6.0588 | 33.6142 | 34.7725 | 32.0471 | 12.6909 | 0.9017 | 4.8146 | 30 | 54.7036
3965.6 | 6.6721 | 6.0369 | 33.9208 | 34.1252 | 31.3658 | 11.4304 | 0.9017 | 5.2088 | 30 | 47.6473
3965.8 | 6.6897 | 5.9931 | 33.5801 | 33.6823 | 31.0592 | 10.9535 | 0.9017 | 5.241 | 30 | 42.8714
3966 | 6.6897 | 5.9712 | 33.3417 | 32.7625 | 30.6845 | 7.7172 | 0.86764 | 5.1473 | 30 | 32.6635
3966.2 | 6.6897 | 6.015 | 32.8307 | 31.9109 | 29.6263 | 10.4425 | 0.9017 | 3.4491 | 30 | 23.1744
3966.4 | 6.6985 | 6.0588 | 32.8307 | 30.9229 | 28.8087 | 11.8052 | 0.86764 | 5.2982 | 30 | 12.0929
3966.6 | 6.6985 | 6.0588 | 32.7966 | 31.7746 | 30.9229 | 5.9798 | 0.9017 | 5.1443 | 30 | 21.7948
3966.8 | 6.6985 | 6.0369 | 32.2175 | 30.2054 | 26.8669 | 1.0039 | 0.9017 | 5.2146 | 30 | 4.1203
3967 | 6.716 | 6.0588 | 32.0812 | 30.6163 | 24.3119 | 16.8492 | 0.9017 | 5.0594 | 30 | 8.7876
3967.2 | 6.716 | 6.0588 | 32.5241 | 33.4098 | 36.4077 | 26.4921 | 0.9017 | 5.0901 | 30 | 40.4704
3967.4 | 6.6985 | 6.0369 | 34.7384 | 36.2373 | 33.3757 | 17.4283 | 0.9017 | 5.1941 | 30 | 72.7011
3967.6 | 6.6721 | 5.9931 | 34.9769 | 34.3977 | 26.9009 | 5.3325 | 0.9017 | 4.9627 | 30 | 52.2217
3967.8 | 6.6809 | 5.9931 | 33.2735 | 32.5581 | 28.5021 | 10.681 | 0.86764 | 5.1956 | 30 | 31.6358
3968 | 6.7073 | 5.9931 | 35.1131 | 35.4197 | 33.3757 | 13.715 | 0.9017 | 3.3523 | 30 | 64.2054
3968.2 | 6.6985 | 5.9712 | 34.4659 | 33.8186 | 32.2515 | 5.3325 | 0.86764 | 5.1722 | 30 | 46.3775
3968.4 | 6.6809 | 5.9712 | 33.0691 | 31.6724 | 25.5383 | 3.593 | 0.9017 | 5.2909 | 30 | 22.2846
3968.6 | 6.6897 | 5.9931 | 33.3417 | 34.2274 | 30.7867 | 8.16 | 0.86764 | 2.7385 | 30 | 51.327
3968.8 | 6.716 | 5.9931 | 33.0691 | 33.4439 | 32.3197 | 13.3744 | 0.9017 | 5.2631 | 30 | 42.6954
3969 | 6.716 | 5.9712 | 32.7625 | 32.6944 | 30.8548 | 10.4425 | 0.9017 | 4.2374 | 30 | 34.4043
3969.2 | 6.6985 | 5.9931 | 33.1032 | 32.49 | 29.7285 | 7.615 | 0.9017 | 5.1473 | 30 | 32.2447
3969.4 | 6.6897 | 5.9931 | 33.1032 | 32.1834 | 32.3537 | 3.6611 | 0.9017 | 5.2439 | 30 | 28.9156
3969.6 | 6.6897 | 5.9931 | 33.0351 | 31.979 | 29.3878 | 2.571 | 0.9017 | 5.2514 | 30 | 26.7265
3969.8 | 6.6985 | 5.9931 | 32.2515 | 29.6603 | 28.3999 | 3.1501 | 0.86764 | 4.7443 | 30 | 0.57308
3970 | 6.7073 | 5.9712 | 32.6603 | 32.49 | 32.1153 | 14.3282 | 0.93577 | 2.5333 | 30 | 32.6105
3970.2 | 6.7073 | 5.9931 | 33.3757 | 33.6142 | 33.1032 | 15.248 | 0.9017 | 5.2425 | 30 | 45.4918
3970.4 | 6.6809 | 5.9931 | 34.534 | 34.4659 | 31.8427 | 6.8996 | 0.9017 | 5.2234 | 30 | 55.3485
3970.6 | 6.6721 | 5.9931 | 34.2274 | 32.0812 | 28.1614 | 2.4688 | 0.86764 | 5.1736 | 30 | 28.5915
3970.8 | 6.6809 | 5.9931 | 33.1373 | 32.8647 | 30.957 | 2.4688 | 0.9017 | 4.7897 | 30 | 37.5894
3971 | 6.6985 | 5.9712 | 32.8988 | 31.468 | 29.7285 | 10.6469 | 0.86764 | 5.1517 | 30 | 21.9313
3971.2 | 6.6985 | 5.9931 | 33.1032 | 32.9329 | 31.1614 | 12.4524 | 0.9017 | 5.0389 | 30 | 38.6118
3971.4 | 6.6985 | 5.9712 | 33.1373 | 32.9669 | 30.7526 | 10.1359 | 0.9017 | 4.6052 | 30 | 39.1677
3971.6 | 6.6809 | 5.9931 | 33.3757 | 33.4439 | 31.2977 | 9.8974 | 0.86764 | 4.6477 | 30 | 44.7428
3971.8 | 6.6985 | 6.0369 | 33.3417 | 32.8647 | 31.2636 | 9.0458 | 0.9017 | 5.1897 | 30 | 38.3813
3972 | 6.6897 | 5.9712 | 32.7625 | 31.6724 | 31.9109 | 9.0117 | 0.9017 | 5.2439 | 30 | 25.0395
3972.2 | 6.6897 | 6.0588 | 33.0691 | 32.0812 | 29.5581 | 8.8073 | 0.86764 | 5.181 | 30 | 29.7677
3972.4 | 6.7073 | 5.9931 | 32.6944 | 33.8186 | 32.6263 | 11.0898 | 0.93577 | 5.1854 | 30 | 49.5798
3972.6 | 6.7073 | 5.9712 | 32.5581 | 32.6603 | 31.7405 | 12.3843 | 0.9017 | 5.0213 | 30 | 36.6697
3972.8 | 6.7073 | 5.9712 | 32.6944 | 32.4219 | 29.3197 | 4.4808 | 0.9017 | 5.137 | 30 | 34.1223
3973 | 6.6985 | 5.9931 | 31.3658 | 32.0471 | 27.6845 | 3.8314 | 0.9017 | 2.8044 | 30 | 30.0173
3973.2 | 6.7073 | 6.0588 | 31.979 | 31.3999 | 29.3197 | 16.0656 | 0.86764 | 2.6491 | 30 | 22.803
3973.4 | 6.7073 | 6.0588 | 32.3537 | 31.9109 | 30.5823 | 12.0436 | 0.86764 | 4.8 | 30 | 28.6733
3973.6 | 6.6985 | 6.0588 | 32.1153 | 31.6724 | 29.1834 | 11.2601 | 0.86764 | 4.1891 | 30 | 26.0824
3973.8 | 6.6809 | 6.0588 | 32.0471 | 32.1834 | 28.5702 | 12.9996 | 0.9017 | 4.1759 | 30 | 31.9684
3974 | 6.6985 | 6.0588 | 32.49 | 32.8307 | 29.6263 | 8.0578 | 0.86764 | 5.1531 | 30 | 39.4314
3974.2 | 6.7073 | 6.0588 | 32.5241 | 30.3097 | 28.7746 | 9.693 | 0.9017 | 5.0213 | 30 | 11.0336
3974.4 | 6.7073 | 6.0588 | 32.5581 | 32.7625 | 28.9449 | 5.3666 | 0.86764 | 2.9348 | 30 | 38.8393
3974.6 | 6.6985 | 6.0588 | 32.1153 | 31.0592 | 29.1153 | 13.9194 | 0.86764 | 5.2161 | 30 | 19.7035
3974.8 | 6.6985 | 6.0588 | 32.2515 | 31.8768 | 29.2515 | 3.8996 | 0.9017 | 3.2513 | 30 | 29.0266
3975 | 6.6985 | 6.0588 | 31.5702 | 31.3658 | 30.8889 | 11.6008 | 0.86764 | 4.7062 | 30 | 23.3467
3975.2 | 6.7073 | 6.0588 | 31.979 | 31.7405 | 30.0351 | 6.3204 | 0.9017 | 5.2454 | 30 | 27.6707
3975.4 | 6.7073 | 6.0588 | 31.7746 | 32.0812 | 28.6724 | 4.3446 | 0.9017 | 4.4674 | 30 | 31.631
3975.6 | 6.716 | 6.0588 | 31.7746 | 29.9669 | 31.0251 | 17.0536 | 0.9017 | 4.819 | 30 | 7.7992
3975.8 | 6.716 | 6.0588 | 31.7065 | 31.6724 | 30.2757 | 7.2062 | 0.9017 | 4.9583 | 30 | 27.1186
3976 | 6.6985 | 6.0588 | 31.6724 | 30.1713 | 30.2054 | 12.3162 | 0.9017 | 5.1399 | 30 | 10.2098
3976.2 | 6.6897 | 6.0588 | 31.7405 | 31.468 | 31.0933 | 13.4425 | 0.86764 | 4.7824 | 30 | 24.9096
3976.4 | 6.6985 | 6.0369 | 31.7746 | 29.6944 | 26.8328 | 4.072 | 0.86764 | 3.8052 | 30 | 4.9016
3976.6 | 6.6985 | 6.0588 | 31.1614 | 29.4559 | 28.0933 | 16.5085 | 0.9017 | 4.4146 | 30 | 2.1823
3976.8 | 6.716 | 6.0588 | 31.8768 | 31.8427 | 32.7285 | 24.1075 | 0.86764 | 4.8659 | 30 | 29.1907
3977 | 6.6985 | 6.0588 | 32.8647 | 34.2274 | 32.8988 | 17.769 | 0.86764 | 5.2293 | 30 | 56.3133
3977.2 | 6.6633 | 6.015 | 34.4999 | 35.2494 | 33.1713 | 12.9996 | 0.86764 | 5.1868 | 30 | 68.1365
3977.4 | 6.6809 | 5.9712 | 34.3977 | 33.0691 | 31.3317 | 15.7931 | 0.9017 | 5.1355 | 30 | 43.7418
3977.6 | 6.6897 | 5.9931 | 35.3516 | 35.8285 | 32.9329 | 4.2764 | 0.86764 | 5.2572 | 30 | 75.1821
3977.8 | 6.6809 | 5.9712 | 32.3197 | 28.2636 | 23.5283 | 2.3325 | 0.86764 | 5.2234 | 30 | 0
3978 | 6.6897 | 5.9712 | 31.1955 | 29.1153 | 26.8328 | 13.1359 | 0.86764 | 4.8439 | 30 | 0
3978.2 | 6.7248 | 5.9712 | 31.8427 | 34.4318 | 34.3296 | 19.9492 | 0.9017 | 3.8828 | 30 | 50.1822
3978.4 | 6.716 | 5.9931 | 32.2175 | 34.5681 | 32.6603 | 17.4964 | 0.9017 | 5.2117 | 30 | 51.9828
3978.6 | 6.6897 | 6.0588 | 33.3417 | 33.9549 | 30.1032 | 3.3204 | 0.86764 | 5.2733 | 30 | 45.3005
3978.8 | 6.6985 | 6.0588 | 31.7746 | 29.6603 | 23.869 | 6.3204 | 0.93577 | 4.1157 | 30 | 0
3979 | 6.7073 | 6.0588 | 32.0471 | 32.9669 | 33.6142 | 5.7072 | 0.9017 | 5.1106 | 30 | 33.6025
3979.2 | 6.7073 | 5.9931 | 32.0131 | 31.6724 | 28.8427 | 14.192 | 0.9017 | 2.6799 | 30 | 19.1087
3979.4 | 6.716 | 6.0588 | 31.7746 | 31.6383 | 27.7526 | 15.248 | 0.9017 | 5.0828 | 30 | 18.8197
3979.6 | 6.6985 | 6.0588 | 31.7405 | 34.2274 | 31.3999 | 10.5788 | 0.86764 | 5.1648 | 30 | 48.2478
3979.8 | 6.6985 | 6.0588 | 31.7405 | 28.7405 | 26.4921 | 5.9798 | 0.9017 | 5.2337 | 30 | 0
3980 | 6.7073 | 6.0588 | 31.3999 | 30.7867 | 27.957 | 2.6391 | 0.9017 | 2.9201 | 30 | 8.8757
3980.2 | 6.7248 | 6.0588 | 30.6504 | 30.446 | 30.0691 | 19.336 | 0.9017 | 2.4718 | 30 | 5.0619
3980.4 | 6.7073 | 6.0588 | 32.2175 | 32.1153 | 32.7966 | 24.1075 | 0.86764 | 5.1355 | 30 | 23.9988
3980.6 | 6.6809 | 6.0588 | 33.2395 | 33.6142 | 30.7526 | 14.6008 | 0.86764 | 5.1575 | 30 | 41.1028
3980.8 | 6.6633 | 6.0588 | 34.1593 | 33.2395 | 30.0691 | 11.6689 | 0.9017 | 5.1546 | 30 | 37.0669
3981 | 6.6809 | 5.9931 | 34.1933 | 33.9208 | 31.6724 | 13.715 | 0.86764 | 5.2278 | 30 | 44.9734
3981.2 | 6.6897 | 5.9931 | 34.2615 | 31.6724 | 28.0251 | 15.7931 | 0.9017 | 5.1619 | 30 | 19.7285
3981.4 | 6.6897 | 5.9712 | 35.2494 | 33.6142 | 29.7966 | 4.2083 | 0.86764 | 5.1868 | 30 | 41.8241
3981.6 | 6.6809 | 5.9931 | 31.6043 | 28.6043 | 24.1075 | 2.1962 | 0.93577 | 3.3949 | 30 | 0
3981.8 | 6.6897 | 5.9931 | 31.3317 | 34.1593 | 31.3317 | 12.0777 | 0.9017 | 4.696 | 30 | 47.0815
3982 | 6.716 | 6.0588 | 31.6383 | 32.9669 | 31.5021 | 18.0756 | 0.93577 | 5.137 | 30 | 33.8104
3982.2 | 6.7073 | 6.0588 | 32.3197 | 34.6703 | 32.8647 | 12.6568 | 0.9017 | 4.9964 | 30 | 53.2816
3982.4 | 6.6897 | 6.0588 | 32.49 | 32.5922 | 29.4219 | 4.549 | 0.9017 | 5.1634 | 30 | 30.0088
3982.6 | 6.6897 | 6.0588 | 31.7405 | 32.2515 | 26.6284 | 3.0138 | 0.86764 | 5.1927 | 30 | 26.301
3982.8 | 6.7073 | 5.9712 | 31.9109 | 31.5361 | 29.5241 | 12.3162 | 0.9017 | 4.0059 | 30 | 18.3251
3983 | 6.7248 | 6.0588 | 31.6724 | 31.6043 | 28.6383 | 14.3964 | 0.86764 | 5.1531 | 30 | 19.186
3983.2 | 6.6985 | 6.0588 | 31.6383 | 31.3999 | 26.4921 | 3.0479 | 0.86764 | 5.2088 | 30 | 16.9633
3983.4 | 6.6985 | 6.0588 | 31.3317 | 29.1493 | 29.1834 | 4.072 | 0.86764 | 5.2865 | 30 | 0
3983.6 | 6.7073 | 6.0588 | 31.0251 | 29.0471 | 29.1493 | 20.5965 | 0.86764 | 4.9686 | 30 | 0
3983.8 | 6.716 | 6.0588 | 32.6263 | 38.9286 | 33.4779 | 27.0372 | 0.86764 | 5.2836 | 30 | 100
3984 | 6.6897 | 6.0588 | 34.1933 | 34.534 | 32.1153 | 13.7832 | 0.86764 | 5.266 | 30 | 51.6399
3984.2 | 6.6545 | 6.0588 | 34.7384 | 33.3757 | 30.7185 | 11.8392 | 0.9017 | 5.2073 | 30 | 38.7715
3984.4 | 6.6809 | 5.9712 | 34.2615 | 34.4318 | 32.5241 | 16.3382 | 0.9017 | 2.6374 | 30 | 50.9313
3984.6 | 6.6897 | 5.9712 | 35.8626 | 35.4879 | 33.8186 | 17.3942 | 0.9017 | 5.1414 | 30 | 63.1523
3984.8 | 6.6897 | 5.9712 | 35.4879 | 34.1593 | 31.2636 | 15.214 | 0.86764 | 4.3927 | 30 | 48.4186
3985 | 6.6809 | 5.9055 | 34.7725 | 33.3076 | 30.2757 | 11.4986 | 0.9017 | 4.9334 | 30 | 39.0111
3985.2 | 6.6721 | 5.9055 | 34.4318 | 33.5461 | 30.7867 | 11.2601 | 0.86764 | 5.2234 | 30 | 41.9044
3985.4 | 6.6985 | 5.9712 | 32.6603 | 33.3417 | 28.4339 | 2.7754 | 0.86764 | 5.1575 | 30 | 39.7942
3985.6 | 6.6985 | 5.9712 | 32.3197 | 33.6483 | 29.9669 | 11.4304 | 0.86764 | 4.9041 | 30 | 43.4613
3985.8 | 6.716 | 5.9931 | 32.1493 | 34.1593 | 33.0691 | 13.8854 | 0.9017 | 4.3282 | 30 | 49.4619
3986 | 6.7073 | 6.0588 | 32.49 | 33.6483 | 31.7746 | 8.9776 | 0.9017 | 5.1663 | 30 | 43.9138
3986.2 | 6.6985 | 6.0588 | 31.7065 | 28.979 | 28.0592 | 2.2303 | 0.86764 | 5.2132 | 30 | 0
3986.4 | 6.716 | 6.0588 | 31.6043 | 31.1273 | 30.0691 | 5.571 | 0.9017 | 2.9846 | 30 | 12.742
3986.6 | 6.7248 | 6.0588 | 31.0933 | 30.7526 | 29.0131 | 12.5887 | 0.86764 | 4.9627 | 30 | 8.562
3986.8 | 6.716 | 6.0588 | 31.8427 | 32.7966 | 27.2075 | 3.1842 | 0.9017 | 5.2689 | 30 | 31.762
3987 | 6.6897 | 6.0588 | 31.7065 | 29.1834 | 27.5141 | 2.4688 | 0.9017 | 4.8953 | 30 | 0
3987.2 | 6.7073 | 6.0588 | 31.5702 | 30.1032 | 26.7987 | 13.6128 | 0.9017 | 2.8015 | 30 | 1.1456
3987.4 | 6.7073 | 6.0588 | 31.1955 | 31.1955 | 33.4098 | 21.4482 | 0.9017 | 2.4176 | 30 | 13.5258
3987.6 | 6.6985 | 6.0588 | 33.4779 | 33.4439 | 32.1153 | 14.737 | 0.9017 | 3.6425 | 30 | 39.0671
3987.8 | 6.6809 | 6.0588 | 33.3417 | 32.6263 | 29.6603 | 10.17 | 0.9017 | 5.1458 | 30 | 30.0041
3988 | 6.6809 | 6.0369 | 33.6142 | 31.5702 | 27.6504 | 6.0479 | 0.9017 | 5.1282 | 30 | 18.1922
3988.2 | 6.6985 | 5.9931 | 32.2856 | 31.8768 | 29.6263 | 13.5447 | 0.9017 | 5.2278 | 30 | 21.7566
3988.4 | 6.6985 | 5.9712 | 34.023 | 34.9087 | 33.5801 | 14.8733 | 0.9017 | 3.7598 | 30 | 56.2141
3988.6 | 6.6809 | 6.0588 | 33.5461 | 33.3757 | 30.2757 | 12.4865 | 0.9017 | 5.1985 | 30 | 39.1312
3988.8 | 6.6809 | 5.9931 | 33.1032 | 32.7966 | 27.446 | 7.8194 | 0.9017 | 5.1399 | 30 | 32.7659
3989 | 6.6897 | 5.9931 | 33.1373 | 33.6483 | 29.5581 | 11.2601 | 0.9017 | 4.9349 | 30 | 42.5774
3989.2 | 6.6985 | 6.0369 | 32.6603 | 32.0131 | 30.6845 | 12.6909 | 0.9017 | 3.2732 | 30 | 24.2636
3989.4 | 6.7073 | 5.9712 | 32.3197 | 33.0691 | 28.4339 | 9.0798 | 0.9017 | 5.222 | 30 | 36.3437
3989.6 | 6.6897 | 5.9712 | 32.49 | 32.3537 | 27.7867 | 2.3666 | 0.86764 | 5.2675 | 30 | 28.4168
3989.8 | 6.6985 | 6.0588 | 32.0812 | 30.7185 | 26.9009 | 3.2864 | 0.86764 | 5.1561 | 30 | 10.0281
3990 | 6.716 | 6.0588 | 31.4339 | 31.6724 | 28.5021 | 15.0777 | 0.93577 | 3.5751 | 30 | 20.8764
3990.2 | 6.716 | 6.0588 | 31.8427 | 31.6724 | 31.5021 | 14.9755 | 0.9017 | 2.9934 | 30 | 20.9728
3990.4 | 6.6897 | 6.0588 | 32.5581 | 32.3197 | 31.3317 | 9.8974 | 0.86764 | 5.1385 | 30 | 28.4026
3990.6 | 6.6809 | 6.0588 | 32.3878 | 30.5141 | 25.6405 | 4.3105 | 0.9017 | 5.1517 | 30 | 8.0822
3990.8 | 6.6897 | 6.0588 | 31.9109 | 32.1834 | 29.0471 | 3.2182 | 0.9017 | 5.2631 | 30 | 27.0242
3991 | 6.7073 | 6.0588 | 31.6383 | 30.446 | 26.2196 | 5.605 | 0.9017 | 4.0117 | 30 | 7.4674
3991.2 | 6.716 | 6.0588 | 32.1834 | 32.1493 | 34.2955 | 15.8953 | 0.9017 | 4.9495 | 30 | 26.7903
3991.4 | 6.6897 | 6.0588 | 33.0351 | 33.2735 | 31.8087 | 12.6568 | 0.9017 | 3.6454 | 30 | 39.6493
3991.6 | 6.6809 | 6.0588 | 32.6603 | 32.2856 | 30.2054 | 10.204 | 0.9017 | 4.4117 | 30 | 28.6491
3991.8 | 6.6897 | 6.0588 | 33.1032 | 33.1713 | 31.0251 | 12.3502 | 0.86764 | 2.3604 | 30 | 38.8136
3992 | 6.6897 | 6.0588 | 32.5922 | 32.5241 | 30.446 | 10.7491 | 0.93577 | 4.7297 | 30 | 31.6646
3992.2 | 6.6897 | 6.0588 | 32.3537 | 32.2175 | 31.2977 | 8.9436 | 0.9017 | 5.1663 | 30 | 28.3374
3992.4 | 6.6897 | 6.015 | 32.2515 | 32.2515 | 29.6944 | 11.0216 | 0.9017 | 5.1458 | 30 | 28.8518
3992.6 | 6.6897 | 6.0369 | 32.4219 | 32.2515 | 29.2175 | 4.4808 | 0.9017 | 3.9722 | 30 | 28.9823
3992.8 | 6.6985 | 6.0369 | 32.1834 | 31.0251 | 29.49 | 12.4865 | 0.9017 | 3.452 | 30 | 15.2189
3993 | 6.7073 | 6.0588 | 32.3878 | 32.1493 | 31.1614 | 11.8052 | 0.9017 | 5.1502 | 30 | 28.0144
3993.2 | 6.6985 | 6.0369 | 32.2175 | 30.5141 | 28.7065 | 2.7413 | 0.9017 | 5.1692 | 30 | 9.6138
3993.4 | 6.6985 | 6.0588 | 31.6043 | 31.7746 | 30.7867 | 5.7072 | 0.9017 | 4.7795 | 30 | 23.9237
3993.6 | 6.716 | 6.0588 | 32.2175 | 31.8087 | 33.3757 | 19.336 | 0.9017 | 2.8308 | 30 | 24.4119
3993.8 | 6.6897 | 6.0588 | 33.3076 | 33.2054 | 31.5361 | 6.8314 | 0.9017 | 5.2161 | 30 | 40.3403
3994 | 6.6721 | 5.9931 | 32.1153 | 30.8889 | 23.5965 | 7.0018 | 0.9017 | 5.1443 | 30 | 14.2821
3994.2 | 6.6809 | 5.9931 | 32.4219 | 33.4779 | 31.5702 | 12.7952 | 0.9017 | 5.1619 | 30 | 43.6682
3994.4 | 6.7073 | 6.0588 | 32.2515 | 32.2515 | 32.2515 | 14.0216 | 0.9017 | 5.0975 | 30 | 29.9718
3994.6 | 6.6897 | 6.0588 | 33.1373 | 32.3878 | 29.4559 | 2.6732 | 0.9017 | 5.1634 | 30 | 31.646
3994.8 | 6.6897 | 6.0588 | 32.0131 | 31.0251 | 26.7987 | 5.0259 | 0.9017 | 5.1868 | 30 | 16.3468
3995 | 6.7073 | 6.0588 | 31.9109 | 32.1153 | 31.3317 | 11.6689 | 0.86764 | 3.7362 | 30 | 28.7567
3995.2 | 6.7073 | 6.0588 | 32.2175 | 32.8647 | 29.6603 | 9.5908 | 0.86764 | 5.2572 | 30 | 37.3692
3995.4 | 6.6897 | 6.0588 | 32.1834 | 31.9109 | 26.9009 | 3.0479 | 0.86764 | 5.0682 | 30 | 26.7289
3995.6 | 6.6985 | 6.0588 | 32.3537 | 31.3317 | 30.9911 | 13.4084 | 0.9017 | 4.0952 | 30 | 20.2796
3995.8 | 6.7073 | 6.0588 | 31.9109 | 31.1614 | 29.8307 | 6.2864 | 0.9017 | 4.1422 | 30 | 18.4264
3996 | 6.7073 | 6.0588 | 31.8427 | 32.3537 | 29.49 | 15.0096 | 0.9017 | 5.1751 | 30 | 32.0016
3996.2 | 6.6897 | 6.0588 | 32.5922 | 32.3878 | 31.8768 | 17.1558 | 0.9017 | 2.3473 | 30 | 32.5239
3996.4 | 6.6809 | 6.0588 | 33.2735 | 33.6483 | 31.7405 | 12.4184 | 0.86764 | 5.2146 | 30 | 46.9421
3996.6 | 6.6897 | 6.0588 | 33.2395 | 32.6603 | 30.7185 | 10.4425 | 0.9017 | 5.2616 | 30 | 35.9612
3996.8 | 6.6897 | 5.9931 | 32.3537 | 31.2977 | 25.1976 | 5.8435 | 0.86764 | 3.9868 | 30 | 20.6778
3997 | 6.7073 | 5.9712 | 32.0131 | 32.6944 | 32.2856 | 10.7491 | 0.86764 | 5.219 | 30 | 36.5765
3997.2 | 6.716 | 5.9931 | 32.0812 | 31.9449 | 25.1976 | 6.9336 | 0.86764 | 4.2579 | 30 | 28.242
3997.4 | 6.7073 | 5.9712 | 31.979 | 31.7746 | 29.5581 | 12.8293 | 0.9017 | 2.8469 | 30 | 26.425
3997.6 | 6.716 | 6.0588 | 32.1153 | 32.1153 | 31.2636 | 12.6909 | 0.86764 | 5.288 | 30 | 30.3889
3997.8 | 6.6985 | 6.0588 | 32.3537 | 32.0471 | 29.7966 | 5.571 | 0.9017 | 3.5956 | 30 | 29.7384
3998 | 6.6897 | 6.0588 | 31.5702 | 31.5021 | 30.0351 | 8.7051 | 0.9017 | 2.8205 | 30 | 23.682
3998.2 | 6.716 | 6.0588 | 32.1493 | 31.1614 | 30.6504 | 5.5028 | 0.9017 | 5.2836 | 30 | 19.9096
3998.4 | 6.7073 | 6.0588 | 31.6724 | 30.3779 | 25.8108 | 14.3623 | 0.86764 | 5.2293 | 30 | 11.1003
3998.6 | 6.7073 | 6.0588 | 31.9109 | 31.7405 | 31.0933 | 19.1998 | 0.9017 | 3.8081 | 30 | 26.5598
3998.8 | 6.6985 | 6.0588 | 33.6483 | 33.6483 | 32.9669 | 17.292 | 0.93577 | 5.1854 | 30 | 48.2733
3999 | 6.6809 | 6.015 | 34.2274 | 32.9669 | 31.0251 | 12.6568 | 0.9017 | 5.2909 | 30 | 40.7659
3999.2 | 6.6721 | 5.9712 | 34.2955 | 33.3757 | 30.8889 | 12.1458 | 0.86764 | 5.1414 | 30 | 45.5691
3999.4 | 6.6721 | 5.9931 | 34.9769 | 33.3757 | 27.8889 | 4.1061 | 0.9017 | 5.2264 | 30 | 45.7648
3999.6 | 6.6897 | 5.9931 | 30.1373 | 29.4219 | 26.7987 | 2.2984 | 0.9017 | 3.159 | 30 | 1.1672
3999.8 | 6.6985 | 5.9712 | 32.1834 | 32.7285 | 29.8647 | 8.8754 | 0.9017 | 3.5517 | 30 | 38.594
4000 | 6.7073 | 5.9931 | 31.7065 | 31.8768 | 31.8427 | 17.0876 | 0.9017 | 3.2718 | 30 | 29.1036
4000.2 | 6.7073 | 6.0588 | 32.2175 | 32.7966 | 29.1153 | 5.7754 | 0.9017 | 3.9443 | 30 | 39.6328
4000.4 | 6.6897 | 6.0588 | 32.1493 | 32.0131 | 28.0933 | 11.8733 | 0.86764 | 3.7891 | 30 | 30.9182
4000.6 | 6.6985 | 6.0369 | 32.2515 | 30.5141 | 30.5141 | 11.5326 | 0.9017 | 5.1458 | 30 | 14.0542
4000.8 | 6.7073 | 6.0369 | 32.3197 | 32.1493 | 31.2977 | 12.6568 | 0.9017 | 5.2015 | 30 | 32.6084
4001 | 6.6897 | 6.0588 | 32.1493 | 30.1032 | 29.8647 | 3.8655 | 0.9017 | 3.8359 | 30 | 9.5524
4001.2 | 6.6985 | 6.0588 | 31.9109 | 29.9329 | 29.0812 | 12.0777 | 0.9017 | 5.1795 | 30 | 7.6287
4001.4 | 6.7073 | 6.0588 | 31.7065 | 31.3317 | 29.4219 | 6.1842 | 0.9017 | 5.2807 | 30 | 23.4725
4001.6 | 6.7073 | 6.0588 | 31.0592 | 30.4119 | 23.9712 | 8.4666 | 0.9017 | 2.4322 | 30 | 13.1292
4001.8 | 6.716 | 6.0588 | 31.0251 | 30.5141 | 29.8647 | 15.9294 | 0.9017 | 4.7194 | 30 | 14.311
4002 | 6.7073 | 6.0588 | 32.5922 | 32.8647 | 33.9889 | 16.1678 | 0.9017 | 5.2146 | 30 | 40.9706
4002.2 | 6.6809 | 6.0588 | 33.6142 | 31.2636 | 28.3999 | 13.8513 | 0.9017 | 5.2587 | 30 | 22.9974
4002.4 | 6.6633 | 6.0588 | 33.5801 | 33.4439 | 29.5241 | 5.4347 | 0.9017 | 5.2103 | 30 | 47.7708
4002.6 | 6.6897 | 5.9712 | 31.3999 | 32.5241 | 32.2515 | 10.9876 | 0.9017 | 5.1546 | 30 | 37.5509
4002.8 | 6.6985 | 5.9712 | 33.2735 | 33.9208 | 33.1373 | 11.6689 | 0.9017 | 5.0271 | 30 | 53.5207
4003 | 6.6897 | 6.0588 | 32.8988 | 32.3197 | 31.0592 | 4.2764 | 0.86764 | 5.2924 | 30 | 35.6078
4003.2 | 6.6897 | 6.0588 | 32.2856 | 32.0471 | 25.0954 | 9.9315 | 0.86764 | 2.9172 | 30 | 32.6547
4003.4 | 6.6985 | 6.0588 | 31.5361 | 30.7526 | 28.2636 | 14.7711 | 0.9017 | 5.1839 | 30 | 18.108
4003.6 | 6.716 | 6.0588 | 31.8427 | 31.979 | 29.6944 | 12.4865 | 0.86764 | 5.2602 | 30 | 32.0451
4003.8 | 6.7073 | 6.0588 | 31.5361 | 27.6845 | 24.9932 | 2.5369 | 0.93577 | 5.1473 | 30 | 0
4004 | 6.7073 | 6.0369 | 31.3658 | 27.6504 | 28.1273 | 2.4347 | 0.86764 | 5.1868 | 30 | 0
4004.2 | 6.716 | 6.0588 | 30.5141 | 30.6504 | 25.9471 | 4.9578 | 0.9017 | 5.1414 | 30 | 7.3004
4004.4 | 6.7248 | 6.0588 | 30.2757 | 30.5482 | 24.0734 | 29.6944 | 0.9017 | 5.0711 | 30 | 6.1802
4004.6 | 6.7248 | 6.0588 | 32.9669 | 33.2735 | 32.0471 | 22.4041 | 0.86764 | 2.8366 | 30 | 37.0872
4004.8 | 6.6809 | 6.0588 | 34.023 | 31.8087 | 29.4219 | 9.9656 | 0.86764 | 3.8667 | 30 | 20.6815
4005 | 6.6721 | 6.0369 | 33.0691 | 32.3878 | 29.6603 | 8.4326 | 0.9017 | 5.1487 | 30 | 27.3552
4005.2 | 6.6897 | 5.9931 | 33.7505 | 34.4659 | 32.6603 | 16.781 | 0.9017 | 5.2176 | 30 | 51.023
4005.4 | 6.6897 | 5.9712 | 33.6142 | 34.3637 | 32.7966 | 11.1238 | 0.9017 | 3.7803 | 30 | 50.124
4005.6 | 6.6809 | 5.9712 | 33.6823 | 33.5461 | 30.9911 | 10.3062 | 0.9017 | 5.1487 | 30 | 41.1143
4005.8 | 6.6809 | 5.9931 | 32.2175 | 31.3999 | 30.6845 | 9.9996 | 0.93577 | 5.2073 | 30 | 17.0055
4006 | 6.6897 | 5.9931 | 32.1834 | 32.8647 | 29.3197 | 11.2601 | 0.9017 | 4.8469 | 30 | 33.6821
4006.2 | 6.7073 | 6.0588 | 32.2175 | 30.9911 | 27.0031 | 7.0699 | 0.9017 | 4.6286 | 30 | 12.6214
4006.4 | 6.716 | 6.0588 | 31.7746 | 29.3878 | 29.6603 | 11.8392 | 0.9017 | 5.1399 | 30 | 0
4006.6 | 6.716 | 6.0588 | 31.6043 | 30.2757 | 28.2295 | 13.4425 | 0.9017 | 3.7832 | 30 | 3.1053
4006.8 | 6.7073 | 6.0588 | 31.3999 | 32.1493 | 32.3537 | 16.9514 | 0.9017 | 4.8249 | 30 | 24.3477
4007 | 6.6985 | 6.0588 | 32.3197 | 33.7845 | 33.6142 | 15.0777 | 0.93577 | 5.2498 | 30 | 42.9973
4007.2 | 6.6897 | 6.0588 | 31.9449 | 32.0812 | 30.1032 | 13.3403 | 0.9017 | 3.6117 | 30 | 23.9205
4007.4 | 6.6897 | 6.0588 | 33.2054 | 32.8647 | 30.7867 | 8.637 | 0.86764 | 4.9671 | 30 | 32.917
4007.6 | 6.6897 | 6.0588 | 31.5702 | 29.6263 | 24.0393 | 1.6852 | 0.86764 | 5.2103 | 30 | 0
4007.8 | 6.6985 | 6.0588 | 31.9449 | 32.6263 | 28.7405 | 2.9798 | 0.86764 | 2.7136 | 30 | 29.7418
4008 | 6.716 | 6.0588 | 30.446 | 31.1955 | 26.6965 | 17.9052 | 0.9017 | 3.3817 | 30 | 13.6845
4008.2 | 6.7073 | 6.0588 | 31.9109 | 31.7746 | 28.1273 | 11.6348 | 0.9017 | 4.4732 | 30 | 20.3148
4008.4 | 6.6897 | 6.0588 | 31.9109 | 31.7405 | 29.6263 | 10.7491 | 0.9017 | 3.3348 | 30 | 20.0317
4008.6 | 6.6897 | 6.0588 | 31.8427 | 31.5021 | 30.3097 | 11.0216 | 0.9017 | 5.1312 | 30 | 17.431
4008.8 | 6.6985 | 6.0588 | 32.3197 | 32.5922 | 30.6163 | 6.3545 | 0.9017 | 5.2704 | 30 | 29.8681
4009 | 6.6897 | 6.0588 | 31.1614 | 29.1493 | 26.0493 | 2.9116 | 0.86764 | 5.1604 | 30 | 0
4009.2 | 6.6985 | 6.0369 | 32.0131 | 30.5823 | 26.2196 | 3.3886 | 0.9017 | 5.1458 | 30 | 6.5719
4009.4 | 6.7073 | 6.0588 | 31.5361 | 28.6724 | 25.5723 | 15.0436 | 0.9017 | 5.1443 | 30 | 0
4009.6 | 6.7073 | 6.0588 | 32.7285 | 32.7966 | 33.4779 | 23.9371 | 0.9017 | 4.5187 | 30 | 31.6442
4009.8 | 6.6721 | 6.0588 | 34.4999 | 34.8406 | 32.5581 | 13.6128 | 0.9017 | 5.2117 | 30 | 54.9627
4010 | 6.6633 | 5.9931 | 34.7043 | 35.0109 | 30.5482 | 9.4546 | 0.9017 | 3.1458 | 30 | 57.1729
4010.2 | 6.6721 | 5.9931 | 35.2835 | 34.4999 | 32.1153 | 12.0436 | 0.9017 | 5.2514 | 30 | 51.6742
4010.4 | 6.6809 | 5.9055 | 36.0329 | 35.4879 | 33.7505 | 14.703 | 0.9017 | 5.2602 | 30 | 63.1272
4010.6 | 6.6809 | 5.9055 | 36.1692 | 35.4197 | 31.3658 | 11.3964 | 0.9017 | 4.1466 | 30 | 62.6733
4010.8 | 6.6721 | 5.9055 | 35.4879 | 34.8065 | 32.6944 | 4.2083 | 0.86764 | 5.2322 | 30 | 56.0405
4011 | 6.6721 | 5.9055 | 34.3637 | 34.3977 | 30.2757 | 6.6952 | 0.86764 | 5.2763 | 30 | 51.6877
4011.2 | 6.6985 | 5.9055 | 33.3417 | 33.0351 | 27.8889 | 2.7072 | 0.86764 | 4.6418 | 30 | 36.5049
4011.4 | 6.6985 | 5.9712 | 33.4098 | 33.1032 | 27.6163 | 10.4084 | 0.86764 | 4.6872 | 30 | 37.4527
4011.6 | 6.7073 | 5.9931 | 32.4219 | 31.5702 | 29.5581 | 11.1238 | 0.9017 | 4.8337 | 30 | 20.2666
4011.8 | 6.6985 | 5.9712 | 33.1713 | 33.4098 | 31.3658 | 6.9677 | 0.86764 | 5.1956 | 30 | 41.1969
4012 | 6.6897 | 5.9712 | 32.8307 | 30.6845 | 27.1053 | 8.3985 | 0.9017 | 5.2381 | 30 | 10.5193
4012.2 | 6.6985 | 6.0588 | 32.8307 | 32.9329 | 32.8988 | 12.3502 | 0.86764 | 5.1429 | 30 | 36.0321
4012.4 | 6.7073 | 6.0588 | 32.9669 | 32.3197 | 30.3438 | 12.3502 | 0.9017 | 5.1883 | 30 | 29.2535
4012.6 | 6.6985 | 6.0588 | 33.0691 | 32.4219 | 27.2416 | 4.1402 | 0.9017 | 2.2755 | 30 | 30.5465
4012.8 | 6.6897 | 6.0588 | 32.6944 | 32.5922 | 30.8207 | 8.9095 | 0.86764 | 5.1517 | 30 | 32.6158
4013 | 6.7073 | 5.9931 | 32.8307 | 32.0812 | 29.2175 | 5.5028 | 0.9017 | 5.1531 | 30 | 26.9769
4013.2 | 6.6985 | 5.9712 | 32.5581 | 31.6043 | 27.2075 | 7.2743 | 0.9017 | 5.0389 | 30 | 21.6944
4013.4 | 6.7073 | 5.9931 | 32.3537 | 33.1373 | 30.4119 | 18.7228 | 0.86764 | 4.3795 | 30 | 39.1546
4013.6 | 6.6985 | 6.0588 | 33.8186 | 33.2735 | 31.6383 | 12.6228 | 0.9017 | 4.2169 | 30 | 40.8802
4013.8 | 6.6809 | 5.9931 | 33.8186 | 32.8307 | 31.0251 | 8.7051 | 0.86764 | 4.8396 | 30 | 36.0527
4014 | 6.6809 | 5.9712 | 33.512 | 33.1032 | 30.0351 | 9.2161 | 0.9017 | 5.2851 | 30 | 39.3042
4014.2 | 6.6809 | 5.9931 | 33.6142 | 32.7285 | 30.9229 | 2.9457 | 0.86764 | 5.1517 | 30 | 35.2396
4014.4 | 6.6897 | 5.9712 | 33.4439 | 32.8307 | 28.3317 | 2.9116 | 0.9017 | 3.9458 | 30 | 36.5555
4014.6 | 6.7073 | 5.9712 | 33.2054 | 32.0812 | 30.4119 | 11.703 | 0.9017 | 5.1546 | 30 | 28.2281
4014.8 | 6.6985 | 5.9712 | 32.8307 | 32.6603 | 28.3658 | 10.9535 | 0.9017 | 5.2249 | 30 | 34.9097
4015 | 6.7073 | 5.9712 | 32.9329 | 32.3537 | 30.4119 | 12.214 | 0.9017 | 3.181 | 30 | 31.5904
4015.2 | 6.7073 | 5.9931 | 32.9669 | 32.6944 | 30.3438 | 8.2963 | 0.86764 | 5.2029 | 30 | 35.5862
4015.4 | 6.6985 | 5.9931 | 32.8988 | 32.7285 | 29.8307 | 9.3183 | 0.86764 | 5.2132 | 30 | 36.1283
4015.6 | 6.6985 | 5.9712 | 32.9329 | 31.8427 | 27.1053 | 3.4226 | 0.9017 | 5.266 | 30 | 26.252
4015.8 | 6.7073 | 5.9712 | 32.6944 | 32.7285 | 27.2416 | 4.0358 | 0.9017 | 2.863 | 30 | 36.3965
4016 | 6.6897 | 5.9931 | 32.8647 | 32.6263 | 32.6603 | 14.5667 | 0.86764 | 4.7795 | 30 | 35.3929
4016.2 | 6.6809 | 6.0588 | 32.6263 | 32.5241 | 29.2515 | 10.9876 | 0.9017 | 5.1341 | 30 | 34.3873
4016.4 | 6.6985 | 6.0588 | 32.4219 | 32.6263 | 30.3097 | 10.1018 | 0.9017 | 3.5619 | 30 | 35.6914
4016.6 | 6.6633 | 6.015 | 32.2515 | 30.9229 | 29.2515 | 9.9315 | 0.9017 | 5.096 | 30 | 16.5476
4016.8 | 6.6809 | 6.0588 | 32.6603 | 33.2735 | 30.5141 | 4.583 | 0.86764 | 5.1355 | 30 | 43.2297
4017 | 6.7073 | 6.0588 | 32.7285 | 29.0131 | 29.6263 | 9.9656 | 0.86764 | 4.4952 | 30 | 0
4017.2 | 6.6633 | 5.9712 | 32.2856 | 32.4219 | 30.957 | 11.4986 | 0.9017 | 5.1473 | 30 | 27.4087
4017.4 | 6.6809 | 5.9931 | 32.0812 | 30.0351 | 27.2757 | 11.0216 | 0.9017 | 5.1385 | 30 | 0.50915
4017.6 | 6.6985 | 6.0369 | 32.0471 | 31.1955 | 29.3537 | 13.3403 | 0.86764 | 5.1824 | 30 | 13.6576
4017.8 | 6.6985 | 6.0588 | 31.9449 | 31.8427 | 27.6845 | 13.204 | 0.86764 | 2.5523 | 30 | 21.0589
4018 | 6.6721 | 6.0588 | 32.2175 | 33.4098 | 32.5922 | 18.9954 | 0.86764 | 5.2865 | 30 | 38.9189
4018.2 | 6.6897 | 6.0588 | 33.4779 | 32.6263 | 32.7285 | 10.1359 | 0.9017 | 5.1751 | 30 | 30.2399
4018.4 | 6.6809 | 6.0588 | 31.979 | 29.8307 | 25.8789 | 11.2601 | 0.9017 | 4.5495 | 30 | 0
4018.6 | 6.6194 | 6.0588 | 32.8647 | 33.9208 | 32.1493 | 12.4184 | 0.9017 | 5.2366 | 30 | 44.4138
4018.8 | 6.6809 | 6.0588 | 32.4219 | 31.5021 | 27.446 | 5.5369 | 0.9017 | 3.7949 | 30 | 17.24
4019 | 6.6897 | 6.0588 | 32.0131 | 32.6263 | 34.6703 | 16.6788 | 0.9017 | 5.2176 | 30 | 30.0625
4019.2 | 6.6897 | 6.0588 | 33.2054 | 32.9669 | 32.3537 | 8.671 | 0.93577 | 5.2366 | 30 | 34.0749
4019.4 | 6.6809 | 6.0588 | 31.8087 | 30.6845 | 32.0131 | 12.1799 | 0.9017 | 4.2813 | 30 | 8.3883
4019.6 | 6.6897 | 6.0588 | 32.5581 | 31.3658 | 29.6944 | 9.6249 | 0.9017 | 5.0506 | 30 | 16.1468
4019.8 | 6.6897 | 6.0588 | 32.7285 | 33.5801 | 31.7405 | 11.6348 | 0.9017 | 4.8601 | 30 | 41.312
4020 | 6.6985 | 6.0588 | 32.5922 | 31.2636 | 30.1373 | 4.5149 | 0.86764 | 3.6396 | 30 | 15.2756
4020.2 | 6.6985 | 5.9712 | 32.6944 | 32.7625 | 31.6043 | 5.4006 | 0.9017 | 5.2029 | 30 | 32.3302
4020.4 | 6.6985 | 5.9931 | 32.0471 | 31.6043 | 26.935 | 3.6611 | 0.9017 | 3.5795 | 30 | 19.3683
4020.6 | 6.6985 | 6.0588 | 31.979 | 31.3999 | 31.6043 | 15.3843 | 0.86764 | 4.7194 | 30 | 17.1456
4020.8 | 6.6985 | 6.0588 | 32.0812 | 31.8087 | 31.0933 | 11.2942 | 0.9017 | 5.1751 | 30 | 21.858
4021 | 6.6897 | 6.0588 | 31.7746 | 31.8087 | 26.4921 | 2.8435 | 0.9017 | 4.1524 | 30 | 21.9634
4021.2 | 6.6985 | 6.0588 | 31.6043 | 30.5823 | 24.6525 | 17.292 | 0.9017 | 2.9919 | 30 | 8.174
4021.4 | 6.716 | 6.0588 | 32.1493 | 32.0471 | 31.2977 | 18.4844 | 0.86764 | 4.9554 | 30 | 24.8031
4021.6 | 6.7073 | 6.0588 | 32.6944 | 31.9109 | 29.9329 | 5.2644 | 0.9017 | 3.7715 | 30 | 23.378
4021.8 | 6.6721 | 6.0588 | 31.8768 | 31.3317 | 30.5823 | 12.3843 | 0.9017 | 4.8176 | 30 | 16.9282
4022 | 6.6897 | 6.0588 | 32.7285 | 32.4219 | 30.001 | 10.8854 | 0.9017 | 5.2616 | 30 | 29.3549
4022.2 | 6.6897 | 6.0588 | 32.0131 | 30.2054 | 25.3679 | 5.0259 | 0.9017 | 3.5326 | 30 | 4.385
4022.4 | 6.6985 | 6.0588 | 32.0471 | 32.1493 | 25.913 | 16.6107 | 0.9017 | 3.0667 | 30 | 26.4197
4022.6 | 6.6985 | 6.0369 | 32.1153 | 32.49 | 32.0131 | 19.5404 | 0.86764 | 5.0652 | 30 | 30.4036
4022.8 | 6.6897 | 6.0588 | 33.2054 | 32.4219 | 29.3537 | 11.703 | 0.9017 | 5.1956 | 30 | 29.776
4023 | 6.6809 | 6.0807 | 32.3537 | 33.1373 | 30.1032 | 10.2722 | 0.9017 | 5.1033 | 30 | 38.0211
4023.2 | 6.6897 | 6.0588 | 32.3537 | 31.2977 | 28.2636 | 4.6512 | 0.9017 | 5.1575 | 30 | 17.3622
4023.4 | 6.6897 | 6.0588 | 32.2515 | 31.5361 | 28.0933 | 10.2381 | 0.86764 | 4.992 | 30 | 20.1389
4023.6 | 6.7073 | 6.0588 | 31.8427 | 31.8427 | 30.1713 | 5.6391 | 0.9017 | 5.1473 | 30 | 23.7014
4023.8 | 6.7073 | 6.0588 | 31.5021 | 31.2977 | 27.7185 | 12.9996 | 0.86764 | 5.3026 | 30 | 17.6341
4024 | 6.6985 | 6.0588 | 32.0471 | 30.2757 | 28.0251 | 15.5546 | 0.9017 | 1.7934 | 30 | 6.1306
4024.2 | 6.6985 | 6.0588 | 32.1493 | 31.7065 | 30.1373 | 6.4226 | 0.9017 | 5.137 | 30 | 22.3563
4024.4 | 6.6985 | 6.0588 | 31.2295 | 31.2295 | 28.3999 | 13.3744 | 0.9017 | 5.181 | 30 | 17.0516
4024.6 | 6.716 | 6.0588 | 32.0471 | 32.2175 | 32.8307 | 20.2218 | 0.9017 | 4.97 | 30 | 28.3152
4024.8 | 6.6985 | 6.0588 | 33.9549 | 34.0571 | 33.7164 | 14.8392 | 0.9017 | 5.1692 | 30 | 49.2844
4025 | 6.6721 | 5.9931 | 33.7845 | 32.8988 | 28.6383 | 1.7193 | 0.9017 | 5.1517 | 30 | 36.3976
4025.2 | 6.6721 | 5.9712 | 30.7867 | 30.3779 | 24.1075 | 3.9677 | 0.86764 | 5.1297 | 30 | 8.006
4025.4 | 6.6985 | 5.9931 | 32.0812 | 31.8087 | 30.5823 | 11.737 | 0.9017 | 3.9121 | 30 | 24.2374
4025.6 | 6.716 | 5.9931 | 32.1493 | 32.0131 | 28.9449 | 7.0358 | 0.9017 | 4.7355 | 30 | 26.6578
4025.8 | 6.7073 | 5.9931 | 32.2856 | 32.3197 | 30.3438 | 10.6469 | 0.86764 | 4.9261 | 30 | 30.2479
4026 | 6.6985 | 6.0588 | 32.1834 | 31.8768 | 28.468 | 2.8435 | 0.86764 | 1.3802 | 30 | 25.3657
4026.2 | 6.7073 | 6.0588 | 31.9449 | 29.7285 | 28.979 | 13.4084 | 0.86764 | 4.907 | 30 | 1.1359
4026.4 | 6.716 | 6.0588 | 31.7746 | 31.3317 | 30.3779 | 14.737 | 0.86764 | 5.2514 | 30 | 19.2835
4026.6 | 6.7073 | 6.0588 | 32.4219 | 32.9329 | 30.7867 | 4.6852 | 0.9017 | 5.266 | 30 | 37.4999
4026.8 | 6.6985 | 6.0588 | 31.1614 | 28.3658 | 24.8229 | 3.6952 | 0.9017 | 5.3041 | 30 | 0
4027 | 6.6985 | 6.0588 | 30.8889 | 30.4119 | 27.7185 | 14.3964 | 0.9017 | 2.8454 | 30 | 4.6195
4027.2 | 6.7073 | 6.0588 | 32.0131 | 32.0131 | 33.1373 | 20.5284 | 0.86764 | 3.6967 | 30 | 22.7826
4027.4 | 6.6985 | 6.0588 | 33.5801 | 33.6483 | 32.7625 | 16.1338 | 0.9017 | 5.2293 | 30 | 41.4244
4027.6 | 6.6809 | 6.0588 | 34.1252 | 33.4439 | 31.0251 | 13.204 | 0.9017 | 5.2029 | 30 | 39.3201
4027.8 | 6.6809 | 5.9712 | 34.3637 | 33.9208 | 31.3999 | 13.204 | 0.9017 | 5.1443 | 30 | 44.9229
4028 | 6.6897 | 5.9931 | 34.8406 | 34.2955 | 31.6724 | 2.06 | 0.9017 | 5.2558 | 30 | 49.3954
4028.2 | 6.6897 | 5.9712 | 32.1834 | 30.8889 | 26.0493 | 2.6732 | 0.9017 | 5.2528 | 30 | 11.0511
4028.4 | 6.6985 | 5.9931 | 30.8207 | 29.7285 | 26.8328 | 9.3864 | 0.86764 | 1.789 | 30 | 0
4028.6 | 6.716 | 5.9931 | 32.49 | 34.5681 | 33.2054 | 15.9294 | 0.86764 | 5.0081 | 30 | 51.7437
4028.8 | 6.7073 | 6.0588 | 32.5922 | 34.3977 | 31.468 | 10.0678 | 0.9017 | 2.3312 | 30 | 50.0787
4029 | 6.6985 | 6.0588 | 32.2515 | 32.5581 | 29.7285 | 9.1139 | 0.9017 | 4.482 | 30 | 29.4928
4029.2 | 6.6985 | 6.015 | 32.5581 | 34.2955 | 34.2274 | 8.126 | 0.9017 | 5.1048 | 30 | 49.324
4029.4 | 6.716 | 6.0588 | 32.49 | 32.49 | 33.3417 | 10.6128 | 0.9017 | 5.2322 | 30 | 29.1181
4029.6 | 6.7073 | 5.9931 | 32.3537 | 33.7845 | 29.4559 | 7.8534 | 0.9017 | 5.2733 | 30 | 43.9281
4029.8 | 6.6985 | 5.9712 | 31.8427 | 32.6263 | 31.8087 | 9.5568 | 0.9017 | 5.2865 | 30 | 31.0254
4030 | 6.6985 | 6.0588 | 32.3878 | 29.8307 | 26.7647 | 2.2984 | 0.86764 | 5.2587 | 30 | 0
4030.2 | 6.7073 | 6.0588 | 31.0592 | 31.0592 | 26.6965 | 2.5028 | 0.9017 | 5.1868 | 30 | 11.9948
4030.4 | 6.7248 | 6.0588 | 31.5702 | 28.6043 | 24.7547 | 15.5887 | 0.9017 | 3.7832 | 30 | 0
4030.6 | 6.7336 | 6.0588 | 31.0592 | 31.1614 | 32.6263 | 18.4162 | 0.9017 | 3.0242 | 30 | 13.1171
4030.8 | 6.716 | 6.0588 | 31.8427 | 31.6383 | 30.6163 | 14.8052 | 0.9017 | 2.5611 | 30 | 18.5876
4031 | 6.6897 | 6.0588 | 32.6603 | 32.5922 | 31.0933 | 14.4645 | 0.9017 | 5.2469 | 30 | 29.4919
4031.2 | 6.6897 | 6.0588 | 33.0691 | 34.1593 | 31.5702 | 13.8854 | 0.86764 | 5.2146 | 30 | 47.3905
4031.4 | 6.6809 | 5.9931 | 34.0571 | 32.9669 | 30.8207 | 14.9755 | 0.9017 | 5.2117 | 30 | 34.1236
4031.6 | 6.6809 | 5.9931 | 34.0911 | 32.2175 | 28.979 | 12.2821 | 0.86764 | 5.2308 | 30 | 25.8049
4031.8 | 6.6897 | 5.9931 | 33.6823 | 31.7746 | 27.7526 | 7.4106 | 0.9017 | 4.3897 | 30 | 20.9161
4032 | 6.6985 | 5.9712 | 31.2977 | 30.6845 | 30.3097 | 14.0557 | 0.9017 | 5.2909 | 30 | 8.6689
4032.2 | 6.6985 | 5.9931 | 32.6603 | 32.6603 | 33.3417 | 17.1898 | 0.9017 | 5.1883 | 30 | 31.0931
4032.4 | 6.6897 | 6.0369 | 32.7285 | 32.7625 | 30.9911 | 13.9194 | 0.86764 | 3.8682 | 30 | 32.4051
4032.6 | 6.6897 | 6.0588 | 32.8647 | 32.1493 | 31.0933 | 7.6831 | 0.83357 | 5.1487 | 30 | 25.6183
4032.8 | 6.6897 | 5.9931 | 32.49 | 29.2515 | 25.5383 | 2.4347 | 0.9017 | 5.1985 | 30 | 0
4033 | 6.6985 | 5.9931 | 32.0131 | 30.6163 | 28.5021 | 3.7974 | 0.86764 | 5.2514 | 30 | 6.9608
4033.2 | 6.716 | 6.0588 | 32.2175 | 31.0251 | 27.957 | 15.0777 | 0.9017 | 3.1194 | 30 | 11.6283
4033.4 | 6.716 | 6.0588 | 32.2856 | 32.1153 | 31.3658 | 18.1437 | 0.9017 | 5.2719 | 30 | 24.0368
4033.6 | 6.6985 | 6.0588 | 32.4219 | 32.3197 | 25.5042 | 3.6952 | 0.9017 | 5.1414 | 30 | 26.4751
4033.8 | 6.6897 | 6.0588 | 32.5241 | 30.8207 | 28.5021 | 3.8655 | 0.9017 | 5.1561 | 30 | 9.6281
4034 | 6.6985 | 6.0588 | 31.7065 | 31.6043 | 28.5361 | 14.192 | 0.9017 | 2.1567 | 30 | 18.5523
4034.2 | 6.7073 | 6.0588 | 32.3537 | 32.2175 | 32.8988 | 18.1778 | 0.9017 | 5.0975 | 30 | 25.5922
4034.4 | 6.6985 | 6.0588 | 33.3076 | 33.3076 | 31.7746 | 10.17 | 0.9017 | 3.6381 | 30 | 38.0708
4034.6 | 6.6809 | 5.9931 | 33.4779 | 33.1373 | 30.1032 | 9.9996 | 0.9017 | 4.611 | 30 | 36.3328
4034.8 | 6.6897 | 6.0588 | 33.2395 | 31.8768 | 27.9229 | 10.3062 | 0.9017 | 5.2 | 30 | 22.2348
4035 | 6.7073 | 5.9931 | 32.7285 | 33.5801 | 31.6724 | 10.9535 | 0.9017 | 5.1194 | 30 | 41.6405
4035.2 | 6.7073 | 5.9712 | 32.8988 | 32.9669 | 28.2636 | 11.8392 | 0.93577 | 5.2322 | 30 | 34.9011
4035.4 | 6.6985 | 6.0588 | 32.6603 | 34.0911 | 32.2515 | 11.2942 | 0.86764 | 5.1707 | 30 | 47.8111
4035.6 | 6.6897 | 6.0588 | 32.7285 | 33.4098 | 27.3779 | 6.1501 | 0.9017 | 4.6286 | 30 | 40.3272
4035.8 | 6.6985 | 6.0588 | 32.5241 | 32.3878 | 30.446 | 10.6469 | 0.9017 | 5.2176 | 30 | 28.9466
4036 | 6.7073 | 6.0588 | 32.49 | 32.6603 | 30.6845 | 11.1579 | 0.86764 | 5.1048 | 30 | 32.1732
4036.2 | 6.716 | 6.0588 | 32.1834 | 32.2856 | 31.3317 | 5.3325 | 0.9017 | 5.2821 | 30 | 28.082
4036.4 | 6.6985 | 6.0588 | 32.2175 | 30.4119 | 26.7306 | 2.7413 | 0.9017 | 4.8865 | 30 | 6.9877
4036.6 | 6.7073 | 6.0588 | 31.5021 | 31.3317 | 30.8889 | 16.5766 | 0.9017 | 3.4652 | 30 | 17.432
4036.8 | 6.7073 | 6.0588 | 31.7746 | 34.0571 | 32.49 | 18.5184 | 0.9017 | 2.2506 | 30 | 48.3844
4037 | 6.6897 | 6.0588 | 32.8988 | 32.7966 | 29.4219 | 14.7711 | 0.9017 | 2.5699 | 30 | 34.3397
4037.2 | 6.6897 | 5.9931 | 33.3757 | 33.6142 | 31.1955 | 10.5788 | 0.86764 | 5.1722 | 30 | 43.7643
4037.4 | 6.6897 | 5.9712 | 33.1713 | 33.3076 | 30.8889 | 12.8634 | 0.9017 | 5.1736 | 30 | 40.5003
4037.6 | 6.6985 | 5.9712 | 33.5461 | 33.3076 | 30.2757 | 2.9457 | 0.9017 | 5.2396 | 30 | 40.7016
4037.8 | 6.6897 | 5.9712 | 31.0251 | 28.7746 | 26.9009 | 2.06 | 0.9017 | 2.8425 | 30 | 0
4038 | 6.6985 | 5.9931 | 31.5361 | 30.957 | 30.3779 | 10.681 | 0.9017 | 4.4791 | 30 | 10.8064
4038.2 | 6.716 | 6.0369 | 32.1153 | 32.3537 | 28.9109 | 15.9634 | 0.9017 | 2.9655 | 30 | 26.6854
4038.4 | 6.7073 | 6.0588 | 32.2856 | 32.2515 | 28.1614 | 12.9315 | 0.86764 | 5.074 | 30 | 25.6653
4038.6 | 6.7073 | 6.0588 | 32.4219 | 31.1273 | 26.4581 | 7.5809 | 0.9017 | 3.6205 | 30 | 13.0603
4038.8 | 6.7073 | 6.0588 | 32.2856 | 31.8087 | 31.6043 | 12.0436 | 0.9017 | 3.4638 | 30 | 20.8431
4039 | 6.716 | 6.0588 | 32.4219 | 32.2856 | 32.3197 | 16.5426 | 0.93577 | 5.1897 | 30 | 26.3511
4039.2 | 6.6985 | 6.0588 | 33.3076 | 32.8988 | 31.7746 | 13.8513 | 0.9017 | 5.2748 | 30 | 33.432
4039.4 | 6.6809 | 6.0588 | 33.8527 | 33.3417 | 29.5922 | 4.4127 | 0.9017 | 5.2176 | 30 | 38.6153
4039.6 | 6.6721 | 5.9931 | 31.1273 | 29.9669 | 24.3119 | 1.9578 | 0.9017 | 5.1429 | 30 | 0.57681
4039.8 | 6.7073 | 5.9712 | 31.4339 | 31.3317 | 29.1153 | 13.9535 | 0.9017 | 4.8703 | 30 | 16.0368
4040 | 6.716 | 5.9931 | 32.3197 | 32.9329 | 32.6603 | 14.192 | 0.9017 | 3.9077 | 30 | 34.2525
4040.2 | 6.6985 | 6.0588 | 33.0351 | 33.1032 | 30.446 | 3.3204 | 0.9017 | 5.2073 | 30 | 36.3522
4040.4 | 6.6809 | 6.0588 | 31.6724 | 31.0933 | 27.3779 | 2.3666 | 0.9017 | 5.2381 | 30 | 13.7616
4040.6 | 6.7073 | 6.0588 | 32.2856 | 31.0592 | 31.2977 | 11.6348 | 0.9017 | 3.178 | 30 | 13.439
4040.8 | 6.716 | 6.0588 | 32.3878 | 32.9329 | 32.49 | 14.6008 | 0.9017 | 5.3056 | 30 | 34.7271
4041 | 6.6897 | 6.0588 | 33.1032 | 32.9329 | 30.6845 | 2.6391 | 0.93577 | 4.7751 | 30 | 34.8979
4041.2 | 6.6897 | 5.9931 | 31.7746 | 30.9911 | 30.7185 | 8.1941 | 0.9017 | 2.7004 | 30 | 13.0687
4041.4 | 6.6985 | 6.015 | 32.7966 | 32.5241 | 31.0251 | 5.1622 | 0.86764 | 5.1824 | 30 | 30.4934
4041.6 | 6.6985 | 6.0588 | 32.1493 | 30.8548 | 25.2317 | 4.6171 | 0.86764 | 2.1362 | 30 | 11.7286
4041.8 | 6.7073 | 6.0588 | 32.1493 | 30.3097 | 30.1032 | 16.3722 | 0.9017 | 2.6271 | 30 | 5.6032
4042 | 6.6985 | 6.0588 | 32.5922 | 32.3197 | 31.7405 | 13.2722 | 0.93577 | 3.5385 | 30 | 28.3913
4042.2 | 6.6985 | 6.0588 | 33.0351 | 32.8988 | 30.7867 | 10.6469 | 0.86764 | 5.1751 | 30 | 35.0867
4042.4 | 6.6809 | 6.0807 | 32.6944 | 32.7285 | 28.8087 | 10.8172 | 0.9017 | 5.1897 | 30 | 33.325
4042.6 | 6.6897 | 6.0588 | 32.8988 | 33.0351 | 29.0812 | 5.1622 | 0.9017 | 5.1502 | 30 | 36.9565
4042.8 | 6.6985 | 5.9931 | 32.7966 | 32.6263 | 28.8427 | 5.4006 | 0.86764 | 2.945 | 30 | 32.5012
4043 | 6.7073 | 5.9931 | 32.5581 | 32.2856 | 31.7746 | 12.5206 | 0.9017 | 5.1355 | 30 | 28.7939
4043.2 | 6.6985 | 6.0588 | 32.9329 | 31.6383 | 28.6383 | 11.4304 | 0.9017 | 4.6887 | 30 | 21.5935
4043.4 | 6.6985 | 6.0588 | 32.5241 | 32.0812 | 30.3438 | 8.5688 | 0.86764 | 4.0688 | 30 | 26.7057
4043.6 | 6.6985 | 6.0588 | 32.5581 | 31.979 | 29.0812 | 12.3502 | 0.86764 | 5.2631 | 30 | 25.6702
4043.8 | 6.7073 | 6.0588 | 32.2856 | 31.9109 | 31.0933 | 14.4645 | 0.9017 | 4.5202 | 30 | 25.0113
4044 | 6.7073 | 6.0588 | 32.8647 | 32.6603 | 29.7966 | 4.1402 | 0.9017 | 5.1897 | 30 | 33.6128
4044.2 | 6.6897 | 6.0588 | 32.0471 | 31.9449 | 26.0833 | 3.6952 | 0.9017 | 5.1927 | 30 | 25.6622
4044.4 | 6.6985 | 6.0588 | 31.9109 | 30.4119 | 26.1174 | 14.703 | 0.86764 | 5.2015 | 30 | 8.4076
4044.6 | 6.716 | 6.0588 | 32.3878 | 32.2856 | 30.3097 | 16.6788 | 0.86764 | 5.1619 | 30 | 29.6582
4044.8 | 6.6985 | 6.0588 | 32.3878 | 31.1955 | 25.2657 | 4.1061 | 0.9017 | 3.6322 | 30 | 17.4415
4045 | 6.6897 | 6.0588 | 31.9449 | 31.0251 | 30.0351 | 11.6348 | 0.86764 | 4.8601 | 30 | 15.5805
4045.2 | 6.716 | 6.0588 | 31.9109 | 31.9449 | 30.5482 | 6.0138 | 0.93577 | 5.2704 | 30 | 26.0602
4045.4 | 6.7073 | 6.0588 | 31.9109 | 31.7746 | 27.7526 | 11.9074 | 0.93577 | 2.7648 | 30 | 24.2432
4045.6 | 6.716 | 6.0588 | 31.9109 | 31.7405 | 31.5361 | 19.4382 | 0.9017 | 2.9113 | 30 | 23.9601
4045.8 | 6.6985 | 6.0588 | 33.2735 | 32.6263 | 31.1273 | 12.4184 | 0.86764 | 5.2748 | 30 | 34.0955
4046 | 6.6897 | 6.0588 | 33.0691 | 32.3197 | 29.49 | 11.2601 | 0.86764 | 5.2572 | 30 | 30.7742
4046.2 | 6.6897 | 6.0588 | 32.2515 | 31.9109 | 27.0031 | 4.3446 | 0.9017 | 4.9231 | 30 | 26.2773
4046.4 | 6.6985 | 6.0588 | 32.2856 | 31.2295 | 28.0251 | 12.214 | 0.86764 | 2.4688 | 30 | 18.6692
4046.6 | 6.7073 | 6.0588 | 32.3197 | 32.1153 | 29.49 | 16.3722 | 0.9017 | 5.0125 | 30 | 28.7749
4046.8 | 6.7073 | 6.0588 | 32.4219 | 32.3197 | 30.2054 | 9.6249 | 0.9017 | 5.181 | 30 | 31.2164
4047 | 6.6985 | 6.0588 | 32.5241 | 31.9109 | 25.3679 | 4.8556 | 0.9017 | 3.2015 | 30 | 26.7177
4047.2 | 6.7073 | 6.0588 | 32.1834 | 31.8087 | 31.3317 | 14.0557 | 0.9017 | 3.1253 | 30 | 25.6695
4047.4 | 6.7073 | 6.0588 | 32.1493 | 31.8427 | 30.6163 | 15.5206 | 0.9017 | 5.1531 | 30 | 26.1603
4047.6 | 6.6985 | 6.0369 | 32.4219 | 32.2856 | 30.6163 | 5.1622 | 0.86764 | 5.1473 | 30 | 31.2843
4047.8 | 6.6897 | 6.0588 | 31.4339 | 31.8087 | 25.7086 | 5.0259 | 0.86764 | 3.4037 | 30 | 26.0165
4048 | 6.7073 | 6.0588 | 31.979 | 31.8768 | 32.1153 | 17.7349 | 0.9017 | 4.611 | 30 | 26.8905
4048.2 | 6.716 | 6.0588 | 31.9449 | 31.5361 | 26.6625 | 13.2381 | 0.86764 | 5.219 | 30 | 23.1399
4048.4 | 6.7073 | 6.0588 | 31.9449 | 31.6724 | 27.4801 | 3.8996 | 0.9017 | 5.1854 | 30 | 24.7727
4048.6 | 6.6985 | 6.0588 | 31.8087 | 30.001 | 23.869 | 11.4645 | 0.9017 | 4.5612 | 30 | 5.9344
4048.8 | 6.716 | 6.0588 | 31.6043 | 32.2175 | 32.49 | 13.8513 | 0.86764 | 5.2234 | 30 | 31.0447
4049 | 6.7073 | 6.0588 | 31.3999 | 29.0471 | 24.2778 | 5.3325 | 0.9017 | 3.7671 | 30 | 0
4049.2 | 6.7073 | 6.0588 | 31.7405 | 31.2977 | 31.5021 | 13.8854 | 0.86764 | 5.2498 | 30 | 14.6738
4049.4 | 6.7073 | 6.0588 | 31.8087 | 31.8768 | 28.2295 | 6.1501 | 0.9017 | 5.2704 | 30 | 21.3095
4049.6 | 6.6897 | 6.0588 | 31.8427 | 31.0933 | 29.3537 | 12.9315 | 0.9017 | 1.5092 | 30 | 12.5416
4049.8 | 6.6985 | 6.0588 | 31.9109 | 31.8087 | 33.2735 | 22.3701 | 0.86764 | 4.929 | 30 | 20.7097
4050 | 6.6897 | 6.0369 | 33.3417 | 34.3296 | 33.8527 | 15.214 | 0.9017 | 5.2483 | 30 | 49.3741
4050.2 | 6.6721 | 5.9931 | 33.3417 | 32.2856 | 30.7526 | 13.4425 | 0.9017 | 4.4908 | 30 | 26.4686
4050.4 | 6.6721 | 5.9931 | 34.0571 | 34.1593 | 31.468 | 14.7711 | 0.86764 | 5.0271 | 30 | 47.8277
4050.6 | 6.6897 | 5.9931 | 33.5461 | 30.957 | 25.4701 | 14.0216 | 0.86764 | 3.5751 | 30 | 11.7904
4050.8 | 6.6809 | 5.9712 | 32.5581 | 32.7966 | 28.6724 | 9.3864 | 0.9017 | 5.2015 | 30 | 32.6877
4051 | 6.6809 | 5.9712 | 31.8087 | 30.7867 | 25.5383 | 3.5248 | 0.9017 | 2.8571 | 30 | 10.0788
4051.2 | 6.6985 | 5.9931 | 31.6724 | 31.7405 | 32.1153 | 13.5788 | 0.86764 | 4.0688 | 30 | 20.9303
4051.4 | 6.716 | 6.0588 | 32.1834 | 32.0131 | 29.0812 | 10.3062 | 0.9017 | 2.7253 | 30 | 24.1192
4051.6 | 6.6985 | 5.9712 | 31.9109 | 31.0933 | 28.8087 | 11.3964 | 0.9017 | 3.8301 | 30 | 13.8151
4051.8 | 6.6985 | 6.0588 | 31.979 | 31.9449 | 32.1493 | 15.3162 | 0.93577 | 5.2528 | 30 | 23.5273
4052 | 6.6985 | 6.0588 | 32.7285 | 33.3417 | 32.1834 | 6.8314 | 0.86764 | 5.181 | 30 | 39.4628
4052.2 | 6.6897 | 6.0588 | 31.2295 | 30.0351 | 24.8229 | 3.593 | 0.9017 | 1.915 | 30 | 2.1962
4052.4 | 6.6985 | 6.0588 | 32.1834 | 32.2515 | 30.0351 | 15.5206 | 0.93577 | 2.6257 | 30 | 27.3084
4052.6 | 6.7073 | 6.0588 | 32.7966 | 33.7505 | 33.9208 | 20.869 | 0.86764 | 5.2176 | 30 | 44.4211
4052.8 | 6.6897 | 6.0369 | 34.2955 | 34.2274 | 31.1955 | 2.3325 | 0.93577 | 5.2528 | 30 | 50.0497
4053 | 6.6633 | 5.9931 | 31.8768 | 28.8427 | 24.0053 | 3.7292 | 0.9017 | 3.2776 | 30 | 0
4053.2 | 6.6809 | 5.9712 | 32.1834 | 33.0691 | 28.8427 | 14.1238 | 0.9017 | 5.2777 | 30 | 34.7367
4053.4 | 6.7073 | 6.0588 | 32.0471 | 32.8647 | 31.3658 | 15.3502 | 0.86764 | 2.4015 | 30 | 32.5989
4053.6 | 6.6985 | 5.9931 | 32.5241 | 33.3417 | 32.8307 | 6.4908 | 0.86764 | 5.1663 | 30 | 38.168
4053.8 | 6.6897 | 6.0588 | 31.9109 | 31.979 | 26.5603 | 6.3545 | 0.9017 | 5.1062 | 30 | 22.9241
4054 | 6.6985 | 6.015 | 32.1153 | 33.7845 | 29.8647 | 9.2502 | 0.9017 | 5.2322 | 30 | 43.4936
4054.2 | 6.716 | 6.0588 | 31.9109 | 30.8548 | 28.468 | 10.4425 | 0.9017 | 5.0784 | 30 | 10.522
4054.4 | 6.716 | 6.0588 | 32.1834 | 32.6944 | 31.9109 | 12.3162 | 0.86764 | 5.2 | 30 | 31.4124
4054.6 | 6.7073 | 6.0588 | 32.2515 | 31.9109 | 28.3317 | 8.637 | 0.9017 | 5.0887 | 30 | 22.6919
4054.8 | 6.6985 | 6.0588 | 31.8427 | 32.9329 | 28.0251 | 12.0436 | 0.9017 | 2.5362 | 30 | 34.3808
4055 | 6.7073 | 6.0369 | 31.8768 | 29.9669 | 28.7065 | 4.6512 | 0.9017 | 5.2 | 30 | 0.94986
4055.2 | 6.7073 | 6.0588 | 31.6383 | 27.8889 | 26.8669 | 10.715 | 0.86764 | 2.3707 | 30 | 0
4055.4 | 6.716 | 6.0588 | 31.4339 | 31.3317 | 32.1834 | 13.9194 | 0.9017 | 5.2748 | 30 | 15.0261
4055.6 | 6.6985 | 6.0588 | 31.5021 | 31.2977 | 24.9932 | 5.8094 | 0.9017 | 5.0462 | 30 | 14.7173
4055.8 | 6.6897 | 6.0588 | 30.5482 | 29.9669 | 25.913 | 17.4624 | 0.9017 | 4.3136 | 30 | 0
4056 | 6.6985 | 6.0588 | 31.6383 | 33.3076 | 30.957 | 20.8009 | 0.86764 | 4.5524 | 30 | 37.4708
4056.2 | 6.6809 | 6.0588 | 33.5461 | 33.5801 | 30.0351 | 15.6909 | 0.86764 | 5.1282 | 30 | 40.75
4056.4 | 6.6897 | 5.9931 | 34.0571 | 33.5801 | 30.2757 | 13.3403 | 0.9017 | 5.2264 | 30 | 40.9585
4056.6 | 6.6809 | 5.9931 | 33.7164 | 33.7505 | 31.8087 | 14.4645 | 0.9017 | 5.1399 | 30 | 43.0946
4056.8 | 6.6897 | 5.9712 | 34.4659 | 33.8186 | 31.2977 | 12.214 | 0.9017 | 5.2514 | 30 | 44.0838
4057 | 6.6809 | 5.9931 | 33.9549 | 32.49 | 29.9329 | 6.082 | 0.9017 | 5.2733 | 30 | 29.2534
4057.2 | 6.6897 | 5.9931 | 30.7526 | 29.1834 | 27.2757 | 8.8414 | 0.9017 | 5.2675 | 30 | 0
4057.4 | 6.7073 | 5.9712 | 31.7746 | 35.1472 | 33.3417 | 13.9194 | 0.9017 | 5.1839 | 30 | 58.2889
4057.6 | 6.716 | 6.0588 | 31.7405 | 32.6603 | 29.0471 | 8.7732 | 0.86764 | 5.2572 | 30 | 30.4135
4057.8 | 6.7073 | 6.0588 | 32.5581 | 28.979 | 24.6525 | 1.4127 | 0.86764 | 2.7766 | 30 | 0
4058 | 6.7073 | 6.0369 | 32.0471 | 30.001 | 30.3097 | 13.715 | 0.9017 | 4.7048 | 30 | 0
4058.2 | 6.716 | 6.0588 | 31.7746 | 28.5361 | 25.9471 | 2.9457 | 0.86764 | 5.2631 | 30 | 0
4058.4 | 6.7073 | 6.0588 | 30.7185 | 30.3097 | 25.6745 | 3.593 | 0.86764 | 3.5502 | 30 | 3.4666
4058.6 | 6.7248 | 6.0588 | 30.957 | 31.2636 | 27.9911 | 23.0173 | 0.9017 | 5.2645 | 30 | 14.2911
4058.8 | 6.7073 | 6.0588 | 32.2856 | 34.534 | 35.1472 | 23.358 | 0.86764 | 5.2894 | 30 | 51.4138
4059 | 6.6721 | 6.0588 | 34.2955 | 36.0329 | 31.2977 | 9.5227 | 0.86764 | 5.1854 | 30 | 68.6579
4059.2 | 6.6633 | 5.9931 | 33.6142 | 33.2395 | 29.3537 | 12.8293 | 0.9017 | 4.5686 | 30 | 37.3604
4059.4 | 6.6809 | 5.9931 | 35.556 | 35.1813 | 33.4779 | 16.236 | 0.9017 | 5.1634 | 30 | 59.5467
4059.6 | 6.6985 | 5.9931 | 35.1131 | 33.5801 | 29.3537 | 10.5788 | 0.9017 | 5.1531 | 30 | 41.7077
4059.8 | 6.6897 | 5.9712 | 34.4318 | 32.49 | 29.2856 | 11.6348 | 0.9017 | 4.7385 | 30 | 29.5651
4060 | 6.6897 | 5.9931 | 33.0351 | 33.1713 | 30.3779 | 11.703 | 0.9017 | 5.1692 | 30 | 37.4282
4060.2 | 6.6985 | 5.9931 | 32.7285 | 33.4098 | 31.3999 | 8.1941 | 0.9017 | 4.6052 | 30 | 40.3136
4060.4 | 6.6985 | 5.9712 | 32.3537 | 32.1493 | 31.6043 | 12.8293 | 0.9017 | 5.1429 | 30 | 26.2314
4060.6 | 6.7073 | 5.9712 | 32.49 | 33.6142 | 28.6383 | 6.8996 | 0.86764 | 5.1604 | 30 | 42.9514
4060.8 | 6.6985 | 6.0588 | 32.2515 | 29.1834 | 21.8931 | 9.2161 | 0.9017 | 2.5919 | 30 | 0
4061 | 6.716 | 6.0369 | 31.8768 | 33.0691 | 30.2416 | 16.7129 | 0.9017 | 4.6066 | 30 | 34.7466
4061.2 | 6.716 | 6.0588 | 31.979 | 32.0131 | 30.2757 | 13.0678 | 0.9017 | 5.1414 | 30 | 22.9588
4061.4 | 6.6985 | 6.0588 | 32.0471 | 32.0131 | 28.468 | 3.6952 | 0.9017 | 5.181 | 30 | 23.0754
4061.6 | 6.6897 | 6.0588 | 31.4339 | 27.3779 | 26.0152 | 2.4006 | 0.9017 | 5.1985 | 30 | 0
4061.8 | 6.716 | 6.0588 | 31.6043 | 30.8548 | 24.9251 | 2.094 | 0.86764 | 5.2645 | 30 | 9.6081
4062 | 6.716 | 6.0588 | 30.9229 | 30.8889 | 29.0471 | 15.6228 | 0.86764 | 5.266 | 30 | 10.0436
4062.2 | 6.716 | 6.0588 | 33.1373 | 32.9669 | 33.4779 | 22.7789 | 0.86764 | 4.6887 | 30 | 33.6374
4062.4 | 6.6809 | 6.0588 | 33.8867 | 34.3977 | 30.3097 | 11.226 | 0.9017 | 2.7604 | 30 | 50.0189
4062.6 | 6.6633 | 5.9712 | 34.023 | 33.4098 | 29.4559 | 8.16 | 0.93577 | 5.1414 | 30 | 39.0814
4062.8 | 6.6809 | 5.9931 | 34.3977 | 32.8647 | 29.7285 | 10.681 | 0.9017 | 3.6703 | 30 | 33.104
4063 | 6.6897 | 5.9712 | 34.6362 | 34.4999 | 31.5361 | 11.1579 | 0.9017 | 2.8996 | 30 | 51.7962
4063.2 | 6.6809 | 5.9055 | 33.6142 | 33.4098 | 30.6163 | 8.8414 | 0.9017 | 5.1297 | 30 | 39.7057
4063.4 | 6.6809 | 5.9931 | 33.0351 | 32.3878 | 28.0592 | 4.549 | 0.86764 | 4.9041 | 30 | 28.3251
4063.6 | 6.6897 | 5.9931 | 32.49 | 33.6823 | 28.5361 | 6.2523 | 0.9017 | 4.8894 | 30 | 43.1292
4063.8 | 6.716 | 6.0369 | 32.5922 | 32.9329 | 30.1032 | 11.703 | 0.9017 | 5.1048 | 30 | 34.8519
4064 | 6.7073 | 6.0588 | 32.4219 | 30.7185 | 27.446 | 11.4645 | 0.86764 | 4.9847 | 30 | 9.9358
4064.2 | 6.6985 | 6.0588 | 32.3878 | 31.6043 | 30.3779 | 8.3304 | 0.93577 | 3.8066 | 30 | 20.0119
4064.4 | 6.7073 | 5.9931 | 32.2175 | 30.6163 | 29.6263 | 11.9074 | 0.9017 | 5.2514 | 30 | 8.9125
4064.6 | 6.7073 | 6.0588 | 32.2856 | 31.6043 | 31.2295 | 6.9677 | 0.9017 | 5.1282 | 30 | 20.1405
4064.8 | 6.6985 | 6.0588 | 31.7746 | 31.0592 | 27.446 | 15.725 | 0.86764 | 2.9362 | 30 | 14.0585
4065 | 6.6985 | 6.0588 | 32.5581 | 32.6263 | 31.9109 | 17.3602 | 0.9017 | 4.5144 | 30 | 31.8731
4065.2 | 6.6985 | 6.0588 | 32.7966 | 32.3537 | 30.2416 | 13.4766 | 0.9017 | 5.2558 | 30 | 28.9378
4065.4 | 6.6809 | 6.0588 | 33.6823 | 33.512 | 32.0471 | 13.5788 | 0.86764 | 5.2073 | 30 | 42.1961
4065.6 | 6.6809 | 5.9931 | 34.2955 | 34.2274 | 31.8087 | 11.3964 | 0.9017 | 5.2205 | 30 | 50.5044
4065.8 | 6.6897 | 5.9712 | 33.9208 | 31.2636 | 24.9251 | 3.8314 | 0.9017 | 5.2514 | 30 | 17.1726
4066 | 6.6985 | 5.9712 | 31.3658 | 32.1153 | 27.5141 | 2.5369 | 0.9017 | 3.3494 | 30 | 26.8943
4066.2 | 6.716 | 5.9712 | 32.6944 | 32.7285 | 29.4559 | 15.6909 | 0.9017 | 4.0542 | 30 | 33.9638
4066.4 | 6.7073 | 5.9931 | 32.9329 | 33.1373 | 31.979 | 15.3502 | 0.9017 | 4.3985 | 30 | 38.7532
4066.6 | 6.6985 | 5.9931 | 32.8647 | 33.1373 | 30.1713 | 7.7512 | 0.9017 | 3.918 | 30 | 38.935
4066.8 | 6.6897 | 6.0369 | 33.1032 | 33.4439 | 30.7185 | 7.104 | 0.86764 | 4.1759 | 30 | 42.5902
4067 | 6.6897 | 6.0369 | 33.1713 | 32.1493 | 30.2757 | 4.1061 | 0.9017 | 5.1546 | 30 | 28.1241
4067.2 | 6.7073 | 6.0588 | 33.0351 | 29.5241 | 29.0131 | 4.9237 | 0.9017 | 5.1399 | 30 | 0
4067.4 | 6.716 | 6.0588 | 32.1493 | 31.5361 | 31.2977 | 7.9897 | 0.9017 | 4.674 | 30 | 17.3891
4067.6 | 6.6985 | 6.0588 | 32.7966 | 32.5922 | 32.7285 | 10.9876 | 0.86764 | 2.1318 | 30 | 29.4423
4067.8 | 6.6985 | 6.0588 | 32.6944 | 31.0592 | 27.0031 | 9.1139 | 0.9017 | 5.1517 | 30 | 12.2252
4068 | 6.6985 | 6.0588 | 32.7285 | 32.5241 | 28.8087 | 3.6611 | 0.9017 | 5.1751 | 30 | 28.883
4068.2 | 6.7073 | 6.0588 | 32.3197 | 32.0812 | 33.6823 | 2.6732 | 0.9017 | 5.2015 | 30 | 24.0107
4068.4 | 6.7073 | 6.0588 | 32.1834 | 31.8427 | 27.7185 | 15.4524 | 0.86764 | 3.7318 | 30 | 21.4297
4068.6 | 6.7073 | 6.0588 | 32.6944 | 33.5461 | 33.0351 | 16.0316 | 0.93577 | 5.1868 | 30 | 40.8335
4068.8 | 6.6897 | 6.0588 | 33.3757 | 32.7285 | 30.6163 | 10.6469 | 0.86764 | 3.2908 | 30 | 31.7765
4069 | 6.6809 | 6.0588 | 32.7625 | 31.6043 | 30.001 | 6.2523 | 0.9017 | 5.0784 | 30 | 19.1986
4069.2 | 6.6985 | 5.9931 | 32.4219 | 30.446 | 28.979 | 10.0678 | 0.9017 | 5.159 | 30 | 6.1695
4069.4 | 6.7073 | 5.9931 | 32.4219 | 32.6263 | 30.7867 | 11.737 | 0.9017 | 5.0271 | 30 | 30.8956
4069.6 | 6.6985 | 6.0369 | 32.49 | 32.5241 | 30.1032 | 7.7512 | 0.9017 | 4.6872 | 30 | 29.8899
4069.8 | 6.6809 | 5.9931 | 32.4219 | 32.4219 | 29.3878 | 11.0898 | 0.86764 | 4.8073 | 30 | 28.8784
4070 | 6.6985 | 5.9931 | 32.5241 | 33.2735 | 30.6163 | 12.5887 | 0.9017 | 5.1414 | 30 | 38.6672
4070.2 | 6.6985 | 5.9931 | 32.4219 | 32.9669 | 28.8427 | 12.1799 | 0.9017 | 5.2249 | 30 | 35.3844
4070.4 | 6.6985 | 6.0369 | 32.49 | 31.6043 | 27.5482 | 4.7193 | 0.9017 | 4.8498 | 30 | 20.118
4070.6 | 6.6897 | 6.0588 | 32.49 | 30.5823 | 31.5361 | 11.9755 | 0.9017 | 2.989 | 30 | 8.6328
4070.8 | 6.7073 | 6.0588 | 32.4219 | 32.3878 | 31.1614 | 4.7874 | 0.9017 | 5.1517 | 30 | 29.1214
4071 | 6.7073 | 6.0588 | 32.3878 | 31.2977 | 30.1032 | 11.8052 | 0.9017 | 3.9604 | 30 | 16.9097
4071.2 | 6.6985 | 6.0588 | 32.4219 | 32.1834 | 29.9329 | 15.5546 | 0.86764 | 4.1495 | 30 | 27.0193
4071.4 | 6.6897 | 6.0588 | 32.4219 | 32.7285 | 31.979 | 15.214 | 0.93577 | 5.2396 | 30 | 33.3209
4071.6 | 6.6633 | 6.0588 | 32.9329 | 30.9229 | 26.2537 | 3.6952 | 0.9017 | 5.1707 | 30 | 13.0241
4071.8 | 6.6985 | 5.9931 | 32.4219 | 32.8647 | 32.8307 | 12.214 | 0.9017 | 2.1538 | 30 | 35.0762
4072 | 6.6721 | 6.0369 | 32.5922 | 33.1032 | 33.3417 | 18.4162 | 0.9017 | 5.2029 | 30 | 37.9438
4072.2 | 6.6633 | 6.0588 | 32.2515 | 31.0933 | 22.0975 | 14.8392 | 0.86764 | 5.1355 | 30 | 15.3532
4072.4 | 6.6721 | 6.0588 | 32.5922 | 33.4439 | 30.446 | 12.214 | 0.9017 | 5.1326 | 30 | 42.0477
4072.6 | 6.6897 | 6.0588 | 33.0351 | 32.5922 | 31.3317 | 5.1281 | 0.86764 | 5.2132 | 30 | 32.597
4072.8 | 6.6106 | 5.9931 | 32.6263 | 31.7746 | 28.3658 | 11.1579 | 0.9017 | 5.1956 | 30 | 23.4847
4073 | 6.6282 | 5.9712 | 32.5922 | 30.5141 | 31.0251 | 12.4524 | 0.9017 | 3.978 | 30 | 9.3077
4073.2 | 6.6633 | 6.0369 | 32.49 | 32.6944 | 29.9669 | 12.9656 | 0.86764 | 2.4938 | 30 | 34.0377
4073.4 | 6.6985 | 6.0588 | 32.3537 | 32.1153 | 28.1614 | 11.6689 | 0.9017 | 4.8718 | 30 | 27.6328
4073.6 | 6.6985 | 6.0588 | 32.2515 | 30.6163 | 29.3878 | 7.9897 | 0.9017 | 3.5692 | 30 | 10.774
4073.8 | 6.6282 | 6.0588 | 32.3197 | 31.979 | 30.5482 | 11.5667 | 0.9017 | 5.1458 | 30 | 26.2474
4074 | 6.6633 | 6.0588 | 32.1834 | 32.1153 | 29.7625 | 5.8776 | 0.9017 | 5.1604 | 30 | 27.9058
4074.2 | 6.6721 | 6.0588 | 32.2515 | 31.979 | 26.3559 | 14.737 | 0.86764 | 2.652 | 30 | 26.4846
4074.4 | 6.716 | 6.0588 | 32.1153 | 31.6043 | 30.3779 | 18.4503 | 0.9017 | 5.2103 | 30 | 22.354
4074.6 | 6.6985 | 6.0588 | 32.3197 | 31.6383 | 28.5702 | 3.2523 | 0.86764 | 2.7692 | 30 | 22.8348
4074.8 | 6.6809 | 6.0588 | 31.9449 | 32.5241 | 28.7405 | 10.5447 | 0.9017 | 2.0352 | 30 | 32.9617
4075 | 6.7073 | 6.0588 | 31.8427 | 31.7746 | 31.2636 | 16.3722 | 0.86764 | 5.1004 | 30 | 24.6173
4075.2 | 6.6985 | 6.0588 | 32.3537 | 32.2856 | 27.2416 | 3.4226 | 0.9017 | 5.1722 | 30 | 30.5092
4075.4 | 6.6633 | 6.0588 | 31.7405 | 31.8427 | 27.1053 | 10.4084 | 0.9017 | 4.9056 | 30 | 25.6245
4075.6 | 6.6985 | 6.0588 | 31.7065 | 31.7746 | 30.1373 | 16.5766 | 0.9017 | 4.5026 | 30 | 24.9594
4075.8 | 6.6985 | 6.0588 | 32.0131 | 31.9449 | 29.8647 | 7.0699 | 0.86764 | 5.1604 | 30 | 26.9919
4076 | 6.6545 | 6.0588 | 31.1273 | 31.1273 | 25.1295 | 2.3666 | 0.9017 | 4.5978 | 30 | 17.8421
4076.2 | 6.6897 | 6.0588 | 31.3317 | 29.3537 | 28.1273 | 16.6107 | 0.9017 | 2.1714 | 30 | 0
4076.4 | 6.716 | 6.0588 | 31.8087 | 32.1834 | 32.8988 | 20.835 | 0.86764 | 5.2234 | 30 | 24.717
4076.6 | 6.6282 | 6.0588 | 33.5461 | 34.1593 | 32.6944 | 16.3722 | 0.93577 | 5.1883 | 30 | 47.2281
4076.8 | 6.6633 | 6.0588 | 33.5461 | 33.3417 | 30.2757 | 13.8513 | 0.9017 | 5.2675 | 30 | 38.2065
4077 | 6.6809 | 5.9931 | 34.9769 | 34.2955 | 31.2295 | 15.4184 | 0.93577 | 5.2366 | 30 | 49.2065
4077.2 | 6.6897 | 5.9931 | 34.7384 | 34.7384 | 32.0131 | 6.4567 | 0.86764 | 4.3971 | 30 | 54.4727
4077.4 | 6.6809 | 5.9712 | 31.8427 | 30.957 | 30.7526 | 11.192 | 0.9017 | 5.1531 | 30 | 11.9079
4077.6 | 6.6897 | 5.9931 | 32.5581 | 33.3757 | 29.0471 | 7.1721 | 0.9017 | 3.8799 | 30 | 39.3651
4077.8 | 6.7073 | 5.9712 | 32.2175 | 33.6142 | 34.4659 | 14.4986 | 0.86764 | 5.1399 | 30 | 42.2633
4078 | 6.716 | 6.0369 | 31.8768 | 31.9449 | 27.5141 | 14.8052 | 0.86764 | 4.7487 | 30 | 23.5609
4078.2 | 6.716 | 6.0588 | 32.3878 | 33.9549 | 31.0251 | 6.3204 | 0.9017 | 5.1824 | 30 | 46.444
4078.4 | 6.7073 | 6.0588 | 32.0812 | 28.7065 | 29.0131 | 8.8414 | 0.9017 | 4.2535 | 30 | 0
4078.6 | 6.716 | 6.0588 | 31.4339 | 31.2295 | 31.5702 | 15.9634 | 0.9017 | 4.1113 | 30 | 13.8919
4078.8 | 6.716 | 6.0588 | 31.5021 | 31.6043 | 29.2175 | 9.148 | 0.86764 | 4.1993 | 30 | 18.2086
4079 | 6.7073 | 6.0588 | 31.3658 | 31.0933 | 28.3317 | 6.627 | 0.93577 | 5.2044 | 30 | 12.5124
4079.2 | 6.7073 | 6.0588 | 31.0933 | 30.001 | 25.7767 | 11.8392 | 0.9017 | 1.7611 | 30 | 0.20156
4079.4 | 6.7073 | 6.0588 | 31.2977 | 31.3658 | 34.1933 | 21.6547 | 0.9017 | 3.5297 | 30 | 15.6633
4079.6 | 6.7073 | 6.0588 | 33.1713 | 33.5801 | 33.1373 | 18.7228 | 0.9017 | 5.2381 | 30 | 40.8293
4079.8 | 6.6809 | 6.0588 | 33.1032 | 31.8768 | 25.7767 | 5.1622 | 0.93577 | 5.1868 | 30 | 21.739
4080 | 6.6809 | 6.0369 | 30.1713 | 28.9109 | 25.913 | 4.3446 | 0.86764 | 5.1707 | 30 | 0
4080.2 | 6.7073 | 6.0369 | 30.2054 | 32.5581 | 35.3175 | 18.0756 | 0.86764 | 5.1355 | 30 | 28.9495
4080.4 | 6.716 | 6.0588 | 32.6263 | 33.7505 | 33.5801 | 21.7909 | 0.9017 | 1.5165 | 30 | 42.6057
4080.6 | 6.6721 | 5.9931 | 33.6483 | 32.6944 | 28.7065 | 15.1458 | 0.9017 | 5.2366 | 30 | 30.8589
4080.8 | 6.6633 | 5.9931 | 34.7384 | 33.0351 | 26.5943 | 5.6732 | 0.9017 | 5.1927 | 30 | 34.8744
4081 | 6.6809 | 5.9931 | 30.6504 | 31.0592 | 25.9811 | 6.3204 | 0.86764 | 4.737 | 30 | 12.6658
4081.2 | 6.716 | 5.9931 | 32.0812 | 35.3516 | 30.8889 | 12.4524 | 0.9017 | 4.8161 | 30 | 61.3556
4081.4 | 6.7248 | 6.0369 | 32.1493 | 31.1955 | 30.3779 | 16.3041 | 0.9017 | 5.2249 | 30 | 14.581
4081.6 | 6.7073 | 6.0588 | 31.6724 | 32.9669 | 29.6603 | 12.0096 | 0.93577 | 5.1106 | 30 | 34.7192
4081.8 | 6.6897 | 6.0588 | 32.2175 | 32.9329 | 26.7987 | 4.7193 | 0.86764 | 5.2454 | 30 | 34.506
4082 | 6.6985 | 6.0588 | 30.6845 | 30.9911 | 24.6866 | 2.4688 | 0.9017 | 5.2337 | 30 | 12.6768
4082.2 | 6.7248 | 6.0588 | 31.7746 | 29.6603 | 26.9691 | 5.8776 | 0.86764 | 2.3795 | 30 | 0
4082.4 | 6.7248 | 6.0588 | 30.8889 | 31.5021 | 30.6845 | 13.3062 | 0.9017 | 3.937 | 30 | 17.0071
4082.6 | 6.716 | 6.0588 | 30.5823 | 34.0571 | 31.3317 | 16.8832 | 0.86764 | 5.2733 | 30 | 46.0397
4082.8 | 6.6985 | 6.0588 | 32.3878 | 32.9669 | 31.2295 | 1.549 | 0.9017 | 5.096 | 30 | 33.9247
4083 | 6.6809 | 6.0588 | 31.0592 | 29.6603 | 24.4141 | 4.3786 | 0.9017 | 3.9282 | 30 | 0
4083.2 | 6.6985 | 6.0588 | 31.5021 | 29.7625 | 29.1834 | 16.4404 | 0.9017 | 5.1912 | 30 | 0
4083.4 | 6.7073 | 6.0588 | 32.2856 | 33.0351 | 33.0691 | 7.1721 | 0.86764 | 3.9253 | 30 | 34.3774
4083.6 | 6.6897 | 6.0588 | 31.3999 | 31.0592 | 25.8789 | 13.3403 | 0.86764 | 2.8542 | 30 | 12.1687
4083.8 | 6.6897 | 6.0588 | 32.1153 | 33.6483 | 32.1153 | 15.759 | 0.96984 | 2.9553 | 30 | 41.5616
4084 | 6.6897 | 6.0588 | 33.1032 | 33.1032 | 31.1955 | 16.4063 | 0.9017 | 4.5803 | 30 | 35.5999
4084.2 | 6.6897 | 6.0588 | 33.2054 | 32.8647 | 28.6724 | 12.1799 | 0.86764 | 5.0989 | 30 | 33.0781
4084.4 | 6.6897 | 6.015 | 33.3757 | 33.4098 | 32.3537 | 11.6008 | 0.9017 | 3.7245 | 30 | 39.4173
4084.6 | 6.6985 | 5.9931 | 32.6603 | 32.6944 | 30.1032 | 11.5326 | 0.9017 | 4.9349 | 30 | 31.5102
4084.8 | 6.6985 | 5.9931 | 32.5922 | 32.9329 | 30.6504 | 8.16 | 0.9017 | 5.2366 | 30 | 34.3679
4085 | 6.6897 | 5.9931 | 32.2175 | 29.8307 | 26.6625 | 10.7491 | 0.9017 | 5.0315 | 30 | 0
4085.2 | 6.6985 | 6.0588 | 32.3878 | 32.1834 | 28.979 | 8.637 | 0.9017 | 4.7458 | 30 | 24.7309
4085.4 | 6.7073 | 6.0588 | 32.2856 | 31.7746 | 28.468 | 10.681 | 0.9017 | 4.7897 | 30 | 20.2261
4085.6 | 6.7073 | 6.0588 | 32.1834 | 31.7746 | 26.8328 | 4.6171 | 0.9017 | 5.2733 | 30 | 20.3289
4085.8 | 6.716 | 6.0588 | 30.9911 | 30.7867 | 29.9669 | 2.7072 | 0.9017 | 5.2719 | 30 | 9.2395
4086 | 6.716 | 6.0588 | 31.1955 | 29.1834 | 26.6284 | 4.3105 | 0.9017 | 3.9209 | 30 | 0
4086.2 | 6.716 | 6.0588 | 32.0131 | 31.8768 | 31.8427 | 21.6547 | 0.9017 | 3.4579 | 30 | 21.2402
4086.4 | 6.7073 | 6.0588 | 33.8186 | 34.3637 | 34.4318 | 16.0656 | 0.9017 | 4.8732 | 30 | 49.5135
4086.6 | 6.6809 | 6.015 | 33.7164 | 34.2274 | 31.7405 | 9.148 | 0.9017 | 5.266 | 30 | 48.2226
4086.8 | 6.6633 | 5.9931 | 34.7043 | 33.9208 | 31.2977 | 9.2502 | 0.9017 | 5.2234 | 30 | 44.9941
4087 | 6.6809 | 5.9712 | 34.8406 | 33.6142 | 29.3197 | 11.6008 | 0.9017 | 5.1429 | 30 | 41.7479
4087.2 | 6.6897 | 5.9712 | 35.0109 | 34.6703 | 32.7285 | 9.659 | 0.9017 | 5.1604 | 30 | 53.9215
4087.4 | 6.6985 | 5.9712 | 34.0911 | 32.5581 | 29.3537 | 5.2644 | 0.9017 | 4.8557 | 30 | 30.2638
4087.6 | 6.6809 | 5.9712 | 33.2735 | 29.5581 | 28.0592 | 5.6732 | 0.9017 | 3.6923 | 30 | 0
4087.8 | 6.716 | 5.9931 | 32.6263 | 34.4318 | 32.7966 | 11.0216 | 0.9017 | 3.4579 | 30 | 50.1956
4088 | 6.7073 | 6.015 | 32.6263 | 34.6703 | 32.7625 | 12.5546 | 0.86764 | 5.2587 | 30 | 53.1527
4088.2 | 6.6985 | 6.015 | 32.6263 | 34.0571 | 30.8889 | 12.0777 | 0.9017 | 5.2865 | 30 | 46.4764
4088.4 | 6.6897 | 6.0588 | 32.5241 | 33.1373 | 31.7065 | 11.0216 | 0.86764 | 5.2953 | 30 | 36.2911
4088.6 | 6.6985 | 6.0588 | 32.7285 | 32.0471 | 31.6724 | 5.605 | 0.9017 | 4.7707 | 30 | 24.1228
4088.8 | 6.7073 | 6.0588 | 32.3537 | 32.8307 | 30.1373 | 11.9074 | 0.93577 | 3.4169 | 30 | 33.118
4089 | 6.7073 | 6.0588 | 32.1153 | 31.0251 | 29.2856 | 10.6469 | 0.86764 | 3.1077 | 30 | 12.8272
4089.2 | 6.7073 | 6.0588 | 31.9449 | 32.0131 | 29.3878 | 11.192 | 0.9017 | 5.0447 | 30 | 24.0789
4089.4 | 6.6985 | 6.0588 | 32.2515 | 26.4581 | 28.3317 | 6.593 | 0.86764 | 5.181 | 30 | 0
4089.6 | 6.7073 | 6.0588 | 32.0471 | 31.9449 | 27.6504 | 6.3886 | 0.9017 | 3.7099 | 30 | 21.9315
4089.8 | 6.7248 | 6.0588 | 31.6043 | 31.9449 | 37.8725 | 21.2097 | 0.9017 | 5.1736 | 30 | 22.0442
4090 | 6.7073 | 6.0588 | 32.7966 | 32.5241 | 31.8087 | 17.4283 | 0.86764 | 5.0154 | 30 | 28.718
4090.2 | 6.6721 | 5.9712 | 33.7505 | 32.7285 | 28.979 | 9.7952 | 0.9017 | 5.011 | 30 | 31.1799
4090.4 | 6.6721 | 5.9931 | 34.4318 | 34.3637 | 28.7746 | 10.0337 | 0.9017 | 5.1766 | 30 | 49.8631
4090.6 | 6.6897 | 5.9931 | 33.7164 | 32.7285 | 28.979 | 4.7193 | 0.9017 | 5.137 | 30 | 31.5908
4090.8 | 6.6985 | 5.9931 | 31.0251 | 31.5361 | 26.0493 | 11.3964 | 0.86764 | 5.0198 | 30 | 18.241
4091 | 6.6985 | 5.9712 | 32.49 | 32.3878 | 29.7285 | 11.4304 | 0.9017 | 4.9085 | 30 | 27.9786
4091.2 | 6.6985 | 6.0369 | 32.4219 | 32.2856 | 27.0031 | 9.9996 | 0.86764 | 4.8396 | 30 | 26.9598
4091.4 | 6.6985 | 6.0588 | 32.4219 | 32.4219 | 30.5141 | 14.3623 | 0.86764 | 3.345 | 30 | 28.6353
4091.6 | 6.7073 | 5.9931 | 32.5922 | 33.6823 | 31.2295 | 12.7952 | 0.9017 | 3.4564 | 30 | 43.0554
4091.8 | 6.6897 | 5.9931 | 32.7966 | 32.7625 | 30.9911 | 6.593 | 0.93577 | 5.2337 | 30 | 32.8484
4092 | 6.6897 | 6.0369 | 32.1834 | 28.4339 | 26.6965 | 2.4688 | 0.86764 | 5.0447 | 30 | 0
4092.2 | 6.6985 | 6.0588 | 32.2515 | 32.2175 | 29.7966 | 2.8094 | 0.9017 | 5.1473 | 30 | 25.0762
4092.4 | 6.716 | 6.0588 | 32.0471 | 30.001 | 27.0031 | 17.4964 | 0.86764 | 4.7971 | 30 | 0.094494
4092.6 | 6.716 | 6.0588 | 32.3537 | 31.9449 | 30.0691 | 12.9656 | 0.86764 | 4.2374 | 30 | 22.1172
4092.8 | 6.6985 | 6.0588 | 32.5241 | 32.3197 | 31.8087 | 12.7952 | 0.86764 | 5.1707 | 30 | 26.4753
4093 | 6.6897 | 6.0588 | 33.4098 | 32.6603 | 27.7867 | 3.7633 | 0.9017 | 5.096 | 30 | 30.4691
4093.2 | 6.6897 | 6.0588 | 30.7867 | 30.2416 | 26.6284 | 3.2523 | 0.9017 | 5.2161 | 30 | 3.2215
4093.4 | 6.7073 | 6.0588 | 31.0592 | 27.957 | 27.7867 | 20.5284 | 0.9017 | 2.4586 | 30 | 0
4093.6 | 6.7073 | 6.0588 | 31.5361 | 33.6142 | 31.8427 | 21.2438 | 0.86764 | 3.3392 | 30 | 40.8858
4093.8 | 6.6809 | 6.0588 | 33.7164 | 33.7845 | 31.468 | 9.9996 | 0.9017 | 5.1927 | 30 | 43.025
4094 | 6.6721 | 6.0588 | 33.3417 | 32.6263 | 29.0131 | 12.0436 | 0.86764 | 4.2667 | 30 | 30.1223
4094.2 | 6.6809 | 5.9931 | 34.0911 | 33.8527 | 30.9911 | 12.0436 | 0.9017 | 4.2711 | 30 | 44.1683
4094.4 | 6.6985 | 5.9712 | 33.4098 | 33.2054 | 30.9911 | 11.2942 | 0.9017 | 5.1355 | 30 | 37.0587
4094.6 | 6.6985 | 5.9712 | 32.8647 | 32.49 | 29.6944 | 9.1139 | 0.9017 | 5.2498 | 30 | 29.1397
4094.8 | 6.6985 | 5.9931 | 32.5241 | 32.2515 | 27.957 | 12.5887 | 0.9017 | 5.1487 | 30 | 26.5824
4095 | 6.6897 | 6.0588 | 32.6944 | 32.5581 | 30.6163 | 10.5106 | 0.9017 | 5.1795 | 30 | 30.1864
4095.2 | 6.6985 | 6.0588 | 32.8307 | 30.8207 | 25.5723 | 2.4347 | 0.9017 | 5.1517 | 30 | 10.6517
4095.4 | 6.716 | 6.0588 | 32.49 | 30.7867 | 24.2437 | 2.4688 | 0.9017 | 5.1648 | 30 | 10.3133
4095.6 | 6.7248 | 6.0588 | 31.5021 | 31.468 | 30.1373 | 3.6611 | 0.9017 | 4.1143 | 30 | 18.0783
4095.8 | 6.7336 | 6.0588 | 32.2175 | 31.9449 | 38.3495 | 22.1657 | 0.9017 | 2.6036 | 30 | 23.5656
4096 | 6.6985 | 6.0588 | 33.5461 | 34.3296 | 33.0351 | 13.5447 | 0.9017 | 5.1707 | 30 | 50.6941
4096.2 | 6.6809 | 5.9931 | 33.7505 | 33.4779 | 29.8307 | 9.9315 | 0.9017 | 5.2176 | 30 | 41.2965
4096.4 | 6.6809 | 5.9931 | 34.5681 | 34.1593 | 30.957 | 11.5326 | 0.86764 | 5.1326 | 30 | 49.2169
4096.6 | 6.6985 | 5.9931 | 33.7845 | 33.4439 | 32.6944 | 11.7711 | 0.9017 | 5.1297 | 30 | 41.3531
4096.8 | 6.6897 | 6.015 | 33.6142 | 32.6944 | 30.3779 | 9.7612 | 0.86764 | 5.2308 | 30 | 33.062
4097 | 6.6897 | 6.0588 | 33.1032 | 34.0571 | 29.5581 | 8.0238 | 0.9017 | 5.2396 | 30 | 48.6557
4097.2 | 6.6985 | 6.0588 | 32.6263 | 32.7625 | 28.468 | 2.7413 | 0.86764 | 3.3348 | 30 | 34.2251
4097.4 | 6.7073 | 6.1246 | 32.6603 | 33.2054 | 33.9889 | 13.1359 | 0.9017 | 4.8366 | 30 | 39.4024
4097.6 | 6.7248 | 6.1246 | 32.1834 | 32.4219 | 30.3779 | 13.8513 | 0.86764 | 5.1136 | 30 | 30.7116
4097.8 | 6.716 | 6.1246 | 32.3878 | 31.8087 | 28.6043 | 4.583 | 0.86764 | 5.2704 | 30 | 23.9056
4098 | 6.6985 | 6.1465 | 30.5141 | 30.8548 | 29.4559 | 5.1622 | 0.86764 | 2.208 | 30 | 13.2037
4098.2 | 6.716 | 6.1246 | 31.0933 | 30.5823 | 29.1834 | 19.5404 | 0.9017 | 5.1312 | 30 | 10.1657
4098.4 | 6.716 | 6.1246 | 32.7966 | 33.512 | 34.6021 | 17.769 | 0.86764 | 3.4462 | 30 | 43.3903
4098.6 | 6.6897 | 6.1246 | 33.4779 | 32.9329 | 31.8768 | 14.4304 | 0.93577 | 5.1561 | 30 | 37.0328
4098.8 | 6.6809 | 6.1246 | 33.7845 | 33.8186 | 32.3878 | 15.1799 | 0.9017 | 2.6784 | 30 | 47.2372
4099 | 6.6809 | 6.1246 | 34.7043 | 33.4779 | 31.3658 | 13.3744 | 0.86764 | 5.2425 | 30 | 43.5991
4099.2 | 6.6897 | 6.0588 | 34.9087 | 33.8527 | 31.7405 | 1.9578 | 0.9017 | 5.219 | 30 | 48.046
4099.4 | 6.6809 | 6.0588 | 31.979 | 30.3097 | 26.6284 | 2.8094 | 0.9017 | 5.1414 | 30 | 8.1315
4099.6 | 6.7073 | 6.0588 | 33.1032 | 33.1373 | 28.5702 | 11.4986 | 0.86764 | 3.6469 | 30 | 40.1825
4099.8 | 6.716 | 6.1246 | 32.6603 | 32.6944 | 32.49 | 16.6448 | 0.9017 | 4.4938 | 30 | 35.3471
4100 | 6.716 | 6.1246 | 32.7285 | 32.5581 | 30.2416 | 11.1579 | 0.9017 | 4.529 | 30 | 33.9594
4100.2 | 6.6985 | 6.1246 | 32.5581 | 33.4439 | 32.6263 | 9.5908 | 0.9017 | 5.1912 | 30 | 44.1421
4100.4 | 6.7073 | 6.1246 | 32.6603 | 30.3097 | 28.4339 | 11.0557 | 0.93577 | 2.5172 | 30 | 8.8352
4100.6 | 6.6985 | 6.1246 | 32.1493 | 32.1493 | 32.0131 | 9.5227 | 0.9017 | 3.4022 | 30 | 29.6939
4100.8 | 6.7073 | 6.1246 | 32.49 | 32.6603 | 26.8669 | 13.4766 | 0.9017 | 5.0535 | 30 | 35.6075
4101 | 6.6897 | 6.1465 | 32.4219 | 30.7185 | 30.0351 | 3.4567 | 0.86764 | 5.1517 | 30 | 13.7631
4101.2 | 6.6897 | 6.1246 | 31.3317 | 29.1493 | 22.8811 | 2.2644 | 0.9017 | 4.0483 | 30 | 0
4101.4 | 6.716 | 6.1246 | 31.3658 | 30.9229 | 25.9811 | 3.2523 | 0.9017 | 2.567 | 30 | 10.4313
4101.6 | 6.7248 | 6.1246 | 31.5021 | 29.2515 | 29.49 | 20.5965 | 0.9017 | 3.5971 | 30 | 0
4101.8 | 6.7073 | 6.1246 | 33.1713 | 33.3417 | 32.2856 | 22.0294 | 0.83357 | 5.2865 | 30 | 37.836
4102 | 6.6809 | 6.1246 | 34.2274 | 34.1593 | 31.6383 | 13.5447 | 0.9017 | 5.1414 | 30 | 47.2923
4102.2 | 6.6633 | 6.0807 | 34.8065 | 33.8527 | 31.7746 | 12.725 | 0.86764 | 5.1883 | 30 | 44.0598
4102.4 | 6.6809 | 6.0588 | 34.9428 | 35.7945 | 32.2175 | 15.3843 | 0.9017 | 4.8264 | 30 | 66.2817
4102.6 | 6.6897 | 6.0588 | 35.7604 | 35.6582 | 33.6823 | 14.3282 | 0.9017 | 5.1751 | 30 | 65.0737
4102.8 | 6.6809 | 6.0369 | 36.2714 | 34.7384 | 31.468 | 11.8733 | 0.86764 | 4.0571 | 30 | 54.9842
4103 | 6.6721 | 5.9712 | 35.2835 | 33.7164 | 30.2757 | 9.8974 | 0.9017 | 3.8813 | 30 | 43.6781
4103.2 | 6.6897 | 5.9931 | 33.8186 | 33.5461 | 32.0471 | 4.4127 | 0.9017 | 5.1312 | 30 | 41.9638
4103.4 | 6.6985 | 5.9931 | 31.7746 | 30.6163 | 29.0131 | 4.4808 | 0.9017 | 4.8836 | 30 | 8.9784
4103.6 | 6.7073 | 6.0588 | 33.0351 | 34.534 | 31.2636 | 13.2381 | 0.86764 | 4.6096 | 30 | 53.3973
4103.8 | 6.716 | 6.0588 | 32.9669 | 33.5461 | 29.9669 | 13.6469 | 0.9017 | 5.1282 | 30 | 42.4677
4104 | 6.7073 | 6.1246 | 33.3076 | 32.5581 | 29.7285 | 4.0018 | 0.9017 | 5.1487 | 30 | 31.481
4104.2 | 6.6985 | 6.1246 | 31.7746 | 28.9109 | 27.7526 | 3.2182 | 0.9017 | 5.2278 | 30 | 0
4104.4 | 6.716 | 6.1246 | 32.3878 | 29.3197 | 27.0372 | 11.8052 | 0.9017 | 2.715 | 30 | 0
4104.6 | 6.7248 | 6.1246 | 31.9109 | 31.7746 | 30.4119 | 4.8556 | 0.86764 | 5.2366 | 30 | 20.0859
4104.8 | 6.716 | 6.1246 | 31.6383 | 31.1614 | 24.7888 | 13.4766 | 0.9017 | 4.1245 | 30 | 13.2392
4105 | 6.7073 | 6.1246 | 32.1153 | 32.2175 | 30.5482 | 19.1657 | 0.86764 | 4.3414 | 30 | 25.2707
4105.2 | 6.6985 | 6.1246 | 33.2395 | 33.9208 | 31.7405 | 16.5085 | 0.9017 | 5.2454 | 30 | 44.6953
4105.4 | 6.6897 | 6.1246 | 33.4098 | 33.8186 | 31.5021 | 5.8435 | 0.9017 | 5.0784 | 30 | 43.7725
4105.6 | 6.6897 | 6.0807 | 32.2856 | 31.7065 | 30.8889 | 11.3623 | 0.86764 | 3.9487 | 30 | 20.0607
4105.8 | 6.6985 | 6.0588 | 34.1252 | 34.4318 | 31.8427 | 14.226 | 0.9017 | 5.1326 | 30 | 51.0339
4106 | 6.6897 | 6.1246 | 33.2054 | 34.6021 | 32.7625 | 12.9315 | 0.9017 | 5.1751 | 30 | 53.2205
4106.2 | 6.6809 | 6.1246 | 33.8527 | 33.6142 | 30.5482 | 4.072 | 0.9017 | 5.2278 | 30 | 42.2949
4106.4 | 6.6897 | 6.1246 | 31.6383 | 33.3076 | 27.7867 | 4.9578 | 0.9017 | 5.1253 | 30 | 39.0309
4106.6 | 6.716 | 6.1246 | 32.1493 | 33.4779 | 31.5021 | 12.1799 | 0.9017 | 5.1473 | 30 | 41.1522
4106.8 | 6.7248 | 6.1246 | 32.2175 | 30.9229 | 26.6284 | 13.5447 | 0.9017 | 5.2381 | 30 | 12.4083
4107 | 6.716 | 6.1246 | 32.7625 | 33.7164 | 31.7746 | 10.681 | 0.86764 | 5.2602 | 30 | 44.1088
4107.2 | 6.7073 | 6.1246 | 32.0471 | 34.2955 | 29.3197 | 9.659 | 0.9017 | 5.2645 | 30 | 50.8898
4107.4 | 6.7073 | 6.1465 | 32.1153 | 31.8427 | 27.1735 | 2.2644 | 0.86764 | 5.1722 | 30 | 23.3475
4107.6 | 6.716 | 6.1246 | 31.7405 | 30.1713 | 27.8548 | 3.1501 | 0.9017 | 5.1707 | 30 | 4.5191
4107.8 | 6.716 | 6.1246 | 31.3317 | 30.5482 | 26.3559 | 13.3403 | 0.86764 | 2.7619 | 30 | 8.7985
4108 | 6.7248 | 6.1246 | 31.6383 | 33.6823 | 30.2757 | 11.3964 | 0.9017 | 5.115 | 30 | 44.3367
4108.2 | 6.7073 | 6.1246 | 31.5361 | 30.7867 | 28.8427 | 10.5447 | 0.93577 | 3.9312 | 30 | 11.7452
4108.4 | 6.6985 | 6.1246 | 31.2977 | 31.2295 | 27.9911 | 12.3843 | 0.9017 | 5.1634 | 30 | 16.808
4108.6 | 6.7073 | 6.1246 | 31.6724 | 30.1373 | 28.7746 | 13.4084 | 0.9017 | 5.1121 | 30 | 4.505
4108.8 | 6.7073 | 6.1246 | 31.6383 | 31.0592 | 27.2416 | 10.0337 | 0.9017 | 4.1363 | 30 | 14.9575
4109 | 6.7073 | 6.1246 | 31.4339 | 31.5702 | 32.1834 | 17.803 | 0.86764 | 5.1487 | 30 | 20.808
4109.2 | 6.6985 | 6.1246 | 33.1713 | 32.9669 | 33.3417 | 18.4162 | 0.9017 | 5.2602 | 30 | 36.7225
4109.4 | 6.6809 | 6.1465 | 33.512 | 33.6142 | 31.6043 | 13.9194 | 0.93577 | 5.1839 | 30 | 44.2293
4109.6 | 6.6809 | 6.1246 | 33.8527 | 32.8647 | 29.5581 | 10.4766 | 0.86764 | 5.1473 | 30 | 35.9461
4109.8 | 6.6897 | 6.0588 | 30.5141 | 29.0812 | 25.0273 | 7.3424 | 0.9017 | 4.1466 | 30 | 0
4110 | 6.7073 | 6.1246 | 32.1493 | 34.6703 | 32.1493 | 13.9194 | 0.86764 | 5.1414 | 30 | 52.8828
4110.2 | 6.7248 | 6.1465 | 32.0471 | 33.3417 | 28.5702 | 15.5887 | 0.9017 | 5.2777 | 30 | 38.1017
4110.4 | 6.7073 | 6.1246 | 31.8087 | 32.6263 | 25.9471 | 2.2984 | 0.9017 | 5.1355 | 30 | 30.1906
4110.6 | 6.6985 | 6.1246 | 31.5021 | 32.1493 | 28.6724 | 2.4006 | 0.9017 | 5.1604 | 30 | 24.9397
4110.8 | 6.716 | 6.1465 | 30.8889 | 30.0351 | 26.3559 | 5.6732 | 0.86764 | 3.7671 | 30 | 1.1118
4111 | 6.7336 | 6.1246 | 31.1614 | 30.7185 | 31.3999 | 13.3403 | 0.9017 | 3.978 | 30 | 8.8568
4111.2 | 6.716 | 6.2122 | 31.0592 | 31.1614 | 28.3999 | 14.226 | 0.9017 | 4.9978 | 30 | 13.9156
4111.4 | 6.6897 | 6.2122 | 31.5361 | 31.9109 | 30.957 | 8.3304 | 0.86764 | 5.2777 | 30 | 22.4736
4111.6 | 6.6809 | 6.1903 | 31.0933 | 27.9229 | 23.358 | 4.4127 | 0.86764 | 5.2234 | 30 | 0
4111.8 | 6.7073 | 6.1465 | 31.0933 | 28.7405 | 26.8669 | 17.9393 | 0.9017 | 4.1978 | 30 | 0
4112 | 6.716 | 6.1684 | 31.6383 | 31.5021 | 35.7263 | 20.7328 | 0.86764 | 4.5744 | 30 | 16.9805
4112.2 | 6.6985 | 6.1465 | 33.0351 | 32.6944 | 32.2515 | 15.5887 | 0.86764 | 5.2439 | 30 | 30.576
4112.4 | 6.6721 | 6.1246 | 33.6483 | 33.4439 | 30.7185 | 14.6348 | 0.9017 | 5.2968 | 30 | 39.222
4112.6 | 6.6809 | 6.1246 | 33.9208 | 33.7164 | 30.446 | 7.6831 | 0.86764 | 5.1707 | 30 | 42.509
4112.8 | 6.6897 | 6.0807 | 32.5241 | 30.0351 | 23.6987 | 19.336 | 0.86764 | 5.2894 | 30 | 1.0187
4113 | 6.6985 | 6.1246 | 32.9329 | 33.512 | 29.8307 | 18.9613 | 0.9017 | 4.9114 | 30 | 40.4108
4113.2 | 6.6985 | 6.1246 | 33.0691 | 34.1252 | 32.1834 | 19.0976 | 0.9017 | 2.8381 | 30 | 47.5612
4113.4 | 6.6809 | 6.1246 | 32.5922 | 34.6362 | 33.0351 | 15.0777 | 0.9017 | 5.1839 | 30 | 53.5894
4113.6 | 6.6809 | 6.1246 | 32.6603 | 33.5461 | 26.7306 | 11.737 | 0.86764 | 5.1399 | 30 | 41.508
4113.8 | 6.6897 | 6.1465 | 32.2175 | 32.6603 | 28.1955 | 12.0777 | 0.86764 | 4.4396 | 30 | 31.679
4114 | 6.7073 | 6.1465 | 32.0471 | 32.1153 | 30.9911 | 13.9194 | 0.9017 | 3.9517 | 30 | 25.6581
4114.2 | 6.6985 | 6.1246 | 31.979 | 33.3757 | 32.0131 | 5.4347 | 0.9017 | 5.2968 | 30 | 40.0605
4114.4 | 6.6985 | 6.1465 | 31.2295 | 30.8889 | 28.0251 | 2.3325 | 0.9017 | 4.0542 | 30 | 12.0837
4114.6 | 6.7073 | 6.1246 | 31.3317 | 30.3438 | 29.3878 | 0.93577 | 0.86764 | 3.219 | 30 | 5.9598
4114.8 | 6.716 | 6.1246 | 31.0592 | 31.8768 | 28.5021 | 16.1338 | 0.9017 | 3.4887 | 30 | 23.347
4115 | 6.716 | 6.2122 | 31.1955 | 32.6263 | 30.7526 | 15.248 | 0.9017 | 5.288 | 30 | 31.9465
4115.2 | 6.6985 | 6.1246 | 32.1153 | 30.4119 | 25.9471 | 4.549 | 0.86764 | 5.1766 | 30 | 7.0126
4115.4 | 6.6897 | 6.1246 | 31.1955 | 29.1834 | 24.2437 | 2.6391 | 0.9017 | 3.7245 | 30 | 0
4115.6 | 6.7073 | 6.1246 | 30.7867 | 30.957 | 28.8087 | 17.6327 | 0.9017 | 4.951 | 30 | 10.8182
4115.8 | 6.716 | 6.1246 | 31.7065 | 31.3658 | 30.8548 | 22.2338 | 0.9017 | 5.1824 | 30 | 15.505
4116 | 6.6897 | 6.1246 | 33.0691 | 33.6142 | 32.5922 | 14.7711 | 0.86764 | 4.929 | 30 | 41.0576
4116.2 | 6.6809 | 6.1246 | 32.9669 | 32.4219 | 30.1373 | 13.9876 | 0.9017 | 5.137 | 30 | 27.7574
4116.4 | 6.6809 | 6.1246 | 33.8527 | 34.1593 | 31.3317 | 14.6008 | 0.86764 | 5.2103 | 30 | 47.5807
4116.6 | 6.6897 | 6.0807 | 33.8527 | 31.3317 | 26.9009 | 13.1018 | 0.86764 | 4.9876 | 30 | 15.7895
4116.8 | 6.6897 | 6.1246 | 33.6823 | 32.2515 | 26.5943 | 13.6128 | 0.9017 | 4.4293 | 30 | 26.2865
4117 | 6.6897 | 6.1246 | 32.4219 | 32.8988 | 29.8307 | 13.4766 | 0.9017 | 1.6264 | 30 | 33.7499
4117.2 | 6.6985 | 6.1246 | 32.3878 | 33.512 | 31.8768 | 14.0557 | 0.9017 | 5.1224 | 30 | 40.8648
4117.4 | 6.6985 | 6.1246 | 32.2515 | 34.8065 | 32.5922 | 13.2381 | 0.86764 | 5.1209 | 30 | 55.734
4117.6 | 6.6985 | 6.1246 | 32.2175 | 32.6263 | 27.8889 | 2.4688 | 0.86764 | 5.1634 | 30 | 31.3124
4117.8 | 6.7073 | 6.1246 | 30.1713 | 32.0471 | 26.5262 | 8.0238 | 0.9017 | 4.8381 | 30 | 24.9036
4118 | 6.716 | 6.1246 | 31.0592 | 32.9329 | 32.5241 | 14.3282 | 0.9017 | 4.7429 | 30 | 35.0567
4118.2 | 6.716 | 6.1246 | 31.6043 | 31.8427 | 28.9449 | 3.7633 | 0.86764 | 5.2616 | 30 | 22.8765
4118.4 | 6.7073 | 6.1684 | 31.2977 | 29.2856 | 29.6263 | 1.8896 | 0.86764 | 2.989 | 30 | 0
4118.6 | 6.716 | 6.1465 | 31.1273 | 30.7185 | 27.1053 | 16.1338 | 0.9017 | 2.4117 | 30 | 8.1196
4118.8 | 6.716 | 6.1246 | 31.8087 | 32.1834 | 32.2515 | 19.5404 | 0.9017 | 4.8278 | 30 | 24.7609
4119 | 6.7073 | 6.1246 | 33.0691 | 34.4318 | 34.4659 | 7.615 | 0.86764 | 4.9817 | 30 | 50.3499
4119.2 | 6.6897 | 6.1246 | 31.9109 | 28.4339 | 24.9251 | 3.4567 | 0.9017 | 5.2469 | 30 | 0
4119.4 | 6.6809 | 6.1246 | 30.7185 | 28.6383 | 26.0152 | 4.2083 | 0.9017 | 2.1875 | 30 | 0
4119.6 | 6.7073 | 6.1246 | 31.2636 | 29.3537 | 34.2955 | 17.3942 | 0.86764 | 4.992 | 30 | 0
4119.8 | 6.7073 | 6.1465 | 32.5241 | 34.4318 | 34.7725 | 23.6987 | 0.9017 | 5.0623 | 30 | 50.1891
4120 | 6.6809 | 6.1465 | 34.0911 | 34.6021 | 30.9911 | 16.5426 | 0.9017 | 5.2161 | 30 | 52.3756
4120.2 | 6.6633 | 6.1246 | 34.6021 | 34.2955 | 30.9229 | 12.214 | 0.86764 | 5.2587 | 30 | 49.1688
4120.4 | 6.6809 | 6.0588 | 34.534 | 33.8186 | 31.1955 | 14.9074 | 0.9017 | 5.2205 | 30 | 44.0146
4120.6 | 6.6897 | 6.0588 | 35.9648 | 35.6923 | 33.7845 | 16.0316 | 0.9017 | 5.1941 | 30 | 65.4626
4120.8 | 6.6809 | 6.015 | 35.3857 | 34.7725 | 31.979 | 13.8172 | 0.86764 | 5.2763 | 30 | 55.3721
4121 | 6.6721 | 6.0588 | 34.6362 | 34.2274 | 31.3317 | 9.0798 | 0.9017 | 5.3041 | 30 | 49.4775
4121.2 | 6.6809 | 6.0588 | 32.0131 | 33.4439 | 31.6724 | 10.0678 | 0.86764 | 5.266 | 30 | 40.8425
4121.4 | 6.6897 | 6.0588 | 32.6263 | 34.6021 | 29.0812 | 11.192 | 0.9017 | 2.4586 | 30 | 54.164
4121.6 | 6.7073 | 6.1246 | 32.8647 | 35.2153 | 32.4219 | 12.8293 | 0.86764 | 4.8586 | 30 | 61.3776
4121.8 | 6.7073 | 6.1246 | 32.6263 | 35.3516 | 29.2175 | 5.6732 | 0.9017 | 5.2675 | 30 | 63.2236
4122 | 6.7073 | 6.1246 | 32.1834 | 32.0471 | 28.3658 | 9.0117 | 0.9017 | 4.5686 | 30 | 26.0975
4122.2 | 6.7073 | 6.1246 | 32.1493 | 32.1493 | 28.1614 | 3.9677 | 0.9017 | 5.2675 | 30 | 27.374
4122.4 | 6.716 | 6.1246 | 31.4339 | 31.8427 | 28.5702 | 6.4908 | 0.9017 | 3.8462 | 30 | 24.0251
4122.6 | 6.716 | 6.1246 | 31.6043 | 30.9911 | 30.8889 | 7.0699 | 0.9017 | 2.6286 | 30 | 14.4834
4122.8 | 6.716 | 6.1903 | 31.5702 | 29.3878 | 29.3197 | 3.5589 | 0.86764 | 4.8308 | 30 | 0
4123 | 6.7073 | 6.2122 | 31.3317 | 29.6944 | 27.5823 | 6.1842 | 0.86764 | 1.5912 | 30 | 0
4123.2 | 6.7073 | 6.1684 | 31.1614 | 30.7526 | 31.0251 | 15.1799 | 0.9017 | 3.4389 | 30 | 8.5172
4123.4 | 6.7073 | 6.1903 | 31.1614 | 30.957 | 27.5823 | 19.813 | 0.9017 | 3.9766 | 30 | 10.877
4123.6 | 6.6985 | 6.2122 | 32.4219 | 32.6944 | 32.7966 | 18.5866 | 0.9017 | 5.1736 | 30 | 30.6143
4123.8 | 6.6897 | 6.2122 | 33.4439 | 33.1373 | 30.6163 | 14.2601 | 0.86764 | 5.2088 | 30 | 35.7911
4124 | 6.6809 | 6.1246 | 33.8527 | 32.9669 | 30.7526 | 14.0557 | 0.9017 | 3.5722 | 30 | 34.0396
4124.2 | 6.6809 | 6.1246 | 33.6823 | 32.6603 | 30.0691 | 13.1359 | 0.9017 | 5.1956 | 30 | 30.7381
4124.4 | 6.6897 | 6.0807 | 34.2955 | 33.8527 | 31.2295 | 11.8733 | 0.9017 | 5.1927 | 30 | 44.4002
4124.6 | 6.6809 | 6.0588 | 33.7845 | 32.7625 | 29.5581 | 11.703 | 0.9017 | 5.1443 | 30 | 32.2733
4124.8 | 6.6809 | 6.0588 | 32.6944 | 31.8427 | 28.5361 | 10.4084 | 0.9017 | 3.518 | 30 | 22.013
4125 | 6.6985 | 6.1246 | 32.9329 | 32.8647 | 29.5581 | 13.715 | 0.9017 | 5.2968 | 30 | 33.698
4125.2 | 6.7073 | 6.1246 | 32.5922 | 32.1153 | 27.6163 | 11.226 | 0.86764 | 4.6931 | 30 | 25.3733
4125.4 | 6.7073 | 6.1246 | 32.6944 | 31.2636 | 28.7065 | 10.6469 | 0.9017 | 5.2234 | 30 | 15.8474
4125.6 | 6.6985 | 6.1465 | 32.1493 | 30.3779 | 27.6504 | 3.7292 | 0.86764 | 5.1795 | 30 | 5.8862
4125.8 | 6.7073 | 6.1246 | 31.7405 | 29.9669 | 29.4559 | 3.2864 | 0.9017 | 2.9187 | 30 | 1.2527
4126 | 6.716 | 6.1246 | 31.5702 | 31.5021 | 33.0691 | 22.7448 | 0.86764 | 1.3025 | 30 | 18.6424
4126.2 | 6.7073 | 6.1246 | 34.3296 | 34.5681 | 36.2033 | 22.9833 | 0.9017 | 5.2293 | 30 | 53.4632
4126.4 | 6.6633 | 6.1246 | 33.9549 | 35.4197 | 31.468 | 10.0678 | 0.9017 | 5.2308 | 30 | 63.3764
4126.6 | 6.6545 | 6.0588 | 35.1472 | 34.0911 | 29.9329 | 7.1721 | 0.86764 | 5.1458 | 30 | 48.6388
4126.8 | 6.6721 | 6.0588 | 35.4538 | 34.8065 | 32.1153 | 6.5248 | 0.9017 | 5.2366 | 30 | 56.9806
4127 | 6.6985 | 6.0588 | 34.9769 | 31.9109 | 26.5603 | 2.3325 | 0.9017 | 5.2645 | 30 | 24.4542
4127.2 | 6.6985 | 6.0588 | 31.7065 | 32.0471 | 29.4559 | 2.2644 | 0.86764 | 5.1707 | 30 | 26.1087
4127.4 | 6.6985 | 6.0588 | 33.1373 | 35.7945 | 30.9229 | 2.1281 | 0.9017 | 3.0286 | 30 | 68.6808
4127.6 | 6.7073 | 6.1246 | 32.6944 | 34.0571 | 32.9329 | 15.6909 | 0.9017 | 4.0615 | 30 | 49.3336
4127.8 | 6.7073 | 6.1465 | 33.4779 | 36.7483 | 33.1032 | 11.8733 | 0.9017 | 5.2645 | 30 | 80.058
4128 | 6.6985 | 6.1246 | 33.3076 | 34.3296 | 30.8548 | 8.7051 | 0.9017 | 4.9729 | 30 | 53.0473
4128.2 | 6.6985 | 6.1246 | 33.1713 | 33.4439 | 30.7526 | 8.3644 | 0.9017 | 5.0022 | 30 | 43.2649
4128.4 | 6.7073 | 6.1246 | 32.9329 | 33.0691 | 31.468 | 6.2523 | 0.9017 | 5.1575 | 30 | 39.2182
4128.6 | 6.6985 | 6.1246 | 32.6944 | 32.1834 | 31.8768 | 8.8073 | 0.9017 | 5.1531 | 30 | 29.3616
4128.8 | 6.7073 | 6.1246 | 32.2515 | 32.9669 | 27.4119 | 11.192 | 0.9017 | 3.8506 | 30 | 38.3647
4129 | 6.6985 | 6.1246 | 32.1153 | 31.6043 | 30.0691 | 10.8513 | 0.9017 | 4.9202 | 30 | 23.0991
4129.2 | 6.6985 | 6.1246 | 32.6263 | 31.8087 | 30.6504 | 4.6852 | 0.86764 | 5.2029 | 30 | 25.5077
4129.4 | 6.716 | 6.1246 | 32.2515 | 31.7065 | 27.6163 | 1.6512 | 0.86764 | 5.0198 | 30 | 24.4546
4129.6 | 6.7073 | 6.1246 | 31.5361 | 30.8207 | 24.5844 | 19.1316 | 0.86764 | 4.1466 | 30 | 14.5191
4129.8 | 6.716 | 6.1246 | 32.6603 | 32.5922 | 32.6603 | 17.4624 | 0.9017 | 4.9598 | 30 | 34.6355
4130 | 6.6897 | 6.1246 | 33.4439 | 32.49 | 28.8427 | 11.5667 | 0.9017 | 5.1956 | 30 | 33.6279
4130.2 | 6.6809 | 6.1246 | 32.8307 | 32.1153 | 28.2295 | 13.681 | 0.9017 | 3.1297 | 30 | 29.5269
4130.4 | 6.6809 | 6.1246 | 32.8307 | 33.4439 | 32.3537 | 12.0436 | 0.9017 | 3.1648 | 30 | 44.7027
4130.6 | 6.6897 | 6.1246 | 32.5581 | 31.979 | 30.4119 | 5.9116 | 0.9017 | 5.1414 | 30 | 28.3053
4130.8 | 6.6897 | 6.1246 | 32.4219 | 30.5141 | 27.7867 | 9.8293 | 0.9017 | 4.1905 | 30 | 11.8246
4131 | 6.6985 | 6.1246 | 32.0471 | 31.5702 | 29.8307 | 13.8513 | 0.9017 | 4.2799 | 30 | 23.8185
4131.2 | 6.6985 | 6.1246 | 32.3197 | 31.2977 | 28.3317 | 11.8392 | 0.9017 | 5.2558 | 30 | 20.822
4131.4 | 6.6985 | 6.1465 | 32.49 | 31.6724 | 29.5581 | 5.06 | 0.9017 | 5.1546 | 30 | 25.1425
4131.6 | 6.6897 | 6.1246 | 32.6263 | 31.3999 | 25.3339 | 3.6611 | 0.9017 | 4.1201 | 30 | 22.1519
4131.8 | 6.6985 | 6.1246 | 31.2977 | 29.3878 | 25.4701 | 15.3162 | 0.9017 | 4.8821 | 30 | 0
4132 | 6.7073 | 6.1246 | 31.8087 | 31.3317 | 25.6745 | 14.2601 | 0.93577 | 2.6975 | 30 | 15.0695
4132.2 | 6.716 | 6.1246 | 31.979 | 31.5702 | 33.1032 | 13.8172 | 0.9017 | 4.3487 | 30 | 17.8483
4132.4 | 6.6897 | 6.1246 | 32.4219 | 32.4219 | 32.2515 | 13.4084 | 0.86764 | 3.8359 | 30 | 27.5878
4132.6 | 6.6897 | 6.1246 | 33.4439 | 33.8867 | 31.7065 | 11.737 | 0.9017 | 5.2381 | 30 | 44.3263
4132.8 | 6.6809 | 6.1465 | 33.9549 | 34.1933 | 31.3317 | 11.5326 | 0.86764 | 5.266 | 30 | 48.0215
4133 | 6.6897 | 6.0588 | 34.534 | 33.2054 | 28.8427 | 3.3886 | 0.9017 | 5.266 | 30 | 37.0722
4133.2 | 6.6897 | 6.0588 | 31.0592 | 31.3317 | 30.0351 | 4.8556 | 0.93577 | 2.189 | 30 | 16.0312
4133.4 | 6.7073 | 6.0588 | 32.3197 | 34.5681 | 33.8867 | 4.9918 | 0.86764 | 4.5539 | 30 | 52.7727
4133.6 | 6.7073 | 6.1246 | 31.979 | 30.8548 | 33.7164 | 13.9194 | 0.86764 | 3.5414 | 30 | 10.9699
4133.8 | 6.6985 | 6.1246 | 32.5241 | 33.3076 | 30.001 | 6.116 | 0.93577 | 5.1692 | 30 | 38.8072
4134 | 6.6985 | 6.1246 | 32.0131 | 32.0131 | 28.8427 | 7.649 | 0.9017 | 4.3824 | 30 | 24.3331
4134.2 | 6.7073 | 6.1246 | 31.9109 | 31.468 | 31.2636 | 12.5546 | 0.9017 | 5.0857 | 30 | 18.2747
4134.4 | 6.7073 | 6.1246 | 31.6043 | 31.0592 | 28.3999 | 11.4304 | 0.86764 | 4.4615 | 30 | 13.7285
4134.6 | 6.7073 | 6.1246 | 32.2175 | 32.3197 | 27.5141 | 15.725 | 0.86764 | 4.9056 | 30 | 28.0697
4134.8 | 6.7073 | 6.1246 | 31.2295 | 34.3637 | 31.5361 | 13.2722 | 0.9017 | 5.2381 | 30 | 51.3605
4135 | 6.6897 | 6.1465 | 32.3197 | 32.4219 | 30.7867 | 15.0436 | 0.9017 | 5.2894 | 30 | 29.6148
4135.2 | 6.6897 | 6.1246 | 32.7966 | 30.9911 | 26.3899 | 5.3666 | 0.93577 | 5.118 | 30 | 13.5457
4135.4 | 6.6985 | 6.1246 | 32.2175 | 31.6724 | 23.8009 | 11.3964 | 0.9017 | 2.3385 | 30 | 21.3227
4135.6 | 6.716 | 6.1246 | 31.979 | 32.1153 | 33.0351 | 18.0756 | 0.86764 | 5.1458 | 30 | 26.4357
4135.8 | 6.7073 | 6.1246 | 32.5922 | 32.3197 | 31.8087 | 13.4766 | 0.9017 | 5.1399 | 30 | 28.8739
4136 | 6.6897 | 6.1246 | 32.0812 | 30.6845 | 24.9251 | 13.6128 | 0.9017 | 5.1312 | 30 | 10.4832
4136.2 | 6.6897 | 6.1246 | 32.3878 | 34.0911 | 30.6504 | 13.3744 | 0.86764 | 5.2719 | 30 | 49.1169
4136.4 | 6.7073 | 6.1246 | 32.5922 | 32.5922 | 30.5823 | 5.06 | 0.86764 | 5.222 | 30 | 32.3726
4136.6 | 6.7073 | 6.1246 | 31.7065 | 30.9911 | 27.0031 | 1.2764 | 0.86764 | 2.3985 | 30 | 14.3836
4136.8 | 6.716 | 6.1246 | 31.5021 | 31.1614 | 30.7867 | 15.8953 | 0.93577 | 4.759 | 30 | 16.3708
4137 | 6.716 | 6.1246 | 31.9449 | 30.8889 | 28.7405 | 15.6909 | 0.9017 | 5.2763 | 30 | 13.3506
4137.2 | 6.7073 | 6.1246 | 32.6263 | 32.0812 | 28.9449 | 10.3062 | 0.9017 | 5.2366 | 30 | 26.91
4137.4 | 6.6897 | 6.1246 | 32.1834 | 31.3999 | 26.9691 | 4.2083 | 0.9017 | 5.1473 | 30 | 19.3117
4137.6 | 6.6897 | 6.1246 | 31.7405 | 29.2856 | 28.468 | 3.5248 | 0.9017 | 5.1619 | 30 | 0
4137.8 | 6.716 | 6.1246 | 31.7405 | 30.5823 | 27.5141 | 17.8712 | 0.86764 | 2.9934 | 30 | 6.5759
4138 | 6.7248 | 6.1246 | 32.3878 | 33.0691 | 33.3757 | 24.6866 | 0.9017 | 5.1912 | 30 | 34.7833
4138.2 | 6.6897 | 6.1465 | 33.6823 | 32.9669 | 32.6944 | 8.637 | 0.9017 | 4.9949 | 30 | 33.8033
4138.4 | 6.6721 | 6.0588 | 33.6483 | 32.2515 | 26.7647 | 4.8896 | 0.9017 | 5.1194 | 30 | 25.8705
4138.6 | 6.6809 | 6.0588 | 33.1373 | 30.8548 | 28.468 | 14.2942 | 0.9017 | 3.6557 | 30 | 10.1774
4138.8 | 6.6985 | 6.1246 | 34.5681 | 35.1472 | 32.7966 | 14.0898 | 0.86764 | 5.1062 | 30 | 58.8554
4139 | 6.6897 | 6.1246 | 32.8988 | 33.9208 | 35.6241 | 13.3062 | 0.86764 | 5.2029 | 30 | 45.2598
4139.2 | 6.6897 | 6.1246 | 34.6021 | 34.534 | 33.4779 | 10.8172 | 0.86764 | 5.1502 | 30 | 52.434
4139.4 | 6.6721 | 6.0588 | 34.023 | 34.7725 | 32.1153 | 3.2182 | 0.9017 | 5.1502 | 30 | 55.3983
4139.6 | 6.6897 | 6.0588 | 31.9109 | 31.2636 | 26.1174 | 4.2083 | 0.86764 | 3.8638 | 30 | 15.923
4139.8 | 6.716 | 6.1026 | 33.0691 | 32.1153 | 31.8768 | 11.0557 | 0.86764 | 4.7971 | 30 | 25.6452
4140 | 6.716 | 6.0588 | 32.5581 | 32.8647 | 30.4119 | 11.6689 | 0.9017 | 5.2558 | 30 | 34.2577
4140.2 | 6.6985 | 6.1026 | 33.0691 | 32.2175 | 28.5361 | 7.2062 | 0.86764 | 5.2982 | 30 | 27.0909
4140.4 | 6.6985 | 6.1246 | 32.2175 | 31.7065 | 29.1153 | 1.8556 | 0.86764 | 5.115 | 30 | 21.4303
4140.6 | 6.7073 | 6.0807 | 32.1493 | 31.5361 | 27.5482 | 16.4744 | 0.9017 | 4.6682 | 30 | 19.5995
4140.8 | 6.716 | 6.1246 | 33.1373 | 33.1032 | 32.5922 | 19.8811 | 0.86764 | 5.0052 | 30 | 37.4418
4141 | 6.7073 | 6.1246 | 33.5801 | 33.2735 | 32.0131 | 12.7952 | 0.86764 | 5.31 | 30 | 39.5531
4141.2 | 6.6721 | 6.1246 | 34.1593 | 33.3757 | 29.5241 | 9.5568 | 0.86764 | 5.2322 | 30 | 40.8987
4141.4 | 6.6809 | 6.0588 | 34.1933 | 32.7966 | 31.1955 | 2.6391 | 0.9017 | 5.1385 | 30 | 34.5342
4141.6 | 6.6809 | 6.0588 | 31.4339 | 29.7625 | 28.9449 | 4.2083 | 0.9017 | 5.2 | 30 | 0.32312
4141.8 | 6.6721 | 6.0588 | 32.1834 | 32.5581 | 29.6603 | 12.9315 | 0.9017 | 5.137 | 30 | 31.9806
4142 | 6.6809 | 6.0588 | 32.7625 | 33.0351 | 33.5461 | 9.0798 | 0.86764 | 5.1165 | 30 | 37.5336
4142.2 | 6.6633 | 6.0588 | 32.6944 | 32.4219 | 30.2054 | 10.17 | 0.93577 | 3.7627 | 30 | 30.761
4142.4 | 6.6897 | 6.1246 | 32.5581 | 32.6603 | 29.1493 | 10.6469 | 0.86764 | 5.2381 | 30 | 33.6029
4142.6 | 6.6897 | 6.0588 | 32.9329 | 31.1273 | 28.5021 | 4.4127 | 0.9017 | 2.6271 | 30 | 16.3898
4142.8 | 6.6897 | 6.1026 | 32.9669 | 32.3537 | 30.2757 | 10.17 | 0.9017 | 4.1788 | 30 | 30.3495
4143 | 6.6545 | 6.1246 | 32.4219 | 31.7746 | 32.6603 | 5.2303 | 0.93577 | 5.2645 | 30 | 23.9243
4143.2 | 6.6721 | 6.1246 | 32.7966 | 31.5702 | 27.8548 | 12.8634 | 0.86764 | 5.2161 | 30 | 21.7115
4143.4 | 6.6897 | 6.1246 | 32.5581 | 32.2856 | 30.9229 | 16.6448 | 0.9017 | 5.1224 | 30 | 29.9072
4143.6 | 6.6985 | 6.1246 | 33.1373 | 32.8647 | 29.6944 | 10.681 | 0.86764 | 5.1912 | 30 | 36.6006
4143.8 | 6.6809 | 6.1246 | 33.2054 | 32.3878 | 29.6944 | 4.1061 | 0.9017 | 5.137 | 30 | 31.3635
4144 | 6.6809 | 6.1246 | 32.4219 | 32.8307 | 28.1614 | 4.3105 | 0.86764 | 3.6469 | 30 | 36.5191
4144.2 | 6.6985 | 6.1465 | 32.7625 | 30.0691 | 29.0131 | 12.725 | 0.9017 | 4.4674 | 30 | 5.3978
4144.4 | 6.7073 | 6.1246 | 32.2856 | 32.1153 | 29.1834 | 12.5206 | 0.9017 | 3.5062 | 30 | 28.5824
4144.6 | 6.6985 | 6.1246 | 32.6263 | 32.3537 | 29.3197 | 5.2644 | 0.9017 | 5.2645 | 30 | 31.4065
4144.8 | 6.6897 | 6.1246 | 31.7405 | 31.5702 | 28.5702 | 7.5128 | 0.86764 | 4.5656 | 30 | 22.6663
4145 | 6.6985 | 6.1465 | 32.1834 | 31.8768 | 31.468 | 16.5085 | 0.9017 | 3.6396 | 30 | 26.2307
4145.2 | 6.7073 | 6.1465 | 32.6944 | 32.2515 | 31.3999 | 5.7413 | 0.9017 | 5.1927 | 30 | 30.5848
4145.4 | 6.6985 | 6.1246 | 32.2515 | 31.9109 | 28.3317 | 11.8052 | 0.9017 | 3.4037 | 30 | 26.8559
4145.6 | 6.6897 | 6.1246 | 32.9329 | 33.2395 | 30.1032 | 13.2381 | 0.86764 | 5.2587 | 30 | 42.0183
4145.8 | 6.6897 | 6.1246 | 32.5581 | 32.8647 | 30.446 | 9.4886 | 0.9017 | 5.2103 | 30 | 37.9607
4146 | 6.6721 | 6.1246 | 32.3197 | 32.0812 | 25.913 | 10.4425 | 0.93577 | 4.7106 | 30 | 29.2501
4146.2 | 6.6985 | 6.1246 | 32.6263 | 32.49 | 28.979 | 6.2523 | 0.86764 | 5.2044 | 30 | 34.002
4146.4 | 6.7073 | 6.1246 | 31.979 | 31.1955 | 26.6284 | 4.9578 | 0.9017 | 3.3128 | 30 | 19.4805
4146.6 | 6.716 | 6.1246 | 32.0131 | 32.0471 | 31.468 | 12.6568 | 0.9017 | 2.9597 | 30 | 29.1983
4146.8 | 6.7073 | 6.1246 | 32.0471 | 31.9109 | 29.5241 | 5.8776 | 0.86764 | 3.4418 | 30 | 27.7732
4147 | 6.7073 | 6.1246 | 31.6043 | 30.5823 | 27.446 | 11.5326 | 0.9017 | 3.0008 | 30 | 12.833
4147.2 | 6.6985 | 6.1246 | 31.9109 | 31.5021 | 29.7966 | 14.1238 | 0.86764 | 3.6454 | 30 | 23.2865
4147.4 | 6.7073 | 6.1246 | 32.1153 | 32.3878 | 30.9911 | 15.3502 | 0.86764 | 5.2439 | 30 | 33.408
4147.6 | 6.6985 | 6.1246 | 31.9109 | 31.7065 | 25.3679 | 10.715 | 0.9017 | 5.2469 | 30 | 25.8275
4147.8 | 6.6809 | 6.1246 | 31.8087 | 31.9449 | 31.7746 | 12.8634 | 0.9017 | 5.2528 | 30 | 28.628
4148 | 6.6897 | 6.1246 | 32.5922 | 31.8768 | 29.1493 | 5.0259 | 0.9017 | 5.1561 | 30 | 27.9688
4148.2 | 6.6897 | 6.1246 | 32.1493 | 32.3197 | 25.402 | 3.4226 | 0.9017 | 2.0205 | 30 | 33.0948
4148.4 | 6.7073 | 6.1465 | 31.7065 | 30.7185 | 27.8207 | 14.8052 | 0.86764 | 4.0601 | 30 | 15.0901
4148.6 | 6.716 | 6.1246 | 31.6724 | 31.468 | 29.5581 | 13.1018 | 0.9017 | 5.0916 | 30 | 23.6224
4148.8 | 6.6985 | 6.1246 | 31.979 | 31.0592 | 28.6043 | 6.4226 | 0.9017 | 5.0828 | 30 | 19.0762
4149 | 6.6897 | 6.1246 | 31.8768 | 31.6724 | 28.9109 | 10.715 | 0.9017 | 5.1502 | 30 | 26.0845
4149.2 | 6.7073 | 6.2122 | 31.6724 | 28.9109 | 26.4581 | 5.7072 | 0.86764 | 3.1912 | 30 | 0
4149.4 | 6.716 | 6.1903 | 31.7065 | 31.1273 | 31.6043 | 13.2722 | 0.86764 | 4.7722 | 30 | 12.74
4149.6 | 6.7073 | 6.1246 | 31.6724 | 31.5361 | 30.8548 | 15.8612 | 0.9017 | 5.1253 | 30 | 17.4366
4149.8 | 6.6897 | 6.1246 | 32.6263 | 32.9669 | 32.1493 | 10.5106 | 0.86764 | 4.1832 | 30 | 33.7358
4150 | 6.6809 | 6.1246 | 31.9449 | 29.1834 | 24.891 | 4.5149 | 0.9017 | 3.8066 | 30 | 0
4150.2 | 6.6897 | 6.1465 | 30.9911 | 29.6944 | 26.4581 | 11.703 | 0.9017 | 3.3099 | 30 | 0
4150.4 | 6.7073 | 6.1246 | 31.9449 | 33.3417 | 33.1713 | 24.0053 | 0.9017 | 5.1956 | 30 | 37.8489
4150.6 | 6.6897 | 6.1465 | 33.2054 | 34.4999 | 33.6483 | 16.747 | 0.86764 | 5.2396 | 30 | 51.1645
4150.8 | 6.6633 | 6.1246 | 33.8186 | 33.3076 | 32.1834 | 13.3062 | 0.93577 | 5.2777 | 30 | 37.9173
4151 | 6.6721 | 6.0588 | 34.2615 | 30.8207 | 27.0031 | 5.3325 | 0.9017 | 3.7729 | 30 | 9.9354
4151.2 | 6.6985 | 6.0588 | 30.6504 | 30.5482 | 26.0152 | 15.4184 | 0.9017 | 5.1443 | 30 | 6.8954
4151.4 | 6.7073 | 6.1465 | 33.1032 | 33.7845 | 32.7625 | 16.1678 | 0.9017 | 5.2132 | 30 | 43.5921
4151.6 | 6.6897 | 6.1246 | 32.1834 | 32.1153 | 24.891 | 14.4645 | 0.9017 | 5.0286 | 30 | 24.8995
4151.8 | 6.6809 | 6.1246 | 32.7625 | 33.9208 | 31.8768 | 16.9514 | 0.86764 | 5.2528 | 30 | 45.4769
4152 | 6.6897 | 6.1465 | 33.7505 | 34.9428 | 31.468 | 6.8996 | 0.9017 | 5.266 | 30 | 57.2823
4152.2 | 6.6897 | 6.1246 | 31.5021 | 31.3317 | 26.6284 | 5.8776 | 0.86764 | 3.5663 | 30 | 16.6591
4152.4 | 6.6985 | 6.1246 | 32.7285 | 32.6944 | 30.8207 | 13.1359 | 0.93577 | 4.0557 | 30 | 32.1739
4152.6 | 6.7073 | 6.1246 | 32.5241 | 33.0351 | 31.6724 | 6.3204 | 0.93577 | 5.2308 | 30 | 36.1894
4152.8 | 6.6985 | 6.1026 | 32.3878 | 29.3878 | 27.2757 | 2.2644 | 0.9017 | 3.2469 | 30 | 0
4153 | 6.6985 | 6.1246 | 32.6603 | 31.5702 | 32.6603 | 10.9535 | 0.9017 | 4.9949 | 30 | 17.7711
4153.2 | 6.7073 | 6.1246 | 32.2515 | 31.1614 | 28.979 | 3.1842 | 0.86764 | 5.1839 | 30 | 13.2308
4153.4 | 6.6985 | 6.1246 | 31.7405 | 31.7746 | 29.4219 | 12.4184 | 0.9017 | 1.4666 | 30 | 20.245
4153.6 | 6.7073 | 6.1246 | 32.2856 | 32.2515 | 30.2416 | 19.6767 | 0.86764 | 5.2205 | 30 | 25.7516
4153.8 | 6.6897 | 6.1246 | 33.4439 | 35.0791 | 32.1834 | 11.0216 | 0.86764 | 5.2924 | 30 | 57.9162
4154 | 6.6809 | 6.1465 | 33.7845 | 32.8647 | 31.2295 | 4.7193 | 0.9017 | 5.1956 | 30 | 33.1221
4154.2 | 6.6897 | 6.1465 | 32.6944 | 31.8427 | 26.1515 | 3.7974 | 0.9017 | 5.1502 | 30 | 21.7099
4154.4 | 6.6897 | 6.1246 | 32.8988 | 31.2977 | 28.9109 | 12.9996 | 0.9017 | 3.5297 | 30 | 15.6416
4154.6 | 6.7073 | 6.1246 | 31.6383 | 32.0131 | 31.0251 | 17.1558 | 0.9017 | 5.1868 | 30 | 23.8216
4154.8 | 6.6897 | 6.1246 | 32.9329 | 32.3878 | 30.5141 | 15.0096 | 0.86764 | 5.2704 | 30 | 28.1842
4155 | 6.6809 | 6.1465 | 33.2395 | 33.1713 | 30.0691 | 10.4084 | 0.86764 | 5.1897 | 30 | 37.1984
4155.2 | 6.6897 | 6.1246 | 32.8647 | 32.9329 | 26.9691 | 6.4226 | 0.9017 | 5.1634 | 30 | 34.6806
4155.4 | 6.7073 | 6.1246 | 32.7285 | 33.4779 | 31.2295 | 13.2381 | 0.9017 | 3.9385 | 30 | 41.0256
4155.6 | 6.7073 | 6.1465 | 32.6603 | 33.4439 | 30.5823 | 11.0216 | 0.9017 | 5.0989 | 30 | 40.8412
4155.8 | 6.6985 | 6.1246 | 32.6603 | 31.8768 | 29.3878 | 5.8435 | 0.9017 | 5.2366 | 30 | 23.2875
4156 | 6.6809 | 6.1246 | 32.6603 | 31.5021 | 28.0592 | 5.7413 | 0.9017 | 5.0652 | 30 | 19.1509
4156.2 | 6.7073 | 6.1246 | 32.5241 | 31.468 | 30.1032 | 10.3403 | 0.9017 | 5.2675 | 30 | 18.852
4156.4 | 6.716 | 6.1246 | 32.1153 | 31.6724 | 25.8789 | 1.7874 | 0.86764 | 5.1736 | 30 | 21.2527
4156.6 | 6.7073 | 6.1246 | 31.6383 | 31.5021 | 27.7526 | 12.759 | 0.9017 | 4.2477 | 30 | 19.42
4156.8 | 6.7073 | 6.1246 | 32.1153 | 31.9109 | 31.2977 | 18.8932 | 0.9017 | 4.2843 | 30 | 24.1393
4157 | 6.6897 | 6.1246 | 33.1373 | 32.7966 | 29.8307 | 10.1018 | 0.9017 | 3.3949 | 30 | 34.2831
4157.2 | 6.6809 | 6.1465 | 33.1373 | 32.5581 | 30.3097 | 9.0117 | 0.86764 | 5.1385 | 30 | 31.7436
4157.4 | 6.6809 | 6.1246 | 32.8307 | 32.0131 | 30.7526 | 3.5589 | 0.86764 | 4.1069 | 30 | 25.7168
4157.6 | 6.6985 | 6.1246 | 32.7966 | 30.7185 | 32.0471 | 9.5227 | 0.9017 | 5.1839 | 30 | 11.1677
4157.8 | 6.6985 | 6.1246 | 32.6603 | 32.8307 | 31.0251 | 2.6732 | 0.83357 | 5.178 | 30 | 35.1376
4158 | 6.6985 | 6.1246 | 31.8087 | 32.0812 | 26.2537 | 10.3062 | 0.9017 | 4.7165 | 30 | 26.811
4158.2 | 6.6985 | 6.1246 | 32.1153 | 32.0131 | 33.0351 | 17.0195 | 0.93577 | 4.9993 | 30 | 26.1597
4158.4 | 6.7073 | 6.1246 | 32.5581 | 32.7285 | 31.6724 | 12.7952 | 0.9017 | 4.8029 | 30 | 34.3811
4158.6 | 6.6985 | 6.1246 | 32.8988 | 31.7405 | 29.9669 | 9.0798 | 0.86764 | 5.2558 | 30 | 23.3482
4158.8 | 6.6897 | 6.1246 | 32.5922 | 31.8427 | 30.3097 | 11.5667 | 0.9017 | 5.3026 | 30 | 24.6059
4159 | 6.6897 | 6.1246 | 32.5581 | 31.1614 | 28.2636 | 3.6952 | 0.9017 | 3.5458 | 30 | 16.9939
4159.2 | 6.6985 | 6.1246 | 32.5922 | 32.6263 | 29.3197 | 13.0337 | 0.9017 | 3.0066 | 30 | 33.6566
4159.4 | 6.7073 | 6.1246 | 32.3537 | 32.3197 | 31.7405 | 2.8094 | 0.86764 | 5.2528 | 30 | 30.3353
4159.6 | 6.6985 | 6.1246 | 32.1493 | 31.5021 | 24.0053 | 11.6008 | 0.86764 | 2.989 | 30 | 21.2072
4159.8 | 6.6985 | 6.1246 | 32.1834 | 31.9109 | 29.9329 | 15.5887 | 0.9017 | 3.0931 | 30 | 25.9255
4160 | 6.6985 | 6.1246 | 32.7285 | 32.5241 | 31.2977 | 11.226 | 0.83357 | 5.2366 | 30 | 32.9832
4160.2 | 6.6897 | 6.1246 | 32.3197 | 30.6163 | 25.2657 | 3.3886 | 0.86764 | 5.2073 | 30 | 11.5168
4160.4 | 6.6985 | 6.1246 | 31.8087 | 31.468 | 28.6383 | 13.1359 | 0.9017 | 5.1897 | 30 | 21.201
4160.6 | 6.7073 | 6.1246 | 32.1153 | 32.6603 | 31.468 | 16.8151 | 0.9017 | 4.4894 | 30 | 34.794
4160.8 | 6.6985 | 6.1246 | 33.1373 | 32.7966 | 28.9109 | 11.0898 | 0.9017 | 5.1414 | 30 | 36.4927
4161 | 6.6897 | 6.1246 | 32.3537 | 29.7285 | 24.4141 | 3.5248 | 0.86764 | 4.8205 | 30 | 1.8956
4161.2 | 6.6985 | 6.1246 | 32.2515 | 32.0471 | 28.7065 | 12.4524 | 0.86764 | 5.2234 | 30 | 28.148
4161.4 | 6.716 | 6.1246 | 32.3537 | 32.6263 | 32.1493 | 16.6788 | 0.9017 | 5.1268 | 30 | 34.8276
4161.6 | 6.7073 | 6.1246 | 32.7285 | 32.5581 | 28.4339 | 3.2182 | 0.86764 | 4.677 | 30 | 34.2079
4161.8 | 6.6809 | 6.1465 | 32.1153 | 29.49 | 26.8669 | 10.1359 | 0.9017 | 5.266 | 30 | 0
4162 | 6.6985 | 6.1246 | 32.2856 | 32.1834 | 30.8207 | 2.7413 | 0.9017 | 5.2924 | 30 | 24.7215
4162.2 | 6.7073 | 6.1246 | 31.0933 | 30.8548 | 27.1053 | 11.8392 | 0.86764 | 2.3985 | 30 | 9.7954
4162.4 | 6.6985 | 6.1246 | 32.0471 | 31.6383 | 30.3779 | 13.4425 | 0.9017 | 5.2366 | 30 | 18.7216
4162.6 | 6.6985 | 6.1465 | 32.2856 | 32.0131 | 28.3999 | 19.2338 | 0.9017 | 5.2572 | 30 | 23.0619
4162.8 | 6.6985 | 6.1246 | 32.0812 | 32.7966 | 31.7405 | 18.0756 | 0.9017 | 3.3392 | 30 | 32.0552
4163 | 6.6897 | 6.1465 | 33.3076 | 32.9329 | 31.2977 | 13.6469 | 0.9017 | 5.2425 | 30 | 33.7618
4163.2 | 6.6897 | 6.1246 | 33.1032 | 32.1493 | 30.6504 | 11.226 | 0.86764 | 5.2851 | 30 | 25.0544
4163.4 | 6.6809 | 6.1246 | 32.9329 | 31.9109 | 28.8087 | 5.605 | 0.9017 | 5.2616 | 30 | 22.4774
4163.6 | 6.6897 | 6.1246 | 32.7625 | 33.1032 | 29.5241 | 11.6008 | 0.86764 | 4.929 | 30 | 36.096
4163.8 | 6.7073 | 6.1246 | 32.5241 | 31.8768 | 31.7405 | 6.1842 | 0.9017 | 5.2704 | 30 | 22.3834
4164 | 6.7073 | 6.1246 | 30.8548 | 31.1614 | 26.5603 | 5.6732 | 0.9017 | 4.3443 | 30 | 14.3866
4164.2 | 6.6985 | 6.1246 | 31.8427 | 31.6383 | 30.5141 | 15.1458 | 0.86764 | 5.1824 | 30 | 19.857
4164.4 | 6.6985 | 6.1246 | 32.4219 | 33.2735 | 31.0933 | 13.0337 | 0.9017 | 5.2748 | 30 | 38.4771
4164.6 | 6.6897 | 6.1246 | 33.1032 | 32.8307 | 30.5823 | 4.9237 | 0.9017 | 5.118 | 30 | 33.6496
4164.8 | 6.6809 | 6.1465 | 32.3197 | 32.0131 | 26.9009 | 4.7193 | 0.86764 | 5.1341 | 30 | 24.5511
4165 | 6.7073 | 6.1246 | 32.1493 | 31.979 | 32.0812 | 17.3602 | 0.86764 | 5.1575 | 30 | 24.2818
4165.2 | 6.7073 | 6.1246 | 32.2856 | 33.1032 | 32.0131 | 15.3162 | 0.86764 | 5.1341 | 30 | 37.134
4165.4 | 6.6985 | 6.1465 | 32.8988 | 32.7285 | 28.4339 | 5.605 | 0.9017 | 5.2029 | 30 | 33.0667
4165.6 | 6.6897 | 6.1246 | 31.4339 | 31.2977 | 24.8569 | 3.593 | 0.86764 | 4.5319 | 30 | 17.0154
4165.8 | 6.7073 | 6.1246 | 31.8087 | 30.7526 | 29.7625 | 13.3744 | 0.86764 | 4.9627 | 30 | 10.9164
4166 | 6.716 | 6.1246 | 32.2856 | 32.0131 | 28.979 | 5.8776 | 0.9017 | 4.8059 | 30 | 25.2386
4166.2 | 6.6985 | 6.1246 | 31.6724 | 31.3658 | 29.2515 | 12.1118 | 0.9017 | 2.9729 | 30 | 18.0224
4166.4 | 6.6985 | 6.1246 | 31.979 | 31.9109 | 30.2054 | 11.8052 | 0.9017 | 2.0308 | 30 | 24.2766
4166.6 | 6.6985 | 6.1246 | 32.2175 | 33.3417 | 33.2054 | 14.8052 | 0.9017 | 5.1458 | 30 | 40.5968
4166.8 | 6.6897 | 6.1246 | 33.1373 | 32.5241 | 30.5823 | 4.5149 | 0.9017 | 5.2073 | 30 | 31.5296
4167 | 6.6897 | 6.1246 | 30.7867 | 28.1273 | 25.3339 | 5.2644 | 0.9017 | 5.1824 | 30 | 0
4167.2 | 6.7073 | 6.1246 | 31.979 | 31.8427 | 29.5581 | 18.9954 | 0.86764 | 3.2674 | 30 | 20.8221
4167.4 | 6.7073 | 6.1246 | 32.49 | 32.5581 | 31.6724 | 15.8953 | 0.86764 | 4.0659 | 30 | 29.0336
4167.6 | 6.6897 | 6.1246 | 32.8988 | 32.6603 | 32.0131 | 11.1579 | 0.9017 | 4.5978 | 30 | 30.3397
4167.8 | 6.6809 | 6.1246 | 32.7625 | 31.979 | 30.1373 | 9.6249 | 0.9017 | 5.2763 | 30 | 22.7751
4168 | 6.6897 | 6.1246 | 32.49 | 31.7405 | 24.38 | 10.7491 | 0.86764 | 5.2176 | 30 | 20.1881
4168.2 | 6.7073 | 6.1246 | 32.5581 | 33.512 | 32.8988 | 14.3964 | 0.86764 | 4.7546 | 30 | 40.3579
4168.4 | 6.7073 | 6.1246 | 32.6944 | 32.49 | 29.8647 | 5.571 | 0.86764 | 5.2719 | 30 | 28.9832
4168.6 | 6.6985 | 6.1246 | 32.5581 | 31.6383 | 27.6163 | 7.615 | 0.9017 | 4.8088 | 30 | 19.479
4168.8 | 6.7073 | 6.1246 | 32.1153 | 32.0812 | 32.3537 | 18.2118 | 0.9017 | 3.4022 | 30 | 24.5911
4169 | 6.7073 | 6.1246 | 32.3537 | 32.49 | 31.8427 | 14.4645 | 0.9017 | 3.8462 | 30 | 29.343
4169.2 | 6.6809 | 6.1684 | 32.7285 | 31.8427 | 30.8207 | 4.8556 | 0.9017 | 5.241 | 30 | 22.1582
4169.4 | 6.6809 | 6.1465 | 32.3197 | 28.6724 | 23.6305 | 4.0358 | 0.9017 | 2.2197 | 30 | 0
4169.6 | 6.7073 | 6.1246 | 31.9449 | 31.0592 | 29.9669 | 14.9755 | 0.86764 | 3.0799 | 30 | 11.9613
4169.8 | 6.7073 | 6.1246 | 32.3197 | 32.0812 | 31.8087 | 7.9556 | 0.93577 | 5.1854 | 30 | 23.6008
4170 | 6.6985 | 6.1246 | 31.1955 | 30.7185 | 24.2778 | 2.6391 | 0.9017 | 2.8234 | 30 | 8.2838
4170.2 | 6.6897 | 6.1246 | 32.1493 | 32.4219 | 30.9911 | 16.3041 | 0.9017 | 3.2249 | 30 | 27.6234
4170.4 | 6.7073 | 6.1246 | 33.4098 | 33.6483 | 33.3076 | 14.5667 | 0.9017 | 4.277 | 30 | 41.6558
4170.6 | 6.6897 | 6.1246 | 33.5801 | 33.6823 | 30.7867 | 10.9876 | 0.9017 | 5.1736 | 30 | 42.2532
4170.8 | 6.6721 | 6.1246 | 34.2274 | 33.6483 | 31.7065 | 2.6732 | 0.86764 | 5.1385 | 30 | 42.0806
4171 | 6.6721 | 6.0588 | 31.7065 | 30.3438 | 27.5482 | 1.8896 | 0.9017 | 5.266 | 30 | 4.857
4171.2 | 6.6985 | 6.1246 | 32.9329 | 33.5461 | 30.6845 | 12.5887 | 0.86764 | 4.5202 | 30 | 41.1542
4171.4 | 6.6985 | 6.1246 | 32.49 | 33.6483 | 33.5801 | 16.236 | 0.9017 | 3.9883 | 30 | 42.5175
4171.6 | 6.6985 | 6.1246 | 32.5241 | 34.0571 | 31.2636 | 5.06 | 0.9017 | 5.1341 | 30 | 47.3602
4171.8 | 6.6897 | 6.1246 | 31.6383 | 32.0812 | 24.4481 | 9.0458 | 0.9017 | 4.4103 | 30 | 25.2107
4172 | 6.6985 | 6.1246 | 32.0812 | 31.2636 | 29.5241 | 10.7832 | 0.9017 | 5.2205 | 30 | 16.0688
4172.2 | 6.6985 | 6.1246 | 32.5922 | 32.1493 | 30.6163 | 7.0358 | 0.9017 | 5.2807 | 30 | 26.1765
4172.4 | 6.7073 | 6.1246 | 31.8768 | 31.5021 | 25.3339 | 2.9798 | 0.86764 | 1.4988 | 30 | 18.9687
4172.6 | 6.6985 | 6.1246 | 31.9109 | 32.4219 | 29.3537 | 13.715 | 0.9017 | 2.4923 | 30 | 29.4755
4172.8 | 6.7073 | 6.1246 | 31.8427 | 31.8087 | 29.2175 | 3.7633 | 0.93577 | 5.1443 | 30 | 22.669
4173 | 6.6985 | 6.1246 | 31.0592 | 30.8548 | 25.6745 | 7.0699 | 0.86764 | 3.8901 | 30 | 11.9674
4173.2 | 6.7073 | 6.1246 | 31.6383 | 31.3658 | 31.6724 | 17.258 | 0.86764 | 4.7429 | 30 | 17.8061
4173.4 | 6.716 | 6.2122 | 32.1153 | 34.4999 | 34.2274 | 18.2118 | 0.9017 | 5.1502 | 30 | 53.3917
4173.6 | 6.6897 | 6.1465 | 33.1713 | 32.5241 | 30.0351 | 13.7491 | 0.9017 | 3.8418 | 30 | 31.268
4173.8 | 6.6721 | 6.1246 | 33.5801 | 33.2054 | 28.8087 | 11.7711 | 0.9017 | 5.1722 | 30 | 39.133
4174 | 6.6809 | 6.1465 | 33.7845 | 32.8647 | 29.6944 | 10.9535 | 0.9017 | 5.1561 | 30 | 35.4594
4174.2 | 6.6897 | 6.1246 | 31.6043 | 32.3878 | 31.2636 | 4.6512 | 0.86764 | 4.9275 | 30 | 30.223
4174.4 | 6.6897 | 6.1465 | 32.1493 | 28.6383 | 30.6504 | 9.4886 | 0.9017 | 5.1692 | 30 | 0
4174.6 | 6.7073 | 6.1246 | 32.1493 | 31.8427 | 25.913 | 5.9116 | 0.9017 | 2.9948 | 30 | 20.837
4174.8 | 6.7073 | 6.1246 | 31.5361 | 32.5581 | 29.9669 | 14.8392 | 0.9017 | 4.3355 | 30 | 29.0479
4175 | 6.716 | 6.1246 | 31.8427 | 31.9449 | 31.5361 | 15.5206 | 0.9017 | 5.0931 | 30 | 22.2492
4175.2 | 6.6985 | 6.1465 | 31.9449 | 30.2757 | 28.0592 | 3.2182 | 0.9017 | 5.1751 | 30 | 3.4508
4175.4 | 6.6985 | 6.1246 | 31.5361 | 29.3537 | 25.8789 | 2.7413 | 0.9017 | 5.2543 | 30 | 0
4175.6 | 6.716 | 6.1246 | 30.9911 | 31.0933 | 26.3559 | 30.0351 | 0.9017 | 5.1517 | 30 | 12.3669
4175.8 | 6.716 | 6.2122 | 32.9329 | 33.6823 | 35.4197 | 23.1877 | 0.86764 | 5.1502 | 30 | 41.7618
4176 | 6.6809 | 6.1465 | 33.8186 | 35.0791 | 31.3658 | 12.6568 | 0.9017 | 5.1692 | 30 | 57.8
4176.2 | 6.6633 | 6.1246 | 33.8527 | 33.0691 | 30.001 | 11.6008 | 0.86764 | 5.2645 | 30 | 35.3226
4176.4 | 6.6809 | 6.0588 | 34.3977 | 34.4659 | 31.0251 | 5.9457 | 0.9017 | 5.2132 | 30 | 51.3251
4176.6 | 6.6985 | 6.0588 | 32.1834 | 33.7845 | 29.9669 | 12.2821 | 0.9017 | 5.1502 | 30 | 43.8639
4176.8 | 6.6985 | 6.0588 | 33.8527 | 33.1373 | 28.5361 | 4.8556 | 0.9017 | 5.2264 | 30 | 36.7534
4177 | 6.6897 | 6.1246 | 32.3537 | 28.1614 | 26.1515 | 8.2622 | 0.9017 | 3.5707 | 30 | 0
4177.2 | 6.7073 | 6.1246 | 31.1955 | 33.1713 | 31.2636 | 14.737 | 0.9017 | 4.5041 | 30 | 35.8747
4177.4 | 6.7336 | 6.1246 | 31.7405 | 33.512 | 32.0471 | 14.9414 | 0.9017 | 5.011 | 30 | 39.9179
4177.6 | 6.7073 | 6.1246 | 32.3537 | 31.8768 | 27.9911 | 5.094 | 0.9017 | 4.8469 | 30 | 21.5979
4177.8 | 6.6985 | 6.1246 | 31.2636 | 29.9669 | 25.913 | 9.5908 | 0.9017 | 4.0498 | 30 | 0.069335
4178 | 6.716 | 6.1246 | 30.2757 | 30.8207 | 31.1273 | 16.9854 | 0.9017 | 5.1839 | 30 | 9.7403
4178.2 | 6.716 | 6.1246 | 31.2636 | 31.8768 | 31.1273 | 15.8612 | 0.9017 | 5.1985 | 30 | 21.7512
4178.4 | 6.6897 | 6.1903 | 32.2515 | 32.7966 | 27.9229 | 7.4787 | 0.9017 | 4.3531 | 30 | 32.3419
4178.6 | 6.6897 | 6.1903 | 32.0471 | 32.3197 | 32.6944 | 14.0557 | 0.9017 | 5.2498 | 30 | 27.0934
4178.8 | 6.6985 | 6.1246 | 32.1834 | 31.468 | 30.957 | 2.7072 | 0.86764 | 5.159 | 30 | 17.5799
4179 | 6.6985 | 6.1465 | 31.0592 | 28.3999 | 25.8449 | 2.5369 | 0.86764 | 5.1487 | 30 | 0
4179.2 | 6.7073 | 6.1246 | 31.3317 | 31.468 | 30.2416 | 3.2182 | 0.9017 | 2.1978 | 30 | 16.5846
4179.4 | 6.716 | 6.1246 | 30.8889 | 31.6724 | 28.5021 | 17.3942 | 0.9017 | 5.1385 | 30 | 18.9849
4179.6 | 6.7073 | 6.1246 | 32.6944 | 32.5241 | 31.0251 | 17.769 | 0.9017 | 5.0564 | 30 | 28.7315
4179.8 | 6.6897 | 6.1246 | 33.6483 | 32.6603 | 29.8647 | 10.7832 | 0.9017 | 3.8462 | 30 | 30.42
4180 | 6.6809 | 6.1246 | 33.7164 | 33.1373 | 30.6163 | 9.0798 | 0.86764 | 5.2073 | 30 | 35.9816
4180.2 | 6.6809 | 6.1465 | 33.512 | 32.5922 | 29.2856 | 4.7874 | 0.86764 | 5.2322 | 30 | 29.9842
4180.4 | 6.6897 | 6.1246 | 30.7867 | 30.5141 | 27.7185 | 3.0479 | 0.9017 | 2.7048 | 30 | 6.593
4180.6 | 6.7073 | 6.1246 | 31.7746 | 32.5581 | 33.4098 | 12.0777 | 0.86764 | 5.1941 | 30 | 29.7783
4180.8 | 6.6985 | 6.1465 | 31.7746 | 32.7966 | 30.7185 | 14.8392 | 0.86764 | 5.1458 | 30 | 32.6281
4181 | 6.6809 | 6.1246 | 32.8307 | 32.8307 | 29.4219 | 11.6348 | 0.9017 | 5.219 | 30 | 33.1761
4181.2 | 6.6809 | 6.1246 | 32.3878 | 32.6603 | 29.2856 | 9.7271 | 0.86764 | 5.1561 | 30 | 31.412
4181.4 | 6.6985 | 6.1246 | 32.3197 | 31.0933 | 27.8548 | 4.3105 | 0.9017 | 5.1268 | 30 | 13.8118
4181.6 | 6.6897 | 6.1246 | 32.0812 | 31.7065 | 29.4219 | 2.5028 | 0.86764 | 5.1634 | 30 | 20.8241
4181.8 | 6.6985 | 6.1465 | 31.7746 | 29.4559 | 26.7647 | 13.5788 | 0.86764 | 2.019 | 30 | 0
4182 | 6.6985 | 6.1246 | 32.0131 | 31.9449 | 32.5922 | 14.8052 | 0.9017 | 5.2602 | 30 | 22.0188
4182.2 | 6.6985 | 6.1684 | 31.979 | 32.0471 | 29.9329 | 11.2601 | 0.86764 | 5.2689 | 30 | 23.2882
4182.4 | 6.6897 | 6.1246 | 32.49 | 32.0471 | 28.9449 | 2.2303 | 0.86764 | 5.2528 | 30 | 23.408
4182.6 | 6.6897 | 6.1246 | 31.979 | 30.1713 | 27.2757 | 3.1842 | 0.9017 | 5.2616 | 30 | 2.2752
4182.8 | 6.6985 | 6.1246 | 31.2977 | 30.1373 | 29.2515 | 15.9294 | 0.9017 | 3.411 | 30 | 1.8992
4183 | 6.7073 | 6.1246 | 31.9449 | 31.9109 | 31.2977 | 17.7008 | 0.9017 | 3.8535 | 30 | 21.9996
4183.2 | 6.6809 | 6.1465 | 32.8647 | 32.2856 | 29.6603 | 14.5667 | 0.9017 | 2.0439 | 30 | 26.3569
4183.4 | 6.6721 | 6.1465 | 33.6483 | 33.1032 | 31.8768 | 12.0777 | 0.9017 | 5.2543 | 30 | 35.7504
4183.6 | 6.6809 | 6.1246 | 33.6823 | 33.0691 | 31.0251 | 11.5326 | 0.9017 | 5.2454 | 30 | 35.5469
4183.8 | 6.6897 | 6.1246 | 34.023 | 32.6603 | 30.5823 | 10.3403 | 0.9017 | 3.578 | 30 | 31.091
4184 | 6.6985 | 6.0588 | 33.8186 | 32.6944 | 30.0691 | 5.1622 | 0.9017 | 5.2953 | 30 | 31.6327
4184.2 | 6.6809 | 6.0588 | 32.3197 | 30.6504 | 27.0372 | 4.3786 | 0.9017 | 5.2234 | 30 | 8.6314
4184.4 | 6.6985 | 6.0588 | 32.7966 | 33.6823 | 32.3878 | 4.7193 | 0.9017 | 2.8264 | 30 | 43.019
4184.6 | 6.716 | 6.1246 | 32.6263 | 33.4098 | 31.2977 | 15.214 | 0.93577 | 5.0916 | 30 | 40.1428
4184.8 | 6.7073 | 6.1246 | 32.6944 | 32.5241 | 30.0351 | 10.1359 | 0.9017 | 4.5935 | 30 | 30.3077
4185 | 6.6809 | 6.1246 | 32.7285 | 32.1834 | 29.4559 | 2.094 | 0.9017 | 5.2205 | 30 | 26.5932
4185.2 | 6.6897 | 6.1465 | 32.5922 | 32.7625 | 29.4219 | 2.3666 | 0.9017 | 5.1224 | 30 | 33.2822
4185.4 | 6.7073 | 6.1246 | 32.3197 | 31.7405 | 29.5922 | 3.3886 | 0.86764 | 1.8417 | 30 | 21.8627
4185.6 | 6.7073 | 6.1246 | 32.1834 | 31.5361 | 29.3197 | 14.3964 | 0.86764 | 5.1341 | 30 | 19.6489
4185.8 | 6.7073 | 6.1246 | 32.6944 | 32.5581 | 31.0251 | 17.0195 | 0.86764 | 5.2807 | 30 | 31.3155
4186 | 6.6897 | 6.1246 | 33.5801 | 34.1593 | 31.0592 | 12.4184 | 0.9017 | 4.9642 | 30 | 49.603
4186.2 | 6.6809 | 6.1246 | 33.8867 | 34.0571 | 31.1614 | 9.2502 | 0.86764 | 3.4989 | 30 | 48.685
4186.4 | 6.6721 | 6.0588 | 34.023 | 33.1373 | 30.8889 | 9.4546 | 0.9017 | 3.7773 | 30 | 38.5018
4186.6 | 6.6809 | 6.0588 | 34.023 | 33.2395 | 30.957 | 6.5589 | 0.86764 | 5.178 | 30 | 39.8423
4186.8 | 6.6897 | 6.0588 | 33.1373 | 31.1955 | 28.9449 | 3.593 | 0.9017 | 5.1604 | 30 | 16.873
4187 | 6.6985 | 6.1026 | 32.8988 | 33.8867 | 29.49 | 9.2502 | 0.86764 | 4.1143 | 30 | 47.4301
4187.2 | 6.7073 | 6.0588 | 32.5241 | 32.5922 | 31.1955 | 11.703 | 0.9017 | 4.737 | 30 | 32.9914
4187.4 | 6.6985 | 6.1246 | 32.9669 | 32.8647 | 29.2515 | 10.5106 | 0.9017 | 5.1326 | 30 | 36.2276
4187.6 | 6.6985 | 6.1246 | 32.9669 | 32.0812 | 29.6944 | 8.637 | 0.86764 | 5.1312 | 30 | 27.5241
4187.8 | 6.6897 | 6.1246 | 32.9329 | 33.5461 | 31.6724 | 4.2083 | 0.86764 | 5.2704 | 30 | 44.232
4188 | 6.7073 | 6.1246 | 32.1834 | 32.8647 | 28.2636 | 9.7271 | 0.86764 | 3.6718 | 30 | 36.7206
4188.2 | 6.7248 | 6.1465 | 32.8647 | 33.3757 | 31.2977 | 14.703 | 0.9017 | 5.2249 | 30 | 42.6739
4188.4 | 6.7073 | 6.1246 | 32.7966 | 32.4219 | 30.6845 | 11.1579 | 0.86764 | 5.118 | 30 | 32.069
4188.6 | 6.6985 | 6.1246 | 32.7285 | 30.8889 | 29.5922 | 2.7413 | 0.9017 | 5.2132 | 30 | 14.8387
4188.8 | 6.6897 | 6.1246 | 32.3197 | 31.2295 | 29.1834 | 2.9457 | 0.86764 | 5.2425 | 30 | 18.7499
4189 | 6.716 | 6.1246 | 32.0471 | 31.1955 | 27.3438 | 12.6909 | 0.86764 | 4.6433 | 30 | 18.4349
4189.2 | 6.716 | 6.1246 | 32.0471 | 32.0471 | 29.1834 | 16.7129 | 0.86764 | 5.1868 | 30 | 28.155
4189.4 | 6.7073 | 6.1246 | 32.5922 | 32.49 | 29.5581 | 14.737 | 0.9017 | 3.7642 | 30 | 33.2876
4189.6 | 6.6809 | 6.1246 | 33.0351 | 32.8307 | 30.3097 | 11.9074 | 0.9017 | 5.159 | 30 | 37.2913
4189.8 | 6.6985 | 6.1246 | 33.1032 | 32.0812 | 28.5021 | 5.4006 | 0.86764 | 5.1985 | 30 | 28.9646
4190 | 6.7073 | 6.1246 | 32.6944 | 31.6724 | 31.1614 | 10.0678 | 0.9017 | 4.7985 | 30 | 24.4589
4190.2 | 6.7073 | 6.1246 | 32.6603 | 30.3438 | 29.8307 | 5.8094 | 0.9017 | 5.2234 | 30 | 9.5018
4190.4 | 6.6897 | 6.1246 | 32.6263 | 32.3537 | 27.5141 | 11.6008 | 0.9017 | 2.6887 | 30 | 32.2926
4190.6 | 6.6985 | 6.1246 | 32.2175 | 31.7405 | 30.5141 | 16.4744 | 0.86764 | 4.8308 | 30 | 25.4808
4190.8 | 6.6985 | 6.1246 | 32.5581 | 32.3878 | 29.3537 | 12.3843 | 0.86764 | 5.1604 | 30 | 32.9152
4191 | 6.6985 | 6.1246 | 32.6944 | 31.8427 | 29.5241 | 4.2424 | 0.9017 | 5.137 | 30 | 26.8779
4191.2 | 6.6985 | 6.1246 | 32.2856 | 30.5141 | 27.5141 | 2.1281 | 0.86764 | 5.266 | 30 | 11.9337
4191.4 | 6.7073 | 6.1246 | 32.0131 | 31.9449 | 29.5922 | 11.0216 | 0.9017 | 1.6088 | 30 | 28.1722
4191.6 | 6.716 | 6.1246 | 32.5581 | 32.7625 | 35.7945 | 17.3261 | 0.9017 | 4.9876 | 30 | 37.5489
4191.8 | 6.6897 | 6.1246 | 32.1493 | 31.9449 | 28.468 | 10.6469 | 0.9017 | 5.1839 | 30 | 28.4484
4192 | 6.6809 | 6.1246 | 32.0131 | 31.979 | 29.49 | 3.4908 | 0.9017 | 5.1502 | 30 | 28.9454
4192.2 | 6.6985 | 6.1465 | 32.0812 | 30.2054 | 26.1515 | 2.4006 | 0.9017 | 5.3187 | 30 | 8.9664
4192.4 | 6.7073 | 6.1246 | 31.979 | 31.7065 | 31.0592 | 14.1579 | 0.9017 | 1.9707 | 30 | 25.9844
4192.6 | 6.716 | 6.1246 | 31.7405 | 30.3438 | 30.0691 | 18.4162 | 0.93577 | 5.1355 | 30 | 10.6451
4192.8 | 6.6985 | 6.1684 | 32.0471 | 31.8427 | 28.5702 | 11.5326 | 0.9017 | 5.1268 | 30 | 27.647
4193 | 6.6809 | 6.1246 | 32.0812 | 31.468 | 28.6383 | 11.7711 | 0.86764 | 5.1736 | 30 | 23.5075
4193.2 | 6.6809 | 6.1246 | 31.8087 | 31.8427 | 27.4801 | 4.0018 | 0.9017 | 5.2103 | 30 | 27.8388
4193.4 | 6.7073 | 6.1246 | 32.0131 | 31.3658 | 29.49 | 14.9755 | 0.9017 | 2.3604 | 30 | 22.5438
4193.6 | 6.716 | 6.1246 | 31.7065 | 31.7065 | 29.9669 | 18.5525 | 0.86764 | 5.1209 | 30 | 26.4802
4193.8 | 6.6985 | 6.1246 | 32.0812 | 31.979 | 27.2757 | 11.0216 | 0.86764 | 2.019 | 30 | 29.6666
4194 | 6.6897 | 6.1246 | 32.5241 | 32.5241 | 30.0691 | 8.0578 | 0.93577 | 5.2631 | 30 | 35.9576
4194.2 | 6.6897 | 6.1246 | 31.6043 | 31.2636 | 27.3438 | 11.9755 | 0.86764 | 5.1648 | 30 | 21.823
4194.4 | 6.7073 | 6.1246 | 31.9109 | 31.468 | 30.4119 | 5.4347 | 0.93577 | 5.2704 | 30 | 24.2127
4194.6 | 6.7073 | 6.1246 | 31.8427 | 30.7867 | 26.4921 | 2.2303 | 0.86764 | 1.9312 | 30 | 16.5783
4194.8 | 6.716 | 6.1246 | 30.9911 | 30.7185 | 29.49 | 16.4404 | 0.9017 | 4.2184 | 30 | 15.8522
4195 | 6.7073 | 6.1246 | 31.8768 | 31.5702 | 30.9229 | 16.9173 | 0.86764 | 3.9502 | 30 | 25.5423
4195.2 | 6.6897 | 6.1246 | 32.5241 | 32.7625 | 29.6944 | 13.7832 | 0.9017 | 5.1751 | 30 | 39.1419
4195.4 | 6.6809 | 6.1246 | 33.6142 | 32.2515 | 29.6603 | 11.703 | 0.9017 | 5.0682 | 30 | 33.5114
4195.6 | 6.6809 | 6.1465 | 33.512 | 32.7285 | 30.7185 | 5.2984 | 0.9017 | 5.1824 | 30 | 39.045
4195.8 | 6.6897 | 6.1246 | 30.1373 | 28.6043 | 26.3899 | 3.3886 | 0.9017 | 3.7494 | 30 | 0
4196 | 6.7073 | 6.1246 | 31.2295 | 31.7405 | 30.2416 | 14.226 | 0.86764 | 5.0857 | 30 | 19.6776
4196.2 | 6.716 | 6.1246 | 31.7746 | 31.0933 | 30.1032 | 14.6689 | 0.86764 | 5.181 | 30 | 12.4456
4196.4 | 6.6985 | 6.2122 | 31.979 | 32.0812 | 29.7966 | 10.3403 | 0.9017 | 5.2425 | 30 | 23.7013
4196.6 | 6.6633 | 6.1465 | 31.6383 | 30.7867 | 25.2657 | 2.4347 | 0.86764 | 5.2836 | 30 | 9.1561
4196.8 | 6.716 | 6.1246 | 32.0131 | 30.1713 | 29.1493 | 4.2083 | 0.9017 | 3.704 | 30 | 2.2307
4197 | 6.6721 | 6.1246 | 30.9911 | 31.2977 | 31.6724 | 24.0393 | 0.86764 | 4.3355 | 30 | 15.0008
4197.2 | 6.6897 | 6.1246 | 33.7164 | 34.4999 | 35.2494 | 18.9954 | 0.86764 | 4.7238 | 30 | 51.3543
4197.4 | 6.6545 | 6.1246 | 33.2054 | 34.9769 | 30.1713 | 13.5447 | 0.9017 | 5.241 | 30 | 57.0196
4197.6 | 6.6633 | 6.1465 | 34.1933 | 33.3757 | 30.1373 | 15.5546 | 0.9017 | 5.2763 | 30 | 39.1676
4197.8 | 6.6282 | 6.1026 | 34.6021 | 35.4538 | 33.4098 | 5.0259 | 0.9017 | 4.737 | 30 | 62.9082
4198 | 6.6545 | 6.0588 | 31.7405 | 28.979 | 25.8449 | 12.3162 | 0.86764 | 5.1736 | 30 | 0
4198.2 | 6.6809 | 6.1246 | 34.3977 | 32.6263 | 29.2856 | 5.9798 | 0.9017 | 4.3634 | 30 | 29.7234
4198.4 | 6.6897 | 6.1246 | 30.957 | 30.446 | 26.4921 | 13.681 | 0.9017 | 2.8952 | 30 | 5.1745
4198.6 | 6.7073 | 6.1246 | 32.1493 | 33.1032 | 29.8647 | 14.6689 | 0.86764 | 4.6418 | 30 | 35.3047
4198.8 | 6.6897 | 6.1246 | 32.4219 | 33.4439 | 32.6603 | 13.7491 | 0.86764 | 3.1048 | 30 | 39.3421
4199 | 6.6985 | 6.1246 | 32.5922 | 32.0812 | 29.4219 | 12.5887 | 0.86764 | 4.9041 | 30 | 24.1056
4199.2 | 6.6985 | 6.1246 | 32.5241 | 32.0131 | 30.2416 | 3.6611 | 0.9017 | 5.1619 | 30 | 23.4538
4199.4 | 6.6985 | 6.1246 | 32.0131 | 28.979 | 28.468 | 2.3666 | 0.9017 | 3.2791 | 30 | 0
4199.6 | 6.716 | 6.1246 | 31.2636 | 26.6965 | 28.6383 | 18.0415 | 0.86764 | 4.3678 | 30 | 0
4199.8 | 6.7248 | 6.1246 | 31.7405 | 31.6383 | 30.5823 | 22.6426 | 0.9017 | 5.2587 | 30 | 18.4648
4200 | 6.6897 | 6.1465 | 33.6142 | 34.8406 | 31.1614 | 16.747 | 0.9017 | 5.2146 | 30 | 54.8399
4200.2 | 6.6809 | 6.1246 | 34.4659 | 33.3076 | 31.9449 | 13.4425 | 0.86764 | 5.241 | 30 | 37.7496
4200.4 | 6.6809 | 6.0807 | 34.1933 | 33.9889 | 30.2757 | 12.7952 | 0.9017 | 4.8645 | 30 | 45.6601
4200.6 | 6.6809 | 6.0588 | 34.6362 | 34.6362 | 31.9109 | 10.9876 | 0.86764 | 5.0916 | 30 | 53.2241
4200.8 | 6.6809 | 6.0588 | 33.9549 | 29.6944 | 24.5503 | 2.4688 | 0.9017 | 5.1531 | 30 | 0
4201 | 6.6809 | 6.0588 | 31.0933 | 30.001 | 26.5603 | 2.9457 | 0.9017 | 5.2558 | 30 | 0.00261
4201.2 | 6.6985 | 6.1026 | 32.3197 | 32.5581 | 29.6944 | 13.681 | 0.9017 | 1.5678 | 30 | 28.9716
4201.4 | 6.716 | 6.1246 | 32.4219 | 33.7505 | 32.8307 | 16.5426 | 0.9017 | 3.8301 | 30 | 42.6295
4201.6 | 6.6985 | 6.1246 | 32.6263 | 33.5801 | 31.8087 | 10.3403 | 0.9017 | 5.1868 | 30 | 40.915
4201.8 | 6.6897 | 6.1246 | 32.6944 | 31.6043 | 28.8087 | 4.3786 | 0.9017 | 4.9993 | 30 | 18.7463
4202 | 6.6897 | 6.1246 | 32.1493 | 30.5141 | 29.1153 | 4.2764 | 0.86764 | 2.5597 | 30 | 6.4858
4202.2 | 6.7073 | 6.1246 | 31.5361 | 32.0131 | 32.7285 | 15.6909 | 0.9017 | 2.9245 | 30 | 23.4976
4202.4 | 6.7073 | 6.1246 | 31.8427 | 33.4779 | 32.3197 | 14.1579 | 0.9017 | 3.6454 | 30 | 40.2081
4202.6 | 6.6809 | 6.1246 | 32.2515 | 32.6944 | 28.8427 | 11.8733 | 0.9017 | 5.2733 | 30 | 31.5331
4202.8 | 6.6721 | 6.1465 | 32.2515 | 32.4219 | 29.3197 | 2.1281 | 0.9017 | 5.1326 | 30 | 28.6024
4203 | 6.6897 | 6.1246 | 31.7065 | 30.3779 | 27.6845 | 2.4006 | 0.93577 | 5.1751 | 30 | 5.5859
4203.2 | 6.6985 | 6.1246 | 32.7625 | 31.1614 | 26.4581 | 3.6611 | 0.86764 | 3.2352 | 30 | 14.4844
4203.4 | 6.6545 | 6.1246 | 31.8087 | 31.6724 | 31.979 | 13.6128 | 0.86764 | 4.992 | 30 | 20.3413
4203.6 | 6.7073 | 6.1246 | 32.49 | 32.7966 | 31.468 | 13.3403 | 0.9017 | 5.1941 | 30 | 33.1736
4203.8 | 6.6809 | 6.1246 | 32.8307 | 32.3878 | 29.3537 | 10.4425 | 0.86764 | 5.1443 | 30 | 28.7051
4204 | 6.6721 | 6.1246 | 32.9329 | 32.2515 | 29.6603 | 9.5908 | 0.86764 | 5.137 | 30 | 27.299
4204.2 | 6.6897 | 6.1246 | 32.9329 | 32.5581 | 30.3097 | 9.5568 | 0.9017 | 5.1575 | 30 | 30.903
4204.4 | 6.6897 | 6.1246 | 32.5581 | 32.0471 | 27.9229 | 3.0138 | 0.9017 | 5.2572 | 30 | 25.2621
4204.6 | 6.6897 | 6.1246 | 32.6944 | 30.5482 | 28.6724 | 6.7292 | 0.9017 | 5.2719 | 30 | 8.4001
4204.8 | 6.6985 | 6.1246 | 32.3878 | 33.1713 | 31.3658 | 13.2722 | 0.9017 | 4.296 | 30 | 38.1482
4205 | 6.6985 | 6.1246 | 32.4219 | 32.3197 | 30.5482 | 10.5447 | 0.9017 | 5.1663 | 30 | 28.6835
4205.2 | 6.6545 | 6.1246 | 32.5581 | 32.1493 | 29.7285 | 8.637 | 0.9017 | 5.137 | 30 | 26.8882
4205.4 | 6.6985 | 6.1246 | 32.6603 | 32.3537 | 31.0251 | 1.7534 | 0.9017 | 5.2514 | 30 | 29.329
4205.6 | 6.6897 | 6.1246 | 32.6263 | 31.8768 | 28.3317 | 2.2984 | 0.86764 | 5.1546 | 30 | 24.0617
4205.8 | 6.6985 | 6.1246 | 32.2175 | 31.979 | 30.8889 | 2.1622 | 0.86764 | 3.0857 | 30 | 25.3288
4206 | 6.7073 | 6.1246 | 31.9109 | 29.5581 | 29.0471 | 14.8733 | 0.86764 | 4.9407 | 30 | 0
4206.2 | 6.6985 | 6.1246 | 32.5581 | 32.3197 | 30.0351 | 18.2118 | 0.9017 | 2.8015 | 30 | 26.267
4206.4 | 6.6809 | 6.1246 | 34.1252 | 34.9769 | 33.1032 | 13.8172 | 0.9017 | 4.8586 | 30 | 56.5037
4206.6 | 6.6721 | 6.1246 | 34.534 | 33.6483 | 31.468 | 9.4205 | 0.86764 | 5.2616 | 30 | 41.7417
4206.8 | 6.6809 | 6.0588 | 34.8406 | 34.4999 | 32.1153 | 10.715 | 0.9017 | 5.2308 | 30 | 51.6075
4207 | 6.6897 | 6.0588 | 35.2835 | 34.1593 | 31.0933 | 11.0557 | 0.9017 | 5.1941 | 30 | 48.0026
4207.2 | 6.6809 | 5.9712 | 35.5901 | 34.2274 | 31.6383 | 2.6391 | 0.9017 | 5.1736 | 30 | 49.0143
4207.4 | 6.6721 | 6.0369 | 33.4779 | 31.1273 | 29.1834 | 5.8435 | 0.9017 | 2.8586 | 30 | 14.1387
4207.6 | 6.6985 | 6.0588 | 34.0571 | 34.1933 | 31.7065 | 10.8854 | 0.86764 | 3.0491 | 30 | 48.9386
4207.8 | 6.7073 | 6.0369 | 33.2735 | 33.512 | 30.5482 | 13.7491 | 0.9017 | 3.9282 | 30 | 41.4639
4208 | 6.6985 | 6.1246 | 33.4439 | 33.3757 | 31.3317 | 9.0458 | 0.9017 | 5.1927 | 30 | 40.1227
4208.2 | 6.6897 | 6.0588 | 33.0351 | 33.2735 | 27.5482 | 2.2644 | 0.86764 | 5.181 | 30 | 39.1615
4208.4 | 6.6985 | 6.1026 | 33.2395 | 31.3658 | 29.1834 | 8.7051 | 0.9017 | 2.4938 | 30 | 17.7378
4208.6 | 6.7073 | 6.0588 | 32.5922 | 31.3658 | 29.5581 | 11.5667 | 0.9017 | 3.2776 | 30 | 17.8174
4208.8 | 6.6985 | 6.1246 | 32.9329 | 31.8427 | 30.8207 | 10.3062 | 0.9017 | 5.0975 | 30 | 23.3002
4209 | 6.6897 | 6.1246 | 32.7625 | 32.5581 | 26.5262 | 4.9578 | 0.86764 | 5.2029 | 30 | 31.5117
4209.2 | 6.6985 | 6.1246 | 32.0471 | 31.2636 | 27.4119 | 12.6228 | 0.9017 | 2.3033 | 30 | 16.9931
4209.4 | 6.716 | 6.1246 | 32.1493 | 32.5922 | 31.468 | 14.9414 | 0.86764 | 4.1642 | 30 | 32.1185
4209.6 | 6.7073 | 6.1246 | 33.0351 | 32.8647 | 29.49 | 11.4986 | 0.9017 | 3.3773 | 30 | 35.3555
4209.8 | 6.6897 | 6.1246 | 32.8988 | 32.6944 | 29.4559 | 10.2381 | 0.86764 | 3.6396 | 30 | 33.5926
4210 | 6.6897 | 6.1246 | 32.8988 | 31.8087 | 29.7625 | 10.5447 | 0.86764 | 5.1897 | 30 | 23.7136
4210.2 | 6.6985 | 6.1246 | 32.9669 | 32.3878 | 30.957 | 10.5447 | 0.9017 | 5.2807 | 30 | 30.3855
4210.4 | 6.6985 | 6.0588 | 32.9329 | 32.8307 | 30.7526 | 6.2523 | 0.9017 | 5.1502 | 30 | 35.5335
4210.6 | 6.6809 | 6.1246 | 32.4219 | 33.2735 | 28.9449 | 9.1139 | 0.86764 | 4.8703 | 30 | 40.7148
4210.8 | 6.6897 | 6.1246 | 32.9669 | 31.979 | 29.6944 | 4.8556 | 0.93577 | 5.1722 | 30 | 26.2388
4211 | 6.6897 | 6.1246 | 31.7065 | 30.9911 | 28.9449 | 9.4886 | 0.9017 | 4.2975 | 30 | 15.1612
4211.2 | 6.7073 | 6.1246 | 32.3878 | 32.2515 | 31.2636 | 13.6128 | 0.9017 | 2.8659 | 30 | 29.4993
4211.4 | 6.7073 | 6.0807 | 32.3537 | 32.3537 | 28.6383 | 9.3864 | 0.86764 | 5.2528 | 30 | 30.7863
4211.6 | 6.6985 | 6.1246 | 32.1493 | 31.0933 | 26.5603 | 2.4347 | 0.86764 | 5.222 | 30 | 16.6429
4211.8 | 6.6985 | 6.1246 | 31.6043 | 31.6724 | 28.7746 | 6.593 | 0.9017 | 4.3414 | 30 | 23.2672
4212 | 6.716 | 6.1246 | 32.1153 | 30.8889 | 32.1834 | 19.1998 | 0.86764 | 5.1766 | 30 | 14.4875
4212.2 | 6.7073 | 6.1246 | 32.8988 | 31.8427 | 28.1955 | 15.248 | 0.9017 | 4.1656 | 30 | 25.3458
4212.4 | 6.6897 | 6.1246 | 32.2515 | 32.8647 | 29.4219 | 11.3623 | 0.9017 | 5.2 | 30 | 37.0301
4212.6 | 6.6897 | 6.1246 | 32.5241 | 31.7065 | 29.5581 | 11.8392 | 0.9017 | 5.2366 | 30 | 24.0741
4212.8 | 6.6985 | 6.1246 | 32.6944 | 33.1032 | 33.6823 | 13.3062 | 0.9017 | 5.2381 | 30 | 39.9973
4213 | 6.6985 | 6.1465 | 32.4219 | 31.9109 | 30.6163 | 6.9677 | 0.9017 | 5.2103 | 30 | 26.6684
4213.2 | 6.6897 | 6.1246 | 30.7867 | 31.6383 | 29.0131 | 11.2601 | 0.9017 | 5.077 | 30 | 23.6917
4213.4 | 6.6897 | 6.1246 | 32.3197 | 32.3537 | 29.7966 | 4.9578 | 0.9017 | 4.6037 | 30 | 31.8919
4213.6 | 6.6985 | 6.1246 | 31.4339 | 31.3317 | 33.0691 | 12.2821 | 0.86764 | 4.6931 | 30 | 20.4496
4213.8 | 6.6985 | 6.1246 | 32.2175 | 30.8889 | 27.2075 | 7.6831 | 0.9017 | 2.5011 | 30 | 15.5095
4214 | 6.6985 | 6.1246 | 31.8087 | 31.8087 | 31.5021 | 12.5546 | 0.86764 | 5.2938 | 30 | 25.9814
4214.2 | 6.6985 | 6.1246 | 31.5702 | 28.7746 | 25.0273 | 6.116 | 0.9017 | 1.7611 | 30 | 0
4214.4 | 6.7073 | 6.1465 | 30.6504 | 31.3999 | 32.1493 | 13.8854 | 0.9017 | 4.1642 | 30 | 15.8236
4214.6 | 6.6985 | 6.1246 | 31.979 | 31.8427 | 30.2757 | 18.7569 | 0.9017 | 4.1832 | 30 | 20.9224
4214.8 | 6.6809 | 6.1246 | 33.1713 | 32.8647 | 31.468 | 15.0096 | 0.86764 | 5.2454 | 30 | 32.6067
4215 | 6.6633 | 6.1246 | 33.8527 | 33.4779 | 30.7185 | 2.4688 | 0.9017 | 5.2602 | 30 | 39.7196
4215.2 | 6.6721 | 6.1246 | 31.1614 | 29.7285 | 26.2537 | 4.7874 | 0.9017 | 5.2572 | 30 | 0
4215.4 | 6.6985 | 6.1246 | 31.6724 | 33.3757 | 26.7987 | 9.9315 | 0.9017 | 4.1378 | 30 | 38.2362
4215.6 | 6.716 | 6.1465 | 31.6383 | 33.7164 | 33.0691 | 21.1075 | 0.9017 | 5.2997 | 30 | 42.2902
4215.8 | 6.7073 | 6.1246 | 32.5241 | 34.9769 | 31.5702 | 15.8953 | 0.86764 | 4.8513 | 30 | 56.7866
4216 | 6.6721 | 6.1246 | 33.1032 | 33.4098 | 29.4559 | 3.4226 | 0.86764 | 5.2602 | 30 | 39.3206
4216.2 | 6.6721 | 6.1246 | 30.4119 | 30.8889 | 30.1373 | 2.8776 | 0.9017 | 3.6483 | 30 | 10.9599
4216.4 | 6.7073 | 6.1246 | 30.8207 | 30.7185 | 30.1373 | 11.3282 | 0.9017 | 3.6996 | 30 | 9.0812
4216.6 | 6.716 | 6.1246 | 32.1493 | 33.0691 | 29.2856 | 5.8435 | 0.9017 | 1.8916 | 30 | 35.7533
4216.8 | 6.6985 | 6.1246 | 31.5361 | 31.7065 | 30.6504 | 11.8733 | 0.86764 | 2.8015 | 30 | 20.4928
4217 | 6.6897 | 6.1246 | 31.2295 | 31.2977 | 30.001 | 5.6391 | 0.9017 | 5.2117 | 30 | 15.9608
4217.2 | 6.6897 | 6.1465 | 30.9911 | 27.8889 | 24.2437 | 16.1678 | 0.9017 | 2.9377 | 30 | 0
4217.4 | 6.7073 | 6.1246 | 31.1614 | 32.2515 | 33.1032 | 24.2437 | 0.9017 | 4.3224 | 30 | 25.4465
4217.6 | 6.7073 | 6.1903 | 33.4439 | 33.8186 | 35.7604 | 19.7448 | 0.9017 | 5.2616 | 30 | 43.3302
4217.8 | 6.6633 | 6.1465 | 33.6142 | 33.2735 | 31.0251 | 15.4184 | 0.9017 | 5.1429 | 30 | 37.3754
4218 | 6.6545 | 6.0588 | 34.1933 | 33.8186 | 31.6383 | 8.2963 | 0.9017 | 5.2132 | 30 | 43.7422
4218.2 | 6.6721 | 6.0588 | 32.9669 | 29.2175 | 21.3119 | 11.1579 | 0.9017 | 4.4176 | 30 | 0
4218.4 | 6.6985 | 6.1026 | 30.6845 | 33.1032 | 31.7746 | 16.0656 | 0.9017 | 4.819 | 30 | 35.1341
4218.6 | 6.6985 | 6.1246 | 32.9669 | 33.5801 | 30.0351 | 20.0174 | 0.86764 | 2.5318 | 30 | 40.7249
4218.8 | 6.6809 | 6.1246 | 32.3537 | 35.2835 | 33.6142 | 7.0699 | 0.86764 | 4.51 | 30 | 60.2165
4219 | 6.6809 | 6.1246 | 32.49 | 30.2054 | 24.1756 | 3.9336 | 0.9017 | 2.3839 | 30 | 2.9943
4219.2 | 6.6985 | 6.1246 | 31.6043 | 34.9769 | 30.9229 | 14.6348 | 0.93577 | 3.2015 | 30 | 57.0612
4219.4 | 6.716 | 6.1246 | 31.9109 | 32.6603 | 31.7746 | 18.0415 | 0.9017 | 3.3773 | 30 | 31.1167
4219.6 | 6.7073 | 6.1246 | 31.5702 | 32.3878 | 30.1032 | 11.5667 | 0.9017 | 5.011 | 30 | 28.176
4219.8 | 6.6897 | 6.1246 | 31.1273 | 31.0592 | 28.7405 | 2.7413 | 0.86764 | 2.8293 | 30 | 13.2632
4220 | 6.7073 | 6.1246 | 31.7405 | 27.7867 | 26.1174 | 12.4524 | 0.86764 | 1.9561 | 30 | 0
4220.2 | 6.7073 | 6.1246 | 31.5702 | 30.8889 | 30.957 | 7.7172 | 0.9017 | 5.1634 | 30 | 10.004
4220.4 | 6.7073 | 6.1246 | 31.3999 | 31.0933 | 24.1075 | 3.8655 | 0.86764 | 5.1531 | 30 | 12.3683
4220.6 | 6.7073 | 6.1903 | 31.2636 | 29.5581 | 26.5603 | 5.0259 | 0.86764 | 5.1443 | 30 | 0
4220.8 | 6.6985 | 6.1903 | 30.9229 | 30.6845 | 28.7746 | 21.9953 | 0.9017 | 5.0989 | 30 | 7.7415
4221 | 6.7073 | 6.2122 | 32.1834 | 32.3537 | 35.6582 | 24.8229 | 0.9017 | 5.2439 | 30 | 26.6923
4221.2 | 6.6809 | 6.1465 | 32.6603 | 33.5461 | 31.9449 | 10.5788 | 0.9017 | 2.4703 | 30 | 40.3366
4221.4 | 6.6721 | 6.1465 | 33.3417 | 32.8988 | 30.9229 | 10.204 | 0.86764 | 5.1341 | 30 | 33.2092
4221.6 | 6.6721 | 6.0807 | 33.8867 | 34.6362 | 30.1713 | 13.7491 | 0.9017 | 4.0967 | 30 | 53.0601
4221.8 | 6.6897 | 6.0588 | 35.1472 | 33.8527 | 29.3197 | 14.2942 | 0.9017 | 4.907 | 30 | 44.4522
4222 | 6.6809 | 6.0588 | 34.1593 | 31.6724 | 27.1394 | 12.4524 | 0.9017 | 5.266 | 30 | 19.9753
4222.2 | 6.6809 | 6.0588 | 32.6603 | 32.0471 | 29.1834 | 11.4304 | 0.9017 | 5.2528 | 30 | 24.3181
4222.4 | 6.6897 | 6.0807 | 31.7746 | 32.3878 | 28.2636 | 10.9535 | 0.86764 | 5.1136 | 30 | 28.2967
4222.6 | 6.6985 | 6.1246 | 32.1493 | 31.9449 | 29.6944 | 14.4304 | 0.9017 | 2.5978 | 30 | 23.4166
4222.8 | 6.6897 | 6.1465 | 32.2856 | 31.7746 | 29.8647 | 6.1842 | 0.86764 | 4.8293 | 30 | 21.6007
4223 | 6.6897 | 6.1246 | 32.3197 | 31.5702 | 29.49 | 11.0898 | 0.9017 | 4.778 | 30 | 19.3874
4223.2 | 6.6897 | 6.1465 | 32.4219 | 32.5581 | 32.3537 | 16.236 | 0.93577 | 4.8176 | 30 | 30.6701
4223.4 | 6.6897 | 6.1246 | 33.4439 | 32.8988 | 32.5922 | 5.3666 | 0.86764 | 5.052 | 30 | 34.6777
4223.6 | 6.6809 | 6.1246 | 31.5702 | 29.1153 | 26.4581 | 2.4006 | 0.86764 | 5.1399 | 30 | 0
4223.8 | 6.6897 | 6.1246 | 31.5361 | 30.2054 | 28.1614 | 3.0138 | 0.9017 | 3.9355 | 30 | 2.3014
4224 | 6.7073 | 6.1246 | 32.5581 | 30.957 | 27.1394 | 15.5887 | 0.9017 | 4.5612 | 30 | 10.8279
4224.2 | 6.6985 | 6.1246 | 32.8307 | 32.6603 | 32.5241 | 15.6228 | 0.86764 | 5.2675 | 30 | 30.1804
4224.4 | 6.6809 | 6.1246 | 33.1373 | 31.2977 | 23.7668 | 8.2282 | 0.86764 | 4.1334 | 30 | 14.8975
4224.6 | 6.6809 | 6.1465 | 32.5241 | 34.2955 | 32.3537 | 10.5447 | 0.86764 | 5.1985 | 30 | 48.9354
4224.8 | 6.6897 | 6.1246 | 33.6823 | 33.8867 | 32.3878 | 12.0436 | 0.93577 | 5.2528 | 30 | 44.5519
4225 | 6.6809 | 6.0807 | 34.3296 | 33.6142 | 31.6043 | 1.1742 | 0.9017 | 5.2439 | 30 | 41.6929
4225.2 | 6.6809 | 6.0588 | 32.7625 | 31.6043 | 28.2295 | 3.1501 | 0.9017 | 2.3663 | 30 | 19.1303
4225.4 | 6.6897 | 6.0588 | 33.2054 | 34.9087 | 30.2416 | 10.7491 | 0.9017 | 4.3971 | 30 | 56.6604
4225.6 | 6.6985 | 6.0588 | 33.1032 | 33.9549 | 34.0911 | 13.3403 | 0.86764 | 2.7634 | 30 | 46.1373
4225.8 | 6.6897 | 6.1246 | 33.6823 | 34.2615 | 32.3197 | 10.0678 | 0.9017 | 4.7399 | 30 | 49.8399
4226 | 6.6897 | 6.0588 | 33.7505 | 34.4318 | 30.8207 | 6.8655 | 0.9017 | 5.2278 | 30 | 52.0166
4226.2 | 6.6809 | 6.0588 | 33.512 | 34.6021 | 30.2757 | 3.6952 | 0.9017 | 5.2044 | 30 | 54.2044
4226.4 | 6.6897 | 6.1026 | 33.2735 | 32.7966 | 29.7625 | 6.5248 | 0.86764 | 4.4015 | 30 | 34.0152
4226.6 | 6.7073 | 6.1246 | 33.2395 | 35.7263 | 31.7065 | 6.6952 | 0.9017 | 5.1648 | 30 | 67.3681
4226.8 | 6.7073 | 6.1246 | 32.2515 | 33.4779 | 31.2977 | 8.8414 | 0.9017 | 5.1326 | 30 | 42.2279
4227 | 6.6985 | 6.1246 | 32.6263 | 32.8647 | 30.2416 | 3.2523 | 0.86764 | 5.1004 | 30 | 35.4834
4227.2 | 6.6897 | 6.1026 | 32.3878 | 32.6603 | 28.2636 | 6.627 | 0.9017 | 5.0945 | 30 | 33.333
4227.4 | 6.7073 | 6.1246 | 32.7966 | 32.0131 | 31.1614 | 6.5248 | 0.86764 | 5.1429 | 30 | 26.155
4227.6 | 6.6985 | 6.1246 | 32.7285 | 31.5021 | 27.1735 | 3.082 | 0.9017 | 5.1883 | 30 | 20.482
4227.8 | 6.7073 | 6.1246 | 32.5241 | 31.8427 | 31.2977 | 14.2601 | 0.9017 | 3.981 | 30 | 24.4333
4228 | 6.7073 | 6.1246 | 32.8307 | 32.5581 | 31.6383 | 17.292 | 0.9017 | 4.5686 | 30 | 32.6384
4228.2 | 6.6985 | 6.1246 | 33.0351 | 33.2054 | 30.446 | 10.9876 | 0.9017 | 5.1927 | 30 | 40.1204
4228.4 | 6.6809 | 6.1246 | 33.1032 | 32.8988 | 30.001 | 12.1118 | 0.86764 | 2.3077 | 30 | 36.8318
4228.6 | 6.6897 | 6.1246 | 32.6263 | 32.3878 | 26.0152 | 12.4524 | 0.9017 | 5.1722 | 30 | 31.2183
4228.8 | 6.6985 | 6.1465 | 33.0691 | 32.6263 | 29.7966 | 10.0678 | 0.86764 | 5.1487 | 30 | 34.051
4229 | 6.6985 | 6.1246 | 33.0691 | 32.6603 | 27.4801 | 9.693 | 0.9017 | 5.1209 | 30 | 34.5899
4229.2 | 6.7073 | 6.1246 | 32.1153 | 33.2395 | 30.7185 | 13.2381 | 0.9017 | 4.4923 | 30 | 41.3042
4229.4 | 6.6985 | 6.1246 | 32.9329 | 31.8768 | 31.0592 | 10.2722 | 0.9017 | 4.9407 | 30 | 26.055
4229.6 | 6.6985 | 6.1246 | 32.5922 | 32.6263 | 29.6263 | 6.5248 | 0.9017 | 5.2088 | 30 | 34.6538
4229.8 | 6.6985 | 6.1246 | 32.0812 | 31.3317 | 29.3537 | 9.0117 | 0.9017 | 1.9575 | 30 | 20.1409
4230 | 6.7073 | 6.1246 | 31.7405 | 31.6383 | 29.7625 | 13.681 | 0.9017 | 5.1517 | 30 | 23.6919
4230.2 | 6.7073 | 6.1465 | 31.9109 | 31.8427 | 26.4581 | 13.8854 | 0.86764 | 4.0894 | 30 | 26.102
4230.4 | 6.6985 | 6.1246 | 32.5922 | 32.5241 | 29.6263 | 13.715 | 0.93577 | 5.1297 | 30 | 33.927
4230.6 | 6.6897 | 6.1246 | 32.5241 | 31.6043 | 29.1834 | 3.7974 | 0.9017 | 5.1985 | 30 | 23.6529
4230.8 | 6.6985 | 6.1246 | 31.4339 | 31.1955 | 27.957 | 2.5028 | 0.9017 | 5.2675 | 30 | 19.1145
4231 | 6.6985 | 6.1246 | 31.0251 | 30.5823 | 27.7867 | 5.2303 | 0.9017 | 2.0923 | 30 | 12.2384
4231.2 | 6.716 | 6.1246 | 31.7405 | 31.3317 | 32.0131 | 18.6206 | 0.9017 | 4.3136 | 30 | 20.7615
4231.4 | 6.7073 | 6.1246 | 32.6603 | 33.3076 | 32.1834 | 16.1678 | 0.9017 | 4.9378 | 30 | 43.2232
4231.6 | 6.6721 | 6.1246 | 32.5241 | 34.4999 | 30.8207 | 11.7711 | 0.9017 | 3.8447 | 30 | 56.9227
4231.8 | 6.6809 | 6.1246 | 33.7164 | 33.5801 | 31.3999 | 12.9656 | 0.86764 | 4.6535 | 30 | 46.769
4232 | 6.6809 | 6.1246 | 33.8867 | 32.7285 | 29.0812 | 12.5887 | 0.9017 | 5.2748 | 30 | 37.3234
4232.2 | 6.6897 | 6.1246 | 31.9449 | 32.0471 | 30.5141 | 10.4084 | 0.9017 | 3.9854 | 30 | 29.7641
4232.4 | 6.6897 | 6.1246 | 32.5581 | 31.3999 | 29.9669 | 10.3403 | 0.9017 | 5.1414 | 30 | 22.5488
4232.6 | 6.6985 | 6.1465 | 32.5241 | 33.5461 | 29.0471 | 7.8534 | 0.9017 | 4.1128 | 30 | 46.9442
4232.8 | 6.6985 | 6.1246 | 31.9109 | 32.5581 | 32.7966 | 14.226 | 0.93577 | 3.1634 | 30 | 35.9574
4233 | 6.7073 | 6.1246 | 32.1493 | 32.1493 | 31.2636 | 6.5248 | 0.9017 | 5.1722 | 30 | 31.4744
4233.2 | 6.7073 | 6.1246 | 30.1373 | 30.6845 | 30.2757 | 9.8634 | 0.9017 | 4.482 | 30 | 15.0043
4233.4 | 6.716 | 6.1465 | 31.7065 | 31.3317 | 31.6043 | 17.3602 | 0.86764 | 3.8579 | 30 | 22.3763
4233.6 | 6.716 | 6.1246 | 31.5021 | 31.5021 | 29.6603 | 6.8314 | 0.9017 | 4.6506 | 30 | 24.3835
4233.8 | 6.6897 | 6.1465 | 31.3317 | 32.0131 | 28.9449 | 15.0436 | 0.9017 | 4.9261 | 30 | 30.2592
4234 | 6.6985 | 6.1903 | 31.0251 | 30.3438 | 26.7647 | 4.4468 | 0.86764 | 5.1517 | 30 | 11.4651
4234.2 | 6.6897 | 6.2122 | 31.0251 | 31.1955 | 28.9449 | 14.7711 | 0.86764 | 5.0813 | 30 | 21.1335
4234.4 | 6.716 | 6.1465 | 31.2636 | 31.0251 | 31.5702 | 7.7172 | 0.9017 | 2.9538 | 30 | 19.2763
4234.6 | 6.6897 | 6.1903 | 30.9911 | 31.468 | 31.0933 | 15.7931 | 0.9017 | 4.992 | 30 | 24.3494
4234.8 | 6.6721 | 6.1903 | 31.8087 | 32.3537 | 30.9911 | 17.1558 | 0.9017 | 4.51 | 30 | 34.47
4235 | 6.6809 | 6.2122 | 32.0471 | 34.3296 | 29.3537 | 14.1579 | 0.93577 | 4.9759 | 30 | 56.9909
4235.2 | 6.6369 | 6.1246 | 32.3537 | 30.9911 | 27.7185 | 4.6512 | 0.86764 | 5.1473 | 30 | 19.422
4235.4 | 6.6809 | 6.1246 | 30.957 | 29.1493 | 25.9811 | 8.8414 | 0.93577 | 5.1751 | 30 | 0
4235.6 | 6.6985 | 6.1246 | 31.2295 | 32.5922 | 30.3438 | 6.3886 | 0.86764 | 5.1312 | 30 | 29.3426
4235.8 | 6.6985 | 6.1246 | 30.7867 | 29.9669 | 27.5482 | 15.9294 | 0.9017 | 5.0315 | 30 | 0
4236 | 6.6985 | 6.2122 | 30.6163 | 31.6043 | 28.9449 | 15.7931 | 0.86764 | 5.1912 | 30 | 18.1738
4236.2 | 6.6897 | 6.1903 | 31.1614 | 31.6043 | 28.8427 | 5.8435 | 0.9017 | 5.1385 | 30 | 18.2663
4236.4 | 6.6897 | 6.2122 | 30.8548 | 28.0251 | 26.4581 | 3.082 | 0.9017 | 5.1077 | 30 | 0
4236.6 | 6.7073 | 6.1903 | 30.6163 | 30.7185 | 29.4559 | 15.6228 | 0.9017 | 4.233 | 30 | 8.0835
4236.8 | 6.716 | 6.2122 | 31.979 | 34.7384 | 34.2274 | 24.9932 | 0.9017 | 5.0564 | 30 | 53.6676
4237 | 6.6809 | 6.2122 | 33.1373 | 32.3878 | 28.6724 | 12.1799 | 0.86764 | 5.1795 | 30 | 27.3113
4237.2 | 6.6545 | 6.1465 | 33.1032 | 32.7625 | 29.5922 | 10.4425 | 0.9017 | 5.2572 | 30 | 31.6965
4237.4 | 6.6721 | 6.1246 | 33.512 | 32.6944 | 34.3977 | 14.8733 | 0.9017 | 5.2602 | 30 | 31.0824
4237.6 | 6.6985 | 6.1246 | 34.2274 | 33.2395 | 30.5141 | 2.7413 | 0.86764 | 5.2117 | 30 | 37.4135
4237.8 | 6.6809 | 6.1246 | 29.9669 | 24.5844 | 24.3119 | 2.3666 | 0.9017 | 5.137 | 30 | 0
4238 | 6.6897 | 6.1246 | 31.4339 | 30.3097 | 28.468 | 10.17 | 0.9017 | 2.1055 | 30 | 3.3506
4238.2 | 6.716 | 6.1246 | 30.8548 | 33.2054 | 32.0812 | 22.4382 | 0.86764 | 5.0462 | 30 | 36.1725
4238.4 | 6.716 | 6.1465 | 30.8889 | 33.1032 | 31.3317 | 15.9975 | 0.9017 | 4.3912 | 30 | 35.2023
4238.6 | 6.6985 | 6.1246 | 31.2977 | 31.9109 | 29.5241 | 8.5688 | 0.9017 | 5.0989 | 30 | 21.8727
4238.8 | 6.6897 | 6.1903 | 31.3317 | 28.6724 | 25.5383 | 2.7072 | 0.9017 | 5.2938 | 30 | 0
4239 | 6.7073 | 6.1903 | 30.6504 | 31.1614 | 29.1153 | 14.3282 | 0.86764 | 3.6483 | 30 | 13.1191
4239.2 | 6.7248 | 6.1903 | 30.7867 | 30.7526 | 29.2175 | 18.28 | 0.86764 | 4.6638 | 30 | 8.5557
4239.4 | 6.6985 | 6.1903 | 30.8548 | 30.7185 | 27.3779 | 14.0557 | 0.9017 | 5.1575 | 30 | 8.2132
4239.6 | 6.6897 | 6.2122 | 30.9229 | 34.0571 | 30.2757 | 16.8832 | 0.86764 | 5.2322 | 30 | 46.0762
4239.8 | 6.6897 | 6.1903 | 32.5241 | 30.1373 | 26.1174 | 7.3084 | 0.9017 | 5.2572 | 30 | 1.9041
4240 | 6.6897 | 6.2122 | 29.2515 | 27.8889 | 25.5042 | 3.4226 | 0.9017 | 5.1414 | 30 | 0
4240.2 | 6.6985 | 6.1903 | 30.957 | 29.6603 | 27.7867 | 9.3864 | 0.86764 | 4.3297 | 30 | 0
4240.4 | 6.7073 | 6.1465 | 30.957 | 31.1955 | 37.3615 | 24.1075 | 0.86764 | 3.1561 | 30 | 13.5338
4240.6 | 6.6809 | 6.1465 | 31.8768 | 33.3076 | 34.0911 | 23.3239 | 0.9017 | 5.178 | 30 | 37.5307
4240.8 | 6.6369 | 6.1246 | 33.4098 | 35.6582 | 30.3438 | 13.4766 | 0.86764 | 5.1414 | 30 | 64.3535
4241 | 6.6545 | 6.1246 | 34.6021 | 33.7505 | 31.9449 | 13.0337 | 0.9017 | 5.2631 | 30 | 43.0674
4241.2 | 6.6809 | 6.0588 | 34.2615 | 33.8867 | 33.2395 | 15.8612 | 0.86764 | 3.4066 | 30 | 44.8285
4241.4 | 6.6809 | 6.0588 | 35.2494 | 35.7945 | 31.8087 | 17.9393 | 0.9017 | 5.2543 | 30 | 66.6664
4241.6 | 6.6721 | 6.0588 | 35.3516 | 34.2955 | 31.5361 | 12.4865 | 0.9017 | 5.1458 | 30 | 50.0222
4241.8 | 6.6721 | 6.0588 | 34.534 | 31.6724 | 26.424 | 5.4347 | 0.9017 | 5.1883 | 30 | 20.5529
4242 | 6.6809 | 6.0588 | 30.1713 | 30.6504 | 25.0613 | 2.6391 | 0.9017 | 3.7084 | 30 | 9.075
4242.2 | 6.6897 | 6.0588 | 32.0471 | 30.9229 | 29.5581 | 12.5546 | 0.9017 | 2.0806 | 30 | 12.1979
4242.4 | 6.716 | 6.1246 | 32.4219 | 32.6603 | 28.9109 | 17.3261 | 0.9017 | 2.6359 | 30 | 31.9343
4242.6 | 6.6985 | 6.1246 | 32.4219 | 33.1713 | 31.3999 | 13.4425 | 0.86764 | 5.1531 | 30 | 37.8776
4242.8 | 6.6897 | 6.1246 | 32.5581 | 35.4879 | 31.9109 | 3.8996 | 0.9017 | 5.1546 | 30 | 64.3053
4243 | 6.6809 | 6.1246 | 31.8427 | 32.2175 | 27.4119 | 2.3666 | 0.86764 | 5.2587 | 30 | 27.5731
4243.2 | 6.7073 | 6.1246 | 31.5702 | 29.8647 | 29.2856 | 6.3545 | 0.86764 | 1.9502 | 30 | 1.0476
4243.4 | 6.7248 | 6.1246 | 31.8427 | 30.7526 | 30.0351 | 13.7832 | 0.9017 | 4.5905 | 30 | 11.0983
4243.6 | 6.6985 | 6.1246 | 32.0812 | 32.0131 | 29.8307 | 10.9535 | 0.9017 | 3.8975 | 30 | 25.4257
4243.8 | 6.6809 | 6.1465 | 32.3878 | 33.9208 | 31.1614 | 7.4787 | 0.9017 | 5.2645 | 30 | 47.1473
4244 | 6.6897 | 6.1246 | 32.7625 | 32.8307 | 29.8647 | 2.3666 | 0.9017 | 4.4762 | 30 | 35.0234
4244.2 | 6.6897 | 6.1246 | 32.4219 | 31.5361 | 29.0812 | 2.5369 | 0.86764 | 5.178 | 30 | 20.5217
4244.4 | 6.6985 | 6.1246 | 32.5241 | 31.2295 | 29.6944 | 2.571 | 0.9017 | 5.1385 | 30 | 17.1373
4244.6 | 6.6985 | 6.1246 | 31.5021 | 30.3779 | 27.9911 | 11.6348 | 0.86764 | 4.6813 | 30 | 7.56
4244.8 | 6.7073 | 6.1246 | 32.49 | 32.3197 | 31.9449 | 14.3282 | 0.9017 | 2.0557 | 30 | 29.5805
4245 | 6.6809 | 6.1246 | 32.8988 | 33.7845 | 28.8087 | 9.4205 | 0.9017 | 5.1927 | 30 | 46.3122
4245.2 | 6.6809 | 6.1246 | 33.4439 | 32.8988 | 30.5823 | 8.6029 | 0.9017 | 5.1531 | 30 | 36.4961
4245.4 | 6.6897 | 6.1246 | 33.5461 | 33.5461 | 30.7185 | 8.0238 | 0.9017 | 5.2132 | 30 | 43.9969
4245.6 | 6.6809 | 6.1246 | 33.7845 | 33.3076 | 30.7867 | 7.5809 | 0.9017 | 5.2689 | 30 | 41.5008
4245.8 | 6.6809 | 6.1246 | 33.6823 | 32.9669 | 28.9109 | 3.0138 | 0.9017 | 4.5085 | 30 | 37.834
4246 | 6.6809 | 6.1465 | 33.3076 | 32.8647 | 29.6603 | 5.8094 | 0.86764 | 3.4286 | 30 | 36.8489
4246.2 | 6.6985 | 6.1246 | 33.2054 | 32.8307 | 31.5702 | 8.9776 | 0.86764 | 5.2836 | 30 | 36.6273
4246.4 | 6.6897 | 6.1246 | 33.4098 | 32.8647 | 31.0592 | 7.3424 | 0.86764 | 5.118 | 30 | 37.1773
4246.6 | 6.6897 | 6.1465 | 33.4098 | 32.5581 | 29.0812 | 7.2743 | 0.9017 | 5.1517 | 30 | 33.8691
4246.8 | 6.6985 | 6.1246 | 33.2735 | 32.9669 | 30.6504 | 8.0578 | 0.86764 | 5.2205 | 30 | 38.6502
4247 | 6.6897 | 6.1246 | 33.4098 | 32.9669 | 29.9669 | 2.9457 | 0.9017 | 5.1546 | 30 | 38.8247
4247.2 | 6.6897 | 6.1246 | 33.6142 | 32.9329 | 30.6504 | 6.9677 | 0.9017 | 5.1604 | 30 | 38.6073
4247.4 | 6.6985 | 6.1246 | 33.2395 | 32.8988 | 31.7746 | 9.6249 | 0.86764 | 5.1224 | 30 | 38.3922
4247.6 | 6.6985 | 6.1246 | 33.2735 | 32.6603 | 28.7746 | 7.3765 | 0.9017 | 5.0945 | 30 | 35.8569
4247.8 | 6.6897 | 6.0588 | 33.4779 | 33.3417 | 30.3438 | 9.3183 | 0.9017 | 5.2425 | 30 | 43.7308
4248 | 6.6897 | 6.1246 | 33.3757 | 32.7966 | 30.3097 | 7.4446 | 0.9017 | 3.2674 | 30 | 37.7494
4248.2 | 6.6897 | 6.1246 | 33.512 | 32.9329 | 29.7966 | 7.5809 | 0.86764 | 4.6213 | 30 | 39.456
4248.4 | 6.6985 | 6.1026 | 33.4439 | 33.3757 | 30.3438 | 4.7193 | 0.86764 | 5.2543 | 30 | 44.6414
4248.6 | 6.6985 | 6.0588 | 32.9669 | 33.1032 | 29.1834 | 4.3105 | 0.9017 | 4.8483 | 30 | 41.7495
4248.8 | 6.6985 | 6.0588 | 32.5581 | 32.1493 | 31.7746 | 9.4546 | 0.9017 | 3.1751 | 30 | 31.1245
4249 | 6.7073 | 6.1246 | 33.2395 | 32.7285 | 31.0251 | 8.5688 | 0.9017 | 5.2498 | 30 | 37.8086
4249.2 | 6.6985 | 6.1246 | 33.2735 | 33.0351 | 29.8647 | 8.1941 | 0.9017 | 5.1092 | 30 | 41.4402
4249.4 | 6.6985 | 6.1246 | 32.9669 | 32.5922 | 31.0251 | 8.8073 | 0.86764 | 4.9642 | 30 | 36.5989
4249.6 | 6.6897 | 6.1246 | 33.1373 | 32.7966 | 30.9911 | 4.4468 | 0.86764 | 5.2073 | 30 | 39.0655
4249.8 | 6.6985 | 6.1246 | 33.0691 | 32.5581 | 28.6724 | 10.4425 | 0.86764 | 5.1253 | 30 | 36.5268
4250 | 6.6985 | 6.1246 | 33.0351 | 32.8647 | 32.7625 | 12.7952 | 0.9017 | 5.1751 | 30 | 40.1469
4250.2 | 6.6985 | 6.1246 | 32.8647 | 31.7065 | 28.979 | 7.2062 | 0.9017 | 5.2059 | 30 | 27.1909
4250.4 | 6.6985 | 6.1246 | 33.1713 | 32.7285 | 30.0351 | 10.8513 | 0.9017 | 4.2184 | 30 | 38.868
4250.6 | 6.7073 | 6.1246 | 33.2054 | 32.0471 | 31.5702 | 3.8996 | 0.86764 | 4.5539 | 30 | 31.3073
4250.8 | 6.6897 | 6.1465 | 32.5581 | 30.2416 | 27.8889 | 10.3403 | 0.83357 | 4.4586 | 30 | 10.9711
4251 | 6.6985 | 6.1465 | 32.5922 | 32.6603 | 30.0351 | 11.6008 | 0.9017 | 5.1443 | 30 | 38.3877
4251.2 | 6.6545 | 6.1246 | 32.4219 | 32.1493 | 28.3658 | 10.7832 | 0.86764 | 5.2176 | 30 | 32.7514
4251.4 | 6.6985 | 6.1246 | 32.5922 | 31.1614 | 33.2735 | 9.5908 | 0.93577 | 2.4278 | 30 | 21.6837
4251.6 | 6.6897 | 6.1465 | 32.3197 | 32.1493 | 29.6944 | 11.4645 | 0.9017 | 5.0901 | 30 | 32.9432
4251.8 | 6.6985 | 6.1246 | 32.1153 | 31.8427 | 27.5141 | 5.3325 | 0.9017 | 5.1985 | 30 | 29.5943
4252 | 6.7073 | 6.1465 | 32.2175 | 31.8087 | 29.3878 | 12.9996 | 0.86764 | 2.0044 | 30 | 29.3152
4252.2 | 6.7073 | 6.1246 | 32.1493 | 31.5361 | 30.8207 | 15.4865 | 0.9017 | 5.0755 | 30 | 26.3325
4252.4 | 6.6985 | 6.1246 | 32.1834 | 31.6724 | 28.5021 | 4.4127 | 0.9017 | 3.2645 | 30 | 27.9652
4252.6 | 6.6985 | 6.1246 | 32.3197 | 28.9109 | 30.957 | 12.0436 | 0.86764 | 4.6403 | 30 | 0
4252.8 | 6.7073 | 6.1246 | 31.8087 | 31.468 | 30.3438 | 6.2864 | 0.93577 | 2.3443 | 30 | 16.5995
4253 | 6.716 | 6.1246 | 31.6043 | 31.2295 | 28.0251 | 16.3722 | 0.9017 | 4.0015 | 30 | 13.9829
4253.2 | 6.6985 | 6.1465 | 32.2515 | 31.979 | 31.7746 | 21.7909 | 0.9017 | 5.2851 | 30 | 22.5453
4253.4 | 6.6809 | 6.1246 | 33.7505 | 33.2735 | 32.0131 | 15.8953 | 0.9017 | 5.2968 | 30 | 37.325
4253.6 | 6.6721 | 6.1246 | 33.7505 | 32.7966 | 30.957 | 4.3105 | 0.9017 | 5.1912 | 30 | 32.1115
4253.8 | 6.6721 | 6.1246 | 30.446 | 29.5241 | 24.0053 | 9.182 | 0.9017 | 3.4096 | 30 | 0
4254 | 6.7073 | 6.1246 | 32.5581 | 35.045 | 35.6241 | 19.5404 | 0.86764 | 5.2264 | 30 | 57.1409
4254.2 | 6.6985 | 6.1246 | 31.8768 | 32.9669 | 27.0372 | 12.4184 | 0.9017 | 4.4952 | 30 | 33.8909
4254.4 | 6.6809 | 6.1246 | 31.8768 | 34.8406 | 33.2395 | 18.5866 | 0.9017 | 5.077 | 30 | 55.2896
4254.6 | 6.6809 | 6.1246 | 32.0131 | 33.7505 | 31.8087 | 6.6611 | 0.86764 | 5.1854 | 30 | 43.22
4254.8 | 6.6897 | 6.1246 | 31.9449 | 29.2856 | 28.3999 | 4.7193 | 0.9017 | 2.841 | 30 | 0
4255 | 6.716 | 6.1246 | 31.5702 | 31.6724 | 32.2515 | 12.4184 | 0.86764 | 5.159 | 30 | 18.9262
4255.2 | 6.7248 | 6.1246 | 31.6724 | 30.9229 | 28.7405 | 8.671 | 0.9017 | 5.1092 | 30 | 10.5317
4255.4 | 6.7073 | 6.1246 | 31.8768 | 32.0131 | 25.6064 | 8.1941 | 0.9017 | 3.5165 | 30 | 22.9395
4255.6 | 6.7073 | 6.1246 | 30.9229 | 31.1614 | 30.4119 | 17.7008 | 0.86764 | 4.6359 | 30 | 13.4031
4255.8 | 6.716 | 6.1246 | 31.0933 | 30.6163 | 25.0273 | 3.4567 | 0.9017 | 1.7421 | 30 | 7.2953
4256 | 6.716 | 6.1903 | 31.0592 | 27.8207 | 30.6163 | 19.9492 | 0.9017 | 2.145 | 30 | 0
4256.2 | 6.7073 | 6.2122 | 32.0471 | 32.6263 | 33.2054 | 22.7107 | 0.86764 | 4.1729 | 30 | 29.6898
4256.4 | 6.6897 | 6.1684 | 33.6483 | 33.6483 | 32.2856 | 17.7008 | 0.9017 | 5.1531 | 30 | 41.4202
4256.6 | 6.6633 | 6.1246 | 33.7845 | 32.6263 | 31.5361 | 16.1338 | 0.86764 | 5.1561 | 30 | 30.0534
4256.8 | 6.6721 | 6.0588 | 34.3637 | 34.3977 | 32.3878 | 17.8712 | 0.9017 | 5.2968 | 30 | 50.2766
4257 | 6.6809 | 6.0588 | 35.1472 | 34.1933 | 32.1834 | 7.1721 | 0.9017 | 4.8953 | 30 | 48.2133
4257.2 | 6.6809 | 6.0369 | 32.5241 | 34.5681 | 31.7065 | 13.1359 | 0.9017 | 5.2645 | 30 | 52.7016
4257.4 | 6.6809 | 6.0588 | 34.3296 | 31.468 | 27.6163 | 14.4304 | 0.9017 | 5.2264 | 30 | 17.8458
4257.6 | 6.6897 | 6.0588 | 31.7405 | 31.6043 | 28.3999 | 8.3644 | 0.9017 | 2.8278 | 30 | 19.4759
4257.8 | 6.6985 | 6.1246 | 32.0471 | 34.4659 | 31.1273 | 12.9315 | 0.9017 | 3.4843 | 30 | 51.9852
4258 | 6.7248 | 6.1246 | 32.3537 | 32.0812 | 28.0592 | 2.2303 | 0.9017 | 5.1458 | 30 | 25.2282
4258.2 | 6.7073 | 6.1246 | 31.8768 | 28.0592 | 21.6887 | 6.627 | 0.86764 | 2.7985 | 30 | 0
4258.4 | 6.716 | 6.1246 | 31.8768 | 31.7065 | 32.49 | 16.2019 | 0.86764 | 5.2381 | 30 | 19.2764
4258.6 | 6.6985 | 6.1246 | 31.5021 | 30.8889 | 27.446 | 11.3964 | 0.9017 | 4.5876 | 30 | 10.1127
4258.8 | 6.7073 | 6.1246 | 31.3658 | 31.1955 | 29.3197 | 18.0756 | 0.9017 | 5.1414 | 30 | 13.6382
4259 | 6.6985 | 6.1465 | 32.5922 | 33.4779 | 33.8527 | 17.3602 | 0.9017 | 5.1282 | 30 | 39.5655
4259.2 | 6.6809 | 6.1246 | 33.6483 | 33.8527 | 32.7966 | 15.0096 | 0.9017 | 5.2439 | 30 | 44.0103
4259.4 | 6.6809 | 6.1246 | 34.0911 | 34.2615 | 30.7867 | 3.2523 | 0.9017 | 5.2733 | 30 | 48.8648
4259.6 | 6.6721 | 6.0588 | 31.8427 | 29.5581 | 23.8349 | 3.9677 | 0.86764 | 5.1443 | 30 | 0
4259.8 | 6.6897 | 6.1246 | 30.446 | 27.5823 | 26.5262 | 2.3666 | 0.9017 | 5.2587 | 30 | 0
4260 | 6.6985 | 6.1246 | 30.9229 | 32.5922 | 28.4339 | 8.2282 | 0.9017 | 4.9598 | 30 | 29.297
4260.2 | 6.7073 | 6.1246 | 31.979 | 34.2274 | 36.8505 | 17.1898 | 0.9017 | 3.0638 | 30 | 47.9723
4260.4 | 6.7073 | 6.1246 | 32.5241 | 33.6142 | 32.1834 | 15.8612 | 0.9017 | 3.4711 | 30 | 41.2715
4260.6 | 6.6809 | 6.1246 | 33.0691 | 34.2615 | 29.7625 | 8.9436 | 0.86764 | 4.6169 | 30 | 48.8127
4260.8 | 6.6809 | 6.1246 | 33.0691 | 32.2856 | 29.6263 | 2.9457 | 0.9017 | 5.1121 | 30 | 26.6751
4261 | 6.6809 | 6.1465 | 31.1614 | 30.0351 | 27.4119 | 7.0358 | 0.9017 | 3.1224 | 30 | 1.3114
4261.2 | 6.6985 | 6.1465 | 31.7746 | 31.1273 | 31.5702 | 9.2842 | 0.86764 | 5.0711 | 30 | 13.6876
4261.4 | 6.6985 | 6.1246 | 31.9449 | 31.1614 | 30.446 | 12.0436 | 0.9017 | 5.077 | 30 | 14.1389
4261.6 | 6.6897 | 6.1246 | 32.5922 | 31.6043 | 28.2295 | 3.8314 | 0.9017 | 5.2 | 30 | 19.2234
4261.8 | 6.6985 | 6.1246 | 32.1493 | 31.468 | 30.3438 | 2.8776 | 0.9017 | 5.2602 | 30 | 17.7726
4262 | 6.7073 | 6.1465 | 31.4339 | 29.7285 | 27.957 | 5.9457 | 0.86764 | 3.7289 | 30 | 0
4262.2 | 6.7073 | 6.1465 | 31.9109 | 31.8087 | 32.7625 | 16.0656 | 0.9017 | 5.2469 | 30 | 20.4826
4262.4 | 6.6897 | 6.1246 | 32.8988 | 37.6341 | 34.2274 | 11.0557 | 0.9017 | 4.529 | 30 | 86.5831
4262.6 | 6.6721 | 6.1246 | 33.3076 | 34.534 | 31.0592 | 4.2424 | 0.86764 | 5.2997 | 30 | 51.9085
4262.8 | 6.6721 | 6.1246 | 32.8647 | 32.0812 | 25.9471 | 10.5106 | 0.9017 | 5.31 | 30 | 24.3816
4263 | 6.6985 | 6.1246 | 33.9208 | 34.6362 | 32.9329 | 12.3162 | 0.9017 | 4.6784 | 30 | 53.4477
4263.2 | 6.6985 | 6.1246 | 32.9329 | 32.5922 | 30.5482 | 10.715 | 0.9017 | 5.1604 | 30 | 30.56
4263.4 | 6.6897 | 6.1246 | 32.5922 | 32.6603 | 30.3438 | 1.549 | 0.9017 | 5.1414 | 30 | 31.4821
4263.6 | 6.6809 | 6.1246 | 32.1834 | 31.8087 | 28.6043 | 4.5149 | 0.86764 | 5.1517 | 30 | 21.9877
4263.8 | 6.6985 | 6.1246 | 32.1834 | 32.7285 | 30.7526 | 13.204 | 0.9017 | 3.9106 | 30 | 32.5129
4264 | 6.7073 | 6.1246 | 32.4219 | 31.3658 | 30.6845 | 13.681 | 0.9017 | 3.4096 | 30 | 17.2334
4264.2 | 6.6985 | 6.1246 | 32.2515 | 32.7285 | 29.7966 | 9.9315 | 0.9017 | 5.0945 | 30 | 32.7514
4264.4 | 6.6809 | 6.1246 | 32.8647 | 32.9329 | 32.7285 | 12.0096 | 0.9017 | 5.1341 | 30 | 35.2235
4264.6 | 6.6897 | 6.1246 | 33.3417 | 32.9669 | 31.6043 | 11.8052 | 0.86764 | 5.2439 | 30 | 35.7794
4264.8 | 6.6897 | 6.1246 | 33.1032 | 31.0592 | 27.6845 | 3.7292 | 0.86764 | 5.2689 | 30 | 14.3393
4265 | 6.6897 | 6.1246 | 32.7285 | 33.0691 | 29.8647 | 3.082 | 0.9017 | 5.1619 | 30 | 37.1717
4265.2 | 6.7073 | 6.1246 | 31.1273 | 31.7065 | 28.0251 | 13.3403 | 0.9017 | 4.4791 | 30 | 21.9105
4265.4 | 6.7073 | 6.1246 | 32.6263 | 32.6944 | 32.5581 | 14.4645 | 0.9017 | 4.2755 | 30 | 33.2036
4265.6 | 6.6897 | 6.1246 | 32.9329 | 32.0471 | 26.9691 | 10.2722 | 0.86764 | 5.2675 | 30 | 26.0248
4265.8 | 6.6809 | 6.1246 | 32.8988 | 33.3417 | 30.8889 | 9.2161 | 0.9017 | 5.222 | 30 | 40.8092
4266 | 6.6897 | 6.1246 | 33.5801 | 33.2735 | 29.8647 | 4.4127 | 0.9017 | 5.2249 | 30 | 40.231
4266.2 | 6.6897 | 6.1246 | 32.7966 | 32.0131 | 32.3197 | 7.9216 | 0.86764 | 5.1722 | 30 | 26.1409
4266.4 | 6.6985 | 6.1246 | 32.6263 | 32.3878 | 30.8548 | 3.7292 | 0.9017 | 5.2997 | 30 | 30.5029
4266.6 | 6.6985 | 6.1246 | 32.7625 | 32.6944 | 29.2515 | 9.6249 | 0.86764 | 5.2396 | 30 | 34.1147
4266.8 | 6.7073 | 6.1246 | 32.3878 | 31.6043 | 29.8307 | 10.1018 | 0.9017 | 5.2528 | 30 | 21.9208
4267 | 6.6985 | 6.1246 | 32.5581 | 32.0812 | 29.0812 | 9.182 | 0.93577 | 2.7897 | 30 | 27.4222
4267.2 | 6.6985 | 6.1465 | 32.2856 | 32.1834 | 31.0933 | 12.3502 | 0.9017 | 5.1648 | 30 | 28.6945
4267.4 | 6.6985 | 6.1246 | 32.9669 | 32.7625 | 28.9449 | 4.9237 | 0.86764 | 4.7224 | 30 | 35.382
4267.6 | 6.6897 | 6.1246 | 32.5922 | 32.2856 | 29.8307 | 11.4986 | 0.86764 | 5.1443 | 30 | 30.1403
4267.8 | 6.7073 | 6.1246 | 32.8307 | 32.5922 | 31.3317 | 11.226 | 0.86764 | 5.2689 | 30 | 33.7448
4268 | 6.6897 | 6.1246 | 33.0691 | 32.8307 | 30.9229 | 5.094 | 0.86764 | 5.1736 | 30 | 36.5966
4268.2 | 6.6985 | 6.1246 | 32.0131 | 31.7065 | 27.5141 | 5.1622 | 0.9017 | 5.219 | 30 | 24.0246
4268.4 | 6.6985 | 6.1246 | 32.7285 | 32.8988 | 31.1614 | 12.3162 | 0.9017 | 5.1282 | 30 | 37.6328
4268.6 | 6.7073 | 6.1246 | 32.7625 | 31.8427 | 29.4219 | 3.5589 | 0.9017 | 5.2088 | 30 | 25.8352
4268.8 | 6.6985 | 6.1246 | 32.0812 | 31.5021 | 28.7746 | 9.7612 | 0.9017 | 3.2762 | 30 | 22.0826
4269 | 6.6985 | 6.1246 | 32.2856 | 31.2636 | 31.6724 | 13.1359 | 0.9017 | 4.8513 | 30 | 19.4681
4269.2 | 6.6985 | 6.1246 | 32.5241 | 31.7065 | 30.7185 | 5.5369 | 0.9017 | 3.6073 | 30 | 24.5598
4269.4 | 6.6985 | 6.1246 | 31.6043 | 32.0812 | 32.1493 | 11.3964 | 0.86764 | 4.7854 | 30 | 28.9024
4269.6 | 6.6985 | 6.1246 | 32.6263 | 31.9109 | 31.1273 | 4.1061 | 0.9017 | 5.2469 | 30 | 27.0933
4269.8 | 6.6985 | 6.1246 | 31.6383 | 30.3097 | 26.0833 | 10.3062 | 0.86764 | 5.2439 | 30 | 9.0652
4270 | 6.6985 | 6.1465 | 32.3878 | 32.1834 | 31.8087 | 14.8392 | 0.86764 | 4.9524 | 30 | 30.3102
4270.2 | 6.6897 | 6.1246 | 32.5922 | 32.1493 | 30.3779 | 11.5667 | 0.9017 | 5.1956 | 30 | 30.0495
4270.4 | 6.6721 | 6.1246 | 32.8307 | 32.2515 | 29.9669 | 3.593 | 0.86764 | 5.1414 | 30 | 31.3319
4270.6 | 6.6809 | 6.1246 | 32.4219 | 32.2515 | 25.4701 | 11.6348 | 0.9017 | 3.2806 | 30 | 31.4624
4270.8 | 6.7073 | 6.1246 | 32.3537 | 31.0251 | 31.3317 | 15.9634 | 0.9017 | 4.9334 | 30 | 17.699
4271 | 6.7073 | 6.1246 | 32.4219 | 32.1834 | 28.1614 | 8.1941 | 0.86764 | 5.1341 | 30 | 30.8804
4271.2 | 6.6897 | 6.1246 | 32.3537 | 32.0812 | 26.4581 | 5.7413 | 0.86764 | 5.1663 | 30 | 29.8491
4271.4 | 6.6985 | 6.1465 | 32.1834 | 30.8548 | 30.7526 | 14.4645 | 0.86764 | 4.7106 | 30 | 16.0758
4271.6 | 6.716 | 6.1246 | 32.2175 | 31.8768 | 31.1273 | 6.4908 | 0.9017 | 5.1517 | 30 | 27.7036
4271.8 | 6.6985 | 6.1246 | 31.9449 | 30.6163 | 29.2515 | 13.9535 | 0.9017 | 4.2989 | 30 | 13.5325
4272 | 6.6985 | 6.1246 | 32.2175 | 32.0471 | 31.8087 | 17.8712 | 0.9017 | 5.1648 | 30 | 29.7781
4272.2 | 6.6897 | 6.1465 | 32.9329 | 33.2735 | 31.0933 | 12.5206 | 0.9017 | 5.2425 | 30 | 43.7899
4272.4 | 6.6809 | 6.1246 | 33.0691 | 32.5581 | 30.957 | 4.2424 | 0.86764 | 5.1385 | 30 | 35.8748
4272.6 | 6.6809 | 6.1246 | 30.8548 | 30.7867 | 27.2416 | 3.1842 | 0.9017 | 5.1385 | 30 | 15.9541
4272.8 | 6.7073 | 6.1246 | 30.957 | 30.0351 | 28.6043 | 17.7349 | 0.9017 | 4.4908 | 30 | 7.4849
4273 | 6.716 | 6.1246 | 31.9109 | 31.8768 | 31.0933 | 17.8371 | 0.86764 | 5.2543 | 30 | 28.3518
4273.2 | 6.6985 | 6.1246 | 32.5922 | 31.7746 | 27.3779 | 5.1281 | 0.86764 | 2.2931 | 30 | 27.3028
4273.4 | 6.6897 | 6.1465 | 32.0471 | 32.6603 | 31.1955 | 10.4766 | 0.9017 | 1.9004 | 30 | 37.4401
4273.6 | 6.6985 | 6.1465 | 32.2856 | 31.3317 | 30.7526 | 15.3162 | 0.9017 | 3.9077 | 30 | 22.5426
4273.8 | 6.6985 | 6.1246 | 32.6603 | 31.8768 | 30.1373 | 9.5908 | 0.86764 | 5.2616 | 30 | 28.7948
4274 | 6.6809 | 6.1465 | 31.979 | 29.9329 | 26.3218 | 3.3886 | 0.9017 | 3.5707 | 30 | 6.8808
4274.2 | 6.6897 | 6.1465 | 31.7065 | 30.7185 | 29.2175 | 14.2942 | 0.9017 | 5.1473 | 30 | 15.7779
4274.4 | 6.6985 | 6.1246 | 31.979 | 31.6724 | 30.2054 | 17.4283 | 0.9017 | 5.1224 | 30 | 26.6251
4274.6 | 6.7073 | 6.1465 | 32.5241 | 32.3197 | 29.1493 | 9.3183 | 0.9017 | 5.1824 | 30 | 34.0549
4274.8 | 6.6897 | 6.1246 | 31.4339 | 29.6944 | 23.5624 | 2.3325 | 0.9017 | 4.9158 | 30 | 4.4478
4275 | 6.6897 | 6.1465 | 31.8087 | 27.6845 | 27.3779 | 2.7072 | 0.86764 | 5.2865 | 30 | 0
4275.2 | 6.716 | 6.1465 | 30.9229 | 29.6263 | 28.6043 | 16.5766 | 0.86764 | 4.9671 | 30 | 0
4275.4 | 6.716 | 6.1246 | 31.9109 | 32.3537 | 30.6845 | 21.5525 | 0.9017 | 4.3868 | 30 | 26.6546
4275.6 | 6.6897 | 6.1246 | 33.6823 | 34.7384 | 31.3658 | 15.0777 | 0.9017 | 5.2733 | 30 | 53.8068
4275.8 | 6.6633 | 6.1246 | 34.2274 | 33.8527 | 31.5702 | 12.0777 | 0.9017 | 5.2514 | 30 | 44.047
4276 | 6.6721 | 6.0588 | 34.4318 | 33.6823 | 32.3197 | 10.204 | 0.9017 | 5.137 | 30 | 42.3405
4276.2 | 6.6897 | 6.0588 | 33.9549 | 34.6021 | 32.9669 | 11.1579 | 0.86764 | 5.1429 | 30 | 52.9743
4276.4 | 6.6897 | 6.0588 | 33.8186 | 31.3317 | 28.3658 | 4.2764 | 0.93577 | 5.1502 | 30 | 16.1916
4276.6 | 6.6809 | 6.0588 | 30.1713 | 28.8087 | 28.0251 | 10.204 | 0.9017 | 2.167 | 30 | 0
4276.8 | 6.7073 | 6.1246 | 32.5241 | 36.5099 | 33.3076 | 16.3382 | 0.9017 | 3.7583 | 30 | 73.7157
4277 | 6.716 | 6.1246 | 32.5922 | 33.5801 | 31.0251 | 17.8371 | 0.9017 | 5.2953 | 30 | 40.902
4277.2 | 6.6985 | 6.1246 | 32.6944 | 33.7845 | 29.5581 | 4.4808 | 0.86764 | 5.1648 | 30 | 43.4251
4277.4 | 6.6897 | 6.1246 | 31.8087 | 29.9329 | 27.8207 | 9.8634 | 0.9017 | 3.0066 | 30 | 0.009058
4277.6 | 6.7073 | 6.1246 | 31.979 | 33.1713 | 32.7285 | 5.9116 | 0.86764 | 5.1839 | 30 | 36.6945
4277.8 | 6.716 | 6.1246 | 31.7405 | 31.5702 | 30.1032 | 6.2523 | 0.9017 | 3.3113 | 30 | 18.7377
4278 | 6.716 | 6.1465 | 31.5361 | 31.8768 | 33.8867 | 15.1458 | 0.9017 | 4.9422 | 30 | 22.3022
4278.2 | 6.716 | 6.1246 | 31.8087 | 31.9109 | 30.2757 | 11.9755 | 0.9017 | 5.1414 | 30 | 22.7969
4278.4 | 6.6985 | 6.1246 | 31.3999 | 29.2175 | 27.6845 | 3.7292 | 0.9017 | 5.2015 | 30 | 0
4278.6 | 6.7073 | 6.1246 | 31.2295 | 30.001 | 30.4119 | 19.9152 | 0.86764 | 4.9202 | 30 | 0
4278.8 | 6.716 | 6.1246 | 32.1493 | 33.512 | 36.2033 | 23.6987 | 0.9017 | 5.0022 | 30 | 39.775
4279 | 6.6897 | 6.1246 | 33.9208 | 34.4659 | 36.4758 | 17.7349 | 0.86764 | 5.2 | 30 | 50.7848
4279.2 | 6.6721 | 6.1246 | 34.1252 | 34.0571 | 30.9911 | 14.1238 | 0.9017 | 5.2498 | 30 | 46.4123
4279.4 | 6.6545 | 6.0588 | 35.2153 | 33.9208 | 32.6603 | 15.0096 | 0.86764 | 5.2498 | 30 | 45.1037
4279.6 | 6.6721 | 6.0588 | 35.1472 | 34.534 | 34.2615 | 17.0536 | 0.9017 | 5.0286 | 30 | 52.2778
4279.8 | 6.6282 | 6.0369 | 35.8626 | 33.7845 | 29.2856 | 19.1316 | 0.9017 | 5.2337 | 30 | 44.0499
4280 | 6.6721 | 6.0588 | 34.6362 | 33.5801 | 29.0471 | 7.104 | 0.9017 | 2.189 | 30 | 41.9535
4280.2 | 6.6897 | 6.0588 | 30.6845 | 28.7405 | 27.1053 | 8.9776 | 0.9017 | 3.1194 | 30 | 0
4280.4 | 6.6633 | 6.0588 | 32.5922 | 32.6263 | 28.7405 | 11.0898 | 0.9017 | 3.4242 | 30 | 29.7167
4280.6 | 6.6721 | 6.1246 | 32.7625 | 32.3197 | 27.5141 | 15.7931 | 0.9017 | 4.8645 | 30 | 26.3947
4280.8 | 6.6809 | 6.1246 | 32.3197 | 33.4098 | 31.5361 | 11.8392 | 0.9017 | 5.2073 | 30 | 38.88
4281 | 6.6809 | 6.1246 | 32.6603 | 31.1273 | 27.8207 | 4.4127 | 0.9017 | 5.2264 | 30 | 13.2196
4281.2 | 6.6985 | 6.1246 | 32.5241 | 29.3197 | 28.6383 | 2.5028 | 0.9017 | 5.2616 | 30 | 0
4281.4 | 6.7073 | 6.1246 | 32.2856 | 28.3999 | 29.2175 | 6.1842 | 0.9017 | 4.7634 | 30 | 0
4281.6 | 6.716 | 6.1246 | 31.8087 | 31.979 | 33.6142 | 22.6085 | 0.9017 | 1.5927 | 30 | 22.3738
4281.8 | 6.7073 | 6.1465 | 33.5461 | 34.8065 | 33.5461 | 18.8591 | 0.9017 | 5.1868 | 30 | 54.5244
4282 | 6.6721 | 6.1246 | 33.6823 | 35.3857 | 30.8889 | 11.0216 | 0.86764 | 5.0931 | 30 | 61.3624
4282.2 | 6.6721 | 6.0588 | 34.534 | 33.7505 | 30.5823 | 9.0798 | 0.9017 | 5.1648 | 30 | 43.1468
4282.4 | 6.6282 | 6.0588 | 35.045 | 33.8186 | 30.1032 | 9.693 | 0.9017 | 5.1956 | 30 | 44.136
4282.6 | 6.6809 | 6.0588 | 34.1933 | 33.7505 | 29.8647 | 4.0358 | 0.9017 | 5.2821 | 30 | 43.5854
4282.8 | 6.6809 | 6.0588 | 31.3658 | 30.6845 | 28.3658 | 3.2182 | 0.86764 | 1.7802 | 30 | 9.0681
4283 | 6.6985 | 6.1246 | 32.6263 | 34.0911 | 32.2856 | 9.9996 | 0.9017 | 3.6366 | 30 | 47.7018
4283.2 | 6.6545 | 6.1246 | 32.5922 | 33.9208 | 30.9911 | 15.3502 | 0.9017 | 2.2432 | 30 | 46.0092
4283.4 | 6.6897 | 6.1246 | 32.5581 | 33.4439 | 30.5482 | 11.1238 | 0.9017 | 5.159 | 30 | 40.8332
4283.6 | 6.6985 | 6.1246 | 32.3537 | 34.1252 | 30.8207 | 5.094 | 0.9017 | 1.9897 | 30 | 48.7538
4283.8 | 6.6633 | 6.1246 | 31.8427 | 30.7867 | 27.2757 | 9.693 | 0.86764 | 5.1956 | 30 | 11.17
4284 | 6.6897 | 6.1246 | 32.5581 | 31.7746 | 29.4219 | 11.9755 | 0.9017 | 4.9436 | 30 | 22.4074
4284.2 | 6.6985 | 6.1465 | 32.2515 | 32.0812 | 30.3779 | 9.7952 | 0.9017 | 5.1883 | 30 | 25.9837
4284.4 | 6.6985 | 6.1246 | 32.0471 | 32.0812 | 26.7306 | 3.9336 | 0.9017 | 5.2264 | 30 | 26.1043
4284.6 | 6.6985 | 6.1246 | 32.0812 | 29.8307 | 26.3559 | 1.583 | 0.86764 | 5.2132 | 30 | 0.72879
4284.8 | 6.7073 | 6.1246 | 30.6504 | 30.3438 | 28.2295 | 18.4844 | 0.86764 | 1.8975 | 30 | 6.5322
4285 | 6.716 | 6.1246 | 32.5922 | 32.5581 | 33.2395 | 24.9932 | 0.9017 | 3.263 | 30 | 31.6382
4285.2 | 6.6721 | 6.1465 | 33.3417 | 33.9549 | 31.979 | 13.8854 | 0.93577 | 5.1766 | 30 | 47.61
4285.4 | 6.6545 | 6.1246 | 34.0911 | 33.8186 | 30.1713 | 12.214 | 0.9017 | 4.8264 | 30 | 46.2955
4285.6 | 6.6721 | 6.0588 | 34.3296 | 34.2274 | 32.3878 | 15.9975 | 0.86764 | 5.1429 | 30 | 51.148
4285.8 | 6.6809 | 6.0588 | 35.0109 | 34.5681 | 31.1614 | 15.8953 | 0.9017 | 5.1429 | 30 | 55.2549
4286 | 6.6721 | 6.0588 | 34.6703 | 33.4779 | 29.5241 | 11.7711 | 0.9017 | 5.1619 | 30 | 43.1672
4286.2 | 6.6809 | 6.0588 | 33.7164 | 33.1713 | 29.5581 | 10.8513 | 0.93577 | 5.1473 | 30 | 39.8953
4286.4 | 6.6897 | 6.0588 | 32.6944 | 33.6483 | 28.6383 | 5.2303 | 0.86764 | 5.1751 | 30 | 45.4823
4286.6 | 6.6985 | 6.0588 | 32.3537 | 31.6724 | 25.8108 | 10.5447 | 0.9017 | 5.1707 | 30 | 23.3091
4286.8 | 6.716 | 6.1246 | 32.8647 | 33.9208 | 30.0691 | 11.737 | 0.9017 | 5.2059 | 30 | 48.8797
4287 | 6.7073 | 6.1246 | 32.5241 | 33.9889 | 31.6724 | 11.6689 | 0.86764 | 4.8498 | 30 | 49.8765
4287.2 | 6.6897 | 6.1246 | 31.8768 | 31.0933 | 27.957 | 2.7072 | 0.9017 | 5.2719 | 30 | 17.3027
4287.4 | 6.6985 | 6.1246 | 31.0933 | 30.446 | 30.0351 | 1.1061 | 0.86764 | 5.1751 | 30 | 10.0332
4287.6 | 6.716 | 6.1246 | 31.0251 | 30.9229 | 27.446 | 13.8172 | 0.86764 | 4.9671 | 30 | 15.4622
4287.8 | 6.7248 | 6.1246 | 31.6383 | 29.7966 | 28.1955 | 9.9996 | 0.86764 | 4.6784 | 30 | 2.7556
4288 | 6.7073 | 6.1246 | 31.6724 | 30.8548 | 30.6163 | 5.1622 | 0.9017 | 2.9406 | 30 | 14.7321
4288.2 | 6.7073 | 6.1246 | 31.0933 | 30.9911 | 26.6284 | 8.4666 | 0.9017 | 3.3847 | 30 | 16.3252
4288.4 | 6.7073 | 6.1903 | 31.1955 | 31.3658 | 29.6603 | 18.5866 | 0.86764 | 4.5861 | 30 | 20.6279
4288.6 | 6.6985 | 6.1903 | 32.5241 | 32.6944 | 32.6263 | 18.1096 | 0.9017 | 5.096 | 30 | 35.7588
4288.8 | 6.6809 | 6.1246 | 32.9669 | 34.1593 | 30.5823 | 12.248 | 0.86764 | 4.5026 | 30 | 52.5104
4289 | 6.6721 | 6.1246 | 32.9669 | 32.0471 | 29.4219 | 9.2842 | 0.9017 | 5.1385 | 30 | 28.8231
4289.2 | 6.6809 | 6.1465 | 32.5922 | 32.4219 | 29.7625 | 10.715 | 0.9017 | 5.1546 | 30 | 33.187
4289.4 | 6.6897 | 6.0588 | 32.5922 | 31.3658 | 29.5241 | 12.0096 | 0.86764 | 5.1956 | 30 | 21.3632
4289.6 | 6.7073 | 6.1246 | 31.7405 | 32.8647 | 32.3197 | 8.5688 | 0.9017 | 4.8659 | 30 | 38.4237
4289.8 | 6.6897 | 6.1246 | 32.1153 | 32.4219 | 31.8768 | 13.3062 | 0.9017 | 3.0228 | 30 | 33.5725
4290 | 6.6897 | 6.1246 | 32.1834 | 33.2395 | 29.5581 | 7.3765 | 0.9017 | 5.2528 | 30 | 42.9755
4290.2 | 6.6985 | 6.1465 | 31.0592 | 30.5141 | 26.3559 | 2.2984 | 0.9017 | 5.159 | 30 | 12.2891
4290.4 | 6.716 | 6.1246 | 30.8207 | 30.8207 | 30.2416 | 9.693 | 0.9017 | 3.622 | 30 | 15.7919
4290.6 | 6.716 | 6.1903 | 31.0251 | 30.2054 | 32.2515 | 14.8052 | 0.86764 | 4.8073 | 30 | 8.8684
4290.8 | 6.7073 | 6.2122 | 31.0251 | 31.2636 | 28.6383 | 10.3403 | 0.86764 | 5.0477 | 30 | 20.8686
4291 | 6.6897 | 6.1903 | 30.5482 | 29.5581 | 27.9911 | 4.8896 | 0.9017 | 5.1531 | 30 | 1.6207
4291.2 | 6.6985 | 6.2122 | 30.6845 | 28.2636 | 26.7987 | 5.2644 | 0.86764 | 3.8887 | 30 | 0
4291.4 | 6.7073 | 6.2122 | 30.957 | 29.5241 | 35.9307 | 22.1997 | 0.86764 | 4.8015 | 30 | 0
4291.6 | 6.7073 | 6.2122 | 32.3537 | 33.5461 | 33.7164 | 21.3119 | 0.9017 | 5.2 | 30 | 40.1591
4291.8 | 6.6633 | 6.1465 | 33.9549 | 33.8186 | 30.0691 | 13.1359 | 0.86764 | 1.6747 | 30 | 43.4521
4292 | 6.6369 | 6.1465 | 33.5801 | 33.2054 | 32.3537 | 14.5667 | 0.9017 | 3.6879 | 30 | 36.7285
4292.2 | 6.6721 | 6.0588 | 34.7384 | 35.1813 | 34.0911 | 18.5184 | 0.9017 | 4.7795 | 30 | 59.2964
4292.4 | 6.6897 | 6.0588 | 35.4879 | 35.4879 | 33.1032 | 16.4404 | 0.86764 | 4.2608 | 30 | 63.0701
4292.6 | 6.6721 | 6.0588 | 35.4538 | 34.5681 | 32.1834 | 14.9074 | 0.9017 | 5.2689 | 30 | 52.9677
4292.8 | 6.6721 | 6.0588 | 35.6582 | 31.2977 | 24.6525 | 14.1238 | 0.86764 | 2.2285 | 30 | 16.1822
4293 | 6.6809 | 6.0588 | 31.3658 | 32.49 | 30.2757 | 3.0138 | 0.86764 | 5.1956 | 30 | 29.7653
4293.2 | 6.6985 | 6.0588 | 31.2977 | 29.5581 | 27.2416 | 15.4524 | 0.9017 | 4.7883 | 30 | 0
4293.4 | 6.716 | 6.0588 | 31.979 | 36.067 | 32.8307 | 19.1998 | 0.9017 | 4.4396 | 30 | 68.7201
4293.6 | 6.6985 | 6.1246 | 32.2175 | 33.6142 | 31.2977 | 17.3261 | 0.9017 | 3.6088 | 30 | 41.284
4293.8 | 6.6809 | 6.1246 | 32.4219 | 35.9648 | 31.9109 | 13.1018 | 0.93577 | 5.1355 | 30 | 68.1233
4294 | 6.6809 | 6.1246 | 32.7285 | 34.0571 | 30.5823 | 11.703 | 0.9017 | 5.2689 | 30 | 46.8563
4294.2 | 6.6985 | 6.1246 | 32.2856 | 29.4559 | 27.5141 | 2.2303 | 0.9017 | 5.1692 | 30 | 0
4294.4 | 6.7073 | 6.1246 | 32.1834 | 32.0131 | 27.9229 | 3.8996 | 0.9017 | 2.5084 | 30 | 22.7903
4294.6 | 6.716 | 6.1246 | 31.8087 | 30.4119 | 30.6845 | 13.7491 | 0.86764 | 5.052 | 30 | 4.7678
4294.8 | 6.716 | 6.1246 | 31.6724 | 28.7065 | 25.8449 | 2.3325 | 0.9017 | 5.2543 | 30 | 0
4295 | 6.7073 | 6.1246 | 31.3317 | 28.6724 | 29.2175 | 2.2644 | 0.9017 | 3.8096 | 30 | 0
4295.2 | 6.7073 | 6.1903 | 31.0933 | 29.2515 | 27.8548 | 22.6767 | 0.9017 | 5.1458 | 30 | 0
4295.4 | 6.7073 | 6.2122 | 32.2515 | 32.7285 | 33.8867 | 21.38 | 0.9017 | 4.6286 | 30 | 30.8885
4295.6 | 6.6897 | 6.1465 | 32.8307 | 33.7845 | 32.1834 | 12.214 | 0.83357 | 5.2689 | 30 | 43.0118
4295.8 | 6.6545 | 6.1246 | 33.6483 | 32.49 | 29.9669 | 10.4766 | 0.86764 | 4.1759 | 30 | 28.5644
4296 | 6.6721 | 6.1246 | 33.9208 | 35.4197 | 29.5241 | 14.8733 | 0.9017 | 4.7956 | 30 | 61.8996
4296.2 | 6.6897 | 6.0588 | 35.3175 | 35.5219 | 34.0571 | 13.5788 | 0.9017 | 4.9876 | 30 | 63.3714
4296.4 | 6.6897 | 6.0588 | 34.6703 | 34.2615 | 30.3779 | 12.0096 | 0.9017 | 5.0022 | 30 | 49.4116
4296.6 | 6.6809 | 6.0588 | 34.2274 | 33.9208 | 30.9911 | 3.5589 | 0.86764 | 5.3114 | 30 | 45.7992
4296.8 | 6.6897 | 6.0588 | 31.5702 | 31.6724 | 25.5723 | 7.5468 | 0.86764 | 4.3209 | 30 | 20.5543
4297 | 6.6985 | 6.1026 | 32.6944 | 33.2395 | 29.5241 | 11.703 | 0.9017 | 2.6433 | 30 | 38.4045
4297.2 | 6.6985 | 6.1246 | 32.2515 | 31.2977 | 30.1032 | 11.5667 | 0.86764 | 5.0564 | 30 | 16.5936
4297.4 | 6.6897 | 6.1465 | 32.49 | 31.8087 | 29.0812 | 8.2622 | 0.9017 | 5.2543 | 30 | 22.4589
4297.6 | 6.6897 | 6.1246 | 32.5922 | 31.1614 | 26.4581 | 2.8435 | 0.9017 | 5.0916 | 30 | 15.2299
4297.8 | 6.6985 | 6.1465 | 31.7746 | 31.0251 | 27.957 | 3.2523 | 0.86764 | 2.2109 | 30 | 13.7535
4298 | 6.7073 | 6.1465 | 31.8427 | 29.8307 | 30.0351 | 20.5284 | 0.9017 | 5.2146 | 30 | 0.28085
4298.2 | 6.6985 | 6.1246 | 33.5461 | 33.8186 | 35.7263 | 20.835 | 0.9017 | 5.2719 | 30 | 45.4502
4298.4 | 6.6809 | 6.1246 | 33.6483 | 34.2274 | 32.3197 | 10.9535 | 0.9017 | 5.1341 | 30 | 50.3027
4298.6 | 6.6633 | 6.0588 | 34.7384 | 33.9889 | 32.1153 | 8.8754 | 0.9017 | 5.0022 | 30 | 47.8461
4298.8 | 6.6721 | 6.0588 | 35.2835 | 35.2153 | 32.3537 | 13.17 | 0.86764 | 5.2675 | 30 | 61.9791
4299 | 6.6809 | 6.0588 | 36.1351 | 36.1692 | 34.1252 | 6.9336 | 0.9017 | 5.2117 | 30 | 73.0811
4299.2 | 6.6809 | 6.0588 | 34.4659 | 32.3878 | 25.5383 | 2.4006 | 0.9017 | 5.159 | 30 | 30.598
4299.4 | 6.6809 | 6.0588 | 31.6383 | 32.2856 | 30.3438 | 2.7413 | 0.86764 | 5.2498 | 30 | 29.5778
4299.6 | 6.6985 | 6.0588 | 33.1032 | 35.3516 | 29.49 | 10.7491 | 0.86764 | 4.3355 | 30 | 64.4471
4299.8 | 6.7073 | 6.1246 | 32.7625 | 36.1692 | 34.3296 | 15.5206 | 0.9017 | 5.118 | 30 | 74.0181
4300 | 6.6985 | 6.1246 | 33.2395 | 35.3516 | 33.7845 | 4.583 | 0.9017 | 5.1341 | 30 | 65.1147
4300.2 | 6.6809 | 6.1246 | 33.0691 | 34.534 | 31.3658 | 7.5128 | 0.86764 | 4.9686 | 30 | 56.1594
4300.4 | 6.6809 | 6.1246 | 33.0691 | 33.2054 | 32.5922 | 8.1941 | 0.86764 | 5.1663 | 30 | 41.3705
4300.6 | 6.6985 | 6.1246 | 33.1032 | 33.6142 | 32.2175 | 7.7172 | 0.9017 | 2.9846 | 30 | 46.1875
4300.8 | 6.6985 | 6.1246 | 33.0691 | 32.5922 | 32.4219 | 10.6469 | 0.9017 | 4.948 | 30 | 34.8188
4301 | 6.6897 | 6.1246 | 32.5922 | 32.3197 | 28.3317 | 10.9535 | 0.86764 | 5.2733 | 30 | 31.8829
4301.2 | 6.6897 | 6.1246 | 32.3537 | 32.0471 | 29.49 | 8.7051 | 0.9017 | 5.1868 | 30 | 28.9285
4301.4 | 6.6985 | 6.1246 | 32.5922 | 31.6043 | 27.1394 | 2.4347 | 0.9017 | 5.1355 | 30 | 24.0342
4301.6 | 6.7073 | 6.1246 | 32.1834 | 31.6383 | 28.5021 | 2.571 | 0.9017 | 2.3941 | 30 | 24.5093
4301.8 | 6.7073 | 6.1246 | 32.1153 | 31.5361 | 32.3537 | 15.6228 | 0.86764 | 3.2718 | 30 | 23.4473
4302 | 6.6985 | 6.1246 | 33.2054 | 32.6603 | 30.6163 | 14.703 | 0.86764 | 3.1692 | 30 | 36.2724
4302.2 | 6.6809 | 6.1246 | 33.4439 | 33.2735 | 30.957 | 9.8293 | 0.86764 | 4.655 | 30 | 43.3786
4302.4 | 6.6809 | 6.1465 | 33.3757 | 31.0933 | 30.2054 | 9.0798 | 0.9017 | 4.2374 | 30 | 18.8631
4302.6 | 6.6897 | 6.1246 | 32.9669 | 32.2515 | 29.7625 | 4.0358 | 0.9017 | 4.4688 | 30 | 32.0484
4302.8 | 6.6897 | 6.1246 | 32.6603 | 32.3197 | 29.4559 | 9.4546 | 0.86764 | 4.9012 | 30 | 32.9507
4303 | 6.6897 | 6.1246 | 32.4219 | 34.1252 | 32.1153 | 14.0216 | 0.9017 | 3.4359 | 30 | 53.54
4303.2 | 6.6897 | 6.1246 | 32.5241 | 32.5241 | 27.5823 | 10.8172 | 0.86764 | 3.3069 | 30 | 35.6399
4303.4 | 6.6897 | 6.1465 | 32.6944 | 31.8427 | 28.7405 | 9.8634 | 0.86764 | 5.1209 | 30 | 28.0673
4303.6 | 6.6897 | 6.1246 | 32.5581 | 32.9669 | 31.3999 | 6.1842 | 0.9017 | 5.2514 | 30 | 40.9101
4303.8 | 6.6897 | 6.1246 | 32.0812 | 31.5361 | 28.6043 | 2.5369 | 0.86764 | 3.9985 | 30 | 24.8726
4304 | 6.7073 | 6.1246 | 32.0471 | 31.5702 | 28.5361 | 2.6391 | 0.93577 | 5.0169 | 30 | 25.3475
4304.2 | 6.7073 | 6.1246 | 31.6383 | 31.5702 | 26.5262 | 14.0898 | 0.9017 | 4.7502 | 30 | 25.4385
4304.4 | 6.7073 | 6.1246 | 32.1153 | 31.6383 | 30.0691 | 6.1501 | 0.9017 | 5.2514 | 30 | 26.3014
4304.6 | 6.6897 | 6.1246 | 32.1493 | 30.6163 | 29.1153 | 2.8094 | 0.9017 | 1.8095 | 30 | 14.8185
4304.8 | 6.6985 | 6.1246 | 31.7065 | 31.1614 | 31.1273 | 13.6128 | 0.86764 | 4.2052 | 30 | 21.029
4305 | 6.7073 | 6.1465 | 31.979 | 31.3317 | 30.8889 | 15.6568 | 0.86764 | 3.6425 | 30 | 23.026
4305.2 | 6.6985 | 6.1246 | 32.5922 | 32.6603 | 30.5482 | 14.3282 | 0.86764 | 5.0169 | 30 | 38.1554
4305.4 | 6.6809 | 6.1246 | 32.8988 | 32.6603 | 30.4119 | 11.192 | 0.9017 | 5.2381 | 30 | 38.3095
4305.6 | 6.6809 | 6.1465 | 32.1834 | 31.7065 | 29.2856 | 10.4084 | 0.9017 | 5.1062 | 30 | 27.6631
4305.8 | 6.6809 | 6.1246 | 32.5241 | 32.49 | 30.8207 | 11.8733 | 0.9017 | 5.2645 | 30 | 36.6325
4306 | 6.6897 | 6.1246 | 32.4219 | 32.1834 | 30.8548 | 6.7974 | 0.9017 | 5.2322 | 30 | 33.3047
4306.2 | 6.6985 | 6.1246 | 32.2515 | 29.8307 | 27.446 | 2.6732 | 0.9017 | 2.3194 | 30 | 6.7767
4306.4 | 6.6985 | 6.1246 | 31.979 | 31.1614 | 29.9329 | 13.1018 | 0.9017 | 3.7964 | 30 | 21.8426
4306.6 | 6.6985 | 6.1246 | 32.2856 | 30.9911 | 29.9329 | 13.2381 | 0.9017 | 4.0952 | 30 | 19.9802
4306.8 | 6.7073 | 6.1246 | 32.2515 | 31.6383 | 28.3999 | 3.8314 | 0.9017 | 5.2587 | 30 | 27.3709
4307 | 6.6985 | 6.1246 | 31.1955 | 27.0031 | 28.5361 | 3.1501 | 0.9017 | 3.918 | 30 | 0
4307.2 | 6.716 | 6.1246 | 31.8087 | 31.3999 | 25.913 | 16.5766 | 0.9017 | 4.4161 | 30 | 15.7723
4307.4 | 6.7073 | 6.2122 | 31.8768 | 31.7065 | 30.4119 | 20.6306 | 0.9017 | 5.2938 | 30 | 19.3269
4307.6 | 6.6897 | 6.1246 | 33.6823 | 33.6142 | 32.1153 | 14.6689 | 0.86764 | 4.822 | 30 | 41.0384
4307.8 | 6.6633 | 6.1246 | 33.7505 | 33.9889 | 30.2757 | 10.9535 | 0.9017 | 2.9201 | 30 | 45.4932
4308 | 6.6721 | 6.1246 | 34.023 | 34.1252 | 31.5021 | 9.5568 | 0.9017 | 5.1487 | 30 | 47.2681
4308.2 | 6.6897 | 6.0588 | 33.2395 | 33.4439 | 30.7185 | 3.7633 | 0.9017 | 4.9671 | 30 | 39.7884
4308.4 | 6.6985 | 6.1246 | 31.7746 | 30.5482 | 26.8669 | 4.549 | 0.9017 | 5.3041 | 30 | 7.183
4308.6 | 6.6985 | 6.1246 | 32.2856 | 32.6603 | 26.3559 | 10.2381 | 0.86764 | 3.1546 | 30 | 31.1431
4308.8 | 6.7073 | 6.1246 | 32.1493 | 33.4779 | 31.2977 | 13.9876 | 0.86764 | 4.4483 | 30 | 40.5598
4309 | 6.6985 | 6.1246 | 32.4219 | 32.8647 | 31.6724 | 8.2622 | 0.86764 | 5.0843 | 30 | 33.8181
4309.2 | 6.6985 | 6.1246 | 32.0131 | 31.8087 | 30.2054 | 10.3062 | 0.9017 | 5.011 | 30 | 22.0173
4309.4 | 6.7073 | 6.1246 | 31.6383 | 30.0351 | 26.8328 | 12.0777 | 0.9017 | 4.7414 | 30 | 2.029
4309.6 | 6.716 | 6.1246 | 31.9449 | 31.1955 | 29.3537 | 4.583 | 0.9017 | 4.9656 | 30 | 15.1772
4309.8 | 6.716 | 6.1465 | 31.2977 | 30.2757 | 30.0691 | 21.0394 | 0.86764 | 2.696 | 30 | 4.8263
4310 | 6.6897 | 6.1246 | 32.6603 | 33.6823 | 32.9669 | 18.9613 | 0.86764 | 5.1707 | 30 | 43.4357
4310.2 | 6.6721 | 6.1465 | 33.7505 | 34.4659 | 32.1493 | 13.715 | 0.9017 | 5.2337 | 30 | 52.5257
4310.4 | 6.6545 | 6.1246 | 34.0571 | 33.2395 | 30.957 | 3.1842 | 0.9017 | 5.2558 | 30 | 38.8907
4310.6 | 6.6809 | 6.1246 | 32.0812 | 30.1713 | 24.5163 | 7.138 | 0.9017 | 5.1473 | 30 | 4.3196
4310.8 | 6.6897 | 6.1246 | 31.5361 | 29.5581 | 26.7647 | 21.3119 | 0.9017 | 3.3964 | 30 | 0
4311 | 6.7073 | 6.1246 | 32.6603 | 32.2856 | 36.4417 | 19.4723 | 0.9017 | 2.548 | 30 | 25.8808
4311.2 | 6.6897 | 6.1246 | 34.1593 | 33.9889 | 34.7384 | 15.6909 | 0.86764 | 5.1722 | 30 | 45.3111
4311.4 | 6.6721 | 6.0588 | 34.1252 | 35.0109 | 34.2274 | 11.8733 | 0.86764 | 5.1824 | 30 | 57.1257
4311.6 | 6.6721 | 6.0588 | 34.3296 | 33.9208 | 31.6043 | 16.3722 | 0.9017 | 5.2322 | 30 | 45.0595
4311.8 | 6.6809 | 6.0588 | 34.7384 | 34.2274 | 30.7185 | 4.4808 | 0.86764 | 5.1707 | 30 | 48.7626
4312 | 6.6809 | 6.0588 | 31.6383 | 31.3658 | 27.3779 | 8.2963 | 0.86764 | 4.5656 | 30 | 16.5869
4312.2 | 6.6897 | 6.0588 | 32.9669 | 34.5681 | 31.6043 | 5.605 | 0.86764 | 5.219 | 30 | 52.9445
4312.4 | 6.6897 | 6.1246 | 32.8647 | 32.5581 | 32.0131 | 11.7711 | 0.9017 | 4.8103 | 30 | 30.4387
4312.6 | 6.6985 | 6.1246 | 32.6603 | 33.512 | 31.5021 | 4.2083 | 0.9017 | 5.1561 | 30 | 41.3933
4312.8 | 6.6897 | 6.1246 | 32.4219 | 29.2175 | 25.3339 | 8.8073 | 0.9017 | 3.4462 | 30 | 0
4313 | 6.7073 | 6.1246 | 31.8768 | 31.1955 | 26.7987 | 6.593 | 0.86764 | 5.1692 | 30 | 13.5209
4313.2 | 6.7073 | 6.1246 | 31.8427 | 31.2636 | 27.2416 | 9.0458 | 0.86764 | 4.9788 | 30 | 14.3617
4313.4 | 6.7073 | 6.1246 | 32.0471 | 31.6724 | 30.6504 | 10.4766 | 0.86764 | 4.3268 | 30 | 19.0675
4313.6 | 6.6985 | 6.1246 | 31.8087 | 32.2175 | 32.3878 | 11.4986 | 0.9017 | 3.9165 | 30 | 25.3377
4313.8 | 6.6985 | 6.1465 | 32.3537 | 31.9109 | 30.3779 | 14.6008 | 0.9017 | 5.2044 | 30 | 21.9928
4314 | 6.6809 | 6.1246 | 32.6263 | 31.7065 | 29.8647 | 11.0898 | 0.9017 | 4.8982 | 30 | 19.7878
4314.2 | 6.6809 | 6.1246 | 33.1713 | 33.1713 | 31.468 | 3.2523 | 0.9017 | 5.1722 | 30 | 36.4822
4314.4 | 6.6809 | 6.1246 | 31.7405 | 29.8307 | 27.957 | 3.9677 | 0.86764 | 3.6996 | 30 | 0
4314.6 | 6.6897 | 6.1246 | 31.7405 | 28.7065 | 32.2175 | 12.3162 | 0.9017 | 2.1553 | 30 | 0
4314.8 | 6.7073 | 6.1246 | 32.2175 | 32.0131 | 31.8087 | 16.0316 | 0.9017 | 5.241 | 30 | 22.7686
4315 | 6.6985 | 6.1246 | 32.5922 | 32.1153 | 29.8307 | 12.9315 | 0.86764 | 5.1561 | 30 | 24.043
4315.2 | 6.6809 | 6.1246 | 32.8647 | 32.5922 | 27.2416 | 11.5667 | 0.9017 | 4.8293 | 30 | 29.5695
4315.4 | 6.6809 | 6.1246 | 32.8647 | 33.0691 | 30.957 | 12.7952 | 0.9017 | 5.1868 | 30 | 35.122
4315.6 | 6.6897 | 6.1246 | 32.9669 | 32.7285 | 29.7625 | 5.094 | 0.9017 | 3.0682 | 30 | 31.4413
4315.8 | 6.6897 | 6.1246 | 32.3197 | 32.0131 | 28.1614 | 9.6249 | 0.9017 | 4.4703 | 30 | 23.494
4316 | 6.6985 | 6.1246 | 32.6603 | 32.49 | 31.2636 | 2.7754 | 0.9017 | 5.2146 | 30 | 29.0138
4316.2 | 6.6897 | 6.1246 | 31.7746 | 31.5702 | 28.3658 | 8.8414 | 0.9017 | 5.2425 | 30 | 18.7377
4316.4 | 6.6985 | 6.1246 | 32.5581 | 31.1614 | 29.6603 | 14.5667 | 0.86764 | 5.241 | 30 | 14.1974
4316.6 | 6.6985 | 6.1246 | 32.8307 | 32.8307 | 30.7867 | 4.7193 | 0.9017 | 5.2322 | 30 | 33.1758
4316.8 | 6.6897 | 6.1246 | 32.49 | 30.2416 | 29.8647 | 3.4226 | 0.93577 | 2.3751 | 30 | 4.0084
4317 | 6.6985 | 6.1246 | 32.1834 | 32.0131 | 31.3317 | 13.3744 | 0.86764 | 5.2117 | 30 | 24.0913
4317.2 | 6.6985 | 6.1246 | 32.3537 | 33.512 | 33.2054 | 11.2601 | 0.9017 | 5.1663 | 30 | 41.1893
4317.4 | 6.6985 | 6.1246 | 32.3537 | 30.7526 | 23.0514 | 11.0557 | 0.93577 | 4.7268 | 30 | 10.1317
4317.6 | 6.6897 | 6.1246 | 32.7625 | 32.7285 | 30.0691 | 12.214 | 0.9017 | 5.1355 | 30 | 32.5598
4317.8 | 6.6897 | 6.1246 | 33.4439 | 31.8768 | 27.5482 | 8.1941 | 0.86764 | 5.2777 | 30 | 23.0694
4318 | 6.6897 | 6.1246 | 32.7285 | 32.6263 | 33.1373 | 10.4425 | 0.9017 | 5.1004 | 30 | 31.6688
4318.2 | 6.6985 | 6.1246 | 32.8307 | 32.5581 | 28.5021 | 4.4127 | 0.86764 | 5.1795 | 30 | 31.0492
4318.4 | 6.6897 | 6.1246 | 32.4219 | 32.2856 | 25.3339 | 6.4226 | 0.9017 | 5.2103 | 30 | 28.1106
4318.6 | 6.716 | 6.1246 | 32.5922 | 32.5922 | 32.6603 | 14.4304 | 0.9017 | 4.5466 | 30 | 31.7158
4318.8 | 6.7073 | 6.1246 | 32.7966 | 32.6603 | 30.0691 | 8.2282 | 0.86764 | 5.1282 | 30 | 32.6379
4319 | 6.6985 | 6.1246 | 32.7625 | 32.49 | 29.8307 | 9.8634 | 0.9017 | 4.7062 | 30 | 30.8623
4319.2 | 6.6985 | 6.1246 | 32.7966 | 32.3537 | 26.935 | 9.7271 | 0.9017 | 5.1268 | 30 | 29.4629
4319.4 | 6.6985 | 6.1246 | 32.7285 | 31.7065 | 29.49 | 4.6512 | 0.9017 | 3.3055 | 30 | 22.2664
4319.6 | 6.6985 | 6.1246 | 32.6603 | 31.8427 | 31.2295 | 13.7491 | 0.9017 | 4.318 | 30 | 23.9091
4319.8 | 6.6985 | 6.1246 | 32.49 | 32.1834 | 31.8768 | 16.5085 | 0.9017 | 3.4213 | 30 | 27.8753
4320 | 6.6897 | 6.1465 | 32.7285 | 32.5241 | 31.5361 | 10.5447 | 0.9017 | 5.2161 | 30 | 31.8612
4320.2 | 6.6809 | 6.1246 | 33.3417 | 32.7625 | 29.1493 | 4.6852 | 0.9017 | 5.2044 | 30 | 34.709
4320.4 | 6.6897 | 6.1246 | 32.6944 | 30.4119 | 25.9471 | 4.0018 | 0.86764 | 5.2439 | 30 | 8.2392
4320.6 | 6.6985 | 6.1246 | 32.0812 | 33.4098 | 25.9471 | 11.5667 | 0.86764 | 4.7341 | 30 | 42.2264
4320.8 | 6.7073 | 6.1246 | 32.5581 | 32.3537 | 30.3779 | 13.8172 | 0.9017 | 5.2088 | 30 | 30.459
4321 | 6.6985 | 6.1465 | 32.3878 | 31.8427 | 30.5141 | 10.1359 | 0.93577 | 4.359 | 30 | 24.8063
4321.2 | 6.6897 | 6.1465 | 32.5581 | 32.5241 | 29.8647 | 4.4468 | 0.86764 | 5.2146 | 30 | 32.6319
4321.4 | 6.6985 | 6.1246 | 31.7746 | 29.3878 | 26.2537 | 2.6732 | 0.9017 | 4.8117 | 30 | 0
4321.6 | 6.7073 | 6.1246 | 32.2175 | 32.6263 | 28.9449 | 15.1458 | 0.9017 | 1.8755 | 30 | 29.7352
4321.8 | 6.7073 | 6.1246 | 32.2515 | 32.0471 | 31.9449 | 9.0798 | 0.93577 | 5.2572 | 30 | 23.3264
4322 | 6.6897 | 6.1246 | 31.7065 | 31.6724 | 28.6724 | 10.4084 | 0.9017 | 3.5531 | 30 | 19.1997
4322.2 | 6.6809 | 6.1246 | 32.3537 | 31.6724 | 26.7987 | 11.6689 | 0.9017 | 5.0901 | 30 | 19.2966
4322.4 | 6.6897 | 6.1246 | 32.6263 | 32.6944 | 31.7746 | 11.4304 | 0.86764 | 2.6022 | 30 | 30.9737
4322.6 | 6.6985 | 6.1465 | 32.7966 | 32.6263 | 32.3878 | 16.6107 | 0.9017 | 5.2234 | 30 | 30.3556
4322.8 | 6.6897 | 6.1246 | 33.7164 | 33.3757 | 30.5141 | 2.7754 | 0.9017 | 4.8176 | 30 | 39.0002
4323 | 6.6106 | 6.1246 | 32.3197 | 31.0251 | 28.3999 | 12.9996 | 0.86764 | 1.2396 | 30 | 12.5647
4323.2 | 6.6809 | 6.1246 | 32.6944 | 33.6823 | 32.3537 | 17.5986 | 0.93577 | 5.2631 | 30 | 42.7274
4323.4 | 6.6985 | 6.1246 | 33.3757 | 34.9428 | 29.8307 | 7.8875 | 0.9017 | 5.077 | 30 | 57.2231
4323.6 | 6.6809 | 6.1246 | 32.6944 | 32.3537 | 33.4439 | 11.3282 | 0.9017 | 3.0916 | 30 | 28.176
4323.8 | 6.6809 | 6.1246 | 32.7625 | 32.7625 | 30.3097 | 9.659 | 0.93577 | 5.2483 | 30 | 32.9451
4324 | 6.6897 | 6.1246 | 32.8307 | 32.6263 | 30.446 | 9.9656 | 0.9017 | 5.2029 | 30 | 31.5599
4324.2 | 6.6809 | 6.1246 | 32.5922 | 29.8647 | 26.5603 | 3.5589 | 0.86764 | 4.4439 | 30 | 0.4268
4324.4 | 6.7073 | 6.1465 | 31.979 | 32.2515 | 30.3779 | 13.9194 | 0.86764 | 5.2616 | 30 | 27.4589
4324.6 | 6.6633 | 6.1246 | 32.5241 | 31.9449 | 30.7867 | 13.4084 | 0.9017 | 5.2088 | 30 | 24.1171
4324.8 | 6.6897 | 6.1246 | 32.6944 | 32.7966 | 31.5702 | 11.3623 | 0.9017 | 5.1165 | 30 | 33.877
4325 | 6.6897 | 6.1246 | 32.3197 | 31.0933 | 25.5383 | 2.5369 | 0.86764 | 5.2894 | 30 | 14.7437
4325.2 | 6.6721 | 6.1246 | 31.7405 | 32.0812 | 27.5482 | 4.6852 | 0.86764 | 3.2776 | 30 | 25.9979
4325.4 | 6.6985 | 6.1246 | 31.9449 | 31.3317 | 30.8889 | 18.1437 | 0.86764 | 4.3282 | 30 | 17.6288
4325.6 | 6.6985 | 6.1246 | 32.6263 | 32.49 | 30.3779 | 15.8272 | 0.86764 | 4.1832 | 30 | 30.8269
4325.8 | 6.6897 | 6.1246 | 33.0351 | 32.8988 | 29.9669 | 11.3623 | 0.9017 | 5.2968 | 30 | 35.6033
4326 | 6.6282 | 6.1465 | 33.1373 | 34.6362 | 30.1032 | 3.7292 | 0.9017 | 5.2264 | 30 | 55.4531
4326.2 | 6.6633 | 6.1246 | 31.7746 | 31.2977 | 27.0031 | 12.3502 | 0.9017 | 5.1956 | 30 | 17.9013
4326.4 | 6.6809 | 6.1246 | 32.2175 | 32.7966 | 32.3197 | 16.7129 | 0.9017 | 5.2865 | 30 | 34.9567
4326.6 | 6.6897 | 6.1246 | 32.8307 | 32.8307 | 30.2757 | 4.5149 | 0.86764 | 3.6498 | 30 | 35.5055
4326.8 | 6.6897 | 6.1246 | 32.6603 | 32.4219 | 26.6625 | 11.0216 | 0.9017 | 4.5803 | 30 | 31.0375
4327 | 6.6897 | 6.1246 | 32.3878 | 32.2175 | 30.8548 | 13.2381 | 0.9017 | 5.2454 | 30 | 28.8636
4327.2 | 6.6897 | 6.1246 | 32.5581 | 32.3537 | 30.1373 | 5.4688 | 0.9017 | 5.2558 | 30 | 30.5345
4327.4 | 6.6897 | 6.1246 | 32.49 | 30.3097 | 25.8108 | 3.2864 | 0.86764 | 5.0799 | 30 | 7.5148
4327.6 | 6.6897 | 6.1246 | 32.2175 | 30.957 | 30.3438 | 15.3162 | 0.9017 | 3.4652 | 30 | 14.8655
4327.8 | 6.7073 | 6.1465 | 31.8427 | 31.2977 | 31.3999 | 15.6909 | 0.86764 | 4.8997 | 30 | 18.7813
4328 | 6.6985 | 6.1465 | 32.1493 | 32.0812 | 30.7185 | 14.8733 | 0.9017 | 2.9655 | 30 | 27.7317
4328.2 | 6.6809 | 6.1246 | 32.6603 | 32.5581 | 30.2054 | 12.7952 | 0.86764 | 5.1062 | 30 | 33.2561
4328.4 | 6.6897 | 6.1246 | 33.1373 | 32.5922 | 28.5702 | 11.8052 | 0.9017 | 2.4586 | 30 | 33.7896
4328.6 | 6.6897 | 6.1246 | 32.6944 | 33.512 | 31.6043 | 12.1799 | 0.9017 | 5.1648 | 30 | 44.3619
4328.8 | 6.6897 | 6.1246 | 32.1493 | 30.4119 | 25.2317 | 2.3666 | 0.9017 | 5.222 | 30 | 9.4437
4329 | 6.6985 | 6.1246 | 31.8087 | 31.8768 | 26.0493 | 12.725 | 0.86764 | 4.8807 | 30 | 26.0634
4329.2 | 6.6985 | 6.1246 | 32.2856 | 31.7405 | 30.8548 | 11.4645 | 0.86764 | 5.1092 | 30 | 24.6278
4329.4 | 6.7073 | 6.1246 | 32.49 | 32.49 | 31.2295 | 11.2942 | 0.86764 | 5.1414 | 30 | 33.2206
4329.6 | 6.6897 | 6.1246 | 32.5241 | 32.1153 | 30.7867 | 3.1842 | 0.86764 | 5.1487 | 30 | 29.1182
4329.8 | 6.6897 | 6.1246 | 32.1834 | 29.3878 | 27.9911 | 4.4468 | 0.86764 | 3.0623 | 30 | 0
4330 | 6.7073 | 6.1246 | 31.979 | 31.6724 | 32.0471 | 15.8953 | 0.9017 | 5.2059 | 30 | 18.9292
4330.2 | 6.7073 | 6.1246 | 32.2856 | 31.5021 | 30.446 | 14.6008 | 0.9017 | 5.1502 | 30 | 17.0964
4330.4 | 6.6809 | 6.1246 | 32.1153 | 32.1834 | 22.7107 | 6.4226 | 0.86764 | 4.0688 | 30 | 24.9012
4330.6 | 6.6897 | 6.1246 | 32.3197 | 33.1373 | 32.7285 | 15.9975 | 0.86764 | 4.652 | 30 | 35.8348
4330.8 | 6.6897 | 6.1246 | 32.6944 | 33.512 | 32.5581 | 14.9755 | 0.86764 | 5.1575 | 30 | 40.261
4331 | 6.6897 | 6.1246 | 33.6142 | 32.7625 | 30.4119 | 11.2942 | 0.9017 | 5.1897 | 30 | 31.9757
4331.2 | 6.6809 | 6.0807 | 33.7164 | 33.3076 | 30.9229 | 3.3545 | 0.9017 | 5.2425 | 30 | 38.309
4331.4 | 6.6721 | 6.0588 | 31.0933 | 28.979 | 26.2537 | 3.1842 | 0.9017 | 3.392 | 30 | 0
4331.6 | 6.6985 | 6.1246 | 31.979 | 31.9449 | 28.3658 | 11.0216 | 0.86764 | 4.759 | 30 | 22.0044
4331.8 | 6.7073 | 6.1246 | 32.0131 | 32.2515 | 27.8548 | 15.759 | 0.9017 | 3.3773 | 30 | 25.5906
4332 | 6.6985 | 6.1246 | 32.1834 | 32.0471 | 29.6944 | 6.4226 | 0.86764 | 5.222 | 30 | 23.4048
4332.2 | 6.6897 | 6.1246 | 31.5361 | 32.6263 | 25.7086 | 10.3403 | 0.86764 | 2.8674 | 30 | 30.0865
4332.4 | 6.6985 | 6.1246 | 31.9449 | 30.2416 | 29.1493 | 16.9514 | 0.9017 | 4.123 | 30 | 3.2216
4332.6 | 6.7073 | 6.1246 | 32.1834 | 31.9449 | 29.49 | 14.226 | 0.93577 | 5.1077 | 30 | 22.5326
4332.8 | 6.6897 | 6.1246 | 31.8768 | 31.3999 | 29.7285 | 12.5887 | 0.86764 | 5.2029 | 30 | 16.4703
4333 | 6.6809 | 6.1246 | 32.8307 | 32.3537 | 30.5141 | 15.0096 | 0.9017 | 5.2602 | 30 | 27.3583
4333.2 | 6.6809 | 6.1246 | 32.8307 | 31.0592 | 26.9691 | 4.7193 | 0.9017 | 5.1487 | 30 | 12.8285
4333.4 | 6.6897 | 6.1465 | 32.5241 | 33.9549 | 26.424 | 4.4127 | 0.86764 | 5.1912 | 30 | 45.6947
4333.6 | 6.7073 | 6.1246 | 32.1153 | 31.5021 | 28.4339 | 18.4503 | 0.86764 | 1.3333 | 30 | 18.1362
4333.8 | 6.716 | 6.1246 | 32.5241 | 33.2395 | 32.1834 | 19.4042 | 0.93577 | 3.1165 | 30 | 37.9069
4334 | 6.6897 | 6.1246 | 33.6483 | 33.4098 | 31.7405 | 12.0436 | 0.9017 | 5.2366 | 30 | 40.0234
4334.2 | 6.6721 | 6.1246 | 33.1373 | 32.8988 | 29.9329 | 8.8073 | 0.9017 | 3.3949 | 30 | 34.4319
4334.4 | 6.6897 | 6.0588 | 32.9329 | 33.3417 | 30.4119 | 7.6831 | 0.86764 | 4.9715 | 30 | 39.6189
4334.6 | 6.6897 | 6.0588 | 32.5241 | 30.3438 | 29.6603 | 9.148 | 0.9017 | 5.1458 | 30 | 5.8493
4334.8 | 6.7073 | 6.1026 | 32.5241 | 32.8988 | 30.2757 | 6.6611 | 0.86764 | 5.2909 | 30 | 34.8142
4335 | 6.6985 | 6.1246 | 32.1493 | 32.2856 | 25.8108 | 9.693 | 0.9017 | 5.178 | 30 | 28.0353
4335.2 | 6.7073 | 6.1246 | 32.0471 | 32.9669 | 30.1713 | 14.1238 | 0.9017 | 4.6271 | 30 | 35.8865
4335.4 | 6.7073 | 6.1246 | 31.7065 | 31.7065 | 29.6603 | 12.6568 | 0.9017 | 5.2322 | 30 | 21.7787
4335.6 | 6.6985 | 6.1246 | 31.9449 | 31.0251 | 28.7405 | 4.583 | 0.9017 | 5.2498 | 30 | 14.1587
4335.8 | 6.6897 | 6.1246 | 31.6043 | 29.0131 | 29.49 | 3.2182 | 0.9017 | 2.5816 | 30 | 0
4336 | 6.716 | 6.1246 | 30.8207 | 30.8889 | 28.3999 | 23.2899 | 0.9017 | 1.5912 | 30 | 10.0414
4336.2 | 6.6985 | 6.1903 | 32.6263 | 33.7505 | 34.7725 | 19.6767 | 0.9017 | 2.5655 | 30 | 42.5126
4336.4 | 6.6809 | 6.1246 | 33.1373 | 33.0691 | 30.6845 | 9.8974 | 0.86764 | 4.7355 | 30 | 35.0101
4336.6 | 6.6721 | 6.1246 | 32.8988 | 30.446 | 26.4921 | 7.2062 | 0.9017 | 5.1502 | 30 | 5.4716
4336.8 | 6.6897 | 6.1246 | 32.2856 | 32.5922 | 32.1493 | 17.1898 | 0.9017 | 3.3523 | 30 | 29.8108
4337 | 6.7073 | 6.1246 | 34.4318 | 35.7945 | 33.8527 | 21.0734 | 0.9017 | 5.2308 | 30 | 66.2394
4337.2 | 6.6897 | 6.1246 | 34.7384 | 35.6923 | 34.534 | 0.6973 | 0.86764 | 5.1443 | 30 | 65.4174
4337.4 | 6.6721 | 6.0588 | 32.7625 | 29.6603 | 23.4943 | 13.1018 | 0.9017 | 4.2374 | 30 | 0
4337.6 | 6.6897 | 6.0588 | 31.9449 | 33.5461 | 31.0251 | 13.6128 | 0.9017 | 5.1355 | 30 | 40.1635
4337.8 | 6.7073 | 6.1246 | 32.9329 | 33.4779 | 33.1373 | 17.1558 | 0.9017 | 2.882 | 30 | 39.5971
4338 | 6.7073 | 6.1246 | 32.5922 | 34.7043 | 32.5241 | 6.2523 | 0.9017 | 5.1487 | 30 | 53.6925
4338.2 | 6.6897 | 6.1246 | 32.1153 | 31.8087 | 23.5965 | 2.06 | 0.86764 | 1.4988 | 30 | 21.1649
4338.4 | 6.7073 | 6.1246 | 31.979 | 32.6944 | 28.2636 | 14.8052 | 0.86764 | 5.1546 | 30 | 31.3009
4338.6 | 6.7248 | 6.1246 | 32.0131 | 33.8527 | 32.3878 | 14.3964 | 0.9017 | 5.1165 | 30 | 44.579
4338.8 | 6.716 | 6.1246 | 31.6043 | 31.979 | 29.0812 | 2.4347 | 0.86764 | 5.2308 | 30 | 23.5756
4339 | 6.6985 | 6.1246 | 31.6043 | 30.6504 | 28.8087 | 2.4006 | 0.9017 | 5.2308 | 30 | 8.639
4339.2 | 6.716 | 6.1246 | 31.1955 | 30.6504 | 24.1756 | 6.4908 | 0.9017 | 3.8081 | 30 | 8.6765
4339.4 | 6.7248 | 6.1246 | 31.0251 | 31.1614 | 32.5241 | 15.214 | 0.9017 | 2.5948 | 30 | 14.5033
4339.6 | 6.716 | 6.1246 | 31.1614 | 31.468 | 31.7746 | 14.0898 | 0.9017 | 5.2 | 30 | 18.044
4339.8 | 6.6897 | 6.2122 | 32.0471 | 32.1153 | 31.2977 | 15.1799 | 0.86764 | 5.1414 | 30 | 25.4619
4340 | 6.6897 | 6.1903 | 32.6944 | 31.7065 | 27.2416 | 6.3886 | 0.93577 | 5.1824 | 30 | 20.9549
4340.2 | 6.6809 | 6.1246 | 30.1373 | 30.7867 | 30.6845 | 11.703 | 0.9017 | 4.7458 | 30 | 10.6327
4340.4 | 6.6897 | 6.1465 | 32.1153 | 32.2515 | 31.9109 | 15.3162 | 0.9017 | 5.1473 | 30 | 27.2737
4340.6 | 6.6809 | 6.1246 | 32.3878 | 33.3417 | 30.3438 | 15.214 | 0.9017 | 4.9524 | 30 | 39.7543
4340.8 | 6.6721 | 6.1246 | 32.8307 | 32.9669 | 30.1373 | 6.8314 | 0.9017 | 4.4908 | 30 | 35.7026
4341 | 6.6809 | 6.1465 | 31.7065 | 32.3197 | 28.4339 | 11.4986 | 0.9017 | 5.1399 | 30 | 28.5416
4341.2 | 6.6985 | 6.1465 | 31.3658 | 32.9329 | 31.1955 | 12.2821 | 0.9017 | 5.1722 | 30 | 35.623
4341.4 | 6.6985 | 6.1246 | 31.7746 | 30.957 | 27.3438 | 2.5369 | 0.9017 | 4.4352 | 30 | 13.4084
4341.6 | 6.7073 | 6.1465 | 31.1955 | 32.9329 | 28.3999 | 13.3403 | 0.9017 | 2.4688 | 30 | 35.849
4341.8 | 6.716 | 6.1684 | 31.5021 | 32.1834 | 30.7185 | 15.0436 | 0.86764 | 5.1282 | 30 | 27.5275
4342 | 6.7073 | 6.2122 | 31.7746 | 31.5702 | 26.3218 | 3.8996 | 0.9017 | 5.2425 | 30 | 20.7071
4342.2 | 6.6985 | 6.2122 | 31.2295 | 30.9229 | 30.4119 | 2.2644 | 0.86764 | 4.2726 | 30 | 13.4652
4342.4 | 6.7073 | 6.2122 | 31.0933 | 30.3779 | 28.8427 | 3.7633 | 0.86764 | 5.1648 | 30 | 7.3437
4342.6 | 6.716 | 6.1465 | 30.1713 | 31.1614 | 25.7086 | 22.6767 | 0.86764 | 5.0608 | 30 | 16.2422
4342.8 | 6.716 | 6.2122 | 31.1273 | 32.0131 | 35.6923 | 18.3481 | 0.9017 | 5.1004 | 30 | 25.958
4343 | 6.6809 | 6.2122 | 32.6944 | 32.7285 | 31.2295 | 14.2601 | 0.9017 | 5.1282 | 30 | 34.1794
4343.2 | 6.6633 | 6.1465 | 32.9329 | 32.5922 | 30.6163 | 12.6909 | 0.9017 | 5.1531 | 30 | 32.7937
4343.4 | 6.6721 | 6.1465 | 32.8988 | 31.0592 | 26.3218 | 14.0216 | 0.86764 | 5.159 | 30 | 15.5767
4343.6 | 6.6897 | 6.1246 | 32.7966 | 31.3999 | 28.7746 | 13.0337 | 0.9017 | 4.7941 | 30 | 19.4974
4343.8 | 6.6809 | 6.1465 | 32.1153 | 32.2175 | 30.6845 | 13.9194 | 0.86764 | 5.1385 | 30 | 28.8416
4344 | 6.6809 | 6.1465 | 31.8427 | 32.7966 | 31.2295 | 4.3105 | 0.9017 | 5.1956 | 30 | 35.5304
4344.2 | 6.6897 | 6.1246 | 31.0251 | 31.468 | 30.2416 | 12.6568 | 0.9017 | 3.723 | 30 | 20.6408
4344.4 | 6.7073 | 6.1246 | 31.7405 | 33.6142 | 33.4439 | 10.4084 | 0.9017 | 5.1956 | 30 | 45.0401
4344.6 | 6.7073 | 6.1246 | 31.9449 | 31.7746 | 30.0691 | 10.5106 | 0.9017 | 4.2945 | 30 | 24.4087
4344.8 | 6.6985 | 6.1246 | 31.7746 | 33.6823 | 31.7746 | 9.0458 | 0.9017 | 4.2271 | 30 | 46.1242
4345 | 6.6897 | 6.1903 | 30.8207 | 30.2416 | 31.8427 | 12.4865 | 0.9017 | 3.4389 | 30 | 7.3577
4345.2 | 6.6985 | 6.1465 | 31.9109 | 33.3417 | 29.6944 | 6.082 | 0.9017 | 5.2483 | 30 | 42.4922
4345.4 | 6.7073 | 6.1246 | 30.7867 | 31.7405 | 28.0933 | 7.8875 | 0.9017 | 3.3611 | 30 | 24.5467
4345.6 | 6.716 | 6.1246 | 31.8427 | 31.9449 | 30.6163 | 12.6909 | 0.9017 | 5.2704 | 30 | 26.9632
4345.8 | 6.7073 | 6.1246 | 31.3999 | 29.0131 | 26.1174 | 2.2644 | 0.86764 | 5.2909 | 30 | 0
4346 | 6.6985 | 6.1246 | 31.0251 | 30.7185 | 26.935 | 3.2523 | 0.93577 | 4.0542 | 30 | 8.1116
4346.2 | 6.7073 | 6.1903 | 30.6845 | 30.0351 | 28.8087 | 18.6206 | 0.9017 | 4.9246 | 30 | 0.41
4346.4 | 6.716 | 6.1903 | 31.6043 | 30.8548 | 28.9449 | 12.2821 | 0.9017 | 5.077 | 30 | 9.6987
4346.6 | 6.6985 | 6.1903 | 31.2636 | 32.49 | 34.534 | 13.7832 | 0.86764 | 5.0931 | 30 | 28.2734
4346.8 | 6.6809 | 6.1903 | 32.3878 | 33.2735 | 32.2856 | 15.0096 | 0.93577 | 5.2425 | 30 | 37.2943
4347 | 6.6721 | 6.1465 | 34.2955 | 34.3296 | 30.1713 | 12.8293 | 0.9017 | 5.1619 | 30 | 49.4482
4347.2 | 6.6721 | 6.0588 | 34.3977 | 33.5461 | 30.8889 | 13.2722 | 0.9017 | 5.2 | 30 | 40.8224
4347.4 | 6.6809 | 6.0588 | 34.7043 | 33.3076 | 30.3438 | 10.4766 | 0.86764 | 5.1824 | 30 | 38.3263
4347.6 | 6.6809 | 6.0807 | 34.2274 | 32.5241 | 29.7285 | 2.9457 | 0.86764 | 5.2381 | 30 | 29.6414
4347.8 | 6.6809 | 6.0588 | 31.6724 | 31.468 | 25.4361 | 11.0898 | 0.86764 | 3.0037 | 30 | 17.8235
4348 | 6.6897 | 6.1246 | 31.6043 | 34.1252 | 32.3537 | 13.2722 | 0.86764 | 3.4389 | 30 | 48.0127
4348.2 | 6.7073 | 6.1246 | 32.1153 | 32.7285 | 29.4219 | 13.7491 | 0.86764 | 4.3136 | 30 | 32.4342
4348.4 | 6.7073 | 6.1246 | 32.0471 | 33.4439 | 31.2636 | 12.3162 | 0.93577 | 4.2828 | 30 | 40.6908
4348.6 | 6.6897 | 6.1246 | 31.979 | 33.3076 | 30.2054 | 3.3886 | 0.9017 | 5.2 | 30 | 39.3466
4348.8 | 6.6897 | 6.1465 | 30.7526 | 29.4219 | 28.6383 | 2.06 | 0.9017 | 2.2314 | 30 | 0
4349 | 6.7073 | 6.1246 | 31.5361 | 32.1493 | 31.5021 | 15.0777 | 0.9017 | 5.0813 | 30 | 24.3331
4349.2 | 6.716 | 6.1246 | 31.6043 | 30.8889 | 26.3559 | 7.8875 | 0.93577 | 4.274 | 30 | 10.1778
4349.4 | 6.6985 | 6.1465 | 31.8427 | 31.6043 | 29.7966 | 8.7392 | 0.9017 | 5.1692 | 30 | 18.3341
4349.6 | 6.6809 | 6.1246 | 31.3658 | 32.2856 | 30.6845 | 2.9457 | 0.9017 | 5.2439 | 30 | 26.1458
4349.8 | 6.6809 | 6.2122 | 31.1614 | 28.5361 | 27.2757 | 2.9116 | 0.9017 | 5.1883 | 30 | 0
4350 | 6.7073 | 6.1465 | 30.5482 | 30.4119 | 30.0351 | 17.5305 | 0.86764 | 2.2373 | 30 | 4.6244
4350.2 | 6.7073 | 6.2122 | 31.8087 | 32.49 | 33.2054 | 19.8811 | 0.9017 | 1.3758 | 30 | 28.1907
4350.4 | 6.6897 | 6.1903 | 33.4779 | 33.8186 | 32.3197 | 14.4645 | 0.9017 | 1.8931 | 30 | 43.3866
4350.6 | 6.6633 | 6.1246 | 33.512 | 33.1032 | 29.2515 | 10.7491 | 0.9017 | 4.7429 | 30 | 35.5032
4350.8 | 6.6633 | 6.0807 | 34.2615 | 34.2615 | 30.446 | 12.8293 | 0.9017 | 5.2602 | 30 | 48.8114
4351 | 6.6809 | 6.0588 | 34.7384 | 34.8065 | 32.0471 | 12.5546 | 0.86764 | 2.0732 | 30 | 55.2268
4351.2 | 6.6809 | 6.0588 | 34.1252 | 33.1373 | 29.5241 | 11.3964 | 0.9017 | 5.2763 | 30 | 36.5943
4351.4 | 6.6721 | 6.0588 | 32.8647 | 32.8307 | 31.1955 | 3.6952 | 0.9017 | 5.0184 | 30 | 33.3034
4351.6 | 6.6809 | 6.0588 | 31.2977 | 29.6263 | 28.468 | 10.204 | 0.9017 | 2.1465 | 30 | 0
4351.8 | 6.6985 | 6.1246 | 32.5581 | 33.2054 | 32.5581 | 12.3502 | 0.9017 | 5.1297 | 30 | 36.2986
4352 | 6.7073 | 6.1246 | 32.49 | 31.7405 | 29.9669 | 13.2722 | 0.86764 | 3.0799 | 30 | 19.8904
4352.2 | 6.6897 | 6.1246 | 32.2856 | 32.6603 | 28.4339 | 1.6171 | 0.9017 | 5.1399 | 30 | 30.4103
4352.4 | 6.6282 | 6.1246 | 32.3537 | 29.2856 | 26.9009 | 2.3325 | 0.9017 | 3.6542 | 30 | 0
4352.6 | 6.6985 | 6.1246 | 32.0471 | 30.7526 | 29.1834 | 15.1799 | 0.9017 | 2.7414 | 30 | 8.5056
4352.8 | 6.7073 | 6.1246 | 32.0812 | 30.9911 | 34.4659 | 23.4602 | 0.9017 | 5.2 | 30 | 11.2502
4353 | 6.6985 | 6.1246 | 33.5801 | 34.534 | 34.4659 | 19.8811 | 0.9017 | 5.2 | 30 | 51.4455
4353.2 | 6.6545 | 6.1246 | 34.6021 | 34.3977 | 31.2636 | 11.5667 | 0.9017 | 5.1707 | 30 | 50.1696
4353.4 | 6.6633 | 6.0588 | 34.6703 | 34.2955 | 29.2515 | 11.6348 | 0.9017 | 5.2015 | 30 | 49.2616
4353.6 | 6.6106 | 6.0588 | 35.0109 | 34.7043 | 32.8307 | 12.214 | 0.9017 | 5.219 | 30 | 54.1418
4353.8 | 6.6721 | 6.0807 | 35.2494 | 34.9087 | 33.3076 | 12.5206 | 0.86764 | 5.1077 | 30 | 56.7301
4354 | 6.6809 | 6.0588 | 35.3175 | 34.0911 | 29.6944 | 3.4226 | 0.9017 | 5.1619 | 30 | 47.7532
4354.2 | 6.6721 | 6.0588 | 31.9109 | 31.8087 | 27.4119 | 2.7072 | 0.9017 | 5.1561 | 30 | 22.1358
4354.4 | 6.6809 | 6.0588 | 33.0691 | 35.1472 | 31.3317 | 4.7874 | 0.9017 | 3.7847 | 30 | 60.0577
4354.6 | 6.716 | 6.1246 | 33.1032 | 33.2054 | 31.1614 | 12.1799 | 0.86764 | 4.8747 | 30 | 38.3573
4354.8 | 6.6985 | 6.1246 | 32.9329 | 33.8186 | 31.3999 | 9.5908 | 0.9017 | 5.0315 | 30 | 45.49
4355 | 6.6809 | 6.1246 | 33.1713 | 32.8647 | 32.1493 | 7.2402 | 0.9017 | 5.1487 | 30 | 34.905
4355.2 | 6.6721 | 6.1246 | 33.512 | 33.0691 | 30.8207 | 3.3886 | 0.9017 | 5.159 | 30 | 37.3866
4355.4 | 6.6809 | 6.1246 | 32.7966 | 32.8647 | 29.6603 | 8.671 | 0.9017 | 3.2542 | 30 | 35.2497
4355.6 | 6.6985 | 6.1246 | 32.6603 | 33.0351 | 32.1493 | 13.1018 | 0.86764 | 4.3897 | 30 | 37.3445
4355.8 | 6.6633 | 6.1246 | 32.5581 | 32.3197 | 30.8548 | 11.3282 | 0.93577 | 5.1692 | 30 | 29.4157
4356 | 6.6809 | 6.1246 | 32.49 | 34.5681 | 31.6043 | 8.3985 | 0.9017 | 4.4146 | 30 | 55.0232
4356.2 | 6.6809 | 6.1246 | 32.7966 | 31.9109 | 29.8307 | 2.2984 | 0.9017 | 5.2293 | 30 | 25.1836
4356.4 | 6.6897 | 6.1246 | 32.7285 | 29.2856 | 26.2537 | 2.5028 | 0.86764 | 5.1531 | 30 | 0
4356.6 | 6.6985 | 6.1246 | 32.3878 | 30.9229 | 31.5021 | 3.593 | 0.9017 | 5.052 | 30 | 10.4354
4356.8 | 6.6985 | 6.1246 | 32.3197 | 31.6383 | 32.5922 | 15.6568 | 0.86764 | 1.1517 | 30 | 18.5932
4357 | 6.6985 | 6.1246 | 33.7164 | 34.2615 | 34.9769 | 16.2019 | 0.86764 | 5.1487 | 30 | 48.4038
4357.2 | 6.6721 | 6.1246 | 34.6021 | 33.1373 | 30.6163 | 10.9535 | 0.86764 | 5.1282 | 30 | 35.9148
4357.4 | 6.6809 | 6.0588 | 34.7725 | 34.9428 | 30.6845 | 10.17 | 0.86764 | 5.2029 | 30 | 56.5549
4357.6 | 6.6809 | 6.0588 | 35.3516 | 34.1593 | 30.7526 | 12.3843 | 0.9017 | 4.1275 | 30 | 47.9647
4357.8 | 6.6897 | 6.0588 | 34.6362 | 33.6823 | 31.2977 | 9.2502 | 0.86764 | 5.1883 | 30 | 42.7992
4358 | 6.6897 | 6.0588 | 33.8186 | 33.2395 | 31.2295 | 9.9656 | 0.9017 | 5.1722 | 30 | 37.9953
4358.2 | 6.6985 | 6.0588 | 33.5461 | 33.7845 | 30.7526 | 11.1579 | 0.93577 | 5.3056 | 30 | 44.3581
4358.4 | 6.6985 | 6.0588 | 33.5801 | 32.7966 | 30.8207 | 11.5667 | 0.9017 | 3.5517 | 30 | 33.3851
4358.6 | 6.7073 | 6.0588 | 33.4439 | 32.8647 | 30.1373 | 10.6469 | 0.9017 | 5.2059 | 30 | 34.3191
4358.8 | 6.6985 | 6.1246 | 33.4098 | 32.3197 | 29.49 | 3.4226 | 0.9017 | 5.1692 | 30 | 28.31
4359 | 6.6985 | 6.0588 | 33.3417 | 30.6845 | 28.1955 | 2.7754 | 0.9017 | 5.0213 | 30 | 9.9193
4359.2 | 6.7073 | 6.0588 | 32.6944 | 32.1493 | 27.7526 | 12.7952 | 0.9017 | 4.8454 | 30 | 26.5548
4359.4 | 6.716 | 6.1026 | 32.8647 | 32.7625 | 33.4779 | 17.7008 | 0.9017 | 5.1692 | 30 | 33.6256
4359.6 | 6.6897 | 6.1465 | 33.4439 | 33.2395 | 30.2757 | 9.3864 | 0.9017 | 5.2425 | 30 | 39.1889
4359.8 | 6.6721 | 6.1465 | 33.4439 | 32.9669 | 30.1373 | 8.2622 | 0.86764 | 4.2477 | 30 | 36.2899
4360 | 6.6809 | 6.1246 | 33.2054 | 32.5922 | 28.5702 | 4.6852 | 0.9017 | 5.2851 | 30 | 32.2165
4360.2 | 6.6897 | 6.1246 | 32.8647 | 31.5021 | 27.8207 | 4.5149 | 0.86764 | 2.3209 | 30 | 20.0167
4360.4 | 6.6985 | 6.1246 | 32.6263 | 32.9329 | 30.3779 | 13.1018 | 0.9017 | 3.5238 | 30 | 36.3132
4360.6 | 6.6985 | 6.1246 | 33.0351 | 32.1493 | 29.0131 | 12.725 | 0.9017 | 4.9788 | 30 | 27.6065
4360.8 | 6.6809 | 6.1465 | 32.9669 | 32.8647 | 30.0351 | 9.2842 | 0.9017 | 5.1473 | 30 | 35.8358
4361 | 6.6809 | 6.1246 | 33.0351 | 32.3197 | 31.1614 | 8.637 | 0.86764 | 5.1502 | 30 | 29.8268
4361.2 | 6.6985 | 6.1246 | 33.0691 | 31.6383 | 27.957 | 3.593 | 0.86764 | 2.8059 | 30 | 22.2424
4361.4 | 6.7073 | 6.1246 | 32.7966 | 32.0131 | 28.3999 | 13.17 | 0.9017 | 3.8169 | 30 | 26.5827
4361.6 | 6.7073 | 6.1246 | 32.7625 | 32.8307 | 31.3317 | 13.9876 | 0.9017 | 5.2821 | 30 | 35.9619
4361.8 | 6.6897 | 6.1246 | 33.1373 | 32.8307 | 29.6944 | 9.9315 | 0.9017 | 3.8037 | 30 | 36.1259
4362 | 6.6809 | 6.1246 | 33.0691 | 32.8307 | 31.1955 | 11.2942 | 0.9017 | 5.2865 | 30 | 36.29
4362.2 | 6.6897 | 6.1246 | 33.1373 | 32.5922 | 30.446 | 10.4766 | 0.9017 | 5.2514 | 30 | 33.7524
4362.4 | 6.6897 | 6.1246 | 32.9669 | 31.2636 | 28.2295 | 4.0358 | 0.9017 | 5.2381 | 30 | 18.851
4362.6 | 6.6985 | 6.1246 | 32.3537 | 32.2175 | 30.446 | 4.4127 | 0.93577 | 2.7956 | 30 | 29.7315
4362.8 | 6.7073 | 6.1246 | 32.6603 | 32.0812 | 29.49 | 13.681 | 0.9017 | 5.137 | 30 | 28.315
4363 | 6.7073 | 6.1246 | 32.7285 | 32.0131 | 31.1955 | 13.7832 | 0.9017 | 4.3136 | 30 | 27.6638
4363.2 | 6.6897 | 6.1246 | 33.0691 | 32.0812 | 30.2054 | 10.681 | 0.86764 | 4.674 | 30 | 28.5523
4363.4 | 6.6985 | 6.1246 | 32.4219 | 32.1493 | 30.3438 | 6.4908 | 0.86764 | 5.1517 | 30 | 29.4448
4363.6 | 6.6897 | 6.1246 | 32.3537 | 32.0131 | 28.2295 | 3.1842 | 0.9017 | 3.9971 | 30 | 28.0256
4363.8 | 6.7073 | 6.1246 | 32.3537 | 32.4219 | 30.5482 | 16.8151 | 0.9017 | 5.1106 | 30 | 32.7735
4364 | 6.7073 | 6.1246 | 32.3878 | 32.3197 | 30.1032 | 14.1579 | 0.9017 | 4.9085 | 30 | 31.756
4364.2 | 6.6809 | 6.1246 | 32.5581 | 32.49 | 28.2636 | 1.8215 | 0.86764 | 5.1927 | 30 | 33.8201
4364.4 | 6.6721 | 6.1246 | 32.5581 | 29.0131 | 27.4119 | 2.9457 | 0.9017 | 5.1531 | 30 | 0
4364.6 | 6.7073 | 6.1246 | 32.1834 | 32.1493 | 27.9911 | 11.6348 | 0.9017 | 3.4447 | 30 | 24.3212
4364.8 | 6.7248 | 6.1246 | 32.2856 | 32.5581 | 29.5241 | 8.5688 | 0.9017 | 4.614 | 30 | 29.0784
4365 | 6.6985 | 6.1246 | 32.1493 | 31.979 | 30.446 | 11.6689 | 0.9017 | 5.1443 | 30 | 22.6677
4365.2 | 6.6985 | 6.1246 | 32.3197 | 31.3999 | 29.9329 | 9.0458 | 0.9017 | 5.222 | 30 | 16.2189
4365.4 | 6.6897 | 6.1246 | 31.8768 | 30.2054 | 24.9932 | 3.1501 | 0.9017 | 5.2675 | 30 | 2.768
4365.6 | 6.7073 | 6.1465 | 31.5361 | 27.8889 | 27.2416 | 22.0975 | 0.86764 | 3.9341 | 30 | 0
4365.8 | 6.7073 | 6.1246 | 33.0351 | 33.2054 | 34.4999 | 27.0713 | 0.9017 | 5.1399 | 30 | 36.2526
4366 | 6.6897 | 6.1246 | 33.9208 | 35.6582 | 34.9428 | 15.5546 | 0.9017 | 5.2249 | 30 | 64.2261
4366.2 | 6.6369 | 6.1246 | 34.6362 | 33.4098 | 31.3317 | 14.0216 | 0.86764 | 2.2124 | 30 | 39.0819
4366.4 | 6.6721 | 6.0588 | 35.6582 | 34.2955 | 32.5922 | 18.2118 | 0.9017 | 4.7648 | 30 | 49.3139
4366.6 | 6.6897 | 6.0588 | 36.4077 | 37.0549 | 34.1593 | 19.2679 | 0.86764 | 5.1824 | 30 | 80.824
4366.8 | 6.6809 | 6.0588 | 36.3055 | 34.3637 | 31.0933 | 14.5667 | 0.9017 | 5.1326 | 30 | 50.7436
4367 | 6.6721 | 6.0588 | 36.0329 | 34.7384 | 30.5141 | 12.1799 | 0.9017 | 5.241 | 30 | 55.2431
4367.2 | 6.6809 | 5.9931 | 33.9208 | 32.1834 | 27.6845 | 12.5546 | 0.9017 | 4.8176 | 30 | 26.5712
4367.4 | 6.6897 | 6.0588 | 33.0351 | 33.7505 | 30.446 | 6.2864 | 0.86764 | 5.1414 | 30 | 44.4509
4367.6 | 6.7073 | 6.0588 | 32.0812 | 31.6043 | 26.1174 | 7.2402 | 0.9017 | 2.8762 | 30 | 20.3541
4367.8 | 6.716 | 6.1026 | 32.8647 | 32.7966 | 30.7867 | 14.226 | 0.9017 | 3.1253 | 30 | 33.9549
4368 | 6.7073 | 6.1246 | 32.8647 | 33.5801 | 33.6483 | 11.3964 | 0.86764 | 5.2425 | 30 | 42.9936
4368.2 | 6.6985 | 6.1246 | 32.5922 | 29.2856 | 26.9691 | 1.9578 | 0.9017 | 3.8359 | 30 | 0
4368.4 | 6.7073 | 6.1246 | 31.8427 | 28.1614 | 29.7285 | 11.703 | 0.9017 | 2.523 | 30 | 0
4368.6 | 6.716 | 6.1246 | 32.3197 | 33.1373 | 31.0251 | 6.6952 | 0.9017 | 5.1883 | 30 | 35.4888
4368.8 | 6.716 | 6.1246 | 31.6043 | 31.3658 | 24.1415 | 11.3964 | 0.9017 | 3.0286 | 30 | 15.6017
4369 | 6.716 | 6.1465 | 32.0471 | 32.0471 | 31.979 | 14.2601 | 0.86764 | 5.1106 | 30 | 23.4007
4369.2 | 6.7073 | 6.1684 | 32.1153 | 31.0251 | 26.7987 | 3.9336 | 0.86764 | 3.2146 | 30 | 11.9437
4369.4 | 6.6985 | 6.1465 | 31.6724 | 31.5702 | 31.1614 | 10.5106 | 0.9017 | 3.9575 | 30 | 18.1759
4369.6 | 6.7073 | 6.1246 | 32.2515 | 32.5581 | 32.8647 | 19.6426 | 0.9017 | 4.7707 | 30 | 29.458
4369.8 | 6.6897 | 6.1246 | 33.6483 | 33.7505 | 33.3417 | 13.8854 | 0.9017 | 5.1487 | 30 | 43.116
4370 | 6.6721 | 6.1246 | 34.023 | 32.7285 | 30.6163 | 11.737 | 0.9017 | 5.1209 | 30 | 31.7532
4370.2 | 6.6721 | 6.1246 | 33.8527 | 34.2274 | 31.468 | 10.9535 | 0.86764 | 5.2161 | 30 | 48.8947
4370.4 | 6.6809 | 6.0807 | 33.5461 | 33.0351 | 30.8207 | 5.9116 | 0.93577 | 5.2528 | 30 | 35.6297
4370.6 | 6.6985 | 6.0588 | 32.1834 | 30.7526 | 26.5603 | 11.2601 | 0.9017 | 4.7399 | 30 | 9.9487
4370.8 | 6.6897 | 6.1246 | 32.6263 | 32.8647 | 31.1273 | 12.3843 | 0.86764 | 5.1561 | 30 | 33.9195
4371 | 6.6985 | 6.0588 | 32.1834 | 33.4439 | 30.8548 | 13.1018 | 0.86764 | 5.1282 | 30 | 40.6484
4371.2 | 6.6897 | 6.1246 | 32.2515 | 32.6263 | 28.0933 | 2.2303 | 0.86764 | 5.2073 | 30 | 31.5836
4371.4 | 6.7073 | 6.1465 | 31.2977 | 30.7526 | 33.0351 | 2.3666 | 0.86764 | 5.1751 | 30 | 10.5101
4371.6 | 6.7248 | 6.1465 | 31.6043 | 31.7065 | 26.2537 | 6.0138 | 0.9017 | 3.074 | 30 | 21.3593
4371.8 | 6.716 | 6.1246 | 31.5021 | 31.468 | 30.9229 | 20.835 | 0.86764 | 4.8264 | 30 | 18.757
4372 | 6.7073 | 6.2122 | 32.5241 | 34.6362 | 31.9109 | 14.8392 | 0.86764 | 5.1575 | 30 | 54.7337
4372.2 | 6.6809 | 6.1465 | 32.8988 | 31.979 | 29.49 | 12.6228 | 0.93577 | 4.9012 | 30 | 24.9009
4372.4 | 6.6721 | 6.1246 | 32.7966 | 32.6263 | 31.0251 | 7.5809 | 0.9017 | 5.1355 | 30 | 32.3471
4372.6 | 6.6897 | 6.1246 | 31.4339 | 28.1273 | 25.4361 | 15.725 | 0.9017 | 5.1473 | 30 | 0
4372.8 | 6.6985 | 6.1465 | 32.2515 | 32.3197 | 31.8768 | 14.4304 | 0.9017 | 5.1561 | 30 | 26.2252
4373 | 6.6897 | 6.1246 | 32.49 | 33.4098 | 32.1834 | 12.7952 | 0.9017 | 5.1502 | 30 | 38.7113
4373.2 | 6.6721 | 6.1246 | 31.9449 | 29.7285 | 23.4943 | 4.7534 | 0.86764 | 3.8931 | 30 | 0
4373.4 | 6.6897 | 6.1246 | 31.8768 | 30.9911 | 30.7526 | 13.0337 | 0.9017 | 4.9114 | 30 | 11.2201
4373.6 | 6.6985 | 6.1246 | 32.0471 | 29.9329 | 31.1614 | 5.3325 | 0.86764 | 5.2704 | 30 | 0
4373.8 | 6.7073 | 6.1246 | 31.8427 | 31.5702 | 25.913 | 14.9755 | 0.86764 | 4.9334 | 30 | 17.7869
4374 | 6.6897 | 6.1246 | 31.8768 | 31.5021 | 30.1032 | 21.9613 | 0.9017 | 2.1436 | 30 | 17.106
4374.2 | 6.6897 | 6.1465 | 33.4439 | 33.5801 | 32.6603 | 14.9074 | 0.9017 | 2.7546 | 30 | 40.7398
4374.4 | 6.6809 | 6.1465 | 33.5801 | 32.8988 | 31.3999 | 11.3964 | 0.93577 | 5.1502 | 30 | 33.2228
4374.6 | 6.6721 | 6.1246 | 33.7845 | 32.8988 | 30.4119 | 3.0479 | 0.9017 | 5.2249 | 30 | 33.3925
4374.8 | 6.6809 | 6.1246 | 30.9911 | 29.6603 | 27.0372 | 2.4347 | 0.93577 | 5.2587 | 30 | 0
4375 | 6.7073 | 6.1465 | 32.0131 | 32.6944 | 30.6845 | 2.8435 | 0.9017 | 3.3377 | 30 | 30.5154
4375.2 | 6.716 | 6.1246 | 31.979 | 32.0131 | 24.3459 | 16.4063 | 0.86764 | 2.4908 | 30 | 22.952
4375.4 | 6.7073 | 6.1246 | 32.2175 | 32.1834 | 30.8207 | 16.0656 | 0.9017 | 5.0228 | 30 | 24.9996
4375.6 | 6.6897 | 6.1246 | 33.2735 | 33.512 | 30.4119 | 10.0337 | 0.9017 | 5.2366 | 30 | 40.1761
4375.8 | 6.6897 | 6.1246 | 32.7966 | 32.5581 | 30.3779 | 6.3545 | 0.86764 | 4.7941 | 30 | 29.5742
4376 | 6.6897 | 6.1465 | 32.2856 | 33.512 | 33.512 | 11.2601 | 0.9017 | 5.2146 | 30 | 40.5279
4376.2 | 6.6897 | 6.2122 | 32.6263 | 31.5361 | 27.9911 | 3.6952 | 0.9017 | 5.2587 | 30 | 18.3483
4376.4 | 6.6809 | 6.1465 | 31.979 | 29.0812 | 26.8669 | 2.571 | 0.93577 | 5.1531 | 30 | 0
4376.6 | 6.6985 | 6.1246 | 31.7065 | 29.3537 | 28.7065 | 11.7711 | 0.9017 | 4.8015 | 30 | 0
4376.8 | 6.7073 | 6.1246 | 31.8768 | 32.2515 | 30.9229 | 6.2523 | 0.9017 | 5.137 | 30 | 25.4887
4377 | 6.7073 | 6.1246 | 31.7746 | 29.6263 | 24.7888 | 11.0557 | 0.86764 | 3.7905 | 30 | 0
4377.2 | 6.6985 | 6.1246 | 31.7065 | 31.6383 | 30.3779 | 15.8272 | 0.86764 | 5.1165 | 30 | 18.5495
4377.4 | 6.6897 | 6.1465 | 33.4098 | 34.3637 | 33.2735 | 14.4645 | 0.9017 | 5.2514 | 30 | 49.5214
4377.6 | 6.6897 | 6.1246 | 33.6142 | 32.6603 | 30.446 | 9.2502 | 0.9017 | 5.2176 | 30 | 30.4752
4377.8 | 6.6809 | 6.1246 | 33.8867 | 33.9208 | 31.8087 | 7.9216 | 0.86764 | 5.1414 | 30 | 44.9111
4378 | 6.6721 | 6.1465 | 32.8647 | 31.0592 | 24.1756 | 12.5887 | 0.86764 | 5.1443 | 30 | 12.7179
4378.2 | 6.6897 | 6.1246 | 32.8307 | 33.3417 | 32.0131 | 13.3403 | 0.9017 | 5.0857 | 30 | 38.6385
4378.4 | 6.6985 | 6.1246 | 32.9329 | 33.9208 | 31.6043 | 4.7534 | 0.9017 | 5.1634 | 30 | 45.391
4378.6 | 6.6897 | 6.1246 | 31.3317 | 32.3537 | 23.358 | 10.204 | 0.93577 | 1.9648 | 30 | 27.8668
4378.8 | 6.6985 | 6.1246 | 32.7966 | 33.8527 | 32.9669 | 12.214 | 0.9017 | 4.5319 | 30 | 44.9828
4379 | 6.7073 | 6.1246 | 32.5581 | 33.2735 | 30.957 | 12.6568 | 0.86764 | 5.1941 | 30 | 38.6471
4379.2 | 6.6897 | 6.1246 | 32.7966 | 33.3076 | 31.468 | 10.9876 | 0.9017 | 5.2968 | 30 | 39.2209
4379.4 | 6.6897 | 6.1246 | 32.3197 | 31.2295 | 28.1614 | 3.5248 | 0.86764 | 5.1619 | 30 | 15.8715
4379.6 | 6.6985 | 6.1465 | 31.9449 | 32.3537 | 25.9811 | 6.9336 | 0.9017 | 4.6975 | 30 | 28.6777
4379.8 | 6.7073 | 6.1246 | 32.0812 | 32.1153 | 30.9229 | 12.3843 | 0.9017 | 4.0513 | 30 | 26.1132
4380 | 6.7073 | 6.1465 | 31.5361 | 31.1273 | 27.4119 | 3.8314 | 0.9017 | 2.4059 | 30 | 15.0435
4380.2 | 6.6897 | 6.1903 | 31.5702 | 31.7065 | 33.3076 | 14.8052 | 0.9017 | 2.041 | 30 | 21.6702
4380.4 | 6.6985 | 6.2122 | 32.0131 | 33.1032 | 32.4219 | 12.6568 | 0.9017 | 5.2704 | 30 | 37.5913
4380.6 | 6.6897 | 6.1246 | 31.8768 | 32.6944 | 32.2175 | 10.8854 | 0.9017 | 3.8887 | 30 | 33.1415
4380.8 | 6.6809 | 6.1465 | 32.6603 | 32.2856 | 30.1373 | 11.3964 | 0.9017 | 5.2278 | 30 | 28.6656
4381 | 6.6897 | 6.1246 | 32.4219 | 31.0251 | 25.1295 | 6.3886 | 0.9017 | 5.2308 | 30 | 14.5183
4381.2 | 6.6897 | 6.1246 | 32.2515 | 30.8207 | 33.0351 | 10.1359 | 0.86764 | 5.2631 | 30 | 12.2618
4381.4 | 6.7073 | 6.1465 | 32.3197 | 31.979 | 30.7526 | 4.2764 | 0.9017 | 5.2161 | 30 | 25.4321
4381.6 | 6.6897 | 6.1246 | 32.2175 | 31.2295 | 24.7547 | 13.681 | 0.86764 | 5.1795 | 30 | 17.0552
4381.8 | 6.7073 | 6.1465 | 32.0131 | 31.3658 | 31.2977 | 18.1096 | 0.9017 | 4.8645 | 30 | 18.6706
4382 | 6.6897 | 6.1246 | 32.6603 | 32.5241 | 31.1273 | 14.6348 | 0.86764 | 4.6564 | 30 | 31.8711
4382.2 | 6.6809 | 6.1465 | 33.3757 | 32.6944 | 31.3658 | 15.8272 | 0.9017 | 5.2103 | 30 | 33.9486
4382.4 | 6.6721 | 6.1246 | 33.1032 | 32.1834 | 29.9329 | 12.3843 | 0.86764 | 5.1004 | 30 | 28.3142
4382.6 | 6.6809 | 6.1246 | 33.4098 | 33.3076 | 31.2295 | 12.6228 | 0.86764 | 2.4645 | 30 | 41.1776
4382.8 | 6.6721 | 6.1465 | 33.0351 | 30.3097 | 26.7647 | 9.9996 | 0.9017 | 5.2572 | 30 | 7.406
4383 | 6.6809 | 6.1246 | 32.3878 | 31.2295 | 29.4219 | 3.8314 | 0.86764 | 5.1751 | 30 | 17.8448
4383.2 | 6.6897 | 6.1246 | 32.8307 | 31.468 | 28.8087 | 2.1962 | 0.9017 | 1.2161 | 30 | 20.6168
4383.4 | 6.6985 | 6.1246 | 32.3537 | 32.2515 | 27.5823 | 14.1579 | 0.9017 | 4.3546 | 30 | 29.579
4383.6 | 6.7073 | 6.1246 | 32.2175 | 34.0571 | 31.1955 | 10.5788 | 0.86764 | 4.2462 | 30 | 50.1634
4383.8 | 6.6985 | 6.1465 | 31.5702 | 29.0471 | 27.957 | 10.5106 | 0.86764 | 4.3414 | 30 | 0
4384 | 6.6985 | 6.1246 | 32.3878 | 32.0812 | 31.2295 | 3.082 | 0.9017 | 5.2176 | 30 | 23.55
4384.2 | 6.6897 | 6.1246 | 32.2175 | 28.5702 | 25.8789 | 4.6852 | 0.9017 | 4.2096 | 30 | 0
4384.4 | 6.6985 | 6.1246 | 32.3197 | 32.0812 | 31.5702 | 16.8492 | 0.86764 | 4.8953 | 30 | 23.5364
4384.6 | 6.6985 | 6.1246 | 33.6142 | 33.6142 | 33.7164 | 19.2338 | 0.9017 | 4.8161 | 30 | 41.026
4384.8 | 6.6897 | 6.1465 | 34.3296 | 33.8527 | 32.3197 | 6.116 | 0.9017 | 5.2293 | 30 | 43.9348
4385 | 6.6633 | 6.1246 | 33.2735 | 30.6845 | 26.3899 | 4.549 | 0.9017 | 4.718 | 30 | 8.2669
4385.2 | 6.6809 | 6.0588 | 32.1834 | 31.0251 | 29.5922 | 14.6348 | 0.9017 | 5.2733 | 30 | 12.1655
4385.4 | 6.7073 | 6.0588 | 33.0351 | 33.8867 | 35.3175 | 15.8272 | 0.9017 | 5.1077 | 30 | 44.6453
4385.6 | 6.6897 | 6.0588 | 34.2615 | 34.6703 | 32.9669 | 14.7711 | 0.9017 | 4.019 | 30 | 53.7447
4385.8 | 6.6721 | 6.1246 | 34.1593 | 32.9329 | 25.4701 | 9.7271 | 0.9017 | 5.2161 | 30 | 34.3346
4386 | 6.6721 | 6.1246 | 34.0571 | 35.9307 | 32.6944 | 11.3623 | 0.9017 | 5.2366 | 30 | 68.466
4386.2 | 6.6897 | 6.1246 | 33.2054 | 34.7725 | 31.2295 | 5.7754 | 0.86764 | 5.181 | 30 | 55.6893
4386.4 | 6.6985 | 6.1246 | 33.512 | 34.5681 | 33.9889 | 8.4666 | 0.9017 | 5.0711 | 30 | 53.6475
4386.6 | 6.6985 | 6.1246 | 33.5801 | 33.4098 | 30.5823 | 8.0238 | 0.9017 | 5.2836 | 30 | 40.7925
4386.8 | 6.6897 | 6.1246 | 33.2395 | 31.8768 | 27.5823 | 2.6732 | 0.86764 | 2.0366 | 30 | 23.6213
4387 | 6.6985 | 6.1246 | 33.0351 | 32.9669 | 30.0351 | 12.1458 | 0.9017 | 3.6249 | 30 | 36.0815
4387.2 | 6.7073 | 6.1246 | 32.6944 | 32.6944 | 30.7867 | 11.6689 | 0.9017 | 3.5165 | 30 | 33.166
4387.4 | 6.716 | 6.1246 | 32.7966 | 32.6263 | 28.468 | 7.4787 | 0.9017 | 5.0462 | 30 | 32.5502
4387.6 | 6.6985 | 6.1465 | 32.9329 | 31.0592 | 29.4559 | 1.6171 | 0.9017 | 3.9238 | 30 | 14.9481
4387.8 | 6.7073 | 6.1246 | 32.5581 | 32.1834 | 29.3878 | 13.7491 | 0.9017 | 4.5568 | 30 | 27.7464
4388 | 6.7073 | 6.1246 | 32.5241 | 31.2636 | 30.3779 | 12.7952 | 0.9017 | 4.0425 | 30 | 17.4531
4388.2 | 6.7073 | 6.1246 | 32.6603 | 32.9329 | 34.6362 | 13.715 | 0.86764 | 5.1341 | 30 | 36.4368
4388.4 | 6.6897 | 6.1246 | 33.1373 | 32.7285 | 28.4339 | 12.0096 | 0.9017 | 4.7502 | 30 | 34.2894
4388.6 | 6.6809 | 6.1246 | 33.4098 | 33.7505 | 31.5702 | 10.5788 | 0.86764 | 5.1414 | 30 | 46.0276
4388.8 | 6.6897 | 6.1246 | 33.2395 | 32.2515 | 28.5021 | 6.5248 | 0.9017 | 5.1385 | 30 | 29.2619
4389 | 6.6897 | 6.1246 | 32.8307 | 30.446 | 31.1955 | 10.681 | 0.9017 | 4.9847 | 30 | 8.9383
4389.2 | 6.6897 | 6.1465 | 32.6263 | 32.7285 | 30.6504 | 10.8854 | 0.86764 | 1.9458 | 30 | 34.8217
4389.4 | 6.6985 | 6.1246 | 32.2856 | 32.3878 | 27.3779 | 10.8854 | 0.86764 | 5.1429 | 30 | 31.1211
4389.6 | 6.6897 | 6.1246 | 32.9329 | 31.7065 | 30.2757 | 8.8073 | 0.86764 | 5.0198 | 30 | 23.5395
4389.8 | 6.6897 | 6.1246 | 32.8647 | 32.5922 | 31.0592 | 11.9755 | 0.9017 | 5.1751 | 30 | 33.6734
4390 | 6.6897 | 6.1246 | 32.7966 | 30.446 | 28.9449 | 8.671 | 0.9017 | 4.8542 | 30 | 9.509
4390.2 | 6.6282 | 6.1465 | 32.8647 | 32.5241 | 32.2856 | 11.3964 | 0.9017 | 5.2924 | 30 | 33.0832
4390.4 | 6.6897 | 6.1246 | 32.2515 | 31.979 | 26.6965 | 5.4347 | 0.86764 | 1.9985 | 30 | 27.0453
4390.6 | 6.6985 | 6.1246 | 32.2856 | 31.7746 | 30.5482 | 13.2381 | 0.86764 | 2.1523 | 30 | 24.8454
4390.8 | 6.6633 | 6.1246 | 32.5581 | 31.5361 | 30.5482 | 3.3204 | 0.9017 | 5.2689 | 30 | 22.2457
4391 | 6.6809 | 6.1246 | 31.8087 | 31.5361 | 28.7065 | 3.116 | 0.9017 | 3.9546 | 30 | 22.337
4391.2 | 6.7073 | 6.1246 | 31.9109 | 31.7405 | 28.5702 | 16.0656 | 0.9017 | 4.9436 | 30 | 24.7392
4391.4 | 6.7073 | 6.1246 | 32.5581 | 32.5241 | 32.3537 | 13.9194 | 0.86764 | 4.9788 | 30 | 33.718
4391.6 | 6.6985 | 6.1465 | 32.3537 | 31.1614 | 29.3197 | 7.0358 | 0.86764 | 4.9949 | 30 | 18.4256
4391.8 | 6.6809 | 6.1246 | 32.5241 | 30.3438 | 28.6724 | 10.9876 | 0.9017 | 5.266 | 30 | 9.2325
4392 | 6.6721 | 6.1246 | 32.6263 | 30.3438 | 30.6163 | 13.6128 | 0.86764 | 4.9861 | 30 | 9.2514
4392.2 | 6.6897 | 6.1246 | 32.8307 | 32.49 | 28.8087 | 4.9918 | 0.86764 | 5.1399 | 30 | 33.5864
4392.4 | 6.6106 | 6.1246 | 32.6603 | 32.5241 | 27.4801 | 14.0898 | 0.9017 | 3.6103 | 30 | 34.1166
4392.6 | 6.6897 | 6.1246 | 32.1834 | 32.2175 | 32.3537 | 19.8811 | 0.93577 | 4.8454 | 30 | 30.7915
4392.8 | 6.6985 | 6.1246 | 33.2735 | 32.8988 | 31.5021 | 13.3403 | 0.86764 | 4.551 | 30 | 38.6351
4393 | 6.6809 | 6.1465 | 32.6944 | 32.9669 | 30.2416 | 10.8172 | 0.9017 | 5.2161 | 30 | 39.5758
4393.2 | 6.6633 | 6.1246 | 32.6944 | 33.1713 | 29.0471 | 3.4908 | 0.86764 | 5.115 | 30 | 42.0625
4393.4 | 6.6897 | 6.1465 | 32.8307 | 28.6383 | 27.8207 | 5.6732 | 0.86764 | 2.6241 | 30 | 0
4393.6 | 6.6721 | 6.1246 | 32.0471 | 31.7065 | 29.9669 | 10.681 | 0.86764 | 5.1985 | 30 | 19.2931
4393.8 | 6.716 | 6.1246 | 32.1153 | 31.7746 | 29.8647 | 14.3623 | 0.93577 | 5.1927 | 30 | 20.1639
4394 | 6.6897 | 6.1246 | 31.8427 | 31.5021 | 29.3878 | 11.2601 | 0.9017 | 5.2469 | 30 | 17.1792
4394.2 | 6.6633 | 6.1246 | 31.7405 | 30.5141 | 27.1735 | 2.3325 | 0.86764 | 5.2 | 30 | 6.074
4394.4 | 6.7073 | 6.1246 | 31.6383 | 31.5021 | 27.6845 | 7.0358 | 0.86764 | 3.2483 | 30 | 17.2961
4394.6 | 6.6721 | 6.1246 | 31.6724 | 31.7065 | 35.5219 | 22.6767 | 0.9017 | 4.5847 | 30 | 19.6987
4394.8 | 6.6897 | 6.1465 | 33.3417 | 33.7845 | 32.1153 | 15.3843 | 0.86764 | 5.0945 | 30 | 43.34
4395 | 6.6545 | 6.1246 | 33.2054 | 33.8186 | 28.979 | 10.4425 | 0.86764 | 4.611 | 30 | 43.9452
4395.2 | 6.6633 | 6.1246 | 33.9549 | 32.7625 | 30.957 | 12.1118 | 0.9017 | 5.2836 | 30 | 32.2024
4395.4 | 6.6897 | 6.1246 | 33.7505 | 32.5241 | 29.6263 | 6.082 | 0.9017 | 3.2337 | 30 | 29.6609
4395.6 | 6.6545 | 6.1246 | 30.0351 | 26.6284 | 28.0933 | 10.0337 | 0.9017 | 3.3949 | 30 | 0
4395.8 | 6.6985 | 6.1246 | 32.2856 | 33.1373 | 32.5581 | 15.0096 | 0.9017 | 5.2498 | 30 | 35.4444
4396 | 6.6985 | 6.1246 | 31.979 | 32.6263 | 27.0372 | 10.4425 | 0.9017 | 3.7348 | 30 | 29.8371
4396.2 | 6.716 | 6.1465 | 31.7746 | 33.5461 | 31.979 | 15.2821 | 0.9017 | 3.748 | 30 | 40.4097
4396.4 | 6.7073 | 6.1246 | 31.6043 | 34.2615 | 33.3076 | 10.715 | 0.9017 | 5.1722 | 30 | 48.7199
4396.6 | 6.6897 | 6.1246 | 31.4339 | 28.5702 | 26.7647 | 2.8776 | 0.86764 | 5.1443 | 30 | 0
4396.8 | 6.6985 | 6.2122 | 30.7526 | 30.0351 | 26.4581 | 12.7952 | 0.9017 | 4.7121 | 30 | 0.35577
4397 | 6.7073 | 6.2122 | 31.1955 | 30.2757 | 30.1032 | 16.0316 | 0.9017 | 4.715 | 30 | 3.0834
4397.2 | 6.6985 | 6.1903 | 31.5702 | 31.979 | 28.2295 | 3.4567 | 0.9017 | 5.1502 | 30 | 22.3965
4397.4 | 6.6721 | 6.2122 | 31.2295 | 27.1053 | 24.4141 | 2.0259 | 0.86764 | 4.4996 | 30 | 0
4397.6 | 6.7073 | 6.2122 | 30.957 | 28.3999 | 26.2196 | 19.6426 | 0.9017 | 1.1575 | 30 | 0
4397.8 | 6.716 | 6.1903 | 32.4219 | 33.3417 | 34.9769 | 28.7065 | 0.9017 | 3.2688 | 30 | 37.8101
4398 | 6.6897 | 6.1684 | 33.7164 | 33.1032 | 30.8207 | 17.0195 | 0.86764 | 5.1692 | 30 | 35.3022
4398.2 | 6.6633 | 6.1246 | 34.4318 | 32.6944 | 31.2636 | 12.5206 | 0.9017 | 5.2117 | 30 | 30.8507
4398.4 | 6.6633 | 6.1246 | 34.1593 | 33.7164 | 30.957 | 15.7931 | 0.9017 | 5.1663 | 30 | 42.5869
4398.6 | 6.6897 | 6.0588 | 35.4197 | 34.9769 | 32.6603 | 13.9535 | 0.9017 | 3.8389 | 30 | 57.0833
4398.8 | 6.6809 | 6.0588 | 34.2615 | 34.9428 | 32.0471 | 15.6568 | 0.86764 | 5.2572 | 30 | 56.9815
4399 | 6.6721 | 6.0588 | 34.9769 | 33.512 | 29.5581 | 14.8733 | 0.9017 | 4.2286 | 30 | 41.0584
4399.2 | 6.6809 | 6.0588 | 32.8307 | 32.5241 | 31.5021 | 5.571 | 0.9017 | 5.1883 | 30 | 30.0697
4399.4 | 6.6897 | 6.0588 | 30.7526 | 30.5141 | 24.2097 | 10.3062 | 0.9017 | 3.9883 | 30 | 7.4455
4399.6 | 6.716 | 6.1246 | 32.5241 | 33.4439 | 32.4219 | 15.0777 | 0.93577 | 5.1341 | 30 | 40.6667
4399.8 | 6.6897 | 6.1246 | 32.3537 | 32.4219 | 31.7405 | 9.7612 | 0.86764 | 5.2366 | 30 | 29.2872
4400 | 6.6985 | 6.1465 | 31.9449 | 28.0933 | 25.0613 | 2.2984 | 0.86764 | 5.1326 | 30 | 0
4400.2 | 6.6897 | 6.1246 | 31.8427 | 31.0592 | 30.2054 | 4.4468 | 0.86764 | 5.1502 | 30 | 11.9445
4400.4 | 6.6545 | 6.1903 | 30.8548 | 30.001 | 26.5943 | 14.192 | 0.93577 | 4.7473 | 30 | 0.017598
4400.6 | 6.7073 | 6.1903 | 31.7746 | 32.2856 | 33.7845 | 26.5603 | 0.9017 | 5.1663 | 30 | 25.9001
4400.8 | 6.6985 | 6.2122 | 33.8867 | 34.9428 | 32.6263 | 14.9074 | 0.9017 | 5.1575 | 30 | 56.138
4401 | 6.6633 | 6.1246 | 34.3296 | 33.2054 | 28.9109 | 10.17 | 0.9017 | 5.2029 | 30 | 36.7391
4401.2 | 6.6106 | 6.1465 | 34.3296 | 32.8988 | 30.7867 | 11.703 | 0.83357 | 5.2088 | 30 | 33.4523
4401.4 | 6.6545 | 6.1246 | 34.9769 | 34.3296 | 31.1955 | 12.5887 | 0.9017 | 5.1634 | 30 | 49.8298
4401.6 | 6.6721 | 6.0588 | 34.6703 | 33.1713 | 29.4559 | 3.8655 | 0.9017 | 5.2059 | 30 | 36.9576
4401.8 | 6.6721 | 6.0588 | 31.0933 | 28.9449 | 27.2075 | 1.7193 | 0.86764 | 4.6096 | 30 | 0
4402 | 6.6809 | 6.1246 | 32.3878 | 31.0251 | 29.49 | 11.8392 | 0.9017 | 4.51 | 30 | 11.5833
4402.2 | 6.6633 | 6.1465 | 32.0131 | 33.0691 | 31.468 | 16.6788 | 0.9017 | 5.1092 | 30 | 34.7991
4402.4 | 6.6633 | 6.1246 | 32.3537 | 33.5461 | 29.3537 | 12.1458 | 0.9017 | 4.8674 | 30 | 40.3782
4402.6 | 6.6809 | 6.1246 | 32.0131 | 34.1593 | 31.2977 | 10.6128 | 0.9017 | 5.219 | 30 | 47.5306
4402.8 | 6.6985 | 6.1246 | 31.3999 | 31.3658 | 28.9449 | 4.3786 | 0.9017 | 3.2762 | 30 | 16.1245
4403 | 6.6545 | 6.1246 | 31.8087 | 33.6823 | 32.9329 | 13.8172 | 0.9017 | 3.6088 | 30 | 42.4476
4403.2 | 6.6897 | 6.1246 | 32.0471 | 33.2395 | 30.8889 | 12.7952 | 0.9017 | 4.0308 | 30 | 37.6438
4403.4 | 6.6633 | 6.1246 | 31.7746 | 32.5241 | 33.0351 | 5.4006 | 0.9017 | 5.137 | 30 | 29.7284
4403.6 | 6.6897 | 6.1246 | 31.7065 | 30.3097 | 25.6405 | 2.2644 | 0.9017 | 5.1517 | 30 | 4.789
4403.8 | 6.6985 | 6.1246 | 31.3317 | 30.1373 | 28.0251 | 2.4688 | 0.86764 | 4.2447 | 30 | 2.8529
4404 | 6.716 | 6.1903 | 31.0592 | 30.957 | 29.7966 | 14.7711 | 0.9017 | 2.3121 | 30 | 12.1477
4404.2 | 6.7073 | 6.1903 | 31.3317 | 31.0933 | 30.0351 | 17.0536 | 0.93577 | 2.523 | 30 | 13.7472
4404.4 | 6.6985 | 6.2122 | 32.1493 | 32.1493 | 29.3878 | 16.4063 | 0.9017 | 5.1473 | 30 | 25.7752
4404.6 | 6.6897 | 6.1246 | 33.1032 | 33.3757 | 31.5702 | 12.9996 | 0.86764 | 5.1517 | 30 | 39.7912
4404.8 | 6.6897 | 6.1246 | 33.1373 | 32.0812 | 30.7185 | 11.6008 | 0.86764 | 5.2938 | 30 | 25.3211
4405 | 6.6897 | 6.1246 | 33.5801 | 32.3197 | 28.6383 | 8.3644 | 0.86764 | 5.1912 | 30 | 28.1433
4405.2 | 6.6897 | 6.1246 | 30.8207 | 30.0691 | 27.3779 | 5.5369 | 0.86764 | 4.7956 | 30 | 2.7815
4405.4 | 6.6985 | 6.1246 | 32.1153 | 31.8427 | 32.2175 | 12.1118 | 0.9017 | 3.8477 | 30 | 22.8785
4405.6 | 6.6985 | 6.1246 | 32.2515 | 32.0131 | 31.0592 | 13.6128 | 0.9017 | 4.3312 | 30 | 24.915
4405.8 | 6.6897 | 6.1246 | 32.3537 | 32.2175 | 26.9691 | 11.6348 | 0.86764 | 4.7458 | 30 | 27.3473
4406 | 6.6809 | 6.1246 | 31.7746 | 34.0571 | 30.0351 | 11.2942 | 0.9017 | 5.178 | 30 | 48.3166
4406.2 | 6.6897 | 6.1246 | 32.3537 | 32.5922 | 29.8647 | 11.8052 | 0.9017 | 5.2439 | 30 | 31.9563
4406.4 | 6.6897 | 6.1246 | 32.3878 | 30.8207 | 27.7185 | 2.4006 | 0.9017 | 3.8682 | 30 | 12.0376
4406.6 | 6.6897 | 6.1246 | 31.8768 | 29.5581 | 29.9329 | 3.2523 | 0.9017 | 5.1531 | 30 | 0
4406.8 | 6.7073 | 6.1246 | 31.7405 | 32.6263 | 28.1955 | 15.3843 | 0.9017 | 5.1546 | 30 | 29.7408
4407 | 6.7073 | 6.1246 | 32.0471 | 31.979 | 30.0691 | 15.9294 | 0.9017 | 5.2675 | 30 | 22.5588
4407.2 | 6.6897 | 6.1246 | 32.8647 | 31.9449 | 28.5021 | 9.8634 | 0.9017 | 4.315 | 30 | 22.2875
4407.4 | 6.6809 | 6.1246 | 32.6603 | 32.8647 | 29.3878 | 7.138 | 0.9017 | 5.2308 | 30 | 32.8206
4407.6 | 6.6897 | 6.1465 | 32.49 | 31.1273 | 27.0372 | 4.3446 | 0.9017 | 5.1736 | 30 | 13.3037
4407.8 | 6.6985 | 6.1246 | 31.7746 | 30.1713 | 29.2175 | 3.3545 | 0.93577 | 5.1429 | 30 | 2.5391
4408 | 6.7073 | 6.1246 | 32.2175 | 30.957 | 27.2075 | 17.258 | 0.9017 | 2.5772 | 30 | 11.4493
4408.2 | 6.6985 | 6.1246 | 32.8647 | 32.7625 | 31.2977 | 20.9031 | 0.9017 | 4.3429 | 30 | 31.9596
4408.4 | 6.6897 | 6.1465 | 34.2955 | 35.0109 | 31.8427 | 11.3964 | 0.86764 | 5.2234 | 30 | 57.594
4408.6 | 6.6633 | 6.0807 | 34.7043 | 34.6362 | 33.0351 | 9.9996 | 0.9017 | 3.2513 | 30 | 53.6404
4408.8 | 6.6721 | 6.0588 | 35.045 | 34.6362 | 31.6383 | 11.5326 | 0.86764 | 5.2278 | 30 | 53.9051
4409 | 6.6809 | 6.0588 | 35.4538 | 33.8527 | 31.3317 | 3.3204 | 0.86764 | 5.2733 | 30 | 45.2996
4409.2 | 6.6809 | 6.0588 | 33.4779 | 32.7625 | 32.2515 | 7.8875 | 0.9017 | 5.1912 | 30 | 33.1708
4409.4 | 6.6809 | 6.0588 | 33.4779 | 32.8647 | 32.0812 | 10.204 | 0.9017 | 5.222 | 30 | 34.4887
4409.6 | 6.6897 | 6.0588 | 32.8647 | 32.8307 | 30.3438 | 8.3304 | 0.86764 | 4.422 | 30 | 34.2688
4409.8 | 6.7073 | 6.0807 | 32.9329 | 33.7164 | 31.468 | 11.8733 | 0.93577 | 5.0022 | 30 | 44.4673
4410 | 6.6985 | 6.1246 | 32.8647 | 33.0351 | 31.1955 | 10.5447 | 0.86764 | 2.9113 | 30 | 36.9638
4410.2 | 6.6897 | 6.0369 | 33.0691 | 32.8307 | 30.7867 | 9.693 | 0.9017 | 5.1736 | 30 | 34.8241
4410.4 | 6.6897 | 6.0588 | 32.7625 | 32.1153 | 28.1614 | 3.3204 | 0.9017 | 5.1663 | 30 | 26.8833
4410.6 | 6.6985 | 6.0588 | 32.49 | 30.3438 | 29.7625 | 2.8094 | 0.9017 | 5.1604 | 30 | 6.937
4410.8 | 6.6985 | 6.1246 | 32.6603 | 32.2175 | 27.0031 | 13.1018 | 0.9017 | 4.3326 | 30 | 28.1837
4411 | 6.7073 | 6.1246 | 32.8988 | 32.5241 | 31.8087 | 14.3623 | 0.9017 | 5.0535 | 30 | 31.7856
4411.2 | 6.6897 | 6.1246 | 33.0351 | 32.8988 | 29.8307 | 10.0678 | 0.9017 | 5.2381 | 30 | 36.178
4411.4 | 6.6809 | 6.1246 | 32.9329 | 32.6263 | 28.6383 | 3.8314 | 0.9017 | 5.1634 | 30 | 33.2577
4411.6 | 6.6985 | 6.1246 | 32.5581 | 32.0471 | 27.446 | 8.9095 | 0.9017 | 5.2439 | 30 | 26.8489
4411.8 | 6.7073 | 6.1246 | 32.5922 | 32.3197 | 31.7405 | 14.226 | 0.9017 | 5.2059 | 30 | 30.055
4412 | 6.6985 | 6.1246 | 32.7285 | 32.0812 | 30.1032 | 11.5326 | 0.9017 | 4.6257 | 30 | 27.4879
4412.2 | 6.6809 | 6.1246 | 32.9329 | 32.7285 | 29.9669 | 9.9996 | 0.86764 | 5.0916 | 30 | 34.9414
4412.4 | 6.6809 | 6.1246 | 33.0691 | 32.8307 | 30.3438 | 8.9095 | 0.86764 | 5.2645 | 30 | 36.2573
4412.6 | 6.6985 | 6.1465 | 32.6944 | 31.7065 | 26.424 | 3.082 | 0.9017 | 4.5085 | 30 | 23.6866
4412.8 | 6.7073 | 6.1246 | 32.0131 | 32.3197 | 29.3537 | 14.0898 | 0.86764 | 3.7612 | 30 | 30.7312
4413 | 6.7073 | 6.1246 | 32.7625 | 32.0812 | 31.468 | 15.5546 | 0.9017 | 5.1429 | 30 | 28.1641
4413.2 | 6.6985 | 6.1246 | 32.6944 | 31.2636 | 27.0713 | 9.8634 | 0.86764 | 4.1627 | 30 | 19.0221
4413.4 | 6.6897 | 6.1465 | 32.49 | 31.9449 | 31.8768 | 11.8733 | 0.9017 | 4.8953 | 30 | 26.8155
4413.6 | 6.6897 | 6.1246 | 32.4219 | 32.7285 | 30.1373 | 9.9315 | 0.9017 | 5.219 | 30 | 35.8029
4413.8 | 6.6897 | 6.1246 | 32.7966 | 31.7746 | 29.5922 | 4.2764 | 0.86764 | 5.1648 | 30 | 25.1546
4414 | 6.6897 | 6.1246 | 32.49 | 31.3658 | 27.9911 | 2.3325 | 0.86764 | 5.1429 | 30 | 20.6262
4414.2 | 6.7073 | 6.1246 | 31.3999 | 31.1955 | 29.5241 | 16.8832 | 0.9017 | 3.9341 | 30 | 18.7756
4414.4 | 6.716 | 6.1246 | 32.8307 | 33.8867 | 32.7966 | 18.3822 | 0.9017 | 5.0242 | 30 | 49.3342
4414.6 | 6.6897 | 6.1246 | 33.7845 | 34.3637 | 30.6163 | 12.1458 | 0.9017 | 5.2483 | 30 | 54.9626
4414.8 | 6.6721 | 6.1246 | 33.7505 | 34.0911 | 32.3878 | 5.7754 | 0.86764 | 5.1941 | 30 | 52.1279
4415 | 6.6897 | 6.0807 | 32.8647 | 32.1493 | 29.4219 | 11.0898 | 0.9017 | 5.1736 | 30 | 30.3664
4415.2 | 6.6985 | 6.1246 | 33.1713 | 33.3076 | 33.1373 | 9.0458 | 0.86764 | 5.2968 | 30 | 43.6129
4415.4 | 6.6897 | 6.1246 | 33.1032 | 30.6845 | 27.446 | 5.6732 | 0.86764 | 2.2828 | 30 | 14.0872
4415.6 | 6.6897 | 6.1465 | 33.1713 | 32.8647 | 31.1955 | 13.17 | 0.86764 | 5.2924 | 30 | 38.8275
4415.8 | 6.6985 | 6.1246 | 32.8647 | 33.2735 | 29.3878 | 14.9755 | 0.9017 | 5.115 | 30 | 43.624
4416 | 6.7073 | 6.1465 | 32.6263 | 32.5581 | 30.6845 | 12.0096 | 0.9017 | 5.219 | 30 | 35.7089
4416.2 | 6.7073 | 6.1465 | 32.5922 | 30.5823 | 25.8449 | 3.8655 | 0.9017 | 3.3641 | 30 | 13.4726
4416.4 | 6.7073 | 6.1246 | 32.4219 | 31.979 | 30.5823 | 12.248 | 0.9017 | 2.9143 | 30 | 29.3299
4416.6 | 6.716 | 6.1246 | 31.8087 | 31.6383 | 29.5922 | 15.9634 | 0.9017 | 5.2396 | 30 | 25.5852
4416.8 | 6.7073 | 6.1246 | 32.2515 | 31.3317 | 28.6724 | 5.2644 | 0.93577 | 5.1502 | 30 | 22.2067
4417 | 6.7073 | 6.1246 | 30.8889 | 29.2856 | 24.2097 | 9.4546 | 0.9017 | 2.148 | 30 | 0
4417.2 | 6.7073 | 6.1246 | 31.3658 | 31.3317 | 33.3757 | 22.0975 | 0.86764 | 4.4 | 30 | 15.0665
4417.4 | 6.716 | 6.1465 | 33.1032 | 33.7164 | 34.0571 | 18.4844 | 0.9017 | 3.4843 | 30 | 42.1595
4417.6 | 6.6897 | 6.1246 | 33.1713 | 32.9329 | 30.7867 | 14.1238 | 0.86764 | 5.2381 | 30 | 33.4983
4417.8 | 6.6721 | 6.1465 | 33.7505 | 33.2395 | 30.7185 | 13.6469 | 0.86764 | 5.1722 | 30 | 37.1417
4418 | 6.6809 | 6.1465 | 33.8867 | 33.5461 | 30.2054 | 15.4865 | 0.86764 | 5.1736 | 30 | 40.8029
4418.2 | 6.6897 | 6.0588 | 33.3757 | 32.3537 | 30.9229 | 11.8733 | 0.9017 | 5.1619 | 30 | 27.5005
4418.4 | 6.6897 | 6.1246 | 32.7625 | 30.6504 | 27.957 | 4.0358 | 0.86764 | 5.1429 | 30 | 8.3398
4418.6 | 6.6897 | 6.1246 | 32.2515 | 32.6944 | 25.3339 | 11.7711 | 0.86764 | 4.8851 | 30 | 31.534
4418.8 | 6.7073 | 6.1246 | 32.4219 | 32.6944 | 31.3658 | 13.8513 | 0.86764 | 4.7033 | 30 | 31.6901
4419 | 6.7073 | 6.1465 | 31.7405 | 31.2977 | 29.2175 | 12.5546 | 0.9017 | 4.8146 | 30 | 16.0227
4419.2 | 6.7073 | 6.2122 | 32.0812 | 30.446 | 27.6845 | 4.4808 | 0.86764 | 5.2924 | 30 | 6.4494
4419.4 | 6.6985 | 6.1246 | 31.3317 | 29.5241 | 29.4219 | 2.4688 | 0.9017 | 5.1341 | 30 | 0
4419.6 | 6.716 | 6.1465 | 31.6383 | 30.957 | 28.7405 | 16.0656 | 0.9017 | 2.1787 | 30 | 10.8282
4419.8 | 6.7248 | 6.1246 | 32.0471 | 31.9109 | 36.1692 | 27.1053 | 0.9017 | 4.4747 | 30 | 21.6895
4420 | 6.6809 | 6.1246 | 33.6142 | 34.9769 | 31.3999 | 14.2601 | 0.9017 | 5.1941 | 30 | 56.5349
4420.2 | 6.6369 | 6.1246 | 34.023 | 32.6944 | 29.9329 | 6.2864 | 0.9017 | 5.1985 | 30 | 30.9653
4420.4 | 6.6633 | 6.0588 | 32.7625 | 32.4219 | 31.0933 | 13.4425 | 0.9017 | 5.2381 | 30 | 28.0339
4420.6 | 6.6985 | 6.1246 | 34.4659 | 35.9307 | 33.4098 | 13.0678 | 0.9017 | 4.9451 | 30 | 67.9285
4420.8 | 6.6985 | 6.0588 | 34.0571 | 33.3417 | 30.6845 | 7.5809 | 0.9017 | 4.0615 | 30 | 38.9381
4421 | 6.6721 | 6.1246 | 33.1032 | 31.3658 | 25.7086 | 3.3204 | 0.9017 | 3.7274 | 30 | 16.7472
4421.2 | 6.6809 | 6.1026 | 32.8647 | 30.6163 | 27.9911 | 11.5326 | 0.86764 | 4.1305 | 30 | 8.3356
4421.4 | 6.716 | 6.1465 | 32.2515 | 32.49 | 30.8889 | 13.6128 | 0.9017 | 5.1575 | 30 | 29.5985
4421.6 | 6.7073 | 6.1246 | 32.5241 | 32.7625 | 28.979 | 7.3765 | 0.86764 | 4.9539 | 30 | 32.8311
4421.8 | 6.6897 | 6.1246 | 31.9109 | 31.1955 | 24.8569 | 7.5128 | 0.86764 | 3.4403 | 30 | 15.2374
4422 | 6.6985 | 6.1465 | 32.0812 | 30.7526 | 31.1614 | 13.4766 | 0.86764 | 5.1634 | 30 | 10.2891
4422.2 | 6.6985 | 6.1246 | 31.8768 | 29.1153 | 27.4119 | 16.2019 | 0.9017 | 2.841 | 30 | 0
4422.4 | 6.6985 | 6.1465 | 32.49 | 32.2515 | 33.0351 | 20.324 | 0.9017 | 5.2733 | 30 | 25.4816
4422.6 | 6.6809 | 6.1026 | 33.8867 | 34.4318 | 33.4439 | 16.6448 | 0.86764 | 5.1004 | 30 | 50.3132
4422.8 | 6.6633 | 6.0588 | 34.1593 | 34.0571 | 31.5021 | 13.5447 | 0.86764 | 4.0923 | 30 | 46.3259
4423 | 6.6721 | 6.0588 | 34.9428 | 34.0571 | 31.6724 | 12.9996 | 0.9017 | 5.2278 | 30 | 46.561
4423.2 | 6.6809 | 6.0588 | 34.9087 | 34.1933 | 32.4219 | 9.659 | 0.9017 | 5.1912 | 30 | 48.3399
4423.4 | 6.6809 | 6.0588 | 33.4439 | 30.1713 | 24.1415 | 2.2303 | 0.86764 | 5.1443 | 30 | 3.0172
4423.6 | 6.6809 | 6.0588 | 30.2054 | 30.5141 | 26.2196 | 2.1622 | 0.86764 | 4.822 | 30 | 6.9107
4423.8 | 6.6985 | 6.0588 | 32.9669 | 31.7065 | 28.2636 | 9.9315 | 0.86764 | 4.2799 | 30 | 20.4487
4424 | 6.7073 | 6.1246 | 32.1834 | 32.4219 | 31.3999 | 16.5085 | 0.9017 | 3.8315 | 30 | 28.6523
4424.2 | 6.6985 | 6.1246 | 33.1032 | 34.6703 | 32.2175 | 10.8172 | 0.93577 | 2.2682 | 30 | 54.2647
4424.4 | 6.6897 | 6.1246 | 33.512 | 33.5801 | 31.9449 | 9.4205 | 0.86764 | 5.2498 | 30 | 42.1828
4424.6 | 6.6897 | 6.1246 | 33.4098 | 32.4219 | 30.1373 | 4.3105 | 0.9017 | 5.1692 | 30 | 29.2683
4424.8 | 6.6897 | 6.1246 | 33.1373 | 30.5141 | 30.1032 | 2.9457 | 0.86764 | 5.2161 | 30 | 7.7961
4425 | 6.6985 | 6.1246 | 32.49 | 32.0131 | 28.5702 | 12.8293 | 0.9017 | 3.0843 | 30 | 24.8083
4425.2 | 6.7073 | 6.1246 | 32.7285 | 32.49 | 32.6603 | 15.0777 | 0.9017 | 3.4799 | 30 | 30.3262
4425.4 | 6.6985 | 6.1246 | 32.9669 | 33.1713 | 30.5141 | 10.1359 | 0.9017 | 5.1326 | 30 | 38.1893
4425.6 | 6.6809 | 6.1246 | 33.1713 | 32.2175 | 29.1493 | 9.693 | 0.9017 | 5.2366 | 30 | 27.5667
4425.8 | 6.6897 | 6.1246 | 33.0351 | 31.6724 | 28.3658 | 4.3105 | 0.86764 | 5.1385 | 30 | 21.5202
4426 | 6.7073 | 6.1465 | 32.5241 | 31.8087 | 27.0031 | 3.9677 | 0.9017 | 4.2916 | 30 | 23.1609
4426.2 | 6.7073 | 6.1246 | 31.8427 | 33.0691 | 29.9329 | 16.2019 | 0.9017 | 2.1611 | 30 | 37.5455
4426.4 | 6.7073 | 6.1246 | 33.1713 | 32.9669 | 31.5361 | 10.8854 | 0.9017 | 4.4234 | 30 | 36.5655
4426.6 | 6.6897 | 6.1246 | 32.8307 | 32.1493 | 29.6263 | 8.0919 | 0.9017 | 5.0125 | 30 | 27.4749
4426.8 | 6.6897 | 6.1246 | 33.1713 | 33.5461 | 30.8548 | 8.2963 | 0.86764 | 5.0638 | 30 | 43.4229
4427 | 6.6897 | 6.1246 | 33.0691 | 32.1153 | 30.5823 | 9.0458 | 0.9017 | 5.1736 | 30 | 27.4189
4427.2 | 6.6897 | 6.1246 | 33.2054 | 32.7285 | 29.1493 | 7.6831 | 0.9017 | 5.1502 | 30 | 34.4892
4427.4 | 6.6985 | 6.1465 | 33.4439 | 33.4098 | 32.0131 | 11.9074 | 0.9017 | 3.414 | 30 | 42.3652
4427.6 | 6.6897 | 6.1246 | 33.2054 | 32.4219 | 30.001 | 12.214 | 0.9017 | 3.7084 | 30 | 31.3705
4427.8 | 6.6897 | 6.1246 | 33.2395 | 33.0691 | 30.446 | 10.0678 | 0.86764 | 5.1648 | 30 | 38.8437
4428 | 6.6897 | 6.1465 | 33.0691 | 32.3878 | 29.9669 | 2.094 | 0.9017 | 5.1927 | 30 | 31.3028
4428.2 | 6.6897 | 6.1246 | 32.7966 | 32.3878 | 29.0131 | 2.4347 | 0.9017 | 5.1912 | 30 | 31.4411
4428.4 | 6.7073 | 6.1246 | 31.9449 | 32.2175 | 27.8207 | 3.2864 | 0.9017 | 4.6843 | 30 | 29.6498
4428.6 | 6.716 | 6.1246 | 32.3197 | 29.8307 | 27.957 | 16.3041 | 0.9017 | 3.9312 | 30 | 2.7384
4428.8 | 6.7073 | 6.1246 | 32.3878 | 32.2856 | 31.5702 | 15.0436 | 0.9017 | 4.951 | 30 | 30.5404
4429 | 6.6897 | 6.1246 | 33.8527 | 34.1933 | 32.2175 | 13.2381 | 0.86764 | 5.1561 | 30 | 52.2855
4429.2 | 6.6897 | 6.1246 | 33.7845 | 33.9208 | 29.7625 | 8.3644 | 0.86764 | 4.3341 | 30 | 49.4409
4429.4 | 6.6809 | 6.1246 | 33.8867 | 33.5801 | 31.6724 | 11.3282 | 0.86764 | 5.0052 | 30 | 45.8087
4429.6 | 6.6809 | 6.1246 | 34.3637 | 34.3637 | 32.2515 | 4.4808 | 0.9017 | 5.2469 | 30 | 54.8928
4429.8 | 6.6809 | 6.1246 | 31.5702 | 31.0933 | 30.446 | 9.4886 | 0.9017 | 5.2088 | 30 | 18.0954
4430 | 6.6897 | 6.1246 | 32.7625 | 31.5021 | 29.8307 | 12.2821 | 0.9017 | 5.0872 | 30 | 22.7908
4430.2 | 6.6985 | 6.1465 | 33.0351 | 32.6603 | 29.9669 | 14.6689 | 0.9017 | 5.2894 | 30 | 35.9986
4430.4 | 6.6897 | 6.1246 | 32.9329 | 33.2054 | 30.3438 | 11.1579 | 0.86764 | 5.1722 | 30 | 42.3278
4430.6 | 6.6897 | 6.1246 | 33.1713 | 31.468 | 29.0131 | 4.7874 | 0.86764 | 5.137 | 30 | 22.8306
4430.8 | 6.7073 | 6.1246 | 31.8087 | 29.3878 | 28.5361 | 9.3864 | 0.86764 | 2.6989 | 30 | 0
4431 | 6.716 | 6.1246 | 32.5581 | 31.6383 | 31.5021 | 16.3382 | 0.86764 | 4.4381 | 30 | 18.543
4431.2 | 6.7073 | 6.1465 | 32.3878 | 32.0131 | 29.8307 | 14.192 | 0.9017 | 5.1473 | 30 | 22.8833
4431.4 | 6.6809 | 6.1246 | 32.7285 | 32.5581 | 28.979 | 4.549 | 0.9017 | 5.1663 | 30 | 29.175
4431.6 | 6.6897 | 6.1246 | 32.49 | 32.0131 | 26.5262 | 4.6512 | 0.86764 | 4.611 | 30 | 23.1482
4431.8 | 6.7073 | 6.1246 | 32.3197 | 32.9329 | 31.7746 | 19.1657 | 0.86764 | 5.0726 | 30 | 33.6852
4432 | 6.6985 | 6.1246 | 32.7966 | 33.3417 | 29.5581 | 13.0337 | 0.9017 | 5.2821 | 30 | 38.4864
4432.2 | 6.6809 | 6.1246 | 32.7966 | 33.0351 | 29.0131 | 3.0479 | 0.93577 | 5.0564 | 30 | 35.2084
4432.4 | 6.6809 | 6.1246 | 32.6263 | 32.9669 | 29.3197 | 10.9535 | 0.9017 | 4.8322 | 30 | 34.6107
4432.6 | 6.7073 | 6.1246 | 32.2856 | 32.3197 | 30.3779 | 13.0678 | 0.86764 | 5.1326 | 30 | 27.4498
4432.8 | 6.6985 | 6.1246 | 32.0812 | 31.1614 | 24.9932 | -0.39283 | 0.9017 | 5.2748 | 30 | 14.4622
4433 | 6.6985 | 6.1465 | 31.3999 | 31.0933 | 27.5482 | 14.737 | 0.9017 | 4.8029 | 30 | 13.7577
4433.2 | 6.7073 | 6.1246 | 31.3999 | 31.5361 | 30.7867 | 12.4184 | 0.9017 | 4 | 30 | 18.8382
4433.4 | 6.6985 | 6.1903 | 31.5021 | 29.0812 | 27.0372 | 12.5546 | 0.9017 | 4.4425 | 30 | 0
4433.6 | 6.6985 | 6.2122 | 31.5702 | 31.3999 | 30.0691 | 8.3644 | 0.86764 | 5.1897 | 30 | 15.8325
4433.8 | 6.6897 | 6.2122 | 31.5361 | 30.957 | 29.1153 | 6.2864 | 0.9017 | 4.8645 | 30 | 10.8967
4434 | 6.6985 | 6.1246 | 31.5361 | 31.1273 | 29.7625 | 6.4567 | 0.9017 | 2.718 | 30 | 12.8816
4434.2 | 6.6985 | 6.1903 | 31.5361 | 31.7065 | 36.067 | 22.7789 | 0.9017 | 1.5355 | 30 | 19.5079
4434.4 | 6.6985 | 6.1903 | 32.8988 | 33.2735 | 31.3658 | 13.7832 | 0.9017 | 5.0389 | 30 | 37.3608
4434.6 | 6.6633 | 6.1246 | 33.5461 | 33.3417 | 29.6944 | 11.192 | 0.9017 | 5.2234 | 30 | 38.3214
4434.8 | 6.6721 | 6.1246 | 33.6142 | 31.468 | 28.6724 | 11.1238 | 0.9017 | 5.2322 | 30 | 17.2883
4435 | 6.6897 | 6.1246 | 32.8647 | 30.9229 | 27.0713 | 5.7754 | 0.86764 | 3.4462 | 30 | 11.1984
4435.2 | 6.6985 | 6.1246 | 31.6383 | 33.3076 | 30.8548 | 13.9876 | 0.86764 | 2.8542 | 30 | 38.2677
4435.4 | 6.7073 | 6.1246 | 32.2175 | 31.7746 | 27.9911 | 16.7129 | 0.9017 | 5.2572 | 30 | 21.092
4435.6 | 6.6985 | 6.1246 | 31.5702 | 32.49 | 29.1493 | 16.0656 | 0.9017 | 5.0813 | 30 | 29.2996
4435.8 | 6.6809 | 6.1246 | 31.4339 | 33.2735 | 27.6504 | 4.7534 | 0.86764 | 5.1502 | 30 | 38.3205
4436 | 6.7073 | 6.1903 | 31.6043 | 27.9229 | 28.4339 | 11.737 | 0.9017 | 4.4483 | 30 | 0
4436.2 | 6.7073 | 6.1246 | 31.6724 | 31.5021 | 31.3658 | 4.072 | 0.86764 | 5.1458 | 30 | 16.9568
4436.4 | 6.7073 | 6.2122 | 31.2636 | 30.3438 | 24.4141 | 7.0699 | 0.86764 | 1.8534 | 30 | 3.9219
4436.6 | 6.7073 | 6.2122 | 31.5021 | 29.1153 | 31.1955 | 20.4262 | 0.93577 | 2.2022 | 30 | 0
4436.8 | 6.716 | 6.1903 | 32.5241 | 32.3537 | 31.6043 | 21.9272 | 0.86764 | 4.4923 | 30 | 26.64
4437 | 6.6809 | 6.1684 | 33.4098 | 34.4999 | 32.2175 | 16.4063 | 0.9017 | 5.2821 | 30 | 51.0887
4437.2 | 6.6633 | 6.1246 | 34.1252 | 34.1252 | 31.8087 | 12.0777 | 0.9017 | 5.1941 | 30 | 47.1041
4437.4 | 6.6721 | 6.1465 | 34.5681 | 33.6483 | 31.2295 | 14.8052 | 0.86764 | 5.1473 | 30 | 41.94
4437.6 | 6.6897 | 6.1246 | 35.045 | 34.4659 | 29.7625 | 6.2864 | 0.9017 | 5.1692 | 30 | 51.4163
4437.8 | 6.6897 | 6.0588 | 31.0251 | 28.8427 | 26.6625 | 4.3446 | 0.9017 | 3.7069 | 30 | 0
4438 | 6.6985 | 6.1246 | 32.1493 | 32.0812 | 26.4921 | 14.5667 | 0.9017 | 4.6154 | 30 | 23.5433
4438.2 | 6.7073 | 6.1246 | 32.2515 | 34.7725 | 33.4779 | 20.0174 | 0.86764 | 4.7795 | 30 | 54.1532
4438.4 | 6.6985 | 6.1246 | 32.6263 | 34.6021 | 31.8427 | 8.1941 | 0.9017 | 5.1956 | 30 | 52.5028
4438.6 | 6.6809 | 6.1246 | 32.4219 | 32.6944 | 31.5021 | 12.248 | 0.9017 | 5.1297 | 30 | 31.1547
4438.8 | 6.6897 | 6.1465 | 32.2515 | 34.3296 | 31.7065 | 7.0018 | 0.9017 | 5.1883 | 30 | 49.837
4439 | 6.6985 | 6.1246 | 30.2416 | 29.5581 | 30.001 | 10.204 | 0.86764 | 5.1385 | 30 | 0
4439.2 | 6.716 | 6.1465 | 32.0471 | 33.1373 | 32.1153 | 16.6448 | 0.86764 | 5.2719 | 30 | 35.5293
4439.4 | 6.7073 | 6.1246 | 32.0812 | 32.1834 | 29.7285 | 8.9776 | 0.9017 | 5.2645 | 30 | 24.9048
4439.6 | 6.6809 | 6.1246 | 31.3317 | 29.1153 | 23.6987 | 2.5028 | 0.86764 | 4.9949 | 30 | 0
4439.8 | 6.6897 | 6.2122 | 30.8548 | 30.8889 | 28.0592 | 4.1402 | 0.9017 | 3.7803 | 30 | 10.0444
4440 | 6.716 | 6.1684 | 31.5702 | 30.4119 | 30.0691 | 15.3162 | 0.9017 | 5.1121 | 30 | 4.6927
4440.2 | 6.716 | 6.2122 | 31.2636 | 30.6163 | 24.8569 | 21.7909 | 0.86764 | 4.2667 | 30 | 7.0322
4440.4 | 6.7073 | 6.2122 | 32.2175 | 32.2175 | 31.8087 | 20.0174 | 0.9017 | 3.6073 | 30 | 25.2072
4440.6 | 6.6985 | 6.1903 | 33.512 | 34.1593 | 33.9208 | 15.9975 | 0.9017 | 2.249 | 30 | 47.3343
4440.8 | 6.6721 | 6.1246 | 33.7845 | 33.3076 | 31.5361 | 13.3403 | 0.93577 | 5.1487 | 30 | 37.9268
4441 | 6.6633 | 6.1246 | 34.9087 | 34.3977 | 31.1955 | 10.6128 | 0.9017 | 5.2719 | 30 | 50.4685
4441.2 | 6.6721 | 6.0588 | 34.2274 | 31.6724 | 27.446 | 12.1799 | 0.9017 | 5.1854 | 30 | 19.8482
4441.4 | 6.6809 | 6.0588 | 34.7725 | 33.4439 | 30.7867 | 11.2601 | 0.9017 | 5.2322 | 30 | 40.014
4441.6 | 6.6897 | 6.1026 | 33.3757 | 31.7405 | 26.5603 | 7.0018 | 0.86764 | 4.3297 | 30 | 20.918
4441.8 | 6.6897 | 6.1246 | 32.3197 | 32.0131 | 32.0471 | 14.3282 | 0.9017 | 3.8682 | 30 | 24.1053
4442 | 6.6985 | 6.1246 | 33.3076 | 33.7845 | 33.6483 | 13.9194 | 0.86764 | 5.1443 | 30 | 44.2909
4442.2 | 6.6897 | 6.1246 | 33.0351 | 33.2395 | 30.7185 | 12.0096 | 0.9017 | 5.1561 | 30 | 38.3351
4442.4 | 6.6721 | 6.1246 | 33.2735 | 35.8967 | 31.0251 | 4.2764 | 0.9017 | 5.1634 | 30 | 68.6262
4442.6 | 6.6897 | 6.1465 | 32.6603 | 30.7867 | 28.3317 | 2.2984 | 0.86764 | 5.1985 | 30 | 11.0769
4442.8 | 6.6985 | 6.1465 | 32.1834 | 31.7065 | 31.6043 | 2.8435 | 0.9017 | 1.7831 | 30 | 21.5428
4443 | 6.7073 | 6.1246 | 31.979 | 30.7185 | 29.6944 | 12.6568 | 0.86764 | 2.3575 | 30 | 10.4495
4443.2 | 6.7073 | 6.1246 | 32.5241 | 31.3658 | 28.7746 | 11.8052 | 0.9017 | 4.9612 | 30 | 17.8239
4443.4 | 6.6897 | 6.1465 | 32.2856 | 31.3999 | 29.9329 | 9.8634 | 0.9017 | 5.2924 | 30 | 18.289
4443.6 | 6.6897 | 6.1246 | 32.6603 | 31.6043 | 29.49 | 4.2083 | 0.9017 | 5.181 | 30 | 20.6858
4443.8 | 6.6985 | 6.1246 | 32.5922 | 31.3317 | 29.3878 | 2.7072 | 0.86764 | 5.1561 | 30 | 17.6917
4444 | 6.7073 | 6.1246 | 32.3197 | 30.1032 | 27.5141 | 19.1998 | 0.9017 | 5.115 | 30 | 3.8507
4444.2 | 6.6985 | 6.1246 | 32.8647 | 32.3537 | 31.0592 | 17.7008 | 0.86764 | 5.1692 | 30 | 29.3528
4444.4 | 6.6897 | 6.1246 | 34.2274 | 34.2615 | 31.8768 | 11.1579 | 0.9017 | 5.159 | 30 | 51.1019
4444.6 | 6.6721 | 6.1246 | 33.9208 | 33.4439 | 30.6163 | 9.4886 | 0.9017 | 5.0638 | 30 | 42.0863
4444.8 | 6.6897 | 6.1246 | 34.1933 | 33.3757 | 30.9911 | 9.9656 | 0.9017 | 3.7333 | 30 | 41.5139
4445 | 6.6897 | 6.0588 | 34.1593 | 34.3296 | 31.3999 | 10.7832 | 0.9017 | 5.2865 | 30 | 52.5159
4445.2 | 6.6897 | 6.1246 | 34.023 | 33.6823 | 28.979 | 3.9677 | 0.9017 | 4.233 | 30 | 45.4339
4445.4 | 6.6809 | 6.1246 | 32.7285 | 32.2515 | 29.49 | 7.2743 | 0.9017 | 4.8322 | 30 | 29.4378
4445.6 | 6.6985 | 6.1246 | 33.1713 | 34.0571 | 29.5922 | 5.9457 | 0.9017 | 4.1539 | 30 | 50.0231
4445.8 | 6.6985 | 6.1246 | 32.8988 | 31.2977 | 29.3197 | 9.3183 | 0.9017 | 5.2572 | 30 | 18.9978
4446 | 6.6985 | 6.1246 | 32.8647 | 33.0691 | 30.9911 | 5.3325 | 0.9017 | 5.2381 | 30 | 39.1419
4446.2 | 6.6985 | 6.1246 | 32.8647 | 32.3878 | 29.8307 | 2.5369 | 0.9017 | 5.2558 | 30 | 31.6002
4446.4 | 6.6985 | 6.1246 | 32.1493 | 33.6823 | 27.8207 | 11.4645 | 0.9017 | 4.3297 | 30 | 46.4043
4446.6 | 6.716 | 6.1246 | 32.1834 | 32.4219 | 30.2757 | 14.6008 | 0.86764 | 3.1019 | 30 | 32.3379
4446.8 | 6.7073 | 6.1246 | 32.6263 | 32.3197 | 30.3779 | 9.693 | 0.9017 | 4.0117 | 30 | 31.3204
4447 | 6.6897 | 6.1246 | 32.5922 | 32.0131 | 29.1153 | 7.0018 | 0.9017 | 5.266 | 30 | 27.9814
4447.2 | 6.6897 | 6.1246 | 32.2515 | 29.9329 | 28.3658 | 15.9634 | 0.86764 | 4.4894 | 30 | 4.5315
4447.4 | 6.7073 | 6.1246 | 32.4219 | 33.1373 | 32.3878 | 14.2942 | 0.86764 | 5.3158 | 30 | 40.8302
4447.6 | 6.6985 | 6.1246 | 32.8988 | 32.0471 | 29.3878 | 4.2424 | 0.86764 | 4.0762 | 30 | 28.6619
4447.8 | 6.6985 | 6.1246 | 32.0812 | 31.3317 | 27.0713 | 11.3282 | 0.9017 | 5.2439 | 30 | 20.6758
4448 | 6.6897 | 6.1246 | 32.5241 | 32.1834 | 30.3779 | 11.1238 | 0.9017 | 4.2418 | 30 | 30.4014
4448.2 | 6.6985 | 6.1246 | 32.3878 | 31.9109 | 30.0691 | 12.6228 | 0.9017 | 4.9451 | 30 | 27.4416
4448.4 | 6.6985 | 6.1246 | 32.3537 | 32.1493 | 30.1373 | 13.9194 | 0.86764 | 5.2938 | 30 | 30.2528
4448.6 | 6.6985 | 6.1246 | 32.7625 | 33.512 | 25.6745 | 9.9996 | 0.86764 | 3.2352 | 30 | 45.8149
4448.8 | 6.7073 | 6.1246 | 32.7966 | 32.4219 | 29.2856 | 3.4226 | 0.9017 | 4.5686 | 30 | 33.6684
4449 | 6.7073 | 6.1246 | 31.2977 | 31.8427 | 29.6263 | 9.8634 | 0.9017 | 1.4446 | 30 | 27.2477
4449.2 | 6.6985 | 6.1465 | 32.2856 | 31.468 | 29.7285 | 11.6348 | 0.9017 | 5.2953 | 30 | 23.1092
4449.4 | 6.6897 | 6.1246 | 31.9449 | 31.5361 | 24.0393 | 1.072 | 0.9017 | 5.2117 | 30 | 23.9661
4449.6 | 6.6545 | 6.1246 | 31.5702 | 30.0691 | 29.5241 | 15.214 | 0.9017 | 2.2271 | 30 | 7.4356
4449.8 | 6.716 | 6.1246 | 31.7746 | 31.0592 | 31.1614 | 12.9656 | 0.86764 | 5.2454 | 30 | 18.656
4450 | 6.6633 | 6.1903 | 31.8768 | 31.468 | 28.0933 | 15.0777 | 0.9017 | 4.0117 | 30 | 23.3486
4450.2 | 6.6545 | 6.2122 | 32.9669 | 33.4779 | 31.9449 | 15.0096 | 0.9017 | 5.2088 | 30 | 46.2042
4450.4 | 6.6809 | 6.1465 | 33.4098 | 34.2274 | 31.7746 | 12.5887 | 0.86764 | 5.2454 | 30 | 54.8998
4450.6 | 6.6809 | 6.1246 | 33.5801 | 33.1373 | 30.6504 | 9.4205 | 0.86764 | 5.1473 | 30 | 42.7914
4450.8 | 6.6721 | 6.1246 | 32.6944 | 31.1955 | 22.6085 | 3.8996 | 0.9017 | 5.1575 | 30 | 20.9746
4451 | 6.6721 | 6.1246 | 32.2175 | 31.3317 | 28.0251 | 9.8974 | 0.86764 | 3.6542 | 30 | 22.5877
4451.2 | 6.7073 | 6.1465 | 32.1493 | 33.1032 | 30.8889 | 12.9315 | 0.86764 | 5.0403 | 30 | 42.7338
4451.4 | 6.6633 | 6.1465 | 31.9109 | 32.4219 | 27.0031 | 7.1721 | 0.9017 | 3.619 | 30 | 35.1948
4451.6 | 6.6897 | 6.1465 | 31.3658 | 33.6142 | 31.1614 | 12.4184 | 0.9017 | 5.2836 | 30 | 48.843
4451.8 | 6.6897 | 6.1465 | 32.1153 | 32.2515 | 28.7405 | 11.6689 | 0.9017 | 5.2953 | 30 | 33.6148
4452 | 6.6985 | 6.1246 | 32.2515 | 31.9449 | 31.5361 | 9.659 | 0.9017 | 4.8439 | 30 | 30.2718
4452.2 | 6.6985 | 6.1246 | 31.8427 | 32.3878 | 27.9911 | 4.4808 | 0.9017 | 5.1443 | 30 | 35.4018
4452.4 | 6.6897 | 6.1246 | 30.7867 | 29.8307 | 27.6845 | 12.4524 | 0.86764 | 4.129 | 30 | 6.5705
4452.6 | 6.7073 | 6.1903 | 30.9911 | 31.2636 | 28.9109 | 14.8052 | 0.9017 | 5.2616 | 30 | 22.7943
4452.8 | 6.7073 | 6.2122 | 31.3658 | 30.8889 | 28.7746 | 5.4347 | 0.86764 | 5.2689 | 30 | 18.6222
4453 | 6.6897 | 6.2122 | 30.6845 | 30.7526 | 25.7086 | 5.8094 | 0.9017 | 3.6659 | 30 | 17.13
4453.2 | 6.6985 | 6.1903 | 31.1273 | 31.0933 | 31.5021 | 19.6086 | 0.86764 | 5.159 | 30 | 21.0335
4453.4 | 6.7073 | 6.2122 | 32.9669 | 32.3197 | 33.0691 | 18.3822 | 0.86764 | 5.0813 | 30 | 34.9897
4453.6 | 6.6809 | 6.1465 | 33.3417 | 33.1373 | 31.1614 | 11.9074 | 0.9017 | 5.2807 | 30 | 44.3867
4453.8 | 6.6633 | 6.1246 | 33.2054 | 33.3417 | 30.0351 | 9.7612 | 0.9017 | 5.2894 | 30 | 46.8841
4454 | 6.6633 | 6.1246 | 32.1493 | 30.5141 | 25.6405 | 9.8634 | 0.9017 | 5.137 | 30 | 15.0448
4454.2 | 6.6809 | 6.1465 | 31.6724 | 28.8427 | 24.9932 | 10.681 | 0.9017 | 4.0103 | 30 | 0
4454.4 | 6.6897 | 6.2122 | 30.5141 | 31.468 | 26.6284 | 2.5369 | 0.86764 | 5.2616 | 30 | 16.6177
4454.6 | 6.6985 | 6.2122 | 30.7526 | 29.2515 | 29.1153 | 3.5589 | 0.9017 | 5.1355 | 30 | 0
4454.8 | 6.7248 | 6.2122 | 30.3779 | 30.0351 | 28.468 | 9.7271 | 0.86764 | 4.5012 | 30 | 0.37571
4455 | 6.7248 | 6.1903 | 30.8207 | 31.6383 | 34.7043 | 28.0933 | 0.9017 | 4.9642 | 30 | 18.5411
4455.2 | 6.6985 | 6.2122 | 31.2636 | 39.7483 | 33.6823 | 16.6448 | 0.9017 | 5.1429 | 30 | 100
4455.4 | 6.6721 | 6.1465 | 32.6944 | 32.3537 | 30.9229 | 17.0536 | 0.9017 | 4.9759 | 30 | 26.9479
4455.6 | 6.6721 | 6.1465 | 34.0911 | 34.3977 | 34.0911 | 15.4184 | 0.86764 | 5.2176 | 30 | 50.2407
4455.8 | 6.6897 | 6.1246 | 34.2274 | 33.4779 | 27.0713 | 12.9996 | 0.86764 | 5.1854 | 30 | 40.0752
4456 | 6.6897 | 6.0807 | 34.0571 | 33.4098 | 29.9329 | 12.7952 | 0.86764 | 5.2015 | 30 | 39.5048
4456.2 | 6.6721 | 6.0588 | 34.3977 | 32.7625 | 29.7625 | 5.3666 | 0.9017 | 5.1648 | 30 | 32.3705
4456.4 | 6.6897 | 6.0369 | 30.7185 | 28.5021 | 25.0613 | 3.3204 | 0.9017 | 1.2015 | 30 | 0
4456.6 | 6.7073 | 6.1026 | 30.4119 | 28.2636 | 27.9911 | 13.9194 | 0.9017 | 3.8857 | 30 | 0
4456.8 | 6.7073 | 6.1246 | 31.7746 | 31.6383 | 27.8207 | 19.4042 | 0.9017 | 4.063 | 30 | 18.5104
4457 | 6.6985 | 6.1903 | 31.979 | 32.1834 | 29.6263 | 4.3786 | 0.86764 | 5.1385 | 30 | 24.7804
4457.2 | 6.6897 | 6.1465 | 31.9109 | 28.3317 | 24.6185 | 14.0898 | 0.9017 | 4.1729 | 30 | 0
4457.4 | 6.6985 | 6.1246 | 31.6724 | 32.4219 | 32.5241 | 18.1437 | 0.9017 | 3.2879 | 30 | 27.389
4457.6 | 6.6985 | 6.1903 | 32.1153 | 33.9549 | 33.2735 | 16.6448 | 0.9017 | 4.6535 | 30 | 44.8966
4457.8 | 6.6897 | 6.1903 | 32.5581 | 32.5581 | 31.5361 | 12.0436 | 0.9017 | 5.1312 | 30 | 29.3023
4458 | 6.6809 | 6.1465 | 32.2856 | 31.1614 | 28.6043 | 11.8052 | 0.9017 | 3.8462 | 30 | 13.627
4458.2 | 6.6809 | 6.1465 | 32.8988 | 32.2515 | 29.2515 | 11.0557 | 0.9017 | 5.2337 | 30 | 26.0444
4458.4 | 6.6897 | 6.1246 | 32.2515 | 28.2636 | 24.1415 | 2.8776 | 0.9017 | 5.31 | 30 | 0
4458.6 | 6.6897 | 6.1465 | 31.7405 | 29.3878 | 25.9471 | 2.2303 | 0.86764 | 5.1663 | 30 | 0
4458.8 | 6.7073 | 6.1246 | 31.6724 | 31.5021 | 28.6724 | 2.8094 | 0.9017 | 2.3033 | 30 | 16.9992
4459 | 6.716 | 6.1246 | 31.5021 | 31.468 | 27.4801 | 15.725 | 0.9017 | 4.2872 | 30 | 16.7003
4459.2 | 6.7073 | 6.1684 | 32.8647 | 34.7043 | 34.6703 | 20.1536 | 0.9017 | 4.5187 | 30 | 53.4497
4459.4 | 6.6897 | 6.1246 | 33.8186 | 34.534 | 31.2977 | 11.3623 | 0.9017 | 5.1766 | 30 | 51.7926
4459.6 | 6.6721 | 6.1246 | 34.6362 | 33.7845 | 29.7285 | 7.3084 | 0.9017 | 5.0667 | 30 | 43.5647
4459.8 | 6.6809 | 6.0588 | 34.2274 | 33.6823 | 30.7867 | 8.6029 | 0.9017 | 5.2278 | 30 | 42.6262
4460 | 6.6809 | 6.0588 | 34.1593 | 33.0691 | 30.5823 | 6.2523 | 0.9017 | 5.1868 | 30 | 35.8926
4460.2 | 6.6721 | 6.0588 | 33.0351 | 32.1153 | 26.1855 | 4.9237 | 0.86764 | 5.1722 | 30 | 25.2641
4460.4 | 6.6809 | 6.0588 | 30.5482 | 29.3197 | 28.8087 | 5.8435 | 0.86764 | 5.0887 | 30 | 0
4460.6 | 6.6985 | 6.1246 | 32.1834 | 31.8768 | 32.5922 | 11.2601 | 0.9017 | 5.2748 | 30 | 21.2428
4460.8 | 6.6985 | 6.1246 | 32.4219 | 33.1373 | 31.6043 | 11.5667 | 0.86764 | 4.3561 | 30 | 35.6306
4461 | 6.6985 | 6.1246 | 32.5922 | 32.7625 | 32.1834 | 11.8392 | 0.9017 | 4.9686 | 30 | 31.567
4461.2 | 6.6897 | 6.1246 | 32.9329 | 32.5241 | 30.5482 | 3.2864 | 0.9017 | 5.2337 | 30 | 29.0278
4461.4 | 6.6809 | 6.1246 | 32.6263 | 28.9109 | 25.1635 | 3.2523 | 0.9017 | 5.1897 | 30 | 0
4461.6 | 6.6985 | 6.1246 | 32.3878 | 29.4559 | 28.6383 | 11.192 | 0.9017 | 4.529 | 30 | 0
4461.8 | 6.7073 | 6.1465 | 32.5241 | 31.9449 | 32.3197 | 13.2722 | 0.9017 | 4.7473 | 30 | 22.0184
4462 | 6.6985 | 6.1246 | 32.9669 | 32.7285 | 30.7867 | 7.0018 | 0.9017 | 5.2117 | 30 | 31.0077
4462.2 | 6.6809 | 6.1465 | 32.5922 | 31.2295 | 24.38 | 3.1501 | 0.9017 | 2.3985 | 30 | 14.1845
4462.4 | 6.6897 | 6.1246 | 32.3537 | 31.9449 | 28.1273 | 13.7832 | 0.9017 | 5.1663 | 30 | 22.3605
4462.6 | 6.6985 | 6.1246 | 32.4219 | 32.3537 | 32.1834 | 15.3502 | 0.9017 | 5.1209 | 30 | 27.1045
4462.8 | 6.6985 | 6.1246 | 33.6823 | 33.7505 | 31.1955 | 11.8392 | 0.86764 | 5.1062 | 30 | 43.0662
4463 | 6.6721 | 6.1246 | 33.7845 | 33.3417 | 30.1373 | 9.693 | 0.86764 | 4.4864 | 30 | 38.6502
4463.2 | 6.6721 | 6.1246 | 33.6483 | 33.3076 | 30.3438 | 9.9996 | 0.9017 | 4.9231 | 30 | 38.4579
4463.4 | 6.6897 | 6.1246 | 33.4098 | 32.49 | 30.446 | 9.4205 | 0.86764 | 5.1824 | 30 | 29.387
4463.6 | 6.6985 | 6.1246 | 33.5801 | 33.1713 | 30.1032 | 8.3304 | 0.86764 | 4.4234 | 30 | 37.2501
4463.8 | 6.6897 | 6.1246 | 33.4439 | 33.3417 | 31.2636 | 4.3446 | 0.86764 | 5.2161 | 30 | 39.3636
4464 | 6.6897 | 6.1246 | 32.8988 | 33.2054 | 30.8548 | 2.1962 | 0.9017 | 5.1487 | 30 | 38.0134
4464.2 | 6.6985 | 6.1246 | 33.4779 | 32.3197 | 29.4219 | 3.116 | 0.9017 | 4.5905 | 30 | 28.1647
4464.4 | 6.6985 | 6.1246 | 32.8988 | 32.8988 | 30.6163 | 7.8875 | 0.9017 | 5.0799 | 30 | 34.8602
4464.6 | 6.6985 | 6.1246 | 33.2054 | 32.1493 | 31.7065 | 3.9677 | 0.9017 | 4.381 | 30 | 26.5375
4464.8 | 6.7073 | 6.1246 | 32.9669 | 32.7966 | 32.2515 | 9.7271 | 0.9017 | 4.9832 | 30 | 33.9949
4465 | 6.6985 | 6.1465 | 33.2735 | 33.1032 | 30.001 | 9.7271 | 0.9017 | 5.2234 | 30 | 37.6321
4465.2 | 6.6985 | 6.1246 | 33.5461 | 33.1713 | 30.6845 | 2.2644 | 0.93577 | 5.2704 | 30 | 38.582
4465.4 | 6.6897 | 6.1246 | 32.3537 | 32.8988 | 30.9911 | 3.0138 | 0.9017 | 5.2616 | 30 | 35.6783
4465.6 | 6.6897 | 6.1246 | 33.0691 | 33.1032 | 30.4119 | 2.1962 | 0.9017 | 4.5715 | 30 | 38.1619
4465.8 | 6.6985 | 6.1246 | 32.8988 | 33.9208 | 30.0351 | 9.182 | 0.86764 | 5.2015 | 30 | 47.6042
4466 | 6.6985 | 6.1246 | 33.3076 | 32.9669 | 30.446 | 7.5809 | 0.9017 | 5.2088 | 30 | 37.0251
4466.2 | 6.6897 | 6.1246 | 33.2735 | 32.2515 | 29.6263 | 6.5248 | 0.9017 | 5.2146 | 30 | 29.0923
4466.4 | 6.6897 | 6.1246 | 33.2395 | 33.0351 | 30.446 | 6.116 | 0.86764 | 4.9217 | 30 | 38.0994
4466.6 | 6.6897 | 6.1246 | 33.2395 | 33.2395 | 30.4119 | 8.9436 | 0.86764 | 5.096 | 30 | 40.591
4466.8 | 6.6985 | 6.1246 | 32.9669 | 33.1373 | 30.3097 | 9.9996 | 0.9017 | 3.877 | 30 | 39.6208
4467 | 6.6985 | 6.1246 | 33.1032 | 33.0691 | 30.3097 | 7.6831 | 0.9017 | 4.7224 | 30 | 39.0308
4467.2 | 6.6897 | 6.1246 | 33.1373 | 32.9329 | 30.0691 | 10.7491 | 0.9017 | 5.2616 | 30 | 37.6649
4467.4 | 6.6897 | 6.1246 | 33.2395 | 32.7966 | 30.001 | 5.1281 | 0.9017 | 5.2425 | 30 | 36.291
4467.6 | 6.6897 | 6.1465 | 32.3878 | 31.2295 | 27.8548 | 9.2842 | 0.9017 | 2.841 | 30 | 18.6998
4467.8 | 6.7073 | 6.1465 | 32.49 | 32.6944 | 32.1153 | 7.5468 | 0.9017 | 5.2719 | 30 | 35.3677
4468 | 6.6985 | 6.1246 | 32.0812 | 32.6603 | 27.1394 | 8.637 | 0.86764 | 2.3473 | 30 | 35.1363
4468.2 | 6.7073 | 6.1246 | 32.3197 | 30.957 | 30.9911 | 7.5128 | 0.9017 | 4.6242 | 30 | 15.9935
4468.4 | 6.7073 | 6.1246 | 32.4219 | 32.3878 | 32.0471 | 12.214 | 0.9017 | 4.2462 | 30 | 32.2584
4468.6 | 6.6985 | 6.1246 | 32.5241 | 31.5702 | 27.6163 | 12.6909 | 0.9017 | 5.1487 | 30 | 23.1342
4468.8 | 6.6985 | 6.1246 | 32.3537 | 32.2175 | 28.5361 | 6.082 | 0.9017 | 4.3722 | 30 | 30.5581
4469 | 6.7073 | 6.1246 | 31.8087 | 31.1273 | 29.5581 | 16.6107 | 0.9017 | 4.4615 | 30 | 18.3365
4469.2 | 6.7073 | 6.1246 | 32.49 | 32.1834 | 29.0471 | 7.9556 | 0.86764 | 2.8249 | 30 | 30.366
4469.4 | 6.6985 | 6.1246 | 31.8087 | 29.2856 | 30.6163 | 15.214 | 0.86764 | 4.7033 | 30 | 0
4469.6 | 6.6897 | 6.1246 | 32.2175 | 32.0812 | 30.6504 | 13.7491 | 0.86764 | 5.115 | 30 | 23.5572
4469.8 | 6.6897 | 6.1246 | 32.2856 | 31.3999 | 27.4119 | 4.6852 | 0.93577 | 3.7524 | 30 | 15.959
4470 | 6.6985 | 6.1246 | 31.1273 | 29.6944 | 30.6504 | 17.9393 | 0.86764 | 5.1502 | 30 | 0
4470.2 | 6.7073 | 6.1246 | 32.5581 | 32.2856 | 32.5581 | 23.869 | 0.9017 | 4.9817 | 30 | 25.8844
4470.4 | 6.6897 | 6.1246 | 34.023 | 34.1252 | 32.9669 | 18.5525 | 0.9017 | 5.2498 | 30 | 46.8586
4470.6 | 6.6721 | 6.1246 | 34.8406 | 34.9769 | 30.6163 | 14.5667 | 0.9017 | 5.2733 | 30 | 56.7461
4470.8 | 6.6721 | 6.0588 | 35.1813 | 34.0571 | 30.3779 | 6.8996 | 0.86764 | 3.6806 | 30 | 46.6142
4471 | 6.6897 | 6.0588 | 32.0812 | 32.2175 | 33.512 | 13.8172 | 0.9017 | 5.1429 | 30 | 26.0076
4471.2 | 6.6985 | 6.0588 | 35.2494 | 35.5901 | 32.7625 | 4.1061 | 0.86764 | 5.2117 | 30 | 64.3453
4471.4 | 6.6985 | 6.0588 | 32.7285 | 29.6603 | 25.6745 | 10.9876 | 0.9017 | 4.419 | 30 | 0
4471.6 | 6.6985 | 6.1246 | 32.7966 | 35.1472 | 32.1493 | 13.715 | 0.9017 | 3.9004 | 30 | 58.2992
4471.8 | 6.7073 | 6.1465 | 32.8647 | 33.5461 | 29.3878 | 6.3204 | 0.86764 | 3.1663 | 30 | 40.4583
4472 | 6.7073 | 6.1246 | 31.7746 | 30.8548 | 28.8087 | 10.8513 | 0.86764 | 3.0872 | 30 | 10.1745
4472.2 | 6.7073 | 6.1246 | 32.3537 | 32.2515 | 31.0592 | 6.593 | 0.9017 | 5.3085 | 30 | 26.0481
4472.4 | 6.7073 | 6.1246 | 31.8768 | 30.1032 | 27.4119 | 3.0138 | 0.9017 | 3.0345 | 30 | 1.8398
4472.6 | 6.7073 | 6.1903 | 31.9449 | 31.8427 | 30.5823 | 13.8172 | 0.9017 | 3.8931 | 30 | 21.5529
4472.8 | 6.716 | 6.2122 | 31.7746 | 30.957 | 27.3438 | 7.138 | 0.9017 | 5.0052 | 30 | 11.6252
4473 | 6.6985 | 6.2122 | 31.7405 | 30.5823 | 30.9229 | 14.8052 | 0.9017 | 4.9978 | 30 | 7.4353
4473.2 | 6.6985 | 6.2122 | 32.5241 | 32.2856 | 30.0691 | 9.2161 | 0.86764 | 4.7385 | 30 | 26.7661
4473.4 | 6.6897 | 6.1465 | 31.8427 | 30.7526 | 27.8889 | 9.4886 | 0.86764 | 4.0747 | 30 | 9.5312
4473.6 | 6.7073 | 6.2122 | 32.2856 | 32.49 | 34.4318 | 24.1415 | 0.9017 | 4.7092 | 30 | 29.2578
4473.8 | 6.6985 | 6.1903 | 33.8186 | 34.6362 | 34.9087 | 17.1898 | 0.86764 | 5.2059 | 30 | 53.7163
4474 | 6.6721 | 6.1246 | 33.9208 | 33.0351 | 30.7185 | 11.3282 | 0.9017 | 5.033 | 30 | 35.8458
4474.2 | 6.6721 | 6.1246 | 33.3076 | 31.6043 | 26.7987 | 10.17 | 0.9017 | 5.1121 | 30 | 19.8122
4474.4 | 6.6897 | 6.1246 | 32.8988 | 32.9669 | 30.9911 | 12.1118 | 0.9017 | 5.1341 | 30 | 35.3441
4474.6 | 6.6985 | 6.1246 | 32.6603 | 31.7405 | 28.0933 | 3.593 | 0.9017 | 3.014 | 30 | 21.6208
4474.8 | 6.6985 | 6.1246 | 32.3878 | 31.8427 | 31.8427 | 14.5667 | 0.9017 | 3.7025 | 30 | 22.8795
4475 | 6.7073 | 6.1246 | 32.3537 | 32.2856 | 29.3537 | 16.5766 | 0.86764 | 5.0242 | 30 | 28.0035
4475.2 | 6.6985 | 6.1246 | 32.9669 | 32.8988 | 30.2416 | 4.8896 | 0.86764 | 5.2704 | 30 | 35.0829
4475.4 | 6.6809 | 6.1246 | 31.9449 | 30.6845 | 26.0152 | 2.5028 | 0.9017 | 5.2293 | 30 | 10.1647
4475.6 | 6.6985 | 6.1246 | 31.2977 | 29.7285 | 29.9329 | 2.4347 | 0.9017 | 5.3202 | 30 | 0
4475.8 | 6.7248 | 6.2122 | 32.1834 | 30.8207 | 27.7867 | 7.0358 | 0.9017 | 4.2711 | 30 | 9.2903
4476 | 6.7248 | 6.1246 | 31.6724 | 31.5361 | 33.7505 | 19.6767 | 0.9017 | 5.2719 | 30 | 17.4426
4476.2 | 6.6985 | 6.1903 | 32.8647 | 33.512 | 31.3658 | 13.3744 | 0.9017 | 5.2396 | 30 | 39.9161
4476.4 | 6.6809 | 6.1465 | 33.6483 | 31.3999 | 29.6603 | 9.8634 | 0.9017 | 5.2558 | 30 | 16.1913
4476.6 | 6.6809 | 6.1246 | 33.512 | 33.0351 | 30.5141 | 7.3084 | 0.9017 | 5.266 | 30 | 34.7982
4476.8 | 6.6721 | 6.1246 | 32.9329 | 30.7867 | 27.8548 | 4.9918 | 0.9017 | 2.2945 | 30 | 9.5021
4477 | 6.6809 | 6.1465 | 31.7065 | 32.0471 | 28.7746 | 13.17 | 0.9017 | 5.2396 | 30 | 23.8274
4477.2 | 6.6985 | 6.1246 | 32.3878 | 34.1252 | 34.2274 | 18.825 | 0.9017 | 5.0975 | 30 | 47.4884
4477.4 | 6.6369 | 6.1465 | 33.2735 | 34.534 | 31.9449 | 1.8556 | 0.9017 | 3.3626 | 30 | 52.3588
4477.6 | 6.6721 | 6.1246 | 32.1834 | 31.9449 | 31.0592 | 10.7832 | 0.9017 | 5.2396 | 30 | 23.29
4477.8 | 6.6897 | 6.1246 | 33.4779 | 33.9549 | 33.0351 | 14.8052 | 0.9017 | 3.1355 | 30 | 46.1732
4478 | 6.6721 | 6.1246 | 32.5581 | 33.3757 | 31.6383 | 4.6512 | 0.9017 | 5.2587 | 30 | 39.8414
4478.2 | 6.6809 | 6.1246 | 32.7285 | 32.8988 | 27.7526 | 9.0458 | 0.9017 | 2.1406 | 30 | 34.6357
4478.4 | 6.6897 | 6.1246 | 32.49 | 33.5461 | 32.8647 | 8.4666 | 0.9017 | 1.9678 | 30 | 42.1347
4478.6 | 6.6897 | 6.1246 | 32.1153 | 33.1373 | 30.446 | 12.6228 | 0.9017 | 5.222 | 30 | 37.7089
4478.8 | 6.6897 | 6.1246 | 32.0471 | 32.3197 | 28.7065 | 7.8875 | 0.9017 | 5.288 | 30 | 28.6281
4479 | 6.6897 | 6.1246 | 31.3317 | 30.0351 | 28.7065 | 2.4006 | 0.9017 | 5.1766 | 30 | 2.8804
4479.2 | 6.6985 | 6.1246 | 31.0933 | 31.1614 | 27.7867 | 9.659 | 0.9017 | 2.8791 | 30 | 15.6428
4479.4 | 6.7248 | 6.1465 | 30.9229 | 34.2615 | 29.5581 | 16.5766 | 0.9017 | 4.318 | 30 | 50.8314
4479.6 | 6.7073 | 6.2122 | 31.7746 | 31.7746 | 30.4119 | 13.7491 | 0.9017 | 5.1795 | 30 | 22.903
4479.8 | 6.6897 | 6.1903 | 31.7746 | 31.8427 | 27.9229 | 10.6469 | 0.9017 | 5.1985 | 30 | 23.7777
4480 | 6.6897 | 6.1903 | 31.7065 | 29.8307 | 27.2075 | 3.1501 | 0.86764 | 5.2631 | 30 | 1.0899
4480.2 | 6.6985 | 6.1903 | 31.1273 | 29.8307 | 28.0592 | 17.4283 | 0.9017 | 4.2403 | 30 | 1.0801
4480.4 | 6.716 | 6.2122 | 31.3999 | 31.0251 | 35.7604 | 24.6866 | 0.9017 | 4.2022 | 30 | 14.6023
4480.6 | 6.6985 | 6.2122 | 33.4439 | 35.0109 | 34.2274 | 18.3481 | 0.86764 | 5.2103 | 30 | 59.8167
4480.8 | 6.6633 | 6.1465 | 33.4439 | 32.9669 | 29.5922 | 13.204 | 0.9017 | 5.1561 | 30 | 36.9507
4481 | 6.6545 | 6.0588 | 34.4999 | 33.7164 | 30.8548 | 14.2942 | 0.9017 | 4.4615 | 30 | 45.6133
4481.2 | 6.6721 | 6.0588 | 34.4999 | 32.3537 | 27.5823 | 16.9854 | 0.9017 | 4.9231 | 30 | 30.3911
4481.4 | 6.6897 | 6.0588 | 34.3296 | 33.8527 | 31.3658 | 12.6568 | 0.9017 | 5.2498 | 30 | 47.5097
4481.6 | 6.6809 | 6.0588 | 33.7505 | 32.8988 | 29.5922 | 5.2984 | 0.9017 | 5.266 | 30 | 36.9267
4481.8 | 6.6721 | 6.1246 | 33.3076 | 30.7185 | 26.424 | 6.116 | 0.9017 | 5.1473 | 30 | 12.3939
4482 | 6.6985 | 6.1246 | 32.1493 | 34.4318 | 31.0592 | 14.3964 | 0.9017 | 5.266 | 30 | 54.503
4482.2 | 6.716 | 6.1246 | 32.3197 | 33.8867 | 31.8087 | 7.7172 | 0.86764 | 5.2381 | 30 | 48.5848
4482.4 | 6.6985 | 6.1465 | 32.1493 | 29.49 | 24.8229 | 1.4808 | 0.86764 | 5.1517 | 30 | 0
4482.6 | 6.6897 | 6.1246 | 31.6724 | 30.8889 | 31.2636 | 10.5788 | 0.86764 | 2.9084 | 30 | 10.0553
4482.8 | 6.7073 | 6.1903 | 31.0592 | 30.6845 | 30.5141 | 10.1018 | 0.9017 | 5.2029 | 30 | 7.7911
4483 | 6.7073 | 6.2122 | 31.3999 | 31.2295 | 28.0592 | 11.9755 | 0.9017 | 4.1891 | 30 | 14.0058
4483.2 | 6.7073 | 6.2122 | 30.9229 | 31.8768 | 29.2856 | 4.7193 | 0.9017 | 5.1473 | 30 | 21.4099
4483.4 | 6.6897 | 6.1903 | 30.3438 | 30.3779 | 26.9691 | 3.0138 | 0.9017 | 5.2161 | 30 | 4.5373
4483.6 | 6.7073 | 6.1903 | 30.6163 | 30.1032 | 30.1373 | 21.0394 | 0.9017 | 5.1795 | 30 | 1.4476
4483.8 | 6.716 | 6.2122 | 31.6724 | 32.8307 | 33.6483 | 23.0514 | 0.9017 | 5.1502 | 30 | 32.3533
4484 | 6.6985 | 6.2122 | 32.9669 | 37.0209 | 34.4318 | 16.2019 | 0.86764 | 5.2015 | 30 | 79.9866
4484.2 | 6.6633 | 6.1465 | 33.2054 | 35.045 | 30.1032 | 12.1458 | 0.86764 | 5.1634 | 30 | 58.0089
4484.4 | 6.6721 | 6.1026 | 34.2955 | 34.8065 | 31.8768 | 14.4986 | 0.86764 | 4.8454 | 30 | 55.5997
4484.6 | 6.6809 | 6.0588 | 35.1472 | 34.7384 | 32.6944 | 13.7832 | 0.9017 | 5.1312 | 30 | 55.1063
4484.8 | 6.6809 | 6.0588 | 34.7384 | 33.9208 | 30.8207 | 12.214 | 0.9017 | 5.1297 | 30 | 46.1183
4485 | 6.6809 | 6.0588 | 34.5681 | 32.7625 | 29.8307 | 11.0216 | 0.9017 | 5.1355 | 30 | 33.2236
4485.2 | 6.6809 | 6.0588 | 33.4779 | 32.5922 | 30.3097 | 3.7974 | 0.9017 | 5.2146 | 30 | 31.454
4485.4 | 6.6985 | 6.0588 | 30.1713 | 29.3537 | 25.0954 | 11.3964 | 0.86764 | 3.8447 | 30 | 0
4485.6 | 6.716 | 6.1246 | 32.0131 | 33.2735 | 32.1153 | 12.4865 | 0.9017 | 4.7282 | 30 | 37.0671
4485.8 | 6.6985 | 6.1246 | 32.4219 | 32.0471 | 29.9669 | 12.8293 | 0.9017 | 4.0835 | 30 | 23.363
4486 | 6.6897 | 6.1246 | 32.5241 | 31.468 | 28.3658 | 7.649 | 0.86764 | 5.137 | 30 | 16.9216
4486.2 | 6.6897 | 6.1246 | 32.2856 | 27.8889 | 24.5503 | 2.6732 | 0.9017 | 5.1355 | 30 | 0
4486.4 | 6.6985 | 6.1246 | 31.2977 | 32.1493 | 27.0031 | 5.571 | 0.9017 | 2.0967 | 30 | 24.2887
4486.6 | 6.716 | 6.1246 | 31.6383 | 31.0933 | 33.9208 | 23.0514 | 0.9017 | 5.1854 | 30 | 12.4491
4486.8 | 6.716 | 6.2122 | 33.8527 | 34.2955 | 38.3154 | 21.1075 | 0.9017 | 4.5217 | 30 | 48.7908
4487 | 6.6721 | 6.1246 | 34.3296 | 34.3296 | 31.0592 | 11.226 | 0.9017 | 4.2623 | 30 | 49.4257
4487.2 | 6.6633 | 6.1465 | 34.4318 | 34.5681 | 30.1032 | 6.9336 | 0.9017 | 5.1722 | 30 | 52.3781
4487.4 | 6.6809 | 6.0588 | 34.2274 | 33.3417 | 29.5241 | 2.8776 | 0.86764 | 5.2205 | 30 | 38.749
4487.6 | 6.6897 | 6.0588 | 31.9109 | 30.5141 | 26.935 | 2.2644 | 0.9017 | 5.2719 | 30 | 6.9096
4487.8 | 6.6985 | 6.1246 | 32.6603 | 32.0812 | 30.0351 | 7.3084 | 0.86764 | 4.7487 | 30 | 24.6926
4488 | 6.6985 | 6.1246 | 32.3878 | 33.2395 | 32.8988 | 13.0337 | 0.9017 | 3.7421 | 30 | 37.9352
4488.2 | 6.6985 | 6.1246 | 32.3197 | 33.9208 | 31.8427 | 11.8392 | 0.9017 | 5.1297 | 30 | 45.8417
4488.4 | 6.6897 | 6.1246 | 32.3537 | 33.512 | 30.1373 | 3.7292 | 0.9017 | 5.1912 | 30 | 41.4377
4488.6 | 6.6985 | 6.1246 | 32.4219 | 32.5241 | 28.3999 | 4.6512 | 0.9017 | 3.1004 | 30 | 30.4489
4488.8 | 6.6985 | 6.1684 | 32.2856 | 32.7625 | 33.2735 | 11.0216 | 0.86764 | 5.2587 | 30 | 33.2968
4489 | 6.6985 | 6.1465 | 32.0131 | 31.5021 | 28.9449 | 8.9095 | 0.9017 | 5.2968 | 30 | 19.1771
4489.2 | 6.6897 | 6.1246 | 32.1834 | 31.8087 | 31.3658 | 12.0777 | 0.86764 | 4.482 | 30 | 22.7376
4489.4 | 6.6897 | 6.1246 | 32.1153 | 31.6043 | 30.2416 | 11.4986 | 0.9017 | 5.1429 | 30 | 20.5267
4489.6 | 6.6985 | 6.1246 | 32.3197 | 32.2175 | 31.5021 | 12.1118 | 0.9017 | 5.1795 | 30 | 27.5666
4489.8 | 6.6897 | 6.1246 | 32.4219 | 30.6845 | 26.2196 | 3.8314 | 0.9017 | 5.2117 | 30 | 10.3278
4490 | 6.6897 | 6.1246 | 31.8427 | 31.0592 | 26.1855 | 4.4127 | 0.9017 | 1.7172 | 30 | 14.6128
4490.2 | 6.6897 | 6.1246 | 31.7405 | 31.0592 | 27.2416 | 18.3481 | 0.86764 | 5.0652 | 30 | 14.6742
4490.4 | 6.6985 | 6.2122 | 32.8307 | 33.7845 | 33.0351 | 23.8349 | 0.9017 | 3.0447 | 30 | 45.6108
4490.6 | 6.6897 | 6.2122 | 34.2615 | 34.3977 | 30.6845 | 14.6689 | 0.86764 | 5.2645 | 30 | 52.777
4490.8 | 6.6721 | 6.1465 | 34.8406 | 34.9428 | 31.2636 | 11.0557 | 0.9017 | 4.9539 | 30 | 59.2069
4491 | 6.6721 | 6.0588 | 34.9087 | 33.9889 | 31.7746 | 9.8974 | 0.86764 | 5.1004 | 30 | 48.6896
4491.2 | 6.6809 | 6.0588 | 34.7043 | 33.4779 | 30.5141 | 10.4084 | 0.9017 | 5.2059 | 30 | 43.1295
4491.4 | 6.6721 | 6.0588 | 34.3977 | 33.0351 | 30.0351 | 9.148 | 0.86764 | 3.4022 | 30 | 38.3138
4491.6 | 6.6721 | 6.0588 | 33.4439 | 32.8647 | 30.001 | 4.8215 | 0.86764 | 5.1604 | 30 | 36.56
4491.8 | 6.6897 | 6.0588 | 32.7966 | 32.0471 | 28.979 | 7.5809 | 0.9017 | 4.1744 | 30 | 27.4634
4492 | 6.7073 | 6.1246 | 33.3076 | 33.5801 | 32.2175 | 11.2942 | 0.9017 | 4.1055 | 30 | 44.9494
4492.2 | 6.7073 | 6.1246 | 33.0351 | 33.1713 | 30.8548 | 10.9535 | 0.9017 | 5.2161 | 30 | 40.5255
4492.4 | 6.6897 | 6.1246 | 33.3076 | 33.0691 | 28.2295 | 4.3786 | 0.9017 | 5.2308 | 30 | 39.5515
4492.6 | 6.6985 | 6.1246 | 32.9669 | 30.7526 | 29.9329 | 2.2644 | 0.9017 | 4.8732 | 30 | 13.4854
4492.8 | 6.7073 | 6.1246 | 32.49 | 32.0131 | 28.8427 | 2.2984 | 0.9017 | 1.4915 | 30 | 27.8088
4493 | 6.716 | 6.1465 | 31.9449 | 29.49 | 28.4339 | 14.4986 | 0.86764 | 4.6506 | 30 | 0
4493.2 | 6.7073 | 6.1246 | 32.7625 | 32.6263 | 30.1373 | 3.3886 | 0.9017 | 2.5816 | 30 | 29.7388
4493.4 | 6.6985 | 6.1246 | 32.1834 | 32.3878 | 29.2856 | 9.5908 | 0.9017 | 4.4513 | 30 | 27.188
4493.6 | 6.6985 | 6.1246 | 32.7966 | 32.5241 | 31.0251 | 8.16 | 0.9017 | 5.2015 | 30 | 28.8701
4493.8 | 6.6985 | 6.1465 | 32.7625 | 32.6263 | 32.6263 | 10.2381 | 0.9017 | 5.1531 | 30 | 30.1742
4494 | 6.6897 | 6.1246 | 33.3417 | 32.9669 | 30.5823 | 4.072 | 0.9017 | 5.181 | 30 | 34.1858
4494.2 | 6.6897 | 6.1246 | 32.5581 | 33.3076 | 30.3779 | 9.9315 | 0.9017 | 2.8176 | 30 | 38.2171
4494.4 | 6.6985 | 6.1246 | 33.4439 | 33.9208 | 32.2175 | 11.1579 | 0.9017 | 5.1707 | 30 | 45.3557
4494.6 | 6.6897 | 6.1246 | 33.1032 | 33.5801 | 30.7526 | 7.9216 | 0.9017 | 5.1224 | 30 | 41.7235
4494.8 | 6.6897 | 6.1246 | 33.1713 | 31.6724 | 28.1614 | 8.9436 | 0.9017 | 4.9173 | 30 | 20.3183
4495 | 6.6985 | 6.1246 | 32.8988 | 32.1834 | 28.7746 | 8.2963 | 0.86764 | 4.7121 | 30 | 26.2043
4495.2 | 6.7073 | 6.1246 | 32.7285 | 32.6603 | 31.1614 | 4.7193 | 0.9017 | 3.1092 | 30 | 31.734
4495.4 | 6.7073 | 6.1246 | 32.8307 | 32.2515 | 30.6163 | 11.0557 | 0.86764 | 4.3941 | 30 | 27.259
4495.6 | 6.716 | 6.1246 | 32.7966 | 32.4219 | 30.8548 | 12.9996 | 0.86764 | 5.1561 | 30 | 29.3172
4495.8 | 6.7073 | 6.1465 | 32.8988 | 33.3076 | 30.2416 | 2.6391 | 0.86764 | 5.1531 | 30 | 39.492
4496 | 6.7073 | 6.1246 | 32.3537 | 33.1373 | 26.2537 | 2.9798 | 0.9017 | 5.1458 | 30 | 37.7539
4496.2 | 6.7073 | 6.1246 | 32.2175 | 30.001 | 27.6163 | 15.3162 | 0.9017 | 3.496 | 30 | 2.4051
4496.4 | 6.7073 | 6.1246 | 32.1153 | 31.979 | 29.6263 | 16.3382 | 0.9017 | 3.7289 | 30 | 24.8138
4496.6 | 6.6897 | 6.1246 | 32.5581 | 32.2175 | 29.4219 | 10.7491 | 0.9017 | 5.1604 | 30 | 27.6301
4496.8 | 6.6809 | 6.1246 | 32.6944 | 31.7065 | 29.5922 | 6.6952 | 0.9017 | 5.1795 | 30 | 21.9706
4497 | 6.6897 | 6.1246 | 31.3658 | 31.5021 | 28.2295 | 13.715 | 0.86764 | 5.0096 | 30 | 19.7529
4497.2 | 6.7073 | 6.1246 | 32.6944 | 32.4219 | 31.6724 | 14.0557 | 0.9017 | 5.178 | 30 | 30.2604
4497.4 | 6.6985 | 6.1246 | 31.7405 | 31.1955 | 24.5844 | 14.4304 | 0.9017 | 5.2631 | 30 | 16.5069
4497.6 | 6.6897 | 6.1246 | 32.8307 | 32.6944 | 31.2295 | 11.737 | 0.9017 | 3.1077 | 30 | 33.5592
4497.8 | 6.6897 | 6.1246 | 31.3658 | 31.1955 | 28.2295 | 13.1018 | 0.9017 | 4.6931 | 30 | 16.7323
4498 | 6.6985 | 6.1246 | 32.1153 | 32.2856 | 30.4119 | 4.583 | 0.9017 | 4.9671 | 30 | 29.1516
4498.2 | 6.6985 | 6.1246 | 32.4219 | 31.5021 | 25.2657 | 11.9074 | 0.9017 | 3.0623 | 30 | 20.4075
4498.4 | 6.7073 | 6.1246 | 32.5241 | 32.3878 | 30.1713 | 19.5404 | 0.93577 | 5.1341 | 30 | 30.529
4498.6 | 6.6897 | 6.1246 | 33.4439 | 32.5581 | 30.5141 | 4.6171 | 0.9017 | 2.3253 | 30 | 32.597
4498.8 | 6.6809 | 6.1465 | 32.1153 | 32.5581 | 31.0933 | 9.659 | 0.9017 | 3.2747 | 30 | 32.7453
4499 | 6.6897 | 6.1246 | 32.49 | 31.5361 | 31.2295 | 13.6128 | 0.9017 | 5.1165 | 30 | 21.3153
4499.2 | 6.6897 | 6.1246 | 32.5241 | 32.49 | 29.4559 | 4.8896 | 0.86764 | 5.1941 | 30 | 32.2106
4499.4 | 6.6985 | 6.1246 | 32.1834 | 32.3537 | 28.3658 | 2.3666 | 0.9017 | 5.1897 | 30 | 30.8112
4499.6 | 6.6985 | 6.1246 | 31.8427 | 31.6724 | 30.8207 | 16.5085 | 0.9017 | 3.9619 | 30 | 23.2288
4499.8 | 6.716 | 6.1246 | 31.8768 | 31.2636 | 29.4219 | 14.9755 | 0.86764 | 3.4184 | 30 | 18.6944
4500 | 6.6985 | 6.1465 | 32.1493 | 31.468 | 26.3559 | 11.4645 | 0.9017 | 2.1421 | 30 | 21.0833
4500.2 | 6.6897 | 6.1684 | 32.0471 | 31.5021 | 30.8548 | 13.7491 | 0.9017 | 5.0828 | 30 | 21.5543
4500.4 | 6.6809 | 6.1246 | 32.7625 | 31.0933 | 28.5702 | 4.4808 | 0.9017 | 5.1927 | 30 | 17.0101
4500.6 | 6.6897 | 6.1246 | 31.8087 | 30.7526 | 29.4219 | 12.1118 | 0.9017 | 5.222 | 30 | 13.214
4500.8 | 6.6985 | 6.1246 | 32.3878 | 32.0471 | 33.0351 | 19.9492 | 0.86764 | 5.2059 | 30 | 27.9233
4501 | 6.6897 | 6.1465 | 33.512 | 34.6021 | 32.3537 | 14.9755 | 0.9017 | 5.2176 | 30 | 56.9875
4501.2 | 6.6721 | 6.1246 | 33.2395 | 32.6603 | 27.0372 | 4.7534 | 0.9017 | 5.2425 | 30 | 35.2556
4501.4 | 6.6809 | 6.1246 | 32.0131 | 31.5702 | 32.0131 | 11.6008 | 0.9017 | 5.159 | 30 | 23.0596
4501.6 | 6.7073 | 6.1246 | 32.7625 | 31.979 | 29.3537 | 13.7832 | 0.9017 | 2.7106 | 30 | 27.7819
4501.8 | 6.6985 | 6.1246 | 32.4219 | 32.8307 | 33.3757 | 5.06 | 0.86764 | 3.3993 | 30 | 37.5451
4502 | 6.6897 | 6.1246 | 31.7746 | 31.5702 | 27.4119 | 13.8854 | 0.86764 | 5.2558 | 30 | 23.4293
4502.2 | 6.6985 | 6.1903 | 31.9449 | 32.6263 | 27.4119 | 5.094 | 0.9017 | 5.2733 | 30 | 35.4845
4502.4 | 6.6985 | 6.1465 | 31.9109 | 29.3197 | 25.5383 | 11.2942 | 0.86764 | 4.1539 | 30 | 0
4502.6 | 6.7073 | 6.1246 | 31.5702 | 32.2856 | 30.7526 | 6.8996 | 0.86764 | 5.1326 | 30 | 25.8743
4502.8 | 6.7073 | 6.1246 | 31.2295 | 30.5482 | 26.3899 | 12.3502 | 0.86764 | 4.5187 | 30 | 6.323
4503 | 6.7073 | 6.1903 | 31.8427 | 31.5021 | 28.9109 | 14.6689 | 0.9017 | 5.0843 | 30 | 17.1611
4503.2 | 6.7073 | 6.2122 | 31.7405 | 31.8768 | 29.4219 | 14.8392 | 0.9017 | 5.1912 | 30 | 21.4935
4503.4 | 6.6985 | 6.2122 | 32.6263 | 33.2395 | 32.7625 | 14.6689 | 0.86764 | 5.2308 | 30 | 37.0399
4503.6 | 6.6897 | 6.2122 | 32.5581 | 28.7065 | 25.2317 | 4.4468 | 0.9017 | 5.2645 | 30 | 0
4503.8 | 6.6897 | 6.1246 | 32.3197 | 30.0691 | 25.1295 | 3.6611 | 0.9017 | 5.1561 | 30 | 0.74585
4504 | 6.7073 | 6.1903 | 31.4339 | 31.5361 | 29.0131 | 19.0294 | 0.86764 | 3.2059 | 30 | 17.3694
4504.2 | 6.716 | 6.2122 | 32.3197 | 32.3197 | 32.2856 | 22.3019 | 0.9017 | 5.1531 | 30 | 26.335
4504.4 | 6.6897 | 6.1246 | 33.1373 | 33.6823 | 29.7285 | 14.3623 | 0.9017 | 5.2146 | 30 | 41.9071
4504.6 | 6.6721 | 6.1246 | 33.5801 | 33.6823 | 29.1834 | 11.3282 | 0.9017 | 2.718 | 30 | 42.1205
4504.8 | 6.6721 | 6.1246 | 33.6823 | 31.979 | 27.1735 | 10.8854 | 0.86764 | 5.2234 | 30 | 23.0377
4505 | 6.6897 | 6.1246 | 33.2054 | 33.2735 | 30.5482 | 7.9216 | 0.86764 | 5.1385 | 30 | 37.8173
4505.2 | 6.6985 | 6.1246 | 31.5361 | 30.2054 | 24.9932 | 5.1281 | 0.9017 | 5.1941 | 30 | 3.2483
4505.4 | 6.6985 | 6.1465 | 31.1955 | 33.7845 | 35.7263 | 12.6228 | 0.9017 | 3.2864 | 30 | 43.808
4505.6 | 6.7073 | 6.1246 | 32.5581 | 33.7164 | 29.7625 | 4.9918 | 0.9017 | 5.2073 | 30 | 43.2554
4505.8 | 6.6985 | 6.1246 | 30.7867 | 32.3537 | 25.8789 | 3.116 | 0.86764 | 5.2205 | 30 | 28.0332
4506 | 6.7073 | 6.1246 | 31.9109 | 30.2416 | 27.7867 | 14.0898 | 0.86764 | 4.9231 | 30 | 4.2413
4506.2 | 6.716 | 6.1465 | 31.6383 | 31.7065 | 31.7746 | 14.2601 | 0.9017 | 5.1824 | 30 | 20.8507
4506.4 | 6.6985 | 6.1465 | 32.0131 | 31.9449 | 33.7164 | 6.1842 | 0.9017 | 4.5085 | 30 | 23.6512
4506.6 | 6.6897 | 6.1465 | 32.0131 | 32.2175 | 24.5163 | 12.3502 | 0.86764 | 5.1561 | 30 | 26.8514
4506.8 | 6.6985 | 6.1246 | 31.9449 | 31.6043 | 30.446 | 4.2764 | 0.86764 | 4.3517 | 30 | 20.033
4507 | 6.6985 | 6.1903 | 31.2295 | 31.0592 | 30.2054 | 12.4524 | 0.9017 | 5.2454 | 30 | 13.9517
4507.2 | 6.6985 | 6.2122 | 32.1493 | 31.7746 | 30.1373 | 13.0678 | 0.86764 | 5.2675 | 30 | 22.117
4507.4 | 6.6897 | 6.2122 | 31.6724 | 30.5823 | 24.8229 | 4.4808 | 0.86764 | 5.0887 | 30 | 8.7119
4507.6 | 6.6897 | 6.1684 | 31.1955 | 29.1153 | 25.5723 | 19.6767 | 0.86764 | 5.0081 | 30 | 0
4507.8 | 6.716 | 6.1903 | 32.3537 | 32.2175 | 33.4098 | 22.4723 | 0.9017 | 2.2594 | 30 | 25.0961
4508 | 6.6985 | 6.2122 | 33.6142 | 36.0329 | 32.9329 | 14.737 | 0.86764 | 5.2059 | 30 | 68.4499
4508.2 | 6.6721 | 6.1246 | 33.8186 | 33.4779 | 30.2757 | 11.5326 | 0.9017 | 4.8513 | 30 | 39.854
4508.4 | 6.6633 | 6.0807 | 34.8406 | 33.8527 | 31.9449 | 13.5447 | 0.86764 | 4.5436 | 30 | 44.3008
4508.6 | 6.6809 | 6.0588 | 35.3857 | 35.3857 | 33.1032 | 11.9074 | 0.9017 | 5.2366 | 30 | 61.8914
4508.8 | 6.6809 | 6.0588 | 34.4659 | 33.0691 | 30.2054 | 10.4766 | 0.9017 | 5.0271 | 30 | 35.9608
4509 | 6.6809 | 6.0588 | 34.5681 | 34.1933 | 31.0251 | 5.4006 | 0.9017 | 5.077 | 30 | 48.8747
4509.2 | 6.6897 | 6.0588 | 31.9449 | 31.2636 | 27.3438 | 8.2282 | 0.9017 | 4.9964 | 30 | 15.9292
4509.4 | 6.6985 | 6.0588 | 32.9329 | 34.0571 | 32.7966 | 13.0337 | 0.9017 | 5.1517 | 30 | 47.6472
4509.6 | 6.7073 | 6.1465 | 33.0691 | 33.0351 | 29.9669 | 11.1238 | 0.93577 | 5.1297 | 30 | 36.3041
4509.8 | 6.6985 | 6.1465 | 32.7625 | 32.4219 | 30.6845 | 5.4006 | 0.9017 | 5.1458 | 30 | 29.533
4510 | 6.6897 | 6.1465 | 32.3878 | 31.8087 | 29.5581 | 2.2303 | 0.9017 | 3.7436 | 30 | 22.7265
4510.2 | 6.6985 | 6.1246 | 31.7065 | 31.2636 | 28.5702 | 8.8754 | 0.9017 | 4.337 | 30 | 16.6562
4510.4 | 6.7073 | 6.1465 | 32.2856 | 31.7405 | 32.0812 | 8.3985 | 0.9017 | 4.7048 | 30 | 22.1326
4510.6 | 6.6985 | 6.1246 | 32.0471 | 32.1153 | 30.8207 | 16.1678 | 0.9017 | 5.2059 | 30 | 26.4788
4510.8 | 6.6897 | 6.1246 | 32.7966 | 32.2856 | 25.0613 | 4.7534 | 0.86764 | 3.2132 | 30 | 28.5311
4511 | 6.6897 | 6.1465 | 32.3537 | 31.5021 | 29.7966 | 8.8073 | 0.9017 | 5.181 | 30 | 19.7869
4511.2 | 6.7073 | 6.1246 | 32.2175 | 31.979 | 29.3197 | 3.6952 | 0.9017 | 2.8703 | 30 | 25.2771
4511.4 | 6.6985 | 6.1246 | 32.2856 | 31.6724 | 31.0251 | 12.3162 | 0.9017 | 4.3985 | 30 | 21.9183
4511.6 | 6.6985 | 6.1246 | 32.6944 | 32.1153 | 30.9911 | 14.6008 | 0.86764 | 4.7546 | 30 | 27.0325
4511.8 | 6.6809 | 6.1246 | 32.8988 | 32.6263 | 29.7625 | 10.6128 | 0.86764 | 4.6872 | 30 | 32.9442
4512 | 6.6809 | 6.1465 | 33.0691 | 32.8988 | 30.8207 | 9.3864 | 0.86764 | 4.5114 | 30 | 36.1839
4512.2 | 6.6897 | 6.1246 | 32.7285 | 31.979 | 29.3537 | 8.3985 | 0.9017 | 5.1839 | 30 | 25.9315
4512.4 | 6.6897 | 6.1246 | 32.6944 | 29.6263 | 26.3218 | 9.5568 | 0.9017 | 5.1824 | 30 | 0
4512.6 | 6.6985 | 6.1246 | 32.6263 | 32.3537 | 31.3317 | 8.2282 | 0.86764 | 5.1692 | 30 | 26.6546
4512.8 | 6.6985 | 6.1246 | 32.5581 | 32.2175 | 27.7185 | 12.1458 | 0.86764 | 3.5722 | 30 | 25.2473
4513 | 6.6985 | 6.1465 | 32.3537 | 32.8307 | 30.8207 | 11.8392 | 0.9017 | 4.9012 | 30 | 32.3227
4513.2 | 6.6897 | 6.2122 | 32.7285 | 32.8307 | 31.8427 | 6.9336 | 0.9017 | 5.2894 | 30 | 32.4867
4513.4 | 6.6985 | 6.1465 | 32.3878 | 31.2636 | 27.1053 | 2.6391 | 0.86764 | 5.1502 | 30 | 14.8975
4513.6 | 6.6985 | 6.1246 | 31.9109 | 31.5361 | 30.001 | 3.2182 | 0.9017 | 5.1648 | 30 | 18.0582
4513.8 | 6.7073 | 6.1903 | 31.1273 | 31.3999 | 27.6163 | 14.0557 | 0.9017 | 3.9312 | 30 | 16.6035
4514 | 6.7073 | 6.1246 | 32.2856 | 32.1493 | 30.4119 | 12.9996 | 0.86764 | 4.3487 | 30 | 25.1753
4514.2 | 6.6897 | 6.1246 | 32.7285 | 31.7405 | 30.6163 | 12.9996 | 0.86764 | 5.1824 | 30 | 20.6691
4514.4 | 6.6897 | 6.1246 | 33.2735 | 33.6142 | 31.0933 | 13.1359 | 0.86764 | 5.2 | 30 | 41.996
4514.6 | 6.6809 | 6.1246 | 34.023 | 33.9549 | 31.2295 | 11.7711 | 0.93577 | 4.551 | 30 | 46.0648
4514.8 | 6.6897 | 6.1246 | 34.1593 | 32.8647 | 30.6504 | 9.2502 | 0.9017 | 5.2439 | 30 | 33.9439
4515 | 6.6721 | 6.1246 | 33.6483 | 32.3197 | 28.6043 | 4.6512 | 0.86764 | 5.2675 | 30 | 27.9348
4515.2 | 6.6897 | 6.1246 | 31.979 | 33.512 | 27.6845 | 9.3864 | 0.9017 | 1.745 | 30 | 41.5772
4515.4 | 6.7073 | 6.1246 | 32.7625 | 31.6724 | 33.2735 | 14.6348 | 0.9017 | 4.8029 | 30 | 20.9399
4515.6 | 6.6985 | 6.1246 | 32.3878 | 33.2395 | 27.8207 | 9.8293 | 0.86764 | 4.2931 | 30 | 38.7901
4515.8 | 6.6985 | 6.1246 | 32.4219 | 33.7505 | 31.8087 | 9.7952 | 0.9017 | 5.1634 | 30 | 44.7699
4516 | 6.7073 | 6.1246 | 32.9669 | 29.5241 | 28.2636 | 5.9798 | 0.9017 | 2.8703 | 30 | 0
4516.2 | 6.7073 | 6.1246 | 32.3537 | 32.2856 | 31.5361 | 14.4986 | 0.86764 | 5.1868 | 30 | 25.8792
4516.4 | 6.6985 | 6.1246 | 32.3197 | 32.1153 | 29.9669 | 11.6348 | 0.9017 | 5.1341 | 30 | 24.0826
4516.6 | 6.6985 | 6.1246 | 32.5241 | 32.5581 | 27.4801 | 4.6512 | 0.86764 | 5.1575 | 30 | 29.2218
4516.8 | 6.6985 | 6.1246 | 31.8427 | 28.9449 | 25.9811 | 10.2722 | 0.86764 | 3.4286 | 30 | 0
4517 | 6.7073 | 6.1246 | 32.0471 | 31.979 | 33.1032 | 10.3062 | 0.9017 | 5.1912 | 30 | 22.3896
4517.2 | 6.7073 | 6.1246 | 31.5021 | 29.6944 | 25.2657 | 15.4524 | 0.9017 | 5.1355 | 30 | 0
4517.4 | 6.6897 | 6.1465 | 32.7285 | 31.979 | 29.8647 | 18.5184 | 0.9017 | 5.1326 | 30 | 22.4113
4517.6 | 6.6809 | 6.2122 | 33.5461 | 33.7164 | 31.3999 | 16.9514 | 0.86764 | 5.1619 | 30 | 42.2089
4517.8 | 6.6809 | 6.1903 | 34.1252 | 32.3537 | 30.5141 | 15.725 | 0.9017 | 5.1604 | 30 | 26.9867
4518 | 6.6897 | 6.1246 | 34.6703 | 33.2395 | 29.1493 | 15.8272 | 0.9017 | 4.8718 | 30 | 37.1575
4518.2 | 6.6809 | 6.1465 | 34.9428 | 33.7505 | 31.2295 | 8.637 | 0.86764 | 5.1062 | 30 | 43.1373
4518.4 | 6.6809 | 6.1465 | 32.4219 | 32.8647 | 32.6603 | 9.7271 | 0.86764 | 5.2132 | 30 | 33.3173
4518.6 | 6.6809 | 6.1246 | 33.1032 | 31.7746 | 28.7746 | 4.2424 | 0.86764 | 4.8322 | 30 | 21.1339
4518.8 | 6.6897 | 6.1246 | 32.6263 | 33.3076 | 25.8789 | 9.5568 | 0.9017 | 2.1494 | 30 | 38.6034
4519 | 6.7073 | 6.1246 | 32.1153 | 33.2395 | 31.1955 | 16.27 | 0.9017 | 5.1033 | 30 | 38.0232
4519.2 | 6.7073 | 6.1246 | 32.5241 | 33.2735 | 30.1032 | 11.5326 | 0.9017 | 5.2103 | 30 | 38.5968
4519.4 | 6.6897 | 6.1246 | 32.7966 | 31.2636 | 27.2075 | 4.0358 | 0.86764 | 5.2161 | 30 | 16.0161
4519.6 | 6.6897 | 6.1246 | 32.0131 | 31.5361 | 31.2295 | 2.3325 | 0.86764 | 5.2469 | 30 | 19.1768
4519.8 | 6.7073 | 6.1903 | 31.2636 | 31.1614 | 28.7746 | 12.214 | 0.9017 | 2.7751 | 30 | 15.0209
4520 | 6.716 | 6.1465 | 31.4339 | 30.7526 | 28.8087 | 12.3843 | 0.9017 | 5.1663 | 30 | 10.4572
4520.2 | 6.6985 | 6.1684 | 31.979 | 31.8087 | 30.7185 | 12.4865 | 0.9017 | 5.1634 | 30 | 22.4649
4520.4 | 6.6897 | 6.1465 | 32.4219 | 32.0131 | 27.8889 | 6.082 | 0.9017 | 5.159 | 30 | 24.8854
4520.6 | 6.6897 | 6.1246 | 31.8427 | 31.6724 | 29.2175 | 5.1281 | 0.9017 | 3.7436 | 30 | 21.1415
4520.8 | 6.7073 | 6.1684 | 31.8087 | 31.6383 | 32.6263 | 17.5986 | 0.9017 | 2.1113 | 30 | 20.8573
4521 | 6.6985 | 6.2122 | 32.6944 | 32.2175 | 30.0691 | 14.6008 | 0.86764 | 4.9173 | 30 | 27.5088
4521.2 | 6.6721 | 6.1465 | 33.2395 | 32.5581 | 29.3878 | 9.5227 | 0.86764 | 5.1033 | 30 | 31.4967
4521.4 | 6.6809 | 6.1246 | 32.2175 | 31.1955 | 27.5482 | 6.593 | 0.9017 | 5.1648 | 30 | 16.2062
4521.6 | 6.6985 | 6.1246 | 31.8768 | 29.4219 | 31.468 | 8.126 | 0.9017 | 5.1355 | 30 | 0
4521.8 | 6.6985 | 6.1246 | 32.0812 | 28.6383 | 25.5383 | 8.2622 | 0.86764 | 3.1604 | 30 | 0
4522 | 6.7073 | 6.1903 | 31.9449 | 32.2856 | 30.001 | 15.4184 | 0.9017 | 5.033 | 30 | 25.8538
4522.2 | 6.6985 | 6.1903 | 31.8427 | 31.7405 | 30.5141 | 15.214 | 0.86764 | 4.1715 | 30 | 19.8112
4522.4 | 6.6809 | 6.2122 | 32.3537 | 32.49 | 29.3878 | 11.3623 | 0.86764 | 3.9165 | 30 | 28.4046
4522.6 | 6.6809 | 6.1684 | 32.4219 | 31.5702 | 29.6603 | 9.5568 | 0.9017 | 5.1531 | 30 | 18.1274
4522.8 | 6.6897 | 6.1465 | 32.2856 | 30.5823 | 25.8108 | 2.9457 | 0.9017 | 5.266 | 30 | 7.0264
4523 | 6.6897 | 6.2122 | 31.3658 | 31.1273 | 27.8548 | 3.5589 | 0.9017 | 2.0674 | 30 | 13.2352
4523.2 | 6.716 | 6.2122 | 31.5021 | 31.5361 | 33.2054 | 24.0053 | 0.86764 | 4.2477 | 30 | 17.9322
4523.4 | 6.6897 | 6.1903 | 33.4439 | 33.512 | 34.534 | 18.9613 | 0.9017 | 5.3158 | 30 | 40.405
4523.6 | 6.6721 | 6.1246 | 33.9549 | 34.6703 | 28.3999 | 12.3843 | 0.9017 | 5.2763 | 30 | 53.7305
4523.8 | 6.6633 | 6.1246 | 34.6362 | 33.7845 | 29.9669 | 9.6249 | 0.9017 | 5.137 | 30 | 43.9655
4524 | 6.6809 | 6.0588 | 33.7845 | 33.1032 | 29.9669 | 2.9457 | 0.9017 | 2.5289 | 30 | 36.465
4524.2 | 6.6985 | 6.0588 | 31.1273 | 29.6944 | 27.3438 | 9.7271 | 0.9017 | 4.7268 | 30 | 0
4524.4 | 6.7073 | 6.1246 | 32.7625 | 34.7384 | 34.6362 | 4.2083 | 0.9017 | 5.1517 | 30 | 53.6711
4524.6 | 6.6985 | 6.1246 | 32.1834 | 32.2856 | 27.7867 | 10.3062 | 0.9017 | 1.3392 | 30 | 26.158
4524.8 | 6.716 | 6.1246 | 31.9449 | 34.0911 | 31.7065 | 15.725 | 0.86764 | 5.241 | 30 | 46.7453
4525 | 6.716 | 6.1246 | 32.0131 | 33.2395 | 30.8207 | 4.4808 | 0.9017 | 5.1854 | 30 | 37.3349
4525.2 | 6.6985 | 6.1465 | 31.979 | 28.7405 | 28.7405 | 8.671 | 0.9017 | 3.3949 | 30 | 0
4525.4 | 6.7073 | 6.1903 | 31.8768 | 30.6845 | 30.0351 | 11.4645 | 0.93577 | 5.159 | 30 | 7.7179
4525.6 | 6.7073 | 6.2122 | 31.8427 | 29.0131 | 28.2636 | 12.0777 | 0.9017 | 3.3333 | 30 | 0
4525.8 | 6.7073 | 6.1903 | 31.8768 | 33.0351 | 30.0691 | 4.3786 | 0.9017 | 5.137 | 30 | 34.3571
4526 | 6.6985 | 6.1903 | 31.2977 | 29.6603 | 24.5503 | 1.8896 | 0.9017 | 5.1839 | 30 | 0
4526.2 | 6.7073 | 6.2122 | 30.3438 | 29.7966 | 25.9811 | 16.236 | 0.93577 | 2.7517 | 30 | 0
4526.4 | 6.7248 | 6.2122 | 31.2977 | 31.3317 | 29.4559 | 15.8953 | 0.9017 | 3.3216 | 30 | 15.0814
4526.6 | 6.7073 | 6.2122 | 31.9109 | 31.8427 | 31.2977 | 15.9294 | 0.9017 | 3.6249 | 30 | 20.9476
4526.8 | 6.6809 | 6.1903 | 32.7285 | 32.5922 | 30.1713 | 14.3623 | 0.86764 | 5.2249 | 30 | 29.5451
4527 | 6.6809 | 6.1465 | 33.4098 | 32.9329 | 30.0691 | 11.2601 | 0.93577 | 4.7707 | 30 | 33.5547
4527.2 | 6.6897 | 6.1465 | 33.2054 | 33.1032 | 31.1955 | 11.226 | 0.9017 | 5.1941 | 30 | 35.6544
4527.4 | 6.6897 | 6.1246 | 33.4779 | 32.6263 | 29.6603 | 7.9556 | 0.9017 | 5.1941 | 30 | 30.431
4527.6 | 6.6897 | 6.1246 | 32.0812 | 29.5922 | 26.3559 | 1.8556 | 0.9017 | 4.123 | 30 | 0
4527.8 | 6.7073 | 6.1246 | 31.9449 | 33.6142 | 32.4219 | 12.0096 | 0.9017 | 3.9985 | 30 | 40.9334
4528 | 6.6809 | 6.2122 | 30.8889 | 32.1834 | 29.7285 | 16.781 | 0.9017 | 5.0374 | 30 | 24.9342
4528.2 | 6.7073 | 6.1465 | 31.8768 | 33.4439 | 33.0351 | 13.7491 | 0.9017 | 3.4096 | 30 | 39.3397
4528.4 | 6.6897 | 6.1246 | 31.4339 | 31.7405 | 28.8087 | 5.7754 | 0.86764 | 5.2763 | 30 | 20.2423
4528.6 | 6.6897 | 6.2122 | 31.2977 | 31.0933 | 30.2416 | 2.3325 | 0.9017 | 4.8337 | 30 | 13.0103
4528.8 | 6.6721 | 6.2122 | 31.2977 | 29.7285 | 27.6845 | 3.0479 | 0.86764 | 5.241 | 30 | 0
4529 | 6.716 | 6.1903 | 30.2757 | 29.9669 | 24.4141 | 20.5284 | 0.86764 | 4.1084 | 30 | 0
4529.2 | 6.716 | 6.2122 | 32.5241 | 33.3076 | 32.9329 | 20.4943 | 0.9017 | 4.7106 | 30 | 37.4708
4529.4 | 6.6721 | 6.1903 | 33.4779 | 34.3296 | 33.4779 | 10.9535 | 0.86764 | 5.1443 | 30 | 49.2407
4529.6 | 6.6721 | 6.1465 | 33.6823 | 33.7845 | 31.5361 | 9.9315 | 0.86764 | 5.2249 | 30 | 43.3166
4529.8 | 6.6809 | 6.1246 | 33.9549 | 32.9669 | 30.3779 | 5.8094 | 0.86764 | 5.2572 | 30 | 34.2733
4530 | 6.6897 | 6.0807 | 32.6944 | 30.5482 | 27.1394 | 14.6348 | 0.9017 | 5.2381 | 30 | 7.0435
4530.2 | 6.6897 | 6.1246 | 31.3658 | 34.2274 | 34.9428 | 14.737 | 0.86764 | 5.1854 | 30 | 48.7575
4530.4 | 6.6897 | 6.1465 | 32.2515 | 32.4219 | 28.9109 | 15.8953 | 0.9017 | 5.2953 | 30 | 28.5466
4530.6 | 6.6897 | 6.1246 | 32.49 | 35.9989 | 33.8186 | 15.8272 | 0.86764 | 4.6799 | 30 | 69.2107
4530.8 | 6.6897 | 6.1246 | 32.5241 | 33.7505 | 29.9669 | 12.759 | 0.86764 | 5.2205 | 30 | 44.0863
4531 | 6.6897 | 6.1246 | 32.7625 | 32.7285 | 29.8307 | 10.0337 | 0.86764 | 5.2308 | 30 | 32.7254
4531.2 | 6.6897 | 6.1903 | 32.2856 | 31.979 | 28.0933 | 3.3545 | 0.93577 | 5.137 | 30 | 24.3929
4531.4 | 6.7073 | 6.1903 | 30.957 | 31.6724 | 29.2515 | 10.2722 | 0.86764 | 4.8865 | 30 | 21.0341
4531.6 | 6.716 | 6.2122 | 31.8087 | 33.4779 | 30.8548 | 16.4744 | 0.9017 | 2.3941 | 30 | 41.5858
4531.8 | 6.6985 | 6.2122 | 31.979 | 31.7065 | 30.1032 | 12.3162 | 0.86764 | 5.3129 | 30 | 21.7185
4532 | 6.6897 | 6.1246 | 31.8768 | 31.2977 | 28.0251 | 4.7534 | 0.86764 | 5.1517 | 30 | 17.1861
4532.2 | 6.6985 | 6.1246 | 30.446 | 27.9911 | 29.1493 | 2.2644 | 0.93577 | 5.1458 | 30 | 0
4532.4 | 6.716 | 6.2122 | 30.7185 | 30.1713 | 27.0372 | 21.38 | 0.9017 | 3.1517 | 30 | 1.8803
4532.6 | 6.7248 | 6.2122 | 32.0131 | 35.1131 | 35.3857 | 25.3679 | 0.9017 | 5.1531 | 30 | 57.868
4532.8 | 6.6809 | 6.1903 | 32.5241 | 34.1252 | 32.1493 | 17.0195 | 0.9017 | 5.1868 | 30 | 46.972
4533 | 6.6545 | 6.1246 | 33.8527 | 34.1593 | 29.9669 | 12.4524 | 0.9017 | 3.8901 | 30 | 47.5971
4533.2 | 6.6721 | 6.0588 | 34.4318 | 33.6142 | 31.7405 | 12.6909 | 0.9017 | 5.2733 | 30 | 41.663
4533.4 | 6.6809 | 6.0588 | 34.7725 | 35.3175 | 32.0471 | 10.7832 | 0.86764 | 5.1619 | 30 | 61.1721
4533.6 | 6.6809 | 6.0588 | 34.2615 | 32.5922 | 30.5823 | 12.8293 | 0.9017 | 5.1854 | 30 | 30.6027
4533.8 | 6.6633 | 6.0588 | 34.7043 | 33.2395 | 29.8307 | 4.4127 | 0.9017 | 5.137 | 30 | 38.0858
4534 | 6.6809 | 6.0588 | 30.3097 | 27.3779 | 27.4119 | 2.8435 | 0.86764 | 1.9194 | 30 | 0
4534.2 | 6.6985 | 6.1246 | 31.6043 | 31.3658 | 30.2416 | 13.204 | 0.9017 | 3.2322 | 30 | 15.3972
4534.4 | 6.7248 | 6.1246 | 32.3537 | 33.512 | 30.6845 | 16.3722 | 0.93577 | 4.8088 | 30 | 39.7906
4534.6 | 6.7073 | 6.1246 | 32.2175 | 34.5681 | 33.3417 | 13.3062 | 0.9017 | 5.1927 | 30 | 51.9583
4534.8 | 6.6897 | 6.1246 | 32.1493 | 32.3878 | 29.1493 | 3.3204 | 0.86764 | 5.1414 | 30 | 27.5228
4535 | 6.6985 | 6.1903 | 31.3658 | 28.9449 | 27.4119 | 8.3304 | 0.86764 | 4.8821 | 30 | 0
4535.2 | 6.716 | 6.1684 | 31.8087 | 31.6383 | 30.5141 | 14.6348 | 0.9017 | 3.9253 | 30 | 18.5301
4535.4 | 6.716 | 6.1246 | 32.0131 | 31.8427 | 29.5581 | 9.9996 | 0.9017 | 5.2483 | 30 | 20.9402
4535.6 | 6.6897 | 6.1246 | 32.0471 | 30.2054 | 23.7668 | 2.8094 | 0.93577 | 5.1355 | 30 | 2.4978
4535.8 | 6.6985 | 6.1246 | 31.3999 | 29.6263 | 27.8207 | 3.1842 | 0.86764 | 3.2571 | 30 | 0
4536 | 6.716 | 6.1903 | 31.0592 | 29.4219 | 29.9669 | 19.1657 | 0.86764 | 2.6667 | 30 | 0
4536.2 | 6.7073 | 6.1465 | 34.1252 | 34.4999 | 36.7483 | 21.0053 | 0.9017 | 3.7891 | 30 | 50.9629
4536.4 | 6.6721 | 6.1246 | 33.8186 | 34.4318 | 31.0251 | 12.4184 | 0.9017 | 5.2572 | 30 | 50.4518
4536.6 | 6.6545 | 6.1246 | 34.4999 | 34.3637 | 31.7405 | 10.3403 | 0.86764 | 4.614 | 30 | 49.9368
4536.8 | 6.6721 | 6.0807 | 35.4197 | 35.6923 | 33.7845 | 16.4404 | 0.9017 | 5.2572 | 30 | 65.2413
4537 | 6.6897 | 6.0588 | 37.0209 | 36.2033 | 33.1373 | 12.8293 | 0.9017 | 5.1956 | 30 | 71.3603
4537.2 | 6.6809 | 6.0369 | 35.8285 | 33.5801 | 27.957 | 15.1799 | 0.86764 | 5.1517 | 30 | 42.0023
4537.4 | 6.6809 | 6.0588 | 36.7824 | 35.3857 | 31.5702 | 12.5887 | 0.9017 | 5.1517 | 30 | 62.6659
4537.6 | 6.6897 | 5.9712 | 35.3516 | 35.4197 | 32.0812 | 10.204 | 0.9017 | 5.1268 | 30 | 63.3624
4537.8 | 6.6897 | 6.0369 | 34.6021 | 34.6362 | 31.5702 | 3.5248 | 0.93577 | 5.1956 | 30 | 54.7998
4538 | 6.6897 | 6.0588 | 31.2977 | 32.3537 | 28.2295 | 2.7413 | 0.9017 | 2.2916 | 30 | 29.2105
4538.2 | 6.7073 | 6.1246 | 32.9329 | 35.9307 | 33.7505 | 10.6128 | 0.86764 | 5.137 | 30 | 69.8706
4538.4 | 6.716 | 6.1246 | 33.0691 | 34.6703 | 32.0471 | 13.1359 | 0.9017 | 5.2631 | 30 | 55.9345
4538.6 | 6.6985 | 6.1246 | 32.9669 | 32.5581 | 32.3197 | 8.9436 | 0.9017 | 5.2337 | 30 | 32.2769
4538.8 | 6.6985 | 6.1246 | 32.3878 | 33.6483 | 34.2955 | 3.8996 | 0.9017 | 5.2396 | 30 | 44.7752
4539 | 6.6985 | 6.1465 | 32.3878 | 32.3878 | 29.1493 | 2.7072 | 0.86764 | 3.3597 | 30 | 30.7068
4539.2 | 6.7073 | 6.1246 | 32.5241 | 31.2636 | 25.8449 | 10.9876 | 0.9017 | 2.7604 | 30 | 18.1092
4539.4 | 6.7073 | 6.1246 | 32.1834 | 31.7746 | 30.3438 | 11.0557 | 0.9017 | 2.4776 | 30 | 23.9715
4539.6 | 6.6985 | 6.1246 | 32.1153 | 31.8427 | 29.4219 | 4.4468 | 0.9017 | 5.1941 | 30 | 24.8467
4539.8 | 6.6985 | 6.1246 | 32.2175 | 31.1955 | 25.913 | 14.0557 | 0.86764 | 5.1136 | 30 | 17.6202
4540 | 6.7073 | 6.1903 | 31.8768 | 32.5241 | 31.8768 | 14.7711 | 0.9017 | 4.4278 | 30 | 32.7412
4540.2 | 6.6985 | 6.1903 | 32.5922 | 32.5922 | 30.9911 | 13.9194 | 0.9017 | 5.1399 | 30 | 33.6593
4540.4 | 6.6897 | 6.1465 | 33.1032 | 32.6944 | 30.7185 | 12.3162 | 0.9017 | 5.2059 | 30 | 34.9673
4540.6 | 6.6721 | 6.1246 | 33.5801 | 33.4779 | 31.2977 | 11.3964 | 0.9017 | 5.2909 | 30 | 44.0001
4540.8 | 6.6897 | 6.1465 | 33.2735 | 33.5801 | 29.5581 | 5.2303 | 0.9017 | 5.2719 | 30 | 45.3594
4541 | 6.6897 | 6.1246 | 32.3878 | 32.7625 | 30.7185 | 9.5227 | 0.86764 | 5.2645 | 30 | 36.3044
4541.2 | 6.6985 | 6.1465 | 32.7285 | 32.5922 | 28.9109 | 7.104 | 0.9017 | 5.0638 | 30 | 34.5347
4541.4 | 6.6897 | 6.1246 | 32.3197 | 31.5702 | 30.446 | 9.3864 | 0.9017 | 2.9143 | 30 | 23.1067
4541.6 | 6.6897 | 6.1246 | 32.5581 | 32.5922 | 29.1834 | 10.715 | 0.86764 | 5.2073 | 30 | 34.7759
4541.8 | 6.6985 | 6.1246 | 32.3197 | 32.1493 | 26.8669 | 3.8314 | 0.86764 | 5.2645 | 30 | 29.911
4542 | 6.6985 | 6.1246 | 32.0812 | 32.0471 | 27.1394 | 3.3204 | 0.9017 | 5.2205 | 30 | 28.8759
4542.2 | 6.7073 | 6.1246 | 31.2636 | 31.8768 | 25.402 | 14.0898 | 0.9017 | 1.9019 | 30 | 27.0648
4542.4 | 6.7073 | 6.1465 | 31.979 | 31.8768 | 31.0251 | 13.2381 | 0.86764 | 4.91 | 30 | 27.1736
4542.6 | 6.6985 | 6.2122 | 32.1493 | 32.0471 | 31.8768 | 11.0557 | 0.86764 | 5.0564 | 30 | 29.2121
4542.8 | 6.6809 | 6.1246 | 32.5241 | 33.1373 | 29.2856 | 6.7974 | 0.86764 | 5.1502 | 30 | 41.6808
4543 | 6.6809 | 6.1246 | 32.2515 | 30.5823 | 26.3559 | 4.6171 | 0.9017 | 3.1517 | 30 | 12.9171
4543.2 | 6.6985 | 6.1465 | 31.6043 | 30.0691 | 29.3197 | 12.6228 | 0.9017 | 1.9092 | 30 | 7.1376
4543.4 | 6.7073 | 6.1246 | 32.3197 | 31.7746 | 30.1713 | 12.9656 | 0.86764 | 5.011 | 30 | 26.4627
4543.6 | 6.6897 | 6.1246 | 32.1834 | 32.0131 | 29.7966 | 3.4226 | 0.9017 | 3.8271 | 30 | 29.2671
4543.8 | 6.6985 | 6.1246 | 32.3197 | 31.8427 | 29.6603 | 9.693 | 0.9017 | 5.2543 | 30 | 27.4541
4544 | 6.6985 | 6.1246 | 32.3537 | 31.7746 | 30.9229 | 4.3105 | 0.86764 | 5.2381 | 30 | 26.79
4544.2 | 6.6985 | 6.1465 | 32.0131 | 31.9449 | 31.5702 | 12.248 | 0.86764 | 4.4234 | 30 | 28.8215
4544.4 | 6.6985 | 6.1246 | 32.0471 | 31.5361 | 30.5141 | 13.3403 | 0.9017 | 5.2469 | 30 | 24.3029
4544.6 | 6.6897 | 6.1246 | 32.2515 | 32.0471 | 29.8307 | 8.4666 | 0.9017 | 4.6228 | 30 | 30.181
4544.8 | 6.6897 | 6.1246 | 31.979 | 31.7065 | 30.5141 | 11.3282 | 0.9017 | 4.7341 | 30 | 26.4403
4545 | 6.6985 | 6.1684 | 32.1834 | 32.0812 | 31.0592 | 4.8215 | 0.9017 | 3.2732 | 30 | 30.7845
4545.2 | 6.6985 | 6.1246 | 32.3878 | 31.2977 | 30.0691 | 11.3964 | 0.9017 | 5.0975 | 30 | 22.0285
4545.4 | 6.6985 | 6.1246 | 32.1153 | 31.6043 | 26.4921 | 4.6852 | 0.86764 | 5.0008 | 30 | 25.5771
4545.6 | 6.7073 | 6.1465 | 31.7065 | 30.6163 | 27.5141 | 4.9578 | 0.9017 | 2.4337 | 30 | 14.4778
4545.8 | 6.716 | 6.1903 | 31.7746 | 31.2295 | 30.0691 | 15.5887 | 0.9017 | 4.5393 | 30 | 21.4605
4546 | 6.7073 | 6.1903 | 32.0471 | 31.8087 | 30.0691 | 14.4304 | 0.9017 | 4.8454 | 30 | 28.0927
4546.2 | 6.6897 | 6.1903 | 32.8647 | 33.1373 | 31.0251 | 11.7711 | 0.9017 | 5.2249 | 30 | 43.2492
4546.4 | 6.6721 | 6.1903 | 32.9669 | 34.5681 | 30.3097 | 4.4127 | 0.9017 | 5.2 | 30 | 59.6405
4546.6 | 6.6897 | 6.1465 | 31.8427 | 30.4119 | 26.6965 | 2.8094 | 0.9017 | 4.8807 | 30 | 12.8205
4546.8 | 6.6897 | 6.1465 | 31.8087 | 29.9329 | 28.1955 | 12.759 | 0.9017 | 3.0345 | 30 | 7.4171
4547 | 6.7073 | 6.1246 | 32.1153 | 31.7746 | 30.8548 | 15.214 | 0.86764 | 5.2366 | 30 | 28.2779
4547.2 | 6.6897 | 6.1465 | 32.49 | 31.8427 | 32.3197 | 11.8052 | 0.86764 | 5.2381 | 30 | 29.1526
4547.4 | 6.6897 | 6.1246 | 32.49 | 31.9109 | 27.4119 | 4.0018 | 0.86764 | 5.2337 | 30 | 30.0312
4547.6 | 6.6897 | 6.1246 | 32.0812 | 31.0933 | 26.3899 | 11.192 | 0.9017 | 4.822 | 30 | 20.8794
4547.8 | 6.716 | 6.1465 | 32.0812 | 32.0812 | 31.0933 | 8.126 | 0.9017 | 4.7106 | 30 | 32.135
4548 | 6.716 | 6.1246 | 31.7746 | 31.5361 | 33.3417 | 3.2182 | 0.9017 | 5.2558 | 30 | 26.0806
4548.2 | 6.6897 | 6.1246 | 31.5361 | 31.1955 | 29.4219 | 10.7491 | 0.9017 | 4.3897 | 30 | 22.3102
4548.4 | 6.6897 | 6.1246 | 31.9449 | 31.7405 | 29.7625 | 14.8392 | 0.86764 | 5.2278 | 30 | 28.555
4548.6 | 6.6897 | 6.1246 | 32.1834 | 31.1273 | 27.9911 | 6.4226 | 0.9017 | 5.222 | 30 | 21.7085
4548.8 | 6.6897 | 6.1246 | 31.9109 | 30.6845 | 31.3658 | 11.4645 | 0.9017 | 5.2439 | 30 | 16.7566
4549 | 6.6985 | 6.1246 | 31.7405 | 32.0471 | 29.9329 | 5.06 | 0.9017 | 5.1429 | 30 | 32.2347
4549.2 | 6.6897 | 6.1903 | 30.8889 | 30.4119 | 28.0251 | 15.4865 | 0.9017 | 4.9407 | 30 | 13.8274
4549.4 | 6.6897 | 6.1903 | 32.2515 | 31.9449 | 31.0251 | 19.8811 | 0.86764 | 5.1575 | 30 | 31.2186
4549.6 | 6.6809 | 6.1465 | 33.5461 | 33.2395 | 31.2636 | 12.9996 | 0.86764 | 5.1414 | 30 | 45.9971
4549.8 | 6.6721 | 6.1246 | 33.6142 | 32.7285 | 30.6504 | 8.7732 | 0.9017 | 5.1575 | 30 | 40.3957
4550 | 6.6809 | 6.1246 | 32.6944 | 31.2977 | 28.5021 | 11.5326 | 0.9017 | 4.4308 | 30 | 24.3443
4550.2 | 6.6897 | 6.1246 | 32.9669 | 33.3076 | 30.0351 | 5.7754 | 0.9017 | 5.1399 | 30 | 47.19
4550.4 | 6.6897 | 6.1246 | 32.5241 | 32.0471 | 29.1834 | 5.6732 | 0.9017 | 2.2022 | 30 | 33.1019
4550.6 | 6.7073 | 6.1246 | 31.8768 | 32.6603 | 32.7966 | 14.4304 | 0.9017 | 5.0696 | 30 | 40.1674
4550.8 | 6.7073 | 6.1903 | 32.1493 | 32.1834 | 29.8647 | 13.3062 | 0.86764 | 5.137 | 30 | 34.9184
4551 | 6.6985 | 6.2122 | 31.8087 | 32.7966 | 29.1153 | 5.4688 | 0.9017 | 5.1561 | 30 | 41.9919
4551.2 | 6.6897 | 6.1684 | 31.4339 | 28.5021 | 26.6625 | 2.8094 | 0.9017 | 5.2396 | 30 | 0
4551.4 | 6.7073 | 6.1903 | 30.8889 | 30.446 | 28.5702 | 10.681 | 0.9017 | 5.1458 | 30 | 5.0095
4551.6 | 6.716 | 6.2122 | 31.5361 | 29.9329 | 28.5361 | 5.4006 | 0.86764 | 3.6557 | 30 | 0
4551.8 | 6.7073 | 6.2122 | 31.3999 | 31.7405 | 28.0933 | 14.1238 | 0.9017 | 3.5224 | 30 | 19.7166
4552 | 6.6897 | 6.1903 | 31.5021 | 30.6845 | 29.5241 | 9.7271 | 0.86764 | 5.1751 | 30 | 7.8533
4552.2 | 6.6985 | 6.2122 | 31.5361 | 29.49 | 25.7767 | 5.094 | 0.9017 | 4.7722 | 30 | 0
4552.4 | 6.7073 | 6.2122 | 31.0592 | 30.7867 | 30.5482 | 21.9613 | 0.9017 | 5.1209 | 30 | 8.8974
4552.6 | 6.7073 | 6.2122 | 32.8647 | 33.3417 | 35.2835 | 22.1316 | 0.9017 | 5.2176 | 30 | 37.8915
4552.8 | 6.6721 | 6.1465 | 33.6142 | 34.8406 | 30.446 | 14.0216 | 0.9017 | 5.2865 | 30 | 55.0606
4553 | 6.6545 | 6.1246 | 34.6021 | 33.6483 | 30.3779 | 12.8293 | 0.9017 | 5.2059 | 30 | 41.8332
4553.2 | 6.6721 | 6.1246 | 34.8406 | 34.1593 | 30.957 | 11.3623 | 0.86764 | 5.2454 | 30 | 47.8371
4553.4 | 6.6809 | 6.0588 | 34.1252 | 30.5823 | 23.8009 | 14.4986 | 0.9017 | 4.9612 | 30 | 7.5558
4553.6 | 6.6897 | 6.0588 | 31.9109 | 33.1713 | 31.9109 | 9.5568 | 0.9017 | 5.2572 | 30 | 36.9183
4553.8 | 6.6897 | 6.1246 | 32.5581 | 32.1153 | 25.9811 | 14.6348 | 0.9017 | 4.4674 | 30 | 25.1379
4554 | 6.6985 | 6.1465 | 32.5922 | 35.5901 | 33.9208 | 16.9514 | 0.9017 | 5.219 | 30 | 64.6264
4554.2 | 6.6985 | 6.1246 | 32.49 | 34.9769 | 27.1053 | 12.0096 | 0.9017 | 2.989 | 30 | 58.0034
4554.4 | 6.6985 | 6.1246 | 32.5241 | 34.2955 | 31.2295 | 15.3843 | 0.9017 | 5.1268 | 30 | 50.573
4554.6 | 6.6897 | 6.1246 | 32.5241 | 33.4779 | 31.3317 | 10.5788 | 0.9017 | 5.159 | 30 | 41.5594
4554.8 | 6.7073 | 6.1246 | 32.3878 | 31.2295 | 29.6603 | 3.5589 | 0.9017 | 5.2293 | 30 | 16.2888
4555 | 6.6985 | 6.1246 | 31.7405 | 30.3438 | 29.2515 | 3.3545 | 0.9017 | 5.2073 | 30 | 6.3268
4555.2 | 6.716 | 6.1903 | 31.9109 | 31.8427 | 33.4098 | 14.6008 | 0.9017 | 3.5268 | 30 | 23.3265
4555.4 | 6.716 | 6.1903 | 31.2977 | 31.0933 | 29.1493 | 12.8634 | 0.86764 | 4.9642 | 30 | 14.9426
4555.6 | 6.6985 | 6.1684 | 31.6724 | 31.5361 | 29.4219 | 4.1061 | 0.9017 | 3.4315 | 30 | 20.0235
4555.8 | 6.6985 | 6.2122 | 30.6845 | 30.7526 | 28.9109 | 2.2303 | 0.9017 | 2.4249 | 30 | 11.2359
4556 | 6.716 | 6.2122 | 30.9911 | 30.446 | 30.4119 | 16.1678 | 0.93577 | 2.6828 | 30 | 7.8061
4556.2 | 6.7073 | 6.2122 | 31.8768 | 32.2515 | 33.3757 | 20.835 | 0.86764 | 4.5495 | 30 | 28.2868
4556.4 | 6.6897 | 6.2122 | 33.1032 | 33.6823 | 30.7526 | 14.8052 | 0.9017 | 5.2234 | 30 | 44.6267
4556.6 | 6.6809 | 6.1246 | 33.7505 | 33.3417 | 27.446 | 15.1799 | 0.9017 | 5.178 | 30 | 40.9807
4556.8 | 6.6809 | 6.1465 | 33.8186 | 35.1813 | 33.0351 | 16.0656 | 0.9017 | 5.2381 | 30 | 62.0213
4557 | 6.6897 | 6.1246 | 34.6021 | 32.7625 | 29.6603 | 11.3623 | 0.9017 | 5.2631 | 30 | 34.914
4557.2 | 6.6897 | 6.1465 | 34.0571 | 33.0691 | 28.8087 | 5.5028 | 0.9017 | 5.3144 | 30 | 38.5476
4557.4 | 6.6721 | 6.1246 | 32.3878 | 32.0812 | 26.8328 | 9.4205 | 0.9017 | 4.5935 | 30 | 27.5332
4557.6 | 6.6897 | 6.1246 | 32.2856 | 33.6483 | 29.3197 | 11.9755 | 0.9017 | 3.4989 | 30 | 45.407
4557.8 | 6.7073 | 6.1246 | 32.4219 | 32.3197 | 32.1493 | 12.3843 | 0.9017 | 4.5436 | 30 | 30.5668
4558 | 6.6985 | 6.1246 | 32.5241 | 31.0251 | 27.0372 | 4.6512 | 0.9017 | 5.1956 | 30 | 16.0355
4558.2 | 6.6985 | 6.1246 | 32.0812 | 30.6504 | 28.2636 | 2.5369 | 0.86764 | 5.2543 | 30 | 11.8495
4558.4 | 6.6985 | 6.1246 | 31.979 | 29.5922 | 25.8108 | 7.4787 | 0.9017 | 2.4337 | 30 | 0
4558.6 | 6.716 | 6.1903 | 31.6383 | 31.8087 | 30.7526 | 15.8953 | 0.86764 | 5.0872 | 30 | 20.4784
4558.8 | 6.7073 | 6.2122 | 32.0812 | 32.4219 | 33.2735 | 16.6448 | 0.86764 | 5.2763 | 30 | 27.5301
4559 | 6.6897 | 6.2122 | 33.0691 | 32.8307 | 31.5361 | 10.6128 | 0.86764 | 5.2777 | 30 | 32.3017
4559.2 | 6.6721 | 6.1246 | 33.4439 | 32.8647 | 30.3779 | 2.0259 | 0.9017 | 5.1619 | 30 | 32.8517
4559.4 | 6.6721 | 6.1465 | 31.8427 | 30.9229 | 26.6284 | 2.9116 | 0.9017 | 5.2396 | 30 | 11.0191
4559.6 | 6.6897 | 6.1246 | 31.7405 | 33.0351 | 28.7405 | 2.4347 | 0.9017 | 5.2719 | 30 | 35.0009
4559.8 | 6.7073 | 6.1246 | 30.8207 | 31.979 | 30.3779 | 15.3843 | 0.86764 | 4.9217 | 30 | 23.2127
4560 | 6.6985 | 6.1246 | 32.0131 | 31.5021 | 31.6043 | 14.3623 | 0.86764 | 5.2528 | 30 | 17.9242
4560.2 | 6.6897 | 6.1246 | 32.0812 | 33.7505 | 31.8087 | 10.681 | 0.9017 | 4.1524 | 30 | 43.4833
4560.4 | 6.6809 | 6.1465 | 32.2856 | 32.5922 | 29.0471 | 10.4425 | 0.9017 | 5.3026 | 30 | 30.5786
4560.6 | 6.6897 | 6.1246 | 31.6043 | 32.1834 | 30.4119 | 10.1359 | 0.9017 | 4.4967 | 30 | 26.099
4560.8 | 6.6897 | 6.1246 | 32.2175 | 30.1032 | 27.7185 | 9.0458 | 0.86764 | 5.2293 | 30 | 2.6583
4561 | 6.6897 | 6.2122 | 32.2175 | 29.1834 | 27.446 | 9.3864 | 0.93577 | 5.2249 | 30 | 0
4561.2 | 6.6985 | 6.1246 | 32.1493 | 32.1493 | 32.9329 | 13.204 | 0.9017 | 4.1319 | 30 | 24.326
4561.4 | 6.6897 | 6.1465 | 32.3537 | 32.0812 | 32.6603 | 16.8492 | 0.9017 | 5.2234 | 30 | 23.6786
4561.6 | 6.6809 | 6.1246 | 33.2735 | 32.6603 | 32.6263 | 14.192 | 0.9017 | 5.2278 | 30 | 30.3602
4561.8 | 6.6809 | 6.1246 | 33.6142 | 33.0691 | 33.1713 | 8.3304 | 0.9017 | 5.1766 | 30 | 35.1465
4562 | 6.6721 | 6.1246 | 32.5922 | 30.5823 | 24.2097 | 2.2984 | 0.86764 | 5.178 | 30 | 7.1502
4562.2 | 6.6897 | 6.1246 | 32.3537 | 33.1373 | 27.3438 | 3.4567 | 0.93577 | 3.011 | 30 | 36.1294
4562.4 | 6.6985 | 6.1246 | 32.3197 | 32.7625 | 32.5581 | 14.5667 | 0.86764 | 5.1854 | 30 | 32.0659
4562.6 | 6.7073 | 6.1246 | 32.3197 | 31.9109 | 26.5603 | 4.8215 | 0.86764 | 3.3788 | 30 | 22.5775
4562.8 | 6.6897 | 6.1246 | 32.2515 | 32.4219 | 30.6163 | 9.659 | 0.9017 | 3.8257 | 30 | 28.4779
4563 | 6.6985 | 6.1246 | 32.3878 | 32.3197 | 30.8548 | 10.7491 | 0.9017 | 5.1502 | 30 | 27.4598
4563.2 | 6.6985 | 6.1246 | 32.4219 | 31.8427 | 30.5141 | 3.2523 | 0.9017 | 5.1414 | 30 | 22.191
4563.4 | 6.7073 | 6.1246 | 32.4219 | 31.0592 | 28.7746 | 9.9996 | 0.86764 | 5.1224 | 30 | 13.4212
4563.6 | 6.6985 | 6.1246 | 32.3878 | 32.8307 | 33.2395 | 18.0074 | 0.86764 | 2.4938 | 30 | 33.5515
4563.8 | 6.6985 | 6.1246 | 33.3757 | 34.0911 | 34.1933 | 18.314 | 0.86764 | 1.3816 | 30 | 47.9953
4564 | 6.6809 | 6.1246 | 34.2955 | 34.6703 | 31.3999 | 12.759 | 0.9017 | 2.019 | 30 | 54.7933
4564.2 | 6.6809 | 6.1246 | 34.3977 | 35.045 | 28.6043 | 9.8293 | 0.9017 | 3.9795 | 30 | 59.3093
4564.4 | 6.6809 | 6.1246 | 34.8065 | 34.0911 | 31.0933 | 10.8172 | 0.86764 | 5.2982 | 30 | 48.7953
4564.6 | 6.6985 | 6.0588 | 33.7845 | 33.1713 | 29.0131 | 3.4226 | 0.9017 | 5.2 | 30 | 38.612
4564.8 | 6.6897 | 6.1026 | 33.2735 | 33.3417 | 29.2175 | 2.2303 | 0.9017 | 5.1575 | 30 | 40.7255
4565 | 6.7073 | 6.1465 | 32.6944 | 34.0571 | 30.7526 | 9.3864 | 0.9017 | 2.926 | 30 | 49.0271
4565.2 | 6.7073 | 6.1246 | 32.2515 | 34.534 | 31.6043 | 12.214 | 0.9017 | 4.7985 | 30 | 54.6654
4565.4 | 6.6985 | 6.1246 | 32.3537 | 33.2735 | 31.1955 | 8.3985 | 0.9017 | 4.0103 | 30 | 40.6472
4565.6 | 6.6985 | 6.1246 | 32.1153 | 30.7185 | 29.3537 | 7.138 | 0.9017 | 5.2117 | 30 | 11.8902
4565.8 | 6.6985 | 6.1246 | 32.3878 | 31.0251 | 30.1032 | 8.8414 | 0.9017 | 4.4117 | 30 | 15.4053
4566 | 6.7073 | 6.1684 | 32.2515 | 30.7185 | 31.7065 | 10.6128 | 0.9017 | 4.8763 | 30 | 11.9915
4566.2 | 6.7073 | 6.1465 | 31.7746 | 30.5141 | 31.0592 | 9.8634 | 0.86764 | 5.1868 | 30 | 9.7174
4566.4 | 6.6985 | 6.1684 | 31.7746 | 30.3097 | 29.1834 | 4.7874 | 0.86764 | 5.1546 | 30 | 7.4315
4566.6 | 6.6985 | 6.1246 | 32.0812 | 31.6724 | 27.5823 | 3.7633 | 0.86764 | 4.6081 | 30 | 22.8871
4566.8 | 6.7073 | 6.1684 | 31.2636 | 30.9229 | 29.8647 | 26.2537 | 0.9017 | 1.9473 | 30 | 14.4937
4567 | 6.716 | 6.2122 | 32.2515 | 33.7164 | 33.1032 | 21.346 | 0.86764 | 5.2675 | 30 | 46.1949
4567.2 | 6.6985 | 6.1465 | 33.7505 | 33.2395 | 29.5581 | 12.5206 | 0.9017 | 2.3062 | 30 | 41.0051
4567.4 | 6.6721 | 6.1246 | 33.4779 | 32.6603 | 30.2416 | 11.5326 | 0.9017 | 5.178 | 30 | 34.6318
4567.6 | 6.6897 | 6.1246 | 33.7845 | 32.0471 | 29.5241 | 12.7952 | 0.86764 | 3.959 | 30 | 27.8391
4567.8 | 6.6985 | 6.1246 | 33.7845 | 32.6603 | 31.3658 | 11.4986 | 0.9017 | 5.2073 | 30 | 34.9046
4568 | 6.6897 | 6.1246 | 32.6263 | 29.8307 | 28.0251 | 11.0557 | 0.9017 | 5.0667 | 30 | 3.0016
4568.2 | 6.6897 | 6.1465 | 32.4219 | 33.3757 | 30.6163 | 13.7491 | 0.86764 | 5.1634 | 30 | 43.1537
4568.4 | 6.6985 | 6.1246 | 31.0251 | 32.5922 | 30.6504 | 13.6128 | 0.9017 | 3.7201 | 30 | 34.4736
4568.6 | 6.6897 | 6.2122 | 32.0471 | 32.4219 | 28.468 | 5.3325 | 0.9017 | 5.1531 | 30 | 32.6934
4568.8 | 6.6897 | 6.1903 | 31.5361 | 28.0933 | 26.9691 | 9.4546 | 0.9017 | 4.929 | 30 | 0
4569 | 6.6985 | 6.1903 | 31.5021 | 30.7526 | 31.1955 | 7.8534 | 0.86764 | 5.2234 | 30 | 8.471
4569.2 | 6.716 | 6.2122 | 31.3658 | 31.2636 | 25.4701 | 2.06 | 0.86764 | 4.8865 | 30 | 14.3037
4569.4 | 6.716 | 6.2122 | 31.0251 | 30.3779 | 26.7647 | 14.9414 | 0.86764 | 3.6894 | 30 | 4.3425
4569.6 | 6.7073 | 6.1903 | 31.6383 | 32.1153 | 31.2295 | 18.314 | 0.86764 | 4.9261 | 30 | 24.0473
4569.8 | 6.6985 | 6.2122 | 32.1153 | 31.3658 | 29.0131 | 6.2523 | 0.9017 | 5.0154 | 30 | 15.6792
4570 | 6.6897 | 6.2122 | 30.1373 | 29.1834 | 26.7647 | 16.9514 | 0.9017 | 2.2197 | 30 | 0
4570.2 | 6.6985 | 6.2122 | 32.1493 | 32.6944 | 31.2295 | 19.0294 | 0.9017 | 4.4088 | 30 | 30.5007
4570.4 | 6.6897 | 6.1903 | 33.3076 | 32.7285 | 36.4758 | 15.9294 | 0.9017 | 5.2748 | 30 | 31.0427
4570.6 | 6.6809 | 6.1465 | 32.9329 | 32.5241 | 30.5482 | 14.3623 | 0.9017 | 5.2498 | 30 | 28.8852
4570.8 | 6.6721 | 6.1465 | 33.4779 | 34.3296 | 31.0933 | 12.3843 | 0.9017 | 5.2234 | 30 | 49.4863
4571 | 6.6721 | 6.1246 | 33.2395 | 32.3197 | 29.2515 | 4.9578 | 0.9017 | 5.1399 | 30 | 26.9667
4571.2 | 6.6897 | 6.1246 | 31.5361 | 28.7746 | 25.7767 | 10.4766 | 0.86764 | 3.8506 | 30 | 0
4571.4 | 6.7073 | 6.1903 | 31.8087 | 32.9669 | 32.8647 | 12.6568 | 0.9017 | 3.5194 | 30 | 33.5769
4571.6 | 6.7073 | 6.2122 | 30.8889 | 31.7405 | 27.1394 | 15.4865 | 0.86764 | 3.1004 | 30 | 19.8549
4571.8 | 6.6985 | 6.2122 | 31.6383 | 32.1493 | 30.001 | 15.0436 | 0.9017 | 4.9275 | 30 | 24.5871
4572 | 6.6282 | 6.2122 | 31.8427 | 32.1153 | 30.446 | 10.5788 | 0.9017 | 5.1517 | 30 | 24.3257
4572.2 | 6.6545 | 6.2122 | 32.49 | 28.7746 | 25.0954 | 2.7072 | 0.9017 | 4.4586 | 30 | 0
4572.4 | 6.6985 | 6.1903 | 31.7405 | 29.7966 | 29.5581 | 3.5589 | 0.9017 | 1.7099 | 30 | 0
4572.6 | 6.716 | 6.2122 | 31.7746 | 30.5482 | 32.5241 | 25.8789 | 0.9017 | 5.1854 | 30 | 6.2047
4572.8 | 6.6985 | 6.2122 | 33.3417 | 34.2274 | 36.3736 | 19.9492 | 0.93577 | 2.148 | 30 | 47.918
4573 | 6.6633 | 6.1246 | 34.0571 | 32.6944 | 29.6603 | 12.759 | 0.9017 | 4.2711 | 30 | 30.7957
4573.2 | 6.6545 | 6.1465 | 34.2955 | 34.6021 | 30.0351 | 10.7832 | 0.9017 | 5.1604 | 30 | 52.5645
4573.4 | 6.6809 | 6.1246 | 34.7043 | 34.3637 | 31.7746 | 13.4425 | 0.9017 | 5.222 | 30 | 50.1361
4573.6 | 6.6545 | 6.0588 | 34.8065 | 30.5823 | 25.402 | 4.3786 | 0.86764 | 4.6755 | 30 | 7.546
4573.8 | 6.6809 | 6.0588 | 30.0351 | 29.0471 | 26.2196 | 2.3666 | 0.9017 | 5.2514 | 30 | 0
4574 | 6.6369 | 6.1246 | 32.3878 | 32.8307 | 30.5823 | 4.549 | 0.86764 | 3.9048 | 30 | 32.041
4574.2 | 6.6985 | 6.1246 | 31.6724 | 34.4659 | 35.4879 | 19.5404 | 0.9017 | 3.8081 | 30 | 50.7302
4574.4 | 6.7073 | 6.1246 | 32.49 | 34.6362 | 33.2735 | 15.3162 | 0.86764 | 5.1209 | 30 | 52.9318
4574.6 | 6.6897 | 6.1465 | 33.0351 | 35.1472 | 31.8087 | 4.3786 | 0.93577 | 4.0659 | 30 | 58.9754
4574.8 | 6.6633 | 6.1246 | 31.6724 | 30.7526 | 28.0592 | 8.8754 | 0.86764 | 2.7092 | 30 | 9.4874
4575 | 6.7073 | 6.1246 | 32.1834 | 33.3076 | 33.3076 | 12.4524 | 0.9017 | 5.2439 | 30 | 38.4766
4575.2 | 6.7073 | 6.1246 | 31.8427 | 32.0812 | 32.1153 | 11.192 | 0.86764 | 3.2571 | 30 | 24.7744
4575.4 | 6.6897 | 6.1246 | 31.9449 | 32.0471 | 27.4801 | 11.226 | 0.86764 | 4.91 | 30 | 24.509
4575.6 | 6.6985 | 6.1903 | 32.0131 | 29.8307 | 27.8207 | 8.8073 | 0.86764 | 5.2161 | 30 | 0
4575.8 | 6.6985 | 6.1246 | 31.5702 | 28.6043 | 24.9591 | 2.5369 | 0.86764 | 5.2631 | 30 | 0
4576 | 6.716 | 6.1903 | 31.7405 | 30.2416 | 25.8789 | 4.7534 | 0.9017 | 2.6931 | 30 | 2.6967
4576.2 | 6.7248 | 6.2122 | 31.5702 | 29.5241 | 31.468 | 33.9208 | 0.9017 | 5.1517 | 30 | 0
4576.4 | 6.6985 | 6.1903 | 32.7285 | 34.2615 | 34.9428 | 23.1877 | 0.93577 | 5.1722 | 30 | 48.2643
4576.6 | 6.6633 | 6.1465 | 35.0109 | 35.1813 | 30.3779 | 10.8513 | 0.9017 | 5.0638 | 30 | 58.933
4576.8 | 6.6369 | 6.1246 | 34.1593 | 34.3637 | 29.8647 | 12.6228 | 0.86764 | 5.1956 | 30 | 49.9693
4577 | 6.6721 | 6.0807 | 35.6923 | 35.8967 | 33.8527 | 16.4063 | 0.9017 | 4.8968 | 30 | 67.5895
4577.2 | 6.6897 | 6.0588 | 36.2373 | 36.067 | 33.8527 | 16.781 | 0.9017 | 5.1194 | 30 | 69.8609
4577.4 | 6.6018 | 6.0588 | 36.4417 | 35.7263 | 32.7966 | 12.4184 | 0.9017 | 4.1349 | 30 | 66.3531
4577.6 | 6.6545 | 6.0588 | 36.4077 | 35.2153 | 31.468 | 10.6128 | 0.9017 | 5.1824 | 30 | 60.8958
4577.8 | 6.6545 | 5.9931 | 36.067 | 34.7725 | 31.2977 | 3.6952 | 0.86764 | 5.2558 | 30 | 56.1808
4578 | 6.6897 | 5.9712 | 33.8186 | 30.9229 | 27.9229 | 2.5369 | 0.9017 | 2.5274 | 30 | 12.8461
4578.2 | 6.6985 | 6.0588 | 31.9449 | 32.5922 | 30.446 | 9.8293 | 0.86764 | 5.2322 | 30 | 31.8107
4578.4 | 6.6721 | 6.1246 | 33.6142 | 36.067 | 35.0791 | 13.681 | 0.86764 | 3.7377 | 30 | 71.3268
4578.6 | 6.6545 | 6.1246 | 33.2395 | 35.1131 | 33.0351 | 11.8052 | 0.9017 | 5.2117 | 30 | 60.872
4578.8 | 6.6721 | 6.1465 | 33.1373 | 33.0351 | 30.9911 | 6.082 | 0.93577 | 5.1766 | 30 | 37.626
4579 | 6.6897 | 6.1246 | 32.7625 | 31.2295 | 28.7405 | 2.1622 | 0.86764 | 5.2088 | 30 | 17.347
4579.2 | 6.6897 | 6.1246 | 32.1834 | 32.5922 | 30.1713 | 10.7832 | 0.9017 | 3.4081 | 30 | 32.8559
4579.4 | 6.7073 | 6.1246 | 32.5241 | 32.5581 | 28.9449 | 12.9315 | 0.86764 | 4.718 | 30 | 32.6202
4579.6 | 6.7073 | 6.1246 | 32.49 | 32.3878 | 28.7065 | 4.2083 | 0.9017 | 5.219 | 30 | 30.8387
4579.8 | 6.6721 | 6.1246 | 31.979 | 30.0351 | 28.7746 | 6.9677 | 0.9017 | 1.877 | 30 | 4.3231
4580 | 6.6809 | 6.1246 | 32.2856 | 31.5021 | 33.9549 | 11.6348 | 0.86764 | 4.7751 | 30 | 20.9447
4580.2 | 6.6985 | 6.1246 | 32.3197 | 31.7405 | 31.9109 | 11.737 | 0.9017 | 5.2117 | 30 | 23.7333
4580.4 | 6.6897 | 6.1903 | 32.3537 | 32.0131 | 31.0933 | 14.6008 | 0.9017 | 5.1473 | 30 | 26.9217
4580.6 | 6.6809 | 6.1246 | 33.0351 | 32.6944 | 31.7405 | 14.192 | 0.9017 | 4.8454 | 30 | 34.7571
4580.8 | 6.6809 | 6.1246 | 33.512 | 32.5922 | 31.6724 | 10.715 | 0.86764 | 5.1502 | 30 | 33.7554
4581 | 6.6809 | 6.1246 | 33.3757 | 32.3537 | 29.4559 | 7.1721 | 0.86764 | 5.137 | 30 | 31.2041
4581.2 | 6.6897 | 6.1246 | 32.6263 | 30.6504 | 25.913 | 5.1281 | 0.9017 | 4.888 | 30 | 12.0435
4581.4 | 6.6897 | 6.1246 | 32.9329 | 30.9229 | 27.9229 | 11.8733 | 0.9017 | 3.3245 | 30 | 15.1687
4581.6 | 6.6985 | 6.1246 | 32.6603 | 31.6724 | 29.9329 | 13.2722 | 0.86764 | 4.655 | 30 | 23.7136
4581.8 | 6.6897 | 6.1246 | 32.8988 | 32.7966 | 30.3438 | 11.4304 | 0.86764 | 3.0813 | 30 | 36.5452
4582 | 6.6985 | 6.1246 | 32.9669 | 33.7845 | 30.3097 | 10.5788 | 0.86764 | 5.0623 | 30 | 47.8996
4582.2 | 6.6809 | 6.1246 | 33.3757 | 33.0351 | 31.7746 | 3.4226 | 0.9017 | 5.2587 | 30 | 39.6282
4582.4 | 6.6897 | 6.1246 | 32.7966 | 31.2295 | 26.6625 | 2.4688 | 0.9017 | 5.1868 | 30 | 19.3492
4582.6 | 6.7073 | 6.1465 | 32.8988 | 31.6043 | 30.5482 | 3.2182 | 0.9017 | 1.2088 | 30 | 23.6658
4582.8 | 6.7073 | 6.1246 | 32.7285 | 28.3317 | 31.2977 | 14.1238 | 0.9017 | 2.545 | 30 | 0
4583 | 6.7073 | 6.1246 | 33.0351 | 32.7285 | 31.2295 | 13.3403 | 0.9017 | 3.6513 | 30 | 30.8625
4583.2 | 6.6897 | 6.1465 | 33.512 | 33.4098 | 30.7526 | 9.5227 | 0.86764 | 5.2 | 30 | 38.7394
4583.4 | 6.6809 | 6.1246 | 33.6483 | 33.6142 | 32.3197 | 2.3666 | 0.86764 | 5.1429 | 30 | 41.2526
4583.6 | 6.6897 | 6.1465 | 32.49 | 30.5141 | 28.6724 | 3.3204 | 0.9017 | 5.2308 | 30 | 6.3415
4583.8 | 6.6985 | 6.1246 | 33.0351 | 32.6603 | 31.0251 | 5.094 | 0.9017 | 5.2483 | 30 | 30.686
4584 | 6.6985 | 6.1246 | 32.5581 | 33.4098 | 29.8647 | 2.8435 | 0.86764 | 2.9362 | 30 | 39.3299
4584.2 | 6.6985 | 6.1246 | 33.0691 | 33.8867 | 33.8186 | 15.1799 | 0.9017 | 5.0374 | 30 | 44.9307
4584.4 | 6.6985 | 6.1246 | 33.4098 | 33.1373 | 29.5241 | 7.8534 | 0.9017 | 3.4037 | 30 | 36.6653
4584.6 | 6.6897 | 6.1246 | 33.3417 | 32.9329 | 30.3097 | 6.0138 | 0.9017 | 4.9451 | 30 | 34.5314
4584.8 | 6.6897 | 6.1246 | 33.3076 | 33.2395 | 31.0592 | 4.4127 | 0.9017 | 5.0652 | 30 | 38.1748
4585 | 6.6985 | 6.1026 | 33.1373 | 32.0812 | 28.0933 | 10.4766 | 0.86764 | 5.159 | 30 | 25.2406
4585.2 | 6.7073 | 6.0588 | 32.9329 | 32.9669 | 29.6263 | 11.3964 | 0.9017 | 3.7686 | 30 | 35.3956
4585.4 | 6.6985 | 6.1246 | 33.2054 | 32.9669 | 30.001 | 10.4425 | 0.9017 | 4.888 | 30 | 35.5684
4585.6 | 6.6897 | 6.1246 | 33.3417 | 31.5361 | 30.3097 | 9.9996 | 0.9017 | 5.1385 | 30 | 19.5302
4585.8 | 6.6985 | 6.1246 | 33.1373 | 32.7285 | 30.9911 | 11.3282 | 0.86764 | 3.3143 | 30 | 33.1271
4586 | 6.6897 | 6.1246 | 33.2735 | 33.0691 | 32.3197 | 10.1359 | 0.9017 | 5.1414 | 30 | 37.1522
4586.2 | 6.6897 | 6.1246 | 32.49 | 32.49 | 25.2657 | 2.9116 | 0.9017 | 5.1443 | 30 | 30.7618
4586.4 | 6.6985 | 6.1246 | 32.0131 | 32.3197 | 27.5823 | 14.7711 | 0.86764 | 5.1312 | 30 | 28.9764
4586.6 | 6.7073 | 6.1246 | 33.0691 | 32.6944 | 31.7065 | 12.725 | 0.86764 | 5.0931 | 30 | 33.3562
4586.8 | 6.6985 | 6.1246 | 33.3076 | 33.0351 | 30.0691 | 9.3864 | 0.9017 | 2.8425 | 30 | 37.3717
4587 | 6.6897 | 6.1246 | 33.1713 | 32.9669 | 29.1153 | 4.1061 | 0.86764 | 5.0945 | 30 | 36.7757
4587.2 | 6.6897 | 6.1246 | 33.0351 | 32.4219 | 27.5482 | 3.4567 | 0.86764 | 4.841 | 30 | 30.7726
4587.4 | 6.7073 | 6.1246 | 32.3537 | 31.468 | 31.1273 | 12.5206 | 0.9017 | 4.7106 | 30 | 20.1066
4587.6 | 6.716 | 6.1246 | 32.49 | 32.2515 | 30.5482 | 12.5206 | 0.9017 | 5.2044 | 30 | 29.0683
4587.8 | 6.6985 | 6.1246 | 32.8647 | 32.7285 | 29.6603 | 13.0678 | 0.86764 | 4.9964 | 30 | 34.602
4588 | 6.6985 | 6.1246 | 32.8647 | 32.5581 | 29.7625 | 2.8776 | 0.9017 | 5.2704 | 30 | 32.8304
4588.2 | 6.6897 | 6.1246 | 32.9329 | 30.8889 | 30.2054 | 10.7832 | 0.86764 | 5.2851 | 30 | 14.068
4588.4 | 6.7073 | 6.1246 | 32.5241 | 32.0131 | 31.468 | 5.1622 | 0.9017 | 2.819 | 30 | 26.8552
4588.6 | 6.7073 | 6.1465 | 31.9449 | 31.3658 | 29.4219 | 12.3162 | 0.9017 | 4.2301 | 30 | 19.6389
4588.8 | 6.6897 | 6.1246 | 32.2175 | 31.8768 | 27.9229 | 12.5546 | 0.9017 | 5.2073 | 30 | 25.5072
4589 | 6.6985 | 6.2122 | 32.5241 | 32.3878 | 31.2977 | 16.8492 | 0.86764 | 5.1619 | 30 | 31.4051
4589.2 | 6.6985 | 6.1246 | 32.9329 | 33.7845 | 31.2977 | 6.5248 | 0.9017 | 4.3751 | 30 | 47.367
4589.4 | 6.6985 | 6.2122 | 32.5241 | 33.4098 | 32.5241 | 12.8634 | 0.86764 | 5.2514 | 30 | 43.3409
4589.6 | 6.6985 | 6.1465 | 32.3878 | 32.4219 | 31.7746 | 5.4688 | 0.86764 | 5.2704 | 30 | 32.3463
4589.8 | 6.6809 | 6.1246 | 31.8768 | 29.2856 | 26.2196 | 8.9095 | 0.86764 | 3.4403 | 30 | 0
4590 | 6.6897 | 6.1246 | 31.8427 | 31.6724 | 30.9911 | 12.6909 | 0.86764 | 5.2278 | 30 | 18.926
4590.2 | 6.6897 | 6.1246 | 32.2175 | 32.0812 | 30.6504 | 9.8634 | 0.86764 | 5.2865 | 30 | 23.6541
4590.4 | 6.6897 | 6.1684 | 31.3658 | 29.4559 | 24.7888 | 2.7754 | 0.86764 | 2.0835 | 30 | 0
4590.6 | 6.6985 | 6.1903 | 31.6383 | 31.3999 | 30.3779 | 18.3822 | 0.9017 | 3.7598 | 30 | 15.8433
4590.8 | 6.7073 | 6.1903 | 32.3878 | 34.534 | 34.9428 | 22.4382 | 0.9017 | 5.1429 | 30 | 51.431
4591 | 6.6809 | 6.1684 | 33.4779 | 33.7845 | 31.6383 | 14.9074 | 0.9017 | 5.1414 | 30 | 43.2043
4591.2 | 6.6721 | 6.1246 | 33.8527 | 33.9549 | 31.1955 | 8.3644 | 0.86764 | 5.2381 | 30 | 45.3521
4591.4 | 6.6809 | 6.1246 | 32.7966 | 29.49 | 23.6987 | 3.7633 | 0.86764 | 5.2631 | 30 | 0
4591.6 | 6.6985 | 6.1026 | 31.4339 | 28.8087 | 25.4361 | 5.5028 | 0.86764 | 3.1429 | 30 | 0
4591.8 | 6.716 | 6.1246 | 31.6724 | 33.8867 | 33.8867 | 22.4041 | 0.9017 | 4.6477 | 30 | 43.9986
4592 | 6.7073 | 6.1903 | 32.0471 | 32.6263 | 31.3317 | 19.0294 | 0.86764 | 3.115 | 30 | 29.9431
4592.2 | 6.6809 | 6.2122 | 32.6263 | 33.6483 | 30.7526 | 12.9656 | 0.86764 | 4.9305 | 30 | 41.6735
4592.4 | 6.6897 | 6.1465 | 32.8647 | 33.6483 | 31.6724 | 12.1118 | 0.86764 | 5.1458 | 30 | 41.885
4592.6 | 6.6985 | 6.1246 | 32.5241 | 30.1373 | 27.0031 | 6.7292 | 0.86764 | 4.6638 | 30 | 2.3204
4592.8 | 6.7073 | 6.1246 | 31.979 | 33.8527 | 29.4219 | 9.2842 | 0.86764 | 5.1561 | 30 | 44.42
4593 | 6.716 | 6.1246 | 31.4339 | 31.3658 | 29.4559 | 5.7754 | 0.9017 | 2.4439 | 30 | 16.4696
4593.2 | 6.7073 | 6.1246 | 31.7405 | 31.1614 | 29.7625 | 16.7129 | 0.86764 | 5.0784 | 30 | 14.2338
4593.4 | 6.7073 | 6.2122 | 30.4119 | 30.446 | 26.5943 | 8.1941 | 0.9017 | 3.937 | 30 | 6.1959
4593.6 | 6.7073 | 6.1903 | 31.0933 | 34.2274 | 32.1834 | 14.2601 | 0.93577 | 4.7443 | 30 | 49.0611
4593.8 | 6.716 | 6.2122 | 31.1614 | 28.5702 | 27.8207 | 8.0238 | 0.86764 | 5.1531 | 30 | 0
4594 | 6.716 | 6.2122 | 30.5823 | 29.6263 | 26.3218 | 14.8052 | 0.9017 | 5.1004 | 30 | 0
4594.2 | 6.7073 | 6.1903 | 30.957 | 30.6163 | 28.5702 | 8.0238 | 0.9017 | 5.1546 | 30 | 6.9717
4594.4 | 6.6985 | 6.2122 | 30.957 | 30.7526 | 30.7867 | 7.615 | 0.9017 | 5.2425 | 30 | 8.5512
4594.6 | 6.6985 | 6.2122 | 30.957 | 30.0351 | 26.6284 | 17.258 | 0.9017 | 5.2483 | 30 | 0.4659
4594.8 | 6.6985 | 6.1903 | 31.9109 | 31.9449 | 32.1834 | 24.3459 | 0.9017 | 5.1883 | 30 | 22.1047
4595 | 6.6897 | 6.1903 | 33.3417 | 33.9208 | 31.6724 | 16.3041 | 0.9017 | 4.7224 | 30 | 44.6019
4595.2 | 6.6633 | 6.1684 | 33.6142 | 33.2735 | 31.6383 | 12.9656 | 0.9017 | 5.1648 | 30 | 37.4963
4595.4 | 6.6721 | 6.1246 | 33.3757 | 32.6603 | 29.7285 | 15.9634 | 0.86764 | 5.1121 | 30 | 30.7416
4595.6 | 6.6809 | 6.1246 | 34.2274 | 34.2955 | 32.6263 | 16.4404 | 0.9017 | 5.1575 | 30 | 49.4179
4595.8 | 6.6897 | 6.1465 | 33.9208 | 32.8307 | 30.5141 | 12.214 | 0.86764 | 5.222 | 30 | 33.0714
4596 | 6.6809 | 6.0807 | 33.1373 | 29.7966 | 26.3218 | 1.9578 | 0.9017 | 5.266 | 30 | 0
4596.2 | 6.6721 | 6.1246 | 29.1153 | 28.0933 | 24.6525 | 3.0479 | 0.9017 | 2.6153 | 30 | 0
4596.4 | 6.7073 | 6.1246 | 32.0812 | 30.1032 | 30.0691 | 13.7491 | 0.86764 | 2.9963 | 30 | 1.114
4596.6 | 6.716 | 6.1246 | 32.1153 | 31.9449 | 29.6944 | 14.0898 | 0.9017 | 3.4169 | 30 | 21.9849
4596.8 | 6.6985 | 6.1903 | 31.9109 | 33.6823 | 34.1593 | 9.2502 | 0.9017 | 5.159 | 30 | 41.7806
4597 | 6.6897 | 6.2122 | 31.5361 | 31.7746 | 29.49 | 2.7072 | 0.9017 | 4.5993 | 30 | 20.3813
4597.2 | 6.6985 | 6.1465 | 31.5021 | 30.8207 | 29.5241 | 2.1281 | 0.9017 | 5.2602 | 30 | 9.6778
4597.4 | 6.7073 | 6.1903 | 31.3317 | 30.1373 | 27.0031 | 16.781 | 0.9017 | 3.9121 | 30 | 1.9824
4597.6 | 6.716 | 6.1903 | 31.6724 | 32.9329 | 33.4779 | 16.27 | 0.9017 | 5.2894 | 30 | 33.663
4597.8 | 6.6897 | 6.2122 | 32.6603 | 31.0933 | 26.6965 | 4.2764 | 0.9017 | 4.2579 | 30 | 12.9904
4598 | 6.6721 | 6.2122 | 30.2757 | 29.2175 | 28.9109 | 10.9535 | 0.9017 | 5.1897 | 30 | 0
4598.2 | 6.6897 | 6.2122 | 32.2175 | 33.2395 | 33.0691 | 18.0415 | 0.9017 | 5.0447 | 30 | 36.6772
4598.4 | 6.6809 | 6.1465 | 33.5801 | 34.3637 | 34.6362 | 15.4524 | 0.93577 | 5.2088 | 30 | 49.6032
4598.6 | 6.6721 | 6.1465 | 34.0911 | 33.3757 | 32.2515 | 10.6128 | 0.9017 | 3.1033 | 30 | 38.6615
4598.8 | 6.6633 | 6.0807 | 34.3637 | 33.5801 | 31.5702 | 14.0898 | 0.9017 | 5.2 | 30 | 41.1728
4599 | 6.6809 | 6.0588 | 35.3857 | 34.8065 | 31.5361 | 5.7754 | 0.9017 | 5.2645 | 30 | 55.2741
4599.2 | 6.6809 | 6.0588 | 33.1373 | 30.0351 | 25.3679 | 12.1458 | 0.9017 | 2.7136 | 30 | 1.4969
4599.4 | 6.6809 | 6.0588 | 32.6263 | 33.3417 | 29.9329 | 12.4865 | 0.9017 | 5.1927 | 30 | 38.9607
4599.6 | 6.6897 | 6.1246 | 32.9329 | 34.1593 | 31.1273 | 7.104 | 0.9017 | 5.2572 | 30 | 48.4137
4599.8 | 6.6897 | 6.1246 | 32.6263 | 33.3076 | 33.9889 | 12.8634 | 0.9017 | 5.2234 | 30 | 39.0084
4600 | 6.7073 | 6.1246 | 32.5922 | 34.3637 | 30.5823 | 7.4106 | 0.9017 | 4.0103 | 30 | 51.1642
4600.2 | 6.6985 | 6.1246 | 32.2175 | 32.8307 | 30.5141 | 9.9656 | 0.9017 | 4.1334 | 30 | 34.0476
4600.4 | 6.7073 | 6.1246 | 32.2175 | 32.3197 | 30.9911 | 9.9656 | 0.86764 | 5.1692 | 30 | 28.4226
4600.6 | 6.7073 | 6.1246 | 32.49 | 32.9329 | 30.9911 | 4.6512 | 0.9017 | 5.1399 | 30 | 35.5039
4600.8 | 6.6985 | 6.1246 | 31.3658 | 31.0933 | 27.1735 | 2.5369 | 0.9017 | 3.0081 | 30 | 14.8331
4601 | 6.716 | 6.1903 | 31.7405 | 31.6724 | 28.1273 | 11.6689 | 0.86764 | 4.819 | 30 | 21.4574
4601.2 | 6.7073 | 6.2122 | 31.6383 | 30.3097 | 28.0251 | 9.0117 | 0.9017 | 5.0052 | 30 | 6.1167
4601.4 | 6.6985 | 6.1246 | 31.979 | 32.6603 | 32.7285 | 17.1898 | 0.86764 | 3.8784 | 30 | 32.7646
4601.6 | 6.6897 | 6.1903 | 33.1713 | 34.4659 | 34.3637 | 14.737 | 0.9017 | 5.1941 | 30 | 53.3736
4601.8 | 6.6721 | 6.1465 | 34.023 | 33.512 | 31.3317 | 11.4645 | 0.86764 | 5.2997 | 30 | 42.826
4602 | 6.6721 | 6.1246 | 34.6021 | 33.7164 | 31.6043 | 2.4347 | 0.9017 | 5.1854 | 30 | 45.3452
4602.2 | 6.6897 | 6.1246 | 33.1032 | 31.1955 | 27.6504 | 3.3204 | 0.9017 | 3.8696 | 30 | 17.001
4602.4 | 6.6985 | 6.1246 | 30.8207 | 30.8889 | 27.5141 | 12.759 | 0.86764 | 5.1956 | 30 | 13.5968
4602.6 | 6.7073 | 6.1246 | 32.49 | 34.5681 | 34.7043 | 8.9436 | 0.9017 | 4.7458 | 30 | 55.3298
4602.8 | 6.6897 | 6.1465 | 32.3197 | 34.4318 | 35.1131 | 14.226 | 0.9017 | 3.7128 | 30 | 54.0508
4603 | 6.6897 | 6.1246 | 32.3537 | 34.0911 | 29.8647 | 14.226 | 0.9017 | 3.5604 | 30 | 50.4482
4603.2 | 6.6809 | 6.1246 | 32.8307 | 34.1593 | 29.8307 | 12.0777 | 0.86764 | 5.266 | 30 | 51.4572
4603.4 | 6.6985 | 6.1465 | 32.4219 | 34.0571 | 31.1614 | 12.3502 | 0.9017 | 2.9348 | 30 | 50.5404
4603.6 | 6.6985 | 6.1246 | 32.7625 | 33.3757 | 31.8768 | 11.2601 | 0.86764 | 5.1897 | 30 | 43.0567
4603.8 | 6.6985 | 6.1246 | 32.1834 | 32.4219 | 30.4119 | 10.715 | 0.86764 | 3.8623 | 30 | 32.446
4604 | 6.6985 | 6.1246 | 32.0131 | 30.5823 | 28.3317 | 5.2984 | 0.86764 | 5.2439 | 30 | 11.7455
4604.2 | 6.6985 | 6.1246 | 31.8768 | 32.3878 | 26.4581 | 4.2764 | 0.9017 | 2.7165 | 30 | 32.2341
4604.4 | 6.716 | 6.1465 | 31.7746 | 30.5482 | 30.5141 | 11.0216 | 0.86764 | 5.1751 | 30 | 11.5317
4604.6 | 6.716 | 6.2122 | 31.6724 | 29.1493 | 25.0613 | 3.593 | 0.86764 | 2.063 | 30 | 0
4604.8 | 6.716 | 6.1903 | 31.0251 | 30.7867 | 30.001 | 16.6448 | 0.9017 | 5.1531 | 30 | 8.8875
4605 | 6.6985 | 6.2122 | 32.1153 | 32.4219 | 34.7384 | 20.9712 | 0.86764 | 4.6638 | 30 | 27.4573
4605.2 | 6.6897 | 6.1903 | 32.7285 | 33.3076 | 29.2515 | 13.8172 | 0.83357 | 4.9319 | 30 | 37.6321
4605.4 | 6.6809 | 6.1246 | 34.1593 | 33.4439 | 29.3197 | 10.17 | 0.86764 | 5.1443 | 30 | 39.3695
4605.6 | 6.6809 | 6.1246 | 34.2615 | 33.7505 | 30.3097 | 8.0919 | 0.9017 | 5.1956 | 30 | 43.0404
4605.8 | 6.6809 | 6.0588 | 33.2054 | 30.5823 | 26.3559 | 6.2864 | 0.9017 | 3.3891 | 30 | 7.3653
4606 | 6.6897 | 6.0588 | 30.1373 | 29.6263 | 27.8548 | 13.3744 | 0.9017 | 3.877 | 30 | 0
4606.2 | 6.6985 | 6.1246 | 32.6603 | 31.979 | 32.1493 | 10.6469 | 0.9017 | 4.8073 | 30 | 22.4093
4606.4 | 6.6897 | 6.1246 | 32.6944 | 32.5241 | 32.6603 | 13.3403 | 0.9017 | 5.1487 | 30 | 28.699
4606.6 | 6.6897 | 6.1246 | 32.9329 | 32.8307 | 29.7625 | 13.8854 | 0.9017 | 4.255 | 30 | 32.3187
4606.8 | 6.6897 | 6.1465 | 32.8988 | 33.3076 | 31.7405 | 11.6689 | 0.9017 | 3.052 | 30 | 37.8859
4607 | 6.6897 | 6.1246 | 32.9669 | 32.2175 | 30.3097 | 9.9656 | 0.86764 | 5.1355 | 30 | 25.7283
4607.2 | 6.6897 | 6.1465 | 32.8307 | 29.6603 | 25.5383 | 2.9798 | 0.9017 | 5.2396 | 30 | 0
4607.4 | 6.6985 | 6.0588 | 33.1373 | 30.9229 | 28.468 | 3.6952 | 0.9017 | 4.419 | 30 | 10.4461
4607.6 | 6.7073 | 6.1246 | 32.0812 | 31.1955 | 29.7966 | 14.3623 | 0.9017 | 3.5619 | 30 | 13.5871
4607.8 | 6.716 | 6.1465 | 32.6263 | 32.5241 | 30.0351 | 17.4964 | 0.9017 | 5.2528 | 30 | 28.7081
4608 | 6.6897 | 6.1246 | 33.2054 | 31.6724 | 25.2998 | 3.4567 | 0.9017 | 5.2146 | 30 | 19.2058
4608.2 | 6.6809 | 6.1465 | 32.5922 | 32.9669 | 28.7065 | 2.7072 | 0.86764 | 5.1517 | 30 | 33.9685
4608.4 | 6.6985 | 6.1246 | 32.2175 | 32.49 | 30.0351 | 3.2864 | 0.9017 | 4.315 | 30 | 28.7372
4608.6 | 6.7073 | 6.1246 | 32.2515 | 31.0251 | 29.0471 | 15.4524 | 0.9017 | 1.5751 | 30 | 12.2861
4608.8 | 6.6985 | 6.1246 | 33.3076 | 32.9669 | 31.0592 | 10.5447 | 0.86764 | 5.2308 | 30 | 34.3441
4609 | 6.6809 | 6.1465 | 33.6483 | 34.1593 | 30.6163 | 7.9897 | 0.9017 | 4.9041 | 30 | 48.024
4609.2 | 6.6809 | 6.1465 | 33.6823 | 33.2395 | 31.3317 | 7.6831 | 0.93577 | 5.0843 | 30 | 37.8478
4609.4 | 6.6809 | 6.1465 | 33.4439 | 33.1373 | 31.0251 | 7.8194 | 0.9017 | 5.1883 | 30 | 36.8749
4609.6 | 6.6897 | 6.1246 | 33.2395 | 32.3878 | 28.1614 | 5.5028 | 0.86764 | 5.2645 | 30 | 28.5684
4609.8 | 6.6897 | 6.1246 | 32.8988 | 32.8307 | 31.6043 | 7.8534 | 0.9017 | 5.181 | 30 | 33.7218
4610 | 6.6897 | 6.1026 | 32.8307 | 33.0691 | 29.0812 | 4.7874 | 0.9017 | 4.8851 | 30 | 36.5874
4610.2 | 6.6985 | 6.1246 | 32.8988 | 32.3878 | 30.7867 | 11.8052 | 0.9017 | 5.1473 | 30 | 29.0464
4610.4 | 6.7073 | 6.1246 | 32.8988 | 33.0351 | 30.9911 | 8.5348 | 0.9017 | 2.6491 | 30 | 36.5177
4610.6 | 6.6985 | 6.1246 | 32.8647 | 32.49 | 30.8889 | 7.8534 | 0.9017 | 5.1531 | 30 | 30.5185
4610.8 | 6.6985 | 6.1246 | 32.8988 | 32.9669 | 31.7065 | 9.5908 | 0.9017 | 5.2059 | 30 | 36.066
4611 | 6.6897 | 6.1246 | 32.8647 | 32.5241 | 28.1273 | 3.1501 | 0.93577 | 4.8396 | 30 | 31.2207
4611.2 | 6.6985 | 6.1246 | 32.8988 | 32.5241 | 28.3658 | 7.649 | 0.86764 | 3.9282 | 30 | 31.3669
4611.4 | 6.6985 | 6.1246 | 32.8988 | 32.8307 | 30.9229 | 12.8293 | 0.9017 | 5.1839 | 30 | 34.9882
4611.6 | 6.6985 | 6.1246 | 32.8647 | 32.8647 | 31.5361 | 9.693 | 0.9017 | 5.2865 | 30 | 35.5365
4611.8 | 6.6897 | 6.1246 | 32.8647 | 33.0351 | 30.8207 | 6.1501 | 0.9017 | 5.1854 | 30 | 37.6322
4612 | 6.6897 | 6.1246 | 32.8988 | 32.6944 | 29.6944 | 8.3985 | 0.9017 | 5.2264 | 30 | 33.9487
4612.2 | 6.6985 | 6.1246 | 32.8647 | 33.0351 | 28.4339 | 6.4567 | 0.9017 | 5.1531 | 30 | 37.9642
4612.4 | 6.6985 | 6.1246 | 32.8647 | 32.6603 | 32.1153 | 12.1118 | 0.9017 | 4.4747 | 30 | 33.8948
4612.6 | 6.6985 | 6.1246 | 32.8647 | 32.7285 | 30.9229 | 5.605 | 0.86764 | 5.2088 | 30 | 34.8209
4612.8 | 6.6897 | 6.1465 | 32.8647 | 32.7285 | 30.5823 | 10.3403 | 0.9017 | 5.1956 | 30 | 34.979
4613 | 6.7073 | 6.1246 | 32.8647 | 32.5241 | 29.7966 | 5.4006 | 0.93577 | 4.6711 | 30 | 32.8214
4613.2 | 6.6985 | 6.1465 | 32.6944 | 32.2175 | 29.7966 | 11.9074 | 0.86764 | 5.1209 | 30 | 29.4942
4613.4 | 6.6985 | 6.1246 | 32.5581 | 31.6383 | 27.7185 | 13.6469 | 0.86764 | 4.9729 | 30 | 23.0618
4613.6 | 6.7073 | 6.1246 | 32.5241 | 32.4219 | 31.2636 | 2.9457 | 0.9017 | 4.2008 | 30 | 32.0333
4613.8 | 6.6985 | 6.1465 | 32.0131 | 28.8427 | 30.8889 | 12.4524 | 0.9017 | 3.9282 | 30 | 0
4614 | 6.7073 | 6.1246 | 32.6603 | 32.49 | 32.5241 | 6.6952 | 0.9017 | 5.1634 | 30 | 28.1757
4614.2 | 6.6897 | 6.1465 | 32.0131 | 32.6263 | 25.4701 | 10.681 | 0.9017 | 4.5935 | 30 | 29.8637
4614.4 | 6.6897 | 6.1465 | 32.49 | 32.5581 | 30.1373 | 8.9776 | 0.9017 | 5.2278 | 30 | 29.2441
4614.6 | 6.6985 | 6.1684 | 31.5021 | 31.0592 | 28.2295 | 13.4425 | 0.9017 | 5.1736 | 30 | 12.4109
4614.8 | 6.7073 | 6.1465 | 32.3537 | 31.9109 | 31.2977 | 14.9074 | 0.9017 | 5.159 | 30 | 22.1208
4615 | 6.6985 | 6.1684 | 31.8087 | 31.2295 | 25.9811 | 2.0259 | 0.86764 | 4.8205 | 30 | 14.5132
4615.2 | 6.6897 | 6.1903 | 31.9109 | 27.0372 | 27.0031 | 14.703 | 0.9017 | 2.2358 | 30 | 0
4615.4 | 6.7073 | 6.1465 | 32.2856 | 32.1834 | 32.1834 | 23.6305 | 0.9017 | 5.2498 | 30 | 24.6494
4615.6 | 6.6985 | 6.1465 | 33.6142 | 37.4978 | 33.6823 | 16.6448 | 0.86764 | 5.1883 | 30 | 84.9755
4615.8 | 6.6721 | 6.1246 | 34.4659 | 33.9889 | 31.8087 | 14.4304 | 0.9017 | 5.2322 | 30 | 45.6582
4616 | 6.6633 | 6.1246 | 34.9769 | 34.4318 | 31.9449 | 14.8052 | 0.9017 | 5.2337 | 30 | 50.9066
4616.2 | 6.6897 | 6.0588 | 35.2494 | 32.5581 | 26.3218 | 6.6611 | 0.86764 | 5.1487 | 30 | 29.9367
4616.4 | 6.6897 | 6.0588 | 31.7065 | 33.3076 | 31.979 | 11.9755 | 0.86764 | 5.1619 | 30 | 38.5773
4616.6 | 6.6897 | 6.1246 | 32.6944 | 34.1933 | 28.9449 | 10.4084 | 0.9017 | 5.0037 | 30 | 48.8012
4616.8 | 6.6985 | 6.1246 | 33.5801 | 33.3417 | 32.49 | 6.627 | 0.9017 | 5.159 | 30 | 39.3979
4617 | 6.6985 | 6.1246 | 32.0471 | 32.2856 | 27.2075 | 9.2502 | 0.86764 | 2.0806 | 30 | 27.6258
4617.2 | 6.7073 | 6.1465 | 32.3537 | 31.3999 | 29.1834 | 8.0919 | 0.9017 | 3.918 | 30 | 17.7238
4617.4 | 6.716 | 6.1246 | 31.979 | 28.5021 | 28.5702 | 11.4645 | 0.9017 | 3.6132 | 30 | 0
4617.6 | 6.7073 | 6.1465 | 31.9109 | 31.3999 | 31.1955 | 11.3623 | 0.86764 | 5.1883 | 30 | 15.8157
4617.8 | 6.7073 | 6.2122 | 31.1955 | 31.2636 | 25.9811 | 4.4468 | 0.9017 | 2.0059 | 30 | 14.3531
4618 | 6.7073 | 6.2122 | 31.4339 | 31.1955 | 30.7867 | 22.7448 | 0.9017 | 4.9759 | 30 | 13.6544
4618.2 | 6.7073 | 6.2122 | 33.512 | 33.8186 | 33.9549 | 19.8811 | 0.9017 | 3.704 | 30 | 43.4411
4618.4 | 6.6721 | 6.1246 | 34.1252 | 32.0812 | 28.979 | 10.8513 | 0.9017 | 5.1077 | 30 | 23.9794
4618.6 | 6.6721 | 6.1246 | 34.1933 | 33.6823 | 30.2416 | 6.4908 | 0.9017 | 5.2821 | 30 | 42.2401
4618.8 | 6.6809 | 6.1026 | 33.0351 | 29.7285 | 25.8789 | 3.2523 | 0.86764 | 5.1399 | 30 | 0
4619 | 6.6985 | 6.1246 | 30.5482 | 28.6724 | 25.9471 | 19.4723 | 0.86764 | 1.2791 | 30 | 0
4619.2 | 6.7073 | 6.1246 | 32.8307 | 33.8527 | 32.2515 | 23.5965 | 0.9017 | 3.7304 | 30 | 43.6084
4619.4 | 6.6985 | 6.1246 | 34.1252 | 35.1472 | 32.8988 | 16.5426 | 0.9017 | 5.0081 | 30 | 58.4973
4619.6 | 6.6721 | 6.1246 | 33.4098 | 33.5461 | 30.2757 | 14.0898 | 0.93577 | 4.6667 | 30 | 40.6564
4619.8 | 6.6721 | 6.1246 | 33.4439 | 33.5461 | 30.3097 | 12.6909 | 0.9017 | 5.1458 | 30 | 40.8619
4620 | 6.6985 | 6.1246 | 32.0131 | 30.5482 | 26.0493 | 5.0259 | 0.9017 | 3.222 | 30 | 7.1047
4620.2 | 6.7073 | 6.1246 | 32.6263 | 30.2416 | 30.8889 | 11.3623 | 0.9017 | 4.2228 | 30 | 3.663
4620.4 | 6.6985 | 6.1246 | 32.3197 | 32.7966 | 32.2515 | 6.6952 | 0.9017 | 5.222 | 30 | 32.6225
4620.6 | 6.6633 | 6.1465 | 31.979 | 32.3878 | 30.5823 | 2.3666 | 0.9017 | 5.2337 | 30 | 28.1533
4620.8 | 6.6897 | 6.1246 | 31.9449 | 32.5581 | 27.8548 | 4.7874 | 0.9017 | 3.2703 | 30 | 30.2221
4621 | 6.7248 | 6.2122 | 30.957 | 31.2295 | 31.8768 | 19.847 | 0.86764 | 2.9538 | 30 | 15.3181
4621.2 | 6.6545 | 6.1903 | 31.7746 | 31.1273 | 27.4119 | 10.9876 | 0.9017 | 2.7692 | 30 | 14.2315
4621.4 | 6.6721 | 6.1246 | 31.8087 | 31.6383 | 29.5581 | 9.4205 | 0.9017 | 4.0044 | 30 | 20.0859
4621.6 | 6.6809 | 6.2122 | 31.979 | 32.1834 | 31.8768 | 15.2821 | 0.9017 | 5.0359 | 30 | 26.3559
4621.8 | 6.6545 | 6.2122 | 32.7966 | 31.7746 | 31.5702 | 13.7832 | 0.86764 | 5.1604 | 30 | 21.8512
4622 | 6.6809 | 6.1246 | 33.2395 | 31.3658 | 27.9911 | 5.8094 | 0.9017 | 5.178 | 30 | 17.3227
4622.2 | 6.6633 | 6.1903 | 31.5361 | 31.3658 | 24.1756 | 1.7874 | 0.9017 | 3.8608 | 30 | 17.4019
4622.4 | 6.6985 | 6.2122 | 31.0251 | 31.5702 | 25.8449 | 19.4723 | 0.86764 | 3.5238 | 30 | 19.7966
4622.6 | 6.7073 | 6.2122 | 32.0812 | 33.4098 | 32.5922 | 21.7909 | 0.9017 | 4.9407 | 30 | 40.7284
4622.8 | 6.6897 | 6.1465 | 33.3757 | 32.7285 | 30.957 | 12.9315 | 0.9017 | 5.2 | 30 | 33.2072
4623 | 6.6809 | 6.1465 | 33.4439 | 33.3076 | 29.5241 | 11.0216 | 0.86764 | 5.1077 | 30 | 39.9281
4623.2 | 6.6809 | 6.1246 | 33.5461 | 33.2054 | 29.3878 | 10.681 | 0.86764 | 5.1634 | 30 | 38.96
4623.4 | 6.6985 | 6.1246 | 33.9208 | 32.4219 | 29.6603 | 4.0358 | 0.9017 | 5.1854 | 30 | 30.2708
4623.6 | 6.6897 | 6.1246 | 31.7065 | 32.3537 | 28.9109 | 3.593 | 0.9017 | 2.7678 | 30 | 29.6379
4623.8 | 6.7073 | 6.1246 | 31.8768 | 32.49 | 30.8548 | 13.1359 | 0.9017 | 3.7788 | 30 | 31.318
4624 | 6.716 | 6.1903 | 31.6724 | 32.6944 | 29.8647 | 7.9216 | 0.9017 | 5.2381 | 30 | 33.778
4624.2 | 6.6985 | 6.1903 | 30.9911 | 31.468 | 29.1834 | 8.8754 | 0.86764 | 4.3019 | 30 | 20.0402
4624.4 | 6.6985 | 6.1903 | 32.0131 | 30.0691 | 28.468 | 6.082 | 0.9017 | 5.1561 | 30 | 4.2776
4624.6 | 6.6985 | 6.1903 | 32.3537 | 31.5021 | 29.6603 | 3.8655 | 0.9017 | 3.6645 | 30 | 20.5159
4624.8 | 6.716 | 6.2122 | 31.9109 | 31.6724 | 33.4779 | 18.6547 | 0.9017 | 5.2396 | 30 | 22.5313
4625 | 6.6985 | 6.1903 | 32.6944 | 35.4538 | 34.2274 | 15.0096 | 0.9017 | 5.2073 | 30 | 65.4696
4625.2 | 6.6809 | 6.1246 | 33.3757 | 32.7625 | 30.8548 | 7.3084 | 0.9017 | 5.288 | 30 | 35.294
4625.4 | 6.6721 | 6.1465 | 32.0131 | 32.3537 | 25.6405 | 5.5028 | 0.86764 | 2.8996 | 30 | 30.8288
4625.6 | 6.6809 | 6.1246 | 32.1493 | 31.0251 | 26.8328 | 11.1238 | 0.86764 | 5.0916 | 30 | 15.9096
4625.8 | 6.7073 | 6.1684 | 32.1834 | 33.1032 | 31.6724 | 6.8314 | 0.9017 | 5.1399 | 30 | 39.5125
4626 | 6.7073 | 6.2122 | 31.6043 | 31.2636 | 25.913 | 13.3403 | 0.9017 | 3.2337 | 30 | 18.851
4626.2 | 6.6985 | 6.2122 | 31.8427 | 31.8087 | 29.8647 | 16.9173 | 0.9017 | 5.1458 | 30 | 25.1001
4626.4 | 6.6897 | 6.1246 | 32.5241 | 32.6603 | 28.979 | 12.248 | 0.86764 | 5.2249 | 30 | 34.8515
4626.6 | 6.6897 | 6.1465 | 32.1834 | 31.9109 | 29.2515 | 10.6128 | 0.86764 | 5.2278 | 30 | 26.5149
4626.8 | 6.6897 | 6.1903 | 32.1153 | 31.7405 | 28.3658 | 4.6852 | 0.9017 | 5.2381 | 30 | 24.6965
4627 | 6.6985 | 6.2122 | 31.8427 | 26.8328 | 28.468 | 9.4205 | 0.86764 | 3.5854 | 30 | 0
4627.2 | 6.6985 | 6.1903 | 31.7405 | 31.3317 | 31.5361 | 19.6086 | 0.86764 | 1.918 | 30 | 14.9976
4627.4 | 6.6985 | 6.2122 | 33.0691 | 32.9329 | 33.3076 | 20.4943 | 0.86764 | 5.2733 | 30 | 33.214
4627.6 | 6.6721 | 6.1465 | 34.3637 | 34.5681 | 32.5922 | 13.9535 | 0.86764 | 5.2909 | 30 | 51.9091
4627.8 | 6.6633 | 6.1465 | 34.3637 | 33.7845 | 30.8548 | 12.2821 | 0.86764 | 5.1839 | 30 | 43.2972
4628 | 6.6721 | 6.0588 | 34.7384 | 33.4439 | 30.2054 | 3.1842 | 0.9017 | 5.137 | 30 | 39.6592
4628.2 | 6.6809 | 6.0588 | 30.7526 | 30.446 | 25.9811 | 3.7292 | 0.86764 | 4.8117 | 30 | 5.8948
4628.4 | 6.6985 | 6.1246 | 32.3878 | 32.0471 | 31.6383 | 7.649 | 0.9017 | 1.7787 | 30 | 24.0599
4628.6 | 6.6985 | 6.1246 | 32.0812 | 31.8427 | 27.5823 | 3.9336 | 0.9017 | 2.8513 | 30 | 21.8629
4628.8 | 6.6985 | 6.1246 | 31.8768 | 32.3878 | 30.6845 | 11.3964 | 0.9017 | 5.1985 | 30 | 28.1447
4629 | 6.7073 | 6.1684 | 32.6263 | 33.1032 | 33.0351 | 9.9315 | 0.9017 | 5.2528 | 30 | 36.3878
4629.2 | 6.6985 | 6.2122 | 32.2856 | 33.512 | 30.9911 | 12.759 | 0.9017 | 5.1062 | 30 | 41.1989
4629.4 | 6.6897 | 6.2122 | 32.4219 | 32.2856 | 30.001 | 6.6952 | 0.9017 | 4.8234 | 30 | 27.5086
4629.6 | 6.6809 | 6.1903 | 31.8768 | 32.9329 | 28.8087 | 11.3623 | 0.86764 | 5.1766 | 30 | 34.9739
4629.8 | 6.6985 | 6.2122 | 32.2175 | 31.2295 | 30.2416 | 14.7711 | 0.9017 | 5.1341 | 30 | 15.8468
4630 | 6.6897 | 6.1246 | 32.2175 | 30.7867 | 27.8207 | 11.0898 | 0.86764 | 5.0169 | 30 | 10.9009
4630.2 | 6.6985 | 6.1903 | 32.1834 | 31.6043 | 31.8768 | 10.204 | 0.9017 | 5.2015 | 30 | 20.2094
4630.4 | 6.6897 | 6.2122 | 31.6383 | 31.2977 | 24.1415 | 2.3325 | 0.9017 | 5.1385 | 30 | 16.8285
4630.6 | 6.7073 | 6.2122 | 31.6724 | 31.1614 | 24.1415 | 4.2764 | 0.86764 | 3.2483 | 30 | 15.3599
4630.8 | 6.716 | 6.2122 | 31.8087 | 31.6724 | 33.512 | 19.4382 | 0.9017 | 5.2337 | 30 | 21.2163
4631 | 6.6985 | 6.1903 | 33.2735 | 35.1813 | 33.5801 | 15.6228 | 0.9017 | 4.1993 | 30 | 61.0651
4631.2 | 6.6721 | 6.1246 | 33.8186 | 33.5461 | 29.7966 | 10.8172 | 0.86764 | 4.6125 | 30 | 42.8402
4631.4 | 6.6721 | 6.1465 | 34.1933 | 33.0351 | 30.5141 | 11.0216 | 0.93577 | 5.2645 | 30 | 37.2565
4631.6 | 6.6809 | 6.0588 | 34.3977 | 33.5461 | 30.8889 | 5.5369 | 0.86764 | 5.1985 | 30 | 43.2215
4631.8 | 6.6897 | 6.0588 | 32.6263 | 33.2735 | 31.5361 | 11.3623 | 0.9017 | 5.2719 | 30 | 40.3395
4632 | 6.6809 | 6.1246 | 32.4219 | 33.3757 | 29.4219 | 5.6732 | 0.9017 | 3.0652 | 30 | 41.687
4632.2 | 6.6897 | 6.1246 | 32.1153 | 33.5801 | 30.446 | 12.5546 | 0.86764 | 5.159 | 30 | 44.1983
4632.4 | 6.7073 | 6.1246 | 31.9449 | 33.3417 | 31.0592 | 6.1501 | 0.9017 | 5.1502 | 30 | 41.7052
4632.6 | 6.7073 | 6.1246 | 32.2175 | 29.8647 | 27.5823 | 9.4205 | 0.9017 | 4.8968 | 30 | 2.5083
4632.8 | 6.7073 | 6.1246 | 31.9109 | 32.3878 | 32.5922 | 5.1622 | 0.9017 | 5.1839 | 30 | 31.0842
4633 | 6.6985 | 6.1246 | 31.8427 | 31.1955 | 27.5823 | 2.7072 | 0.9017 | 4.4454 | 30 | 17.7146
4633.2 | 6.716 | 6.1903 | 30.9911 | 29.2515 | 24.9591 | 11.3623 | 0.9017 | 2.2945 | 30 | 0
4633.4 | 6.716 | 6.2122 | 31.6724 | 31.1273 | 30.5141 | 17.1558 | 0.86764 | 4.3575 | 30 | 12.7499
4633.6 | 6.7073 | 6.1903 | 32.5241 | 31.3999 | 28.979 | 9.3864 | 0.86764 | 5.2264 | 30 | 15.9028
4633.8 | 6.6897 | 6.1903 | 31.7405 | 32.49 | 34.0911 | 15.1458 | 0.9017 | 4.6008 | 30 | 28.334
4634 | 6.6985 | 6.2122 | 32.5581 | 33.7845 | 31.9109 | 16.5426 | 0.86764 | 5.2278 | 30 | 43.144
4634.2 | 6.6809 | 6.1903 | 33.5461 | 33.3417 | 30.3097 | 12.214 | 0.9017 | 5.1985 | 30 | 38.3461
4634.4 | 6.6721 | 6.1246 | 33.4098 | 33.1713 | 30.8889 | 7.0699 | 0.9017 | 5.181 | 30 | 36.61
4634.6 | 6.6721 | 6.1246 | 31.8768 | 32.1153 | 28.9109 | 11.0898 | 0.86764 | 5.2558 | 30 | 24.8373
4634.8 | 6.6897 | 6.1246 | 31.5702 | 30.8207 | 28.7065 | 10.5447 | 0.86764 | 4.4264 | 30 | 10.2899
4635 | 6.6897 | 6.1246 | 31.6724 | 30.7867 | 29.6944 | 10.9876 | 0.9017 | 4.9378 | 30 | 9.9515
4635.2 | 6.6985 | 6.1246 | 32.2175 | 32.2175 | 31.2977 | 5.9798 | 0.9017 | 5.2132 | 30 | 26.2066
4635.4 | 6.7073 | 6.1903 | 31.6724 | 32.5581 | 29.3537 | 15.6909 | 0.9017 | 4.0205 | 30 | 30.1966
4635.6 | 6.7073 | 6.1246 | 32.1493 | 32.0812 | 30.2416 | 5.7413 | 0.9017 | 3.6234 | 30 | 24.9396
4635.8 | 6.6985 | 6.1246 | 31.8427 | 30.5823 | 29.0812 | 11.6689 | 0.9017 | 2.2711 | 30 | 8.0789
4636 | 6.6985 | 6.1246 | 32.0812 | 30.8548 | 30.2416 | 10.9535 | 0.9017 | 5.159 | 30 | 11.2005
4636.2 | 6.6985 | 6.1246 | 31.6043 | 29.4219 | 25.6745 | 2.4688 | 0.9017 | 5.2719 | 30 | 0
4636.4 | 6.6985 | 6.1246 | 31.1955 | 31.0592 | 27.2075 | 5.8094 | 0.86764 | 5.1487 | 30 | 11.9828
4636.6 | 6.716 | 6.1246 | 31.3658 | 31.0251 | 28.2295 | 10.715 | 0.9017 | 4.8146 | 30 | 11.6582
4636.8 | 6.716 | 6.2122 | 31.9109 | 32.2175 | 34.9428 | 23.5965 | 0.9017 | 5.2161 | 30 | 25.2255
4637 | 6.6897 | 6.2122 | 32.9669 | 32.7625 | 31.2636 | 12.9656 | 0.9017 | 5.2366 | 30 | 31.5291
4637.2 | 6.6633 | 6.1465 | 34.7725 | 33.3417 | 30.0351 | 7.3424 | 0.86764 | 3.0286 | 30 | 38.2528
4637.4 | 6.6721 | 6.1465 | 33.8867 | 32.9329 | 30.5141 | 7.8534 | 0.9017 | 5.118 | 30 | 33.8142
4637.6 | 6.6809 | 6.1465 | 33.8186 | 33.6823 | 30.957 | 3.082 | 0.9017 | 4.3443 | 30 | 42.473
4637.8 | 6.6897 | 6.1465 | 31.1955 | 30.7867 | 27.2416 | 8.8754 | 0.9017 | 3.8594 | 30 | 9.8814
4638 | 6.6985 | 6.1246 | 32.5922 | 33.8527 | 28.9449 | 10.4766 | 0.86764 | 5.1399 | 30 | 44.6616
4638.2 | 6.7073 | 6.1246 | 32.6603 | 33.3417 | 29.6263 | 4.2764 | 0.9017 | 5.2059 | 30 | 39.0958
4638.4 | 6.7073 | 6.1246 | 31.8427 | 31.9449 | 29.1493 | 9.2842 | 0.9017 | 4.8763 | 30 | 23.4659
4638.6 | 6.7073 | 6.1246 | 31.9449 | 32.7285 | 29.2856 | 8.3985 | 0.9017 | 4.6242 | 30 | 32.4552
4638.8 | 6.7073 | 6.2122 | 31.9109 | 31.6724 | 32.3537 | 10.5447 | 0.9017 | 2.8088 | 30 | 20.6492
4639 | 6.6985 | 6.1903 | 31.9109 | 31.468 | 31.2977 | 10.3062 | 0.9017 | 5.1663 | 30 | 18.4305
4639.2 | 6.6985 | 6.2122 | 31.9449 | 31.0933 | 30.8548 | 15.5546 | 0.9017 | 5.1824 | 30 | 14.2702
4639.4 | 6.6897 | 6.1465 | 32.6603 | 31.5702 | 31.9449 | 7.3765 | 0.9017 | 4.7341 | 30 | 19.7367
4639.6 | 6.6897 | 6.1246 | 31.5361 | 30.1032 | 26.9691 | 3.0479 | 0.86764 | 5.2337 | 30 | 3.2084
4639.8 | 6.6897 | 6.1246 | 31.6724 | 29.6603 | 28.7065 | 5.2303 | 0.9017 | 5.074 | 30 | 0
4640 | 6.7073 | 6.1246 | 32.2175 | 32.1153 | 37.6 | 18.314 | 0.9017 | 5.0286 | 30 | 23.954
4640.2 | 6.6897 | 6.1465 | 33.4439 | 33.9549 | 33.3757 | 15.9634 | 0.9017 | 4.359 | 30 | 44.9174
4640.4 | 6.6633 | 6.1246 | 34.023 | 33.9549 | 30.7185 | 12.2821 | 0.9017 | 5.222 | 30 | 45.1465
4640.6 | 6.6633 | 6.0588 | 35.0109 | 34.4999 | 30.0351 | 12.9996 | 0.9017 | 4.6433 | 30 | 51.5508
4640.8 | 6.6809 | 6.0588 | 35.0109 | 35.1472 | 31.7405 | 13.6469 | 0.86764 | 5.2631 | 30 | 59.1458
4641 | 6.6809 | 6.0369 | 34.3977 | 32.7285 | 28.4339 | 11.9074 | 0.9017 | 3.5282 | 30 | 32.0435
4641.2 | 6.6809 | 6.0588 | 33.7845 | 33.7164 | 30.446 | 11.2601 | 0.9017 | 5.1897 | 30 | 43.3929
4641.4 | 6.6809 | 6.1246 | 33.512 | 33.0351 | 30.7526 | 4.4127 | 0.9017 | 5.1443 | 30 | 35.8885
4641.6 | 6.6985 | 6.1246 | 33.3757 | 33.1373 | 27.3779 | 3.4226 | 0.9017 | 1.8344 | 30 | 37.2222
4641.8 | 6.716 | 6.1246 | 33.3417 | 32.1834 | 29.1834 | 11.4304 | 0.9017 | 4.1025 | 30 | 26.6
4642 | 6.7073 | 6.1246 | 32.7966 | 32.6263 | 29.8307 | 8.7732 | 0.86764 | 3.9136 | 30 | 31.743
4642.2 | 6.6985 | 6.1246 | 32.7625 | 32.6944 | 31.2977 | 9.8293 | 0.9017 | 5.1458 | 30 | 32.6656
4642.4 | 6.6985 | 6.1246 | 32.7625 | 34.1252 | 33.3076 | 3.4567 | 0.9017 | 5.2543 | 30 | 49.0331
4642.6 | 6.7073 | 6.1246 | 32.7625 | 32.3878 | 26.935 | 2.4006 | 0.9017 | 5.1604 | 30 | 29.5874
4642.8 | 6.716 | 6.1465 | 32.3197 | 31.1955 | 25.2317 | 3.3886 | 0.9017 | 4.3092 | 30 | 16.2183
4643 | 6.7073 | 6.1465 | 31.9109 | 31.5361 | 28.1273 | 13.3744 | 0.9017 | 4.3487 | 30 | 20.1466
4643.2 | 6.7073 | 6.1246 | 32.3878 | 32.0131 | 30.1032 | 11.6008 | 0.9017 | 5.1736 | 30 | 25.6399
4643.4 | 6.6985 | 6.1246 | 32.49 | 31.9449 | 29.7966 | 3.6611 | 0.86764 | 5.2454 | 30 | 24.9835
4643.6 | 6.6809 | 6.1246 | 32.0812 | 31.6043 | 28.6383 | 10.0337 | 0.86764 | 2.6682 | 30 | 21.2378
4643.8 | 6.7073 | 6.1246 | 32.7285 | 32.9329 | 31.9449 | 14.703 | 0.9017 | 3.1927 | 30 | 36.3811
4644 | 6.7073 | 6.1246 | 33.1032 | 33.0351 | 31.7065 | 11.8052 | 0.9017 | 4.7736 | 30 | 37.7106
4644.2 | 6.6897 | 6.1246 | 33.1713 | 32.7285 | 30.3779 | 10.4425 | 0.9017 | 4.9436 | 30 | 34.4114
4644.4 | 6.6809 | 6.1246 | 32.9669 | 33.0351 | 29.9669 | 9.5227 | 0.9017 | 5.1854 | 30 | 38.0446
4644.6 | 6.6897 | 6.1246 | 33.0351 | 32.2856 | 29.8307 | 7.4106 | 0.9017 | 5.1619 | 30 | 29.7283
4644.8 | 6.6985 | 6.1246 | 32.6944 | 32.5922 | 28.0933 | 8.2282 | 0.9017 | 5.1736 | 30 | 33.3356
4645 | 6.6985 | 6.1246 | 32.2515 | 30.957 | 29.4559 | 8.7051 | 0.86764 | 5.1531 | 30 | 14.9597
4645.2 | 6.6985 | 6.1246 | 32.9669 | 31.1614 | 27.5141 | 10.9535 | 0.9017 | 5.2337 | 30 | 17.3307
4645.4 | 6.6897 | 6.1246 | 32.5581 | 32.4219 | 30.7867 | 9.7612 | 0.86764 | 5.1941 | 30 | 31.6778
4645.6 | 6.7073 | 6.1465 | 32.1834 | 29.7625 | 27.6163 | 2.5028 | 0.86764 | 5.1546 | 30 | 1.6913
4645.8 | 6.7073 | 6.1465 | 32.3197 | 31.8768 | 30.7185 | 15.3502 | 0.86764 | 5.1385 | 30 | 25.6295
4646 | 6.716 | 6.1246 | 32.6603 | 32.49 | 30.957 | 4.1061 | 0.9017 | 3.6776 | 30 | 32.6852
4646.2 | 6.6985 | 6.1246 | 32.5922 | 32.5241 | 33.1373 | 11.8052 | 0.9017 | 3.1956 | 30 | 33.2162
4646.4 | 6.6985 | 6.1903 | 32.7285 | 32.6944 | 31.7065 | 12.8634 | 0.86764 | 3.7069 | 30 | 35.2922
4646.6 | 6.6985 | 6.1246 | 32.7285 | 32.5241 | 30.6504 | 10.5106 | 0.9017 | 3.748 | 30 | 33.5178
4646.8 | 6.6897 | 6.1246 | 32.7625 | 32.2856 | 29.4559 | 10.2722 | 0.9017 | 5.2073 | 30 | 30.9639
4647 | 6.6985 | 6.1246 | 32.0812 | 32.2515 | 29.1493 | 9.693 | 0.9017 | 5.1297 | 30 | 30.7091
4647.2 | 6.7073 | 6.1903 | 32.3537 | 31.6043 | 30.9229 | 5.2303 | 0.9017 | 5.1722 | 30 | 23.5073
4647.4 | 6.6985 | 6.1465 | 31.7746 | 32.1493 | 26.2537 | 7.3084 | 0.86764 | 3.7187 | 30 | 29.7748
4647.6 | 6.716 | 6.1684 | 32.1153 | 31.3317 | 31.0592 | 15.0436 | 0.9017 | 5.2337 | 30 | 20.6372
4647.8 | 6.7073 | 6.1684 | 32.0131 | 28.2636 | 26.6965 | 11.5667 | 0.9017 | 4.5861 | 30 | 0
4648 | 6.6897 | 6.1246 | 32.3878 | 32.3878 | 31.2636 | 17.2239 | 0.9017 | 5.1429 | 30 | 27.0012
4648.2 | 6.6809 | 6.2122 | 33.3076 | 31.7405 | 29.8647 | 6.8996 | 0.9017 | 4.5554 | 30 | 19.8061
4648.4 | 6.6897 | 6.1465 | 31.7065 | 31.1614 | 28.1273 | 15.6568 | 0.86764 | 4.8117 | 30 | 13.3468
4648.6 | 6.6897 | 6.1246 | 33.6483 | 33.6142 | 33.7505 | 20.0855 | 0.9017 | 5.2146 | 30 | 41.2004
4648.8 | 6.6897 | 6.1246 | 34.8065 | 34.8065 | 33.0351 | 11.6689 | 0.9017 | 5.2205 | 30 | 54.919
4649 | 6.6809 | 6.1465 | 34.1933 | 33.2735 | 30.0691 | 9.0117 | 0.86764 | 5.2675 | 30 | 37.8314
4649.2 | 6.6809 | 6.0588 | 33.1032 | 31.6724 | 26.3218 | 4.3786 | 0.86764 | 5.2543 | 30 | 19.8819
4649.4 | 6.7073 | 6.1246 | 32.4219 | 33.1032 | 28.7065 | 11.226 | 0.86764 | 3.9985 | 30 | 36.1869
4649.6 | 6.7073 | 6.1246 | 32.7285 | 31.9449 | 30.5823 | 14.3623 | 0.9017 | 3.6029 | 30 | 23.2455
4649.8 | 6.6985 | 6.1246 | 32.8988 | 32.8988 | 29.9669 | 11.5326 | 0.86764 | 4.6389 | 30 | 34.1638
4650 | 6.6897 | 6.1246 | 32.8647 | 33.5461 | 30.5823 | 6.1501 | 0.9017 | 4.4923 | 30 | 41.6675
4650.2 | 6.6985 | 6.1246 | 32.1153 | 31.5361 | 26.9009 | 9.1139 | 0.9017 | 4.6286 | 30 | 19.101
4650.4 | 6.6985 | 6.1465 | 32.3878 | 31.979 | 30.9229 | 6.0138 | 0.9017 | 5.1663 | 30 | 24.2083
4650.6 | 6.7073 | 6.1246 | 32.0812 | 29.6603 | 28.2636 | 10.8854 | 0.9017 | 4.8938 | 30 | 0
4650.8 | 6.7073 | 6.1903 | 32.1493 | 31.979 | 32.3537 | 6.9677 | 0.86764 | 3.5019 | 30 | 22.4108
4651 | 6.7073 | 6.2122 | 32.1493 | 33.1373 | 32.6944 | 21.4482 | 0.9017 | 5.0975 | 30 | 35.6459
4651.2 | 6.6985 | 6.2122 | 33.2395 | 34.1933 | 31.6724 | 9.4205 | 0.9017 | 5.1795 | 30 | 47.7951
4651.4 | 6.6809 | 6.1465 | 31.4339 | 30.6845 | 24.1415 | 14.6348 | 0.86764 | 3.4403 | 30 | 8.2841
4651.6 | 6.6985 | 6.1465 | 33.3417 | 33.4779 | 33.5801 | 14.1238 | 0.86764 | 5.2587 | 30 | 39.9721
4651.8 | 6.6809 | 6.1246 | 33.4098 | 31.7405 | 26.8669 | 5.3666 | 0.9017 | 5.2117 | 30 | 20.4891
4652 | 6.6809 | 6.1465 | 32.3537 | 32.7966 | 27.1053 | 13.1018 | 0.9017 | 3.6205 | 30 | 32.5554
4652.2 | 6.6897 | 6.1246 | 32.2856 | 32.1834 | 31.6724 | 19.1316 | 0.9017 | 3.3216 | 30 | 25.7692
4652.4 | 6.7073 | 6.1465 | 33.0351 | 32.9329 | 30.5141 | 5.5369 | 0.9017 | 4.7971 | 30 | 34.3878
4652.6 | 6.6809 | 6.1246 | 31.9449 | 30.2054 | 24.8569 | 7.8534 | 0.9017 | 4.1334 | 30 | 3.6575
4652.8 | 6.6985 | 6.1246 | 32.5241 | 29.7966 | 28.468 | 15.248 | 0.86764 | 2.8059 | 30 | 0
4653 | 6.7073 | 6.1246 | 32.7625 | 32.2856 | 31.2295 | 14.6689 | 0.9017 | 5.1634 | 30 | 25.8874
4653.2 | 6.6985 | 6.1246 | 32.6603 | 31.7746 | 29.3878 | 5.7754 | 0.9017 | 4.5319 | 30 | 20.2313
4653.4 | 6.6897 | 6.1903 | 32.49 | 32.3878 | 30.7185 | 13.8854 | 0.9017 | 5.1854 | 30 | 27.2805
4653.6 | 6.6897 | 6.1246 | 32.7285 | 32.3878 | 30.3097 | 5.7754 | 0.86764 | 5.1546 | 30 | 27.4182
4653.8 | 6.6985 | 6.1246 | 31.1273 | 29.9669 | 26.3218 | 2.571 | 0.86764 | 5.2645 | 30 | 0.13065
4654 | 6.6985 | 6.1246 | 32.2175 | 31.8087 | 28.1955 | 2.4688 | 0.86764 | 5.1487 | 30 | 20.9941
4654.2 | 6.716 | 6.1246 | 31.6043 | 31.5361 | 29.4219 | 1.6512 | 0.9017 | 1.9443 | 30 | 18.0109
4654.4 | 6.7248 | 6.1903 | 31.8427 | 31.1273 | 32.3537 | 18.1778 | 0.9017 | 5.2616 | 30 | 13.4694
4654.6 | 6.6985 | 6.2122 | 32.7625 | 32.6263 | 30.4119 | 18.1778 | 0.86764 | 3.5165 | 30 | 30.515
4654.8 | 6.6809 | 6.1465 | 33.9208 | 35.1813 | 33.4098 | 12.5546 | 0.9017 | 5.2396 | 30 | 59.6139
4655 | 6.6721 | 6.1246 | 34.1933 | 33.9889 | 32.7625 | 12.1118 | 0.9017 | 5.2278 | 30 | 46.4036
4655.2 | 6.6897 | 6.0807 | 34.6362 | 34.1252 | 31.0933 | 12.214 | 0.9017 | 3.6674 | 30 | 48.1808
4655.4 | 6.6809 | 6.0588 | 34.6703 | 31.2636 | 26.1174 | 10.9876 | 0.9017 | 4.7355 | 30 | 15.9994
4655.6 | 6.6897 | 6.0588 | 33.2054 | 32.9669 | 30.5482 | 4.3446 | 0.9017 | 2.378 | 30 | 35.3763
4655.8 | 6.6985 | 6.1246 | 32.8307 | 32.4219 | 29.2515 | 12.3502 | 0.86764 | 4.6477 | 30 | 29.3646
4656 | 6.6985 | 6.1465 | 32.6944 | 34.534 | 32.49 | 9.5568 | 0.86764 | 3.5722 | 30 | 53.4353
4656.2 | 6.6985 | 6.1246 | 32.6944 | 33.9889 | 32.3197 | 14.0898 | 0.93577 | 5.2807 | 30 | 47.5218
4656.4 | 6.6985 | 6.1246 | 32.8307 | 33.4439 | 30.6845 | 9.693 | 0.9017 | 5.2602 | 30 | 41.5789
4656.6 | 6.6985 | 6.1246 | 32.49 | 30.8207 | 29.6263 | 4.4808 | 0.9017 | 1.6308 | 30 | 12.0605
4656.8 | 6.716 | 6.1465 | 31.9449 | 33.5801 | 31.1273 | 11.737 | 0.86764 | 5.2602 | 30 | 43.3692
4657 | 6.716 | 6.1246 | 31.5021 | 32.0131 | 27.4119 | 12.6228 | 0.86764 | 5.0081 | 30 | 25.8234
4657.2 | 6.7073 | 6.2122 | 31.7405 | 31.5021 | 28.5021 | 7.4446 | 0.93577 | 5.2748 | 30 | 20.1535
4657.4 | 6.6985 | 6.1903 | 32.0131 | 29.9669 | 28.0933 | 9.7612 | 0.86764 | 2.5641 | 30 | 2.8481
4657.6 | 6.716 | 6.1684 | 31.0251 | 32.7966 | 31.1955 | 14.703 | 0.9017 | 3.9897 | 30 | 34.9041
4657.8 | 6.716 | 6.1246 | 31.6043 | 30.3438 | 27.0031 | 8.2622 | 0.86764 | 4.1832 | 30 | 7.2776
4658 | 6.7073 | 6.1246 | 31.1614 | 31.0251 | 31.6043 | 14.703 | 0.86764 | 5.2278 | 30 | 15.0173
4658.2 | 6.6985 | 6.2122 | 31.6724 | 32.5922 | 30.3438 | 9.0798 | 0.9017 | 5.1985 | 30 | 32.8273
4658.4 | 6.6897 | 6.2122 | 31.2295 | 29.5581 | 26.6284 | 5.605 | 0.9017 | 4.6447 | 30 | 0
4658.6 | 6.6985 | 6.1246 | 31.7065 | 31.2636 | 30.7867 | 19.0294 | 0.9017 | 5.1487 | 30 | 14.3025
4658.8 | 6.6985 | 6.2122 | 32.49 | 32.49 | 32.9329 | 20.358 | 0.9017 | 5.1634 | 30 | 28.27
4659 | 6.6897 | 6.1246 | 33.0691 | 33.4098 | 31.1273 | 16.8492 | 0.9017 | 5.2631 | 30 | 38.8339
4659.2 | 6.6721 | 6.1246 | 33.8867 | 32.3197 | 28.3658 | 7.9556 | 0.86764 | 5.2572 | 30 | 26.683
4659.4 | 6.6809 | 6.1246 | 31.1955 | 32.6944 | 33.2735 | 13.0678 | 0.9017 | 5.0784 | 30 | 31.0628
4659.6 | 6.6985 | 6.1246 | 32.8307 | 34.1933 | 32.9329 | 10.8854 | 0.9017 | 5.2439 | 30 | 48.2013
4659.8 | 6.6897 | 6.1246 | 32.1834 | 29.6944 | 24.6866 | 2.06 | 0.9017 | 5.1209 | 30 | 0
4660 | 6.6897 | 6.1246 | 32.4219 | 32.6944 | 28.3999 | 5.9116 | 0.86764 | 1.5033 | 30 | 30.5171
4660.2 | 6.7073 | 6.2122 | 31.5702 | 31.9109 | 30.8207 | 14.2942 | 0.9017 | 5.2176 | 30 | 21.7945
4660.4 | 6.716 | 6.1903 | 31.6383 | 30.6504 | 26.7647 | 12.5887 | 0.9017 | 4.7927 | 30 | 7.6255
4660.6 | 6.6985 | 6.2122 | 31.6724 | 32.1493 | 27.957 | 2.8094 | 0.93577 | 5.2528 | 30 | 24.645
4660.8 | 6.6897 | 6.1903 | 31.7405 | 30.7526 | 27.7526 | 3.6611 | 0.9017 | 5.0169 | 30 | 8.9464
4661 | 6.6985 | 6.2122 | 31.2977 | 27.8889 | 26.6625 | 14.3282 | 0.9017 | 2.8366 | 30 | 0
4661.2 | 6.716 | 6.2122 | 31.9449 | 33.6823 | 39.2714 | 28.1955 | 0.86764 | 5.2807 | 30 | 41.656
4661.4 | 6.6897 | 6.1684 | 32.5922 | 33.6142 | 31.8087 | 15.9294 | 0.9017 | 2.1333 | 30 | 41.0975
4661.6 | 6.6545 | 6.1246 | 34.0911 | 32.7966 | 30.6845 | 9.3864 | 0.9017 | 5.1561 | 30 | 32.0462
4661.8 | 6.6545 | 6.0588 | 34.5681 | 33.6823 | 31.1614 | 11.8052 | 0.9017 | 5.1282 | 30 | 42.2408
4662 | 6.6721 | 6.0588 | 35.4197 | 34.4659 | 31.7065 | 3.1501 | 0.86764 | 2.633 | 30 | 51.3332
4662.2 | 6.6809 | 6.0588 | 31.8768 | 30.3779 | 27.8889 | 13.9194 | 0.9017 | 2.7385 | 30 | 5.2778
4662.4 | 6.6809 | 6.1246 | 32.7625 | 34.6362 | 32.1493 | 15.3162 | 0.86764 | 5.0726 | 30 | 53.5436
4662.6 | 6.6897 | 6.1246 | 32.6603 | 32.9329 | 30.1373 | 4.4468 | 0.9017 | 3.5224 | 30 | 34.5131
4662.8 | 6.6897 | 6.1246 | 31.6724 | 33.1032 | 33.0691 | 10.9876 | 0.9017 | 5.0462 | 30 | 36.6154
4663 | 6.7073 | 6.1246 | 32.7285 | 36.8505 | 32.5922 | 14.0898 | 0.9017 | 3.0945 | 30 | 79.2443
4663.2 | 6.6985 | 6.1246 | 32.6603 | 32.0131 | 28.4339 | 10.9535 | 0.9017 | 5.2337 | 30 | 24.8403
4663.4 | 6.6282 | 6.1246 | 32.6603 | 32.5241 | 30.0691 | 11.7711 | 0.9017 | 3.8784 | 30 | 30.7448
4663.6 | 6.6985 | 6.1246 | 32.3537 | 32.6944 | 31.979 | 3.9677 | 0.9017 | 3.0301 | 30 | 32.8223
4663.8 | 6.716 | 6.1246 | 31.7405 | 30.446 | 29.5922 | 13.1018 | 0.93577 | 4.8205 | 30 | 7.5054
4664 | 6.7073 | 6.1246 | 32.0812 | 31.0251 | 27.8548 | 14.6348 | 0.9017 | 5.266 | 30 | 14.0925
4664.2 | 6.6985 | 6.1465 | 32.3878 | 31.0933 | 26.8328 | 4.583 | 0.9017 | 5.1692 | 30 | 14.9235
4664.4 | 6.6985 | 6.1246 | 31.3999 | 30.7526 | 25.0273 | 3.3545 | 0.9017 | 5.1634 | 30 | 11.1279
4664.6 | 6.716 | 6.1246 | 31.3999 | 29.7625 | 28.468 | 4.1402 | 0.86764 | 2.882 | 30 | 0
4664.8 | 6.7248 | 6.1903 | 31.1955 | 32.0471 | 34.4999 | 19.5745 | 0.9017 | 2.6726 | 30 | 23.1854
4665 | 6.6633 | 6.2122 | 32.7625 | 33.6142 | 33.4779 | 19.6086 | 0.86764 | 5.2161 | 30 | 41.0581
4665.2 | 6.6633 | 6.1465 | 34.3977 | 32.5922 | 31.979 | 8.8414 | 0.9017 | 2.5787 | 30 | 29.6893
4665.4 | 6.6633 | 6.1246 | 34.7384 | 35.0109 | 30.8207 | 8.3985 | 0.9017 | 4.9144 | 30 | 57.2391
4665.6 | 6.6809 | 6.1026 | 35.045 | 34.9769 | 32.3878 | 13.6469 | 0.86764 | 5.2132 | 30 | 57.145
4665.8 | 6.6194 | 6.0588 | 35.4197 | 32.4219 | 28.3999 | 12.7952 | 0.9017 | 4.419 | 30 | 28.4868
4666 | 6.6721 | 6.0588 | 34.0571 | 30.957 | 27.2416 | 12.725 | 0.9017 | 4.274 | 30 | 12.0327
4666.2 | 6.6809 | 6.0588 | 33.4098 | 33.5461 | 32.0812 | 12.5546 | 0.9017 | 5.2498 | 30 | 41.4183
4666.4 | 6.6985 | 6.1465 | 32.1834 | 33.1373 | 27.6163 | 11.2942 | 0.9017 | 4.1334 | 30 | 36.9925
4666.6 | 6.7073 | 6.1246 | 32.7966 | 32.9329 | 32.0131 | 13.9876 | 0.9017 | 5.1312 | 30 | 34.8586
4666.8 | 6.7073 | 6.1246 | 33.1713 | 33.9208 | 31.468 | 11.6348 | 0.86764 | 4.6228 | 30 | 46.2218
4667 | 6.6897 | 6.1246 | 33.0691 | 31.2636 | 27.446 | 9.9315 | 0.86764 | 4.6843 | 30 | 16.3465
4667.2 | 6.6721 | 6.1465 | 33.1713 | 32.2515 | 30.9229 | 3.5248 | 0.93577 | 5.2777 | 30 | 27.6165
4667.4 | 6.6897 | 6.1246 | 33.3417 | 28.1955 | 28.9449 | 2.1281 | 0.9017 | 5.1707 | 30 | 0
4667.6 | 6.6985 | 6.1246 | 32.2856 | 31.2977 | 27.6504 | 11.192 | 0.86764 | 3.8989 | 30 | 14.6489
4667.8 | 6.716 | 6.1246 | 32.4219 | 32.3537 | 29.0471 | 12.3162 | 0.9017 | 4.6564 | 30 | 26.6872
4668 | 6.6985 | 6.1246 | 32.5581 | 30.7867 | 28.5021 | 12.6909 | 0.9017 | 5.2029 | 30 | 9.0708
4668.2 | 6.6897 | 6.1903 | 33.1032 | 33.1713 | 30.9911 | 12.3162 | 0.9017 | 5.178 | 30 | 36.1316
4668.4 | 6.6106 | 6.2122 | 32.9669 | 33.0691 | 28.2636 | 3.4226 | 0.9017 | 5.1502 | 30 | 35.1594
4668.6 | 6.6721 | 6.1246 | 32.8307 | 32.6603 | 30.9911 | 4.4468 | 0.9017 | 5.1751 | 30 | 30.7043
4668.8 | 6.6897 | 6.1246 | 32.6944 | 32.3197 | 32.1834 | 12.248 | 0.9017 | 5.0374 | 30 | 27.0005
4669 | 6.6545 | 6.1246 | 33.0691 | 32.6944 | 31.1614 | 12.3162 | 0.86764 | 3.1399 | 30 | 31.3795
4669.2 | 6.6282 | 6.1465 | 33.1373 | 32.0812 | 27.3438 | 9.0117 | 0.9017 | 3.704 | 30 | 24.5887
4669.4 | 6.6809 | 6.1246 | 32.8647 | 33.1373 | 30.8889 | 3.3886 | 0.9017 | 5.2498 | 30 | 36.6727
4669.6 | 6.6897 | 6.1246 | 32.8988 | 32.4219 | 27.3779 | 8.8414 | 0.86764 | 2.8791 | 30 | 28.7514
4669.8 | 6.6809 | 6.1465 | 32.7285 | 32.7625 | 31.8768 | 12.2821 | 0.9017 | 4.7062 | 30 | 32.7496
4670 | 6.6721 | 6.1246 | 32.9669 | 32.5581 | 31.0251 | 5.4688 | 0.9017 | 2.4645 | 30 | 30.5964
4670.2 | 6.6897 | 6.1246 | 32.4219 | 32.1834 | 30.2757 | 10.5447 | 0.9017 | 4.1436 | 30 | 26.4972
4670.4 | 6.6897 | 6.1246 | 32.9669 | 32.6603 | 31.5702 | 9.6249 | 0.9017 | 5.2777 | 30 | 32.0283
4670.6 | 6.6985 | 6.1246 | 33.1032 | 32.7285 | 29.7625 | 2.8776 | 0.9017 | 5.0477 | 30 | 32.9528
4670.8 | 6.6809 | 6.1246 | 33.0691 | 33.2395 | 27.957 | 3.6952 | 0.9017 | 5.2997 | 30 | 38.9018
4671 | 6.6985 | 6.1465 | 32.0471 | 30.7867 | 29.3537 | 11.3623 | 0.86764 | 5.2543 | 30 | 11.3018
4671.2 | 6.6985 | 6.1246 | 32.6603 | 32.5581 | 31.0251 | 14.192 | 0.9017 | 4.6096 | 30 | 31.4163
4671.4 | 6.6897 | 6.1246 | 32.8307 | 30.8207 | 29.8307 | 9.182 | 0.9017 | 5.1473 | 30 | 11.8805
4671.6 | 6.6809 | 6.1246 | 32.9669 | 32.0812 | 30.5823 | 9.7612 | 0.9017 | 5.1839 | 30 | 26.2087
4671.8 | 6.6897 | 6.1246 | 32.49 | 32.1493 | 29.9669 | 9.2502 | 0.9017 | 5.307 | 30 | 27.1
4672 | 6.6897 | 6.1246 | 32.8307 | 32.7285 | 32.0812 | 3.4908 | 0.86764 | 5.2059 | 30 | 33.787
4672.2 | 6.6897 | 6.1246 | 32.4219 | 31.9109 | 28.3658 | 4.7534 | 0.86764 | 3.6088 | 30 | 24.6818
4672.4 | 6.7073 | 6.1246 | 32.1834 | 32.2175 | 32.2856 | 16.747 | 0.9017 | 3.0359 | 30 | 28.2666
4672.6 | 6.7073 | 6.1246 | 32.7625 | 33.2054 | 31.3658 | 13.6128 | 0.9017 | 4.3824 | 30 | 39.5858
4672.8 | 6.6809 | 6.1246 | 32.9669 | 31.8768 | 28.8087 | 8.4326 | 0.9017 | 5.0872 | 30 | 24.7214
4673 | 6.6809 | 6.1246 | 32.8988 | 32.6944 | 30.2054 | 8.671 | 0.9017 | 5.1312 | 30 | 34.0914
4673.2 | 6.6897 | 6.1246 | 32.7285 | 32.7285 | 26.9691 | 3.7292 | 0.9017 | 5.0916 | 30 | 34.6342
4673.4 | 6.7073 | 6.1246 | 32.1834 | 32.1153 | 28.0592 | 12.5546 | 0.9017 | 3.7304 | 30 | 27.8447
4673.6 | 6.716 | 6.1246 | 32.6603 | 32.4219 | 31.2636 | 13.1359 | 0.9017 | 4.8205 | 30 | 31.4421
4673.8 | 6.7073 | 6.1246 | 32.7285 | 32.5241 | 30.9911 | 9.148 | 0.9017 | 5.1385 | 30 | 32.7388
4674 | 6.6897 | 6.1465 | 32.2515 | 31.0592 | 28.5021 | 1.7193 | 0.86764 | 5.1297 | 30 | 16.2902
4674.2 | 6.6985 | 6.1246 | 32.5922 | 31.7746 | 29.8307 | 11.8392 | 0.9017 | 3.8477 | 30 | 24.4559
4674.4 | 6.716 | 6.1903 | 32.2515 | 31.9449 | 31.3999 | 16.6448 | 0.86764 | 2.7634 | 30 | 26.49
4674.6 | 6.6985 | 6.2122 | 32.6263 | 32.2515 | 29.1153 | 9.2161 | 0.9017 | 3.6146 | 30 | 30.0744
4674.8 | 6.6721 | 6.1465 | 31.5021 | 30.3779 | 26.5603 | 14.2942 | 0.86764 | 5.2205 | 30 | 8.9785
4675 | 6.6985 | 6.1246 | 32.2515 | 31.7746 | 30.3438 | 9.9996 | 0.9017 | 5.2234 | 30 | 24.8236
4675.2 | 6.6897 | 6.1465 | 32.0131 | 27.9229 | 24.7888 | 13.8172 | 0.86764 | 5.1897 | 30 | 0
4675.4 | 6.6985 | 6.1246 | 32.0131 | 31.8427 | 30.6504 | 16.781 | 0.9017 | 5.2514 | 30 | 20.8162
4675.6 | 6.6897 | 6.1246 | 32.1834 | 30.2757 | 25.8789 | 8.637 | 0.9017 | 2.1392 | 30 | 3.1701
4675.8 | 6.6985 | 6.1246 | 32.2856 | 32.0471 | 31.8768 | 17.4964 | 0.86764 | 3.7729 | 30 | 23.2546
4676 | 6.6985 | 6.1246 | 33.2395 | 33.3757 | 32.7285 | 14.9755 | 0.86764 | 5.1282 | 30 | 38.4265
4676.2 | 6.6897 | 6.1246 | 32.6263 | 31.7746 | 27.6504 | 11.3623 | 0.86764 | 5.1546 | 30 | 20.4814
4676.4 | 6.6809 | 6.1246 | 33.1032 | 33.2054 | 31.2295 | 13.5788 | 0.86764 | 5.219 | 30 | 36.7944
4676.6 | 6.6897 | 6.1465 | 33.1032 | 34.0911 | 31.6383 | 6.116 | 0.9017 | 5.219 | 30 | 47.0146
4676.8 | 6.6809 | 6.1246 | 32.5581 | 30.3097 | 27.6504 | 6.0138 | 0.86764 | 4.9363 | 30 | 4.413
4677 | 6.6985 | 6.1246 | 32.4219 | 32.0131 | 31.0592 | 14.3623 | 0.86764 | 4.7399 | 30 | 23.7273
4677.2 | 6.6985 | 6.1246 | 32.2515 | 32.1493 | 28.1273 | 14.2942 | 0.9017 | 4.7956 | 30 | 25.3883
4677.4 | 6.6985 | 6.1246 | 32.1153 | 32.1493 | 29.0812 | 4.6852 | 0.86764 | 5.2337 | 30 | 25.5123
4677.6 | 6.6897 | 6.1246 | 31.5361 | 28.7405 | 28.1273 | 1.8556 | 0.86764 | 3.2293 | 30 | 0
4677.8 | 6.7073 | 6.2122 | 30.7185 | 31.2295 | 29.2856 | 17.9393 | 0.9017 | 4.4425 | 30 | 13.8929
4678 | 6.7248 | 6.1903 | 32.3197 | 32.5581 | 35.4538 | 23.2558 | 0.86764 | 5.2278 | 30 | 29.0164
4678.2 | 6.6985 | 6.1903 | 33.5801 | 32.8307 | 31.0592 | 14.9755 | 0.9017 | 5.2396 | 30 | 32.2514
4678.4 | 6.6721 | 6.1246 | 33.9208 | 34.8406 | 30.0351 | 11.703 | 0.9017 | 5.2763 | 30 | 55.1881
4678.6 | 6.6721 | 6.1246 | 34.534 | 33.3076 | 29.9669 | 2.4347 | 0.93577 | 3.1824 | 30 | 38.099
4678.8 | 6.6897 | 6.1246 | 30.6504 | 28.7065 | 26.5603 | 11.9074 | 0.9017 | 3.641 | 30 | 0
4679 | 6.6985 | 6.1246 | 32.5581 | 34.7384 | 30.8548 | 5.8776 | 0.9017 | 4.737 | 30 | 53.6428
4679.2 | 6.7073 | 6.1465 | 31.6724 | 31.2295 | 31.5021 | 16.8151 | 0.9017 | 4.7897 | 30 | 14.1672
4679.4 | 6.7073 | 6.1465 | 31.6383 | 33.1032 | 31.5361 | 7.9556 | 0.86764 | 3.5253 | 30 | 35.464
4679.6 | 6.6985 | 6.1246 | 32.2856 | 33.8186 | 29.9669 | 10.4766 | 0.9017 | 4.8322 | 30 | 43.7486
4679.8 | 6.716 | 6.1465 | 31.8768 | 31.6724 | 28.7405 | 7.2402 | 0.9017 | 5.1883 | 30 | 19.6556
4680 | 6.7073 | 6.2122 | 31.5702 | 28.6383 | 27.2075 | 10.204 | 0.86764 | 4.3429 | 30 | 0
4680.2 | 6.7073 | 6.2122 | 31.0251 | 30.8207 | 29.8647 | 18.1437 | 0.86764 | 3.6469 | 30 | 9.2588
4680.4 | 6.7073 | 6.2122 | 31.6724 | 31.468 | 31.0592 | 13.8513 | 0.86764 | 5.0271 | 30 | 16.6399
4680.6 | 6.6809 | 6.1903 | 31.3999 | 31.5702 | 27.6504 | 12.759 | 0.86764 | 5.2278 | 30 | 17.8823
4680.8 | 6.6809 | 6.2122 | 31.9449 | 31.7746 | 29.6263 | 6.4226 | 0.9017 | 5.1604 | 30 | 20.2894
4681 | 6.6897 | 6.1903 | 30.9911 | 28.7065 | 25.6064 | 2.9457 | 0.9017 | 5.2483 | 30 | 0
4681.2 | 6.716 | 6.2122 | 30.8548 | 30.6504 | 28.1614 | 17.8712 | 0.86764 | 3.5253 | 30 | 7.3308
4681.4 | 6.7248 | 6.2122 | 31.2977 | 32.2175 | 34.1252 | 22.2679 | 0.9017 | 5.2278 | 30 | 25.1209
4681.6 | 6.6897 | 6.1903 | 32.7625 | 33.9549 | 31.5021 | 13.1359 | 0.9017 | 5.1883 | 30 | 44.9323
4681.8 | 6.6721 | 6.1246 | 33.1032 | 33.8867 | 30.2416 | 9.4886 | 0.9017 | 5.2322 | 30 | 44.3896
4682 | 6.6809 | 6.1246 | 33.512 | 32.4219 | 30.1032 | 12.4524 | 0.86764 | 5.1355 | 30 | 28.0213
4682.2 | 6.6897 | 6.1246 | 33.0351 | 30.6845 | 27.2075 | 4.5149 | 0.9017 | 2.8542 | 30 | 8.4777
4682.4 | 6.6897 | 6.1246 | 31.9109 | 31.6043 | 26.0152 | 15.1458 | 0.86764 | 4.1305 | 30 | 18.9382
4682.6 | 6.6985 | 6.1246 | 31.8427 | 34.7384 | 34.6362 | 19.9833 | 0.9017 | 5.1458 | 30 | 54.5367
4682.8 | 6.6985 | 6.1903 | 32.1153 | 34.3296 | 33.8527 | 18.1096 | 0.9017 | 2.6022 | 30 | 50.18
4683 | 6.6897 | 6.2122 | 31.8768 | 34.0911 | 31.9109 | 10.5106 | 0.86764 | 4.2726 | 30 | 47.7293
4683.2 | 6.6897 | 6.1903 | 32.1493 | 32.8647 | 31.5702 | 9.5227 | 0.9017 | 5.2616 | 30 | 34.0735
4683.4 | 6.6985 | 6.1246 | 31.9449 | 30.1713 | 24.8569 | 2.3666 | 0.9017 | 5.2645 | 30 | 3.7257
4683.6 | 6.6985 | 6.2122 | 31.6383 | 32.6603 | 31.7405 | 3.3204 | 0.9017 | 5.1575 | 30 | 31.9342
4683.8 | 6.7248 | 6.2122 | 31.0251 | 31.8768 | 25.8789 | 15.5206 | 0.9017 | 2.4967 | 30 | 23.2118
4684 | 6.7073 | 6.2122 | 30.8207 | 30.5823 | 30.5482 | 17.292 | 0.9017 | 4.2931 | 30 | 8.6544
4684.2 | 6.6985 | 6.2122 | 31.5361 | 31.3999 | 32.0131 | 4.3786 | 0.86764 | 5.1106 | 30 | 17.9504
4684.4 | 6.6897 | 6.1903 | 31.1955 | 28.6383 | 25.7086 | 3.7633 | 0.9017 | 4.6374 | 30 | 0
4684.6 | 6.7073 | 6.2122 | 30.9911 | 27.0372 | 28.0592 | 21.7909 | 0.9017 | 4.4527 | 30 | 0
4684.8 | 6.7073 | 6.2122 | 32.2175 | 32.2856 | 34.4659 | 24.6185 | 0.9017 | 4.0806 | 30 | 25.8076
4685 | 6.6897 | 6.1903 | 33.3076 | 34.2274 | 33.8527 | 15.5887 | 0.9017 | 5.1736 | 30 | 47.9377
4685.2 | 6.6633 | 6.1246 | 33.4439 | 32.7966 | 30.8548 | 14.8733 | 0.9017 | 5.2675 | 30 | 31.9752
4685.4 | 6.6721 | 6.1246 | 34.534 | 35.0109 | 32.6603 | 15.3843 | 0.9017 | 5.2689 | 30 | 57.2212
4685.6 | 6.6897 | 6.1246 | 34.4999 | 35.0791 | 31.0592 | 16.9173 | 0.9017 | 3.0564 | 30 | 58.2849
4685.8 | 6.6897 | 6.0588 | 35.1131 | 34.1593 | 32.3878 | 8.0238 | 0.9017 | 5.2132 | 30 | 48.1575
4686 | 6.6721 | 6.0588 | 32.8647 | 29.7625 | 23.3239 | 5.2984 | 0.9017 | 5.1355 | 30 | 0
4686.2 | 6.6897 | 6.1026 | 30.5482 | 28.0592 | 23.9712 | 8.7732 | 0.9017 | 3.4667 | 30 | 0
4686.4 | 6.716 | 6.1465 | 31.0251 | 33.4098 | 31.7405 | 16.6107 | 0.86764 | 5.1502 | 30 | 38.5738
4686.6 | 6.716 | 6.1246 | 32.1153 | 33.0691 | 31.2295 | 15.4184 | 0.93577 | 4.0117 | 30 | 34.9101
4686.8 | 6.6985 | 6.1246 | 31.8768 | 32.9669 | 30.1713 | 10.8172 | 0.9017 | 5.1736 | 30 | 33.931
4687 | 6.6809 | 6.1246 | 32.1153 | 30.1032 | 25.1295 | 3.5248 | 0.86764 | 5.2396 | 30 | 1.6594
4687.2 | 6.6985 | 6.1684 | 31.8768 | 25.2317 | 29.5922 | 5.6391 | 0.9017 | 2.8381 | 30 | 0
4687.4 | 6.7073 | 6.2122 | 31.6724 | 31.2977 | 27.6163 | 16.6448 | 0.86764 | 5.1648 | 30 | 14.5642
4687.6 | 6.7073 | 6.2122 | 31.2977 | 31.3317 | 25.4701 | 4.5149 | 0.86764 | 5.2396 | 30 | 15.0253
4687.8 | 6.7073 | 6.2122 | 30.8889 | 29.8647 | 26.5603 | 3.7974 | 0.9017 | 5.241 | 30 | 0
4688 | 6.6985 | 6.1465 | 31.2295 | 30.9911 | 27.0031 | 3.1501 | 0.9017 | 5.1766 | 30 | 11.2239
4688.2 | 6.7073 | 6.1246 | 30.6845 | 28.1273 | 27.957 | 24.2437 | 0.86764 | 4.9041 | 30 | 0
4688.4 | 6.7073 | 6.1903 | 32.1834 | 34.7725 | 35.7945 | 20.835 | 0.86764 | 1.7875 | 30 | 54.0088
4688.6 | 6.6897 | 6.1903 | 33.2735 | 33.5461 | 30.6845 | 10.7832 | 0.9017 | 5.2689 | 30 | 40.3915
4688.8 | 6.6633 | 6.1246 | 33.3757 | 33.1713 | 30.9911 | 6.593 | 0.86764 | 3.6981 | 30 | 36.3526
4689 | 6.6721 | 6.1465 | 34.0571 | 33.3417 | 29.9329 | 12.2821 | 0.86764 | 5.2543 | 30 | 38.4651
4689.2 | 6.6809 | 6.1246 | 35.1131 | 34.4999 | 31.5021 | 14.4645 | 0.9017 | 3.6645 | 30 | 51.7807
4689.4 | 6.6809 | 6.0588 | 34.7043 | 33.7845 | 30.8207 | 10.1359 | 0.86764 | 2.0146 | 30 | 43.9368
4689.6 | 6.6721 | 6.0588 | 34.2955 | 32.5581 | 28.3658 | 9.2502 | 0.9017 | 3.9004 | 30 | 30.2622
4689.8 | 6.6809 | 6.0588 | 32.5581 | 32.49 | 30.6163 | 11.0216 | 0.9017 | 5.1634 | 30 | 29.6386
4690 | 6.6897 | 6.1246 | 32.1834 | 34.2615 | 29.7966 | 9.6249 | 0.9017 | 5.1766 | 30 | 49.8517
4690.2 | 6.6985 | 6.1246 | 32.2175 | 33.512 | 31.2295 | 13.17 | 0.86764 | 5.0564 | 30 | 41.6091
4690.4 | 6.6985 | 6.1246 | 32.4219 | 33.9549 | 32.6263 | 11.0557 | 0.9017 | 5.1414 | 30 | 46.8309
4690.6 | 6.6897 | 6.1246 | 32.5922 | 31.9449 | 29.9329 | 4.7193 | 0.86764 | 5.1604 | 30 | 24.2879
4690.8 | 6.6985 | 6.1246 | 32.1493 | 32.1834 | 29.6263 | 2.1622 | 0.9017 | 5.1414 | 30 | 27.1023
4691 | 6.7073 | 6.1465 | 31.5361 | 31.9449 | 27.4801 | 9.9996 | 0.9017 | 1.8329 | 30 | 24.5272
4691.2 | 6.716 | 6.1246 | 32.0471 | 32.0471 | 29.2175 | 11.703 | 0.9017 | 3.7891 | 30 | 25.7977
4691.4 | 6.6985 | 6.2122 | 31.8427 | 30.7185 | 28.8087 | 5.7072 | 0.86764 | 5.2366 | 30 | 10.8647
4691.6 | 6.6809 | 6.2122 | 32.0812 | 24.9591 | 26.8669 | 3.6611 | 0.9017 | 4.0688 | 30 | 0
4691.8 | 6.6897 | 6.1684 | 31.1614 | 30.5482 | 28.3999 | 25.0954 | 0.9017 | 5.2938 | 30 | 6.0646
4692 | 6.6985 | 6.2122 | 32.9329 | 37.7363 | 35.5901 | 24.1075 | 0.9017 | 5.2029 | 30 | 87.5309
4692.2 | 6.6897 | 6.1684 | 33.7505 | 33.6483 | 30.6845 | 15.1799 | 0.86764 | 4.0073 | 30 | 41.6648
4692.4 | 6.6633 | 6.1246 | 34.4318 | 33.0691 | 30.7526 | 8.9095 | 0.86764 | 5.2293 | 30 | 35.3152
4692.6 | 6.6633 | 6.1026 | 34.7384 | 34.2955 | 32.1493 | 12.4865 | 0.9017 | 4.0498 | 30 | 49.3869
4692.8 | 6.6897 | 6.0588 | 35.1131 | 32.8647 | 29.49 | 13.1359 | 0.9017 | 5.2938 | 30 | 33.4273
4693 | 6.6809 | 6.0588 | 34.6703 | 31.8768 | 27.7867 | 10.9535 | 0.9017 | 4.7927 | 30 | 22.4004
4693.2 | 6.6809 | 6.0588 | 33.512 | 32.6603 | 30.1713 | 7.3084 | 0.86764 | 5.1268 | 30 | 31.3858
4693.4 | 6.6897 | 6.1246 | 32.7966 | 32.5241 | 31.6383 | 11.737 | 0.9017 | 5.1663 | 30 | 29.9962
4693.6 | 6.6897 | 6.1246 | 32.5581 | 32.8647 | 28.468 | 12.3502 | 0.9017 | 2.7004 | 30 | 34.0026
4693.8 | 6.6985 | 6.1246 | 32.8647 | 32.2856 | 30.1032 | 14.8392 | 0.9017 | 5.2132 | 30 | 27.6069
4694 | 6.6985 | 6.1465 | 33.2395 | 33.5461 | 30.9911 | 10.4425 | 0.86764 | 5.2748 | 30 | 42.0191
4694.2 | 6.6985 | 6.1246 | 33.1032 | 34.534 | 33.3076 | 10.17 | 0.86764 | 5.2543 | 30 | 53.4169
4694.4 | 6.6897 | 6.1246 | 33.1373 | 32.0131 | 29.9669 | 4.7193 | 0.9017 | 5.2176 | 30 | 25.1201
4694.6 | 6.6985 | 6.1246 | 32.7966 | 32.0471 | 29.49 | 3.3545 | 0.86764 | 5.2293 | 30 | 25.6227
4694.8 | 6.7073 | 6.1246 | 32.9669 | 31.979 | 29.5241 | 13.0337 | 0.9017 | 5.0857 | 30 | 24.9694
4695 | 6.7073 | 6.1246 | 32.9669 | 32.2175 | 29.3878 | 13.7491 | 0.9017 | 5.115 | 30 | 27.7857
4695.2 | 6.6897 | 6.1246 | 33.1032 | 32.8307 | 30.957 | 3.7633 | 0.93577 | 5.1385 | 30 | 34.8611
4695.4 | 6.6809 | 6.1246 | 32.1493 | 31.7746 | 28.1614 | 2.4006 | 0.9017 | 5.1502 | 30 | 23.0623
4695.6 | 6.6897 | 6.1246 | 32.6944 | 32.6603 | 30.6504 | 1.5149 | 0.86764 | 5.241 | 30 | 33.1983
4695.8 | 6.7073 | 6.1246 | 32.1834 | 31.9109 | 28.468 | 11.703 | 0.9017 | 5.2645 | 30 | 24.8618
4696 | 6.7073 | 6.1465 | 32.8307 | 32.49 | 32.2856 | 13.5788 | 0.9017 | 4.0498 | 30 | 31.5335
4696.2 | 6.6897 | 6.1246 | 33.2054 | 33.0351 | 31.2295 | 9.693 | 0.9017 | 4.8836 | 30 | 37.8528
4696.4 | 6.6809 | 6.1246 | 33.0691 | 32.1493 | 29.2175 | 5.7072 | 0.9017 | 5.055 | 30 | 27.9943
4696.6 | 6.6897 | 6.1246 | 33.1713 | 32.3878 | 30.446 | 8.0238 | 0.9017 | 5.1561 | 30 | 30.8204
4696.8 | 6.6985 | 6.1246 | 33.0691 | 32.49 | 30.7526 | 7.3765 | 0.9017 | 5.181 | 30 | 32.1166
4697 | 6.6897 | 6.1465 | 32.8307 | 32.5922 | 28.5702 | 7.5128 | 0.86764 | 4.9891 | 30 | 33.4187
4697.2 | 6.6985 | 6.1246 | 32.7625 | 32.1834 | 30.7185 | 10.8854 | 0.9017 | 4.148 | 30 | 28.9377
4697.4 | 6.6809 | 6.1246 | 32.8307 | 32.1153 | 30.6845 | 10.8172 | 0.9017 | 5.1487 | 30 | 28.2923
4697.6 | 6.6897 | 6.1246 | 33.3076 | 32.7625 | 31.1273 | 10.7832 | 0.86764 | 5.1487 | 30 | 35.7485
4697.8 | 6.6897 | 6.1246 | 33.512 | 33.0351 | 31.0251 | 2.06 | 0.83357 | 5.2146 | 30 | 38.9952
4698 | 6.6809 | 6.1246 | 32.8988 | 32.5581 | 27.7526 | 3.7292 | 0.9017 | 5.1473 | 30 | 33.7679
4698.2 | 6.6897 | 6.1246 | 32.7966 | 32.8307 | 30.446 | 5.06 | 0.86764 | 4.1935 | 30 | 37.006
4698.4 | 6.6897 | 6.1246 | 32.8988 | 32.7285 | 32.1834 | 10.681 | 0.86764 | 3.3538 | 30 | 36.0098
4698.6 | 6.6897 | 6.1246 | 32.8988 | 33.3417 | 28.5361 | 9.4205 | 0.9017 | 4.6096 | 30 | 43.1149
4698.8 | 6.6897 | 6.1246 | 32.9669 | 32.8307 | 30.6504 | 9.7952 | 0.9017 | 4.8763 | 30 | 37.5194
4699 | 6.6897 | 6.1246 | 33.0351 | 32.9669 | 29.2856 | 9.6249 | 0.9017 | 5.2146 | 30 | 39.2272
4699.2 | 6.6985 | 6.1465 | 33.0351 | 32.7285 | 30.2054 | 3.593 | 0.93577 | 5.241 | 30 | 36.6976
4699.4 | 6.6985 | 6.1465 | 32.9669 | 28.3317 | 27.2075 | 10.4084 | 0.9017 | 5.1414 | 30 | 0
4699.6 | 6.7073 | 6.1246 | 32.7285 | 32.5581 | 31.5021 | 6.2523 | 0.93577 | 4.6828 | 30 | 28.9328
4699.8 | 6.7073 | 6.1246 | 32.1834 | 32.0812 | 29.5581 | 13.2722 | 0.86764 | 5.1707 | 30 | 23.6846
4700 | 6.6897 | 6.1246 | 32.2856 | 32.1153 | 30.3779 | 10.7832 | 0.93577 | 2.586 | 30 | 24.185
4700.2 | 6.6897 | 6.1246 | 31.8768 | 31.7405 | 29.6263 | 15.6568 | 0.86764 | 3.5312 | 30 | 20.0622
4700.4 | 6.6985 | 6.1246 | 32.6944 | 32.7285 | 31.9449 | 14.6348 | 0.9017 | 4.7927 | 30 | 31.3554
4700.6 | 6.6897 | 6.1246 | 32.9329 | 32.6944 | 30.9229 | 5.8776 | 0.9017 | 5.3041 | 30 | 31.1276
4700.8 | 6.6809 | 6.1246 | 32.2515 | 31.1614 | 27.446 | 11.4645 | 0.9017 | 4.3561 | 30 | 13.9181
4701 | 6.6897 | 6.1246 | 32.7285 | 32.6263 | 32.0471 | 14.737 | 0.86764 | 5.2953 | 30 | 30.5791
4701.2 | 6.6897 | 6.1246 | 32.3878 | 29.7966 | 24.9591 | 2.6391 | 0.9017 | 3.723 | 30 | 0
4701.4 | 6.7073 | 6.1246 | 32.7966 | 28.8427 | 29.6944 | 14.8052 | 0.9017 | 4.9524 | 30 | 0
4701.6 | 6.6985 | 6.1246 | 32.8307 | 32.6263 | 31.5021 | 14.4986 | 0.9017 | 5.2205 | 30 | 29.7201
4701.8 | 6.6809 | 6.1246 | 32.9669 | 32.2515 | 30.957 | 12.4184 | 0.9017 | 4.6491 | 30 | 25.6248
4702 | 6.6897 | 6.1246 | 32.7966 | 32.0131 | 26.3559 | 12.0096 | 0.9017 | 3.7686 | 30 | 23.0549
4702.2 | 6.6985 | 6.1465 | 32.7285 | 32.5922 | 30.2757 | 15.3162 | 0.9017 | 5.2161 | 30 | 29.7312
4702.4 | 6.7073 | 6.1246 | 32.7966 | 31.8427 | 28.7746 | 7.649 | 0.86764 | 3.455 | 30 | 21.3908
4702.6 | 6.6985 | 6.1246 | 32.5922 | 32.8647 | 31.0592 | 13.0337 | 0.86764 | 5.1912 | 30 | 33.0757
4702.8 | 6.6985 | 6.1246 | 32.7966 | 32.6263 | 31.8768 | 4.1061 | 0.9017 | 5.2572 | 30 | 30.5402
4703 | 6.6897 | 6.1246 | 32.7625 | 32.49 | 27.2416 | 8.9776 | 0.9017 | 5.1927 | 30 | 29.1486
4703.2 | 6.7073 | 6.1465 | 32.0812 | 31.8427 | 31.1614 | 5.2303 | 0.86764 | 5.2322 | 30 | 21.96
4703.4 | 6.7073 | 6.1246 | 31.9449 | 30.957 | 27.957 | -0.69943 | 0.9017 | 4.8527 | 30 | 12.0324
4703.6 | 6.716 | 6.1465 | 31.8427 | 30.5141 | 28.7746 | 15.4865 | 0.9017 | 3.0491 | 30 | 7.0706
4703.8 | 6.716 | 6.1246 | 31.8087 | 31.9449 | 30.4119 | 19.4723 | 0.9017 | 4.0806 | 30 | 23.3099
4704 | 6.7073 | 6.1246 | 33.5801 | 33.0351 | 32.8988 | 14.0557 | 0.9017 | 5.1165 | 30 | 35.7727
4704.2 | 6.6809 | 6.1246 | 33.9549 | 33.4439 | 31.468 | 12.5206 | 0.9017 | 3.7406 | 30 | 40.5799
4704.4 | 6.6809 | 6.1465 | 34.534 | 33.8186 | 31.1273 | 12.5206 | 0.9017 | 5.2278 | 30 | 45.0248
4704.6 | 6.6809 | 6.1246 | 34.7384 | 34.4318 | 32.1493 | 4.1061 | 0.9017 | 5.2631 | 30 | 52.193
4704.8 | 6.6809 | 6.0588 | 32.0131 | 30.7867 | 25.7086 | 8.671 | 0.86764 | 5.2997 | 30 | 11.1557
4705 | 6.6985 | 6.1246 | 33.4439 | 33.5461 | 31.5702 | 5.7754 | 0.9017 | 4.8439 | 30 | 42.4643
4705.2 | 6.6985 | 6.1246 | 32.7966 | 32.0131 | 32.6944 | 8.0238 | 0.86764 | 5.2587 | 30 | 25.2985
4705.4 | 6.6985 | 6.1246 | 32.1834 | 32.1153 | 28.468 | 12.248 | 0.9017 | 2.8249 | 30 | 26.5729
4705.6 | 6.6985 | 6.1246 | 32.6263 | 31.8427 | 29.4219 | 15.4865 | 0.9017 | 5.181 | 30 | 23.608
4705.8 | 6.6985 | 6.1246 | 32.6263 | 34.3296 | 28.9109 | 6.4908 | 0.86764 | 4.7517 | 30 | 51.8884
4706 | 6.6985 | 6.1465 | 31.8768 | 32.4219 | 34.534 | 12.6909 | 0.9017 | 4.9495 | 30 | 30.5267
4706.2 | 6.7073 | 6.1465 | 32.3878 | 31.6043 | 30.6845 | 8.4326 | 0.9017 | 2.5597 | 30 | 21.4045
4706.4 | 6.716 | 6.1465 | 32.7285 | 32.2856 | 31.3317 | 14.0216 | 0.86764 | 4.7854 | 30 | 29.2162
4706.6 | 6.6985 | 6.1465 | 32.3197 | 31.8427 | 30.957 | 9.4886 | 0.86764 | 5.1561 | 30 | 24.3315
4706.8 | 6.6897 | 6.1465 | 31.9449 | 31.7746 | 25.4361 | 2.8094 | 0.86764 | 3.4696 | 30 | 23.6663
4707 | 6.7073 | 6.1465 | 32.0131 | 30.9911 | 26.3218 | 13.0678 | 0.9017 | 2.9772 | 30 | 14.8934
4707.2 | 6.7073 | 6.2122 | 31.979 | 31.8087 | 30.957 | 20.2899 | 0.9017 | 4.9788 | 30 | 24.2126
4707.4 | 6.6985 | 6.1903 | 33.3076 | 33.8867 | 35.045 | 11.4645 | 0.86764 | 5.1399 | 30 | 47.8597
4707.6 | 6.6809 | 6.1465 | 31.9449 | 30.6845 | 26.2196 | 10.8513 | 0.9017 | 5.077 | 30 | 11.8066
4707.8 | 6.6809 | 6.1246 | 33.0691 | 33.9549 | 30.2416 | 15.4184 | 0.9017 | 5.1722 | 30 | 48.8965
4708 | 6.6985 | 6.1246 | 33.5461 | 34.8406 | 32.7285 | 15.4524 | 0.9017 | 5.1502 | 30 | 59.1601
4708.2 | 6.6897 | 6.1246 | 33.6483 | 32.2856 | 28.0251 | 4.9237 | 0.9017 | 5.1634 | 30 | 30.4951
4708.4 | 6.6809 | 6.1465 | 31.7065 | 32.0471 | 29.7625 | 4.6852 | 0.9017 | 5.2675 | 30 | 27.926
4708.6 | 6.6985 | 6.1246 | 31.9449 | 32.8647 | 32.9669 | 15.4184 | 0.9017 | 5.2293 | 30 | 37.3072
4708.8 | 6.7073 | 6.1246 | 32.7285 | 33.7164 | 31.9109 | 14.3623 | 0.86764 | 5.0359 | 30 | 47.1217
4709 | 6.6897 | 6.1246 | 32.1493 | 32.8988 | 30.5823 | 5.4006 | 0.86764 | 5.1458 | 30 | 38.0745
4709.2 | 6.6809 | 6.1465 | 32.6603 | 32.3537 | 28.3999 | 2.3325 | 0.9017 | 5.0374 | 30 | 32.0682
4709.4 | 6.6897 | 6.1246 | 32.0471 | 31.1614 | 29.0131 | 3.4226 | 0.86764 | 5.2616 | 30 | 18.6962
4709.6 | 6.716 | 6.1246 | 31.8087 | 31.5702 | 32.9669 | 13.4425 | 0.86764 | 2.7062 | 30 | 23.3947
4709.8 | 6.716 | 6.1246 | 31.8087 | 31.6043 | 28.6724 | 12.3843 | 0.9017 | 5.1619 | 30 | 23.8717
4710 | 6.6985 | 6.1246 | 32.2515 | 33.512 | 31.6724 | 12.8634 | 0.9017 | 3.4696 | 30 | 45.5773
4710.2 | 6.6897 | 6.1246 | 31.7746 | 30.0351 | 26.6965 | 16.27 | 0.9017 | 3.8975 | 30 | 6.3908
4710.4 | 6.6897 | 6.1684 | 32.6263 | 31.7746 | 30.3779 | 10.9876 | 0.86764 | 5.1795 | 30 | 26.0999
4710.6 | 6.6897 | 6.2122 | 32.1493 | 29.6263 | 24.7547 | 13.2381 | 0.9017 | 3.348 | 30 | 1.8644
4710.8 | 6.6985 | 6.2122 | 32.0812 | 32.3197 | 30.7867 | 16.6448 | 0.9017 | 5.2528 | 30 | 32.3561
4711 | 6.6897 | 6.1465 | 32.6944 | 32.4219 | 30.7185 | 8.16 | 0.9017 | 4.5349 | 30 | 33.6484
4711.2 | 6.6809 | 6.1246 | 32.0471 | 32.1493 | 31.7405 | 12.4184 | 0.9017 | 5.1531 | 30 | 30.7012
4711.4 | 6.6897 | 6.1465 | 32.4219 | 32.1153 | 30.6163 | 15.725 | 0.9017 | 5.1414 | 30 | 30.4404
4711.6 | 6.6897 | 6.1246 | 32.0812 | 29.5581 | 23.5624 | 10.715 | 0.86764 | 5.0257 | 30 | 1.5931
4711.8 | 6.6897 | 6.1246 | 32.0471 | 31.6383 | 27.4119 | 4.3446 | 0.9017 | 5.2498 | 30 | 25.134
4712 | 6.6985 | 6.1246 | 32.1493 | 31.7746 | 27.7185 | 12.5887 | 0.9017 | 4.1949 | 30 | 26.7727
4712.2 | 6.716 | 6.1246 | 32.0131 | 31.8427 | 28.6383 | 17.8371 | 0.9017 | 4.4439 | 30 | 27.6474
4712.4 | 6.7073 | 6.1246 | 32.3537 | 32.2856 | 30.1373 | 9.3864 | 0.9017 | 5.1604 | 30 | 32.7714
4712.6 | 6.6369 | 6.1246 | 31.2977 | 31.0592 | 25.5723 | 2.9457 | 0.9017 | 4.7136 | 30 | 19.01
4712.8 | 6.6897 | 6.1465 | 32.0131 | 31.1955 | 28.2295 | 4.9918 | 0.9017 | 3.3465 | 30 | 20.6151
4713 | 6.716 | 6.2122 | 31.8087 | 30.7185 | 32.3537 | 16.0656 | 0.9017 | 5.2029 | 30 | 15.2813
4713.2 | 6.6897 | 6.1903 | 31.8427 | 31.3317 | 27.4119 | 4.0018 | 0.9017 | 1.8989 | 30 | 22.2698
4713.4 | 6.6809 | 6.1465 | 31.8087 | 32.2515 | 31.0933 | 14.8392 | 0.86764 | 5.2748 | 30 | 32.7674
4713.6 | 6.6897 | 6.1903 | 32.7625 | 33.6823 | 32.6263 | 13.681 | 0.9017 | 4.7414 | 30 | 49.1091
4713.8 | 6.6633 | 6.1465 | 33.512 | 33.512 | 31.1273 | 2.7072 | 0.9017 | 5.2938 | 30 | 47.3907
4714 | 6.6721 | 6.1465 | 31.3317 | 30.8889 | 27.8207 | 3.8996 | 0.9017 | 2.2227 | 30 | 17.8768
4714.2 | 6.6985 | 6.1246 | 31.979 | 33.9549 | 28.979 | 12.1118 | 0.9017 | 4.6931 | 30 | 52.6636
4714.4 | 6.6985 | 6.1246 | 32.0471 | 32.6263 | 30.9229 | 3.2864 | 0.86764 | 5.1473 | 30 | 37.8402
4714.6 | 6.6897 | 6.1465 | 31.1955 | 32.2856 | 27.8207 | 13.5447 | 0.86764 | 4.5759 | 30 | 34.1329
4714.8 | 6.6985 | 6.1903 | 31.9449 | 32.5241 | 30.1373 | 12.8634 | 0.9017 | 4.1949 | 30 | 36.967
4715 | 6.6897 | 6.2122 | 31.7746 | 31.468 | 29.2175 | 10.17 | 0.9017 | 4.7722 | 30 | 25.1491
4715.2 | 6.6985 | 6.1903 | 31.8087 | 31.0251 | 29.1834 | 3.593 | 0.86764 | 5.1517 | 30 | 20.2169
4715.4 | 6.6985 | 6.2122 | 31.1614 | 30.9229 | 30.1713 | 11.4304 | 0.86764 | 5.2851 | 30 | 19.1185
4715.6 | 6.7073 | 6.2122 | 31.5021 | 31.3317 | 29.9329 | 11.2601 | 0.86764 | 4.5466 | 30 | 23.8033
4715.8 | 6.6985 | 6.1903 | 31.6383 | 31.468 | 30.1713 | 14.9414 | 0.93577 | 5.1751 | 30 | 25.4242
4716 | 6.6897 | 6.1903 | 32.49 | 32.1493 | 34.0911 | 3.1501 | 0.9017 | 5.1824 | 30 | 33.2281
4716.2 | 6.6809 | 6.2122 | 31.2977 | 31.7405 | 24.5163 | 4.4808 | 0.9017 | 1.7641 | 30 | 28.7214
4716.4 | 6.6985 | 6.2122 | 30.7185 | 29.4559 | 28.8427 | 16.0316 | 0.9017 | 4.2638 | 30 | 2.9405
4716.6 | 6.716 | 6.2122 | 31.6043 | 31.468 | 30.1373 | 8.2963 | 0.9017 | 5.1136 | 30 | 25.7033
4716.8 | 6.6985 | 6.1903 | 31.7405 | 31.5361 | 29.49 | 10.681 | 0.86764 | 5.2073 | 30 | 26.5602
4717 | 6.6897 | 6.2122 | 31.7405 | 31.6383 | 29.1493 | 4.8896 | 0.86764 | 4.4029 | 30 | 27.8071
4717.2 | 6.6897 | 6.1903 | 31.7405 | 31.8087 | 29.9329 | 11.3964 | 0.9017 | 3.7216 | 30 | 29.8317
4717.4 | 6.6985 | 6.1903 | 31.6724 | 31.0592 | 30.8889 | 5.4688 | 0.9017 | 5.1341 | 30 | 21.4458
4717.6 | 6.6985 | 6.2122 | 31.1273 | 31.3658 | 26.7987 | 8.3644 | 0.9017 | 3.0623 | 30 | 24.9807
4717.8 | 6.6985 | 6.1246 | 31.7746 | 30.1032 | 30.4119 | 16.1678 | 0.86764 | 5.1736 | 30 | 10.7559
4718 | 6.6985 | 6.1903 | 31.3317 | 31.1955 | 25.7086 | 5.7413 | 0.9017 | 2.378 | 30 | 23.1361
4718.2 | 6.6897 | 6.1903 | 31.2295 | 31.3999 | 30.2416 | 13.8172 | 0.86764 | 4.9978 | 30 | 25.521
4718.4 | 6.6897 | 6.2122 | 31.9449 | 31.6724 | 30.9911 | 9.0117 | 0.86764 | 5.1399 | 30 | 28.6896
4718.6 | 6.6897 | 6.2122 | 31.1273 | 29.6263 | 25.2998 | 2.3325 | 0.86764 | 5.2132 | 30 | 5.6064
4718.8 | 6.6809 | 6.2122 | 31.3658 | 31.9449 | 30.001 | 3.5248 | 0.9017 | 3.9443 | 30 | 31.8523
4719 | 6.716 | 6.2122 | 30.8548 | 31.1614 | 27.0031 | 19.9492 | 0.9017 | 4.7414 | 30 | 23.0884
4719.2 | 6.7073 | 6.2122 | 30.446 | 31.7746 | 28.9109 | 17.4624 | 0.86764 | 5.0022 | 30 | 30.1026
4719.4 | 6.6721 | 6.2122 | 32.0131 | 31.1273 | 27.0031 | 8.671 | 0.86764 | 5.2821 | 30 | 22.8726
4719.6 | 6.6721 | 6.1903 | 31.7065 | 31.8427 | 30.8548 | 9.6249 | 0.9017 | 5.1751 | 30 | 31.0427
4719.8 | 6.6809 | 6.2122 | 31.6043 | 31.0592 | 24.9591 | 4.3786 | 0.9017 | 4.6008 | 30 | 22.2729
4720 | 6.6985 | 6.2122 | 31.0592 | 30.7867 | 26.7647 | 12.1799 | 0.9017 | 5.1751 | 30 | 19.2467
4720.2 | 6.7073 | 6.1903 | 31.1614 | 31.0933 | 29.1834 | 14.5667 | 0.9017 | 4.9744 | 30 | 22.7658
4720.4 | 6.6985 | 6.2122 | 31.5021 | 31.2636 | 30.0351 | 11.5667 | 0.9017 | 5.2689 | 30 | 24.7588
4720.6 | 6.6809 | 6.1903 | 31.8087 | 31.7065 | 25.8449 | 4.4808 | 0.9017 | 4.8645 | 30 | 29.8493
4720.8 | 6.6897 | 6.2122 | 31.4339 | 30.0351 | 26.7987 | 12.8634 | 0.9017 | 2.255 | 30 | 11.0132
4721 | 6.716 | 6.2122 | 31.5361 | 31.6383 | 31.1614 | 16.0656 | 0.9017 | 5.1429 | 30 | 29.1783
4721.2 | 6.6985 | 6.1903 | 31.1614 | 31.0251 | 25.402 | 4.9918 | 0.86764 | 2.7795 | 30 | 22.3263
4721.4 | 6.6897 | 6.2122 | 31.1955 | 31.1273 | 30.2054 | 14.6348 | 0.9017 | 5.1897 | 30 | 23.5436
4721.6 | 6.6985 | 6.1903 | 31.7405 | 31.6383 | 30.3097 | 14.6008 | 0.9017 | 5.1312 | 30 | 29.398
4721.8 | 6.6897 | 6.1903 | 32.2856 | 31.9449 | 28.4339 | 9.2161 | 0.9017 | 5.2059 | 30 | 32.9664
4722 | 6.6897 | 6.2122 | 31.6043 | 31.1614 | 26.6965 | 4.1061 | 0.9017 | 3.751 | 30 | 24.2025
4722.2 | 6.6897 | 6.1903 | 31.3317 | 31.8427 | 26.0493 | 3.4226 | 0.86764 | 3.3743 | 30 | 31.9886
4722.4 | 6.7073 | 6.2122 | 30.6845 | 30.1713 | 30.0691 | 13.1359 | 0.86764 | 4.3634 | 30 | 13.1602
4722.6 | 6.7073 | 6.2122 | 31.2636 | 31.0933 | 29.0131 | 12.5206 | 0.86764 | 5.2763 | 30 | 23.6155
4722.8 | 6.6897 | 6.2122 | 31.4339 | 31.1614 | 30.2416 | 11.8392 | 0.9017 | 4.2564 | 30 | 24.4491
4723 | 6.6897 | 6.1903 | 31.6724 | 31.7746 | 29.3878 | 12.1458 | 0.86764 | 5.2146 | 30 | 31.4638
4723.2 | 6.6897 | 6.2122 | 32.0812 | 31.5702 | 29.1153 | 5.6391 | 0.9017 | 5.2689 | 30 | 29.2505
4723.4 | 6.6897 | 6.2122 | 31.3999 | 29.3878 | 23.6305 | 2.06 | 0.9017 | 5.178 | 30 | 4.6173
4723.6 | 6.6985 | 6.1903 | 31.3317 | 30.6504 | 30.2757 | 3.4567 | 0.9017 | 1.7011 | 30 | 18.8857
4723.8 | 6.7073 | 6.1903 | 31.3999 | 30.8207 | 28.0251 | 18.8591 | 0.86764 | 4.6257 | 30 | 20.8531
4724 | 6.7073 | 6.1903 | 32.0471 | 31.979 | 29.5581 | 11.0557 | 0.86764 | 4.8763 | 30 | 34.0227
4724.2 | 6.6897 | 6.2122 | 32.5581 | 32.1834 | 29.5922 | 10.7491 | 0.9017 | 4.9773 | 30 | 36.453
4724.4 | 6.6809 | 6.1465 | 32.1153 | 32.4219 | 29.5922 | 6.3886 | 0.9017 | 5.2425 | 30 | 39.2824
4724.6 | 6.6809 | 6.1465 | 32.0131 | 31.7746 | 30.3438 | 10.1359 | 0.9017 | 5.1839 | 30 | 32.0899
4724.8 | 6.6985 | 6.1246 | 32.3537 | 31.8427 | 28.6383 | 5.6732 | 0.9017 | 5.0301 | 30 | 32.9636
4725 | 6.6897 | 6.2122 | 32.1153 | 29.2515 | 27.4801 | 2.8435 | 0.9017 | 4.9275 | 30 | 3.715
4725.2 | 6.7073 | 6.2122 | 31.8087 | 31.979 | 31.6383 | 12.6568 | 0.9017 | 5.1473 | 30 | 34.5711
4725.4 | 6.7073 | 6.1903 | 31.7746 | 31.7746 | 30.446 | 11.737 | 0.9017 | 4.3971 | 30 | 32.369
4725.6 | 6.6897 | 6.1903 | 31.8768 | 30.8207 | 29.1153 | 5.4347 | 0.9017 | 5.266 | 30 | 21.6655
4725.8 | 6.6897 | 6.2122 | 31.3999 | 31.0251 | 25.5042 | 2.7072 | 0.86764 | 4.529 | 30 | 24.0287
4726 | 6.7073 | 6.2122 | 30.9229 | 29.2175 | 27.5141 | 14.9755 | 0.86764 | 4.6345 | 30 | 3.6092
4726.2 | 6.716 | 6.2122 | 31.6043 | 31.468 | 30.7526 | 19.5404 | 0.9017 | 5.2132 | 30 | 29.06
4726.4 | 6.6985 | 6.2122 | 32.7625 | 32.8307 | 26.935 | 6.4908 | 0.9017 | 5.241 | 30 | 44.5827
4726.6 | 6.6721 | 6.1246 | 30.7185 | 31.0251 | 30.7526 | 11.703 | 0.9017 | 5.1912 | 30 | 24.2919
4726.8 | 6.6897 | 6.1903 | 32.3878 | 32.7285 | 31.8087 | 15.3843 | 0.86764 | 3.3377 | 30 | 43.6483
4727 | 6.6721 | 6.2122 | 33.7845 | 34.2615 | 31.6043 | 10.1359 | 0.86764 | 5.2938 | 30 | 61.1738
4727.2 | 6.6809 | 6.1465 | 33.2395 | 31.2636 | 26.1855 | 3.5248 | 0.9017 | 5.1927 | 30 | 27.458
4727.4 | 6.6897 | 6.1246 | 31.1955 | 31.3999 | 27.3438 | 3.5589 | 0.86764 | 4.2403 | 30 | 29.0749
4727.6 | 6.6985 | 6.1246 | 31.5702 | 30.9229 | 28.0933 | 11.7711 | 0.86764 | 3.8608 | 30 | 23.7529
4727.8 | 6.7073 | 6.1246 | 31.9449 | 32.5922 | 31.1955 | 13.8854 | 0.9017 | 4.8718 | 30 | 42.7175
4728 | 6.6897 | 6.1246 | 32.0812 | 33.0351 | 30.4119 | 10.4425 | 0.9017 | 5.266 | 30 | 47.8865
4728.2 | 6.6809 | 6.1246 | 32.4219 | 33.2735 | 30.1032 | 3.593 | 0.9017 | 5.1985 | 30 | 50.7622
4728.4 | 6.6985 | 6.1465 | 31.9449 | 31.1955 | 28.3317 | 10.1359 | 0.9017 | 4.1069 | 30 | 27.4127
4728.6 | 6.7073 | 6.1246 | 32.0471 | 33.1373 | 31.7405 | 5.605 | 0.9017 | 5.1985 | 30 | 49.4775
4728.8 | 6.6985 | 6.1903 | 31.5702 | 32.0131 | 28.5361 | 5.1622 | 0.93577 | 4.5114 | 30 | 36.9233
4729 | 6.6985 | 6.2122 | 31.7746 | 32.49 | 32.5581 | 15.5887 | 0.9017 | 2.6065 | 30 | 42.4431
4729.2 | 6.6897 | 6.1903 | 31.7405 | 31.7405 | 26.9691 | 9.2161 | 0.9017 | 5.1795 | 30 | 34.0997
4729.4 | 6.6897 | 6.1246 | 32.0471 | 30.0691 | 28.2295 | 3.1842 | 0.86764 | 5.2249 | 30 | 15.2641
4729.6 | 6.6985 | 6.1246 | 30.9911 | 29.2515 | 27.8889 | 3.0138 | 0.9017 | 1.9517 | 30 | 6.0055
4729.8 | 6.716 | 6.2122 | 31.5361 | 30.5823 | 29.49 | 12.8634 | 0.86764 | 2.2755 | 30 | 21.038
4730 | 6.7073 | 6.2122 | 31.3317 | 31.0933 | 29.8307 | 13.4084 | 0.9017 | 5.1312 | 30 | 26.8611
4730.2 | 6.6897 | 6.2122 | 31.1273 | 30.3779 | 23.3921 | 16.5085 | 0.9017 | 2.8015 | 30 | 18.8199
4730.4 | 6.6897 | 6.2122 | 31.1955 | 31.2977 | 29.1153 | 15.8612 | 0.9017 | 2.6799 | 30 | 29.2617
4730.6 | 6.6985 | 6.2122 | 31.7746 | 31.6383 | 29.0131 | 11.8733 | 0.9017 | 5.1502 | 30 | 33.1963
4730.8 | 6.6897 | 6.2122 | 31.5021 | 30.7526 | 25.7767 | 5.9457 | 0.9017 | 5.1443 | 30 | 23.2568
4731 | 6.6985 | 6.2122 | 31.2295 | 31.468 | 30.446 | 14.8392 | 0.86764 | 5.1502 | 30 | 31.4051
4731.2 | 6.7073 | 6.2122 | 31.5702 | 31.0592 | 30.3097 | 13.0337 | 0.9017 | 4.8234 | 30 | 26.8589
4731.4 | 6.6897 | 6.1903 | 31.5702 | 31.2977 | 29.3197 | 12.7952 | 0.86764 | 5.2894 | 30 | 29.6219
4731.6 | 6.6897 | 6.2122 | 31.5361 | 30.8889 | 25.9471 | 4.4808 | 0.9017 | 5.1663 | 30 | 25.0658
4731.8 | 6.6897 | 6.2122 | 30.9911 | 30.4119 | 27.8207 | 6.2523 | 0.9017 | 4.5378 | 30 | 19.7143
4732 | 6.716 | 6.1903 | 30.7526 | 30.3438 | 27.5482 | 6.6952 | 0.9017 | 4.8836 | 30 | 18.9662
4732.2 | 6.716 | 6.2122 | 30.7867 | 30.7185 | 30.0691 | 16.781 | 0.9017 | 4.0103 | 30 | 23.2315
4732.4 | 6.7073 | 6.1903 | 31.3999 | 31.0251 | 29.2515 | 14.3964 | 0.83357 | 4.9964 | 30 | 26.7468
4732.6 | 6.6809 | 6.2122 | 32.49 | 31.8087 | 28.9449 | 3.1501 | 0.86764 | 5.1839 | 30 | 35.6824
4732.8 | 6.6809 | 6.1903 | 30.6504 | 28.9449 | 25.913 | 2.4688 | 0.86764 | 5.3085 | 30 | 3.3441
4733 | 6.7073 | 6.2122 | 31.0251 | 30.3097 | 27.0713 | 4.4468 | 0.9017 | 5.1692 | 30 | 18.7447
4733.2 | 6.7073 | 6.1903 | 30.4119 | 29.7285 | 24.8569 | 15.214 | 0.93577 | 3.2776 | 30 | 12.1776
4733.4 | 6.6985 | 6.1903 | 31.3317 | 31.3317 | 29.8647 | 16.9514 | 0.9017 | 5.2968 | 30 | 30.3259
4733.6 | 6.6897 | 6.1903 | 32.1834 | 32.6603 | 30.5482 | 13.17 | 0.86764 | 5.2234 | 30 | 45.4519
4733.8 | 6.6721 | 6.2122 | 32.6603 | 32.6603 | 31.2295 | 13.7832 | 0.9017 | 5.2381 | 30 | 45.606
4734 | 6.6721 | 6.1246 | 33.3076 | 32.7966 | 30.3779 | 8.6029 | 0.86764 | 4.3429 | 30 | 47.304
4734.2 | 6.6897 | 6.1246 | 32.2515 | 29.3197 | 26.4921 | 10.6469 | 0.9017 | 5.2514 | 30 | 8.076
4734.4 | 6.6897 | 6.1246 | 32.7966 | 33.1032 | 29.8307 | 13.4425 | 0.9017 | 5.1575 | 30 | 50.9001
4734.6 | 6.6809 | 6.1246 | 32.1834 | 32.7285 | 32.1153 | 12.5206 | 0.86764 | 5.159 | 30 | 46.8362
4734.8 | 6.6809 | 6.2122 | 32.5922 | 32.3197 | 27.957 | 3.2864 | 0.9017 | 5.0916 | 30 | 42.363
4735 | 6.6897 | 6.1246 | 31.8768 | 29.2175 | 25.9471 | 12.5206 | 0.86764 | 4 | 30 | 7.3526
4735.2 | 6.716 | 6.1246 | 32.0471 | 32.9329 | 30.8889 | 12.0096 | 0.86764 | 5.2645 | 30 | 49.3992
4735.4 | 6.7073 | 6.1246 | 31.5021 | 29.49 | 27.2757 | 3.7292 | 0.86764 | 1.5326 | 30 | 10.565
4735.6 | 6.6985 | 6.2122 | 31.5702 | 31.1273 | 29.9669 | 10.204 | 0.9017 | 3.9678 | 30 | 29.0845
4735.8 | 6.7073 | 6.2122 | 31.1955 | 29.5581 | 27.0372 | 4.8215 | 0.86764 | 2.8483 | 30 | 11.3725
4736 | 6.7073 | 6.2122 | 31.1955 | 30.9229 | 28.3658 | 11.6008 | 0.86764 | 5.2865 | 30 | 26.8086
4736.2 | 6.6985 | 6.2122 | 31.2636 | 31.6724 | 29.8647 | 12.759 | 0.9017 | 5.2733 | 30 | 35.3528
4736.4 | 6.7073 | 6.1903 | 31.3658 | 30.6845 | 27.2757 | 5.3325 | 0.9017 | 5.2044 | 30 | 24.2574
4736.6 | 6.6897 | 6.2122 | 30.5482 | 27.1735 | 25.8108 | 12.9656 | 0.86764 | 4.7194 | 30 | 0
4736.8 | 6.7073 | 6.2122 | 30.957 | 30.5482 | 30.9229 | 17.4283 | 0.9017 | 5.1531 | 30 | 6.1284
4737 | 6.6985 | 6.1903 | 30.9911 | 29.49 | 26.935 | 15.2821 | 0.9017 | 4.0996 | 30 | 0
4737.2 | 6.6897 | 6.1903 | 31.3999 | 31.2295 | 28.1273 | 15.9975 | 0.86764 | 5.2689 | 30 | 13.9146
4737.4 | 6.6897 | 6.1903 | 32.8647 | 32.3537 | 30.7526 | 15.248 | 0.9017 | 3.2381 | 30 | 26.7219
4737.6 | 6.6809 | 6.1903 | 33.3417 | 32.6263 | 30.6504 | 15.6909 | 0.86764 | 5.1561 | 30 | 29.9458
4737.8 | 6.6721 | 6.1465 | 33.8867 | 33.8186 | 31.2977 | 13.9194 | 0.9017 | 5.2396 | 30 | 43.606
4738 | 6.6721 | 6.1246 | 33.7845 | 30.7185 | 26.2537 | 5.2984 | 0.9017 | 3.2747 | 30 | 8.7067
4738.2 | 6.6809 | 6.1246 | 30.3097 | 27.7185 | 27.5482 | 13.0678 | 0.86764 | 5.1282 | 30 | 0
4738.4 | 6.6897 | 6.1465 | 31.7746 | 32.2856 | 33.2054 | 17.3261 | 0.86764 | 5.2015 | 30 | 25.8275
4738.6 | 6.6897 | 6.1903 | 33.0351 | 32.5241 | 29.3197 | 9.8634 | 0.86764 | 5.1604 | 30 | 28.6615
4738.8 | 6.6897 | 6.1246 | 32.7285 | 33.0351 | 33.0351 | 12.5206 | 0.9017 | 4.4381 | 30 | 34.5969
4739 | 6.6897 | 6.1903 | 32.2175 | 33.7505 | 32.3878 | 11.6348 | 0.86764 | 5.2483 | 30 | 42.8775
4739.2 | 6.6897 | 6.1465 | 32.3537 | 30.4119 | 24.5844 | 2.2644 | 0.86764 | 5.1897 | 30 | 5.2727
4739.4 | 6.6897 | 6.1465 | 32.2175 | 30.3779 | 24.9591 | 2.9116 | 0.86764 | 3.6703 | 30 | 4.9106
4739.6 | 6.7073 | 6.1465 | 31.7065 | 28.4339 | 27.3779 | 10.3062 | 0.9017 | 4.4205 | 30 | 0
4739.8 | 6.7073 | 6.2122 | 31.8087 | 31.1273 | 30.2054 | 13.6469 | 0.9017 | 5.2205 | 30 | 12.7263
4740 | 6.6897 | 6.2122 | 32.2515 | 31.2636 | 30.0691 | 13.6469 | 0.9017 | 4.9231 | 30 | 14.3354
4740.2 | 6.6897 | 6.1246 | 32.6603 | 31.468 | 27.7867 | 10.3403 | 0.9017 | 5.2704 | 30 | 16.7243
4740.4 | 6.6897 | 6.1246 | 32.6603 | 33.7164 | 33.2735 | 15.0777 | 0.9017 | 5.1443 | 30 | 42.2814
4740.6 | 6.6985 | 6.1246 | 33.7164 | 34.3637 | 32.7966 | 13.9194 | 0.86764 | 5.2205 | 30 | 49.8319
4740.8 | 6.6809 | 6.1246 | 34.3296 | 34.0911 | 31.6043 | 10.2381 | 0.9017 | 5.2953 | 30 | 46.9948
4741 | 6.6809 | 6.1026 | 34.4318 | 31.0592 | 27.0713 | 3.7633 | 0.9017 | 5.2132 | 30 | 12.8832
4741.2 | 6.6809 | 6.1246 | 32.1493 | 31.2636 | 27.6845 | 3.116 | 0.9017 | 5.2044 | 30 | 15.2603
4741.4 | 6.6985 | 6.1246 | 32.7625 | 31.6724 | 28.7065 | 12.0436 | 0.9017 | 5.1312 | 30 | 19.9648
4741.6 | 6.7073 | 6.1246 | 32.6944 | 35.0791 | 35.6582 | 12.9656 | 0.86764 | 1.9194 | 30 | 58.6557
4741.8 | 6.7073 | 6.1246 | 32.8988 | 33.7505 | 30.7526 | 12.1118 | 0.9017 | 1.3729 | 30 | 43.9047
4742 | 6.6809 | 6.1246 | 32.7625 | 34.4318 | 31.3317 | 8.126 | 0.9017 | 5.2103 | 30 | 51.835
4742.2 | 6.6897 | 6.1465 | 32.8647 | 33.8527 | 31.7746 | 8.7051 | 0.9017 | 5.3129 | 30 | 45.5308
4742.4 | 6.6897 | 6.1246 | 33.2054 | 32.5581 | 29.3537 | 3.3204 | 0.9017 | 2.8659 | 30 | 31.0883
4742.6 | 6.7073 | 6.1246 | 32.5922 | 34.1593 | 33.6483 | 9.5227 | 0.86764 | 5.2572 | 30 | 49.3767
4742.8 | 6.6985 | 6.1246 | 32.8988 | 32.3197 | 33.3417 | 11.703 | 0.9017 | 4.1671 | 30 | 28.776
4743 | 6.6897 | 6.1246 | 32.6603 | 33.8186 | 31.1273 | 9.8634 | 0.9017 | 5.2483 | 30 | 45.8918
4743.2 | 6.6985 | 6.1246 | 32.5922 | 33.7845 | 30.1713 | 8.2282 | 0.83357 | 5.1795 | 30 | 45.7272
4743.4 | 6.6897 | 6.1246 | 32.7966 | 32.6944 | 26.4921 | 4.3105 | 0.86764 | 5.1136 | 30 | 33.5964
4743.6 | 6.6985 | 6.1246 | 32.2175 | 32.9669 | 32.2515 | 4.8215 | 0.9017 | 4.0176 | 30 | 36.8401
4743.8 | 6.716 | 6.1246 | 32.5581 | 30.7867 | 30.3438 | 10.17 | 0.86764 | 2.781 | 30 | 12.3118
4744 | 6.7073 | 6.1246 | 32.2856 | 31.979 | 30.0691 | 2.094 | 0.86764 | 3.6747 | 30 | 25.8657
4744.2 | 6.6897 | 6.1246 | 32.5241 | 31.9449 | 29.1834 | 10.17 | 0.9017 | 4.6594 | 30 | 25.5939
4744.4 | 6.6897 | 6.1246 | 32.1153 | 31.979 | 31.1273 | 14.1238 | 0.86764 | 5.3144 | 30 | 26.0925
4744.6 | 6.6897 | 6.1246 | 32.7285 | 32.2175 | 30.001 | 4.7534 | 0.86764 | 5.2059 | 30 | 28.9088
4744.8 | 6.6897 | 6.1246 | 32.3537 | 31.1955 | 24.6525 | 11.7711 | 0.9017 | 4.4498 | 30 | 17.4591
4745 | 6.7073 | 6.1246 | 32.2856 | 32.0812 | 31.6383 | 16.4744 | 0.9017 | 5.2689 | 30 | 27.5628
4745.2 | 6.6897 | 6.1246 | 32.8307 | 32.3537 | 30.7526 | 12.759 | 0.9017 | 5.1106 | 30 | 30.7709
4745.4 | 6.6897 | 6.1246 | 32.6603 | 32.1834 | 30.0351 | 10.4766 | 0.86764 | 3.6688 | 30 | 28.9776
4745.6 | 6.6809 | 6.1465 | 32.7966 | 31.9109 | 29.0471 | 8.8073 | 0.9017 | 5.1648 | 30 | 26.0166
4745.8 | 6.6985 | 6.1246 | 32.49 | 30.5823 | 27.0031 | 2.8435 | 0.9017 | 5.0945 | 30 | 11.0757
4746 | 6.7073 | 6.1246 | 32.1153 | 32.1834 | 30.1373 | 6.116 | 0.86764 | 1.4856 | 30 | 29.249
4746.2 | 6.7073 | 6.1246 | 32.5922 | 32.5922 | 33.0351 | 15.6909 | 0.9017 | 4.5144 | 30 | 34.0068
4746.4 | 6.6985 | 6.1246 | 32.5922 | 32.8647 | 29.5581 | 12.0777 | 0.86764 | 4.7619 | 30 | 37.2438
4746.6 | 6.6809 | 6.1246 | 32.8647 | 32.3197 | 29.3537 | 7.138 | 0.9017 | 5.1429 | 30 | 31.2347
4746.8 | 6.6282 | 6.1465 | 32.6944 | 34.0571 | 29.3878 | 3.4567 | 0.9017 | 5.2117 | 30 | 51.0521
4747 | 6.6985 | 6.1246 | 32.3537 | 32.4219 | 30.9229 | 2.4006 | 0.9017 | 5.2044 | 30 | 32.7621
4747.2 | 6.7073 | 6.1246 | 31.7746 | 27.7867 | 29.0131 | 4.7193 | 0.86764 | 4.907 | 30 | 0
4747.4 | 6.6721 | 6.1246 | 32.2175 | 32.1493 | 29.8647 | 12.3843 | 0.9017 | 2.1758 | 30 | 24.2857
4747.6 | 6.6721 | 6.2122 | 32.3197 | 31.9109 | 29.7966 | 9.9315 | 0.86764 | 3.7612 | 30 | 21.7086
4747.8 | 6.6633 | 6.2122 | 32.1153 | 32.1834 | 30.7867 | 7.615 | 0.86764 | 5.1517 | 30 | 24.9069
4748 | 6.6721 | 6.1684 | 32.2175 | 31.8427 | 27.4119 | 11.0557 | 0.86764 | 3.7216 | 30 | 21.174
4748.2 | 6.6809 | 6.1246 | 32.49 | 32.2175 | 32.1153 | 15.6568 | 0.86764 | 5.1106 | 30 | 25.5262
4748.4 | 6.6897 | 6.1246 | 32.7966 | 32.0812 | 30.8889 | 6.593 | 0.86764 | 5.0213 | 30 | 24.1109
4748.6 | 6.6106 | 6.1246 | 32.49 | 32.7625 | 33.0351 | 11.0557 | 0.86764 | 3.0066 | 30 | 31.9503
4748.8 | 6.6194 | 6.1465 | 32.3537 | 31.7746 | 27.7185 | 13.8854 | 0.9017 | 5.1502 | 30 | 20.9181
4749 | 6.6194 | 6.1246 | 32.4219 | 32.4219 | 30.7185 | 11.6689 | 0.9017 | 5.159 | 30 | 28.3538
4749.2 | 6.6633 | 6.1246 | 32.6603 | 32.2515 | 30.2416 | 5.1622 | 0.9017 | 5.159 | 30 | 26.5645
4749.4 | 6.6809 | 6.1246 | 32.3878 | 32.0131 | 27.2757 | 4.3105 | 0.9017 | 2.7561 | 30 | 23.9934
4749.6 | 6.6545 | 6.1246 | 32.2515 | 29.1493 | 28.1273 | 15.8272 | 0.9017 | 3.5912 | 30 | 0
4749.8 | 6.6633 | 6.1246 | 32.2515 | 31.9109 | 30.8548 | 15.5206 | 0.9017 | 5.0828 | 30 | 21.6236
4750 | 6.6897 | 6.1246 | 32.7285 | 33.6483 | 30.8889 | 10.681 | 0.9017 | 5.1956 | 30 | 41.4173
4750.2 | 6.6809 | 6.1246 | 32.6944 | 32.49 | 28.3317 | 4.3786 | 0.86764 | 5.1429 | 30 | 28.5067
4750.4 | 6.6897 | 6.1465 | 32.2175 | 31.3658 | 29.0471 | 2.4688 | 0.86764 | 4.3136 | 30 | 15.915
4750.6 | 6.6985 | 6.1246 | 32.0131 | 31.8768 | 29.3537 | 13.0678 | 0.86764 | 4.5378 | 30 | 21.7832
4750.8 | 6.6985 | 6.1246 | 32.5922 | 32.5581 | 31.5361 | 15.759 | 0.9017 | 4.9627 | 30 | 29.6108
4751 | 6.6897 | 6.1246 | 33.2735 | 33.3076 | 30.5823 | 9.659 | 0.9017 | 5.1531 | 30 | 38.254
4751.2 | 6.6721 | 6.1465 | 32.8988 | 32.6944 | 30.5482 | 9.8293 | 0.86764 | 5.1429 | 30 | 31.4952
4751.4 | 6.6897 | 6.1246 | 32.8647 | 32.6263 | 30.7185 | 4.7874 | 0.9017 | 5.2337 | 30 | 30.8787
4751.6 | 6.6897 | 6.1246 | 33.0351 | 31.3658 | 27.9911 | 2.2303 | 0.9017 | 5.2572 | 30 | 16.7511
4751.8 | 6.6985 | 6.1246 | 31.3999 | 31.2295 | 29.7625 | 4.583 | 0.9017 | 5.2631 | 30 | 15.2884
4752 | 6.7073 | 6.1246 | 32.5581 | 32.49 | 31.8427 | 12.6228 | 0.9017 | 4.1201 | 30 | 29.6367
4752.2 | 6.6897 | 6.1246 | 32.7285 | 32.2856 | 32.3537 | 10.17 | 0.9017 | 5.2322 | 30 | 27.4654
4752.4 | 6.6809 | 6.1246 | 32.7966 | 32.0471 | 29.2856 | 5.5369 | 0.86764 | 4.6418 | 30 | 24.8962
4752.6 | 6.6897 | 6.1246 | 32.7285 | 32.9329 | 31.8427 | 12.248 | 0.9017 | 3.8623 | 30 | 35.0493
4752.8 | 6.6985 | 6.1246 | 32.5922 | 32.1834 | 30.4119 | 8.8414 | 0.86764 | 5.159 | 30 | 26.7286
4753 | 6.6985 | 6.1246 | 32.8988 | 32.5922 | 31.8427 | 13.7832 | 0.9017 | 5.1341 | 30 | 31.4864
4753.2 | 6.6897 | 6.1246 | 33.0691 | 32.8647 | 30.2054 | 3.5248 | 0.86764 | 5.2631 | 30 | 34.7241
4753.4 | 6.6809 | 6.1246 | 32.0471 | 31.2295 | 26.5262 | 9.9315 | 0.9017 | 4.7663 | 30 | 16.3656
4753.6 | 6.6897 | 6.1246 | 32.5581 | 31.6383 | 31.1614 | 13.8854 | 0.86764 | 5.1136 | 30 | 21.0677
4753.8 | 6.6985 | 6.1246 | 32.6944 | 31.8427 | 29.5922 | 8.3644 | 0.9017 | 5.1619 | 30 | 23.4783
4754 | 6.6897 | 6.1246 | 31.8427 | 30.3438 | 26.5262 | 1.7193 | 0.86764 | 4.3414 | 30 | 6.6037
4754.2 | 6.6985 | 6.1246 | 32.0131 | 31.2977 | 30.446 | 13.5788 | 0.9017 | 4.5114 | 30 | 17.43
4754.4 | 6.7073 | 6.1903 | 32.5922 | 33.1032 | 34.7043 | 19.302 | 0.86764 | 5.2059 | 30 | 37.96
4754.6 | 6.6897 | 6.1246 | 33.8527 | 33.3757 | 31.7746 | 12.4184 | 0.9017 | 5.2059 | 30 | 41.2273
4754.8 | 6.6721 | 6.1246 | 33.7845 | 31.9109 | 28.1614 | 4.4468 | 0.86764 | 5.2719 | 30 | 24.8275
4755 | 6.6809 | 6.1246 | 31.3999 | 30.9229 | 26.935 | 13.3744 | 0.9017 | 5.2572 | 30 | 13.7464
4755.2 | 6.7073 | 6.1246 | 33.0351 | 34.8065 | 33.9549 | 15.4524 | 0.9017 | 5.2396 | 30 | 57.7971
4755.4 | 6.6985 | 6.1246 | 32.8988 | 33.8527 | 32.0471 | 7.2402 | 0.86764 | 5.1722 | 30 | 47.268
4755.6 | 6.6897 | 6.1465 | 32.2175 | 32.8647 | 27.2757 | 15.3502 | 0.93577 | 4.6667 | 30 | 36.301
4755.8 | 6.6985 | 6.1246 | 32.4219 | 33.6823 | 31.5361 | 13.2381 | 0.9017 | 5.2117 | 30 | 45.7277
4756 | 6.7073 | 6.1246 | 32.5922 | 32.9329 | 30.8889 | 9.7271 | 0.9017 | 5.2396 | 30 | 37.4504
4756.2 | 6.6985 | 6.1246 | 32.0471 | 32.5581 | 26.3899 | 1.9918 | 0.9017 | 5.2602 | 30 | 33.375
4756.4 | 6.7073 | 6.1246 | 31.5702 | 30.5823 | 30.8889 | 12.6568 | 0.86764 | 2.381 | 30 | 11.1391
4756.6 | 6.7073 | 6.1903 | 31.7746 | 31.6043 | 28.3999 | 14.0898 | 0.9017 | 4.7722 | 30 | 22.7508
4756.8 | 6.7073 | 6.2122 | 31.6383 | 31.5361 | 29.6603 | 9.7952 | 0.9017 | 4.4278 | 30 | 22.0718
4757 | 6.7073 | 6.2122 | 31.3999 | 29.4219 | 24.9251 | 15.4865 | 0.86764 | 4.6813 | 30 | 0
4757.2 | 6.7073 | 6.2122 | 31.9109 | 31.9109 | 32.1834 | 17.0876 | 0.86764 | 5.2366 | 30 | 21.6315
4757.4 | 6.6985 | 6.2122 | 32.7285 | 31.9109 | 31.8427 | 7.7172 | 0.9017 | 4.8469 | 30 | 21.7422
4757.6 | 6.6809 | 6.2122 | 31.3999 | 30.1713 | 24.2437 | 4.0018 | 0.86764 | 5.2924 | 30 | 2.1459
4757.8 | 6.7073 | 6.2122 | 31.9449 | 31.3999 | 34.7043 | 21.2438 | 0.86764 | 4.2477 | 30 | 16.074
4758 | 6.6897 | 6.2122 | 33.1032 | 34.9769 | 33.5461 | 19.813 | 0.86764 | 2.6153 | 30 | 56.6779
4758.2 | 6.6809 | 6.1465 | 33.6823 | 33.7164 | 30.3779 | 15.1458 | 0.9017 | 5.1912 | 30 | 42.6865
4758.4 | 6.6633 | 6.1246 | 34.0911 | 34.4318 | 29.4559 | 12.3162 | 0.9017 | 5.1443 | 30 | 51.0066
4758.6 | 6.6809 | 6.1465 | 33.4779 | 30.1373 | 23.5624 | 2.9457 | 0.9017 | 4.1187 | 30 | 2.6109
4758.8 | 6.6985 | 6.1246 | 30.1713 | 28.3999 | 22.5063 | 13.5788 | 0.9017 | 2.8498 | 30 | 0
4759 | 6.716 | 6.1246 | 32.0812 | 33.3417 | 32.6263 | 9.0458 | 0.86764 | 4.4615 | 30 | 37.8114
4759.2 | 6.7073 | 6.2122 | 31.8427 | 32.9329 | 31.7065 | 13.7491 | 0.9017 | 2.8469 | 30 | 33.3737
4759.4 | 6.6985 | 6.1903 | 31.6724 | 33.0691 | 31.0592 | 5.6732 | 0.86764 | 5.1473 | 30 | 35.0874
4759.6 | 6.6985 | 6.1684 | 31.8768 | 31.0933 | 28.5702 | 0.6973 | 0.9017 | 4.9363 | 30 | 12.8808
4759.8 | 6.6985 | 6.2122 | 31.8427 | 29.1834 | 27.7185 | 12.5206 | 0.93577 | 5.2675 | 30 | 0
4760 | 6.7248 | 6.2122 | 31.3317 | 31.0933 | 30.3097 | 14.8733 | 0.9017 | 5.2337 | 30 | 12.362
4760.2 | 6.6985 | 6.2122 | 30.957 | 29.7966 | 28.4339 | 2.0259 | 0.93577 | 5.1722 | 30 | 0
4760.4 | 6.6985 | 6.2122 | 30.8207 | 25.5723 | 24.6525 | 3.3204 | 0.93577 | 3.0213 | 30 | 0
4760.6 | 6.7248 | 6.1903 | 30.8548 | 30.0691 | 27.7185 | 23.8009 | 0.9017 | 1.2264 | 30 | 0.65504
4760.8 | 6.716 | 6.1903 | 32.8307 | 33.512 | 32.7285 | 23.2558 | 0.86764 | 4.9729 | 30 | 39.6631
4761 | 6.6721 | 6.1903 | 33.3757 | 34.9769 | 30.6504 | 13.7491 | 0.86764 | 5.1458 | 30 | 56.4621
4761.2 | 6.6633 | 6.1246 | 34.2274 | 33.0351 | 29.8307 | 11.7711 | 0.9017 | 5.1502 | 30 | 34.7519
4761.4 | 6.6721 | 6.1465 | 34.8406 | 34.4659 | 31.6724 | 14.703 | 0.9017 | 5.2161 | 30 | 51.1373
4761.6 | 6.6809 | 6.0588 | 35.4879 | 34.6703 | 31.1273 | 4.2424 | 0.9017 | 4.1363 | 30 | 53.7117
4761.8 | 6.6721 | 6.0588 | 31.8427 | 28.5702 | 25.5042 | 13.715 | 0.86764 | 2.6813 | 30 | 0
4762 | 6.6809 | 6.1246 | 33.3757 | 33.4098 | 31.0933 | 17.0536 | 0.86764 | 5.2337 | 30 | 38.5879
4762.2 | 6.6985 | 6.1246 | 32.8307 | 33.5461 | 31.3658 | 16.4404 | 0.9017 | 4.7736 | 30 | 40.3292
4762.4 | 6.6985 | 6.1246 | 33.4779 | 33.7845 | 32.1834 | 7.2062 | 0.9017 | 5.2103 | 30 | 43.2363
4762.6 | 6.6897 | 6.1465 | 32.5241 | 34.1252 | 24.8229 | 8.3644 | 0.9017 | 4.0732 | 30 | 47.315
4762.8 | 6.6985 | 6.1246 | 32.2175 | 32.5922 | 30.7526 | 12.5887 | 0.9017 | 4.9422 | 30 | 30.1877
4763 | 6.6985 | 6.1246 | 32.1834 | 32.3537 | 31.8768 | 10.0678 | 0.9017 | 5.2616 | 30 | 27.6357
4763.2 | 6.6985 | 6.1246 | 32.0471 | 31.9449 | 28.5021 | 2.2984 | 0.9017 | 5.2587 | 30 | 23.1408
4763.4 | 6.6985 | 6.1246 | 32.0812 | 31.0592 | 25.6064 | -0.9379 | 0.9017 | 3.8418 | 30 | 13.219
4763.6 | 6.716 | 6.1465 | 31.2977 | 31.6043 | 28.8087 | 14.192 | 0.9017 | 4.0542 | 30 | 19.4555
4763.8 | 6.716 | 6.2122 | 31.7065 | 31.1614 | 30.5141 | 7.3765 | 0.9017 | 5.1619 | 30 | 14.5312
4764 | 6.6897 | 6.2122 | 31.5021 | 30.9911 | 28.3317 | 4.8896 | 0.9017 | 5.241 | 30 | 12.6688
4764.2 | 6.6897 | 6.2122 | 31.6383 | 30.8889 | 28.6043 | 16.747 | 0.9017 | 1.1883 | 30 | 11.5684
4764.4 | 6.7073 | 6.2122 | 32.5241 | 32.8307 | 34.5681 | 19.9152 | 0.86764 | 5.2161 | 30 | 33.619
4764.6 | 6.6985 | 6.2122 | 33.7505 | 33.1713 | 32.2175 | 12.214 | 0.86764 | 5.2514 | 30 | 37.6433
4764.8 | 6.6633 | 6.1246 | 33.6823 | 33.7164 | 30.446 | 10.9876 | 0.86764 | 5.1106 | 30 | 44.0022
4765 | 6.6721 | 6.1246 | 34.1252 | 33.7505 | 31.6383 | 10.9876 | 0.9017 | 5.2059 | 30 | 44.6045
4765.2 | 6.6809 | 6.1465 | 34.3637 | 33.1032 | 27.9229 | 5.8094 | 0.9017 | 5.181 | 30 | 37.487
4765.4 | 6.6897 | 6.1026 | 31.3999 | 32.0131 | 31.0251 | 10.0337 | 0.9017 | 4.3429 | 30 | 25.3175
4765.6 | 6.6897 | 6.1246 | 32.7625 | 33.2054 | 32.6603 | 4.8556 | 0.9017 | 5.2146 | 30 | 38.9413
4765.8 | 6.6985 | 6.1246 | 32.5241 | 32.8307 | 27.8207 | 12.5206 | 0.9017 | 3.7905 | 30 | 34.8826
4766 | 6.6985 | 6.1465 | 31.6043 | 33.3417 | 31.3999 | 14.8052 | 0.86764 | 3.1824 | 30 | 40.834
4766.2 | 6.6985 | 6.1465 | 32.3878 | 33.1032 | 30.5141 | 4.4808 | 0.9017 | 5.1648 | 30 | 38.3279
4766.4 | 6.6897 | 6.1246 | 32.2175 | 30.1032 | 27.0713 | 2.3666 | 0.9017 | 3.9092 | 30 | 4.5199
4766.6 | 6.6985 | 6.1465 | 31.9109 | 31.2636 | 33.2054 | 11.0898 | 0.86764 | 4.5978 | 30 | 17.672
4766.8 | 6.7073 | 6.1246 | 32.0471 | 28.6043 | 29.1153 | 12.3162 | 0.86764 | 5.2029 | 30 | 0
4767 | 6.6985 | 6.2122 | 31.8427 | 31.5702 | 29.8307 | 11.3964 | 0.9017 | 4.7077 | 30 | 17.7484
4767.2 | 6.6809 | 6.1903 | 32.0471 | 31.9109 | 29.7625 | 13.2381 | 0.9017 | 5.2059 | 30 | 21.6998
4767.4 | 6.6809 | 6.1903 | 32.1834 | 31.1273 | 25.8108 | 5.094 | 0.9017 | 4.8264 | 30 | 12.933
4767.6 | 6.6897 | 6.2122 | 31.7065 | 30.001 | 27.5823 | 2.9457 | 0.9017 | 5.137 | 30 | 0.2382
4767.8 | 6.7073 | 6.2122 | 31.2295 | 29.4559 | 29.2515 | 2.571 | 0.93577 | 2.4205 | 30 | 0
4768 | 6.7073 | 6.2122 | 30.957 | 31.3317 | 30.1373 | 28.9449 | 0.9017 | 2.5333 | 30 | 15.0715
4768.2 | 6.6985 | 6.2122 | 32.8307 | 34.7043 | 35.1472 | 19.2338 | 0.9017 | 5.1868 | 30 | 53.3568
4768.4 | 6.6633 | 6.1246 | 34.4999 | 35.5219 | 30.1713 | 9.182 | 0.86764 | 2.1245 | 30 | 62.8919
4768.6 | 6.6545 | 6.0588 | 34.4999 | 34.7043 | 31.0592 | 9.693 | 0.9017 | 5.1355 | 30 | 53.9494
4768.8 | 6.6721 | 6.0588 | 35.1131 | 35.5219 | 33.6823 | 15.0777 | 0.86764 | 5.2132 | 30 | 63.4845
4769 | 6.6809 | 6.0588 | 36.3395 | 35.6241 | 33.3757 | 13.17 | 0.9017 | 5.2132 | 30 | 64.9623
4769.2 | 6.6721 | 6.0588 | 35.1472 | 34.7043 | 31.6724 | 10.5788 | 0.86764 | 5.1707 | 30 | 54.8694
4769.4 | 6.6721 | 6.0588 | 34.6362 | 33.3757 | 29.3197 | 10.5447 | 0.9017 | 5.2558 | 30 | 40.1008
4769.6 | 6.6809 | 6.0588 | 33.1713 | 33.6142 | 31.8768 | 9.6249 | 0.86764 | 5.2748 | 30 | 42.9879
4769.8 | 6.6985 | 6.1246 | 33.4779 | 32.5581 | 27.957 | 9.7271 | 0.9017 | 4.1583 | 30 | 31.2332
4770 | 6.6985 | 6.1246 | 33.2054 | 32.9329 | 30.8207 | 12.8293 | 0.9017 | 3.855 | 30 | 35.6268
4770.2 | 6.6985 | 6.1246 | 33.2395 | 33.1373 | 31.5021 | 10.3403 | 0.9017 | 5.181 | 30 | 38.1124
4770.4 | 6.6897 | 6.1246 | 33.1373 | 32.0812 | 28.979 | 4.3446 | 0.86764 | 5.2675 | 30 | 26.33
4770.6 | 6.6985 | 6.1246 | 32.5581 | 29.7285 | 29.8647 | 3.7633 | 0.86764 | 5.1941 | 30 | 0
4770.8 | 6.6985 | 6.1246 | 32.49 | 31.979 | 27.957 | 18.9613 | 0.86764 | 4.8117 | 30 | 22.4123
4771 | 6.7073 | 6.1465 | 33.3417 | 33.4439 | 35.4879 | 24.6866 | 0.9017 | 5.2161 | 30 | 39.1224
4771.2 | 6.6809 | 6.1246 | 34.1933 | 34.6021 | 32.6944 | 13.3744 | 0.9017 | 4.8718 | 30 | 52.4439
4771.4 | 6.6633 | 6.1246 | 35.0109 | 35.045 | 30.7526 | 7.8534 | 0.9017 | 5.1985 | 30 | 57.7278
4771.6 | 6.6721 | 6.0588 | 34.9769 | 34.3977 | 30.5482 | 9.5908 | 0.9017 | 5.2337 | 30 | 50.6873
4771.8 | 6.6809 | 6.0588 | 35.045 | 33.6483 | 30.2416 | 7.7172 | 0.86764 | 5.1546 | 30 | 42.4526
4772 | 6.6897 | 6.0369 | 33.7164 | 31.8087 | 28.0592 | 2.9457 | 0.86764 | 5.1487 | 30 | 21.8225
4772.2 | 6.6809 | 6.0588 | 33.1713 | 33.512 | 31.5361 | 6.4908 | 0.9017 | 3.4462 | 30 | 41.2243
4772.4 | 6.6985 | 6.1246 | 33.2735 | 33.3076 | 29.8307 | 12.4524 | 0.9017 | 3.7891 | 30 | 39.1122
4772.6 | 6.7073 | 6.1246 | 33.2054 | 32.9669 | 30.001 | 10.6128 | 0.9017 | 5.1443 | 30 | 35.4444
4772.8 | 6.6985 | 6.1246 | 33.3757 | 33.6483 | 30.5823 | 8.5688 | 0.86764 | 5.1487 | 30 | 43.3352
4773 | 6.6897 | 6.1246 | 33.2054 | 31.1614 | 29.8647 | 3.593 | 0.86764 | 5.2308 | 30 | 15.3729
4773.2 | 6.7073 | 6.1246 | 32.9669 | 30.8548 | 29.5922 | 8.126 | 0.9017 | 5.1048 | 30 | 11.9668
4773.4 | 6.7073 | 6.1246 | 33.0691 | 31.7746 | 31.8768 | 7.5128 | 0.9017 | 5.1399 | 30 | 22.4367
4773.6 | 6.6985 | 6.1246 | 32.9669 | 32.8988 | 32.7285 | 16.747 | 0.9017 | 3.3523 | 30 | 35.2756
4773.8 | 6.6897 | 6.1246 | 33.6142 | 32.9669 | 30.1032 | 12.2821 | 0.9017 | 5.2616 | 30 | 36.2154
4774 | 6.6897 | 6.1246 | 34.2615 | 33.7845 | 31.1614 | 4.1402 | 0.9017 | 5.241 | 30 | 45.6499
4774.2 | 6.6809 | 6.1465 | 32.8647 | 31.3999 | 27.2416 | 4.2764 | 0.86764 | 5.1385 | 30 | 18.8534
4774.4 | 6.6985 | 6.1246 | 32.4219 | 32.8307 | 29.0131 | 5.9457 | 0.86764 | 4.419 | 30 | 35.1501
4774.6 | 6.716 | 6.1246 | 33.2735 | 31.5702 | 33.4779 | 14.4645 | 0.9017 | 4.9451 | 30 | 21.028
4774.8 | 6.6985 | 6.1246 | 33.8186 | 33.7505 | 31.6383 | 12.1799 | 0.86764 | 5.2264 | 30 | 45.8192
4775 | 6.6809 | 6.1246 | 33.4779 | 33.2735 | 30.6845 | 10.0678 | 0.86764 | 4.2037 | 30 | 40.6334
4775.2 | 6.6809 | 6.1246 | 33.6142 | 33.1713 | 31.3658 | 9.7612 | 0.9017 | 5.1341 | 30 | 39.6652
4775.4 | 6.6897 | 6.1246 | 33.6142 | 32.9329 | 30.5482 | 8.3304 | 0.86764 | 5.1429 | 30 | 37.1474
4775.6 | 6.6897 | 6.0588 | 33.3757 | 31.0933 | 29.2175 | 6.1501 | 0.9017 | 4.4557 | 30 | 16.4766
4775.8 | 6.6985 | 6.0369 | 33.2054 | 33.0351 | 31.0592 | 9.7271 | 0.86764 | 2.8454 | 30 | 38.5386
4776 | 6.7073 | 6.1246 | 32.7625 | 32.7966 | 31.3317 | 11.0216 | 0.9017 | 5.1414 | 30 | 36.0129
4776.2 | 6.6985 | 6.1246 | 33.4098 | 33.7505 | 31.0933 | 9.7952 | 0.9017 | 5.1956 | 30 | 46.9812
4776.4 | 6.6897 | 6.1246 | 33.1373 | 32.3878 | 27.0713 | 3.7633 | 0.9017 | 5.2645 | 30 | 31.761
4776.6 | 6.6985 | 6.1246 | 32.2175 | 32.4219 | 31.0592 | 2.6391 | 0.9017 | 5.2645 | 30 | 32.286
4776.8 | 6.6985 | 6.1246 | 32.2515 | 32.4219 | 29.7625 | 14.1238 | 0.9017 | 1.7318 | 30 | 32.4256
4777 | 6.7073 | 6.1246 | 32.2856 | 32.2175 | 32.0812 | 10.9876 | 0.86764 | 4.318 | 30 | 30.2503
4777.2 | 6.6897 | 6.1465 | 32.2515 | 31.7746 | 29.6944 | 9.148 | 0.86764 | 5.1443 | 30 | 25.3616
4777.4 | 6.6809 | 6.1903 | 32.2856 | 31.9109 | 30.1713 | 12.4524 | 0.86764 | 5.1912 | 30 | 27.0082
4777.6 | 6.6809 | 6.1246 | 32.2856 | 32.1493 | 30.5141 | 11.7711 | 0.86764 | 5.219 | 30 | 29.8205
4777.8 | 6.6897 | 6.1246 | 32.2856 | 32.1493 | 28.8427 | 6.8314 | 0.9017 | 5.2587 | 30 | 29.9451
4778 | 6.6897 | 6.1465 | 32.2515 | 30.7867 | 30.6163 | 15.8272 | 0.86764 | 5.1824 | 30 | 14.632
4778.2 | 6.6897 | 6.1246 | 32.2856 | 32.6263 | 30.6845 | 12.0096 | 0.9017 | 4.0161 | 30 | 35.5184
4778.4 | 6.6809 | 6.1246 | 32.2856 | 32.6944 | 30.1713 | 11.2601 | 0.83357 | 5.1575 | 30 | 36.4425
4778.6 | 6.6985 | 6.1246 | 32.2515 | 31.6043 | 27.8207 | 4.8215 | 0.9017 | 5.181 | 30 | 24.2485
4778.8 | 6.6985 | 6.1246 | 32.0812 | 31.5702 | 27.7867 | 5.4006 | 0.9017 | 2.7414 | 30 | 23.9564
4779 | 6.716 | 6.1465 | 32.0471 | 31.8768 | 29.3537 | 15.8272 | 0.9017 | 4.2828 | 30 | 27.5199
4779.2 | 6.6985 | 6.1246 | 32.2175 | 32.0812 | 29.7625 | 15.248 | 0.86764 | 4.8777 | 30 | 29.9443
4779.4 | 6.6809 | 6.2122 | 32.3878 | 31.8087 | 27.8548 | 10.3062 | 0.9017 | 5.2 | 30 | 26.9774
4779.6 | 6.6809 | 6.2122 | 31.5361 | 28.468 | 25.0954 | 3.2523 | 0.86764 | 5.2616 | 30 | 0
4779.8 | 6.6985 | 6.1903 | 31.7746 | 31.8768 | 25.5383 | 17.4624 | 0.9017 | 5.2205 | 30 | 21.2179
4780 | 6.716 | 6.2122 | 32.2856 | 32.1153 | 33.5801 | 25.5042 | 0.9017 | 4.2154 | 30 | 24.0282
4780.2 | 6.6897 | 6.2122 | 34.3296 | 34.2955 | 30.8207 | 15.8272 | 0.86764 | 5.181 | 30 | 48.851
4780.4 | 6.6545 | 6.1465 | 33.8186 | 33.4439 | 29.6944 | 12.0096 | 0.9017 | 5.1443 | 30 | 39.4514
4780.6 | 6.6721 | 6.0588 | 34.1593 | 31.5361 | 26.3559 | 6.8655 | 0.9017 | 4.8586 | 30 | 18.0383
4780.8 | 6.6985 | 6.1246 | 30.001 | 30.2054 | 29.9329 | 12.4184 | 0.9017 | 5.1941 | 30 | 3.0516
4781 | 6.7073 | 6.1246 | 32.6263 | 33.4779 | 31.8427 | 7.4446 | 0.9017 | 5.1854 | 30 | 40.1394
4781.2 | 6.6985 | 6.1465 | 31.7065 | 32.0812 | 26.0152 | 5.06 | 0.86764 | 3.5165 | 30 | 24.515
4781.4 | 6.7073 | 6.1246 | 31.7405 | 33.2735 | 32.7285 | 18.4162 | 0.9017 | 4.7707 | 30 | 38.1435
4781.6 | 6.6985 | 6.1246 | 32.8988 | 32.9329 | 30.6163 | 6.1842 | 0.86764 | 5.1561 | 30 | 34.4738
4781.8 | 6.6897 | 6.1246 | 30.9911 | 29.4219 | 26.4581 | 3.2523 | 0.93577 | 5.118 | 30 | 0
4782 | 6.6985 | 6.2122 | 31.7405 | 31.0251 | 28.468 | 7.5128 | 0.9017 | 3.5473 | 30 | 11.597
4782.2 | 6.716 | 6.1903 | 31.8087 | 32.2175 | 33.6483 | 16.3722 | 0.86764 | 2.0967 | 30 | 25.1643
4782.4 | 6.6985 | 6.2122 | 31.7065 | 30.9911 | 28.6043 | 15.2821 | 0.9017 | 2.4747 | 30 | 11.399
4782.6 | 6.6809 | 6.2122 | 31.6043 | 31.5021 | 29.3197 | 14.226 | 0.86764 | 4.6491 | 30 | 17.2455
4782.8 | 6.6897 | 6.1903 | 32.6603 | 32.3197 | 31.7065 | 15.8272 | 0.86764 | 5.1443 | 30 | 26.5951
4783 | 6.6809 | 6.1465 | 33.0691 | 33.9208 | 31.5702 | 5.7754 | 0.86764 | 5.2587 | 30 | 44.8687
4783.2 | 6.6897 | 6.1246 | 30.1713 | 27.7526 | 24.9591 | 3.3545 | 0.9017 | 2.3751 | 30 | 0
4783.4 | 6.6985 | 6.1246 | 30.8548 | 31.3999 | 33.0351 | 15.214 | 0.86764 | 3.745 | 30 | 15.794
4783.6 | 6.7073 | 6.1246 | 32.5581 | 32.8647 | 33.5801 | 20.6646 | 0.9017 | 4.7399 | 30 | 32.4705
4783.8 | 6.6897 | 6.1246 | 33.4439 | 32.1153 | 30.2416 | 14.737 | 0.86764 | 3.9868 | 30 | 24.1459
4784 | 6.6721 | 6.1246 | 34.0911 | 33.2395 | 29.8647 | 12.248 | 0.9017 | 5.181 | 30 | 37.0045
4784.2 | 6.6809 | 6.1246 | 33.6823 | 32.3197 | 28.3658 | 7.0699 | 0.9017 | 5.1473 | 30 | 26.7718
4784.4 | 6.6897 | 6.1246 | 29.8988 | 28.0251 | 24.1075 | 10.2722 | 0.86764 | 4.6154 | 30 | 0
4784.6 | 6.7073 | 6.1246 | 32.3197 | 33.1032 | 33.1373 | 15.3502 | 0.9017 | 4.907 | 30 | 35.0989
4784.8 | 6.7073 | 6.1903 | 32.1493 | 32.7285 | 31.2977 | 16.8151 | 0.86764 | 5.2 | 30 | 31.0334
4785 | 6.6809 | 6.1465 | 32.6603 | 32.8647 | 27.7185 | 8.16 | 0.86764 | 5.1341 | 30 | 32.7353
4785.2 | 6.6897 | 6.1246 | 32.1834 | 32.5581 | 28.979 | 3.2864 | 0.86764 | 5.2821 | 30 | 29.4278
4785.4 | 6.7073 | 6.2122 | 31.2295 | 29.7966 | 28.7405 | 2.3325 | 0.9017 | 4.7707 | 30 | 0
4785.6 | 6.716 | 6.1903 | 31.8427 | 29.3537 | 29.4219 | 2.6391 | 0.86764 | 3.2337 | 30 | 0
4785.8 | 6.716 | 6.1903 | 31.0251 | 30.6163 | 28.2295 | 13.3062 | 0.86764 | 3.1648 | 30 | 6.9638
4786 | 6.6985 | 6.2122 | 31.3317 | 31.7065 | 30.001 | 13.5447 | 0.9017 | 5.1458 | 30 | 19.3502
4786.2 | 6.6897 | 6.2122 | 31.7746 | 30.5482 | 29.1153 | 11.0216 | 0.9017 | 5.2176 | 30 | 6.3265
4786.4 | 6.6809 | 6.2122 | 31.8087 | 33.1713 | 35.0109 | 14.5667 | 0.9017 | 5.0857 | 30 | 36.0757
4786.6 | 6.6897 | 6.1903 | 32.5922 | 33.4098 | 31.6383 | 13.0337 | 0.93577 | 4.0469 | 30 | 38.961
4786.8 | 6.6809 | 6.2122 | 33.2395 | 32.0471 | 30.2054 | 13.0678 | 0.9017 | 5.1941 | 30 | 23.721
4787 | 6.6809 | 6.1465 | 31.6724 | 32.6944 | 32.3537 | 13.1018 | 0.86764 | 5.2454 | 30 | 31.1725
4787.2 | 6.6809 | 6.1246 | 32.7625 | 32.8307 | 30.8548 | 5.571 | 0.9017 | 5.1868 | 30 | 32.8724
4787.4 | 6.6809 | 6.1465 | 32.0471 | 30.3779 | 28.7405 | 7.9556 | 0.9017 | 5.1897 | 30 | 5.2488
4787.6 | 6.6985 | 6.1465 | 31.1273 | 32.6263 | 31.6383 | 13.9876 | 0.9017 | 5.1429 | 30 | 30.7427
4787.8 | 6.6985 | 6.2122 | 32.1493 | 33.0351 | 29.5241 | 5.571 | 0.86764 | 5.1956 | 30 | 35.5262
4788 | 6.6897 | 6.1903 | 31.7405 | 29.4559 | 27.4119 | 11.6689 | 0.9017 | 5.0008 | 30 | 0
4788.2 | 6.6985 | 6.2122 | 31.5702 | 32.1153 | 31.6383 | 9.5568 | 0.86764 | 5.2 | 30 | 23.9483
4788.4 | 6.6897 | 6.2122 | 32.0812 | 32.8647 | 29.6263 | 11.4645 | 0.9017 | 4.841 | 30 | 32.5609
4788.6 | 6.6897 | 6.2998 | 31.9449 | 31.7746 | 29.3878 | 4.0018 | 0.9017 | 5.1487 | 30 | 20.3768
4788.8 | 6.6897 | 6.2998 | 30.957 | 28.3999 | 25.2998 | 2.4006 | 0.9017 | 5.2278 | 30 | 0
4789 | 6.7073 | 6.2998 | 31.5361 | 31.3317 | 30.446 | 11.3964 | 0.86764 | 4.781 | 30 | 15.0409
4789.2 | 6.7073 | 6.2779 | 31.4339 | 32.3197 | 32.6263 | 23.1195 | 0.9017 | 5.1985 | 30 | 26.3103
4789.4 | 6.6985 | 6.2998 | 33.3757 | 32.8988 | 30.7185 | 17.3261 | 0.93577 | 4.1686 | 30 | 33.0057
4789.6 | 6.6721 | 6.2122 | 33.8527 | 33.1713 | 32.2175 | 11.2601 | 0.9017 | 5.2528 | 30 | 36.2612
4789.8 | 6.6633 | 6.2122 | 33.6483 | 33.2395 | 30.2416 | 8.0238 | 0.9017 | 5.2675 | 30 | 37.2169
4790 | 6.6809 | 6.1465 | 32.7625 | 29.1834 | 24.2437 | 5.3325 | 0.9017 | 5.219 | 30 | 0
4790.2 | 6.6897 | 6.2122 | 29.5581 | 28.9449 | 24.6525 | 10.1359 | 0.9017 | 3.1824 | 30 | 0
4790.4 | 6.6985 | 6.2122 | 32.1153 | 34.6021 | 33.4779 | 13.7491 | 0.86764 | 5.2073 | 30 | 52.111
4790.6 | 6.6985 | 6.2122 | 32.0131 | 32.9329 | 25.0273 | 11.8052 | 0.9017 | 3.2278 | 30 | 33.4579
4790.8 | 6.6985 | 6.2779 | 31.979 | 33.7505 | 30.6845 | 7.8534 | 0.9017 | 5.077 | 30 | 42.8904
4791 | 6.6985 | 6.2998 | 32.1493 | 31.2636 | 28.3658 | 12.0096 | 0.93577 | 5.1194 | 30 | 14.9342
4791.2 | 6.6985 | 6.2998 | 31.8087 | 32.7285 | 29.6603 | 9.9315 | 0.86764 | 4.9861 | 30 | 31.6028
4791.4 | 6.6985 | 6.2998 | 31.8427 | 31.3317 | 31.7065 | 10.3403 | 0.9017 | 5.1414 | 30 | 15.9374
4791.6 | 6.6985 | 6.2998 | 31.8087 | 31.0592 | 29.7285 | 4.9237 | 0.86764 | 5.159 | 30 | 12.927
4791.8 | 6.6985 | 6.2998 | 30.9911 | 30.8889 | 26.935 | 11.1579 | 0.86764 | 4.8909 | 30 | 11.0587
4792 | 6.7073 | 6.2998 | 31.6043 | 31.6383 | 32.5581 | 24.2097 | 0.9017 | 3.622 | 30 | 19.6013
4792.2 | 6.6897 | 6.2998 | 33.3417 | 36.1351 | 34.8406 | 15.6228 | 0.9017 | 4.8088 | 30 | 70.6392
4792.4 | 6.6633 | 6.2122 | 33.512 | 32.2515 | 29.4559 | 13.3744 | 0.86764 | 4.9598 | 30 | 26.9975
4792.6 | 6.6721 | 6.2122 | 34.7384 | 33.9208 | 30.2757 | 11.0216 | 0.9017 | 5.2337 | 30 | 46.0417
4792.8 | 6.6809 | 6.1903 | 34.2274 | 33.6823 | 30.957 | 3.6952 | 0.86764 | 5.1619 | 30 | 43.5641
4793 | 6.6897 | 6.2122 | 31.1614 | 29.0471 | 27.6845 | 3.082 | 0.9017 | 5.1736 | 30 | 0
4793.2 | 6.6985 | 6.2122 | 32.3537 | 32.7285 | 28.468 | 13.3062 | 0.9017 | 3.8081 | 30 | 30.8832
4793.4 | 6.7073 | 6.2122 | 32.2856 | 33.8527 | 34.4318 | 18.1437 | 0.9017 | 5.1561 | 30 | 43.7773
4793.6 | 6.6985 | 6.2998 | 32.3537 | 34.4659 | 32.1153 | 9.4546 | 0.86764 | 5.1443 | 30 | 50.9475
4793.8 | 6.6897 | 6.2779 | 31.9449 | 32.5581 | 25.4701 | 10.1018 | 0.9017 | 3.6688 | 30 | 29.5937
4794 | 6.6985 | 6.2122 | 32.0131 | 33.0691 | 31.5361 | 13.4766 | 0.9017 | 4.3048 | 30 | 35.531
4794.2 | 6.7073 | 6.2998 | 31.7405 | 32.8647 | 32.9329 | 13.17 | 0.86764 | 5.2146 | 30 | 33.3932
4794.4 | 6.6985 | 6.2998 | 31.7746 | 31.7405 | 29.6944 | 11.6008 | 0.9017 | 5.266 | 30 | 20.8232
4794.6 | 6.6897 | 6.2122 | 31.8768 | 32.7625 | 26.0152 | 5.06 | 0.86764 | 5.2381 | 30 | 32.5023
4794.8 | 6.6897 | 6.2122 | 31.7405 | 32.2175 | 28.5702 | 2.6391 | 0.9017 | 5.2322 | 30 | 26.4873
4795 | 6.716 | 6.2122 | 31.2977 | 29.9669 | 27.2416 | 9.7612 | 0.9017 | 1.9326 | 30 | 1.1196
4795.2 | 6.716 | 6.2122 | 31.0251 | 31.2977 | 30.3097 | 7.8194 | 0.86764 | 5.2176 | 30 | 16.1935
4795.4 | 6.6985 | 6.2122 | 31.2636 | 31.5021 | 29.5922 | 11.5667 | 0.86764 | 3.5634 | 30 | 18.5843
4795.6 | 6.6809 | 6.2998 | 31.9449 | 31.7065 | 29.9329 | 15.0096 | 0.83357 | 5.2631 | 30 | 20.9879
4795.8 | 6.6809 | 6.1903 | 33.1713 | 32.5241 | 30.9229 | 4.4127 | 0.9017 | 5.1985 | 30 | 30.3482
4796 | 6.6809 | 6.2122 | 31.2295 | 29.6944 | 25.9811 | 2.9457 | 0.9017 | 5.1312 | 30 | 0
4796.2 | 6.6897 | 6.2122 | 31.1955 | 31.7065 | 29.0812 | 10.8854 | 0.9017 | 4.5261 | 30 | 19.3237
4796.4 | 6.6985 | 6.2122 | 32.0131 | 33.512 | 33.8867 | 19.4042 | 0.9017 | 1.6981 | 30 | 39.8775
4796.6 | 6.6809 | 6.1903 | 34.023 | 34.2955 | 30.9229 | 13.2722 | 0.9017 | 5.2044 | 30 | 48.9576
4796.8 | 6.6633 | 6.2122 | 33.6483 | 33.1713 | 29.7625 | 3.6952 | 0.86764 | 5.2146 | 30 | 36.4705
4797 | 6.6721 | 6.2122 | 32.0471 | 30.6163 | 26.3899 | 8.3304 | 0.86764 | 5.2719 | 30 | 7.7087
4797.2 | 6.6897 | 6.1903 | 31.8768 | 32.3878 | 30.1373 | 12.4865 | 0.86764 | 5.1268 | 30 | 27.8134
4797.4 | 6.6985 | 6.2122 | 32.2515 | 33.1373 | 31.0592 | 12.3502 | 0.86764 | 5.074 | 30 | 36.4424
4797.6 | 6.6985 | 6.2122 | 32.2175 | 33.6483 | 31.6043 | 8.3985 | 0.9017 | 5.1604 | 30 | 42.4153
4797.8 | 6.6809 | 6.2122 | 32.0131 | 32.2515 | 25.3339 | 2.1281 | 0.9017 | 4.2945 | 30 | 26.8014
4798 | 6.6985 | 6.2122 | 31.7746 | 31.8427 | 29.6263 | 12.725 | 0.9017 | 2.677 | 30 | 22.3006
4798.2 | 6.716 | 6.2122 | 31.2636 | 31.7746 | 32.1493 | 3.9677 | 0.9017 | 5.2483 | 30 | 21.6355
4798.4 | 6.6985 | 6.1903 | 30.8548 | 30.7185 | 26.4581 | 9.2502 | 0.93577 | 4.9671 | 30 | 9.7742
4798.6 | 6.6985 | 6.1903 | 31.7065 | 31.2636 | 31.2977 | 16.5766 | 0.9017 | 2.7751 | 30 | 15.9909
4798.8 | 6.6985 | 6.2122 | 32.5922 | 33.4779 | 33.512 | 16.781 | 0.9017 | 5.1355 | 30 | 41.1502
4799 | 6.6809 | 6.1903 | 33.6142 | 33.512 | 31.0251 | 3.4908 | 0.9017 | 4.8997 | 30 | 41.7377
4799.2 | 6.6721 | 6.2122 | 31.2295 | 30.3438 | 28.5361 | 13.204 | 0.86764 | 5.2205 | 30 | 6.0488
4799.4 | 6.6809 | 6.2122 | 33.6823 | 34.2615 | 32.8647 | 14.703 | 0.9017 | 3.4242 | 30 | 50.4518
4799.6 | 6.6897 | 6.1903 | 33.3417 | 33.3757 | 31.9449 | 12.8634 | 0.9017 | 5.1517 | 30 | 40.6643
4799.8 | 6.6809 | 6.2122 | 33.5461 | 32.7966 | 28.5361 | 3.7292 | 0.9017 | 5.219 | 30 | 34.2999
4800 | 6.6809 | 6.1465 | 31.3658 | 30.5141 | 26.7647 | 6.0138 | 0.9017 | 5.0389 | 30 | 8.6035
4800.2 | 6.7073 | 6.1903 | 31.7405 | 33.1713 | 32.49 | 13.5788 | 0.9017 | 2.3121 | 30 | 38.7366
4800.4 | 6.7073 | 6.1903 | 32.6263 | 33.4779 | 31.9109 | 14.0216 | 0.9017 | 3.5663 | 30 | 42.3938
4800.6 | 6.6985 | 6.1903 | 32.5922 | 33.6823 | 30.8889 | 9.9656 | 0.9017 | 5.1224 | 30 | 44.911
4800.8 | 6.6897 | 6.2122 | 32.3197 | 33.7845 | 32.1153 | 4.549 | 0.9017 | 5.2278 | 30 | 46.2822
4801 | 6.6985 | 6.1903 | 32.3197 | 29.7285 | 26.6625 | 8.8073 | 0.9017 | 3.5707 | 30 | 0.55051
4801.2 | 6.6633 | 6.2122 | 32.0471 | 28.7405 | 29.7625 | 9.659 | 0.9017 | 5.1355 | 30 | 0
4801.4 | 6.7073 | 6.1903 | 32.1834 | 32.1834 | 30.9229 | 10.4425 | 0.9017 | 5.1429 | 30 | 24.6993
4801.6 | 6.6985 | 6.2122 | 31.5702 | 28.1955 | 25.5042 | 3.5589 | 0.86764 | 5.1985 | 30 | 0
4801.8 | 6.6985 | 6.1903 | 31.1273 | 31.0933 | 28.5702 | 12.7952 | 0.9017 | 4.7941 | 30 | 12.3334
4802 | 6.716 | 6.1903 | 31.3658 | 31.2636 | 28.1955 | 4.7874 | 0.9017 | 5.1868 | 30 | 14.3299
4802.2 | 6.6897 | 6.2122 | 30.6845 | 31.3317 | 26.6625 | 22.3701 | 0.9017 | 5.2146 | 30 | 15.1716
4802.4 | 6.6985 | 6.2122 | 32.2175 | 32.3878 | 30.8207 | 19.7108 | 0.9017 | 3.5297 | 30 | 27.2124
4802.6 | 6.6633 | 6.2122 | 33.2395 | 34.9428 | 31.7065 | 11.6348 | 0.9017 | 5.1399 | 30 | 56.2962
4802.8 | 6.6633 | 6.1465 | 33.4779 | 32.49 | 30.5482 | 11.3282 | 0.9017 | 5.1766 | 30 | 28.795
4803 | 6.6809 | 6.1246 | 34.0571 | 32.1493 | 27.9911 | 11.5667 | 0.9017 | 5.1854 | 30 | 25.0799
4803.2 | 6.6633 | 6.1246 | 31.5702 | 32.2175 | 31.5361 | 10.1359 | 0.86764 | 5.2602 | 30 | 25.9763
4803.4 | 6.6106 | 6.1246 | 32.1153 | 33.1032 | 31.1955 | 7.6831 | 0.86764 | 2.5025 | 30 | 36.1392
4803.6 | 6.6897 | 6.1246 | 32.2856 | 33.2735 | 30.1713 | 12.8293 | 0.9017 | 4.8015 | 30 | 38.2488
4803.8 | 6.6545 | 6.1246 | 32.0471 | 33.1032 | 31.0933 | 18.4844 | 0.86764 | 5.2777 | 30 | 36.5088
4804 | 6.6985 | 6.1246 | 32.3878 | 33.9208 | 30.2416 | 10.2381 | 0.86764 | 4.9729 | 30 | 45.9511
4804.2 | 6.6897 | 6.1465 | 31.979 | 31.1955 | 28.3999 | 6.5589 | 0.9017 | 4.2975 | 30 | 15.3054
4804.4 | 6.6282 | 6.1246 | 31.2295 | 30.8207 | 31.1955 | 8.3644 | 0.86764 | 5.1912 | 30 | 11.1284
4804.6 | 6.6809 | 6.1246 | 31.7405 | 31.8087 | 29.1493 | 3.2182 | 0.86764 | 5.1927 | 30 | 22.3683
4804.8 | 6.7073 | 6.1903 | 31.1273 | 29.9329 | 25.2657 | 13.5788 | 0.86764 | 3.0652 | 30 | 1.2222
4805 | 6.6633 | 6.1903 | 31.3999 | 31.0251 | 28.3317 | 8.4666 | 0.86764 | 5.1692 | 30 | 13.5925
4805.2 | 6.6897 | 6.1903 | 30.9911 | 27.6504 | 27.4119 | 5.9798 | 0.86764 | 2.0718 | 30 | 0
4805.4 | 6.7073 | 6.2122 | 30.9911 | 30.001 | 31.7405 | 22.7448 | 0.9017 | 5.1604 | 30 | 0
4805.6 | 6.6809 | 6.2122 | 33.2054 | 33.7845 | 33.7505 | 23.8349 | 0.9017 | 2.7561 | 30 | 42.8636
4805.8 | 6.6721 | 6.1465 | 34.2274 | 33.4779 | 31.3999 | 16.6448 | 0.9017 | 4.9861 | 30 | 39.6094
4806 | 6.6545 | 6.1246 | 34.1593 | 33.8867 | 31.5702 | 12.6568 | 0.9017 | 5.1341 | 30 | 44.4422
4806.2 | 6.6633 | 6.1246 | 34.023 | 34.8406 | 32.8647 | 16.4063 | 0.9017 | 5.2543 | 30 | 55.4738
4806.4 | 6.6633 | 6.0588 | 35.9989 | 35.1131 | 34.4318 | 18.4503 | 0.93577 | 5.2366 | 30 | 58.8418
4806.6 | 6.6633 | 6.0588 | 35.6923 | 33.9208 | 29.49 | 11.6348 | 0.9017 | 5.1766 | 30 | 45.6302
4806.8 | 6.6633 | 6.0588 | 34.7043 | 32.6944 | 29.1493 | 11.4645 | 0.86764 | 5.1458 | 30 | 31.9636
4807 | 6.6721 | 6.0588 | 33.6483 | 32.5581 | 26.6625 | 3.593 | 0.9017 | 3.8916 | 30 | 30.5767
4807.2 | 6.6897 | 6.0588 | 30.6845 | 31.2977 | 30.1373 | 13.5447 | 0.86764 | 4.5158 | 30 | 16.4463
4807.4 | 6.6985 | 6.1026 | 31.8427 | 31.8768 | 30.2054 | 8.8073 | 0.9017 | 5.1121 | 30 | 23.0811
4807.6 | 6.6897 | 6.1246 | 32.5241 | 31.979 | 30.4119 | 10.9535 | 0.9017 | 5.1868 | 30 | 24.3476
4807.8 | 6.6897 | 6.1465 | 32.1153 | 35.4197 | 33.6823 | 12.214 | 0.86764 | 5.1634 | 30 | 63.4423
4808 | 6.6897 | 6.1246 | 32.2856 | 27.1394 | 24.1756 | 2.5028 | 0.86764 | 5.2146 | 30 | 0
4808.2 | 6.6985 | 6.1246 | 31.6383 | 30.0351 | 28.9109 | 3.5589 | 0.9017 | 5.266 | 30 | 0.31451
4808.4 | 6.7073 | 6.1246 | 31.1955 | 30.3438 | 27.7867 | 15.9975 | 0.86764 | 3.9722 | 30 | 3.8141
4808.6 | 6.7073 | 6.1246 | 32.1153 | 34.2274 | 34.7725 | 18.791 | 0.9017 | 5.2161 | 30 | 47.8312
4808.8 | 6.6897 | 6.1246 | 33.7505 | 37.0209 | 33.5801 | 14.2942 | 0.9017 | 5.0564 | 30 | 79.7233
4809 | 6.6633 | 6.1465 | 34.3637 | 33.7164 | 30.1032 | 10.6469 | 0.9017 | 5.1531 | 30 | 42.694
4809.2 | 6.6721 | 6.0588 | 34.4999 | 35.8967 | 31.9109 | 10.2722 | 0.9017 | 5.1575 | 30 | 67.6123
4809.4 | 6.6809 | 6.0588 | 35.2835 | 33.9889 | 29.4219 | 3.1842 | 0.86764 | 5.2337 | 30 | 46.3385
4809.6 | 6.6809 | 6.0588 | 32.4219 | 30.8548 | 27.8889 | 2.3666 | 0.86764 | 5.1399 | 30 | 11.0631
4809.8 | 6.6809 | 6.0369 | 33.5801 | 30.5823 | 29.2856 | 1.9918 | 0.9017 | 2.6286 | 30 | 8.0251
4810 | 6.6985 | 6.0588 | 32.6944 | 31.5702 | 29.2515 | 12.214 | 0.86764 | 5.1268 | 30 | 19.2511
4810.2 | 6.7073 | 6.0588 | 32.9669 | 32.7966 | 29.6603 | 6.0479 | 0.9017 | 5.2234 | 30 | 33.2372
4810.4 | 6.6897 | 6.0588 | 32.9669 | 33.1713 | 32.8988 | 10.4425 | 0.9017 | 5.241 | 30 | 37.6429
4810.6 | 6.6897 | 6.0588 | 33.2735 | 35.0791 | 31.8087 | 11.0557 | 0.93577 | 5.159 | 30 | 59.4394
4810.8 | 6.6897 | 6.1246 | 33.4779 | 32.3537 | 30.1713 | 10.4084 | 0.86764 | 3.8799 | 30 | 28.8585
4811 | 6.6897 | 6.0588 | 33.4098 | 33.0351 | 31.1273 | 9.2161 | 0.9017 | 5.2469 | 30 | 36.7136
4811.2 | 6.6985 | 6.0588 | 33.3417 | 33.6142 | 32.2856 | 8.0238 | 0.86764 | 5.1473 | 30 | 43.4505
4811.4 | 6.6897 | 6.0588 | 33.3417 | 31.468 | 30.1032 | 8.7392 | 0.9017 | 5.1692 | 30 | 19.3465
4811.6 | 6.6985 | 6.0588 | 33.3757 | 31.5361 | 29.1153 | 4.1061 | 0.9017 | 5.2059 | 30 | 20.203
4811.8 | 6.6897 | 6.0588 | 33.1032 | 32.9329 | 27.6163 | 5.605 | 0.9017 | 5.1927 | 30 | 36.1155
4812 | 6.6985 | 6.0588 | 32.8647 | 31.7405 | 31.3658 | 9.182 | 0.86764 | 5.2366 | 30 | 22.781
4812.2 | 6.6897 | 6.0588 | 33.0691 | 32.1153 | 27.4119 | 7.1721 | 0.9017 | 4.9056 | 30 | 27.1244
4812.4 | 6.6633 | 6.0588 | 33.1713 | 33.1373 | 31.3317 | 12.6909 | 0.9017 | 2.2579 | 30 | 38.8252
4812.6 | 6.6985 | 6.1246 | 33.0691 | 33.1032 | 30.4119 | 10.3062 | 0.9017 | 5.1561 | 30 | 38.621
4812.8 | 6.6897 | 6.0588 | 33.512 | 33.2395 | 31.979 | 7.8534 | 0.9017 | 5.0755 | 30 | 40.3446
4813 | 6.6897 | 6.0588 | 33.4439 | 33.1373 | 30.4119 | 6.9336 | 0.86764 | 5.1575 | 30 | 39.3754
4813.2 | 6.6809 | 6.0588 | 33.3417 | 33.5461 | 30.1713 | 6.4226 | 0.9017 | 5.137 | 30 | 44.1876
4813.4 | 6.6809 | 6.0588 | 33.4098 | 32.5922 | 29.6263 | 3.6952 | 0.9017 | 5.137 | 30 | 33.5867
4813.6 | 6.6809 | 6.0588 | 33.2395 | 32.3197 | 29.2175 | 8.3644 | 0.86764 | 3.2337 | 30 | 30.6501
4813.8 | 6.6897 | 6.0588 | 33.0351 | 32.6603 | 30.6163 | 9.6249 | 0.9017 | 5.1487 | 30 | 34.6432
4814 | 6.6985 | 6.0588 | 33.0691 | 32.5241 | 30.0351 | 9.9315 | 0.9017 | 2.104 | 30 | 33.2536
4814.2 | 6.6985 | 6.0588 | 33.0691 | 32.9669 | 28.5021 | 8.6029 | 0.93577 | 4.5202 | 30 | 38.4171
4814.4 | 6.6897 | 6.0588 | 33.2735 | 34.1593 | 31.7065 | 6.8996 | 0.9017 | 5.1839 | 30 | 52.097
4814.6 | 6.6897 | 6.0588 | 33.2735 | 33.512 | 28.1955 | 3.8314 | 0.9017 | 5.1458 | 30 | 45.0051
4814.8 | 6.6985 | 6.0588 | 32.6263 | 31.8768 | 30.1032 | 12.3843 | 0.9017 | 3.3905 | 30 | 26.6835
4815 | 6.7073 | 6.0588 | 32.6603 | 32.6944 | 29.5581 | 6.6952 | 0.86764 | 5.2366 | 30 | 36.0555
4815.2 | 6.6897 | 6.1026 | 32.6603 | 32.2856 | 30.7185 | 5.605 | 0.9017 | 4.3824 | 30 | 31.5796
4815.4 | 6.7073 | 6.1246 | 32.6263 | 31.9449 | 28.9449 | 10.4766 | 0.9017 | 2.1685 | 30 | 27.8527
4815.6 | 6.6985 | 6.0588 | 32.6263 | 32.6263 | 31.0592 | 10.8854 | 0.86764 | 4.5861 | 30 | 35.6842
4815.8 | 6.6897 | 6.0588 | 32.6263 | 32.49 | 30.446 | 12.1118 | 0.9017 | 3.3362 | 30 | 34.2941
4816 | 6.6897 | 6.1246 | 32.6603 | 32.6944 | 30.5141 | 12.248 | 0.86764 | 5.1736 | 30 | 36.7525
4816.2 | 6.6809 | 6.1246 | 32.6603 | 32.4219 | 27.0713 | 11.1238 | 0.9017 | 5.2044 | 30 | 33.8211
4816.4 | 6.6897 | 6.1246 | 32.6603 | 32.6603 | 31.3317 | 11.9755 | 0.9017 | 5.2366 | 30 | 36.6631
4816.6 | 6.6985 | 6.1465 | 32.6603 | 32.49 | 29.0471 | 4.3446 | 0.93577 | 5.2909 | 30 | 34.8875
4816.8 | 6.6985 | 6.0588 | 32.3537 | 28.9109 | 23.4943 | 11.3282 | 0.86764 | 4.8557 | 30 | 0
4817 | 6.6985 | 6.1465 | 32.4219 | 32.0812 | 29.5241 | 10.5788 | 0.9017 | 4.4 | 30 | 23.5464
4817.2 | 6.6985 | 6.1246 | 32.3197 | 32.0812 | 31.2636 | 12.8293 | 0.86764 | 3.0726 | 30 | 23.667
4817.4 | 6.6985 | 6.1246 | 32.2175 | 32.2175 | 30.2416 | 3.3204 | 0.86764 | 5.2645 | 30 | 25.3313
4817.6 | 6.6985 | 6.1246 | 31.3317 | 31.6383 | 27.0372 | 14.2942 | 0.93577 | 3.3084 | 30 | 18.8989
4817.8 | 6.716 | 6.1246 | 32.2175 | 32.2515 | 31.979 | 2.7754 | 0.9017 | 4.9334 | 30 | 25.9407
4818 | 6.6985 | 6.1246 | 31.5361 | 29.7285 | 24.9251 | 12.8634 | 0.9017 | 2.8659 | 30 | 0
4818.2 | 6.6985 | 6.1246 | 31.9109 | 31.3999 | 30.7526 | 18.4503 | 0.9017 | 4.6257 | 30 | 15.8512
4818.4 | 6.6897 | 6.1246 | 32.5241 | 32.2515 | 30.6163 | 8.9095 | 0.86764 | 4.4923 | 30 | 25.5809
4818.6 | 6.6809 | 6.1246 | 32.6263 | 33.7845 | 31.8427 | 16.9514 | 0.9017 | 5.1707 | 30 | 43.0796
4818.8 | 6.6897 | 6.1246 | 33.6823 | 34.6021 | 31.979 | 16.5426 | 0.86764 | 5.1824 | 30 | 52.5602
4819 | 6.6809 | 6.0588 | 33.7845 | 30.7867 | 25.6064 | 4.3786 | 0.9017 | 5.1751 | 30 | 9.6016
4819.2 | 6.6809 | 6.0588 | 32.1834 | 26.4921 | 25.2998 | 13.0337 | 0.86764 | 5.266 | 30 | 0
4819.4 | 6.7073 | 6.1246 | 32.1834 | 32.6263 | 33.3417 | 19.8811 | 0.9017 | 5.2205 | 30 | 29.6513
4819.6 | 6.6985 | 6.1246 | 33.4098 | 32.9329 | 28.7065 | 14.1238 | 0.86764 | 2.4806 | 30 | 33.277
4819.8 | 6.6809 | 6.1246 | 32.7966 | 33.8186 | 32.3197 | 12.3502 | 0.9017 | 3.6791 | 30 | 43.4824
4820 | 6.6809 | 6.1465 | 33.2054 | 32.9329 | 31.2636 | 6.8314 | 0.9017 | 5.2308 | 30 | 33.6682
4820.2 | 6.6809 | 6.0588 | 32.2175 | 29.9669 | 26.4921 | 2.1622 | 0.93577 | 2.482 | 30 | 0.2377
4820.4 | 6.6985 | 6.0588 | 32.8307 | 32.2175 | 29.3878 | 12.5887 | 0.86764 | 2.2124 | 30 | 25.7316
4820.6 | 6.7073 | 6.1246 | 32.3878 | 33.7164 | 29.6944 | 14.6689 | 0.9017 | 4.9759 | 30 | 42.8424
4820.8 | 6.6985 | 6.1246 | 32.4219 | 31.5702 | 30.7867 | 5.1622 | 0.9017 | 3.937 | 30 | 18.7442
4821 | 6.6809 | 6.1246 | 31.9449 | 30.0351 | 26.5603 | 2.8776 | 0.93577 | 5.0096 | 30 | 1.4433
4821.2 | 6.6985 | 6.1246 | 31.3317 | 28.8087 | 26.2537 | 15.4865 | 0.86764 | 3.8242 | 30 | 0
4821.4 | 6.716 | 6.1246 | 31.979 | 31.7746 | 29.4219 | 6.4908 | 0.9017 | 5.2293 | 30 | 20.07
4821.6 | 6.7073 | 6.1246 | 31.0592 | 30.9911 | 25.2317 | 11.6689 | 0.9017 | 3.5663 | 30 | 11.2958
4821.8 | 6.6897 | 6.1246 | 31.8427 | 32.0471 | 30.446 | 17.7349 | 0.9017 | 4.9847 | 30 | 23.3183
4822 | 6.6897 | 6.1246 | 32.8647 | 34.6021 | 33.5461 | 9.6249 | 0.9017 | 3.9927 | 30 | 52.3805
4822.2 | 6.6809 | 6.0588 | 32.1834 | 30.3097 | 27.6163 | 12.4865 | 0.86764 | 2.781 | 30 | 4.0258
4822.4 | 6.6897 | 6.1246 | 33.7505 | 33.5801 | 30.6845 | 16.8492 | 0.9017 | 4.6345 | 30 | 41.0884
4822.6 | 6.6809 | 6.1246 | 33.3757 | 34.4318 | 32.3878 | 16.6788 | 0.86764 | 5.2264 | 30 | 50.9444
4822.8 | 6.6809 | 6.1246 | 34.2274 | 33.6142 | 32.1834 | 12.8634 | 0.9017 | 5.1985 | 30 | 41.9387
4823 | 6.6809 | 6.0588 | 33.4779 | 30.446 | 25.6064 | 3.4908 | 0.86764 | 1.8358 | 30 | 6.2621
4823.2 | 6.6809 | 6.0588 | 32.5241 | 32.8647 | 25.8449 | 12.0096 | 0.86764 | 3.5707 | 30 | 33.6844
4823.4 | 6.6985 | 6.1246 | 32.3197 | 32.7625 | 31.8427 | 16.8492 | 0.9017 | 4.5158 | 30 | 32.6926
4823.6 | 6.6985 | 6.1246 | 32.8647 | 32.6263 | 29.8647 | 5.4347 | 0.9017 | 5.2558 | 30 | 31.309
4823.8 | 6.6897 | 6.0588 | 32.5241 | 33.7505 | 25.4701 | 7.3765 | 0.86764 | 3.9722 | 30 | 44.1972
4824 | 6.6985 | 6.1246 | 32.6603 | 32.6603 | 29.7285 | 4.2424 | 0.9017 | 5.1941 | 30 | 32.0653
4824.2 | 6.7073 | 6.1246 | 30.9229 | 30.8548 | 28.7405 | 11.0898 | 0.9017 | 3.3304 | 30 | 11.7652
4824.4 | 6.6985 | 6.1246 | 32.3537 | 32.6944 | 30.446 | 12.0096 | 0.83357 | 5.2264 | 30 | 32.6545
4824.6 | 6.6897 | 6.1246 | 32.0471 | 31.2295 | 24.4141 | 2.3666 | 0.9017 | 5.2514 | 30 | 16.2152
4824.8 | 6.7073 | 6.1246 | 31.2636 | 31.3999 | 28.7746 | 13.204 | 0.9017 | 3.3099 | 30 | 18.2161
4825 | 6.7073 | 6.1246 | 31.8768 | 31.7746 | 31.7065 | 16.0656 | 0.9017 | 5.2498 | 30 | 22.5426
4825.2 | 6.6897 | 6.1246 | 32.1493 | 32.1153 | 25.1295 | 4.0018 | 0.9017 | 2.948 | 30 | 26.5054
4825.4 | 6.6897 | 6.1246 | 31.979 | 31.7065 | 28.0933 | 13.8854 | 0.9017 | 4.6154 | 30 | 21.9978
4825.6 | 6.6985 | 6.1246 | 32.5241 | 32.6603 | 31.5702 | 18.0415 | 0.9017 | 5.266 | 30 | 32.9011
4825.8 | 6.6897 | 6.1246 | 33.1373 | 32.49 | 30.9911 | 3.2182 | 0.86764 | 5.2572 | 30 | 31.1263
4826 | 6.6721 | 6.1246 | 31.2295 | 29.1153 | 25.0273 | 9.4546 | 0.86764 | 2.8161 | 30 | 0
4826.2 | 6.6897 | 6.1465 | 32.2515 | 33.2735 | 33.1373 | 13.4425 | 0.86764 | 5.1751 | 30 | 37.0602
4826.4 | 6.6985 | 6.1465 | 32.3197 | 33.0351 | 30.1713 | 10.5447 | 0.86764 | 5.1648 | 30 | 34.5483
4826.6 | 6.6809 | 6.1246 | 31.7065 | 31.6383 | 27.4801 | 9.148 | 0.9017 | 4.4981 | 30 | 18.9013
4826.8 | 6.6809 | 6.1246 | 31.3658 | 31.9109 | 28.9449 | 12.8634 | 0.9017 | 5.1736 | 30 | 22.0833
4827 | 6.6897 | 6.1246 | 31.7405 | 31.8768 | 29.4559 | 11.6348 | 0.86764 | 5.2689 | 30 | 21.8086
4827.2 | 6.6897 | 6.1246 | 31.9449 | 31.3999 | 24.9591 | 4.3105 | 0.9017 | 4.6989 | 30 | 16.5137
4827.4 | 6.7073 | 6.1465 | 31.4339 | 30.7526 | 30.5823 | 13.9194 | 0.9017 | 5.0052 | 30 | 9.2626
4827.6 | 6.7073 | 6.1246 | 31.9449 | 31.2977 | 30.1373 | 6.3545 | 0.9017 | 5.1429 | 30 | 15.4807
4827.8 | 6.6985 | 6.1246 | 31.8087 | 30.957 | 26.0833 | 4.7534 | 0.86764 | 5.2439 | 30 | 11.6968
4828 | 6.6985 | 6.1246 | 31.1955 | 29.5241 | 25.8108 | 22.4041 | 0.9017 | 4.211 | 30 | 0
4828.2 | 6.6985 | 6.1246 | 32.3537 | 32.5922 | 33.512 | 22.8811 | 0.9017 | 4.9583 | 30 | 29.3532
4828.4 | 6.6809 | 6.1465 | 33.512 | 33.4439 | 31.7746 | 14.3623 | 0.9017 | 3.6278 | 30 | 39.152
4828.6 | 6.6633 | 6.1246 | 33.7505 | 33.0351 | 29.7625 | 8.4666 | 0.9017 | 5.2763 | 30 | 34.7202
4828.8 | 6.6721 | 6.0588 | 33.5461 | 33.7845 | 31.6043 | 13.8854 | 0.86764 | 4.8044 | 30 | 43.3868
4829 | 6.6721 | 6.0588 | 34.6021 | 34.2615 | 31.468 | 14.3623 | 0.9017 | 5.159 | 30 | 49.0104
4829.2 | 6.6721 | 6.0588 | 34.1933 | 32.9669 | 31.0251 | 9.148 | 0.9017 | 5.1575 | 30 | 34.5906
4829.4 | 6.6721 | 6.0588 | 32.0471 | 29.6603 | 26.8328 | 4.2424 | 0.86764 | 2.4718 | 30 | 0
4829.6 | 6.6809 | 6.0588 | 32.1834 | 34.2274 | 27.8889 | 12.8634 | 0.9017 | 3.7055 | 30 | 47.8818
4829.8 | 6.6985 | 6.1246 | 31.9449 | 32.2515 | 27.8889 | 16.5426 | 0.86764 | 4.9759 | 30 | 25.7422
4830 | 6.6985 | 6.1246 | 31.8768 | 31.2977 | 25.913 | 11.5326 | 0.9017 | 4.6989 | 30 | 15.0664
4830.2 | 6.6985 | 6.1246 | 32.0131 | 33.0691 | 31.3999 | 12.2821 | 0.86764 | 5.2439 | 30 | 35.2117
4830.4 | 6.6985 | 6.1246 | 31.9109 | 30.8207 | 30.6163 | 7.9216 | 0.9017 | 2.2535 | 30 | 9.9164
4830.6 | 6.6985 | 6.1246 | 31.3658 | 31.6043 | 31.8768 | 14.1579 | 0.9017 | 5.1707 | 30 | 18.8441
4830.8 | 6.6985 | 6.1246 | 31.1273 | 30.0691 | 23.8349 | 1.5149 | 0.9017 | 5.1502 | 30 | 1.5432
4831 | 6.7073 | 6.1246 | 31.2977 | 30.3438 | 26.9691 | 18.8591 | 0.9017 | 2.4293 | 30 | 4.6588
4831.2 | 6.7073 | 6.1246 | 32.3878 | 34.4318 | 36.2033 | 21.5865 | 0.9017 | 4.6228 | 30 | 50.9916
4831.4 | 6.6897 | 6.1246 | 33.5461 | 34.4318 | 31.9449 | 14.3282 | 0.86764 | 2.3839 | 30 | 51.2484
4831.6 | 6.6633 | 6.0588 | 33.9208 | 33.7164 | 30.9229 | 10.1359 | 0.9017 | 5.2044 | 30 | 43.4005
4831.8 | 6.6721 | 6.0588 | 34.6362 | 33.6142 | 30.7867 | 9.0798 | 0.9017 | 5.1385 | 30 | 42.458
4832 | 6.6897 | 6.0588 | 32.5922 | 33.3757 | 29.8647 | 4.4127 | 0.86764 | 3.9927 | 30 | 39.9659
4832.2 | 6.6897 | 6.0588 | 30.957 | 28.2636 | 28.6724 | 13.6128 | 0.86764 | 4.8396 | 30 | 0
4832.4 | 6.6985 | 6.0588 | 32.4219 | 35.6582 | 34.4659 | 16.4404 | 0.9017 | 5.2205 | 30 | 64.0519
4832.6 | 6.7073 | 6.1246 | 32.5581 | 34.5681 | 31.6724 | 7.5128 | 0.86764 | 4.5642 | 30 | 52.0268
4832.8 | 6.6985 | 6.1246 | 32.0812 | 32.3537 | 28.5702 | 13.0678 | 0.86764 | 3.2938 | 30 | 27.2054
4833 | 6.716 | 6.1246 | 30.6504 | 31.7405 | 29.5241 | 11.192 | 0.86764 | 4.0747 | 30 | 20.3948
4833.2 | 6.7073 | 6.1246 | 31.5361 | 30.957 | 29.3197 | 11.8392 | 0.9017 | 3.3978 | 30 | 11.6191
4833.4 | 6.6897 | 6.1246 | 31.7405 | 31.3317 | 30.9229 | 13.5788 | 0.9017 | 5.2483 | 30 | 15.9199
4833.6 | 6.6897 | 6.1246 | 31.979 | 29.7285 | 27.5141 | 4.3105 | 0.9017 | 5.2689 | 30 | 0
4833.8 | 6.6985 | 6.1246 | 31.7746 | 30.8548 | 27.6163 | 4.549 | 0.9017 | 5.2719 | 30 | 9.6762
4834 | 6.716 | 6.1246 | 31.5021 | 30.5482 | 25.5042 | 29.3537 | 0.93577 | 2.1699 | 30 | 6.2523
4834.2 | 6.716 | 6.1246 | 32.2175 | 33.5461 | 35.045 | 21.5865 | 0.9017 | 4.1935 | 30 | 40.2468
4834.4 | 6.6985 | 6.1246 | 33.1373 | 35.1131 | 32.1834 | 17.0195 | 0.86764 | 5.2675 | 30 | 58.2055
4834.6 | 6.6633 | 6.1246 | 34.2274 | 35.0109 | 31.8427 | 10.9876 | 0.86764 | 5.2689 | 30 | 57.3601
4834.8 | 6.6721 | 6.0588 | 34.2955 | 33.9549 | 30.6845 | 7.3765 | 0.9017 | 5.1883 | 30 | 45.6721
4835 | 6.6897 | 6.0588 | 33.2735 | 31.0933 | 28.468 | 12.6909 | 0.9017 | 4.9173 | 30 | 13.4823
4835.2 | 6.6721 | 6.0588 | 33.7505 | 32.9669 | 30.7185 | 8.9095 | 0.9017 | 5.1399 | 30 | 34.7724
4835.4 | 6.6809 | 6.0588 | 32.0131 | 30.8548 | 28.3658 | 13.4425 | 0.9017 | 5.1985 | 30 | 11.016
4835.6 | 6.6809 | 6.0369 | 32.5241 | 32.3537 | 31.5361 | 7.1721 | 0.9017 | 5.2748 | 30 | 28.0469
4835.8 | 6.6897 | 6.1246 | 32.1834 | 32.0812 | 25.1295 | 2.3325 | 0.9017 | 4.3443 | 30 | 25.0958
4836 | 6.6985 | 6.1026 | 32.2175 | 29.9329 | 26.2196 | 14.9414 | 0.9017 | 3.1971 | 30 | 0.87801
4836.2 | 6.7073 | 6.1246 | 32.2175 | 36.067 | 32.3197 | 16.781 | 0.9017 | 3.7656 | 30 | 70.3675
4836.4 | 6.6985 | 6.1246 | 32.8988 | 32.0471 | 30.6845 | 14.0557 | 0.9017 | 3.8389 | 30 | 25.1781
4836.6 | 6.6809 | 6.1465 | 33.3417 | 32.8647 | 30.6845 | 9.5908 | 0.9017 | 5.2704 | 30 | 34.5593
4836.8 | 6.6721 | 6.1246 | 32.6944 | 31.2636 | 29.3537 | 9.9996 | 0.9017 | 5.1619 | 30 | 16.5879
4837 | 6.6809 | 6.1465 | 32.8647 | 31.9109 | 29.7625 | 3.7633 | 0.86764 | 5.1531 | 30 | 23.9926
4837.2 | 6.6897 | 6.1246 | 32.3878 | 31.8087 | 29.7285 | 2.4006 | 0.9017 | 5.2249 | 30 | 22.9456
4837.4 | 6.6985 | 6.1246 | 32.6263 | 31.1955 | 30.0691 | 2.2303 | 0.86764 | 2.2124 | 30 | 16.1034
4837.6 | 6.6985 | 6.1246 | 31.2636 | 31.6043 | 28.8087 | 14.1238 | 0.86764 | 3.5399 | 30 | 20.804
4837.8 | 6.7073 | 6.0588 | 32.9329 | 33.9549 | 33.9208 | 17.3602 | 0.9017 | 5.2396 | 30 | 47.5268
4838 | 6.6721 | 6.0588 | 34.2615 | 33.8186 | 31.3658 | 9.0798 | 0.9017 | 5.0901 | 30 | 46.2134
4838.2 | 6.6721 | 6.0588 | 34.2615 | 33.4439 | 28.3999 | 3.6611 | 0.86764 | 4.614 | 30 | 42.1883
4838.4 | 6.6809 | 6.0588 | 32.8647 | 32.6603 | 29.49 | 7.5809 | 0.86764 | 5.2602 | 30 | 33.5112
4838.6 | 6.6897 | 6.0588 | 32.7285 | 33.2054 | 33.2395 | 9.9315 | 0.86764 | 5.0447 | 30 | 39.8404
4838.8 | 6.6985 | 6.0588 | 33.4098 | 32.5581 | 31.1955 | 4.6852 | 0.9017 | 5.1604 | 30 | 32.6933
4839 | 6.6897 | 6.0588 | 31.979 | 32.6944 | 30.5482 | 3.9677 | 0.9017 | 2.6286 | 30 | 34.3861
4839.2 | 6.6897 | 6.0588 | 32.3197 | 33.4439 | 30.446 | 10.2722 | 0.9017 | 3.9824 | 30 | 43.0329
4839.4 | 6.6985 | 6.0588 | 31.8087 | 34.0911 | 31.0592 | 11.9755 | 0.9017 | 3.7187 | 30 | 50.5653
4839.6 | 6.6985 | 6.1246 | 33.1713 | 33.2395 | 31.1955 | 8.637 | 0.9017 | 1.8388 | 30 | 41.1539
4839.8 | 6.6897 | 6.1246 | 32.5922 | 32.2515 | 25.9471 | 9.2842 | 0.9017 | 4.8659 | 30 | 30.1493
4840 | 6.6897 | 6.1246 | 33.0351 | 32.9329 | 30.2757 | 5.2984 | 0.93577 | 5.1443 | 30 | 37.9986
4840.2 | 6.6897 | 6.1246 | 32.7285 | 31.5702 | 30.2416 | 8.9436 | 0.9017 | 3.9634 | 30 | 22.731
4840.4 | 6.6985 | 6.1246 | 32.3197 | 32.5922 | 31.0592 | 10.9535 | 0.9017 | 5.2425 | 30 | 34.4002
4840.6 | 6.6985 | 6.1465 | 31.8087 | 30.3438 | 26.5943 | 2.0259 | 0.86764 | 5.1736 | 30 | 9.0783
4840.8 | 6.6985 | 6.1246 | 31.5021 | 31.2977 | 26.4581 | 13.5788 | 0.9017 | 3.7494 | 30 | 19.9046
4841 | 6.7073 | 6.1246 | 32.1493 | 31.9109 | 31.2636 | 17.3942 | 0.9017 | 3.5092 | 30 | 26.9267
4841.2 | 6.7073 | 6.1246 | 32.9669 | 33.8867 | 31.7746 | 13.8172 | 0.9017 | 5.0945 | 30 | 49.422
4841.4 | 6.6897 | 6.1246 | 32.8307 | 33.6483 | 29.5922 | 10.6469 | 0.9017 | 5.2029 | 30 | 46.9456
4841.6 | 6.6897 | 6.0588 | 33.2735 | 33.6142 | 30.6504 | 10.5447 | 0.9017 | 5.1443 | 30 | 46.7711
4841.8 | 6.6897 | 6.1246 | 32.6603 | 32.8647 | 29.0812 | 4.7874 | 0.86764 | 5.1604 | 30 | 38.4917
4842 | 6.6897 | 6.1246 | 32.8647 | 31.1955 | 29.0812 | 7.3765 | 0.86764 | 4.1554 | 30 | 19.7455
4842.2 | 6.7073 | 6.1246 | 32.1493 | 31.9449 | 30.6163 | 13.6128 | 0.86764 | 3.5707 | 30 | 28.3054
4842.4 | 6.7073 | 6.1465 | 32.3878 | 31.7065 | 29.8647 | 8.6029 | 0.86764 | 5.1062 | 30 | 25.7166
4842.6 | 6.6985 | 6.1246 | 32.5922 | 32.5581 | 31.2295 | 8.0238 | 0.9017 | 2.5758 | 30 | 35.464
4842.8 | 6.6985 | 6.1246 | 31.8768 | 31.6724 | 30.1713 | 10.5106 | 0.83357 | 5.2322 | 30 | 25.5778
4843 | 6.6985 | 6.1246 | 32.0131 | 30.1713 | 26.7987 | 2.8094 | 0.9017 | 5.2469 | 30 | 8.6692
4843.2 | 6.7073 | 6.1246 | 30.9911 | 30.6163 | 25.7086 | 15.8953 | 0.9017 | 3.2835 | 30 | 13.7205
4843.4 | 6.7073 | 6.1246 | 32.0471 | 31.9449 | 32.5241 | 23.1877 | 0.86764 | 1.5531 | 30 | 28.8086
4843.6 | 6.6897 | 6.1246 | 34.2955 | 33.7164 | 32.9329 | 14.0898 | 0.86764 | 5.2161 | 30 | 48.9885
4843.8 | 6.6633 | 6.1026 | 33.8867 | 32.9329 | 28.9109 | 3.2864 | 0.86764 | 5.1502 | 30 | 40.3273
4844 | 6.6721 | 6.0807 | 31.2977 | 31.0933 | 26.5943 | 4.9237 | 0.9017 | 5.1326 | 30 | 19.6576
4844.2 | 6.6985 | 6.1026 | 32.1153 | 33.4439 | 32.0812 | 15.8612 | 0.9017 | 5.1297 | 30 | 46.3496
4844.4 | 6.7073 | 6.1246 | 32.49 | 33.6142 | 33.0691 | 10.3403 | 0.93577 | 5.159 | 30 | 48.4788
4844.6 | 6.6897 | 6.1465 | 32.49 | 31.0251 | 24.5163 | 10.3403 | 0.9017 | 5.2396 | 30 | 19.3568
4844.8 | 6.6809 | 6.1246 | 32.5581 | 34.9087 | 30.3779 | 15.214 | 0.86764 | 5.1268 | 30 | 63.4134
4845 | 6.6985 | 6.1246 | 32.2515 | 33.9889 | 32.7625 | 14.4645 | 0.86764 | 5.1136 | 30 | 53.2775
4845.2 | 6.6985 | 6.1246 | 32.3537 | 33.7845 | 29.8647 | 4.9578 | 0.9017 | 5.1297 | 30 | 51.193
4845.4 | 6.6985 | 6.1246 | 31.6724 | 30.3779 | 26.1515 | 6.3886 | 0.9017 | 2.6652 | 30 | 12.8183
4845.6 | 6.7073 | 6.1246 | 31.5361 | 30.3438 | 27.6504 | 15.3162 | 0.9017 | 5.096 | 30 | 12.4542
4845.8 | 6.716 | 6.1465 | 31.7065 | 31.6383 | 32.2515 | 11.737 | 0.86764 | 5.2161 | 30 | 27.1399
4846 | 6.6897 | 6.1246 | 31.1273 | 30.7867 | 27.2416 | 3.3545 | 0.9017 | 5.1839 | 30 | 17.5863
4846.2 | 6.6897 | 6.1246 | 31.5021 | 30.4119 | 25.7086 | 10.3062 | 0.86764 | 1.9663 | 30 | 13.3867
4846.4 | 6.7073 | 6.1246 | 31.0251 | 30.9229 | 32.2175 | 11.3964 | 0.9017 | 3.4535 | 30 | 19.1995
4846.6 | 6.716 | 6.1246 | 30.6163 | 30.5823 | 23.6305 | 21.38 | 0.9017 | 5.2821 | 30 | 15.3936
4846.8 | 6.6985 | 6.1246 | 31.8427 | 31.7746 | 29.1153 | 17.8712 | 0.93577 | 2.3883 | 30 | 28.9352
4847 | 6.6809 | 6.1465 | 33.1032 | 33.512 | 31.1614 | 13.3403 | 0.9017 | 5.1414 | 30 | 48.721
4847.2 | 6.6721 | 6.1246 | 32.9329 | 32.7285 | 30.6163 | 13.681 | 0.86764 | 5.1692 | 30 | 40.0479
4847.4 | 6.6721 | 6.1246 | 33.6142 | 32.6603 | 28.7746 | 4.7534 | 0.86764 | 5.2322 | 30 | 39.4357
4847.6 | 6.6721 | 6.1465 | 30.3779 | 28.6383 | 25.1295 | 12.6228 | 0.93577 | 5.1414 | 30 | 0
4847.8 | 6.6897 | 6.1465 | 30.3097 | 32.6603 | 33.5801 | 15.1458 | 0.9017 | 3.8813 | 30 | 30.0998
4848 | 6.6985 | 6.1246 | 31.6043 | 31.5702 | 30.3097 | 17.1898 | 0.9017 | 5.2381 | 30 | 17.9027
4848.2 | 6.6809 | 6.1246 | 32.4219 | 31.8087 | 28.0592 | 6.2864 | 0.9017 | 5.2454 | 30 | 20.6963
4848.4 | 6.6809 | 6.1246 | 31.7746 | 31.9109 | 28.6724 | 11.226 | 0.9017 | 5.241 | 30 | 21.9594
4848.6 | 6.6897 | 6.1246 | 31.9449 | 32.1834 | 30.2416 | 4.6171 | 0.9017 | 5.2483 | 30 | 25.1559
4848.8 | 6.6985 | 6.1246 | 31.3999 | 28.3999 | 25.4361 | 2.4347 | 0.9017 | 5.1399 | 30 | 0
4849 | 6.6985 | 6.1246 | 30.7867 | 29.5581 | 29.3878 | 7.3424 | 0.9017 | 3.3172 | 30 | 0
4849.2 | 6.7073 | 6.1246 | 30.3438 | 30.9229 | 33.0351 | 22.336 | 0.9017 | 3.2718 | 30 | 10.4432
4849.4 | 6.6897 | 6.1465 | 33.1032 | 33.1373 | 33.4439 | 16.9173 | 0.86764 | 5.219 | 30 | 35.5839
4849.6 | 6.6633 | 6.1465 | 32.9669 | 34.2274 | 28.0592 | 10.7832 | 0.9017 | 5.1912 | 30 | 48.1137
4849.8 | 6.6633 | 6.0807 | 34.023 | 33.1373 | 28.2636 | 3.4908 | 0.9017 | 5.266 | 30 | 36.0086
4850 | 6.6633 | 6.0588 | 31.8087 | 29.5241 | 24.2778 | 3.3886 | 0.93577 | 5.1355 | 30 | 0
4850.2 | 6.6985 | 6.1246 | 31.7746 | 29.8647 | 28.3999 | 1.9918 | 0.9017 | 4.4527 | 30 | 0
4850.4 | 6.7073 | 6.1246 | 32.0131 | 32.1493 | 35.0109 | 20.6306 | 0.9017 | 5.1502 | 30 | 24.3459
4850.6 | 6.6897 | 6.1246 | 32.3537 | 34.7725 | 35.7604 | 21.5525 | 0.86764 | 4.7575 | 30 | 54.1878
4850.8 | 6.6721 | 6.1026 | 34.0911 | 35.3175 | 32.4219 | 13.715 | 0.86764 | 5.1385 | 30 | 60.6394
4851 | 6.6721 | 6.0588 | 34.3637 | 34.8065 | 31.5021 | 11.6348 | 0.9017 | 5.2454 | 30 | 55.1585
4851.2 | 6.6897 | 6.0588 | 34.4318 | 34.4999 | 30.8207 | 7.8875 | 0.9017 | 5.2528 | 30 | 51.9635
4851.4 | 6.6897 | 6.0588 | 33.3757 | 33.4439 | 31.3658 | 10.4425 | 0.9017 | 5.1985 | 30 | 40.2602
4851.6 | 6.6809 | 6.0588 | 33.512 | 34.1252 | 31.2295 | 4.8556 | 0.9017 | 5.2322 | 30 | 48.1785
4851.8 | 6.6897 | 6.0588 | 32.2515 | 33.0691 | 26.5943 | 7.138 | 0.86764 | 3.6117 | 30 | 36.4535
4852 | 6.7073 | 6.1246 | 31.8768 | 33.1032 | 30.1032 | 13.8172 | 0.9017 | 4.6901 | 30 | 37.0172
4852.2 | 6.716 | 6.1246 | 31.979 | 33.3417 | 30.6504 | 11.6689 | 0.86764 | 5.1517 | 30 | 39.8986
4852.4 | 6.7073 | 6.1246 | 32.49 | 30.8207 | 27.2075 | 2.2303 | 0.9017 | 5.2483 | 30 | 11.5327
4852.6 | 6.7073 | 6.1246 | 31.979 | 30.0691 | 27.4119 | 2.4688 | 0.9017 | 5.2381 | 30 | 3.0655
4852.8 | 6.716 | 6.1246 | 31.7065 | 31.1614 | 28.8087 | 16.0316 | 0.9017 | 3.2747 | 30 | 15.4437
4853 | 6.716 | 6.1465 | 31.7065 | 32.2515 | 29.1153 | 20.9031 | 0.86764 | 5.2807 | 30 | 27.8611
4853.2 | 6.6897 | 6.1246 | 33.2735 | 33.3757 | 31.8427 | 14.703 | 0.9017 | 3.4535 | 30 | 40.7276
4853.4 | 6.6721 | 6.1246 | 33.6142 | 32.8307 | 31.1273 | 10.715 | 0.9017 | 5.2059 | 30 | 34.749
4853.6 | 6.6721 | 6.0807 | 33.512 | 32.7625 | 29.9669 | 10.9876 | 0.9017 | 5.1561 | 30 | 34.1404
4853.8 | 6.6809 | 6.0588 | 33.8186 | 33.1032 | 30.8548 | 10.0337 | 0.9017 | 5.2821 | 30 | 38.1599
4854 | 6.6809 | 6.0588 | 33.0691 | 31.3658 | 26.5943 | 4.9578 | 0.9017 | 5.2103 | 30 | 18.6568
4854.2 | 6.6897 | 6.1246 | 32.7625 | 31.1614 | 28.3317 | 9.2502 | 0.9017 | 5.2851 | 30 | 16.4203
4854.4 | 6.7073 | 6.1246 | 32.2175 | 32.5241 | 31.8087 | 13.1359 | 0.86764 | 5.1912 | 30 | 31.9252
4854.6 | 6.7073 | 6.1246 | 32.1834 | 31.9109 | 29.6944 | 11.3964 | 0.9017 | 5.2733 | 30 | 25.1245
4854.8 | 6.6897 | 6.1246 | 32.3197 | 30.5823 | 25.6064 | 5.06 | 0.9017 | 4.6989 | 30 | 10.1836
4855 | 6.6985 | 6.1246 | 31.7746 | 33.9889 | 31.3999 | 14.4986 | 0.9017 | 5.2234 | 30 | 48.8114
4855.2 | 6.6985 | 6.1246 | 32.5922 | 32.9669 | 33.4439 | 16.3041 | 0.9017 | 3.4843 | 30 | 37.4653
4855.4 | 6.6809 | 6.1246 | 33.6823 | 33.5801 | 33.9549 | 12.6909 | 0.9017 | 4.0762 | 30 | 44.5832
4855.6 | 6.6809 | 6.1465 | 33.2735 | 32.1834 | 29.5581 | 11.7711 | 0.9017 | 3.181 | 30 | 28.968
4855.8 | 6.6809 | 6.0588 | 34.1933 | 33.2395 | 29.6263 | 9.2161 | 0.9017 | 5.2498 | 30 | 41.0579
4856 | 6.6809 | 6.0588 | 32.6603 | 30.5141 | 26.424 | 4.0018 | 0.93577 | 4.6359 | 30 | 10.3704
4856.2 | 6.6897 | 6.0588 | 32.7285 | 33.6142 | 32.5581 | 8.671 | 0.9017 | 5.118 | 30 | 45.5207
4856.4 | 6.6985 | 6.0588 | 32.4219 | 33.5461 | 30.3097 | 5.6732 | 0.9017 | 5.159 | 30 | 44.9583
4856.6 | 6.6985 | 6.1246 | 32.49 | 31.2636 | 28.5021 | 3.3204 | 0.9017 | 2.5187 | 30 | 19.3058
4856.8 | 6.7073 | 6.1246 | 32.2175 | 32.8307 | 31.5702 | 10.0337 | 0.86764 | 4.9598 | 30 | 37.1322
4857 | 6.6985 | 6.1246 | 32.2856 | 33.2395 | 30.2054 | 6.2523 | 0.86764 | 4.4718 | 30 | 41.9276
4857.2 | 6.6897 | 6.1246 | 32.5581 | 32.6603 | 31.9109 | 8.2282 | 0.86764 | 4.0249 | 30 | 35.5543
4857.4 | 6.6897 | 6.1246 | 32.2856 | 30.9911 | 30.5482 | 1.9578 | 0.9017 | 5.1634 | 30 | 16.7974
4857.6 | 6.6985 | 6.1465 | 32.0131 | 31.9109 | 29.49 | 3.6952 | 0.9017 | 5.2498 | 30 | 27.2752
4857.8 | 6.6985 | 6.1246 | 31.1273 | 31.2295 | 31.7405 | 11.7711 | 0.9017 | 2.6813 | 30 | 19.6676
4858 | 6.6985 | 6.1246 | 32.0471 | 31.7405 | 29.6944 | 17.0876 | 0.86764 | 3.3304 | 30 | 25.5275
4858.2 | 6.6897 | 6.1246 | 32.5241 | 32.9329 | 26.6284 | 12.6568 | 0.9017 | 5.1399 | 30 | 39.1363
4858.4 | 6.6809 | 6.1465 | 32.8647 | 32.6944 | 30.2757 | 11.192 | 0.93577 | 5.1268 | 30 | 36.6055
4858.6 | 6.6809 | 6.1465 | 32.6603 | 32.2856 | 31.5702 | 6.8996 | 0.9017 | 5.1766 | 30 | 32.1296
4858.8 | 6.6809 | 6.1246 | 32.2856 | 30.1032 | 26.1174 | 1.7534 | 0.86764 | 4.1671 | 30 | 7.5377
4859 | 6.6897 | 6.1246 | 31.7746 | 31.8427 | 32.1153 | 9.9656 | 0.86764 | 4.9334 | 30 | 27.2508
4859.2 | 6.6897 | 6.1465 | 32.2515 | 31.7065 | 31.0933 | 4.9578 | 0.9017 | 4.9187 | 30 | 25.8138
4859.4 | 6.6985 | 6.1246 | 32.2515 | 32.0471 | 31.6383 | 9.9315 | 0.9017 | 5.1751 | 30 | 29.7721
4859.6 | 6.6897 | 6.1246 | 32.1493 | 33.3417 | 30.3438 | 10.0337 | 0.9017 | 5.178 | 30 | 44.5565
4859.8 | 6.6369 | 6.1246 | 32.4219 | 32.6263 | 31.0933 | 12.8293 | 0.9017 | 4.3224 | 30 | 36.6454
4860 | 6.6721 | 6.0807 | 32.0471 | 31.7065 | 29.0471 | 12.0096 | 0.9017 | 5.1077 | 30 | 26.3784
4860.2 | 6.6897 | 6.1246 | 32.3878 | 32.2175 | 30.8207 | 8.2622 | 0.86764 | 5.2938 | 30 | 32.2653
4860.4 | 6.6897 | 6.1246 | 31.8427 | 30.5141 | 26.8669 | 3.2864 | 0.9017 | 2.7575 | 30 | 13.0968
4860.6 | 6.6282 | 6.1246 | 31.6724 | 31.2977 | 30.8889 | 13.204 | 0.9017 | 5.137 | 30 | 22.0032
4860.8 | 6.6809 | 6.1246 | 32.1493 | 31.3658 | 29.7966 | 3.6952 | 0.86764 | 5.1766 | 30 | 22.8503
4861 | 6.6985 | 6.1465 | 31.3999 | 31.2636 | 25.4361 | 2.1281 | 0.9017 | 5.2953 | 30 | 21.7716
4861.2 | 6.7073 | 6.1246 | 30.6163 | 30.446 | 28.7405 | 21.0734 | 0.9017 | 2.4161 | 30 | 12.5823
4861.4 | 6.6633 | 6.1246 | 32.0131 | 32.0471 | 31.5021 | 19.6767 | 0.86764 | 3.5121 | 30 | 30.7477
4861.6 | 6.6985 | 6.1246 | 32.7966 | 33.0351 | 29.8307 | 11.8392 | 0.86764 | 5.2381 | 30 | 42.0578
4861.8 | 6.6545 | 6.1246 | 32.7625 | 33.2395 | 31.6724 | 10.9535 | 0.86764 | 3.2981 | 30 | 44.5494
4862 | 6.6897 | 6.0588 | 33.0351 | 32.5922 | 30.8207 | 13.3062 | 0.9017 | 4.4322 | 30 | 37.4042
4862.2 | 6.6897 | 6.1246 | 32.5581 | 31.8768 | 26.1174 | 11.6689 | 0.9017 | 5.2645 | 30 | 29.4497
4862.4 | 6.6633 | 6.1246 | 31.979 | 31.8087 | 30.8889 | 9.7612 | 0.9017 | 5.2645 | 30 | 28.7866
4862.6 | 6.6897 | 6.1246 | 32.2175 | 31.6043 | 29.6944 | 4.8215 | 0.9017 | 2.463 | 30 | 26.5757
4862.8 | 6.6633 | 6.1246 | 31.9109 | 31.8768 | 29.2515 | 13.17 | 0.86764 | 4.9422 | 30 | 29.7562
4863 | 6.6897 | 6.1246 | 32.1493 | 31.1273 | 30.1373 | 9.7612 | 0.9017 | 5.1414 | 30 | 21.3743
4863.2 | 6.6897 | 6.1246 | 31.7405 | 28.0592 | 25.2657 | 11.3623 | 0.9017 | 4.8454 | 30 | 0
4863.4 | 6.6897 | 6.1246 | 31.7405 | 31.5702 | 31.1955 | 7.9556 | 0.86764 | 4.6345 | 30 | 17.7326
4863.6 | 6.6897 | 6.1246 | 32.0812 | 32.0812 | 35.7604 | 19.3701 | 0.9017 | 3.1531 | 30 | 23.6127
4863.8 | 6.6897 | 6.1246 | 33.4098 | 33.2054 | 33.5801 | 17.3942 | 0.9017 | 5.2337 | 30 | 36.4693
4864 | 6.6633 | 6.1465 | 33.7505 | 33.7845 | 30.5823 | 12.7952 | 0.9017 | 5.3026 | 30 | 43.2161
4864.2 | 6.6545 | 6.0588 | 35.045 | 33.0691 | 28.6043 | 7.3424 | 0.86764 | 5.1648 | 30 | 35.3306
4864.4 | 6.6721 | 6.0588 | 31.0592 | 31.2295 | 27.4119 | 7.5809 | 0.9017 | 5.0784 | 30 | 14.6677
4864.6 | 6.6985 | 6.0588 | 31.6043 | 32.6603 | 31.5021 | 7.9556 | 0.86764 | 5.159 | 30 | 30.9484
4864.8 | 6.7073 | 6.1246 | 32.8988 | 32.8988 | 31.8427 | 14.8392 | 0.86764 | 4.91 | 30 | 33.8042
4865 | 6.6897 | 6.1246 | 32.6944 | 32.49 | 29.5241 | 4.6512 | 0.9017 | 5.1487 | 30 | 29.3417
4865.2 | 6.6809 | 6.1246 | 32.3197 | 32.49 | 27.0713 | 8.0238 | 0.9017 | 4.2945 | 30 | 29.4852
4865.4 | 6.7073 | 6.1246 | 32.3537 | 31.3317 | 30.957 | 14.8392 | 0.86764 | 4.9964 | 30 | 16.5076
4865.6 | 6.7073 | 6.1246 | 32.5241 | 34.0571 | 32.9669 | 9.2842 | 0.9017 | 5.1385 | 30 | 47.4599
4865.8 | 6.6897 | 6.1465 | 31.8087 | 29.2856 | 27.2757 | 3.116 | 0.86764 | 5.1458 | 30 | 0
4866 | 6.6809 | 6.1246 | 31.9449 | 28.7405 | 28.8427 | 11.0898 | 0.86764 | 4 | 30 | 0
4866.2 | 6.7073 | 6.1246 | 31.9109 | 32.0812 | 35.4879 | 20.9031 | 0.86764 | 5.1531 | 30 | 23.5414
4866.4 | 6.7073 | 6.1246 | 33.1373 | 33.4098 | 33.4439 | 15.3843 | 0.93577 | 5.1121 | 30 | 38.7137
4866.6 | 6.6809 | 6.1465 | 32.8647 | 32.4219 | 27.9229 | 13.6469 | 0.9017 | 5.2264 | 30 | 27.719
4866.8 | 6.6721 | 6.1246 | 34.1593 | 33.2395 | 31.5702 | 12.8293 | 0.86764 | 5.2337 | 30 | 37.122
4867 | 6.6721 | 6.0588 | 34.0911 | 33.6483 | 30.6845 | 4.9237 | 0.9017 | 5.2645 | 30 | 41.941
4867.2 | 6.6809 | 6.0588 | 32.1493 | 30.0691 | 25.0273 | 2.2644 | 0.9017 | 5.159 | 30 | 1.6051
4867.4 | 6.6897 | 6.0588 | 33.3757 | 33.3757 | 28.9449 | 10.5447 | 0.86764 | 4.3971 | 30 | 39.0689
4867.6 | 6.6985 | 6.1246 | 32.1834 | 32.6263 | 31.6724 | 14.3964 | 0.9017 | 5.1912 | 30 | 30.7738
4867.8 | 6.6985 | 6.1246 | 32.3878 | 32.3878 | 30.5482 | 10.1018 | 0.9017 | 4.8703 | 30 | 28.2244
4868 | 6.6897 | 6.1246 | 32.6603 | 31.468 | 28.9449 | 9.9315 | 0.9017 | 4.1539 | 30 | 17.9424
4868.2 | 6.6809 | 6.1246 | 32.5241 | 30.3438 | 28.3999 | 8.7051 | 0.9017 | 4.7297 | 30 | 5.2915
4868.4 | 6.6985 | 6.1246 | 32.2175 | 31.8768 | 30.7526 | 17.5646 | 0.9017 | 1.6352 | 30 | 22.6787
4868.6 | 6.6985 | 6.1465 | 32.5922 | 39.4417 | 33.8186 | 19.7108 | 0.9017 | 5.1458 | 30 | 100
4868.8 | 6.6809 | 6.1246 | 34.1252 | 34.9428 | 33.5801 | 16.8492 | 0.9017 | 2.3854 | 30 | 56.2705
4869 | 6.6721 | 6.0588 | 34.8406 | 33.9549 | 32.2856 | 13.4425 | 0.86764 | 5.1473 | 30 | 45.3646
4869.2 | 6.6721 | 6.0588 | 34.8406 | 33.8527 | 30.2416 | 12.0777 | 0.86764 | 5.2528 | 30 | 44.4371
4869.4 | 6.6809 | 5.9712 | 34.3296 | 32.2175 | 27.3779 | 3.6611 | 0.9017 | 5.1854 | 30 | 26.1361
4869.6 | 6.6809 | 6.0588 | 30.5823 | 29.6603 | 25.0273 | 2.4347 | 0.86764 | 5.1443 | 30 | 0
4869.8 | 6.6985 | 6.0588 | 32.6263 | 33.9208 | 31.0592 | 5.2984 | 0.9017 | 5.2088 | 30 | 44.4089
4870 | 6.7073 | 6.1246 | 32.49 | 32.7285 | 28.8087 | 15.8953 | 0.86764 | 4.7604 | 30 | 31.1282
4870.2 | 6.7073 | 6.1246 | 32.7285 | 32.5581 | 32.0131 | 12.3502 | 0.9017 | 4.7941 | 30 | 29.3566
4870.4 | 6.6897 | 6.1246 | 32.2515 | 32.9669 | 29.0131 | 8.16 | 0.9017 | 5.1766 | 30 | 34.1361
4870.6 | 6.6897 | 6.1246 | 32.7625 | 31.7405 | 30.5823 | 8.4666 | 0.9017 | 3.5355 | 30 | 20.4142
4870.8 | 6.6897 | 6.1246 | 32.5581 | 31.2636 | 29.6944 | 10.8854 | 0.86764 | 5.1077 | 30 | 15.1119
4871 | 6.6897 | 6.1246 | 32.7966 | 32.5581 | 31.5361 | 10.681 | 0.9017 | 5.2807 | 30 | 29.8508
4871.2 | 6.6897 | 6.1246 | 32.5922 | 31.5361 | 27.7867 | 8.4666 | 0.9017 | 5.2293 | 30 | 18.4209
4871.4 | 6.6897 | 6.1246 | 32.5581 | 32.5241 | 31.9449 | 12.6909 | 0.9017 | 5.2425 | 30 | 29.7022
4871.6 | 6.6897 | 6.1246 | 32.7625 | 32.7625 | 31.7405 | 3.0479 | 0.86764 | 5.159 | 30 | 32.5577
4871.8 | 6.6985 | 6.1246 | 33.0351 | 31.9449 | 24.891 | 2.4688 | 0.9017 | 5.1443 | 30 | 23.4483
4872 | 6.6985 | 6.1246 | 31.6724 | 31.6043 | 27.3438 | 15.5546 | 0.86764 | 5.0711 | 30 | 19.7017
4872.2 | 6.7073 | 6.1246 | 32.5922 | 32.3537 | 31.7746 | 16.1338 | 0.9017 | 4.778 | 30 | 28.2853
4872.4 | 6.6985 | 6.1246 | 33.0691 | 32.6603 | 30.8889 | 11.9755 | 0.9017 | 5.2528 | 30 | 31.8952
4872.6 | 6.6809 | 6.1246 | 32.7966 | 33.0351 | 29.6603 | 4.6171 | 0.9017 | 5.219 | 30 | 36.2947
4872.8 | 6.6809 | 6.1246 | 32.2175 | 29.5922 | 26.5603 | 7.5468 | 0.86764 | 5.2865 | 30 | 0
4873 | 6.6897 | 6.1246 | 32.5581 | 31.979 | 29.9669 | 13.8854 | 0.9017 | 2.4015 | 30 | 22.4083
4873.2 | 6.6897 | 6.1465 | 32.6944 | 32.2515 | 30.6163 | 13.6128 | 0.86764 | 4.252 | 30 | 25.6105
4873.4 | 6.6809 | 6.1246 | 32.6263 | 32.5241 | 29.7625 | 12.0777 | 0.9017 | 3.7539 | 30 | 28.8285
4873.6 | 6.6809 | 6.1246 | 32.8647 | 32.6944 | 31.2636 | 10.5788 | 0.9017 | 5.1897 | 30 | 30.9045
4873.8 | 6.6897 | 6.1246 | 32.8307 | 29.49 | 24.9251 | 3.2864 | 0.9017 | 4.9187 | 30 | 0
4874 | 6.6985 | 6.0588 | 32.1834 | 31.468 | 25.2317 | 2.4006 | 0.86764 | 5.222 | 30 | 16.6162
4874.2 | 6.7073 | 6.1246 | 32.1834 | 31.8427 | 31.6043 | 6.2523 | 0.86764 | 1.9282 | 30 | 20.9466
4874.4 | 6.7073 | 6.1246 | 32.3878 | 32.1153 | 33.3417 | 18.9272 | 0.9017 | 2.759 | 30 | 24.1409
4874.6 | 6.6985 | 6.1246 | 33.4779 | 33.7845 | 34.6703 | 11.192 | 0.86764 | 5.2821 | 30 | 43.1746
4874.8 | 6.6809 | 6.0588 | 33.6142 | 32.5581 | 29.4219 | 3.1501 | 0.86764 | 4.4293 | 30 | 29.5001
4875 | 6.6809 | 6.0588 | 31.2977 | 30.3438 | 28.3658 | 11.0898 | 0.9017 | 4.6726 | 30 | 4.5622
4875.2 | 6.6985 | 6.0807 | 32.7285 | 34.0911 | 33.7164 | 13.6128 | 0.86764 | 5.2675 | 30 | 47.0355
4875.4 | 6.6985 | 6.0588 | 32.6603 | 32.7966 | 30.7185 | 12.7952 | 0.86764 | 5.2117 | 30 | 32.6069
4875.6 | 6.6809 | 6.1246 | 32.6263 | 32.7285 | 29.2175 | 12.1458 | 0.9017 | 5.1546 | 30 | 31.9971
4875.8 | 6.6809 | 6.1465 | 32.6263 | 32.7966 | 27.8889 | 4.2424 | 0.9017 | 5.2587 | 30 | 32.927
4876 | 6.6897 | 6.0588 | 32.6263 | 30.7185 | 29.4219 | 12.4865 | 0.9017 | 5.2953 | 30 | 9.5468
4876.2 | 6.7073 | 6.1246 | 32.6603 | 32.2856 | 30.957 | 14.0557 | 0.86764 | 5.1077 | 30 | 27.3416
4876.4 | 6.6985 | 6.1026 | 32.6603 | 32.49 | 29.6603 | 4.3105 | 0.86764 | 5.1985 | 30 | 29.7897
4876.6 | 6.6809 | 6.1246 | 31.979 | 31.7405 | 28.8427 | 4.5149 | 0.9017 | 2.4322 | 30 | 21.4439
4876.8 | 6.6897 | 6.1246 | 32.0471 | 31.8768 | 31.3658 | 15.0436 | 0.9017 | 4.9495 | 30 | 23.0881
4877 | 6.7073 | 6.1246 | 32.4219 | 32.5581 | 30.6163 | 5.9116 | 0.9017 | 4.4469 | 30 | 30.9156
4877.2 | 6.6897 | 6.1246 | 32.5241 | 32.5922 | 32.7285 | 10.1359 | 0.9017 | 5.1839 | 30 | 31.4498
4877.4 | 6.6809 | 6.1465 | 33.1032 | 32.8647 | 30.9911 | 1.4808 | 0.86764 | 5.1473 | 30 | 34.6875
4877.6 | 6.6809 | 6.1246 | 32.1153 | 30.2054 | 27.6163 | 4.2424 | 0.9017 | 4.3927 | 30 | 4.7261
4877.8 | 6.6897 | 6.1246 | 32.3878 | 32.3878 | 31.1273 | 15.8272 | 0.9017 | 4.2491 | 30 | 29.4623
4878 | 6.6985 | 6.1246 | 32.5922 | 32.3537 | 31.1273 | 16.6788 | 0.9017 | 5.1517 | 30 | 29.2147
4878.2 | 6.6721 | 6.1246 | 32.5581 | 30.957 | 27.1735 | 9.148 | 0.86764 | 4.7355 | 30 | 13.5276
4878.4 | 6.6721 | 6.1246 | 32.5241 | 32.5922 | 29.5581 | 10.204 | 0.9017 | 5.266 | 30 | 32.1082
4878.6 | 6.6897 | 6.1246 | 32.8307 | 32.2515 | 29.3878 | 4.5149 | 0.9017 | 5.2205 | 30 | 28.399
4878.8 | 6.6897 | 6.1246 | 31.3658 | 32.0131 | 28.8087 | 5.2984 | 0.9017 | 2.6916 | 30 | 25.8285
4879 | 6.6985 | 6.1465 | 32.0131 | 32.2856 | 31.2295 | 14.8733 | 0.9017 | 5.1502 | 30 | 29.032
4879.2 | 6.6897 | 6.1246 | 32.2856 | 31.3999 | 27.7526 | 5.5028 | 0.9017 | 3.8711 | 30 | 19.13
4879.4 | 6.6897 | 6.1465 | 31.8087 | 30.2416 | 28.468 | 13.3744 | 0.9017 | 5.181 | 30 | 6.0892
4879.6 | 6.6897 | 6.1465 | 32.3537 | 32.0131 | 30.4119 | 7.104 | 0.86764 | 5.2396 | 30 | 26.1721
4879.8 | 6.6985 | 6.1465 | 31.2977 | 34.3977 | 32.8988 | 14.703 | 0.9017 | 5.1868 | 30 | 53.3045
4880 | 6.6897 | 6.1246 | 32.5581 | 32.4219 | 31.9449 | 15.248 | 0.86764 | 5.0081 | 30 | 31.1749
4880.2 | 6.6809 | 6.1246 | 33.4098 | 36.2033 | 30.446 | 4.6171 | 0.9017 | 3.7598 | 30 | 74.1546
4880.4 | 6.6721 | 6.1246 | 32.0812 | 30.7867 | 28.8087 | 11.1579 | 0.86764 | 5.222 | 30 | 13.1495
4880.6 | 6.6897 | 6.1246 | 32.1493 | 31.8087 | 30.6163 | 7.138 | 0.93577 | 5.1927 | 30 | 24.7733
4880.8 | 6.6897 | 6.1246 | 32.3878 | 32.5922 | 30.8548 | 11.7711 | 0.9017 | 5.2425 | 30 | 33.7554
4881 | 6.6897 | 6.1246 | 32.6603 | 32.5922 | 30.2054 | 5.094 | 0.86764 | 5.2777 | 30 | 33.9071
4881.2 | 6.6897 | 6.1246 | 31.2295 | 31.3317 | 28.6724 | 3.9336 | 0.9017 | 3.622 | 30 | 19.7758
4881.4 | 6.7073 | 6.1246 | 31.8427 | 31.8768 | 31.7746 | 15.7931 | 0.9017 | 3.7773 | 30 | 26.0281
4881.6 | 6.7073 | 6.1246 | 32.2515 | 31.5361 | 30.1373 | 8.0919 | 0.9017 | 5.0975 | 30 | 22.2774
4881.8 | 6.6809 | 6.1246 | 31.979 | 29.3878 | 25.3339 | 3.4226 | 0.9017 | 3.8726 | 30 | 0
4882 | 6.6897 | 6.1246 | 31.7746 | 31.7405 | 32.1834 | 16.4063 | 0.86764 | 5.1458 | 30 | 19.7011
4882.2 | 6.7073 | 6.1246 | 32.6263 | 32.5241 | 33.1373 | 20.358 | 0.93577 | 4.5393 | 30 | 28.6774
4882.4 | 6.6897 | 6.1246 | 33.9549 | 33.6823 | 31.9449 | 14.3282 | 0.86764 | 5.1385 | 30 | 41.9456
4882.6 | 6.6633 | 6.0807 | 34.023 | 32.3197 | 27.9911 | 4.8896 | 0.9017 | 5.266 | 30 | 26.7214
4882.8 | 6.6809 | 6.0588 | 31.0933 | 29.9329 | 25.5723 | 12.6228 | 0.9017 | 5.2704 | 30 | 0
4883 | 6.6985 | 6.0588 | 32.6944 | 35.6923 | 34.0571 | 14.9074 | 0.9017 | 5.1473 | 30 | 64.4857
4883.2 | 6.6985 | 6.1246 | 33.0351 | 34.2274 | 32.9329 | 16.3041 | 0.9017 | 5.1414 | 30 | 48.2345
4883.4 | 6.6721 | 6.1246 | 32.7966 | 31.9449 | 25.5723 | 4.7874 | 0.86764 | 4.2799 | 30 | 22.6125
4883.6 | 6.6809 | 6.1465 | 32.49 | 33.7164 | 30.9229 | 12.4865 | 0.9017 | 4.6506 | 30 | 42.7941
4883.8 | 6.716 | 6.1246 | 32.3197 | 34.3977 | 32.2175 | 19.0976 | 0.86764 | 3.7978 | 30 | 50.7283
4884 | 6.6985 | 6.1246 | 32.7285 | 32.2856 | 30.446 | 5.9116 | 0.9017 | 3.7949 | 30 | 27.0548
4884.2 | 6.6897 | 6.1246 | 32.2515 | 30.957 | 26.6625 | 8.6029 | 0.9017 | 3.6674 | 30 | 12.1365
4884.4 | 6.6897 | 6.1246 | 31.5361 | 31.6383 | 31.1955 | 14.1238 | 0.86764 | 4.5158 | 30 | 19.91
4884.6 | 6.6985 | 6.1246 | 32.0812 | 30.5141 | 28.8427 | 4.3446 | 0.86764 | 5.1487 | 30 | 7.2696
4884.8 | 6.6985 | 6.1246 | 32.0812 | 29.6603 | 24.6525 | 10.681 | 0.9017 | 5.1077 | 30 | 0
4885 | 6.7073 | 6.1246 | 31.7065 | 31.6043 | 32.6603 | 15.3843 | 0.9017 | 5.1473 | 30 | 18.1649
4885.2 | 6.6897 | 6.1246 | 31.5702 | 30.1032 | 23.5283 | 6.7974 | 0.9017 | 5.2572 | 30 | 1.2524
4885.4 | 6.6985 | 6.1465 | 31.5021 | 30.9229 | 24.6525 | 5.571 | 0.86764 | 3.2381 | 30 | 10.5451
4885.6 | 6.7073 | 6.1465 | 31.6724 | 32.8307 | 33.6142 | 21.6547 | 0.9017 | 2.463 | 30 | 32.2123
4885.8 | 6.6897 | 6.1465 | 32.8988 | 32.5581 | 31.2636 | 13.715 | 0.86764 | 4.0322 | 30 | 29.2873
4886 | 6.6545 | 6.0588 | 33.7505 | 32.9329 | 30.2757 | 8.9095 | 0.9017 | 5.241 | 30 | 33.6808
4886.2 | 6.6633 | 5.9931 | 34.3296 | 33.6823 | 32.0471 | 12.6909 | 0.9017 | 5.1795 | 30 | 42.3415
4886.4 | 6.6985 | 6.0588 | 31.3999 | 32.1834 | 32.2515 | 9.5227 | 0.9017 | 4.992 | 30 | 26.6026
4886.6 | 6.6985 | 6.0588 | 31.3317 | 31.7065 | 27.7526 | 2.8435 | 0.86764 | 5.2645 | 30 | 21.3254
4886.8 | 6.6985 | 6.0588 | 31.5361 | 26.6965 | 25.0613 | 13.3062 | 0.9017 | 4.9407 | 30 | 0
4887 | 6.6985 | 6.0588 | 31.2636 | 30.4119 | 26.2196 | 4.4127 | 0.86764 | 3.3304 | 30 | 4.5385
4887.2 | 6.6985 | 6.0588 | 31.2977 | 31.468 | 32.4219 | 24.3459 | 0.9017 | 2.0688 | 30 | 16.5262
4887.4 | 6.6897 | 6.0588 | 33.4439 | 33.4779 | 33.7845 | 16.5426 | 0.86764 | 3.9502 | 30 | 39.3818
4887.6 | 6.6545 | 5.9931 | 33.9208 | 32.8647 | 30.7185 | 10.3062 | 0.86764 | 4.4029 | 30 | 32.6364
4887.8 | 6.6721 | 5.9931 | 33.7505 | 33.1032 | 30.5823 | 12.9315 | 0.86764 | 5.2924 | 30 | 35.504
4888 | 6.6721 | 5.9712 | 35.2835 | 34.9769 | 32.7625 | 13.6469 | 0.86764 | 2.696 | 30 | 56.9105
4888.2 | 6.6809 | 5.9931 | 34.2615 | 33.4439 | 30.7867 | 12.1118 | 0.86764 | 5.096 | 30 | 39.8316
4888.4 | 6.6809 | 5.9712 | 33.2735 | 31.0592 | 27.3438 | 5.4688 | 0.9017 | 5.1883 | 30 | 13.0154
4888.6 | 6.6897 | 5.9931 | 31.1955 | 30.6504 | 30.8889 | 10.5106 | 0.9017 | 5.1312 | 30 | 8.4454
4888.8 | 6.7073 | 5.9712 | 32.3878 | 34.3977 | 32.8647 | 4.3446 | 0.86764 | 5.1399 | 30 | 50.9373
4889 | 6.6985 | 6.0588 | 31.5361 | 31.2977 | 25.0613 | 13.1359 | 0.9017 | 1.7289 | 30 | 16.0708
4889.2 | 6.6985 | 6.0588 | 31.8427 | 33.9889 | 31.6724 | 16.9173 | 0.9017 | 4.9393 | 30 | 46.636
4889.4 | 6.6897 | 6.0588 | 32.0131 | 32.2515 | 32.2515 | 14.9414 | 0.9017 | 4.3399 | 30 | 27.186
4889.6 | 6.6897 | 6.0588 | 31.8427 | 31.7746 | 29.8307 | 11.6008 | 0.86764 | 5.1561 | 30 | 21.9116
4889.8 | 6.6897 | 6.0588 | 31.8427 | 31.2977 | 27.3779 | 4.3105 | 0.9017 | 5.2587 | 30 | 16.6112
4890 | 6.6897 | 6.0588 | 30.9911 | 34.0911 | 26.5603 | 1.583 | 0.9017 | 4.1143 | 30 | 48.3335
4890.2 | 6.7073 | 6.0588 | 31.0933 | 30.7867 | 28.5361 | 21.7228 | 0.9017 | 4.2813 | 30 | 11.1344
4890.4 | 6.7073 | 6.0588 | 31.7746 | 33.7505 | 32.1153 | 9.7271 | 0.9017 | 4.4645 | 30 | 44.7568
4890.6 | 6.6897 | 6.0588 | 32.49 | 30.8548 | 27.4119 | 12.9315 | 0.9017 | 4.8688 | 30 | 12.1692
4890.8 | 6.6809 | 6.0588 | 32.1834 | 33.2395 | 32.49 | 4.9578 | 0.9017 | 5.0872 | 30 | 39.2346
4891 | 6.6985 | 6.0588 | 30.6504 | 27.5823 | 23.9371 | 15.5206 | 0.9017 | 2.2916 | 30 | 0
4891.2 | 6.7073 | 6.0588 | 31.9109 | 32.3537 | 31.2977 | 17.769 | 0.86764 | 5.1868 | 30 | 26.5954
4891.4 | 6.6985 | 6.0588 | 32.5581 | 33.4098 | 32.3537 | 15.6909 | 0.86764 | 3.4359 | 30 | 38.6959
4891.6 | 6.6809 | 6.0807 | 32.2856 | 33.3757 | 31.3999 | 13.2722 | 0.86764 | 5.2308 | 30 | 38.5076
4891.8 | 6.6809 | 6.0588 | 32.5922 | 31.8087 | 24.0053 | 3.9677 | 0.9017 | 5.2807 | 30 | 20.95
4892 | 6.6985 | 6.0588 | 31.8768 | 32.8988 | 26.7306 | 11.3623 | 0.86764 | 3.7949 | 30 | 33.4049
4892.2 | 6.7073 | 6.0588 | 31.8087 | 33.512 | 32.8988 | 19.3701 | 0.86764 | 4.9627 | 30 | 40.5198
4892.4 | 6.7073 | 6.0588 | 32.9669 | 32.7625 | 30.957 | 14.1238 | 0.9017 | 4.3165 | 30 | 32.2326
4892.6 | 6.6897 | 6.0588 | 31.9109 | 32.9329 | 29.5922 | 3.8314 | 0.86764 | 5.178 | 30 | 34.3224
4892.8 | 6.6897 | 6.0369 | 31.1955 | 29.9329 | 27.7526 | 2.3325 | 0.9017 | 5.1912 | 30 | 0.50549
4893 | 6.716 | 6.0588 | 31.3317 | 31.3658 | 31.9109 | 3.3545 | 0.9017 | 5.2073 | 30 | 16.7352
4893.2 | 6.716 | 6.0588 | 30.5482 | 30.446 | 27.446 | 13.2722 | 0.9017 | 3.7978 | 30 | 6.3966
4893.4 | 6.716 | 6.0588 | 30.8548 | 30.3438 | 26.6625 | 10.5447 | 0.9017 | 4.3399 | 30 | 5.2635
4893.6 | 6.6985 | 6.0588 | 31.3317 | 31.2636 | 28.7405 | 14.2601 | 0.9017 | 4.9231 | 30 | 15.7038
4893.8 | 6.6897 | 6.0588 | 31.8087 | 31.7065 | 30.0351 | 9.659 | 0.86764 | 4.3604 | 30 | 20.7942
4894 | 6.6897 | 6.0588 | 31.8768 | 32.8988 | 30.9911 | 14.6689 | 0.9017 | 5.1604 | 30 | 34.4011
4894.2 | 6.6985 | 6.0588 | 32.9669 | 32.8647 | 31.8768 | 14.3964 | 0.9017 | 3.7494 | 30 | 34.1831
4894.4 | 6.6721 | 6.0588 | 33.3076 | 32.8988 | 31.5021 | 8.9095 | 0.9017 | 5.159 | 30 | 34.735
4894.6 | 6.6721 | 5.9712 | 32.5922 | 30.9911 | 27.7867 | 2.7413 | 0.9017 | 5.1487 | 30 | 13.2904
4894.8 | 6.6721 | 5.9931 | 31.3658 | 30.6845 | 26.935 | 1.0039 | 0.86764 | 5.2249 | 30 | 9.8743
4895 | 6.6985 | 6.0588 | 31.8087 | 30.446 | 29.9329 | 12.759 | 0.86764 | 5.0989 | 30 | 7.2124
4895.2 | 6.6985 | 6.0588 | 31.7405 | 31.8768 | 30.6163 | 8.9436 | 0.86764 | 5.1883 | 30 | 23.4477
4895.4 | 6.6897 | 6.0588 | 30.8889 | 31.1955 | 25.8789 | 9.3183 | 0.86764 | 4.9393 | 30 | 15.8377
4895.6 | 6.6897 | 6.0369 | 31.9109 | 34.6021 | 32.0131 | 17.7349 | 0.86764 | 5.0477 | 30 | 54.501
4895.8 | 6.6897 | 6.0588 | 33.0691 | 34.3637 | 31.7405 | 16.8492 | 0.9017 | 5.0491 | 30 | 52.0661
4896 | 6.6721 | 6.0588 | 34.5681 | 33.2054 | 31.6724 | 12.1799 | 0.9017 | 5.2146 | 30 | 39.1992
4896.2 | 6.6633 | 6.015 | 33.7845 | 33.7845 | 32.1153 | 7.9556 | 0.9017 | 5.241 | 30 | 45.9439
4896.4 | 6.6721 | 5.9712 | 33.5461 | 31.3658 | 30.0691 | 11.7711 | 0.9017 | 4.1891 | 30 | 18.7615
4896.6 | 6.6809 | 5.9712 | 33.5801 | 34.3637 | 28.6043 | 11.2601 | 0.86764 | 2.545 | 30 | 52.8034
4896.8 | 6.6897 | 5.9931 | 32.2175 | 33.7505 | 33.4098 | 6.1501 | 0.9017 | 5.241 | 30 | 46.1093
4897 | 6.6897 | 5.9712 | 32.0131 | 30.8889 | 26.2537 | 2.3325 | 0.9017 | 5.2514 | 30 | 13.9077
4897.2 | 6.6985 | 6.0369 | 32.3197 | 33.2735 | 29.4219 | 5.9457 | 0.9017 | 4.8645 | 30 | 40.975
4897.4 | 6.716 | 5.9931 | 31.979 | 33.4779 | 30.7526 | 16.6788 | 0.9017 | 5.2602 | 30 | 43.4803
4897.6 | 6.7073 | 6.0588 | 32.0471 | 30.8889 | 27.957 | 11.6008 | 0.93577 | 3.3216 | 30 | 14.3504
4897.8 | 6.6897 | 6.0369 | 32.2515 | 31.2977 | 30.0691 | 3.4908 | 0.9017 | 5.2807 | 30 | 19.0332
4898 | 6.6897 | 6.0588 | 31.8427 | 29.7966 | 26.8669 | 9.3864 | 0.86764 | 2.9816 | 30 | 2.1029
4898.2 | 6.6985 | 6.0588 | 31.979 | 30.7185 | 30.4119 | 11.4304 | 0.9017 | 5.2587 | 30 | 12.5358
4898.4 | 6.6985 | 6.0588 | 31.979 | 31.0251 | 28.7065 | 5.3666 | 0.86764 | 5.1458 | 30 | 16.0506
4898.6 | 6.6985 | 6.0588 | 31.0933 | 31.2636 | 24.2778 | 17.9052 | 0.9017 | 5.0872 | 30 | 18.8113
4898.8 | 6.7073 | 6.0588 | 31.9449 | 32.6603 | 32.9669 | 21.5184 | 0.9017 | 2.359 | 30 | 34.708
4899 | 6.6897 | 6.0588 | 33.6142 | 33.1713 | 31.979 | 13.7491 | 0.9017 | 5.1268 | 30 | 40.6513
4899.2 | 6.6633 | 6.0588 | 33.3417 | 32.6603 | 29.5922 | 10.9535 | 0.9017 | 4.5554 | 30 | 35.0502
4899.4 | 6.6809 | 6.015 | 33.6823 | 33.2054 | 29.7625 | 12.0436 | 0.86764 | 4.2608 | 30 | 41.3752
4899.6 | 6.6897 | 5.9931 | 33.1373 | 31.3317 | 27.7867 | 12.1458 | 0.9017 | 2.6095 | 30 | 20.3342
4899.8 | 6.6985 | 5.9712 | 32.5581 | 32.8988 | 32.2856 | 10.8854 | 0.86764 | 5.2396 | 30 | 38.1646
4900 | 6.6897 | 6.0369 | 32.6944 | 32.6263 | 26.3218 | 3.2864 | 0.9017 | 5.118 | 30 | 35.2451
4900.2 | 6.7073 | 6.0588 | 32.0471 | 29.3537 | 26.3899 | 10.8854 | 0.9017 | 3.4755 | 30 | 0
4900.4 | 6.716 | 6.0588 | 32.1834 | 32.8988 | 31.9449 | 12.7952 | 0.86764 | 3.6938 | 30 | 32.8221
4900.6 | 6.7073 | 6.0369 | 31.5702 | 31.6043 | 30.4119 | 11.226 | 0.86764 | 5.2704 | 30 | 18.3237
4900.8 | 6.6897 | 6.0588 | 31.8768 | 30.5823 | 28.6383 | 11.192 | 0.9017 | 5.2439 | 30 | 6.8388
4901 | 6.6985 | 6.0588 | 31.979 | 33.4098 | 29.7285 | 11.226 | 0.9017 | 5.2704 | 30 | 38.9061
4901.2 | 6.6897 | 6.0588 | 31.8087 | 27.9911 | 24.9932 | 3.9677 | 0.86764 | 5.2572 | 30 | 0
4901.4 | 6.6985 | 6.0588 | 31.5361 | 28.7746 | 27.8207 | 4.1061 | 0.9017 | 5.1604 | 30 | 0
4901.6 | 6.716 | 6.0588 | 31.1614 | 30.1373 | 28.1955 | 22.6767 | 0.9017 | 5.1429 | 30 | 1.5197
4901.8 | 6.7073 | 6.0588 | 32.5922 | 33.2054 | 33.8527 | 21.8931 | 0.9017 | 5.2528 | 30 | 36.2874
4902 | 6.6721 | 6.0588 | 33.3076 | 34.0571 | 32.6263 | 13.8513 | 0.9017 | 5.2015 | 30 | 46.1195
4902.2 | 6.6633 | 5.9712 | 33.7845 | 32.49 | 32.3878 | 12.5206 | 0.9017 | 5.2425 | 30 | 28.6014
4902.4 | 6.6721 | 5.9712 | 34.6362 | 35.2153 | 32.5922 | 14.6689 | 0.9017 | 5.2777 | 30 | 59.6209
4902.6 | 6.6809 | 5.9931 | 34.9428 | 34.4659 | 32.3197 | 16.0316 | 0.9017 | 5.2308 | 30 | 51.4507
4902.8 | 6.6721 | 5.9712 | 35.4538 | 33.7845 | 30.4119 | 14.5667 | 0.9017 | 2 | 30 | 43.9751
4903 | 6.6633 | 5.9712 | 34.2615 | 31.3658 | 28.2636 | 13.3403 | 0.9017 | 5.2704 | 30 | 16.7927
4903.2 | 6.6809 | 5.9712 | 33.4779 | 33.6823 | 28.8427 | 12.1458 | 0.9017 | 3.0623 | 30 | 43.1157
4903.4 | 6.6985 | 5.9931 | 32.1153 | 32.1493 | 29.9669 | 5.06 | 0.86764 | 5.1487 | 30 | 25.9627
4903.6 | 6.6985 | 5.9712 | 32.9329 | 32.2515 | 25.3339 | 11.3282 | 0.86764 | 2.2901 | 30 | 27.2444
4903.8 | 6.7073 | 5.9712 | 32.1153 | 31.2636 | 31.5021 | 12.0096 | 0.9017 | 4.7883 | 30 | 16.1826
4904 | 6.6897 | 5.9712 | 32.6603 | 34.0571 | 32.6603 | 11.5326 | 0.9017 | 4.4688 | 30 | 47.9029
4904.2 | 6.6985 | 6.0369 | 32.5581 | 31.9109 | 29.5922 | 3.4567 | 0.9017 | 5.1751 | 30 | 23.8238
4904.4 | 6.6985 | 6.0588 | 31.6724 | 29.5581 | 27.2416 | 4.2424 | 0.9017 | 5.2602 | 30 | 0
4904.6 | 6.7073 | 6.0588 | 31.8768 | 31.2295 | 26.1855 | 14.9074 | 0.86764 | 3.5678 | 30 | 13.9166
4904.8 | 6.7073 | 6.0588 | 32.1153 | 31.7746 | 28.6724 | 5.8776 | 0.9017 | 5.2528 | 30 | 20.1642
4905 | 6.6985 | 6.0588 | 31.8087 | 31.2636 | 27.5823 | 3.9336 | 0.9017 | 4.1363 | 30 | 14.4766
4905.2 | 6.6897 | 6.0588 | 31.7746 | 32.0131 | 26.1515 | 17.3602 | 0.9017 | 1.7143 | 30 | 23.0406
4905.4 | 6.7073 | 6.0588 | 32.4219 | 33.8527 | 33.7505 | 18.5525 | 0.9017 | 2.8542 | 30 | 43.998
4905.6 | 6.6897 | 6.0588 | 33.3076 | 34.534 | 32.8988 | 11.3623 | 0.9017 | 4.0938 | 30 | 51.94
4905.8 | 6.6721 | 5.9931 | 33.5461 | 32.9669 | 31.6724 | 7.5128 | 0.86764 | 5.1604 | 30 | 34.4495
4906 | 6.6721 | 5.9931 | 33.3076 | 32.49 | 29.8307 | 8.5688 | 0.9017 | 5.2454 | 30 | 29.2183
4906.2 | 6.6809 | 5.9931 | 32.4219 | 31.5361 | 29.6263 | 8.9436 | 0.9017 | 5.1546 | 30 | 18.5563
4906.4 | 6.6721 | 5.9931 | 32.3197 | 33.4439 | 32.2856 | 4.583 | 0.9017 | 5.2264 | 30 | 40.2579
4906.6 | 6.6897 | 6.0588 | 32.4219 | 34.2274 | 27.8889 | 8.0578 | 0.9017 | 4.9891 | 30 | 49.3341
4906.8 | 6.6985 | 6.0588 | 32.2515 | 33.6823 | 33.4098 | 12.3162 | 0.9017 | 4.7736 | 30 | 43.404
4907 | 6.6985 | 6.0588 | 32.1493 | 33.7505 | 31.2636 | 12.5206 | 0.9017 | 2.7092 | 30 | 44.3893
4907.2 | 6.6897 | 6.0588 | 32.2515 | 32.2515 | 30.5141 | 8.637 | 0.9017 | 4.3927 | 30 | 27.6253
4907.4 | 6.6985 | 6.0588 | 32.2856 | 32.8647 | 33.3417 | 8.126 | 0.86764 | 5.1663 | 30 | 34.7027
4907.6 | 6.6985 | 6.0588 | 31.3999 | 31.6724 | 30.6845 | 4.9237 | 0.86764 | 5.1648 | 30 | 21.3621
4907.8 | 6.6985 | 6.0588 | 31.979 | 31.6383 | 28.6383 | 2.2644 | 0.9017 | 4.0806 | 30 | 21.0721
4908 | 6.7073 | 6.0588 | 31.8768 | 30.8889 | 27.6845 | 15.2821 | 0.9017 | 2.4498 | 30 | 12.6764
4908.2 | 6.716 | 6.0588 | 31.1614 | 31.5361 | 32.2175 | 16.2019 | 0.9017 | 2.8879 | 30 | 20.0607
4908.4 | 6.6985 | 6.0588 | 32.1153 | 31.6724 | 29.2856 | 18.0415 | 0.9017 | 1.9546 | 30 | 21.6935
4908.6 | 6.6809 | 6.0588 | 33.0691 | 32.2515 | 31.6383 | 14.192 | 0.9017 | 5.2264 | 30 | 28.3514
4908.8 | 6.6809 | 6.0588 | 33.3417 | 32.5241 | 29.9329 | 12.5206 | 0.9017 | 5.288 | 30 | 31.5694
4909 | 6.6809 | 6.0588 | 33.2735 | 32.4219 | 30.5482 | 7.5809 | 0.9017 | 5.1722 | 30 | 30.5579
4909.2 | 6.6809 | 5.9712 | 32.1493 | 29.1834 | 24.38 | 6.3204 | 0.9017 | 5.2073 | 30 | 0
4909.4 | 6.6897 | 5.9712 | 32.2856 | 33.0691 | 33.1713 | 11.6689 | 0.9017 | 3.1414 | 30 | 34.7466
4909.6 | 6.6985 | 6.0588 | 32.2515 | 32.7285 | 30.7526 | 5.7413 | 0.83357 | 5.1429 | 30 | 31.065
4909.8 | 6.7073 | 6.0588 | 31.8427 | 31.6724 | 24.2437 | 11.4645 | 0.86764 | 4.1245 | 30 | 19.2602
4910 | 6.6985 | 6.0369 | 32.0131 | 31.1273 | 28.6383 | 11.3282 | 0.9017 | 5.0975 | 30 | 13.1817
4910.2 | 6.6897 | 6.0588 | 31.8427 | 31.8427 | 30.9229 | 10.9876 | 0.86764 | 4.7312 | 30 | 21.3513
4910.4 | 6.6985 | 6.0588 | 31.9109 | 31.1273 | 30.2054 | 11.6008 | 0.9017 | 5.0037 | 30 | 13.3534
4910.6 | 6.6985 | 6.0588 | 32.1153 | 30.2054 | 26.424 | 5.094 | 0.9017 | 5.266 | 30 | 2.9742
4910.8 | 6.6985 | 6.0588 | 31.8427 | 30.8889 | 26.7647 | 5.1281 | 0.86764 | 5.2689 | 30 | 10.729
4911 | 6.7073 | 6.0588 | 31.2977 | 30.9229 | 27.5141 | 20.6987 | 0.9017 | 4.8571 | 30 | 11.1665
4911.2 | 6.7073 | 6.0588 | 32.8988 | 32.7625 | 33.4779 | 21.2438 | 0.9017 | 5.3056 | 30 | 32.0607
4911.4 | 6.6809 | 6.0588 | 33.3757 | 35.2153 | 31.6383 | 12.1799 | 0.9017 | 5.1912 | 30 | 60.0085
4911.6 | 6.6721 | 5.9931 | 34.2274 | 33.4439 | 30.446 | 7.0358 | 0.86764 | 4.6213 | 30 | 40.2419
4911.8 | 6.6809 | 5.9931 | 33.6142 | 33.7845 | 28.9109 | 7.3084 | 0.86764 | 5.1912 | 30 | 44.3008
4912 | 6.6897 | 5.9931 | 32.7285 | 30.1373 | 25.6064 | 4.9918 | 0.9017 | 5.2454 | 30 | 3.2009
4912.2 | 6.6897 | 5.9712 | 31.5021 | 30.2757 | 26.6625 | 7.4446 | 0.86764 | 3.8696 | 30 | 4.7767
4912.4 | 6.6985 | 5.9712 | 32.0812 | 32.2856 | 31.5361 | 13.7832 | 0.9017 | 4.4 | 30 | 27.5632
4912.6 | 6.6985 | 6.0588 | 32.3197 | 32.2515 | 29.4559 | 4.7534 | 0.86764 | 5.1341 | 30 | 27.3104
4912.8 | 6.6985 | 6.0588 | 32.5581 | 33.3076 | 29.1834 | 3.4567 | 0.93577 | 2.567 | 30 | 39.4042
4913 | 6.7073 | 6.0588 | 31.8768 | 30.8889 | 28.5021 | 15.4865 | 0.86764 | 3.6747 | 30 | 12.1941
4913.2 | 6.7073 | 6.0588 | 32.2856 | 31.1955 | 30.3779 | 13.715 | 0.9017 | 5.2293 | 30 | 15.719
4913.4 | 6.6985 | 6.0588 | 32.1153 | 31.979 | 30.5482 | 10.6469 | 0.9017 | 4.9378 | 30 | 24.6673
4913.6 | 6.6809 | 6.0588 | 32.1493 | 31.6724 | 27.957 | 12.759 | 0.9017 | 5.1751 | 30 | 21.3058
4913.8 | 6.6809 | 6.0588 | 32.8307 | 32.2515 | 30.2054 | 5.7413 | 0.86764 | 5.1458 | 30 | 27.9637
4914 | 6.6809 | 6.015 | 31.7746 | 28.4339 | 24.4822 | 2.5369 | 0.86764 | 5.266 | 30 | 0
4914.2 | 6.6897 | 5.9931 | 31.3999 | 30.7867 | 27.7526 | 13.5447 | 0.9017 | 5.1048 | 30 | 8.8656
4914.4 | 6.7073 | 6.0588 | 32.7285 | 32.8988 | 33.9208 | 18.9272 | 0.93577 | 5.2337 | 30 | 32.8336
4914.6 | 6.6897 | 6.0369 | 33.4439 | 33.3076 | 29.3537 | 9.3864 | 0.9017 | 5.2733 | 30 | 37.6329
4914.8 | 6.6809 | 6.0588 | 32.9669 | 29.8647 | 23.5624 | 10.204 | 0.9017 | 4.9349 | 30 | 0
4915 | 6.6809 | 5.9931 | 34.023 | 35.3857 | 31.2295 | 13.6469 | 0.9017 | 5.1062 | 30 | 61.0102
4915.2 | 6.6897 | 6.0369 | 33.2735 | 33.512 | 31.8087 | 7.8875 | 0.86764 | 5.2821 | 30 | 40.0956
4915.4 | 6.6633 | 5.9931 | 32.8647 | 33.4439 | 33.4439 | 10.1018 | 0.86764 | 5.2645 | 30 | 39.5272
4915.6 | 6.6721 | 5.9931 | 33.3417 | 33.1032 | 30.7526 | 3.7292 | 0.86764 | 5.1868 | 30 | 35.8674
4915.8 | 6.6721 | 5.9931 | 32.4219 | 31.8087 | 26.5603 | 3.082 | 0.86764 | 5.1414 | 30 | 21.3815
4916 | 6.6809 | 5.9712 | 31.9449 | 31.979 | 28.3999 | 8.3644 | 0.9017 | 2.5641 | 30 | 23.416
4916.2 | 6.7073 | 5.9712 | 32.3878 | 33.4439 | 31.6383 | 13.715 | 0.9017 | 4.3927 | 30 | 40.1261
4916.4 | 6.6985 | 5.9712 | 32.5922 | 31.3317 | 28.8427 | 10.3403 | 0.93577 | 5.052 | 30 | 16.3981
4916.6 | 6.6106 | 6.0369 | 32.7625 | 32.5922 | 29.7285 | 7.6831 | 0.9017 | 5.137 | 30 | 30.7545
4916.8 | 6.6633 | 5.9931 | 32.5581 | 30.4119 | 27.2075 | 2.2644 | 0.86764 | 4.7956 | 30 | 6.2045
4917 | 6.6897 | 6.0588 | 31.5021 | 31.1955 | 28.8427 | 4.2424 | 0.86764 | 4.8425 | 30 | 15.105
4917.2 | 6.6985 | 6.0369 | 32.3197 | 32.1153 | 33.9549 | 20.0514 | 0.9017 | 5.2572 | 30 | 25.5947
4917.4 | 6.6369 | 6.0588 | 33.7164 | 34.0911 | 33.4779 | 15.3502 | 0.9017 | 4.2857 | 30 | 48.1018
4917.6 | 6.6545 | 5.9931 | 34.3637 | 33.9208 | 30.6845 | 8.2963 | 0.86764 | 5.1722 | 30 | 46.4092
4917.8 | 6.6545 | 5.9931 | 34.9428 | 33.9889 | 31.8768 | 7.2743 | 0.9017 | 5.1473 | 30 | 47.4083
4918 | 6.6809 | 5.9055 | 33.9549 | 32.5581 | 29.0812 | 8.8414 | 0.86764 | 4.929 | 30 | 31.4299
4918.2 | 6.6897 | 5.9712 | 33.9208 | 32.8988 | 28.3999 | 4.6852 | 0.9017 | 5.1883 | 30 | 35.4376
4918.4 | 6.6809 | 5.9931 | 33.1713 | 33.6483 | 27.8207 | 6.3545 | 0.86764 | 3.9897 | 30 | 44.0962
4918.6 | 6.6897 | 5.9712 | 32.8647 | 33.9889 | 32.5581 | 15.3502 | 0.86764 | 4.9378 | 30 | 48.167
4918.8 | 6.6897 | 5.9712 | 32.6944 | 33.8186 | 29.2175 | 9.3864 | 0.9017 | 5.1912 | 30 | 46.4685
4919 | 6.6897 | 6.0369 | 32.5241 | 32.3878 | 29.9669 | 9.4546 | 0.9017 | 4.3048 | 30 | 30.4803
4919.2 | 6.6897 | 6.0588 | 32.7966 | 32.5241 | 31.3658 | 10.204 | 0.9017 | 5.1443 | 30 | 32.1667
4919.4 | 6.6721 | 6.0588 | 32.7285 | 32.0131 | 29.5922 | 11.0898 | 0.9017 | 4.8322 | 30 | 26.5199
4919.6 | 6.6809 | 6.0588 | 32.5581 | 32.3537 | 30.2757 | 6.2864 | 0.9017 | 3.2249 | 30 | 30.496
4919.8 | 6.6985 | 6.0588 | 32.49 | 30.1373 | 26.6625 | 12.1799 | 0.86764 | 2.7414 | 30 | 5.5221
4920 | 6.6369 | 6.0588 | 32.3878 | 32.0471 | 29.8307 | 13.681 | 0.9017 | 4.9803 | 30 | 27.1672
4920.2 | 6.6545 | 6.0588 | 32.6944 | 33.1032 | 32.5922 | 6.8996 | 0.86764 | 5.2528 | 30 | 39.2492
4920.4 | 6.6897 | 6.0588 | 31.3658 | 31.1273 | 26.6965 | 3.3204 | 0.86764 | 4.1612 | 30 | 17.0445
4920.6 | 6.6985 | 6.0588 | 31.9449 | 32.5922 | 27.7526 | 17.1558 | 0.9017 | 3.833 | 30 | 33.7052
4920.8 | 6.6985 | 6.0369 | 32.2856 | 32.6603 | 32.6944 | 19.2679 | 0.9017 | 4.3048 | 30 | 34.6273
4921 | 6.6985 | 6.0369 | 33.7164 | 33.2395 | 29.6944 | 2.5369 | 0.9017 | 4.7766 | 30 | 41.3434
4921.2 | 6.6809 | 5.9712 | 31.2295 | 30.5823 | 27.7867 | 6.6611 | 0.9017 | 5.2572 | 30 | 11.4272
4921.4 | 6.6897 | 6.0588 | 32.2856 | 32.3197 | 29.1834 | 4.3446 | 0.9017 | 5.2997 | 30 | 31.1447
4921.6 | 6.6985 | 6.0369 | 32.4219 | 32.6944 | 29.3537 | 13.2722 | 0.9017 | 3.3494 | 30 | 35.523
4921.8 | 6.7073 | 6.015 | 32.0131 | 32.7285 | 32.0471 | 17.2239 | 0.9017 | 3.5253 | 30 | 36.0651
4922 | 6.7073 | 6.0588 | 32.3537 | 32.1834 | 29.8647 | 12.3162 | 0.86764 | 4.8557 | 30 | 30.0482
4922.2 | 6.6897 | 6.0588 | 32.49 | 32.2175 | 26.8669 | 9.7952 | 0.9017 | 5.1517 | 30 | 30.5606
4922.4 | 6.6897 | 6.0588 | 32.0471 | 31.2977 | 25.913 | 4.583 | 0.9017 | 5.1985 | 30 | 20.2688
4922.6 | 6.6897 | 6.0588 | 31.6724 | 28.6383 | 29.1493 | 1.8215 | 0.86764 | 5.2308 | 30 | 0
4922.8 | 6.716 | 6.0588 | 31.4339 | 30.7526 | 25.3339 | 15.0096 | 0.86764 | 4.0439 | 30 | 8.4869
4923 | 6.716 | 6.0588 | 31.8427 | 31.6724 | 31.7065 | 19.3701 | 0.86764 | 4.422 | 30 | 18.9509
4923.2 | 6.6369 | 6.0588 | 32.5241 | 33.3076 | 33.2395 | 12.9315 | 0.86764 | 5.2543 | 30 | 37.5729
4923.4 | 6.6369 | 6.0588 | 33.2735 | 32.8988 | 31.979 | 15.1458 | 0.9017 | 5.2059 | 30 | 33.1342
4923.6 | 6.6545 | 5.9931 | 34.2615 | 33.3757 | 31.2295 | 14.5667 | 0.9017 | 5.1517 | 30 | 38.7081
4923.8 | 6.6809 | 5.9931 | 34.6021 | 33.7164 | 31.2636 | 6.4226 | 0.9017 | 5.1326 | 30 | 42.759
4924 | 6.6194 | 5.9712 | 31.8087 | 27.7867 | 27.0031 | 11.0216 | 0.86764 | 4.8337 | 30 | 0
4924.2 | 6.6282 | 5.9931 | 32.7625 | 34.3637 | 31.0592 | 5.5028 | 0.9017 | 5.1312 | 30 | 49.3718
4924.4 | 6.6897 | 5.9712 | 30.8889 | 30.4119 | 25.913 | 15.759 | 0.9017 | 4.2447 | 30 | 4.8556
4924.6 | 6.7073 | 6.0369 | 32.2515 | 33.9889 | 29.0812 | 15.8953 | 0.9017 | 5.1443 | 30 | 45.4032
4924.8 | 6.7073 | 6.0588 | 32.3878 | 33.9889 | 32.0131 | 13.17 | 0.9017 | 5.1795 | 30 | 45.6344
4925 | 6.6897 | 6.0588 | 32.2515 | 30.446 | 28.1614 | 1.583 | 0.86764 | 5.1736 | 30 | 5.7277
4925.2 | 6.6985 | 6.0588 | 31.8427 | 31.2636 | 30.2054 | 12.8293 | 0.9017 | 3.8066 | 30 | 15.0161
4925.4 | 6.7073 | 6.0588 | 31.4339 | 31.2977 | 29.6944 | 17.4624 | 0.86764 | 4.8205 | 30 | 15.4753
4925.6 | 6.6897 | 6.0588 | 31.979 | 31.6043 | 29.6263 | 11.192 | 0.9017 | 5.2733 | 30 | 19.024
4925.8 | 6.6721 | 6.0588 | 31.2295 | 30.1032 | 25.6405 | 2.7413 | 0.86764 | 5.1106 | 30 | 2.1119
4926 | 6.6809 | 6.0588 | 31.6043 | 31.0592 | 27.1735 | 2.8435 | 0.86764 | 1.9678 | 30 | 12.948
4926.2 | 6.6545 | 6.0588 | 30.5482 | 30.2757 | 33.4779 | 21.6887 | 0.86764 | 3.7113 | 30 | 4.1328
4926.4 | 6.6633 | 6.0588 | 32.2515 | 32.8307 | 32.4219 | 20.0174 | 0.9017 | 4.9041 | 30 | 33.0943
4926.6 | 6.6194 | 6.0588 | 33.6823 | 33.0691 | 28.0592 | 11.737 | 0.9017 | 5.1634 | 30 | 35.9599
4926.8 | 6.6545 | 5.9931 | 33.8867 | 31.9449 | 31.3317 | 13.9876 | 0.86764 | 5.0271 | 30 | 23.4017
4927 | 6.6194 | 5.9931 | 34.7384 | 34.3296 | 32.3537 | 8.8073 | 0.93577 | 5.1443 | 30 | 50.5302
4927.2 | 6.6633 | 5.9931 | 33.2395 | 31.979 | 29.6603 | 12.3843 | 0.9017 | 5.1897 | 30 | 24.1513
4927.4 | 6.6721 | 5.9931 | 32.2515 | 32.8988 | 31.6043 | 4.4468 | 0.86764 | 5.1663 | 30 | 34.6863
4927.6 | 6.6633 | 6.0588 | 30.6845 | 32.3197 | 25.8449 | 14.2942 | 0.9017 | 5.1048 | 30 | 28.2941
4927.8 | 6.6282 | 6.0588 | 32.0812 | 34.0911 | 31.5702 | 16.3041 | 0.86764 | 1.6439 | 30 | 48.4964
4928 | 6.6985 | 6.0588 | 31.9449 | 33.6142 | 30.446 | 13.3062 | 0.9017 | 4.7473 | 30 | 43.3315
4928.2 | 6.6897 | 6.0588 | 32.2856 | 33.0691 | 30.5141 | 11.6348 | 0.9017 | 5.2015 | 30 | 37.3659
4928.4 | 6.6809 | 6.0588 | 31.8427 | 30.2757 | 30.001 | 4.9578 | 0.93577 | 5.1355 | 30 | 5.899
4928.6 | 6.6809 | 6.0588 | 31.7746 | 27.2075 | 29.3197 | 2.1622 | 0.9017 | 5.1443 | 30 | 0
4928.8 | 6.716 | 6.0588 | 30.957 | 30.8548 | 26.6284 | 14.8733 | 0.9017 | 3.0066 | 30 | 9.6032
4929 | 6.7073 | 6.0588 | 31.1614 | 31.5021 | 30.3779 | 15.5887 | 0.86764 | 5.077 | 30 | 16.9856
4929.2 | 6.6897 | 6.0588 | 31.8427 | 33.0351 | 30.3779 | 3.4567 | 0.86764 | 5.1531 | 30 | 34.4399
4929.4 | 6.6809 | 6.0588 | 30.7185 | 27.6845 | 24.2097 | 2.8094 | 0.9017 | 4.7077 | 30 | 0
4929.6 | 6.7073 | 6.0588 | 30.7526 | 30.7526 | 31.8087 | 6.8655 | 0.9017 | 3.0022 | 30 | 8.4592
4929.8 | 6.7248 | 6.1026 | 30.6845 | 31.0251 | 33.0351 | 27.4119 | 0.9017 | 5.1429 | 30 | 11.5903
4930 | 6.6985 | 6.1246 | 32.8647 | 33.1373 | 31.7065 | 19.847 | 0.9017 | 5.2205 | 30 | 35.578
4930.2 | 6.6633 | 6.0588 | 32.6944 | 33.1032 | 31.0933 | 13.3403 | 0.9017 | 5.2498 | 30 | 35.3739
4930.4 | 6.6545 | 6.015 | 33.4779 | 32.8647 | 29.5922 | 13.7832 | 0.86764 | 4.1524 | 30 | 32.8521
4930.6 | 6.6721 | 5.9712 | 34.2955 | 34.2274 | 30.9911 | 14.3964 | 0.9017 | 3.9194 | 30 | 48.4557
4930.8 | 6.6897 | 5.9712 | 33.6483 | 32.8647 | 30.3779 | 12.759 | 0.9017 | 5.2851 | 30 | 33.2651
4931 | 6.6897 | 5.9931 | 32.1834 | 30.1032 | 25.2317 | 12.759 | 0.86764 | 3.2732 | 30 | 2.1454
4931.2 | 6.6809 | 5.9712 | 31.9449 | 31.979 | 30.8207 | 10.4425 | 0.9017 | 4.8396 | 30 | 23.402
4931.4 | 6.6985 | 6.0588 | 31.979 | 32.3197 | 28.3999 | 13.681 | 0.86764 | 5.2558 | 30 | 27.376
4931.6 | 6.6985 | 6.0588 | 31.5361 | 31.7405 | 25.2657 | 2.6391 | 0.9017 | 5.2909 | 30 | 20.9495
4931.8 | 6.6985 | 6.0588 | 31.0592 | 27.7185 | 27.5141 | 4.1402 | 0.9017 | 2.3326 | 30 | 0
4932 | 6.7073 | 6.0588 | 30.8889 | 29.8647 | 30.2757 | 23.7668 | 0.9017 | 3.6454 | 30 | 0
4932.2 | 6.716 | 6.0588 | 32.5922 | 33.4779 | 36.0329 | 24.6185 | 0.9017 | 4.3927 | 30 | 39.3976
4932.4 | 6.6809 | 6.0588 | 32.8307 | 34.7725 | 32.5922 | 15.8272 | 0.86764 | 5.2396 | 30 | 54.2672
4932.6 | 6.6633 | 6.015 | 34.1252 | 34.2615 | 31.9449 | 14.1579 | 0.86764 | 5.0799 | 30 | 48.7521
4932.8 | 6.6721 | 5.9931 | 34.7725 | 34.534 | 33.2395 | 15.214 | 0.9017 | 5.2865 | 30 | 52.0865
4933 | 6.6809 | 5.9931 | 35.0109 | 34.5681 | 31.5021 | 14.6008 | 0.9017 | 5.266 | 30 | 52.7365
4933.2 | 6.6809 | 5.9712 | 35.556 | 34.8065 | 32.6603 | 13.2722 | 0.9017 | 5.2176 | 30 | 55.7015
4933.4 | 6.6721 | 5.9055 | 34.8065 | 31.6383 | 26.6625 | 3.8655 | 0.86764 | 5.1517 | 30 | 20.0922
4933.6 | 6.6721 | 5.9712 | 30.8548 | 29.8647 | 25.8789 | 2.3666 | 0.86764 | 5.1355 | 30 | 0.093063
4933.8 | 6.6985 | 5.9931 | 32.6603 | 33.6142 | 26.6284 | 2.8435 | 0.9017 | 2.5992 | 30 | 42.5628
4934 | 6.7073 | 6.0588 | 32.0812 | 31.8427 | 30.5482 | 16.2019 | 0.9017 | 4.2711 | 30 | 22.7033
4934.2 | 6.6985 | 6.0588 | 32.2856 | 31.979 | 29.4559 | 13.17 | 0.9017 | 3.7011 | 30 | 24.3539
4934.4 | 6.6809 | 6.0588 | 32.5241 | 32.1153 | 28.9109 | 8.7732 | 0.86764 | 5.1458 | 30 | 26.0123
4934.6 | 6.6897 | 6.0588 | 32.49 | 31.9449 | 29.6944 | 8.8414 | 0.9017 | 5.1443 | 30 | 24.2052
4934.8 | 6.6897 | 6.0588 | 32.3537 | 29.2856 | 26.9009 | 9.2842 | 0.86764 | 3.3935 | 30 | 0
4935 | 6.6985 | 6.0588 | 32.2175 | 32.5241 | 34.5681 | 17.4624 | 0.9017 | 3.6454 | 30 | 28.5745
4935.2 | 6.6897 | 6.0588 | 33.7164 | 33.7164 | 35.2153 | 19.9152 | 0.86764 | 5.1692 | 30 | 42.2295
4935.4 | 6.6721 | 6.0588 | 34.3977 | 35.3175 | 32.3878 | 14.4304 | 0.86764 | 5.1912 | 30 | 60.5828
4935.6 | 6.6633 | 5.9931 | 35.0109 | 34.2615 | 32.2856 | 4.3786 | 0.93577 | 5.2587 | 30 | 48.9268
4935.8 | 6.6721 | 5.9931 | 33.3757 | 33.6483 | 31.6043 | 12.5206 | 0.9017 | 3.1985 | 30 | 42.2268
4936 | 6.6897 | 5.9712 | 35.045 | 34.8065 | 33.1713 | 10.6128 | 0.86764 | 5.1941 | 30 | 55.5602
4936.2 | 6.6897 | 5.9712 | 33.4439 | 32.5581 | 30.3438 | 7.8534 | 0.9017 | 5.2146 | 30 | 30.3667
4936.4 | 6.6809 | 5.9712 | 32.5922 | 31.3999 | 25.8789 | 2.2984 | 0.9017 | 1.9912 | 30 | 17.3929
4936.6 | 6.6897 | 5.9931 | 32.8647 | 32.3878 | 28.1273 | 3.2864 | 0.86764 | 2.4996 | 30 | 28.6663
4936.8 | 6.6985 | 5.9712 | 33.0351 | 30.9229 | 28.4339 | 11.8733 | 0.9017 | 4.085 | 30 | 12.2097
4937 | 6.6985 | 5.9712 | 33.1713 | 32.1493 | 30.001 | 11.6689 | 0.9017 | 5.0901 | 30 | 26.1566
4937.2 | 6.6809 | 5.9931 | 33.4439 | 33.7164 | 32.2175 | 6.0479 | 0.86764 | 5.1912 | 30 | 44.0344
4937.4 | 6.6809 | 5.9712 | 33.3076 | 32.0471 | 30.446 | 6.5248 | 0.9017 | 5.1985 | 30 | 25.3404
4937.6 | 6.6809 | 6.0369 | 33.7164 | 32.5922 | 32.3878 | 7.6831 | 0.9017 | 5.1985 | 30 | 31.6334
4937.8 | 6.6809 | 5.9712 | 33.2395 | 30.7526 | 25.913 | 5.6732 | 0.9017 | 5.1414 | 30 | 10.9423
4938 | 6.6897 | 5.9712 | 33.3417 | 32.0812 | 33.1373 | 10.681 | 0.86764 | 4.9729 | 30 | 26.0376
4938.2 | 6.6897 | 5.9712 | 33.5461 | 32.3878 | 31.3999 | 9.5568 | 0.86764 | 5.2308 | 30 | 29.6317
4938.4 | 6.6809 | 5.9712 | 33.6483 | 33.4779 | 30.0691 | 9.4546 | 0.86764 | 5.2073 | 30 | 42.1219
4938.6 | 6.6809 | 5.9712 | 33.7505 | 33.2395 | 31.8427 | 3.2182 | 0.9017 | 5.1561 | 30 | 39.6208
4938.8 | 6.6809 | 5.9712 | 33.6823 | 33.4098 | 29.8647 | 3.1501 | 0.9017 | 5.1355 | 30 | 41.7373
4939 | 6.6897 | 5.9931 | 33.6823 | 31.7405 | 29.7966 | 2.1622 | 0.9017 | 2.3766 | 30 | 23.0238
4939.2 | 6.6985 | 5.9712 | 33.6142 | 33.4779 | 31.1955 | 8.8414 | 0.9017 | 5.1575 | 30 | 42.8076
4939.4 | 6.6897 | 5.9931 | 33.3757 | 32.9669 | 30.1373 | 9.3183 | 0.86764 | 5.0125 | 30 | 37.2201
4939.6 | 6.6809 | 5.9931 | 33.5461 | 33.1373 | 30.446 | 6.116 | 0.9017 | 5.2146 | 30 | 39.3217
4939.8 | 6.6809 | 5.9931 | 33.512 | 33.3076 | 31.3999 | 8.0578 | 0.86764 | 5.2308 | 30 | 41.4332
4940 | 6.6897 | 5.9712 | 33.5801 | 33.1713 | 32.3197 | 9.0798 | 0.9017 | 4.3443 | 30 | 40.0811
4940.2 | 6.6897 | 5.9712 | 33.2735 | 33.3076 | 29.3537 | 9.7612 | 0.9017 | 5.2645 | 30 | 41.8087
4940.4 | 6.6985 | 5.9931 | 33.4439 | 33.3076 | 30.7526 | 8.8414 | 0.86764 | 4.3004 | 30 | 42.0013
4940.6 | 6.6985 | 5.9931 | 33.5461 | 33.3076 | 31.6043 | 8.9095 | 0.86764 | 4.9041 | 30 | 42.192
4940.8 | 6.6897 | 5.9931 | 33.2735 | 30.8548 | 31.468 | 8.7732 | 0.9017 | 5.1663 | 30 | 14.596
4941 | 6.6985 | 5.9931 | 33.6142 | 33.4098 | 28.1955 | 3.4908 | 0.86764 | 5.2103 | 30 | 43.5916
4941.2 | 6.6985 | 5.9712 | 32.9669 | 33.0691 | 29.6263 | 9.693 | 0.86764 | 4.0205 | 30 | 39.9289
4941.4 | 6.7073 | 5.9712 | 32.9669 | 31.979 | 31.7065 | 7.1721 | 0.9017 | 5.2396 | 30 | 27.7567
4941.6 | 6.7073 | 5.9712 | 32.5581 | 31.979 | 27.446 | 9.7271 | 0.9017 | 2.7429 | 30 | 27.8713
4941.8 | 6.6985 | 5.9712 | 32.6944 | 32.5922 | 30.6163 | 11.3964 | 0.9017 | 5.1883 | 30 | 34.9363
4942 | 6.6985 | 5.9712 | 32.8647 | 33.0691 | 31.468 | 11.4304 | 0.9017 | 2.9582 | 30 | 40.4855
4942.2 | 6.6985 | 5.9931 | 32.7285 | 31.6043 | 29.5581 | 11.2601 | 0.9017 | 5.1854 | 30 | 24.068
4942.4 | 6.6985 | 6.0588 | 32.4219 | 33.6823 | 28.0592 | 5.8094 | 0.86764 | 4.1011 | 30 | 47.7048
4942.6 | 6.7073 | 5.9712 | 32.3878 | 31.6383 | 31.5361 | 13.2381 | 0.9017 | 5.0638 | 30 | 24.7602
4942.8 | 6.7073 | 6.0588 | 32.3197 | 32.0812 | 29.8647 | 14.0216 | 0.9017 | 5.222 | 30 | 29.8724
4943 | 6.7073 | 6.0588 | 32.3197 | 32.2856 | 28.9109 | 5.7072 | 0.9017 | 4.9026 | 30 | 32.3086
4943.2 | 6.6897 | 6.0588 | 31.8427 | 31.6724 | 30.3438 | 13.6469 | 0.86764 | 5.1004 | 30 | 25.4942
4943.4 | 6.6985 | 6.0588 | 31.7405 | 31.6383 | 28.7746 | 16.1338 | 0.9017 | 5.2381 | 30 | 25.2061
4943.6 | 6.7073 | 6.0588 | 32.1153 | 31.7065 | 29.1153 | 10.5447 | 0.9017 | 5.2528 | 30 | 26.0719
4943.8 | 6.6985 | 6.0588 | 31.1273 | 30.7867 | 24.9932 | 9.9315 | 0.9017 | 4.7824 | 30 | 15.7505
4944 | 6.6985 | 6.0588 | 31.2295 | 31.7065 | 30.3097 | 16.8492 | 0.9017 | 5.1062 | 30 | 26.2164
4944.2 | 6.7073 | 6.0588 | 31.8087 | 29.9669 | 24.6525 | 4.5149 | 0.86764 | 2.7414 | 30 | 6.6083
4944.4 | 6.7073 | 6.0588 | 31.3317 | 31.0592 | 29.6263 | 14.192 | 0.9017 | 3.2264 | 30 | 18.9805
4944.6 | 6.6985 | 6.0588 | 31.5021 | 31.5021 | 30.957 | 6.2864 | 0.86764 | 3.5561 | 30 | 24.0599
4944.8 | 6.6897 | 6.0588 | 30.5482 | 31.3658 | 26.3559 | 14.4645 | 0.9017 | 2.5948 | 30 | 22.6023
4945 | 6.6985 | 6.0588 | 31.5702 | 31.3317 | 31.7405 | 8.671 | 0.86764 | 5.1912 | 30 | 22.2955
4945.2 | 6.6985 | 6.0588 | 30.5482 | 29.5922 | 25.8108 | 1.583 | 0.86764 | 2.5846 | 30 | 2.6656
4945.4 | 6.6985 | 6.0588 | 30.8548 | 30.8548 | 29.4559 | 15.5206 | 0.86764 | 4.4703 | 30 | 16.9459
4945.6 | 6.7073 | 6.0588 | 31.2295 | 30.8207 | 29.8307 | 16.9173 | 0.9017 | 4.3956 | 30 | 16.6095
4945.8 | 6.6897 | 6.0588 | 31.9449 | 29.0471 | 23.9371 | 15.0777 | 0.9017 | 4.6901 | 30 | 0
4946 | 6.6809 | 6.0588 | 31.7746 | 32.9669 | 31.468 | 16.4404 | 0.86764 | 3.3289 | 30 | 33.5862
4946.2 | 6.6809 | 6.0588 | 31.979 | 32.49 | 31.6043 | 17.292 | 0.9017 | 5.1883 | 30 | 28.351
4946.4 | 6.6809 | 6.0588 | 32.8988 | 32.2515 | 29.6603 | 6.6611 | 0.86764 | 5.1399 | 30 | 25.7937
4946.6 | 6.6809 | 6.0588 | 29.0812 | 28.9109 | 25.6064 | 4.9578 | 0.9017 | 3.7201 | 30 | 0
4946.8 | 6.6985 | 6.0588 | 31.6383 | 31.1273 | 31.6043 | 16.3041 | 0.9017 | 5.2088 | 30 | 12.7401
4947 | 6.7073 | 6.0369 | 31.8087 | 31.6043 | 32.0812 | 18.1096 | 0.9017 | 4.9583 | 30 | 18.2078
4947.2 | 6.6897 | 6.0588 | 32.3537 | 30.6504 | 29.6263 | 9.1139 | 0.86764 | 5.181 | 30 | 7.4944
4947.4 | 6.6721 | 6.0588 | 31.2977 | 28.6724 | 22.4723 | 5.7754 | 0.86764 | 1.3831 | 30 | 0
4947.6 | 6.6985 | 6.0588 | 31.5361 | 27.5823 | 27.2075 | 19.302 | 0.86764 | 5.1502 | 30 | 0
4947.8 | 6.716 | 6.0588 | 32.7625 | 34.3296 | 37.0209 | 26.424 | 0.86764 | 4.8322 | 30 | 48.98
4948 | 6.6809 | 6.0588 | 32.7285 | 34.1593 | 35.2494 | 18.3481 | 0.9017 | 5.2337 | 30 | 47.3011
4948.2 | 6.6369 | 5.9931 | 34.3977 | 34.4999 | 31.6043 | 11.8392 | 0.9017 | 5.1795 | 30 | 51.4015
4948.4 | 6.6545 | 5.9931 | 35.3857 | 34.6703 | 33.1373 | 15.248 | 0.9017 | 5.1487 | 30 | 53.592
4948.6 | 6.6369 | 5.9931 | 35.9989 | 36.3055 | 35.2835 | 18.0415 | 0.9017 | 5.1839 | 30 | 72.3878
4948.8 | 6.6809 | 5.9712 | 36.6461 | 34.7384 | 31.6724 | 3.4567 | 0.9017 | 5.2528 | 30 | 54.9999
4949 | 6.6633 | 5.9055 | 31.6383 | 29.1834 | 24.1756 | 2.9116 | 0.86764 | 3.9077 | 30 | 0
4949.2 | 6.6809 | 5.9712 | 30.6163 | 30.6163 | 26.8328 | 14.703 | 0.9017 | 4.9363 | 30 | 6.9589
4949.4 | 6.7073 | 5.9931 | 33.8527 | 33.3076 | 33.2395 | 19.0976 | 0.9017 | 4.6594 | 30 | 37.4839
4949.6 | 6.6985 | 5.9931 | 34.023 | 34.1252 | 32.1834 | 6.1501 | 0.86764 | 5.1531 | 30 | 46.9381
4949.8 | 6.6809 | 5.9931 | 32.2515 | 32.1493 | 30.446 | 7.2743 | 0.86764 | 5.1487 | 30 | 24.7927
4950 | 6.6897 | 5.9712 | 33.1032 | 32.7625 | 31.6383 | 15.2821 | 0.9017 | 5.2103 | 30 | 31.8641
4950.2 | 6.6897 | 5.9931 | 33.9549 | 33.4098 | 31.5361 | 4.072 | 0.9017 | 5.1253 | 30 | 39.3571
4950.4 | 6.6809 | 5.9712 | 32.9329 | 28.7405 | 26.1515 | 4.9237 | 0.9017 | 3.7788 | 30 | 0
4950.6 | 6.6809 | 5.9712 | 33.2395 | 31.8427 | 33.0351 | 9.7271 | 0.86764 | 3.5941 | 30 | 20.8399
4950.8 | 6.6985 | 5.9712 | 33.2395 | 32.0131 | 29.7285 | 4.3786 | 0.9017 | 5.1634 | 30 | 22.8763
4951 | 6.7073 | 5.9712 | 32.4219 | 30.3779 | 25.5042 | 3.6952 | 0.9017 | 4.2872 | 30 | 4.4696
4951.2 | 6.6985 | 5.9931 | 32.6263 | 30.5823 | 30.0351 | 14.3964 | 0.9017 | 3.7729 | 30 | 6.8064
4951.4 | 6.7073 | 5.9712 | 32.8647 | 32.7625 | 30.7526 | 18.4503 | 0.9017 | 1.4358 | 30 | 31.5404
4951.6 | 6.6809 | 5.9931 | 34.4999 | 34.5681 | 33.4439 | 13.5788 | 0.9017 | 5.1912 | 30 | 52.1553
4951.8 | 6.6721 | 5.9931 | 35.045 | 34.5681 | 31.3317 | 9.2161 | 0.9017 | 5.3026 | 30 | 52.42
4952 | 6.6633 | 5.9931 | 35.3857 | 34.4659 | 30.7867 | 8.0578 | 0.9017 | 5.1736 | 30 | 51.5269
4952.2 | 6.6809 | 5.9274 | 35.2153 | 32.6603 | 28.1614 | 4.072 | 0.86764 | 3.9282 | 30 | 31.3308
4952.4 | 6.6897 | 5.9055 | 32.6263 | 31.2295 | 27.9911 | 8.3304 | 0.86764 | 3.4271 | 30 | 15.2755
4952.6 | 6.6985 | 5.9493 | 34.3296 | 32.3537 | 32.7285 | 9.7612 | 0.9017 | 5.1546 | 30 | 28.0828
4952.8 | 6.6897 | 5.9712 | 33.7845 | 32.1834 | 33.7164 | 10.7491 | 0.9017 | 5.1282 | 30 | 26.2895
4953 | 6.6809 | 5.9931 | 33.8527 | 33.7164 | 30.1713 | 3.8314 | 0.86764 | 2.8674 | 30 | 43.7833
4953.2 | 6.6897 | 5.9712 | 33.4098 | 32.5581 | 31.7405 | 10.9876 | 0.9017 | 2.586 | 30 | 30.8767
4953.4 | 6.6985 | 5.9712 | 33.8186 | 33.4439 | 31.468 | 14.6689 | 0.9017 | 3.3055 | 30 | 41.0603
4953.6 | 6.6897 | 5.9931 | 34.2615 | 34.2615 | 32.2515 | 8.671 | 0.86764 | 5.0843 | 30 | 50.5213
4953.8 | 6.6809 | 5.9931 | 34.0911 | 32.4219 | 30.8548 | 6.593 | 0.9017 | 5.1429 | 30 | 29.9275
4954 | 6.6897 | 5.9055 | 34.2955 | 33.2054 | 31.9449 | 3.0138 | 0.86764 | 5.1663 | 30 | 38.9461
4954.2 | 6.6897 | 5.9712 | 34.1252 | 31.2977 | 30.8548 | 2.571 | 0.86764 | 5.2587 | 30 | 17.5179
4954.4 | 6.6985 | 5.9931 | 33.9208 | 33.8527 | 31.5361 | 2.3325 | 0.9017 | 1.8402 | 30 | 46.5386
4954.6 | 6.6985 | 5.9931 | 33.512 | 33.1032 | 29.6603 | 11.7711 | 0.9017 | 4.674 | 30 | 38.2712
4954.8 | 6.7073 | 5.9712 | 33.6823 | 33.512 | 30.2416 | 11.4304 | 0.9017 | 3.2791 | 30 | 43.0823
4955 | 6.6897 | 5.9931 | 33.7164 | 32.7966 | 29.5922 | 7.649 | 0.86764 | 5.2938 | 30 | 35.181
4955.2 | 6.6897 | 5.9712 | 33.6823 | 33.5801 | 31.0251 | 8.2622 | 0.9017 | 4.6594 | 30 | 44.2197
4955.4 | 6.7073 | 5.9931 | 33.7164 | 33.6823 | 30.1032 | 7.8534 | 0.93577 | 5.1736 | 30 | 45.585
4955.6 | 6.6985 | 5.9712 | 33.6142 | 33.7505 | 30.4119 | 9.2842 | 0.9017 | 5.2015 | 30 | 46.5703
4955.8 | 6.6897 | 5.9931 | 33.4439 | 33.5801 | 29.7625 | 8.4326 | 0.9017 | 5.2454 | 30 | 44.8579
4956 | 6.6897 | 5.9712 | 33.5801 | 33.3076 | 31.7746 | 3.593 | 0.9017 | 5.2719 | 30 | 41.9778
4956.2 | 6.6985 | 5.9931 | 33.2735 | 32.6944 | 30.0351 | 6.116 | 0.86764 | 5.178 | 30 | 35.2235
4956.4 | 6.7073 | 5.9712 | 33.0351 | 31.8087 | 32.7625 | 12.1799 | 0.86764 | 5.1443 | 30 | 25.3445
4956.6 | 6.6985 | 6.015 | 33.0351 | 32.7285 | 30.5823 | 10.8854 | 0.9017 | 5.1634 | 30 | 35.8697
4956.8 | 6.6985 | 5.9712 | 33.1713 | 33.2395 | 29.6603 | 4.8215 | 0.9017 | 5.1443 | 30 | 41.8169
4957 | 6.6721 | 5.9931 | 32.5581 | 31.9109 | 27.6504 | 2.1962 | 0.9017 | 3.2088 | 30 | 26.953
4957.2 | 6.6985 | 5.9931 | 32.8647 | 30.957 | 31.979 | 14.3282 | 0.9017 | 2.8967 | 30 | 16.2574
4957.4 | 6.7073 | 5.9931 | 32.8647 | 32.7625 | 31.1273 | 7.9556 | 0.9017 | 4.8821 | 30 | 36.7677
4957.6 | 6.6897 | 5.9712 | 32.6944 | 32.6263 | 32.8307 | 10.4766 | 0.9017 | 4.7795 | 30 | 35.3855
4957.8 | 6.6897 | 5.9712 | 32.5241 | 32.6603 | 31.0933 | 13.0337 | 0.9017 | 4.4908 | 30 | 35.9221
4958 | 6.6809 | 6.0369 | 32.9329 | 32.4219 | 30.4119 | 11.8052 | 0.9017 | 4.5407 | 30 | 33.3747
4958.2 | 6.6897 | 5.9931 | 32.3197 | 32.2515 | 29.7625 | 5.3325 | 0.86764 | 5.159 | 30 | 31.5854
4958.4 | 6.6897 | 5.9931 | 31.6724 | 31.5702 | 29.1153 | 13.7491 | 0.9017 | 4.9715 | 30 | 23.9987
4958.6 | 6.7073 | 6.0369 | 32.1153 | 32.1834 | 28.7746 | 13.3403 | 0.9017 | 3.8623 | 30 | 31.035
4958.8 | 6.6985 | 6.0588 | 32.3878 | 32.2856 | 29.5241 | 8.6029 | 0.9017 | 5.2763 | 30 | 32.3193
4959 | 6.6897 | 6.0588 | 32.2175 | 31.5361 | 31.7746 | 6.3886 | 0.9017 | 5.2088 | 30 | 23.9611
4959.2 | 6.6897 | 6.0369 | 31.1273 | 30.3438 | 26.5603 | 1.9578 | 0.9017 | 2.6608 | 30 | 10.5422
4959.4 | 6.7073 | 6.0369 | 31.8087 | 28.3317 | 28.6724 | 20.4943 | 0.86764 | 2.9831 | 30 | 0
4959.6 | 6.7073 | 6.0369 | 32.9329 | 32.9329 | 32.8988 | 23.3921 | 0.86764 | 5.178 | 30 | 33.1781
4959.8 | 6.6721 | 6.0588 | 33.8867 | 33.9889 | 32.7966 | 16.747 | 0.86764 | 4.6726 | 30 | 45.3122
4960 | 6.6545 | 5.9931 | 34.023 | 33.512 | 30.7867 | 16.6107 | 0.9017 | 5.2587 | 30 | 40.1402
4960.2 | 6.6721 | 5.9931 | 35.6241 | 35.5901 | 32.7966 | 18.0756 | 0.86764 | 5.2733 | 30 | 63.8861
4960.4 | 6.6809 | 5.9055 | 35.3857 | 34.0911 | 30.5823 | 8.1941 | 0.9017 | 5.2514 | 30 | 47.2286
4960.6 | 6.6721 | 5.9712 | 32.1834 | 33.7845 | 32.2856 | 11.192 | 0.86764 | 4.9817 | 30 | 43.9934
4960.8 | 6.6809 | 5.9931 | 33.7505 | 33.2395 | 29.3197 | 4.4808 | 0.86764 | 3.6308 | 30 | 38.0367
4961 | 6.6985 | 5.9712 | 32.2515 | 32.5241 | 26.9009 | 14.1579 | 0.9017 | 4.4264 | 30 | 30.1196
4961.2 | 6.7248 | 5.9712 | 32.2175 | 32.9669 | 30.9229 | 7.9216 | 0.9017 | 5.1312 | 30 | 35.2831
4961.4 | 6.716 | 6.0588 | 31.9449 | 32.3537 | 28.7405 | 10.9876 | 0.9017 | 3.8931 | 30 | 28.5081
4961.6 | 6.6985 | 6.0588 | 32.0812 | 30.7185 | 30.6163 | 7.0018 | 0.9017 | 5.2322 | 30 | 10.1194
4961.8 | 6.6985 | 6.0369 | 31.8087 | 30.957 | 35.1813 | 11.6008 | 0.9017 | 1.3641 | 30 | 12.8626
4962 | 6.716 | 6.0588 | 31.8427 | 31.5021 | 30.7526 | 20.2899 | 0.9017 | 3.7861 | 30 | 19.0931
4962.2 | 6.7073 | 6.0588 | 32.2856 | 33.4098 | 35.6923 | 20.2899 | 0.86764 | 5.1487 | 30 | 40.7928
4962.4 | 6.6897 | 6.0588 | 32.2856 | 30.5823 | 23.6646 | 3.2182 | 0.9017 | 5.1414 | 30 | 8.9573
4962.6 | 6.6721 | 6.0588 | 29.5922 | 28.2295 | 25.2657 | 3.2182 | 0.83357 | 5.2088 | 30 | 0
4962.8 | 6.716 | 6.0588 | 30.5141 | 29.0812 | 25.4701 | 19.813 | 0.86764 | 1.5473 | 30 | 0
4963 | 6.7248 | 6.0588 | 32.8647 | 32.8307 | 33.6142 | 25.8789 | 0.86764 | 4.2857 | 30 | 32.042
4963.2 | 6.6809 | 6.0588 | 33.9208 | 33.8527 | 31.6383 | 15.3502 | 0.86764 | 5.2117 | 30 | 43.7842
4963.4 | 6.6633 | 5.9712 | 33.7164 | 32.8988 | 29.0131 | 15.6228 | 0.86764 | 4.551 | 30 | 33.2041
4963.6 | 6.6721 | 5.9712 | 34.3977 | 32.8307 | 29.0131 | 21.1756 | 0.9017 | 5.2865 | 30 | 32.5977
4963.8 | 6.6897 | 5.9712 | 34.9769 | 34.1933 | 33.2735 | 17.769 | 0.9017 | 5.2088 | 30 | 48.1994
4964 | 6.6897 | 5.9712 | 34.7043 | 34.3296 | 31.0251 | 11.703 | 0.9017 | 5.1399 | 30 | 49.9861
4964.2 | 6.6633 | 5.9931 | 34.023 | 33.0351 | 28.0251 | 5.1622 | 0.86764 | 4.9861 | 30 | 35.5713
4964.4 | 6.6809 | 5.9931 | 31.979 | 30.6163 | 26.0833 | 10.5447 | 0.9017 | 3.411 | 30 | 8.3454
4964.6 | 6.716 | 5.9712 | 32.5581 | 31.7746 | 30.5482 | 15.8612 | 0.86764 | 4.9832 | 30 | 21.5031
4964.8 | 6.716 | 6.015 | 32.4219 | 32.1153 | 30.001 | 14.4645 | 0.86764 | 5.0682 | 30 | 25.4653
4965 | 6.6985 | 6.0588 | 32.3197 | 32.1493 | 29.2175 | 3.7292 | 0.9017 | 5.1517 | 30 | 25.9739
4965.2 | 6.6809 | 6.0588 | 31.9449 | 29.7966 | 30.7185 | 2.7413 | 0.9017 | 3.9136 | 30 | 0
4965.4 | 6.7073 | 6.0588 | 31.0592 | 28.2636 | 26.5262 | 2.4347 | 0.9017 | 5.2146 | 30 | 0
4965.6 | 6.716 | 6.0588 | 31.6043 | 30.446 | 28.2295 | 4.8896 | 0.9017 | 3.0594 | 30 | 5.0023
4965.8 | 6.7248 | 6.0588 | 31.979 | 31.6724 | 36.2373 | 24.0393 | 0.86764 | 4.0879 | 30 | 18.9217
4966 | 6.6897 | 6.0588 | 33.7505 | 35.1813 | 31.8768 | 15.4524 | 0.86764 | 5.2543 | 30 | 58.7704
4966.2 | 6.6633 | 6.0588 | 33.8527 | 32.8307 | 29.3197 | 9.8634 | 0.9017 | 5.2675 | 30 | 32.4408
4966.4 | 6.6721 | 5.9712 | 34.8406 | 34.2615 | 31.0592 | 11.0216 | 0.9017 | 4.655 | 30 | 48.8143
4966.6 | 6.6809 | 5.9712 | 34.7043 | 35.4197 | 32.9329 | 13.2381 | 0.86764 | 4.7165 | 30 | 62.1833
4966.8 | 6.6809 | 5.9931 | 35.4879 | 34.3296 | 31.3999 | 10.681 | 0.9017 | 5.1854 | 30 | 50.1473
4967 | 6.6633 | 5.9712 | 34.8065 | 33.1713 | 29.9329 | 5.5369 | 0.9017 | 5.2044 | 30 | 37.2762
4967.2 | 6.6809 | 5.9712 | 31.5021 | 30.9229 | 25.9811 | 8.8754 | 0.86764 | 5.178 | 30 | 11.9879
4967.4 | 6.6985 | 5.9931 | 32.8988 | 33.1713 | 31.6724 | 13.5447 | 0.9017 | 3.9062 | 30 | 37.5134
4967.6 | 6.7073 | 5.9712 | 32.9329 | 32.5922 | 30.1373 | 13.0678 | 0.9017 | 4.8088 | 30 | 31.1362
4967.8 | 6.6985 | 6.0588 | 33.1373 | 32.49 | 29.0812 | 4.7193 | 0.9017 | 5.2894 | 30 | 30.1293
4968 | 6.6897 | 5.9931 | 32.1834 | 33.5461 | 26.7987 | 11.2942 | 0.9017 | 3.1429 | 30 | 42.2369
4968.2 | 6.6985 | 5.9931 | 32.7966 | 31.2977 | 32.2175 | 14.9755 | 0.9017 | 4.9993 | 30 | 16.9703
4968.4 | 6.7073 | 5.9931 | 32.5922 | 31.6724 | 30.8207 | 13.3403 | 0.86764 | 4.8674 | 30 | 21.2909
4968.6 | 6.6985 | 6.0369 | 32.7625 | 32.5581 | 30.2416 | 4.7193 | 0.9017 | 5.2234 | 30 | 31.4241
4968.8 | 6.6985 | 6.0588 | 31.7065 | 32.1493 | 28.6383 | 1.7534 | 0.9017 | 5.1209 | 30 | 26.939
4969 | 6.7073 | 6.0588 | 31.9109 | 31.6043 | 27.3438 | 14.2942 | 0.86764 | 3.8184 | 30 | 20.8885
4969.2 | 6.6985 | 6.0588 | 32.3197 | 32.0471 | 31.8427 | 6.116 | 0.9017 | 5.1604 | 30 | 25.9987
4969.4 | 6.6809 | 6.0588 | 32.1153 | 31.5361 | 27.446 | 3.6952 | 0.86764 | 2.7663 | 30 | 20.3282
4969.6 | 6.6897 | 6.0588 | 31.6383 | 30.1713 | 30.001 | 12.7952 | 0.9017 | 4.2975 | 30 | 4.9555
4969.8 | 6.6985 | 6.0588 | 32.3878 | 32.6603 | 32.9669 | 18.8591 | 0.9017 | 3.4462 | 30 | 33.1632
4970 | 6.6897 | 6.0588 | 32.8647 | 34.0571 | 32.2515 | 13.3403 | 0.86764 | 5.3217 | 30 | 49.1429
4970.2 | 6.6633 | 5.9931 | 34.3637 | 33.5461 | 30.9229 | 10.4084 | 0.86764 | 3.433 | 30 | 43.5866
4970.4 | 6.6633 | 5.9931 | 34.8065 | 32.2856 | 26.7306 | 9.2502 | 0.86764 | 4.214 | 30 | 29.5123
4970.6 | 6.6809 | 5.9712 | 33.2395 | 35.0791 | 34.4659 | 13.681 | 0.93577 | 5.2543 | 30 | 61.2919
4970.8 | 6.6985 | 5.9712 | 34.7725 | 35.6241 | 34.3637 | 2.3666 | 0.9017 | 5.2322 | 30 | 67.7613
4971 | 6.6809 | 5.9931 | 32.3537 | 30.1032 | 26.9691 | 8.0578 | 0.9017 | 5.222 | 30 | 5.5407
4971.2 | 6.6897 | 5.9931 | 32.5581 | 36.2373 | 34.4659 | 12.1799 | 0.9017 | 5.1414 | 30 | 75.0401
4971.4 | 6.7073 | 5.9712 | 32.9669 | 33.8527 | 31.3999 | 14.9074 | 0.86764 | 5.2439 | 30 | 48.3857
4971.6 | 6.7073 | 5.9931 | 33.1032 | 34.0911 | 30.2757 | 11.0898 | 0.86764 | 5.1854 | 30 | 51.3105
4971.8 | 6.6897 | 5.9712 | 32.9329 | 32.1493 | 27.6504 | 2.7072 | 0.86764 | 5.052 | 30 | 29.549
4972 | 6.6985 | 5.9712 | 32.4219 | 32.5922 | 31.9449 | 10.9876 | 0.9017 | 2.3604 | 30 | 34.6908
4972.2 | 6.716 | 5.9712 | 32.7285 | 33.0351 | 31.2295 | 12.9996 | 0.9017 | 5.1824 | 30 | 39.8599
4972.4 | 6.7073 | 6.0588 | 32.3878 | 32.0471 | 28.7405 | 10.4425 | 0.9017 | 4.6096 | 30 | 28.842
4972.6 | 6.6985 | 6.0588 | 31.8427 | 32.1153 | 31.5361 | 3.3204 | 0.86764 | 5.2103 | 30 | 29.7325
4972.8 | 6.6985 | 6.0588 | 31.7065 | 28.2295 | 28.5361 | 14.3623 | 0.86764 | 2.2036 | 30 | 0
4973 | 6.716 | 6.0369 | 32.0131 | 30.8889 | 30.0691 | 5.9116 | 0.86764 | 5.2645 | 30 | 10.0187
4973.2 | 6.7073 | 6.0588 | 31.5702 | 30.3438 | 24.4822 | 15.725 | 0.9017 | 5.2278 | 30 | 3.8952
4973.4 | 6.6985 | 6.0588 | 32.6263 | 32.2515 | 32.2856 | 25.6064 | 0.9017 | 5.159 | 30 | 25.5281
4973.6 | 6.6897 | 6.0588 | 34.023 | 34.4659 | 34.1933 | 17.0876 | 0.86764 | 5.2278 | 30 | 50.7437
4973.8 | 6.6545 | 5.9712 | 34.6362 | 33.7845 | 30.9911 | 13.4084 | 0.9017 | 5.1927 | 30 | 43.2838
4974 | 6.6545 | 5.9931 | 34.3637 | 33.9549 | 31.8087 | 17.0536 | 0.86764 | 5.0887 | 30 | 45.4327
4974.2 | 6.6194 | 5.9493 | 35.7604 | 35.2494 | 33.0351 | 15.759 | 0.86764 | 5.1487 | 30 | 60.3277
4974.4 | 6.6633 | 5.9055 | 34.9428 | 33.512 | 27.5482 | 7.3765 | 0.9017 | 3.8638 | 30 | 40.9489
4974.6 | 6.6721 | 5.9493 | 30.8889 | 30.5823 | 28.6383 | 9.148 | 0.86764 | 5.2439 | 30 | 7.9616
4974.8 | 6.6897 | 5.9712 | 32.5922 | 33.2395 | 29.2856 | 10.1018 | 0.9017 | 4.6418 | 30 | 38.0987
4975 | 6.716 | 6.0369 | 32.8647 | 32.9329 | 32.2515 | 15.5206 | 0.9017 | 3.6674 | 30 | 34.8129
4975.2 | 6.6985 | 6.0588 | 32.7966 | 32.5922 | 29.2175 | 9.2161 | 0.9017 | 5.1341 | 30 | 31.1235
4975.4 | 6.6897 | 6.015 | 32.2856 | 31.2977 | 27.2416 | 2.6732 | 0.86764 | 5.2176 | 30 | 16.608
4975.6 | 6.6985 | 5.9931 | 32.3878 | 27.6845 | 29.6603 | 12.214 | 0.86764 | 1.9971 | 30 | 0
4975.8 | 6.7248 | 6.0588 | 32.5922 | 32.49 | 32.2515 | 19.5745 | 0.9017 | 1.4461 | 30 | 28.1421
4976 | 6.6897 | 6.0588 | 33.6483 | 32.8988 | 35.7604 | 19.0294 | 0.9017 | 4.7678 | 30 | 32.9177
4976.2 | 6.6721 | 6.0588 | 34.0911 | 33.4098 | 30.8207 | 4.4468 | 0.86764 | 5.1531 | 30 | 38.8748
4976.4 | 6.6633 | 5.9712 | 33.2735 | 30.8207 | 25.0954 | 3.6611 | 0.9017 | 5.1736 | 30 | 9.7409
4976.6 | 6.6282 | 5.9712 | 33.512 | 30.5482 | 27.7867 | 2.3666 | 0.86764 | 5.2689 | 30 | 6.701
4976.8 | 6.6721 | 5.9931 | 32.5241 | 33.4439 | 29.0131 | 4.0358 | 0.9017 | 3.0052 | 30 | 39.5377
4977 | 6.6809 | 6.0588 | 32.3878 | 33.1032 | 34.6021 | 16.8832 | 0.93577 | 5.1326 | 30 | 35.8778
4977.2 | 6.6809 | 6.0588 | 33.1713 | 34.1252 | 31.5361 | 5.7413 | 0.9017 | 2.6197 | 30 | 47.6379
4977.4 | 6.6721 | 5.9931 | 32.3878 | 30.8889 | 28.2636 | 9.4205 | 0.9017 | 5.1956 | 30 | 11.2112
4977.6 | 6.6809 | 6.0369 | 32.8647 | 34.2955 | 30.9229 | 12.2821 | 0.9017 | 4.9788 | 30 | 49.8567
4977.8 | 6.6985 | 5.9712 | 32.8647 | 32.7966 | 31.2295 | 13.9876 | 0.9017 | 2.1274 | 30 | 33.1243
4978 | 6.6897 | 5.9931 | 33.2054 | 33.6483 | 32.2856 | 10.5447 | 0.9017 | 5.1429 | 30 | 42.9349
4978.2 | 6.6809 | 5.9712 | 33.1373 | 32.5241 | 28.3658 | 4.7874 | 0.86764 | 3.7377 | 30 | 30.4103
4978.4 | 6.6721 | 5.9931 | 33.2395 | 29.8307 | 28.3999 | 9.7271 | 0.9017 | 4.888 | 30 | 0.043123
4978.6 | 6.6985 | 5.9931 | 32.49 | 32.3537 | 32.2175 | 10.5788 | 0.9017 | 4.0483 | 30 | 28.617
4978.8 | 6.7073 | 6.0369 | 32.7625 | 31.6383 | 30.6504 | 12.4524 | 0.9017 | 4.7443 | 30 | 20.6487
4979 | 6.6897 | 6.0588 | 32.6944 | 31.5702 | 27.5482 | 3.593 | 0.86764 | 5.1692 | 30 | 19.9717
4979.2 | 6.6897 | 5.9931 | 32.2175 | 32.1834 | 25.0613 | 3.0479 | 0.86764 | 5.1663 | 30 | 27.0096
4979.4 | 6.7073 | 6.0588 | 31.8087 | 30.7526 | 25.2317 | 19.7108 | 0.9017 | 4.929 | 30 | 10.9271
4979.6 | 6.7073 | 6.0369 | 32.49 | 32.1834 | 32.9669 | 17.1558 | 0.86764 | 5.1458 | 30 | 27.1798
4979.8 | 6.6897 | 6.0588 | 33.6823 | 33.5801 | 32.6944 | 10.715 | 0.93577 | 5.2249 | 30 | 43.1298
4980 | 6.6721 | 5.9931 | 33.8186 | 33.2395 | 27.6845 | 8.9095 | 0.86764 | 4.5832 | 30 | 39.4779
4980.2 | 6.6809 | 5.9931 | 34.1933 | 33.3417 | 31.3658 | 11.226 | 0.9017 | 5.2454 | 30 | 40.8234
4980.4 | 6.6809 | 5.9931 | 33.512 | 32.5581 | 28.3999 | 5.7413 | 0.86764 | 5.2 | 30 | 32.1405
4980.6 | 6.6897 | 5.9931 | 32.9669 | 33.0351 | 30.6504 | 12.0096 | 0.9017 | 5.1736 | 30 | 37.6919
4980.8 | 6.6985 | 5.9712 | 32.49 | 32.6263 | 29.49 | 12.8634 | 0.9017 | 5.2 | 30 | 33.2365
4981 | 6.6897 | 6.0369 | 32.8988 | 33.3076 | 31.6383 | 10.5447 | 0.9017 | 4.2901 | 30 | 41.1075
4981.2 | 6.6897 | 6.0588 | 32.5241 | 32.5922 | 30.5141 | 6.9336 | 0.9017 | 5.2645 | 30 | 33.1944
4981.4 | 6.7073 | 5.9931 | 32.3197 | 28.9449 | 26.3559 | 6.082 | 0.86764 | 3.6439 | 30 | 0
4981.6 | 6.716 | 6.0588 | 32.0471 | 31.8768 | 31.0251 | 11.6008 | 0.86764 | 5.074 | 30 | 21.2318
4981.8 | 6.7073 | 6.0588 | 31.9449 | 32.0131 | 28.7746 | 2.8435 | 0.86764 | 5.2602 | 30 | 22.8838
4982 | 6.6985 | 6.0588 | 31.7746 | 31.0592 | 29.3197 | 13.0678 | 0.86764 | 1.493 | 30 | 12.1955
4982.2 | 6.7073 | 6.0588 | 31.6724 | 32.6263 | 33.4779 | 19.847 | 0.86764 | 4.4747 | 30 | 30.0085
4982.4 | 6.6985 | 6.0588 | 33.2054 | 34.9428 | 34.3296 | 14.226 | 0.9017 | 5.1985 | 30 | 56.4046
4982.6 | 6.6809 | 6.0588 | 32.6944 | 32.3537 | 25.0954 | 6.082 | 0.9017 | 2.7883 | 30 | 27.3617
4982.8 | 6.6809 | 6.0588 | 31.1614 | 31.6724 | 32.1493 | 13.715 | 0.9017 | 3.4652 | 30 | 19.7799
4983 | 6.6985 | 6.0588 | 33.0351 | 32.7966 | 31.2295 | 15.759 | 0.9017 | 5.159 | 30 | 32.6109
4983.2 | 6.6897 | 6.0588 | 33.2735 | 32.9329 | 31.468 | 14.1579 | 0.86764 | 5.1736 | 30 | 34.3167
4983.4 | 6.6721 | 6.0588 | 33.2735 | 32.6603 | 30.6504 | 9.148 | 0.9017 | 5.137 | 30 | 31.3999
4983.6 | 6.6721 | 5.9931 | 32.8988 | 31.7065 | 28.3999 | 9.7612 | 0.9017 | 4.0044 | 30 | 20.7471
4983.8 | 6.6897 | 5.9712 | 32.3537 | 30.9229 | 28.3999 | 12.1458 | 0.9017 | 5.1912 | 30 | 11.9732
4984 | 6.7073 | 5.9712 | 31.8427 | 31.8768 | 26.424 | 4.583 | 0.9017 | 4.123 | 30 | 22.829
4984.2 | 6.7073 | 5.9712 | 32.5241 | 30.6845 | 28.9449 | 18.4162 | 0.86764 | 5.1136 | 30 | 9.4302
4984.4 | 6.6985 | 6.0588 | 32.6603 | 32.4219 | 32.3537 | 17.7349 | 0.9017 | 5.0989 | 30 | 29.1524
4984.6 | 6.6985 | 6.0588 | 33.8527 | 34.3637 | 33.8186 | 14.9755 | 0.86764 | 5.1443 | 30 | 51.2943
4984.8 | 6.6809 | 5.9931 | 33.8527 | 34.3637 | 31.3658 | 12.6568 | 0.9017 | 5.2454 | 30 | 51.5433
4985 | 6.6721 | 5.9931 | 34.6021 | 33.7164 | 29.3197 | 4.7534 | 0.9017 | 5.2675 | 30 | 44.4633
4985.2 | 6.6809 | 5.9931 | 31.6043 | 29.9669 | 26.9691 | 2.5369 | 0.9017 | 5.1634 | 30 | 2.2012
4985.4 | 6.6985 | 5.9712 | 32.49 | 33.4779 | 31.3999 | 3.9677 | 0.86764 | 2.1025 | 30 | 41.9767
4985.6 | 6.7073 | 6.015 | 32.8307 | 33.0691 | 30.5482 | 16.4744 | 0.9017 | 3.5854 | 30 | 37.5441
4985.8 | 6.6985 | 5.9931 | 32.5922 | 32.3878 | 28.8427 | 12.725 | 0.86764 | 3.663 | 30 | 30.0032
4986 | 6.6897 | 6.0369 | 32.6944 | 32.7285 | 30.4119 | 3.2864 | 0.9017 | 5.1546 | 30 | 34.0009
4986.2 | 6.6897 | 5.9712 | 32.3537 | 29.5581 | 27.7185 | 6.2523 | 0.9017 | 2.5523 | 30 | 0
4986.4 | 6.7073 | 5.9931 | 32.5581 | 32.6263 | 32.5581 | 13.0337 | 0.9017 | 5.2059 | 30 | 29.7402
4986.6 | 6.7073 | 5.9931 | 32.5241 | 31.0251 | 28.5021 | 8.7732 | 0.86764 | 5.1795 | 30 | 11.7532
4986.8 | 6.6897 | 6.0369 | 32.49 | 31.0933 | 30.7867 | 12.6568 | 0.9017 | 3.2293 | 30 | 12.5845
4987 | 6.6897 | 6.0588 | 32.4219 | 31.8427 | 30.9229 | 10.8854 | 0.86764 | 5.2675 | 30 | 21.1385
4987.2 | 6.6897 | 6.0588 | 32.2515 | 29.7966 | 25.6405 | 17.4283 | 0.9017 | 5.115 | 30 | 0
4987.4 | 6.6985 | 6.0588 | 33.3076 | 33.0351 | 33.6142 | 19.7789 | 0.9017 | 5.241 | 30 | 34.3784
4987.6 | 6.6809 | 6.015 | 34.4999 | 34.3637 | 33.7505 | 14.0216 | 0.9017 | 5.1941 | 30 | 49.6059
4987.8 | 6.6633 | 5.9931 | 34.1933 | 32.1834 | 26.4581 | 5.0259 | 0.9017 | 5.2337 | 30 | 25.1586
4988 | 6.6721 | 5.9931 | 31.6043 | 31.6043 | 31.8087 | 13.7832 | 0.9017 | 5.1561 | 30 | 18.7242
4988.2 | 6.6897 | 5.9712 | 33.6142 | 35.7604 | 35.5219 | 18.1437 | 0.9017 | 5.2322 | 30 | 65.9018
4988.4 | 6.6809 | 5.9712 | 33.7845 | 34.1252 | 26.6965 | 13.5788 | 0.86764 | 3.1019 | 30 | 47.7105
4988.6 | 6.6721 | 5.9712 | 33.5461 | 34.7384 | 32.1493 | 12.1458 | 0.86764 | 2.4879 | 30 | 54.8965
4988.8 | 6.6897 | 5.9931 | 33.2735 | 34.1593 | 31.3317 | 12.0777 | 0.9017 | 5.1385 | 30 | 48.6114
4989 | 6.6897 | 5.9712 | 33.1373 | 33.5801 | 29.7625 | 2.06 | 0.9017 | 5.2044 | 30 | 42.2903
4989.2 | 6.6985 | 5.9712 | 32.0812 | 32.9329 | 31.3317 | 9.5227 | 0.9017 | 5.1912 | 30 | 35.1649
4989.4 | 6.7073 | 5.9931 | 31.8087 | 33.0351 | 32.5922 | 14.737 | 0.9017 | 5.137 | 30 | 36.4926
4989.6 | 6.6985 | 5.9712 | 32.6263 | 32.2515 | 31.7746 | 5.1281 | 0.86764 | 5.1766 | 30 | 27.7919
4989.8 | 6.7073 | 5.9712 | 32.1493 | 32.6944 | 27.5482 | 2.06 | 0.86764 | 4.9759 | 30 | 32.9396
4990 | 6.7073 | 6.0588 | 31.7746 | 28.7065 | 25.8449 | 16.9173 | 0.9017 | 1.7992 | 30 | 0
4990.2 | 6.7073 | 6.0588 | 32.2515 | 32.6603 | 32.3878 | 5.9116 | 0.86764 | 5.1355 | 30 | 30.101
4990.4 | 6.6897 | 6.0588 | 31.6724 | 27.2416 | 27.1053 | 2.1622 | 0.9017 | 1.9985 | 30 | 0
4990.6 | 6.6897 | 6.0588 | 31.0251 | 30.6845 | 29.2856 | 16.9173 | 0.9017 | 5.2278 | 30 | 7.6744
4990.8 | 6.6985 | 6.0588 | 32.0131 | 32.2515 | 30.1032 | 15.3502 | 0.9017 | 3.0228 | 30 | 25.4674
4991 | 6.6985 | 6.0588 | 32.3878 | 33.5801 | 31.5021 | 15.248 | 0.9017 | 4.8909 | 30 | 40.6503
4991.2 | 6.6809 | 5.9931 | 33.4439 | 33.3076 | 30.9911 | 14.192 | 0.86764 | 5.2015 | 30 | 37.7693
4991.4 | 6.6721 | 5.9931 | 33.8186 | 34.4659 | 30.8207 | 8.16 | 0.86764 | 5.2366 | 30 | 51.0829
4991.6 | 6.6809 | 5.9712 | 33.1713 | 31.468 | 29.6603 | 13.1018 | 0.9017 | 4.4674 | 30 | 17.379
4991.8 | 6.6809 | 5.9931 | 33.4439 | 32.5241 | 30.6163 | 17.4624 | 0.9017 | 5.2396 | 30 | 29.4282
4992 | 6.6897 | 5.9712 | 32.6603 | 33.1713 | 31.979 | 16.236 | 0.9017 | 3.9399 | 30 | 36.9073
4992.2 | 6.6809 | 5.9712 | 33.1713 | 31.9449 | 30.1373 | 15.4865 | 0.9017 | 2.967 | 30 | 23.1973
4992.4 | 6.6809 | 5.9712 | 32.8988 | 32.6603 | 27.9229 | 11.9074 | 0.86764 | 5.1839 | 30 | 31.4147
4992.6 | 6.6897 | 5.9712 | 32.7966 | 32.4219 | 28.3999 | 6.9336 | 0.9017 | 4.4352 | 30 | 28.8688
4992.8 | 6.6897 | 5.9712 | 31.8427 | 31.6043 | 28.5021 | 4.6852 | 0.86764 | 3.7583 | 30 | 19.7454
4993 | 6.7073 | 5.9931 | 32.4219 | 31.9449 | 32.9329 | 15.8953 | 0.86764 | 3.6776 | 30 | 23.6977
4993.2 | 6.7073 | 6.0369 | 32.3197 | 32.2515 | 32.0131 | 17.4283 | 0.9017 | 5.1414 | 30 | 27.2851
4993.4 | 6.6897 | 6.0588 | 32.5241 | 31.9449 | 24.38 | 2.4688 | 0.86764 | 5.2425 | 30 | 23.9415
4993.6 | 6.6897 | 6.0588 | 32.1834 | 30.957 | 28.0933 | 4.6852 | 0.86764 | 2.7224 | 30 | 12.8616
4993.8 | 6.7073 | 6.0588 | 32.4219 | 31.5361 | 31.2977 | 15.0436 | 0.9017 | 5.2322 | 30 | 19.478
4994 | 6.6985 | 6.0588 | 32.6263 | 31.9449 | 26.935 | 2.0259 | 0.9017 | 5.2 | 30 | 24.1983
4994.2 | 6.6985 | 6.0588 | 31.7065 | 32.6944 | 28.1614 | 6.1842 | 0.86764 | 4.8938 | 30 | 32.8017
4994.4 | 6.6985 | 6.0588 | 32.0131 | 31.979 | 32.7966 | 16.4404 | 0.9017 | 3.4638 | 30 | 24.8531
4994.6 | 6.6897 | 6.0588 | 32.8988 | 32.5922 | 31.468 | 6.8655 | 0.9017 | 5.1487 | 30 | 31.9147
4994.8 | 6.6809 | 6.0588 | 31.8768 | 31.7405 | 29.7285 | 8.4326 | 0.9017 | 3.8462 | 30 | 22.4164
4995 | 6.6897 | 6.0369 | 32.6263 | 32.2175 | 30.8207 | 4.1061 | 0.86764 | 5.2234 | 30 | 27.9204
4995.2 | 6.6809 | 5.9931 | 32.3878 | 31.9109 | 27.7526 | 4.7534 | 0.86764 | 2.6095 | 30 | 24.5761
4995.4 | 6.6985 | 6.0369 | 32.49 | 32.0471 | 29.7966 | 14.703 | 0.9017 | 4.6638 | 30 | 26.2363
4995.6 | 6.6985 | 6.0588 | 32.3197 | 31.8768 | 27.8207 | 12.0777 | 0.86764 | 4.3077 | 30 | 24.4195
4995.8 | 6.6897 | 6.0588 | 32.2515 | 32.0471 | 30.1713 | 15.6568 | 0.9017 | 2.822 | 30 | 26.458
4996 | 6.6809 | 6.0588 | 32.5922 | 31.3317 | 26.0833 | 14.1579 | 0.86764 | 2.5304 | 30 | 18.4719
4996.2 | 6.6809 | 6.0588 | 32.6603 | 32.0471 | 29.9329 | 14.226 | 0.86764 | 4.2843 | 30 | 26.6538
4996.4 | 6.6809 | 6.0588 | 33.1032 | 32.4219 | 30.001 | 12.5206 | 0.9017 | 3.6 | 30 | 31.0184
4996.6 | 6.6897 | 6.0588 | 32.6603 | 33.0691 | 31.8768 | 7.3084 | 0.86764 | 5.1517 | 30 | 38.4908
4996.8 | 6.6721 | 6.0588 | 32.6944 | 30.6163 | 24.8229 | 5.3666 | 0.86764 | 3.5912 | 30 | 10.881
4997 | 6.6897 | 6.0588 | 32.5241 | 32.3537 | 30.6504 | 13.6469 | 0.9017 | 5.2 | 30 | 30.5997
4997.2 | 6.6985 | 6.0588 | 32.5922 | 31.9449 | 30.6504 | 8.2963 | 0.9017 | 5.1883 | 30 | 26.1048
4997.4 | 6.6809 | 6.0588 | 32.6263 | 32.1834 | 31.468 | 12.6568 | 0.9017 | 4.6945 | 30 | 28.9191
4997.6 | 6.6809 | 6.0588 | 32.8647 | 32.2856 | 29.7285 | 5.06 | 0.86764 | 4.3736 | 30 | 30.2034
4997.8 | 6.6897 | 5.9931 | 32.2175 | 33.1373 | 31.5021 | 11.226 | 0.9017 | 5.2572 | 30 | 39.9844
4998 | 6.7073 | 5.9931 | 32.3537 | 32.1493 | 31.3999 | 7.0358 | 0.86764 | 5.2293 | 30 | 28.9739
4998.2 | 6.6985 | 5.9712 | 32.4219 | 32.2856 | 27.7185 | 8.0919 | 0.9017 | 5.0564 | 30 | 30.6441
4998.4 | 6.6985 | 6.0369 | 32.1153 | 30.8889 | 30.6504 | 10.9535 | 0.9017 | 5.1458 | 30 | 14.9517
4998.6 | 6.6985 | 6.0588 | 31.9449 | 31.7405 | 27.5823 | 2.2644 | 0.9017 | 5.1604 | 30 | 24.6517
4998.8 | 6.6985 | 6.0588 | 31.1273 | 31.6043 | 30.5482 | 16.1338 | 0.9017 | 2.9626 | 30 | 23.2088
4999 | 6.6985 | 6.0588 | 31.7065 | 31.6043 | 30.5141 | 18.6547 | 0.9017 | 4.951 | 30 | 23.3017
4999.2 | 6.6985 | 6.0588 | 32.2856 | 31.3317 | 29.7285 | 13.7832 | 0.9017 | 5.0389 | 30 | 20.3072
4999.4 | 6.6809 | 6.0588 | 32.6263 | 32.2856 | 29.8307 | 10.5788 | 0.9017 | 5.1414 | 30 | 31.1907
4999.6 | 6.6721 | 6.0588 | 32.5922 | 32.4219 | 30.1713 | 7.615 | 0.86764 | 5.2029 | 30 | 32.8669
4999.8 | 6.6809 | 6.0369 | 32.1153 | 29.0812 | 25.8789 | 5.6391 | 0.9017 | 5.266 | 30 | 0
5000 | 6.6985 | 6.0588 | 31.8087 | 31.8087 | 32.7625 | 13.6469 | 0.86764 | 2.1963 | 30 | 20.4639
5000.2 | 6.6985 | 6.0588 | 32.1493 | 31.8427 | 30.7867 | 6.3886 | 0.93577 | 3.6806 | 30 | 20.9541
5000.4 | 6.6809 | 6.0588 | 31.2977 | 31.3999 | 34.4318 | 12.3843 | 0.9017 | 5.0213 | 30 | 16.0442
5000.6 | 6.6809 | 6.0588 | 31.9109 | 31.9449 | 29.0471 | 18.5184 | 0.9017 | 5.1795 | 30 | 22.2998
5000.8 | 6.6897 | 6.0588 | 32.6263 | 30.8548 | 27.1053 | 14.6689 | 0.9017 | 1.8695 | 30 | 10.0625
5001 | 6.6809 | 6.0588 | 33.4779 | 33.7505 | 30.6504 | 14.9755 | 0.86764 | 5.2719 | 30 | 42.9169
5001.2 | 6.6897 | 6.0588 | 33.4098 | 33.8186 | 32.9669 | 4.9237 | 0.86764 | 5.2528 | 30 | 43.9072
5001.4 | 6.6721 | 5.9931 | 31.8087 | 28.4339 | 24.7547 | 3.1842 | 0.9017 | 4.0732 | 30 | 0
5001.6 | 6.6897 | 5.9712 | 32.49 | 31.9109 | 33.3417 | 15.725 | 0.86764 | 5.2719 | 30 | 21.6028
5001.8 | 6.6897 | 6.0588 | 32.7966 | 32.9669 | 33.4098 | 19.5404 | 0.86764 | 5.2132 | 30 | 33.6791
5002 | 6.6809 | 5.9931 | 33.7505 | 33.2735 | 30.0691 | 12.214 | 0.9017 | 5.2293 | 30 | 37.3227
5002.2 | 6.6721 | 5.9931 | 33.7505 | 34.534 | 28.9109 | 8.637 | 0.9017 | 5.2689 | 30 | 51.7934
5002.4 | 6.6809 | 5.9931 | 32.7625 | 30.5482 | 26.0152 | 2.7413 | 0.93577 | 5.2249 | 30 | 6.9018
5002.6 | 6.6985 | 5.9931 | 32.7966 | 31.3658 | 28.0933 | 3.1842 | 0.9017 | 2.4366 | 30 | 16.1959
5002.8 | 6.6985 | 5.9931 | 31.1273 | 31.5021 | 29.0812 | 15.8612 | 0.9017 | 3.5399 | 30 | 17.8192
5003 | 6.7073 | 5.9712 | 32.3878 | 31.6383 | 30.1032 | 14.0557 | 0.9017 | 5.1575 | 30 | 19.4491
5003.2 | 6.6897 | 6.0369 | 31.9449 | 31.8427 | 24.6525 | 3.7974 | 0.9017 | 5.1561 | 30 | 21.8597
5003.4 | 6.6809 | 6.0588 | 32.1153 | 29.3537 | 27.2416 | 3.6611 | 0.9017 | 4.0308 | 30 | 0
5003.6 | 6.6985 | 6.0369 | 31.2977 | 29.5241 | 31.8087 | 18.5184 | 0.86764 | 4.6052 | 30 | 0
5003.8 | 6.7073 | 5.9931 | 32.6603 | 32.8307 | 32.1834 | 16.4404 | 0.86764 | 4.8498 | 30 | 32.0548
5004 | 6.6809 | 5.9931 | 33.6142 | 33.8186 | 33.1373 | 14.6008 | 0.86764 | 5.1941 | 30 | 43.4111
5004.2 | 6.6721 | 5.9712 | 34.2274 | 33.8186 | 32.3878 | 13.3403 | 0.9017 | 4.2726 | 30 | 43.6324
5004.4 | 6.6721 | 5.9712 | 34.7384 | 33.7164 | 32.2856 | 13.5788 | 0.86764 | 5.2689 | 30 | 42.6959
5004.6 | 6.6721 | 5.9712 | 35.3175 | 34.7043 | 31.5702 | 15.0096 | 0.9017 | 5.2366 | 30 | 54.1035
5004.8 | 6.6721 | 5.9055 | 34.6362 | 33.9208 | 31.6383 | 9.7952 | 0.9017 | 5.1956 | 30 | 45.502
5005 | 6.6721 | 5.9274 | 33.8186 | 31.6043 | 25.7086 | 8.126 | 0.9017 | 5.1839 | 30 | 19.4837
5005.2 | 6.6809 | 5.9055 | 31.3999 | 32.4219 | 31.1955 | 5.4347 | 0.9017 | 5.1912 | 30 | 28.8392
5005.4 | 6.6985 | 5.9931 | 33.2054 | 31.8087 | 26.0152 | 7.1721 | 0.86764 | 2.5421 | 30 | 22.0326
5005.6 | 6.6985 | 5.9712 | 32.6944 | 31.6043 | 29.7285 | 13.3062 | 0.93577 | 4.3531 | 30 | 19.8218
5005.8 | 6.7073 | 5.9931 | 32.7625 | 32.4219 | 31.6043 | 12.3502 | 0.86764 | 4.5964 | 30 | 29.1773
5006 | 6.6985 | 5.9931 | 32.8307 | 31.1273 | 30.3097 | 12.1458 | 0.9017 | 4.715 | 30 | 14.6519
5006.2 | 6.6809 | 6.0369 | 33.3757 | 32.2515 | 32.1493 | 3.9677 | 0.93577 | 5.1443 | 30 | 27.4533
5006.4 | 6.6809 | 6.0369 | 33.0351 | 29.6944 | 27.1053 | 5.2644 | 0.9017 | 4.2945 | 30 | 0
5006.6 | 6.6897 | 5.9931 | 32.5241 | 32.4219 | 33.1032 | 15.4865 | 0.9017 | 4.9393 | 30 | 27.4285
5006.8 | 6.6897 | 5.9931 | 32.9669 | 32.6263 | 30.2054 | 13.3744 | 0.9017 | 5.2103 | 30 | 29.8845
5007 | 6.6809 | 5.9931 | 33.2395 | 32.9669 | 32.3197 | 11.1579 | 0.9017 | 5.2381 | 30 | 33.8969
5007.2 | 6.6721 | 5.9931 | 33.2735 | 32.5241 | 29.49 | 1.3105 | 0.86764 | 5.1531 | 30 | 29.0556
5007.4 | 6.6809 | 5.9931 | 32.8647 | 30.3779 | 27.0713 | 3.5589 | 0.9017 | 5.2029 | 30 | 4.8855
5007.6 | 6.6985 | 5.9712 | 32.6263 | 31.6724 | 27.9911 | 11.8052 | 0.9017 | 4.0483 | 30 | 19.5731
5007.8 | 6.6985 | 5.9712 | 32.7285 | 32.7285 | 32.0812 | 14.192 | 0.9017 | 3.9326 | 30 | 31.6342
5008 | 6.6897 | 5.9712 | 32.8988 | 32.6603 | 30.2054 | 5.9116 | 0.86764 | 5.1517 | 30 | 31.0212
5008.2 | 6.6721 | 5.9931 | 32.8988 | 32.3537 | 31.0251 | 7.104 | 0.9017 | 5.2161 | 30 | 27.7019
5008.4 | 6.6809 | 5.9931 | 33.1373 | 32.49 | 30.9229 | 1.8215 | 0.86764 | 5.1517 | 30 | 29.3813
5008.6 | 6.6897 | 5.9712 | 32.5581 | 32.2515 | 30.8889 | 9.182 | 0.9017 | 4.9612 | 30 | 26.824
5008.8 | 6.6985 | 5.9712 | 32.7285 | 32.3878 | 30.5141 | 15.8612 | 0.86764 | 4.5642 | 30 | 28.4983
5009 | 6.6897 | 5.9931 | 32.9329 | 32.5241 | 23.6987 | 12.1799 | 0.9017 | 5.2205 | 30 | 30.1804
5009.2 | 6.6809 | 6.015 | 33.0691 | 32.1153 | 30.3438 | 10.5106 | 0.9017 | 5.1282 | 30 | 25.6954
5009.4 | 6.6897 | 6.0588 | 32.9669 | 32.0471 | 28.5361 | 3.8655 | 0.9017 | 4.1817 | 30 | 25.0461
5009.6 | 6.6985 | 5.9931 | 32.3878 | 32.5922 | 26.6965 | 11.0557 | 0.93577 | 5.1443 | 30 | 31.3398
5009.8 | 6.6985 | 5.9931 | 32.8647 | 32.5922 | 30.7867 | 3.3545 | 0.9017 | 5.2059 | 30 | 31.4915
5010 | 6.6897 | 5.9712 | 31.9449 | 32.6263 | 28.9109 | 8.1941 | 0.9017 | 2.8527 | 30 | 32.0261
5010.2 | 6.6897 | 5.9931 | 32.4219 | 32.2856 | 32.2175 | 16.3041 | 0.9017 | 4.5187 | 30 | 28.3203
5010.4 | 6.6897 | 6.0588 | 33.0691 | 32.3878 | 29.9669 | 9.5227 | 0.86764 | 4.8249 | 30 | 29.6093
5010.6 | 6.6809 | 6.0588 | 32.7285 | 32.0131 | 29.9669 | 9.9996 | 0.9017 | 5.1385 | 30 | 25.5023
5010.8 | 6.6897 | 6.0588 | 32.6263 | 32.3537 | 29.5581 | 11.6008 | 0.86764 | 5.0462 | 30 | 29.4783
5011 | 6.6897 | 5.9931 | 32.3537 | 32.2515 | 31.8427 | 13.0337 | 0.9017 | 4.8571 | 30 | 28.4569
5011.2 | 6.6809 | 5.9712 | 32.5241 | 31.7065 | 27.9911 | 9.8293 | 0.86764 | 5.1663 | 30 | 22.4123
5011.4 | 6.6897 | 5.9712 | 32.6944 | 32.3537 | 29.9669 | 15.7931 | 0.9017 | 4.7854 | 30 | 29.8441
5011.6 | 6.6897 | 5.9931 | 32.5581 | 32.1153 | 30.7526 | 14.1238 | 0.9017 | 5.1429 | 30 | 27.2789
5011.8 | 6.6897 | 5.9931 | 32.7966 | 32.5241 | 29.9329 | 3.8996 | 0.9017 | 5.2748 | 30 | 32.0328
5012 | 6.6897 | 5.9712 | 32.1493 | 31.1614 | 25.2317 | 2.5369 | 0.86764 | 5.2865 | 30 | 16.7425
5012.2 | 6.6985 | 6.0588 | 31.8427 | 31.1614 | 28.8087 | 16.4744 | 0.9017 | 2.0366 | 30 | 16.8091
5012.4 | 6.7073 | 6.0588 | 32.0812 | 32.1153 | 30.3438 | 17.5986 | 0.86764 | 5.2249 | 30 | 27.6827
5012.6 | 6.6985 | 6.0588 | 32.4219 | 32.1834 | 28.0933 | 3.8996 | 0.86764 | 5.2807 | 30 | 28.5772
5012.8 | 6.6809 | 6.0588 | 32.2856 | 31.5361 | 26.1174 | 11.3282 | 0.9017 | 4.715 | 30 | 21.3709
5013 | 6.7073 | 6.0588 | 32.0471 | 31.9109 | 28.1273 | 14.9414 | 0.9017 | 4.2506 | 30 | 25.7052
5013.2 | 6.6985 | 6.0588 | 32.1493 | 31.8087 | 29.3537 | 12.5546 | 0.9017 | 5.1692 | 30 | 24.6582
5013.4 | 6.6985 | 6.0588 | 32.0812 | 31.6724 | 24.6525 | 7.0699 | 0.86764 | 4.3751 | 30 | 23.2197
5013.6 | 6.6897 | 6.0588 | 32.0812 | 31.9449 | 31.7405 | 15.5546 | 0.9017 | 5.1429 | 30 | 26.4036
5013.8 | 6.6985 | 6.0588 | 32.2515 | 32.0471 | 33.2735 | 9.7271 | 0.86764 | 3.4154 | 30 | 27.6741
5014 | 6.6897 | 6.0369 | 31.8087 | 31.1614 | 30.3438 | 9.4546 | 0.9017 | 5.1121 | 30 | 17.7583
5014.2 | 6.6809 | 6.0588 | 32.0131 | 30.9229 | 25.6064 | 5.7413 | 0.9017 | 2.0615 | 30 | 15.1243
5014.4 | 6.6985 | 6.0588 | 31.979 | 30.7867 | 29.8307 | 15.759 | 0.86764 | 4.8997 | 30 | 13.6338
5014.6 | 6.716 | 6.0588 | 32.0131 | 30.8889 | 29.4219 | 6.7974 | 0.9017 | 1.9575 | 30 | 14.8372
5014.8 | 6.6985 | 6.0588 | 31.7746 | 31.3999 | 29.9669 | 16.8492 | 0.9017 | 5.2278 | 30 | 20.6778
5015 | 6.6897 | 6.0588 | 33.0351 | 32.9329 | 33.2735 | 21.0053 | 0.86764 | 5.2278 | 30 | 38.1275
5015.2 | 6.6897 | 6.0588 | 33.5461 | 33.512 | 32.9669 | 14.737 | 0.9017 | 5.2645 | 30 | 44.8566
5015.4 | 6.6809 | 6.0588 | 33.6142 | 33.7505 | 30.7185 | 3.2864 | 0.9017 | 5.2 | 30 | 47.7617
5015.6 | 6.6897 | 5.9931 | 31.6383 | 28.4339 | 25.3679 | 4.8896 | 0.86764 | 3.2322 | 30 | 0
5015.8 | 6.6897 | 5.9931 | 32.0471 | 31.0251 | 29.8647 | 13.7832 | 0.9017 | 4.6755 | 30 | 11.5682
5016 | 6.7073 | 6.0588 | 32.0131 | 32.6263 | 30.8207 | 17.0536 | 0.9017 | 4.7839 | 30 | 29.7658
5016.2 | 6.6897 | 6.0588 | 32.3197 | 33.512 | 31.5021 | 15.7931 | 0.9017 | 5.2807 | 30 | 39.9524
5016.4 | 6.6809 | 6.0588 | 32.1493 | 34.9769 | 25.7767 | 2.8435 | 0.9017 | 5.2029 | 30 | 56.7563
5016.6 | 6.6897 | 6.0588 | 31.7065 | 30.1373 | 24.0393 | 13.0678 | 0.9017 | 4.2052 | 30 | 2.2141
5016.8 | 6.716 | 6.0588 | 31.5702 | 31.2295 | 31.468 | 7.2402 | 0.9017 | 5.2514 | 30 | 14.5962
5017 | 6.6985 | 6.0588 | 30.957 | 30.6504 | 26.7306 | 11.192 | 0.9017 | 1.9604 | 30 | 8.1065
5017.2 | 6.6897 | 6.0588 | 31.2636 | 30.7867 | 29.9329 | 13.9535 | 0.86764 | 5.1033 | 30 | 9.688
5017.4 | 6.6897 | 6.0588 | 31.0251 | 27.9911 | 29.0812 | 4.0358 | 0.86764 | 5.2 | 30 | 0
5017.6 | 6.6985 | 6.0588 | 30.8548 | 28.7405 | 27.5482 | 20.6987 | 0.86764 | 5.2264 | 30 | 0
5017.8 | 6.7073 | 6.0588 | 32.6944 | 32.5922 | 33.6823 | 24.9251 | 0.86764 | 5.2366 | 30 | 29.3305
5018 | 6.6809 | 6.0588 | 33.0691 | 34.3637 | 32.6944 | 17.8371 | 0.86764 | 5.1429 | 30 | 49.5497
5018.2 | 6.6545 | 5.9931 | 34.0911 | 36.1351 | 32.2175 | 14.192 | 0.93577 | 5.1575 | 30 | 69.8744
5018.4 | 6.6633 | 5.9931 | 34.2615 | 34.3296 | 31.8427 | 18.314 | 0.9017 | 5.0477 | 30 | 49.7752
5018.6 | 6.6809 | 5.9931 | 36.2033 | 35.9307 | 34.3977 | 19.3701 | 0.9017 | 5.1326 | 30 | 68.1652
5018.8 | 6.6721 | 5.9931 | 35.9989 | 35.5901 | 32.7285 | 6.7974 | 0.86764 | 5.2059 | 30 | 64.6478
5019 | 6.6633 | 5.9274 | 33.4098 | 28.6724 | 23.6646 | 12.3843 | 0.86764 | 3.0667 | 30 | 0
5019.2 | 6.6721 | 5.9055 | 31.6383 | 31.6724 | 29.1493 | 3.3204 | 0.9017 | 5.2953 | 30 | 18.9082
5019.4 | 6.7073 | 5.9931 | 32.2515 | 31.1614 | 26.0833 | 6.9677 | 0.9017 | 3.1224 | 30 | 13.216
5019.6 | 6.7073 | 5.9931 | 31.5702 | 35.2494 | 35.4197 | 18.791 | 0.9017 | 2.4791 | 30 | 59.5961
5019.8 | 6.716 | 6.0588 | 32.6944 | 34.2955 | 32.9329 | 10.8172 | 0.9017 | 5.2117 | 30 | 49.094
5020 | 6.6897 | 6.0588 | 32.0131 | 29.8647 | 26.7987 | 10.5788 | 0.9017 | 3.3861 | 30 | 0
5020.2 | 6.6897 | 6.0588 | 32.2515 | 34.7384 | 32.0812 | 13.3744 | 0.9017 | 5.137 | 30 | 53.6774
5020.4 | 6.6985 | 6.0588 | 31.9449 | 32.3197 | 31.2636 | 5.7754 | 0.9017 | 5.2176 | 30 | 26.5502
5020.6 | 6.6897 | 6.0588 | 31.0251 | 29.9329 | 26.4921 | 2.571 | 0.9017 | 5.2176 | 30 | 0
5020.8 | 6.716 | 6.0588 | 31.6724 | 29.5922 | 26.1855 | 17.0536 | 0.86764 | 2.1318 | 30 | 0
5021 | 6.716 | 6.0588 | 31.7065 | 31.6724 | 31.2977 | 9.2161 | 0.9017 | 5.288 | 30 | 18.9348
5021.2 | 6.6985 | 6.0588 | 30.957 | 31.1614 | 26.935 | 4.2764 | 0.93577 | 5.181 | 30 | 13.2426
5021.4 | 6.6897 | 6.0588 | 31.4339 | 29.0131 | 26.8328 | 7.4106 | 0.9017 | 3.7216 | 30 | 0
5021.6 | 6.716 | 6.0588 | 31.1955 | 31.0592 | 31.6043 | 18.5525 | 0.9017 | 4.1157 | 30 | 11.9711
5021.8 | 6.6985 | 6.0588 | 33.1713 | 33.2735 | 34.0571 | 16.3041 | 0.9017 | 4.8571 | 30 | 37.1198
5022 | 6.6721 | 6.0588 | 33.2054 | 32.4219 | 30.3438 | 11.703 | 0.93577 | 5.2308 | 30 | 27.6593
5022.2 | 6.6545 | 5.9931 | 34.534 | 33.6142 | 31.0251 | 11.4645 | 0.9017 | 5.219 | 30 | 41.3102
5022.4 | 6.6809 | 5.9931 | 34.3977 | 33.4098 | 28.3999 | 16.236 | 0.86764 | 5.2602 | 30 | 39.2009
5022.6 | 6.6897 | 5.9931 | 34.2955 | 34.1933 | 31.9109 | 13.9876 | 0.9017 | 4.9891 | 30 | 48.2752
5022.8 | 6.6897 | 5.9712 | 34.1933 | 33.8186 | 30.9911 | 6.2523 | 0.86764 | 5.2528 | 30 | 44.2728
5023 | 6.6721 | 5.9712 | 31.0933 | 29.49 | 28.2295 | 5.3325 | 0.9017 | 3.4022 | 30 | 0
5023.2 | 6.6897 | 5.9712 | 31.5702 | 32.8988 | 31.2977 | 8.671 | 0.86764 | 5.2044 | 30 | 32.8261
5023.4 | 6.7073 | 6.0588 | 32.5581 | 32.6944 | 29.7625 | 11.4645 | 0.86764 | 4.9847 | 30 | 30.6792
5023.6 | 6.6985 | 6.0369 | 32.4219 | 32.0131 | 29.0812 | 2.7754 | 0.9017 | 5.2396 | 30 | 23.1166
5023.8 | 6.6897 | 6.0588 | 32.0131 | 32.3197 | 29.6603 | 2.4006 | 0.9017 | 2.9904 | 30 | 26.7054
5024 | 6.6985 | 6.0588 | 32.0131 | 30.957 | 28.3317 | 2.1281 | 0.9017 | 5.1429 | 30 | 11.4027
5024.2 | 6.716 | 6.0588 | 31.7405 | 29.4559 | 28.9449 | 13.715 | 0.9017 | 2.2007 | 30 | 0
5024.4 | 6.7248 | 6.0588 | 31.9109 | 31.979 | 31.7065 | 22.1997 | 0.9017 | 5.0799 | 30 | 22.4044
5024.6 | 6.6985 | 6.0588 | 33.8186 | 33.512 | 31.0933 | 14.9755 | 0.9017 | 1.8681 | 30 | 39.8863
5024.8 | 6.6721 | 5.9931 | 34.1252 | 33.4098 | 31.0592 | 10.5106 | 0.86764 | 5.1399 | 30 | 38.943
5025 | 6.6721 | 5.9712 | 34.2955 | 33.1713 | 30.9911 | 11.6689 | 0.9017 | 5.0535 | 30 | 36.4286
5025.2 | 6.6721 | 5.9931 | 34.9769 | 34.7043 | 31.7405 | 8.7732 | 0.86764 | 5.2 | 30 | 53.9808
5025.4 | 6.6809 | 5.9712 | 34.3637 | 33.4779 | 30.6845 | 10.0678 | 0.9017 | 5.2176 | 30 | 40.3584
5025.6 | 6.6809 | 5.9931 | 34.023 | 33.3757 | 30.8889 | 8.3644 | 0.9017 | 4.5554 | 30 | 39.4021
5025.8 | 6.6809 | 5.9712 | 33.3076 | 32.49 | 28.9109 | 3.8996 | 0.9017 | 3.7494 | 30 | 29.565
5026 | 6.6897 | 5.9931 | 33.1032 | 33.5801 | 28.3999 | 10.4766 | 0.9017 | 5.1502 | 30 | 42.0576
5026.2 | 6.6985 | 5.9931 | 32.7966 | 31.979 | 30.3097 | 13.681 | 0.86764 | 4.5202 | 30 | 24.1259
5026.4 | 6.6897 | 5.9712 | 33.0351 | 33.3757 | 29.0812 | 3.1842 | 0.9017 | 3.474 | 30 | 40.0649
5026.6 | 6.6985 | 5.9712 | 32.3878 | 31.5021 | 29.6944 | 7.138 | 0.9017 | 4.6755 | 30 | 19.0331
5026.8 | 6.6985 | 5.9712 | 32.6263 | 31.2295 | 30.8889 | 8.8073 | 0.9017 | 5.0433 | 30 | 16.0326
5027 | 6.6985 | 5.9712 | 32.5922 | 32.0812 | 31.6043 | 12.6909 | 0.86764 | 3.6 | 30 | 25.7524
5027.2 | 6.6897 | 6.0588 | 32.8307 | 32.8647 | 31.9449 | 15.725 | 0.9017 | 4.5978 | 30 | 34.7567
5027.4 | 6.6809 | 6.0588 | 33.5461 | 34.3296 | 31.6043 | 11.2601 | 0.9017 | 5.1824 | 30 | 51.5078
5027.6 | 6.6721 | 6.015 | 33.5801 | 33.0351 | 30.3097 | 1.6512 | 0.9017 | 5.1355 | 30 | 37.0929
5027.8 | 6.6809 | 5.9931 | 33.1373 | 30.2416 | 28.3317 | 2.2984 | 0.9017 | 5.2117 | 30 | 5.6217
5028 | 6.6897 | 5.9931 | 31.3658 | 32.49 | 28.3999 | 3.7974 | 0.86764 | 5.1326 | 30 | 31.1117
5028.2 | 6.6985 | 5.9712 | 31.979 | 31.8427 | 28.8087 | 11.0216 | 0.9017 | 4.6784 | 30 | 23.9169
5028.4 | 6.6985 | 6.0588 | 32.5922 | 32.49 | 31.6383 | 10.1018 | 0.9017 | 5.1092 | 30 | 31.3565
5028.6 | 6.6897 | 6.0588 | 32.6944 | 32.49 | 30.3779 | 8.7392 | 0.86764 | 2.8806 | 30 | 31.5008
5028.8 | 6.6282 | 6.015 | 32.8647 | 32.5922 | 29.9669 | 9.1139 | 0.86764 | 5.1282 | 30 | 32.8029
5029 | 6.6809 | 5.9712 | 32.8647 | 32.4219 | 30.3097 | 7.6831 | 0.9017 | 5.0799 | 30 | 31.0235
5029.2 | 6.6282 | 5.9931 | 32.7966 | 32.5581 | 32.0812 | 10.681 | 0.9017 | 5.2587 | 30 | 32.7076
5029.4 | 6.6369 | 5.9931 | 32.9329 | 33.9889 | 30.5823 | 4.3446 | 0.9017 | 5.2763 | 30 | 49.0653
5029.6 | 6.6545 | 6.0588 | 32.8988 | 32.3537 | 28.1955 | 9.7271 | 0.9017 | 2.9274 | 30 | 30.7713
5029.8 | 6.6633 | 6.0588 | 32.7285 | 32.4219 | 30.1032 | 11.226 | 0.93577 | 5.1033 | 30 | 31.6796
5030 | 6.6809 | 5.9712 | 32.5922 | 32.1834 | 30.2757 | 8.6029 | 0.9017 | 5.1854 | 30 | 29.1184
5030.2 | 6.6633 | 5.9712 | 32.0471 | 31.5021 | 26.8669 | 3.082 | 0.9017 | 5.2498 | 30 | 21.5261
5030.4 | 6.6985 | 5.9712 | 32.0131 | 31.7746 | 28.7405 | 3.3886 | 0.86764 | 2.3839 | 30 | 24.7006
5030.6 | 6.6809 | 6.0588 | 32.49 | 30.2054 | 30.957 | 15.7931 | 0.9017 | 4.9949 | 30 | 7.0261
5030.8 | 6.6809 | 6.0588 | 32.9329 | 32.5581 | 31.5702 | 14.3964 | 0.9017 | 5.2117 | 30 | 33.692
5031 | 6.6721 | 6.0588 | 33.4098 | 33.2054 | 30.6845 | 13.5447 | 0.86764 | 4.8264 | 30 | 41.1731
5031.2 | 6.6721 | 5.9712 | 34.2274 | 33.4779 | 30.0691 | 13.6128 | 0.9017 | 4.0059 | 30 | 44.4464
5031.4 | 6.6721 | 5.9931 | 34.4999 | 33.8527 | 31.0933 | 15.4184 | 0.9017 | 5.2733 | 30 | 48.8933
5031.6 | 6.6721 | 5.9931 | 34.3296 | 33.3417 | 31.0592 | 3.593 | 0.86764 | 5.0623 | 30 | 43.3285
5031.8 | 6.6721 | 5.9931 | 31.8768 | 30.8889 | 27.5823 | 10.7491 | 0.86764 | 4.7824 | 30 | 15.7344
5032 | 6.6809 | 5.9931 | 33.0351 | 35.3516 | 32.5922 | 14.1579 | 0.9017 | 5.1604 | 30 | 66.3441
5032.2 | 6.6985 | 5.9712 | 33.1713 | 34.2274 | 30.446 | 11.6008 | 0.9017 | 4.9261 | 30 | 53.9182
5032.4 | 6.6985 | 5.9931 | 32.7625 | 34.1252 | 33.512 | 9.148 | 0.86764 | 5.2381 | 30 | 53.0053
5032.6 | 6.6985 | 6.0588 | 32.6263 | 33.3757 | 28.9449 | 6.9677 | 0.86764 | 2.9992 | 30 | 44.7537
5032.8 | 6.6985 | 5.9712 | 32.5241 | 29.1834 | 30.0351 | 12.9656 | 0.9017 | 5.0564 | 30 | 0
5033 | 6.7073 | 6.0588 | 32.2856 | 32.1153 | 31.1955 | 5.5369 | 0.9017 | 5.1956 | 30 | 23.9406
5033.2 | 6.6985 | 6.0588 | 31.8427 | 31.7405 | 27.7185 | 12.3502 | 0.9017 | 3.8315 | 30 | 19.8184
5033.4 | 6.6985 | 6.0588 | 32.0471 | 31.2295 | 30.2416 | 7.4787 | 0.9017 | 5.2044 | 30 | 14.1297
5033.6 | 6.7073 | 6.0588 | 31.2295 | 28.9109 | 27.0372 | 2.5369 | 0.86764 | 5.1956 | 30 | 0
5033.8 | 6.716 | 6.0588 | 30.5823 | 30.6845 | 27.446 | 23.1877 | 0.86764 | 2.7165 | 30 | 7.7228
5034 | 6.7248 | 6.0588 | 32.4219 | 33.0691 | 34.3637 | 26.7647 | 0.86764 | 5.2719 | 30 | 34.7783
5034.2 | 6.6897 | 6.0588 | 33.0351 | 33.0351 | 31.6383 | 15.0777 | 0.9017 | 5.1766 | 30 | 34.5702
5034.4 | 6.6545 | 5.9931 | 33.6142 | 33.3757 | 29.7625 | 12.759 | 0.9017 | 5.1092 | 30 | 38.6055
5034.6 | 6.6809 | 5.9931 | 34.1933 | 34.0571 | 32.1834 | 17.4964 | 0.86764 | 3.1341 | 30 | 46.5199
5034.8 | 6.6897 | 5.9931 | 35.1472 | 34.9428 | 32.6603 | 17.1898 | 0.9017 | 5.1883 | 30 | 56.7895
5035 | 6.6809 | 5.9931 | 34.4318 | 33.2735 | 29.4219 | 8.7392 | 0.9017 | 5.159 | 30 | 38.1648
5035.2 | 6.6721 | 5.9931 | 32.8647 | 30.5482 | 23.2558 | 4.0358 | 0.86764 | 4.1554 | 30 | 7.4799
5035.4 | 6.6897 | 5.9712 | 31.8427 | 30.0351 | 26.7987 | 12.9656 | 0.86764 | 4.5788 | 30 | 1.6983
5035.6 | 6.7073 | 5.9931 | 31.3999 | 32.1834 | 31.1273 | 17.3942 | 0.9017 | 5.2088 | 30 | 26.0387
5035.8 | 6.7073 | 6.0588 | 32.0131 | 32.2175 | 29.0812 | 4.1402 | 0.9017 | 5.2645 | 30 | 26.5525
5036 | 6.6897 | 6.0588 | 31.5361 | 29.2856 | 26.8669 | 12.3162 | 0.9017 | 2.3224 | 30 | 0
5036.2 | 6.716 | 6.0588 | 31.0933 | 31.1614 | 31.5361 | 21.4482 | 0.86764 | 5.1443 | 30 | 13.137
5036.4 | 6.7073 | 6.0588 | 32.8647 | 32.7625 | 33.6142 | 19.8811 | 0.86764 | 5.1912 | 30 | 31.3423
5036.6 | 6.6897 | 6.0588 | 33.2395 | 33.9889 | 30.8889 | 13.8854 | 0.86764 | 5.2146 | 30 | 45.3982
5036.8 | 6.6721 | 5.9712 | 34.8406 | 34.1933 | 30.7185 | 9.5227 | 0.9017 | 5.1517 | 30 | 47.9427
5037 | 6.6721 | 5.9712 | 32.8988 | 29.3197 | 23.9712 | 2.3666 | 0.9017 | 5.2234 | 30 | 0
5037.2 | 6.6809 | 5.9712 | 30.3438 | 29.6603 | 24.0734 | 2.4347 | 0.9017 | 5.2631 | 30 | 0
5037.4 | 6.6985 | 6.0588 | 31.8427 | 32.0131 | 27.2075 | 2.5369 | 0.86764 | 3.4315 | 30 | 22.7967
5037.6 | 6.716 | 6.0588 | 31.5361 | 31.1955 | 34.0911 | 20.6987 | 0.9017 | 3.348 | 30 | 13.6498
5037.8 | 6.6897 | 6.0588 | 32.7625 | 33.6823 | 31.6383 | 16.9173 | 0.9017 | 4.4439 | 30 | 41.8942
5038 | 6.6721 | 6.0588 | 33.1373 | 34.6703 | 30.2054 | 11.8052 | 0.9017 | 5.011 | 30 | 53.2974
5038.2 | 6.6721 | 6.0588 | 33.8527 | 33.9889 | 31.1955 | 12.0096 | 0.86764 | 5.1839 | 30 | 45.8493
5038.4 | 6.6897 | 5.9931 | 33.2735 | 34.5681 | 31.7405 | 11.9755 | 0.9017 | 5.1312 | 30 | 52.6414
5038.6 | 6.6809 | 5.9712 | 33.8867 | 34.1252 | 32.0812 | 3.5589 | 0.9017 | 4.4498 | 30 | 47.8914
5038.8 | 6.6721 | 5.9931 | 33.0351 | 29.1153 | 28.2295 | 2.9798 | 0.9017 | 4.2638 | 30 | 0
5039 | 6.6897 | 5.9931 | 32.2856 | 29.1834 | 29.1493 | 11.3282 | 0.86764 | 3.2835 | 30 | 0
5039.2 | 6.7073 | 5.9931 | 32.0131 | 33.2054 | 32.8647 | 15.1799 | 0.93577 | 5.2733 | 30 | 36.2899
5039.4 | 6.7073 | 5.9931 | 31.8427 | 33.3757 | 28.7405 | 14.0216 | 0.9017 | 5.1531 | 30 | 38.4054
5039.6 | 6.6985 | 6.0369 | 31.8768 | 30.2757 | 22.5063 | 3.7633 | 0.9017 | 5.2293 | 30 | 3.481
5039.8 | 6.6985 | 6.0588 | 31.2636 | 29.6263 | 26.8669 | 8.637 | 0.86764 | 3.1619 | 30 | 0
5040 | 6.7073 | 6.0588 | 31.4339 | 31.0933 | 32.1493 | 16.6788 | 0.9017 | 4.9539 | 30 | 12.3743
5040.2 | 6.6985 | 6.0588 | 31.8427 | 31.9449 | 32.2175 | 16.781 | 0.9017 | 5.0154 | 30 | 22.0862
5040.4 | 6.6809 | 6.0588 | 33.5801 | 32.7625 | 30.1032 | 12.5206 | 0.86764 | 5.219 | 30 | 31.4614
5040.6 | 6.6721 | 6.0588 | 33.8186 | 30.8889 | 26.2196 | 5.4006 | 0.86764 | 5.2645 | 30 | 10.3975
5040.8 | 6.6721 | 5.9712 | 30.7185 | 29.5581 | 26.2537 | 16.27 | 0.9017 | 5.1956 | 30 | 0
5041 | 6.7073 | 5.9712 | 32.1834 | 35.1472 | 36.5099 | 20.4602 | 0.9017 | 3.3172 | 30 | 58.3011
5041.2 | 6.6985 | 6.0588 | 33.7505 | 35.1813 | 34.4999 | 22.1997 | 0.86764 | 4.0352 | 30 | 58.9823
5041.4 | 6.6721 | 6.015 | 34.4999 | 35.4197 | 33.2395 | 21.5525 | 0.86764 | 5.077 | 30 | 61.9919
5041.6 | 6.6633 | 5.9931 | 33.4439 | 34.2615 | 33.2735 | 14.6689 | 0.93577 | 4.8924 | 30 | 49.1769
5041.8 | 6.6809 | 5.9931 | 34.2274 | 35.3857 | 31.9109 | 13.3744 | 0.86764 | 5.2029 | 30 | 62.1627
5042 | 6.6897 | 5.9712 | 33.1373 | 34.7384 | 31.1273 | 11.9074 | 0.9017 | 5.2733 | 30 | 55.139
5042.2 | 6.6897 | 5.9931 | 32.9329 | 34.7384 | 30.001 | 3.8996 | 0.93577 | 5.1839 | 30 | 55.4163
5042.4 | 6.6897 | 5.9931 | 32.0812 | 34.0911 | 27.7526 | 2.3325 | 0.9017 | 5.1546 | 30 | 48.3555
5042.6 | 6.6985 | 6.0588 | 32.0471 | 33.2395 | 27.8548 | 9.2161 | 0.9017 | 1.43 | 30 | 38.9473
5042.8 | 6.716 | 6.0588 | 31.979 | 32.9329 | 31.468 | 13.9535 | 0.86764 | 4.1349 | 30 | 35.6588
5043 | 6.716 | 6.0588 | 31.8768 | 31.3999 | 30.6504 | 12.1458 | 0.86764 | 3.8916 | 30 | 18.4627
5043.2 | 6.6985 | 6.0588 | 31.8087 | 31.3317 | 28.6383 | 4.7874 | 0.9017 | 5.1722 | 30 | 17.7712
5043.4 | 6.6985 | 6.0588 | 31.5702 | 30.8207 | 25.913 | 3.2864 | 0.9017 | 1.3406 | 30 | 12.0602
5043.6 | 6.716 | 6.0588 | 31.2977 | 30.9229 | 30.2757 | 18.8591 | 0.9017 | 4.3253 | 30 | 13.2648
5043.8 | 6.7073 | 6.0588 | 31.7065 | 32.2515 | 32.3537 | 22.1316 | 0.9017 | 1.5092 | 30 | 28.3709
5044 | 6.6897 | 6.0588 | 33.3076 | 33.2735 | 29.9669 | 15.214 | 0.86764 | 5.2425 | 30 | 40.078
5044.2 | 6.6721 | 6.0588 | 33.3417 | 33.0691 | 29.6603 | 12.5206 | 0.9017 | 5.266 | 30 | 37.952
5044.4 | 6.6809 | 5.9931 | 33.7505 | 31.6383 | 26.0152 | 4.3105 | 0.9017 | 5.219 | 30 | 21.9204
5044.6 | 6.6809 | 5.9931 | 30.1713 | 28.8087 | 23.8009 | 16.3041 | 0.9017 | 2.7121 | 30 | 0
5044.8 | 6.7073 | 6.0588 | 32.0471 | 34.2274 | 33.9208 | 17.9052 | 0.9017 | 2.7985 | 30 | 47.8563
5045 | 6.6985 | 6.0588 | 32.1153 | 33.5461 | 32.3197 | 20.9712 | 0.9017 | 5.2205 | 30 | 40.3847
5045.2 | 6.6809 | 6.0588 | 32.3537 | 33.9889 | 30.6163 | 18.4503 | 0.9017 | 4.7766 | 30 | 45.6053
5045.4 | 6.6809 | 6.0588 | 32.2515 | 34.1593 | 29.3537 | 11.8392 | 0.86764 | 5.2719 | 30 | 47.7685
5045.6 | 6.6985 | 6.0588 | 32.3197 | 33.1713 | 29.1834 | 8.9095 | 0.86764 | 5.2587 | 30 | 36.8151
5045.8 | 6.6985 | 6.0588 | 32.3197 | 33.7164 | 29.3878 | 10.4425 | 0.86764 | 4.992 | 30 | 43.1749
5046 | 6.7073 | 6.0588 | 31.8087 | 32.8988 | 30.7526 | 8.637 | 0.86764 | 5.1487 | 30 | 34.1268
5046.2 | 6.7073 | 6.0588 | 32.2175 | 31.6724 | 27.8207 | 2.2984 | 0.9017 | 5.2631 | 30 | 20.4016
5046.4 | 6.6985 | 6.0588 | 29.8647 | 27.8548 | 27.7185 | 2.4347 | 0.86764 | 5.2748 | 30 | 0
5046.6 | 6.7248 | 6.0588 | 29.8988 | 30.5141 | 23.9712 | 2.7754 | 0.86764 | 3.4169 | 30 | 5.7606
5046.8 | 6.716 | 6.0588 | 30.5141 | 30.2416 | 27.446 | 19.9152 | 0.86764 | 5.0052 | 30 | 2.7019
5047 | 6.7073 | 6.1246 | 30.8889 | 31.1273 | 31.979 | 20.7668 | 0.86764 | 2.0352 | 30 | 12.7504
5047.2 | 6.6897 | 6.1246 | 32.6944 | 32.0812 | 32.1493 | 14.8392 | 0.93577 | 5.1766 | 30 | 23.6216
5047.4 | 6.6721 | 6.0588 | 32.7625 | 32.0812 | 29.3878 | 13.3062 | 0.86764 | 4.7077 | 30 | 23.7482
5047.6 | 6.6721 | 6.0588 | 32.8988 | 33.1713 | 30.3438 | 15.6228 | 0.86764 | 5.1458 | 30 | 36.2113
5047.8 | 6.6809 | 5.9931 | 33.5461 | 34.2955 | 31.979 | 12.1458 | 0.86764 | 5.1341 | 30 | 49.1311
5048 | 6.6809 | 5.9931 | 32.7625 | 32.9329 | 30.0351 | 11.0557 | 0.9017 | 4.2286 | 30 | 33.9424
5048.2 | 6.6721 | 5.9931 | 32.5581 | 31.6724 | 29.1153 | 6.3886 | 0.9017 | 5.2454 | 30 | 19.8386
5048.4 | 6.6809 | 5.9931 | 30.2416 | 30.5482 | 27.0713 | 11.3964 | 0.86764 | 5.0667 | 30 | 7.1966
5048.6 | 6.6985 | 6.0588 | 31.7746 | 35.0109 | 32.6263 | 15.4865 | 0.9017 | 3.792 | 30 | 57.7873
5048.8 | 6.7073 | 6.0588 | 31.3658 | 32.7966 | 30.1032 | 16.3382 | 0.9017 | 4.8 | 30 | 32.9904
5049 | 6.6985 | 6.0588 | 31.5361 | 32.5922 | 29.0471 | 6.4567 | 0.9017 | 5.2572 | 30 | 30.8384
5049.2 | 6.6897 | 6.0588 | 30.9229 | 30.2757 | 24.3119 | 8.6029 | 0.9017 | 3.282 | 30 | 4.7438
5049.4 | 6.7073 | 6.0588 | 31.1614 | 33.1373 | 31.1955 | 6.9677 | 0.9017 | 5.0652 | 30 | 37.1793
5049.6 | 6.716 | 6.0588 | 30.9229 | 31.7746 | 25.1976 | 1.2424 | 0.86764 | 2.4996 | 30 | 21.9228
5049.8 | 6.7073 | 6.0588 | 29.49 | 30.8889 | 26.8669 | 16.747 | 0.86764 | 1.5766 | 30 | 11.9916
5050 | 6.7073 | 6.1246 | 30.8889 | 30.1373 | 29.2515 | 5.2644 | 0.9017 | 1.6425 | 30 | 3.5281
5050.2 | 6.6985 | 6.1246 | 30.7526 | 30.8207 | 29.2515 | 16.27 | 0.9017 | 3.5604 | 30 | 11.279
5050.4 | 6.6897 | 6.1246 | 31.5361 | 32.7625 | 32.3537 | 19.2679 | 0.9017 | 4.633 | 30 | 33.3251
5050.6 | 6.6809 | 6.0588 | 33.1713 | 32.7285 | 32.6944 | 6.4226 | 0.9017 | 5.1604 | 30 | 33.0993
5050.8 | 6.6633 | 6.0588 | 31.6383 | 27.957 | 25.7767 | 3.593 | 0.9017 | 1.2161 | 30 | 0
5051 | 6.6721 | 6.0588 | 30.7526 | 28.8087 | 26.9691 | 19.9833 | 0.9017 | 5.2073 | 30 | 0
5051.2 | 6.6985 | 6.0588 | 32.3537 | 33.6142 | 34.1933 | 21.1416 | 0.9017 | 4.8732 | 30 | 40.9111
5051.4 | 6.6897 | 6.0588 | 33.7845 | 33.9889 | 33.4439 | 15.759 | 0.86764 | 5.2631 | 30 | 45.3659
5051.6 | 6.6633 | 6.0588 | 33.8186 | 32.7966 | 30.6504 | 14.1238 | 0.9017 | 5.1106 | 30 | 32.0881
5051.8 | 6.6545 | 5.9931 | 34.534 | 34.2615 | 31.8768 | 13.0678 | 0.9017 | 5.1385 | 30 | 48.8456
5052 | 6.6809 | 5.9931 | 34.3637 | 33.8867 | 31.1955 | 2.4688 | 0.9017 | 4.7941 | 30 | 44.8472
5052.2 | 6.6721 | 5.9931 | 31.9109 | 30.1032 | 27.6504 | 8.9776 | 0.9017 | 5.1868 | 30 | 2.2089
5052.4 | 6.6809 | 5.9931 | 32.6263 | 32.9669 | 28.3658 | 8.0238 | 0.86764 | 2.8718 | 30 | 34.658
5052.6 | 6.6985 | 6.0369 | 32.6944 | 33.2735 | 30.3097 | 12.8293 | 0.9017 | 4.7458 | 30 | 38.3034
5052.8 | 6.6985 | 6.0588 | 32.0131 | 32.9329 | 31.3658 | 14.9414 | 0.9017 | 5.2146 | 30 | 34.6337
5053 | 6.6985 | 6.0588 | 32.1834 | 32.8988 | 28.468 | 4.7193 | 0.9017 | 5.1546 | 30 | 34.4186
5053.2 | 6.6897 | 6.0588 | 31.4339 | 31.2295 | 26.1515 | 7.615 | 0.93577 | 1.2146 | 30 | 15.6749
5053.4 | 6.7073 | 6.0588 | 31.7065 | 30.6163 | 33.0351 | 8.7392 | 0.9017 | 5.2088 | 30 | 8.7992
5053.6 | 6.7073 | 6.0588 | 31.2295 | 31.6724 | 26.5603 | 1.7874 | 0.9017 | 2.8264 | 30 | 20.7991
5053.8 | 6.6985 | 6.0588 | 31.5702 | 30.4119 | 27.6163 | 15.4865 | 0.9017 | 4.9964 | 30 | 6.6165
5054 | 6.6985 | 6.0369 | 32.1493 | 32.8647 | 32.2856 | 14.8733 | 0.9017 | 4.8513 | 30 | 34.43
5054.2 | 6.6897 | 6.0588 | 32.9329 | 34.3637 | 32.0131 | 10.8172 | 0.9017 | 5.1092 | 30 | 51.5721
5054.4 | 6.6721 | 6.0588 | 33.5801 | 34.8065 | 32.5581 | 9.8293 | 0.9017 | 4.9363 | 30 | 56.8422
5054.6 | 6.6721 | 6.0588 | 34.3637 | 34.7384 | 32.2175 | 2.0259 | 0.86764 | 5.1546 | 30 | 56.3503
5054.8 | 6.6809 | 5.9931 | 33.2054 | 31.2977 | 27.7526 | 3.0479 | 0.9017 | 5.2132 | 30 | 17.6484
5055 | 6.6809 | 5.9712 | 32.1153 | 30.8207 | 30.9229 | 2.1622 | 0.9017 | 4.4762 | 30 | 12.3192
5055.2 | 6.6897 | 5.9712 | 31.8087 | 30.6845 | 28.3317 | 13.3744 | 0.9017 | 5.0945 | 30 | 10.8232
5055.4 | 6.6985 | 6.0588 | 31.8427 | 35.3516 | 35.2835 | 16.8832 | 0.9017 | 5.2205 | 30 | 63.7358
5055.6 | 6.6897 | 6.0588 | 32.9669 | 34.2955 | 28.6383 | 17.7349 | 0.9017 | 5.0403 | 30 | 52.0832
5055.8 | 6.6809 | 6.0588 | 32.6263 | 35.2153 | 32.5241 | 11.1579 | 0.9017 | 5.2909 | 30 | 62.7566
5056 | 6.6897 | 6.0588 | 32.3878 | 34.8406 | 33.4098 | 12.5206 | 0.9017 | 5.1443 | 30 | 58.8091
5056.2 | 6.6897 | 6.0588 | 32.6603 | 33.0351 | 28.9109 | 10.2381 | 0.9017 | 5.241 | 30 | 38.6348
5056.4 | 6.6897 | 6.0588 | 32.6603 | 33.8867 | 31.8427 | 9.6249 | 0.9017 | 5.1751 | 30 | 48.4572
5056.6 | 6.6897 | 6.0369 | 32.6603 | 34.4999 | 31.3999 | 11.3623 | 0.9017 | 3.8315 | 30 | 55.6427
5056.8 | 6.6985 | 6.0588 | 32.1834 | 32.7966 | 30.5482 | 9.5227 | 0.93577 | 5.2631 | 30 | 36.5948
5057 | 6.6897 | 6.0369 | 32.3537 | 33.4779 | 29.3537 | 4.3786 | 0.86764 | 5.2029 | 30 | 44.4757
5057.2 | 6.6897 | 6.0588 | 31.6724 | 29.7966 | 27.4119 | 7.2062 | 0.9017 | 2.2682 | 30 | 2.9716
5057.4 | 6.6985 | 6.0588 | 31.8087 | 31.0251 | 28.7405 | 11.7711 | 0.9017 | 5.033 | 30 | 16.879
5057.6 | 6.7073 | 6.0588 | 31.9109 | 31.6043 | 29.1493 | 8.1941 | 0.86764 | 5.178 | 30 | 23.4953
5057.8 | 6.6985 | 6.0588 | 31.5021 | 30.5482 | 26.0833 | 10.4766 | 0.9017 | 4.4952 | 30 | 11.6244
5058 | 6.6897 | 6.0588 | 31.8427 | 31.8427 | 30.1032 | 2.9116 | 0.86764 | 5.2278 | 30 | 26.3215
5058.2 | 6.6809 | 6.0369 | 31.3658 | 29.5922 | 27.8889 | 3.2182 | 0.86764 | 4.2652 | 30 | 0.93212
5058.4 | 6.6985 | 6.0588 | 32.0471 | 30.0351 | 30.1713 | 3.116 | 0.86764 | 3.6308 | 30 | 5.9257
5058.6 | 6.7073 | 6.0588 | 31.2295 | 31.1273 | 32.0812 | 16.6107 | 0.9017 | 5.1634 | 30 | 18.3018
5058.8 | 6.6985 | 6.0588 | 32.8988 | 33.7505 | 33.9208 | 15.9634 | 0.86764 | 4.4381 | 30 | 48.0845
5059 | 6.6633 | 6.0588 | 33.2054 | 33.2395 | 30.6163 | 11.8733 | 0.9017 | 5.2498 | 30 | 42.5127
5059.2 | 6.6633 | 5.9931 | 34.0911 | 33.512 | 30.3779 | 11.8392 | 0.9017 | 5.3144 | 30 | 45.788
5059.4 | 6.6809 | 5.9931 | 34.5681 | 33.5461 | 30.6845 | 11.8052 | 0.86764 | 5.2088 | 30 | 46.3784
5059.6 | 6.6897 | 5.9712 | 33.8527 | 33.2735 | 31.0592 | 9.5908 | 0.9017 | 5.1883 | 30 | 43.4954
5059.8 | 6.6721 | 5.9931 | 32.7285 | 33.2735 | 30.7185 | 9.3183 | 0.9017 | 5.2498 | 30 | 43.6851
5060 | 6.6721 | 5.9712 | 31.9109 | 32.3537 | 30.6504 | 4.6171 | 0.86764 | 5.1355 | 30 | 33.4544
5060.2 | 6.6897 | 5.9931 | 32.2515 | 33.1713 | 27.4119 | 7.0699 | 0.9017 | 3.8008 | 30 | 42.8542
5060.4 | 6.6985 | 6.0588 | 32.6603 | 31.8087 | 34.2955 | 10.2722 | 0.9017 | 5.2029 | 30 | 27.5996
5060.6 | 6.6985 | 6.0369 | 32.2856 | 31.8768 | 28.5702 | 2.0259 | 0.9017 | 5.2851 | 30 | 28.4774
5060.8 | 6.6985 | 6.0588 | 32.0812 | 28.979 | 25.913 | 2.4006 | 0.9017 | 5.2528 | 30 | 0
5061 | 6.6985 | 6.0588 | 31.8087 | 29.6603 | 26.935 | 16.3382 | 0.9017 | 4.614 | 30 | 0
5061.2 | 6.7073 | 6.0588 | 32.0471 | 34.4318 | 36.7483 | 23.5283 | 0.9017 | 5.2396 | 30 | 50.198
5061.4 | 6.6897 | 6.0588 | 33.1713 | 34.6021 | 32.4219 | 14.9074 | 0.9017 | 5.0447 | 30 | 52.3858
5061.6 | 6.6633 | 5.9712 | 34.534 | 34.2274 | 30.6504 | 9.693 | 0.9017 | 5.1824 | 30 | 48.4059
5061.8 | 6.6545 | 5.9712 | 34.534 | 33.8186 | 31.979 | 13.3403 | 0.86764 | 4.7458 | 30 | 44.0196
5062 | 6.6897 | 5.9931 | 35.4538 | 34.1933 | 30.446 | 12.1458 | 0.86764 | 4.1349 | 30 | 48.4862
5062.2 | 6.6897 | 5.9712 | 34.9769 | 32.3537 | 27.1735 | 11.8733 | 0.86764 | 5.1502 | 30 | 27.8894
5062.4 | 6.6809 | 5.9931 | 33.0691 | 33.2735 | 30.7867 | 2.06 | 0.9017 | 5.2132 | 30 | 38.4453
5062.6 | 6.6809 | 5.9712 | 33.1713 | 30.7185 | 26.5262 | 11.3623 | 0.9017 | 4.3502 | 30 | 9.6895
5062.8 | 6.6897 | 5.9712 | 32.8647 | 32.7625 | 31.8768 | 11.0216 | 0.9017 | 4.1803 | 30 | 32.8881
5063 | 6.6985 | 6.0588 | 32.8988 | 32.1834 | 31.0251 | 10.8854 | 0.9017 | 5.1707 | 30 | 26.4872
5063.2 | 6.6985 | 6.0588 | 33.1032 | 33.7845 | 30.6504 | 10.8172 | 0.9017 | 5.1517 | 30 | 44.752
5063.4 | 6.6809 | 6.0588 | 33.1713 | 32.7625 | 28.6043 | 5.3666 | 0.86764 | 4.8249 | 30 | 33.395
5063.6 | 6.6809 | 6.0369 | 32.4219 | 29.6944 | 29.0131 | 9.2502 | 0.9017 | 2.2901 | 30 | 0
5063.8 | 6.6985 | 5.9712 | 32.3878 | 32.5241 | 32.0131 | 5.7754 | 0.9017 | 5.2088 | 30 | 28.5866
5064 | 6.6985 | 5.9712 | 32.3537 | 30.1032 | 25.9811 | 13.2722 | 0.9017 | 5.1692 | 30 | 1.3066
5064.2 | 6.6897 | 6.0588 | 32.6603 | 32.3878 | 29.8307 | 12.0096 | 0.9017 | 4.9187 | 30 | 27.1955
5064.4 | 6.6985 | 5.9931 | 32.8988 | 31.979 | 29.9669 | 1.8556 | 0.86764 | 5.2454 | 30 | 22.7013
5064.6 | 6.6897 | 5.9712 | 32.7285 | 30.6504 | 28.0251 | 2.6391 | 0.86764 | 5.2719 | 30 | 7.7647
5064.8 | 6.6985 | 6.0369 | 32.49 | 31.979 | 30.8207 | 2.8435 | 0.9017 | 3.9604 | 30 | 22.8544
5065 | 6.7073 | 6.0588 | 31.7065 | 31.6383 | 34.6021 | 16.5085 | 0.9017 | 2.7531 | 30 | 19.1086
5065.2 | 6.6897 | 6.0588 | 33.7505 | 33.7845 | 33.8527 | 14.1238 | 0.9017 | 4.6418 | 30 | 43.5178
5065.4 | 6.6809 | 6.0588 | 34.3296 | 33.3417 | 31.9109 | 8.4666 | 0.9017 | 5.2865 | 30 | 38.7209
5065.6 | 6.6809 | 5.9931 | 34.3296 | 34.1593 | 30.3779 | 7.7172 | 0.9017 | 5.2322 | 30 | 48.1782
5065.8 | 6.6809 | 5.9931 | 33.8867 | 32.7966 | 30.7526 | 5.2303 | 0.9017 | 5.3334 | 30 | 32.9897
5066 | 6.6809 | 5.9931 | 32.7966 | 31.9109 | 29.7625 | 9.2502 | 0.86764 | 5.2894 | 30 | 23.1105
5066.2 | 6.6809 | 5.9931 | 33.1032 | 33.1713 | 30.8889 | 4.9918 | 0.9017 | 2.8 | 30 | 37.5017
5066.4 | 6.6897 | 5.9931 | 32.8988 | 32.8988 | 30.0351 | 11.703 | 0.86764 | 4.8483 | 30 | 34.5971
5066.6 | 6.6985 | 5.9712 | 33.0351 | 32.9669 | 29.49 | 10.715 | 0.86764 | 5.1692 | 30 | 35.5863
5066.8 | 6.6985 | 5.9931 | 32.8307 | 31.9449 | 28.8087 | 10.3062 | 0.9017 | 5.0755 | 30 | 24.1743
5067 | 6.6985 | 5.9931 | 33.2054 | 32.9669 | 31.3658 | 2.8776 | 0.9017 | 5.219 | 30 | 35.8659
5067.2 | 6.6897 | 5.9712 | 33.1713 | 30.8889 | 29.5241 | 2.8776 | 0.9017 | 5.1575 | 30 | 12.495
5067.4 | 6.6897 | 5.9712 | 32.6263 | 31.7065 | 29.5581 | 13.8854 | 0.86764 | 5.0037 | 30 | 21.809
5067.6 | 6.7073 | 5.9712 | 32.8647 | 33.3417 | 30.5482 | 16.4063 | 0.86764 | 4.2462 | 30 | 40.433
5067.8 | 6.6897 | 6.0369 | 33.1713 | 33.2054 | 31.2295 | 10.715 | 0.86764 | 5.2514 | 30 | 39.0839
5068 | 6.6809 | 6.0588 | 33.1373 | 32.3878 | 29.6944 | 8.637 | 0.9017 | 4.3795 | 30 | 30.0063
5068.2 | 6.6897 | 6.0369 | 33.2054 | 32.5581 | 30.5823 | 9.0798 | 0.86764 | 5.2514 | 30 | 32.0801
5068.4 | 6.6897 | 5.9712 | 33.0351 | 32.6944 | 28.3317 | 4.8896 | 0.9017 | 1.5561 | 30 | 33.766
5068.6 | 6.6809 | 5.9931 | 32.7625 | 32.5241 | 30.5141 | 11.6008 | 0.9017 | 4.8425 | 30 | 31.9924
5068.8 | 6.6897 | 5.9712 | 32.6603 | 32.4219 | 30.8548 | 13.5447 | 0.9017 | 3.055 | 30 | 30.9809
5069 | 6.6897 | 5.9931 | 32.8647 | 32.6263 | 27.0031 | 11.2601 | 0.9017 | 4.7341 | 30 | 33.4376
5069.2 | 6.6897 | 6.0369 | 32.8307 | 31.979 | 28.468 | 3.8996 | 0.9017 | 5.1443 | 30 | 26.2596
5069.4 | 6.6985 | 6.0369 | 32.8988 | 32.0131 | 29.2175 | 2.7072 | 0.86764 | 5.1209 | 30 | 26.7573
5069.6 | 6.7073 | 5.9931 | 32.1834 | 31.6043 | 28.0592 | 12.5887 | 0.9017 | 2.9699 | 30 | 22.2427
5069.8 | 6.7073 | 6.0588 | 32.5922 | 32.6263 | 31.6043 | 17.7349 | 0.9017 | 3.3993 | 30 | 33.9138
5070 | 6.6897 | 6.0588 | 32.9329 | 32.9329 | 30.7867 | 11.6348 | 0.9017 | 4.8 | 30 | 37.5395
5070.2 | 6.6809 | 6.0588 | 32.9329 | 32.5241 | 29.6944 | 10.0678 | 0.86764 | 1.9971 | 30 | 33.079
5070.4 | 6.6809 | 6.0588 | 32.7625 | 33.1373 | 30.8548 | 6.7292 | 0.9017 | 5.2675 | 30 | 40.1713
5070.6 | 6.6897 | 6.0588 | 32.2175 | 32.2856 | 28.5702 | 2.1622 | 0.86764 | 5.2015 | 30 | 30.7054
5070.8 | 6.7073 | 6.0588 | 32.2515 | 32.0131 | 29.49 | 6.1842 | 0.9017 | 4.9964 | 30 | 27.7497
5071 | 6.7073 | 6.0588 | 32.2856 | 31.6724 | 31.1614 | 16.8151 | 0.86764 | 3.855 | 30 | 24.007
5071.2 | 6.6985 | 5.9931 | 32.5581 | 32.1834 | 28.9109 | 11.6689 | 0.86764 | 4.0908 | 30 | 29.8941
5071.4 | 6.6809 | 5.9931 | 32.6603 | 32.3878 | 30.6845 | 6.9336 | 0.9017 | 5.1385 | 30 | 32.3356
5071.6 | 6.6897 | 6.0588 | 31.6383 | 31.7746 | 26.0493 | 9.4205 | 0.86764 | 4.3414 | 30 | 25.5264
5071.8 | 6.6985 | 6.0588 | 32.2515 | 32.49 | 31.1614 | 14.6689 | 0.93577 | 5.2909 | 30 | 33.734
5072 | 6.6985 | 6.0588 | 31.9109 | 32.0131 | 26.2196 | 10.5106 | 0.9017 | 2.6945 | 30 | 28.4752
5072.2 | 6.6985 | 6.0588 | 32.1153 | 32.1493 | 29.2856 | 12.759 | 0.9017 | 3.6483 | 30 | 30.1356
5072.4 | 6.6985 | 6.0588 | 32.1153 | 31.5361 | 31.0592 | 5.3325 | 0.93577 | 5.2264 | 30 | 23.3132
5072.6 | 6.6897 | 6.0588 | 31.3999 | 26.8328 | 29.2515 | 2.4006 | 0.9017 | 4.7897 | 30 | 0
5072.8 | 6.6985 | 6.0588 | 31.2636 | 31.1273 | 29.6603 | 15.248 | 0.9017 | 4.778 | 30 | 12.6798
5073 | 6.716 | 6.0588 | 32.2856 | 32.7966 | 33.8186 | 26.2537 | 0.9017 | 4.419 | 30 | 31.6568
5073.2 | 6.6897 | 6.0588 | 32.9669 | 33.2395 | 31.7746 | 15.9294 | 0.9017 | 5.2249 | 30 | 36.8352
5073.4 | 6.6633 | 6.0588 | 34.3296 | 34.1933 | 32.1834 | 12.4524 | 0.9017 | 4.9363 | 30 | 47.8303
5073.6 | 6.6721 | 5.9712 | 34.1933 | 33.1713 | 30.6845 | 14.8392 | 0.9017 | 2.9904 | 30 | 36.4941
5073.8 | 6.6809 | 5.9712 | 34.8406 | 33.3757 | 30.8548 | 11.8052 | 0.86764 | 5.2719 | 30 | 38.9935
5074 | 6.6985 | 5.9931 | 33.4779 | 31.7405 | 30.7526 | 4.9237 | 0.9017 | 5.0813 | 30 | 20.664
5074.2 | 6.6897 | 5.9931 | 32.1153 | 28.4339 | 25.2998 | 3.6952 | 0.9017 | 2.0952 | 30 | 0
5074.4 | 6.7073 | 6.0369 | 32.6263 | 32.9329 | 30.5823 | 16.4404 | 0.9017 | 3.7084 | 30 | 33.1811
5074.6 | 6.7248 | 6.0588 | 32.0812 | 32.7625 | 30.0351 | 12.5206 | 0.9017 | 5.1927 | 30 | 31.4213
5074.8 | 6.6985 | 6.0588 | 31.9109 | 30.1032 | 25.0273 | 2.8094 | 0.86764 | 5.1312 | 30 | 1.4539
5075 | 6.6985 | 6.0588 | 31.8087 | 31.0251 | 31.3317 | 7.1721 | 0.9017 | 2.0088 | 30 | 11.9044
5075.2 | 6.7248 | 6.0588 | 31.7065 | 32.6263 | 31.979 | 27.1394 | 0.86764 | 5.0462 | 30 | 30.103
5075.4 | 6.7073 | 6.0588 | 33.512 | 35.1813 | 35.8626 | 20.4262 | 0.9017 | 5.2 | 30 | 59.2007
5075.6 | 6.6809 | 6.0369 | 33.3757 | 35.3857 | 31.5702 | 13.5447 | 0.86764 | 4.3824 | 30 | 61.8197
5075.8 | 6.6633 | 5.9712 | 33.5801 | 31.2636 | 27.6163 | 14.0216 | 0.86764 | 5.2982 | 30 | 15.4311
5076 | 6.6809 | 5.9931 | 34.3637 | 34.8065 | 31.0933 | 15.0777 | 0.9017 | 5.2381 | 30 | 55.6421
5076.2 | 6.6897 | 5.9931 | 34.1252 | 34.3637 | 31.979 | 8.4666 | 0.9017 | 5.266 | 30 | 50.9034
5076.4 | 6.6897 | 5.9931 | 32.4219 | 28.5702 | 24.2778 | 2.2644 | 0.86764 | 5.1795 | 30 | 0
5076.6 | 6.6809 | 5.9712 | 32.6263 | 32.0812 | 29.3878 | 11.0898 | 0.86764 | 2.123 | 30 | 23.5365
5076.8 | 6.7073 | 6.0588 | 32.0812 | 33.512 | 33.4439 | 19.0635 | 0.86764 | 4.6198 | 30 | 39.8674
5077 | 6.7073 | 6.0588 | 32.7285 | 33.4439 | 32.3878 | 15.2821 | 0.86764 | 4.9847 | 30 | 39.2991
5077.2 | 6.6809 | 6.0588 | 32.2515 | 33.7164 | 27.9911 | 5.5369 | 0.9017 | 5.2103 | 30 | 42.5851
5077.4 | 6.6897 | 6.0588 | 32.3537 | 29.3537 | 25.3679 | 8.0578 | 0.9017 | 3.2806 | 30 | 0
5077.6 | 6.7073 | 6.0588 | 32.0812 | 32.1493 | 31.9109 | 15.8953 | 0.86764 | 5.0638 | 30 | 24.3315
5077.8 | 6.7073 | 6.0588 | 32.1153 | 32.49 | 31.0933 | 14.192 | 0.9017 | 3.3406 | 30 | 28.3141
5078 | 6.6897 | 6.0588 | 32.2515 | 31.8087 | 31.468 | 12.7952 | 0.9017 | 5.1502 | 30 | 20.7396
5078.2 | 6.6809 | 6.0588 | 31.6724 | 31.6724 | 26.7306 | 4.9918 | 0.9017 | 5.1692 | 30 | 19.3007
5078.4 | 6.6985 | 6.0588 | 31.5021 | 31.5702 | 25.8789 | 3.8314 | 0.9017 | 4.3883 | 30 | 18.2398
5078.6 | 6.7073 | 6.0588 | 30.9229 | 31.7405 | 25.2317 | 15.4184 | 0.9017 | 2.3136 | 30 | 20.2604
5078.8 | 6.716 | 6.0588 | 31.8768 | 31.8087 | 32.1153 | 16.0316 | 0.86764 | 2.0806 | 30 | 21.1332
5079 | 6.6897 | 6.0588 | 32.8647 | 32.7625 | 31.979 | 10.204 | 0.86764 | 5.1561 | 30 | 32.0443
5079.2 | 6.6633 | 6.0588 | 32.6603 | 31.6043 | 28.7746 | 6.3545 | 0.9017 | 5.1458 | 30 | 19.0856
5079.4 | 6.6721 | 6.0588 | 31.9449 | 31.5361 | 28.1273 | 7.2743 | 0.9017 | 5.1692 | 30 | 18.4044
5079.6 | 6.6897 | 6.0588 | 31.7746 | 28.9449 | 27.1053 | 3.4908 | 0.9017 | 5.1868 | 30 | 0
5079.8 | 6.6985 | 6.0588 | 31.7746 | 30.8548 | 26.0493 | 17.9734 | 0.9017 | 4.6916 | 30 | 9.6535
5080 | 6.6897 | 6.0588 | 31.7405 | 31.2977 | 31.0933 | 20.7668 | 0.86764 | 4.3517 | 30 | 14.7206
5080.2 | 6.6809 | 6.0588 | 33.4779 | 33.4098 | 32.49 | 17.0536 | 0.9017 | 1.8153 | 30 | 38.7234
5080.4 | 6.6721 | 6.0588 | 34.0571 | 33.6823 | 33.0691 | 11.4304 | 0.86764 | 5.2483 | 30 | 42.0085
5080.6 | 6.6633 | 6.0588 | 33.9208 | 34.2955 | 30.7867 | 12.9996 | 0.86764 | 3.5854 | 30 | 49.1711
5080.8 | 6.6809 | 5.9712 | 34.9428 | 34.7043 | 31.9109 | 10.0678 | 0.93577 | 5.1634 | 30 | 54.0553
5081 | 6.6809 | 5.9712 | 33.6483 | 32.5581 | 30.1373 | 10.5788 | 0.86764 | 5.1766 | 30 | 30.0084
5081.2 | 6.6721 | 5.9931 | 33.8527 | 33.512 | 30.4119 | 3.9677 | 0.9017 | 5.1326 | 30 | 40.9638
5081.4 | 6.6809 | 5.9931 | 31.0933 | 28.7405 | 27.8889 | 2.7072 | 0.86764 | 5.1824 | 30 | 0
5081.6 | 6.6985 | 5.9712 | 32.2175 | 33.9208 | 31.1614 | 13.5788 | 0.9017 | 4.0894 | 30 | 44.3861
5081.8 | 6.716 | 6.0588 | 32.0471 | 34.534 | 31.6383 | 17.4283 | 0.86764 | 4.5832 | 30 | 51.548
5082 | 6.6897 | 6.0369 | 32.3197 | 34.3977 | 32.0812 | 9.693 | 0.86764 | 5.1385 | 30 | 50.2682
5082.2 | 6.6721 | 6.0588 | 31.9109 | 29.3537 | 26.7647 | 5.7413 | 0.9017 | 4.5773 | 30 | 0
5082.4 | 6.6985 | 6.0588 | 31.5361 | 32.0131 | 32.7625 | 9.3864 | 0.9017 | 5.2953 | 30 | 22.7877
5082.6 | 6.7073 | 6.0588 | 31.6724 | 29.9669 | 29.1834 | 9.6249 | 0.9017 | 2.277 | 30 | 0
5082.8 | 6.7073 | 6.0588 | 31.7405 | 29.8307 | 28.0933 | 12.7952 | 0.9017 | 4.4234 | 30 | 0
5083 | 6.6985 | 6.0588 | 31.3317 | 32.1493 | 27.5823 | 3.8314 | 0.86764 | 5.1502 | 30 | 24.3446
5083.2 | 6.6809 | 6.0588 | 30.7867 | 31.2295 | 27.8548 | 12.1118 | 0.9017 | 2.3194 | 30 | 14.0488
5083.4 | 6.6985 | 6.0588 | 31.0933 | 31.1614 | 31.0251 | 17.9734 | 0.86764 | 4.6271 | 30 | 13.3495
5083.6 | 6.6985 | 6.0588 | 32.2856 | 32.0812 | 32.7966 | 18.1778 | 0.86764 | 5.1561 | 30 | 23.8358
5083.8 | 6.6809 | 6.0588 | 33.1713 | 32.7285 | 30.9911 | 13.681 | 0.9017 | 5.1531 | 30 | 31.2886
5084 | 6.6721 | 6.0588 | 33.2395 | 32.7966 | 28.7405 | 12.2821 | 0.9017 | 5.2044 | 30 | 32.2194
5084.2 | 6.6721 | 5.9931 | 33.512 | 33.0691 | 30.9229 | 13.7491 | 0.9017 | 5.2587 | 30 | 35.4681
5084.4 | 6.6897 | 5.9712 | 32.9669 | 30.0351 | 24.7547 | 1.9918 | 0.9017 | 5.2366 | 30 | 1.2732
5084.6 | 6.6809 | 5.9931 | 30.3097 | 29.7966 | 24.9932 | 3.1842 | 0.86764 | 4.2813 | 30 | 0
5084.8 | 6.6985 | 6.015 | 30.3779 | 31.0251 | 26.8669 | 13.2722 | 0.86764 | 4.1583 | 30 | 11.608
5085 | 6.7073 | 6.0588 | 31.2636 | 32.5581 | 31.3317 | 17.5646 | 0.86764 | 4.7209 | 30 | 29.0347
5085.2 | 6.6897 | 6.0588 | 32.1834 | 33.512 | 30.8207 | 11.3282 | 0.86764 | 5.1575 | 30 | 39.9893
5085.4 | 6.6721 | 6.0588 | 32.49 | 33.3076 | 29.1834 | 8.9776 | 0.9017 | 5.1385 | 30 | 37.8762
5085.6 | 6.6809 | 6.0588 | 32.3878 | 31.9109 | 27.5141 | 4.2424 | 0.9017 | 4.8924 | 30 | 22.2443
5085.8 | 6.6897 | 5.9712 | 32.2175 | 30.9911 | 29.1153 | 2.4688 | 0.9017 | 5.2176 | 30 | 11.9346
5086 | 6.6985 | 6.0588 | 32.2175 | 30.1713 | 27.5823 | 2.7413 | 0.9017 | 2.3722 | 30 | 2.7054
5086.2 | 6.7073 | 6.0588 | 31.7065 | 31.7065 | 31.979 | 16.9514 | 0.9017 | 5.1473 | 30 | 20.1068
5086.4 | 6.6985 | 6.0588 | 32.2175 | 32.3878 | 30.6845 | 17.9052 | 0.86764 | 5.2249 | 30 | 27.925
5086.6 | 6.6721 | 6.0588 | 33.2054 | 33.6483 | 29.8647 | 10.6469 | 0.9017 | 5.2543 | 30 | 42.3423
5086.8 | 6.6633 | 6.0588 | 33.5461 | 33.2735 | 30.8889 | 6.2523 | 0.9017 | 5.2059 | 30 | 38.3084
5087 | 6.6809 | 6.0588 | 32.1493 | 29.3878 | 27.2757 | 10.6128 | 0.9017 | 4.715 | 30 | 0
5087.2 | 6.6985 | 6.0588 | 32.7625 | 35.0109 | 29.49 | 8.9095 | 0.9017 | 5.241 | 30 | 56.7523
5087.4 | 6.6809 | 6.015 | 31.8087 | 32.2175 | 26.0493 | 3.5248 | 0.9017 | 2.1934 | 30 | 25.3935
5087.6 | 6.6809 | 6.0588 | 30.9229 | 32.0131 | 32.8988 | 13.6128 | 0.9017 | 3.4403 | 30 | 23.2064
5087.8 | 6.6985 | 6.0588 | 31.9109 | 32.9669 | 32.3197 | 9.7612 | 0.9017 | 4.4981 | 30 | 34.1294
5088 | 6.6809 | 6.0588 | 32.1153 | 33.4098 | 31.7405 | 11.2601 | 0.86764 | 5.1722 | 30 | 39.3194
5088.2 | 6.6809 | 6.0588 | 32.3878 | 31.7746 | 29.1834 | 3.7292 | 0.9017 | 5.2132 | 30 | 20.9911
5088.4 | 6.6809 | 6.0588 | 32.3878 | 30.3097 | 26.6965 | 5.4006 | 0.86764 | 5.2117 | 30 | 4.4985
5088.6 | 6.6897 | 6.0588 | 32.2856 | 32.2175 | 31.468 | 14.192 | 0.9017 | 2.7004 | 30 | 26.1292
5088.8 | 6.6897 | 6.0588 | 32.0471 | 34.3296 | 32.7625 | 12.0777 | 0.9017 | 4.7004 | 30 | 50.1869
5089 | 6.6809 | 6.0588 | 32.5241 | 32.2856 | 29.2175 | 12.0436 | 0.9017 | 5.2088 | 30 | 27.2804
5089.2 | 6.6721 | 6.0588 | 32.6263 | 32.6944 | 26.9691 | 3.4567 | 0.9017 | 4.9891 | 30 | 32.0442
5089.4 | 6.6721 | 6.0588 | 32.9669 | 30.8889 | 27.0031 | 2.4006 | 0.9017 | 5.1355 | 30 | 11.7455
5089.6 | 6.6985 | 6.0588 | 32.2856 | 31.3999 | 26.1174 | 5.7072 | 0.9017 | 5.1751 | 30 | 17.5864
5089.8 | 6.6985 | 6.0588 | 32.0131 | 32.0131 | 32.0471 | 13.9876 | 0.9017 | 4.6623 | 30 | 24.614
5090 | 6.6897 | 6.0588 | 32.0812 | 31.2295 | 29.8307 | 11.3964 | 0.9017 | 4.9554 | 30 | 15.854
5090.2 | 6.6809 | 6.0588 | 32.2515 | 31.5702 | 29.6603 | 6.4908 | 0.9017 | 3.6044 | 30 | 19.7846
5090.4 | 6.6721 | 6.0588 | 32.1834 | 29.8307 | 27.2075 | 12.1458 | 0.9017 | 5.2498 | 30 | 0.16855
5090.6 | 6.6897 | 6.0588 | 32.6944 | 32.6263 | 31.5021 | 16.5426 | 0.9017 | 5.0184 | 30 | 31.8299
5090.8 | 6.6809 | 6.0588 | 33.8186 | 33.3417 | 32.0131 | 12.8293 | 0.9017 | 5.1575 | 30 | 40.0869
5091 | 6.6721 | 6.0588 | 34.023 | 33.3417 | 30.001 | 7.5468 | 0.86764 | 5.2498 | 30 | 40.2805
5091.2 | 6.6633 | 5.9931 | 33.3417 | 30.9229 | 26.4921 | 3.8314 | 0.9017 | 5.2425 | 30 | 13.073
5091.4 | 6.6897 | 5.9931 | 32.7966 | 33.9889 | 28.3317 | 11.703 | 0.9017 | 5.1707 | 30 | 47.8604
5091.6 | 6.6897 | 5.9712 | 32.6944 | 34.3296 | 35.1131 | 19.6426 | 0.9017 | 5.1429 | 30 | 51.951
5091.8 | 6.6897 | 5.9931 | 33.9208 | 34.8406 | 32.2515 | 12.2821 | 0.9017 | 5.2675 | 30 | 57.991
5092 | 6.6721 | 5.9931 | 33.8186 | 33.9889 | 30.5141 | 6.4908 | 0.86764 | 5.1941 | 30 | 48.623
5092.2 | 6.6721 | 5.9931 | 33.1373 | 33.6142 | 28.7405 | 3.6952 | 0.9017 | 5.1326 | 30 | 44.6121
5092.4 | 6.6985 | 5.9931 | 32.8307 | 34.4318 | 29.9669 | 2.9798 | 0.86764 | 2.9274 | 30 | 54.0806
5092.6 | 6.7073 | 5.9931 | 32.2856 | 33.0351 | 31.7405 | 12.759 | 0.9017 | 4.2491 | 30 | 38.5149
5092.8 | 6.7073 | 5.9931 | 32.5241 | 32.5241 | 30.5823 | 11.2601 | 0.86764 | 4.819 | 30 | 32.9009
5093 | 6.6897 | 6.0588 | 32.6263 | 32.49 | 32.9669 | 7.8875 | 0.86764 | 5.2528 | 30 | 32.6627
5093.2 | 6.6809 | 6.0588 | 32.6263 | 30.0351 | 28.3317 | 3.7292 | 0.86764 | 5.1897 | 30 | 4.9945
5093.4 | 6.6985 | 6.0588 | 32.0812 | 31.2636 | 29.8307 | 11.3282 | 0.86764 | 4.2506 | 30 | 18.9145
5093.6 | 6.716 | 6.0369 | 32.2175 | 31.979 | 31.7405 | 17.0195 | 0.9017 | 5.2278 | 30 | 27.0924
5093.8 | 6.6985 | 6.0588 | 32.8307 | 32.6603 | 35.0109 | 14.6689 | 0.86764 | 5.2469 | 30 | 34.9272
5094 | 6.6809 | 6.0588 | 32.8988 | 32.6944 | 28.8427 | 2.4688 | 0.9017 | 5.2278 | 30 | 35.4658
5094.2 | 6.6809 | 6.0588 | 31.6043 | 31.5702 | 26.6284 | 13.4084 | 0.86764 | 5.241 | 30 | 22.8865
5094.4 | 6.6985 | 6.0588 | 32.1834 | 32.8307 | 31.8087 | 16.1338 | 0.9017 | 4.0981 | 30 | 37.2579
5094.6 | 6.6897 | 6.0588 | 32.5241 | 33.1373 | 31.1273 | 3.4567 | 0.9017 | 5.2322 | 30 | 40.8946
5094.8 | 6.6809 | 6.0588 | 32.1834 | 31.3999 | 26.8669 | 10.1018 | 0.9017 | 5.266 | 30 | 21.3928
5095 | 6.6897 | 6.0588 | 32.0471 | 32.3878 | 30.9911 | 15.6909 | 0.9017 | 5.1722 | 30 | 32.6689
5095.2 | 6.6985 | 6.0588 | 32.3878 | 32.0131 | 31.1955 | 10.8172 | 0.9017 | 5.1268 | 30 | 28.5588
5095.4 | 6.6985 | 6.0369 | 32.4219 | 32.6263 | 30.5482 | 11.737 | 0.86764 | 5.159 | 30 | 35.6237
5095.6 | 6.6897 | 6.0588 | 32.2515 | 31.468 | 29.9329 | 7.3424 | 0.9017 | 5.2704 | 30 | 22.6527
5095.8 | 6.6985 | 6.0588 | 31.5702 | 31.7065 | 27.3438 | 6.593 | 0.93577 | 5.0535 | 30 | 25.4417
5096 | 6.7073 | 6.0588 | 31.7746 | 32.2515 | 29.9669 | 16.5085 | 0.86764 | 2.3473 | 30 | 31.7133
5096.2 | 6.7073 | 6.0588 | 31.8427 | 31.7405 | 29.1493 | 9.4886 | 0.9017 | 5.2366 | 30 | 26.0552
5096.4 | 6.6897 | 6.0588 | 31.5361 | 28.979 | 26.2537 | 2.3666 | 0.9017 | 4.6359 | 30 | 0
5096.6 | 6.6897 | 6.0588 | 30.9229 | 30.3779 | 28.4339 | 2.1622 | 0.86764 | 5.2044 | 30 | 4.2512
5096.8 | 6.716 | 6.0588 | 30.8889 | 29.5922 | 26.1174 | 23.6987 | 0.9017 | 3.9209 | 30 | 0
5097 | 6.716 | 6.1246 | 32.2856 | 32.3878 | 34.6021 | 22.9833 | 0.9017 | 3.9297 | 30 | 27.039
5097.2 | 6.6809 | 6.0588 | 33.8186 | 33.4439 | 30.3438 | 13.6469 | 0.86764 | 5.2865 | 30 | 39.1407
5097.4 | 6.6545 | 6.0588 | 34.0911 | 34.2274 | 30.7185 | 15.4524 | 0.9017 | 5.137 | 30 | 48.2169
5097.6 | 6.6633 | 5.9931 | 34.9428 | 34.6021 | 32.6603 | 18.6547 | 0.9017 | 4.3341 | 30 | 52.711
5097.8 | 6.6721 | 5.9931 | 35.9989 | 36.067 | 35.9989 | 13.4766 | 0.86764 | 5.1414 | 30 | 69.57
5098 | 6.6545 | 5.9274 | 35.5901 | 35.3516 | 32.49 | 15.1799 | 0.86764 | 5.1399 | 30 | 61.8152
5098.2 | 6.6545 | 5.9055 | 35.4879 | 34.0571 | 29.7625 | 8.4666 | 0.9017 | 5.1619 | 30 | 47.4596
5098.4 | 6.6721 | 5.9055 | 31.6383 | 32.1834 | 30.8207 | 11.0557 | 0.86764 | 4.0938 | 30 | 26.4707
5098.6 | 6.6985 | 5.9712 | 31.3658 | 33.7505 | 32.0471 | 14.2601 | 0.86764 | 5.181 | 30 | 44.3479
5098.8 | 6.7073 | 6.015 | 32.5241 | 35.5901 | 36.7824 | 8.671 | 0.9017 | 5.0931 | 30 | 65.4047
5099 | 6.6985 | 6.0588 | 32.6603 | 31.7405 | 26.4581 | 13.1359 | 0.86764 | 4.759 | 30 | 22.1184
5099.2 | 6.6985 | 6.0588 | 32.3197 | 32.6603 | 28.3658 | 2.8776 | 0.86764 | 5.1561 | 30 | 32.639
5099.4 | 6.6985 | 6.0588 | 31.5021 | 32.0471 | 28.9109 | 3.8996 | 0.86764 | 2.948 | 30 | 25.8463
5099.6 | 6.716 | 6.0588 | 30.8548 | 30.9229 | 28.5361 | 17.1898 | 0.9017 | 3.9414 | 30 | 13.2284
5099.8 | 6.716 | 6.0588 | 31.2977 | 31.1955 | 28.468 | 14.1238 | 0.86764 | 5.0975 | 30 | 16.3701
5100 | 6.6897 | 6.0588 | 30.957 | 27.446 | 26.1174 | 4.8215 | 0.86764 | 5.1897 | 30 | 0
5100.2 | 6.6897 | 6.0588 | 30.5823 | 30.7185 | 26.424 | 26.1174 | 0.86764 | 4.214 | 30 | 8.0658
5100.4 | 6.7073 | 6.0588 | 31.1273 | 31.7405 | 37.089 | 24.7888 | 0.86764 | 3.7143 | 30 | 19.6849
5100.6 | 6.6897 | 6.0588 | 32.9329 | 35.1813 | 33.6142 | 17.258 | 0.9017 | 5.219 | 30 | 58.7677
5100.8 | 6.6633 | 6.0588 | 33.1032 | 31.6043 | 30.0691 | 11.703 | 0.86764 | 5.2059 | 30 | 18.5423
5101 | 6.6633 | 5.9931 | 33.1713 | 31.5361 | 23.1536 | 17.4964 | 0.9017 | 5.178 | 30 | 17.8638
5101.2 | 6.6809 | 6.015 | 34.0911 | 33.1032 | 30.3097 | 16.6107 | 0.93577 | 5.1663 | 30 | 35.7055
5101.4 | 6.6897 | 5.9931 | 33.7505 | 34.1933 | 31.8427 | 14.2942 | 0.9017 | 5.2498 | 30 | 48.2375
5101.6 | 6.6721 | 5.9931 | 32.8988 | 32.9669 | 31.3999 | 13.4084 | 0.9017 | 5.2293 | 30 | 34.5846
5101.8 | 6.6721 | 6.0588 | 32.5581 | 30.6163 | 24.7547 | 4.583 | 0.86764 | 1.6103 | 30 | 8.1292
5102 | 6.6809 | 6.0588 | 32.0131 | 33.9208 | 31.5702 | 12.0436 | 0.9017 | 5.0931 | 30 | 45.5978
5102.2 | 6.6985 | 6.0588 | 31.8087 | 33.0351 | 30.0351 | 13.9876 | 0.9017 | 3.7421 | 30 | 35.7926
5102.4 | 6.6985 | 6.0588 | 32.1153 | 32.2175 | 30.9911 | 10.7491 | 0.93577 | 5.2161 | 30 | 26.7044
5102.6 | 6.6897 | 6.0588 | 31.8427 | 31.2977 | 25.402 | 2.1622 | 0.86764 | 5.1561 | 30 | 16.413
5102.8 | 6.7073 | 6.0588 | 31.6043 | 30.6163 | 27.8889 | 2.4006 | 0.9017 | 5.1531 | 30 | 8.7691
5103 | 6.716 | 6.0369 | 30.3779 | 30.2416 | 27.7867 | 7.3084 | 0.9017 | 2.8073 | 30 | 4.5598
5103.2 | 6.716 | 6.0588 | 30.9229 | 30.8889 | 30.957 | 16.3382 | 0.9017 | 4.9158 | 30 | 11.9063
5103.4 | 6.7073 | 6.0588 | 31.3317 | 33.9208 | 31.1955 | 4.6852 | 0.93577 | 4.3854 | 30 | 46.3093
5103.6 | 6.6721 | 6.0588 | 30.8207 | 29.3197 | 27.4119 | 5.1622 | 0.86764 | 3.3582 | 30 | 0
5103.8 | 6.6897 | 6.0588 | 31.2295 | 29.7966 | 28.7065 | 3.9677 | 0.9017 | 3.3362 | 30 | 0
5104 | 6.6985 | 6.0588 | 30.9911 | 28.3658 | 27.3779 | 20.9031 | 0.9017 | 5.1443 | 30 | 0
5104.2 | 6.6985 | 6.0588 | 31.7746 | 32.8307 | 32.7966 | 22.1997 | 0.9017 | 5.2308 | 30 | 32.0214
5104.4 | 6.6721 | 6.0588 | 33.1373 | 33.3076 | 31.7746 | 13.681 | 0.9017 | 3.5648 | 30 | 37.5878
5104.6 | 6.6633 | 6.0588 | 34.3296 | 33.6483 | 30.6163 | 11.9074 | 0.9017 | 4.4718 | 30 | 41.6408
5104.8 | 6.6633 | 5.9931 | 34.6362 | 34.4318 | 32.0131 | 14.6689 | 0.86764 | 4.7326 | 30 | 50.7265
5105 | 6.6809 | 5.9712 | 35.7263 | 35.1472 | 33.1032 | 15.6909 | 0.9017 | 5.2103 | 30 | 59.0895
5105.2 | 6.6721 | 5.9274 | 35.7604 | 34.8065 | 32.1834 | 8.5348 | 0.9017 | 5.1458 | 30 | 55.5269
5105.4 | 6.6545 | 5.9055 | 34.6021 | 30.6845 | 27.2757 | 9.8634 | 0.86764 | 4.7971 | 30 | 9.1075
5105.6 | 6.6721 | 5.9493 | 34.4659 | 32.6944 | 28.0933 | 13.8513 | 0.86764 | 5.2044 | 30 | 31.9171
5105.8 | 6.6809 | 5.9931 | 33.6142 | 33.6483 | 30.957 | 9.9315 | 0.86764 | 4.9422 | 30 | 42.8814
5106 | 6.6897 | 5.9712 | 31.979 | 32.3537 | 33.2395 | 12.6568 | 0.86764 | 5.2689 | 30 | 28.4271
5106.2 | 6.6897 | 5.9931 | 33.1713 | 32.7285 | 30.1373 | 10.8172 | 0.86764 | 3.137 | 30 | 32.8089
5106.4 | 6.6897 | 5.9931 | 32.6944 | 32.9669 | 30.0351 | 11.4986 | 0.86764 | 4.9422 | 30 | 35.6669
5106.6 | 6.6985 | 6.0588 | 32.8307 | 31.9109 | 28.6043 | 5.6732 | 0.9017 | 5.2396 | 30 | 23.8761
5106.8 | 6.6985 | 5.9712 | 32.4219 | 29.2175 | 30.7185 | 5.2303 | 0.86764 | 3.4315 | 30 | 0
5107 | 6.7073 | 5.9712 | 32.2175 | 31.7405 | 33.5801 | 12.6909 | 0.86764 | 4.5949 | 30 | 19.6961
5107.2 | 6.6985 | 6.0588 | 32.2856 | 31.9449 | 27.9911 | 5.8776 | 0.86764 | 3.9238 | 30 | 22.1116
5107.4 | 6.6809 | 6.0588 | 32.0131 | 30.1713 | 28.3658 | 12.6909 | 0.9017 | 2.8864 | 30 | 2.1313
5107.6 | 6.6985 | 6.0588 | 32.2515 | 32.1493 | 30.1373 | 17.3261 | 0.9017 | 4.9319 | 30 | 24.5499
5107.8 | 6.6809 | 6.0588 | 34.0911 | 33.5801 | 33.4098 | 12.0777 | 0.9017 | 5.1517 | 30 | 40.8855
5108 | 6.6633 | 6.0369 | 34.0571 | 32.8988 | 27.4801 | 3.1842 | 0.86764 | 5.2469 | 30 | 33.3723
5108.2 | 6.6633 | 5.9712 | 33.0351 | 30.6845 | 29.4559 | 2.8435 | 0.9017 | 5.2748 | 30 | 8.4552
5108.4 | 6.6809 | 5.9712 | 32.5922 | 32.49 | 29.7966 | 3.8655 | 0.9017 | 3.0286 | 30 | 28.9488
5108.6 | 6.6897 | 5.9712 | 32.9329 | 33.1713 | 29.0471 | 14.737 | 0.9017 | 3.8945 | 30 | 36.8135
5108.8 | 6.6809 | 6.0588 | 32.8988 | 34.5681 | 34.7384 | 11.9755 | 0.9017 | 4.7985 | 30 | 52.8186
5109 | 6.6633 | 6.0588 | 33.4098 | 33.5461 | 28.468 | 5.9116 | 0.86764 | 4.9378 | 30 | 41.5075
5109.2 | 6.6721 | 5.9931 | 33.3076 | 35.1131 | 31.6043 | 6.627 | 0.9017 | 5.0696 | 30 | 59.465
5109.4 | 6.6897 | 5.9712 | 33.1032 | 33.3417 | 30.6163 | 4.2083 | 0.9017 | 3.3803 | 30 | 39.6936
5109.6 | 6.6985 | 5.9712 | 32.5922 | 32.5922 | 31.2295 | 8.0578 | 0.9017 | 3.7216 | 30 | 31.3949
5109.8 | 6.6985 | 5.9931 | 33.0351 | 34.3296 | 33.4779 | 7.9216 | 0.9017 | 5.181 | 30 | 51.23
5110 | 6.6897 | 6.0588 | 32.5241 | 32.3878 | 30.3779 | 8.7051 | 0.9017 | 5.1604 | 30 | 29.4804
5110.2 | 6.6897 | 6.0588 | 32.5581 | 32.1153 | 28.979 | 3.5248 | 0.9017 | 5.2264 | 30 | 26.5319
5110.4 | 6.6897 | 6.0588 | 32.1153 | 30.6163 | 27.6504 | 2.8094 | 0.9017 | 3.433 | 30 | 9.6747
5110.6 | 6.6985 | 6.0588 | 32.3537 | 32.5581 | 29.0471 | 9.9315 | 0.9017 | 4.5334 | 30 | 31.7071
5110.8 | 6.6985 | 6.0588 | 32.1493 | 31.979 | 30.8548 | 16.1338 | 0.9017 | 4.9187 | 30 | 25.2951
5111 | 6.6897 | 6.0588 | 32.5241 | 31.6043 | 29.6603 | 11.5326 | 0.86764 | 5.2234 | 30 | 21.1701
5111.2 | 6.6897 | 6.0588 | 32.5922 | 32.3197 | 31.0251 | 15.1458 | 0.9017 | 5.266 | 30 | 29.3615
5111.4 | 6.6897 | 6.0588 | 32.7966 | 32.7966 | 31.468 | 14.8392 | 0.9017 | 5.1868 | 30 | 34.8999
5111.6 | 6.6809 | 5.9712 | 33.2054 | 32.5241 | 30.8889 | 13.5447 | 0.93577 | 5.1619 | 30 | 31.9721
5111.8 | 6.6721 | 5.9931 | 33.1032 | 32.2856 | 28.9449 | 13.0337 | 0.86764 | 5.31 | 30 | 29.421
5112 | 6.6721 | 5.9931 | 33.1713 | 33.2395 | 30.5141 | 11.3623 | 0.9017 | 5.1399 | 30 | 40.355
5112.2 | 6.6721 | 5.9931 | 33.1373 | 32.0131 | 28.6043 | 5.0259 | 0.86764 | 5.1487 | 30 | 26.6504
5112.4 | 6.6809 | 5.9712 | 33.2054 | 32.4219 | 27.2075 | 9.7271 | 0.9017 | 3.4433 | 30 | 31.397
5112.6 | 6.6985 | 5.9712 | 32.5922 | 32.2515 | 30.8207 | 13.0337 | 0.9017 | 4.6506 | 30 | 29.6151
5112.8 | 6.6985 | 5.9931 | 32.8988 | 31.8768 | 28.979 | 9.0798 | 0.9017 | 5.222 | 30 | 25.4942
5113 | 6.6897 | 6.0588 | 32.7966 | 30.8548 | 27.0031 | 2.8435 | 0.86764 | 5.1707 | 30 | 14.0252
5113.2 | 6.6985 | 6.0588 | 31.8768 | 31.8087 | 29.6263 | 12.4184 | 0.86764 | 2.9245 | 30 | 24.8807
5113.4 | 6.7073 | 6.0588 | 32.5241 | 33.1032 | 32.7966 | 21.2438 | 0.86764 | 3.3055 | 30 | 39.659
5113.6 | 6.6897 | 6.0588 | 34.6021 | 34.2615 | 33.0351 | 12.3162 | 0.9017 | 5.2381 | 30 | 52.9491
5113.8 | 6.6721 | 5.9931 | 34.3637 | 34.8065 | 32.6603 | 1.6852 | 0.9017 | 5.2587 | 30 | 59.3711
5114 | 6.6721 | 5.9712 | 33.0691 | 31.0933 | 29.1834 | 3.8655 | 0.9017 | 5.1385 | 30 | 17.5813
5114.2 | 6.6897 | 5.9712 | 33.1032 | 34.3977 | 28.1273 | 2.2644 | 0.9017 | 5.2059 | 30 | 55.0832
5114.4 | 6.6985 | 5.9712 | 32.7966 | 31.2977 | 31.8087 | 4.9918 | 0.86764 | 3.1268 | 30 | 20.215
5114.6 | 6.7073 | 5.9931 | 32.0812 | 32.0131 | 30.5823 | 15.0436 | 0.9017 | 3.9282 | 30 | 28.3959
5114.8 | 6.6897 | 6.0588 | 32.9329 | 34.9769 | 32.9329 | 11.8052 | 0.9017 | 3.3729 | 30 | 62.0874
5115 | 6.6809 | 6.0588 | 32.8988 | 33.2054 | 30.446 | 5.605 | 0.86764 | 4.7736 | 30 | 42.308
5115.2 | 6.6985 | 6.0588 | 32.7966 | 31.468 | 28.8427 | 9.0798 | 0.86764 | 4.7766 | 30 | 22.8102
5115.4 | 6.6897 | 6.0588 | 32.8307 | 32.5581 | 30.5482 | 10.7491 | 0.9017 | 4.6345 | 30 | 35.2471
5115.6 | 6.6897 | 6.0588 | 32.9329 | 32.2856 | 30.9911 | 3.8655 | 0.9017 | 5.2366 | 30 | 32.3057
5115.8 | 6.6809 | 6.0588 | 32.2856 | 27.957 | 24.38 | 10.4425 | 0.9017 | 2.0762 | 30 | 0
5116 | 6.6985 | 6.015 | 32.5922 | 31.6043 | 30.5482 | 12.7952 | 0.9017 | 3.2938 | 30 | 18.1155
5116.2 | 6.7073 | 6.0588 | 32.5241 | 32.5241 | 30.957 | 16.5085 | 0.86764 | 4.3502 | 30 | 28.6264
5116.4 | 6.6985 | 6.0588 | 32.8647 | 32.7966 | 31.1614 | 2.7754 | 0.9017 | 5.2572 | 30 | 31.8602
5116.6 | 6.6897 | 5.9712 | 33.1032 | 32.0131 | 25.1635 | 2.4347 | 0.9017 | 5.2498 | 30 | 23.1456
5116.8 | 6.7073 | 5.9712 | 31.7746 | 29.8647 | 28.7065 | 17.0536 | 0.86764 | 4.0527 | 30 | 0
5117 | 6.7073 | 6.0588 | 32.5922 | 32.6603 | 32.0131 | 20.3921 | 0.86764 | 4.1069 | 30 | 30.1335
5117.2 | 6.6897 | 6.0588 | 33.4098 | 33.2395 | 30.7526 | 12.3843 | 0.9017 | 4.6418 | 30 | 36.8487
5117.4 | 6.6809 | 6.0588 | 32.7285 | 32.6263 | 29.6263 | 11.3623 | 0.9017 | 3.1355 | 30 | 30.0895
5117.6 | 6.6809 | 5.9931 | 32.4219 | 32.7285 | 28.5021 | 3.7633 | 0.9017 | 5.1663 | 30 | 31.4042
5117.8 | 6.6897 | 5.9931 | 32.2175 | 32.2856 | 28.7405 | 3.3545 | 0.9017 | 2.7927 | 30 | 26.5407
5118 | 6.6985 | 6.0588 | 32.3878 | 32.5581 | 31.3999 | 14.0216 | 0.9017 | 3.663 | 30 | 29.7606
5118.2 | 6.6985 | 6.0588 | 32.5581 | 32.6263 | 31.7746 | 13.9535 | 0.9017 | 5.1502 | 30 | 30.6808
5118.4 | 6.6897 | 6.0588 | 32.4219 | 32.3878 | 29.6603 | 10.681 | 0.9017 | 5.1458 | 30 | 28.1314
5118.6 | 6.6809 | 6.0588 | 32.6263 | 32.5922 | 28.7405 | 3.4908 | 0.86764 | 5.2088 | 30 | 30.5854
5118.8 | 6.6985 | 6.0369 | 32.0471 | 32.6263 | 28.4339 | 4.3446 | 0.9017 | 5.2454 | 30 | 31.1215
5119 | 6.7073 | 6.0588 | 31.7405 | 31.3658 | 28.2636 | 14.9755 | 0.86764 | 5.0154 | 30 | 16.9939
5119.2 | 6.7073 | 6.0588 | 31.7065 | 31.6383 | 24.2437 | 2.8776 | 0.9017 | 5.2205 | 30 | 20.1606
5119.4 | 6.6897 | 6.0369 | 31.6383 | 30.6504 | 25.913 | 14.0216 | 0.9017 | 4.4527 | 30 | 9.0633
5119.6 | 6.6985 | 6.0588 | 31.6043 | 31.3999 | 30.1713 | 17.1898 | 0.9017 | 4.4396 | 30 | 17.5916
5119.8 | 6.6809 | 6.0588 | 32.9329 | 33.1713 | 33.1713 | 14.8392 | 0.86764 | 5.1575 | 30 | 37.7423
5120 | 6.6721 | 6.0588 | 33.1713 | 33.1032 | 32.49 | 13.0678 | 0.9017 | 4.4703 | 30 | 37.1533
5120.2 | 6.6721 | 6.0588 | 33.5461 | 33.4439 | 32.4219 | 9.0117 | 0.9017 | 5.096 | 30 | 41.1926
5120.4 | 6.6633 | 5.9931 | 33.3757 | 33.0351 | 33.7164 | 13.9194 | 0.9017 | 5.2132 | 30 | 36.7608
5120.6 | 6.6721 | 5.9931 | 33.9208 | 31.8768 | 28.9449 | 4.9578 | 0.86764 | 5.1517 | 30 | 23.8147
5120.8 | 6.6721 | 5.9931 | 32.6944 | 30.3438 | 29.7966 | 10.8513 | 0.9017 | 5.1722 | 30 | 6.5562
5121 | 6.6897 | 6.015 | 32.3197 | 32.2856 | 31.2295 | 10.9876 | 0.9017 | 5.096 | 30 | 28.5747
5121.2 | 6.6897 | 6.0369 | 32.1153 | 33.9549 | 25.9811 | 13.4084 | 0.86764 | 4.8732 | 30 | 47.6182
5121.4 | 6.6985 | 6.0588 | 32.2515 | 33.4439 | 32.1153 | 7.2743 | 0.9017 | 5.137 | 30 | 42.0583
5121.6 | 6.6897 | 6.0588 | 32.1153 | 31.2636 | 27.6163 | 12.8634 | 0.9017 | 4.9891 | 30 | 17.5577
5121.8 | 6.6985 | 6.0588 | 31.9109 | 31.7405 | 30.8207 | 5.4347 | 0.86764 | 5.1927 | 30 | 23.0345
5122 | 6.6985 | 6.0588 | 31.5702 | 30.9911 | 28.7065 | 1.072 | 0.86764 | 4.0791 | 30 | 14.6447
5122.2 | 6.7073 | 6.0588 | 30.7526 | 29.7285 | 25.6064 | 19.847 | 0.86764 | 2.5538 | 30 | 0.3981
5122.4 | 6.7073 | 6.0369 | 32.2515 | 32.0812 | 31.8087 | 24.2097 | 0.9017 | 5.1766 | 30 | 27.0364
5122.6 | 6.6809 | 6.0588 | 32.8307 | 33.8867 | 30.9229 | 13.8172 | 0.86764 | 5.1517 | 30 | 47.6118
5122.8 | 6.6633 | 6.0588 | 34.3977 | 34.2955 | 32.8307 | 13.8854 | 0.86764 | 5.1326 | 30 | 52.4683
5123 | 6.6633 | 5.9931 | 34.1252 | 33.8186 | 32.6944 | 14.9755 | 0.9017 | 5.2088 | 30 | 47.3141
5123.2 | 6.6809 | 5.9931 | 34.9769 | 34.3977 | 32.2175 | 5.605 | 0.86764 | 5.1648 | 30 | 54.0964
5123.4 | 6.6897 | 5.9274 | 32.8307 | 28.1273 | 24.4822 | 4.072 | 0.86764 | 3.2366 | 30 | 0
5123.6 | 6.6721 | 5.9712 | 30.0691 | 28.4339 | 25.4701 | 12.248 | 0.93577 | 2.1187 | 30 | 0
5123.8 | 6.6985 | 5.9712 | 32.1834 | 33.6483 | 32.9329 | 16.747 | 0.86764 | 5.1722 | 30 | 41.2858
5124 | 6.6985 | 5.9712 | 32.0812 | 33.3076 | 27.0031 | 5.1281 | 0.9017 | 5.1473 | 30 | 37.6378
5124.2 | 6.6985 | 6.0588 | 30.7185 | 31.6724 | 26.1855 | 14.4986 | 0.93577 | 5.3026 | 30 | 19.3044
5124.4 | 6.6985 | 6.0588 | 31.979 | 32.5241 | 30.7526 | 14.4645 | 0.86764 | 5.2176 | 30 | 29.0498
5124.6 | 6.7073 | 6.0588 | 31.9109 | 32.49 | 28.1273 | 9.693 | 0.86764 | 4.8381 | 30 | 28.8101
5124.8 | 6.6897 | 6.0588 | 31.8768 | 31.0933 | 30.1373 | 9.5227 | 0.86764 | 5.2469 | 30 | 13.1309
5125 | 6.6809 | 6.0588 | 31.6043 | 29.1834 | 25.6745 | 2.1962 | 0.86764 | 5.1473 | 30 | 0
5125.2 | 6.6985 | 5.9931 | 30.8548 | 30.0691 | 27.5823 | 1.4468 | 0.9017 | 2.123 | 30 | 0.75967
5125.4 | 6.7073 | 6.0369 | 30.9229 | 31.0251 | 30.6163 | 28.5361 | 0.9017 | 3.7803 | 30 | 11.5941
5125.6 | 6.6985 | 6.0588 | 33.1032 | 32.49 | 31.9449 | 23.358 | 0.86764 | 5.181 | 30 | 28.249
5125.8 | 6.6545 | 6.0588 | 34.0571 | 33.4439 | 29.1834 | 12.4524 | 0.9017 | 5.2176 | 30 | 39.1996
5126 | 6.6545 | 5.9712 | 33.8186 | 33.7164 | 30.9229 | 11.737 | 0.86764 | 5.2132 | 30 | 42.4877
5126.2 | 6.6721 | 5.9931 | 34.3977 | 33.7505 | 32.0471 | 13.5788 | 0.86764 | 4.9686 | 30 | 43.0879
5126.4 | 6.6897 | 5.9931 | 34.7384 | 34.1252 | 31.7065 | 9.8293 | 0.93577 | 5.1458 | 30 | 47.5506
5126.6 | 6.6809 | 5.9931 | 32.8988 | 31.5361 | 28.0251 | 11.2942 | 0.86764 | 5.2425 | 30 | 18.4582
5126.8 | 6.6721 | 5.9712 | 33.1373 | 33.2054 | 30.5141 | 4.3446 | 0.9017 | 5.2073 | 30 | 37.4583
5127 | 6.6897 | 5.9712 | 32.6263 | 32.1834 | 28.468 | 3.3545 | 0.93577 | 5.1648 | 30 | 26.0674
5127.2 | 6.6985 | 5.9712 | 32.49 | 30.7185 | 26.3218 | 12.4865 | 0.9017 | 3.3611 | 30 | 9.5977
5127.4 | 6.7073 | 5.9931 | 32.1493 | 32.1493 | 30.6845 | 14.3623 | 0.86764 | 4.4278 | 30 | 25.8488
5127.6 | 6.7073 | 5.9931 | 32.1493 | 35.0109 | 32.5241 | 10.3062 | 0.86764 | 5.1707 | 30 | 58.3923
5127.8 | 6.6897 | 5.9712 | 32.2515 | 32.0471 | 31.3999 | 11.1579 | 0.9017 | 5.2249 | 30 | 25.1059
5128 | 6.6809 | 5.9931 | 32.2856 | 30.5141 | 26.6284 | 2.9457 | 0.9017 | 5.2616 | 30 | 7.8572
5128.2 | 6.6985 | 5.9712 | 32.2515 | 29.49 | 26.6625 | 5.1281 | 0.86764 | 5.074 | 30 | 0
5128.4 | 6.7073 | 5.9931 | 31.9449 | 32.0812 | 33.3076 | 17.5986 | 0.9017 | 5.2015 | 30 | 23.5631
5128.6 | 6.6985 | 5.9931 | 33.1373 | 32.9669 | 32.9329 | 5.1622 | 0.9017 | 5.159 | 30 | 33.7182
5128.8 | 6.6721 | 5.9055 | 31.2636 | 31.0592 | 26.3559 | 3.2864 | 0.86764 | 2.3312 | 30 | 12.2775
5129 | 6.6809 | 5.9055 | 32.2515 | 31.5702 | 29.1834 | 16.3382 | 0.9017 | 1.7611 | 30 | 18.128
5129.2 | 6.6897 | 5.9274 | 33.0351 | 33.6823 | 33.4439 | 19.1657 | 0.9017 | 5.1546 | 30 | 42.148
5129.4 | 6.6809 | 5.9055 | 34.0571 | 33.7164 | 31.979 | 10.1018 | 0.9017 | 4.5114 | 30 | 42.7463
5129.6 | 6.6633 | 5.9055 | 34.1593 | 31.979 | 28.5021 | 7.4787 | 0.9017 | 4.1861 | 30 | 23.2787
5129.8 | 6.6633 | 5.8398 | 33.1373 | 32.1493 | 29.6263 | 6.3886 | 0.9017 | 5.1385 | 30 | 25.3231
5130 | 6.6809 | 5.9274 | 32.5922 | 32.7966 | 31.0251 | 9.4886 | 0.86764 | 3.1678 | 30 | 32.7805
5130.2 | 6.6897 | 5.9055 | 32.8307 | 33.3757 | 31.7746 | 7.0018 | 0.86764 | 4.9686 | 30 | 39.5035
5130.4 | 6.6809 | 5.9055 | 32.49 | 31.9449 | 27.7185 | 4.8556 | 0.9017 | 3.937 | 30 | 23.4896
5130.6 | 6.6985 | 5.9055 | 32.5581 | 33.1032 | 31.9449 | 13.3403 | 0.9017 | 4.4146 | 30 | 36.7243
5130.8 | 6.6897 | 5.9055 | 32.5922 | 33.9208 | 32.1493 | 11.2942 | 0.9017 | 5.0506 | 30 | 46.1667
5131 | 6.6897 | 5.8398 | 32.6944 | 32.8307 | 32.0471 | 10.3403 | 0.9017 | 5.1341 | 30 | 34.0438
5131.2 | 6.6897 | 5.8178 | 32.8647 | 33.4439 | 32.7625 | 9.5227 | 0.9017 | 5.137 | 30 | 41.1548
5131.4 | 6.6809 | 5.8398 | 32.6603 | 30.8548 | 28.2636 | 3.9336 | 0.86764 | 5.2117 | 30 | 12.0235
5131.6 | 6.6985 | 5.8398 | 32.3197 | 33.1713 | 29.6603 | 8.1941 | 0.9017 | 4.8557 | 30 | 38.3164
5131.8 | 6.7073 | 5.8398 | 31.9109 | 31.9109 | 31.0251 | 6.6611 | 0.9017 | 4.2374 | 30 | 24.2204
5132 | 6.6985 | 5.8398 | 31.3658 | 30.5482 | 26.2537 | 10.0337 | 0.86764 | 4.8234 | 30 | 8.8935
5132.2 | 6.6897 | 5.8398 | 31.6383 | 31.0933 | 30.957 | 13.3403 | 0.9017 | 5.1561 | 30 | 15.1003
5132.4 | 6.6897 | 5.8398 | 31.979 | 31.1955 | 29.9669 | 13.715 | 0.9017 | 4.9832 | 30 | 16.3215
5132.6 | 6.6897 | 5.8398 | 32.0131 | 31.5021 | 30.7526 | 14.2601 | 0.86764 | 5.1795 | 30 | 19.8642
5132.8 | 6.6809 | 5.8398 | 32.2515 | 31.8087 | 29.4559 | 5.8776 | 0.86764 | 3.6103 | 30 | 23.4248
5133 | 6.6809 | 5.8398 | 32.0812 | 31.9449 | 31.468 | 14.0216 | 0.86764 | 4.7648 | 30 | 25.0739
5133.2 | 6.6897 | 5.8398 | 32.6263 | 32.1834 | 31.2295 | 19.1657 | 0.9017 | 4.0571 | 30 | 27.8876
5133.4 | 6.6721 | 5.8398 | 33.4779 | 32.9329 | 30.0351 | 12.1799 | 0.86764 | 5.1648 | 30 | 36.5048
5133.6 | 6.6721 | 5.8398 | 32.5581 | 31.7405 | 27.0372 | 5.6732 | 0.9017 | 3.5751 | 30 | 23.1736
5133.8 | 6.6897 | 5.8398 | 32.5241 | 32.0131 | 27.5482 | 11.0898 | 0.86764 | 3.2015 | 30 | 26.3565
5134 | 6.6985 | 5.8398 | 32.0812 | 31.0933 | 29.0812 | 16.1338 | 0.9017 | 5.0696 | 30 | 16.0528
5134.2 | 6.6897 | 5.8398 | 32.0812 | 32.2175 | 29.1153 | 7.4787 | 0.9017 | 3.8389 | 30 | 28.8522
5134.4 | 6.6897 | 5.8398 | 32.2175 | 31.8768 | 30.1032 | 12.4865 | 0.9017 | 5.1634 | 30 | 25.1213
5134.6 | 6.6897 | 5.8398 | 31.8087 | 31.8087 | 29.8647 | 6.2864 | 0.86764 | 5.2498 | 30 | 24.4587
5134.8 | 6.6985 | 5.8398 | 31.3999 | 30.3438 | 28.3999 | 2.7413 | 0.9017 | 4.2667 | 30 | 7.9678
5135 | 6.716 | 5.8398 | 31.5361 | 31.0933 | 31.5702 | 17.0876 | 0.9017 | 3.8213 | 30 | 16.4784
5135.2 | 6.6985 | 5.8398 | 32.4219 | 32.0131 | 34.9087 | 20.9372 | 0.9017 | 4.5334 | 30 | 26.9621
5135.4 | 6.6809 | 5.8398 | 33.1713 | 32.9669 | 32.4219 | 8.671 | 0.9017 | 4.9231 | 30 | 37.8851
5135.6 | 6.6721 | 5.8398 | 32.2175 | 30.5482 | 23.9371 | 10.2381 | 0.9017 | 3.2967 | 30 | 10.6553
5135.8 | 6.6809 | 5.8398 | 33.4098 | 33.7505 | 31.8087 | 13.8172 | 0.9017 | 5.2748 | 30 | 46.9654
5136 | 6.6897 | 5.8398 | 33.6483 | 33.8186 | 33.0691 | 4.8556 | 0.9017 | 5.2733 | 30 | 47.9557
5136.2 | 6.6721 | 5.8398 | 31.7405 | 30.6504 | 26.0152 | 2.1622 | 0.86764 | 5.1766 | 30 | 12.2839
5136.4 | 6.6809 | 5.8398 | 32.3878 | 34.0571 | 29.5922 | 3.3545 | 0.93577 | 4.7414 | 30 | 50.9156
5136.6 | 6.7073 | 5.8398 | 32.6603 | 33.0351 | 33.3757 | 15.214 | 0.86764 | 5.1414 | 30 | 39.5725
5136.8 | 6.6985 | 5.8398 | 32.8307 | 33.7845 | 31.1273 | 5.3666 | 0.9017 | 3.1341 | 30 | 48.2391
5137 | 6.6809 | 5.8398 | 32.3197 | 31.3317 | 29.0131 | 8.9436 | 0.9017 | 4.8396 | 30 | 20.6707
5137.2 | 6.6809 | 5.8398 | 31.9109 | 31.5702 | 31.5361 | 11.4304 | 0.86764 | 3.8462 | 30 | 23.4494
5137.4 | 6.6985 | 5.8398 | 32.0812 | 31.6724 | 29.6603 | 5.7413 | 0.9017 | 5.2308 | 30 | 24.6983
5137.6 | 6.6985 | 5.8398 | 31.3999 | 31.3658 | 28.8427 | 11.0557 | 0.86764 | 3.1971 | 30 | 21.3217
5137.8 | 6.6985 | 5.8398 | 31.9109 | 30.1032 | 29.6944 | 15.0777 | 0.9017 | 5.1707 | 30 | 7.0969
5138 | 6.6985 | 5.9055 | 31.8087 | 30.2054 | 24.8569 | 13.0678 | 0.86764 | 3.7554 | 30 | 8.2608
5138.2 | 6.7073 | 5.8398 | 31.979 | 31.6383 | 33.2054 | 17.3261 | 0.9017 | 5.2425 | 30 | 24.5063
5138.4 | 6.6985 | 5.8398 | 32.9669 | 33.9549 | 33.6142 | 16.3041 | 0.9017 | 5.159 | 30 | 50.8451
5138.6 | 6.6721 | 5.8398 | 33.4779 | 33.3076 | 29.5922 | 3.8655 | 0.86764 | 5.1561 | 30 | 43.7425
5138.8 | 6.6633 | 5.8398 | 31.979 | 29.4559 | 25.5723 | 4.3105 | 0.86764 | 5.2088 | 30 | 0.29843
5139 | 6.6809 | 5.8398 | 31.6383 | 33.8867 | 30.1032 | 8.1941 | 0.9017 | 4.0278 | 30 | 50.4632
5139.2 | 6.7073 | 5.8398 | 31.979 | 32.9329 | 36.5439 | 19.813 | 0.86764 | 2.6857 | 30 | 39.8822
5139.4 | 6.6897 | 5.9055 | 33.3417 | 34.4318 | 34.3637 | 8.8073 | 0.9017 | 5.052 | 30 | 57.0335
5139.6 | 6.6633 | 5.8398 | 32.3878 | 31.6383 | 28.0251 | 4.072 | 0.9017 | 5.2278 | 30 | 25.6432
5139.8 | 6.6809 | 5.8398 | 32.2856 | 32.5922 | 30.2054 | 7.104 | 0.9017 | 5.2234 | 30 | 36.5445
5140 | 6.6985 | 5.8398 | 32.3537 | 31.0251 | 26.0152 | 9.9315 | 0.9017 | 3.2732 | 30 | 18.9425
5140.2 | 6.7073 | 5.8398 | 32.1493 | 31.9109 | 31.1955 | 14.4645 | 0.93577 | 3.2293 | 30 | 29.0372
5140.4 | 6.6897 | 5.8398 | 32.3537 | 31.9109 | 30.4119 | 12.3502 | 0.9017 | 4.3487 | 30 | 29.1457
5140.6 | 6.6721 | 5.8398 | 32.4219 | 31.979 | 31.1273 | 4.3786 | 0.86764 | 5.2161 | 30 | 30.0283
5140.8 | 6.6809 | 5.8398 | 31.6383 | 29.1493 | 26.2196 | 2.4006 | 0.9017 | 4.7077 | 30 | 0
5141 | 6.6985 | 5.8398 | 30.5482 | 30.0351 | 26.4581 | 3.4567 | 0.86764 | 5.1517 | 30 | 0.37287
5141.2 | 6.716 | 5.8617 | 31.2295 | 31.0933 | 24.9932 | 19.813 | 0.9017 | 5.1692 | 30 | 12.3632
5141.4 | 6.7073 | 5.9055 | 32.6944 | 33.7845 | 35.1472 | 22.6767 | 0.9017 | 2.7399 | 30 | 42.9158
5141.6 | 6.6721 | 5.8398 | 32.9329 | 34.1252 | 30.2757 | 9.0458 | 0.9017 | 5.2176 | 30 | 46.9945
5141.8 | 6.6545 | 5.8178 | 33.7505 | 32.7285 | 28.468 | 8.7392 | 0.9017 | 5.2587 | 30 | 31.41
5142 | 6.6721 | 5.8398 | 34.2615 | 34.2955 | 31.979 | 4.1402 | 0.93577 | 3.5824 | 30 | 49.3214
5142.2 | 6.6897 | 5.774 | 32.49 | 30.7185 | 26.6625 | 12.248 | 0.9017 | 5.288 | 30 | 9.0466
5142.4 | 6.6897 | 5.8398 | 32.2175 | 33.1713 | 31.5361 | 12.759 | 0.86764 | 5.2059 | 30 | 36.8759
5142.6 | 6.6809 | 5.8398 | 32.49 | 31.5702 | 26.6284 | 13.8513 | 0.86764 | 2.5743 | 30 | 18.9205
5142.8 | 6.6897 | 5.8178 | 32.5241 | 33.7505 | 30.9229 | 15.3502 | 0.9017 | 5.2425 | 30 | 43.7116
5143 | 6.6897 | 5.8178 | 32.0812 | 32.8988 | 28.468 | 13.4766 | 0.93577 | 5.2073 | 30 | 34.2815
5143.2 | 6.6985 | 5.8398 | 32.7625 | 33.9889 | 30.6163 | 14.8052 | 0.86764 | 5.1839 | 30 | 46.7985
5143.4 | 6.6897 | 5.8178 | 32.6944 | 33.9208 | 31.979 | 10.7491 | 0.9017 | 5.2704 | 30 | 46.2601
5143.6 | 6.6897 | 5.8398 | 32.3878 | 31.3658 | 27.7867 | 3.0138 | 0.9017 | 5.2851 | 30 | 17.5402
5143.8 | 6.6985 | 5.8398 | 32.1834 | 31.979 | 32.3197 | 6.5248 | 0.9017 | 4.6652 | 30 | 24.5663
5144 | 6.716 | 5.8398 | 32.0471 | 31.5361 | 31.5361 | 15.3502 | 0.9017 | 2.8835 | 30 | 19.6638
5144.2 | 6.7073 | 5.8398 | 31.9449 | 31.0592 | 27.9229 | 5.1281 | 0.9017 | 5.1604 | 30 | 14.3496
5144.4 | 6.6985 | 5.8178 | 31.0933 | 28.5361 | 29.3537 | 5.2303 | 0.9017 | 4.4615 | 30 | 0
5144.6 | 6.6985 | 5.8398 | 31.1955 | 30.6504 | 31.2295 | 15.6909 | 0.9017 | 3.2952 | 30 | 7.326
5144.8 | 6.716 | 5.9055 | 31.2977 | 31.1955 | 29.3537 | 19.7789 | 0.9017 | 5.3085 | 30 | 13.5388
5145 | 6.6897 | 5.9055 | 33.0351 | 33.1373 | 33.0691 | 16.5766 | 0.86764 | 5.2322 | 30 | 35.6066
5145.2 | 6.6721 | 5.8617 | 33.2054 | 33.3757 | 29.5922 | 13.3744 | 0.86764 | 5.2777 | 30 | 38.4994
5145.4 | 6.6721 | 5.8398 | 33.8867 | 33.3417 | 31.1955 | 10.715 | 0.9017 | 5.1648 | 30 | 38.2994
5145.6 | 6.6721 | 5.8398 | 33.2735 | 30.8207 | 23.6987 | 1.7534 | 0.86764 | 5.2234 | 30 | 9.9335
5145.8 | 6.6369 | 5.8398 | 31.5702 | 30.3779 | 25.4701 | 5.7413 | 0.9017 | 5.2278 | 30 | 4.9638
5146 | 6.6985 | 5.8398 | 31.6724 | 31.7405 | 30.9911 | 17.4283 | 0.9017 | 4.7194 | 30 | 20.4233
5146.2 | 6.6897 | 5.8398 | 32.3878 | 32.1153 | 31.3658 | 13.681 | 0.9017 | 5.1663 | 30 | 24.7695
5146.4 | 6.6721 | 5.8398 | 32.7625 | 32.9669 | 30.5482 | 10.8513 | 0.9017 | 4.8439 | 30 | 34.5406
5146.6 | 6.6809 | 5.8398 | 31.9449 | 33.2395 | 29.7966 | 13.6469 | 0.9017 | 5.0154 | 30 | 37.8001
5146.8 | 6.6282 | 5.8398 | 32.6603 | 33.4098 | 30.1032 | 3.8655 | 0.86764 | 5.1385 | 30 | 39.9175
5147 | 6.6282 | 5.8178 | 31.979 | 28.2636 | 26.7306 | 2.4688 | 0.86764 | 5.1795 | 30 | 0
5147.2 | 6.6897 | 5.8398 | 30.7867 | 29.3537 | 28.7746 | 2.8094 | 0.86764 | 1.9561 | 30 | 0
5147.4 | 6.6985 | 5.8398 | 30.8889 | 30.446 | 30.3097 | 14.8733 | 0.9017 | 2.8103 | 30 | 5.0341
5147.6 | 6.6369 | 5.8398 | 32.0131 | 32.7966 | 30.3438 | 16.0316 | 0.86764 | 5.2293 | 30 | 31.6898
5147.8 | 6.6809 | 5.8398 | 32.0471 | 31.7405 | 28.468 | 11.192 | 0.9017 | 5.2278 | 30 | 19.8877
5148 | 6.6809 | 5.8398 | 32.0131 | 29.7285 | 23.6305 | 3.7633 | 0.9017 | 4.0425 | 30 | 0
5148.2 | 6.6897 | 5.8398 | 32.0131 | 31.979 | 26.6965 | 3.4567 | 0.9017 | 5.1473 | 30 | 22.4118
5148.4 | 6.7073 | 5.8398 | 31.1955 | 30.1373 | 28.2295 | 18.2459 | 0.93577 | 5.1575 | 30 | 1.6615
5148.6 | 6.7073 | 5.9055 | 32.3537 | 32.6944 | 33.0691 | 24.1756 | 0.86764 | 4.4 | 30 | 30.6391
5148.8 | 6.6106 | 5.8398 | 33.8186 | 33.2735 | 31.8087 | 12.6228 | 0.9017 | 5.2558 | 30 | 37.3563
5149 | 6.593 | 5.8398 | 33.5801 | 33.7845 | 30.2054 | 10.0678 | 0.86764 | 5.1194 | 30 | 43.3351
5149.2 | 6.6369 | 5.8398 | 34.1252 | 33.9208 | 31.2295 | 13.5447 | 0.9017 | 5.2469 | 30 | 45.0981
5149.4 | 6.6721 | 5.774 | 34.6021 | 34.1933 | 30.001 | 15.9975 | 0.9017 | 5.0975 | 30 | 48.4129
5149.6 | 6.6809 | 5.774 | 32.8307 | 33.2395 | 31.9109 | 4.6171 | 0.9017 | 5.219 | 30 | 37.8495
5149.8 | 6.6282 | 5.8398 | 31.7746 | 30.7185 | 26.7987 | 8.7392 | 0.86764 | 5.1751 | 30 | 9.4777
5150 | 6.6897 | 5.8398 | 31.8768 | 34.2274 | 32.1493 | 14.0898 | 0.93577 | 4.5671 | 30 | 49.2712
5150.2 | 6.7073 | 5.8398 | 32.3537 | 33.7164 | 31.3999 | 12.8293 | 0.9017 | 5.2748 | 30 | 43.7293
5150.4 | 6.6985 | 5.8398 | 32.3197 | 33.0351 | 30.446 | 6.7292 | 0.9017 | 5.2249 | 30 | 36.2239
5150.6 | 6.6721 | 5.8398 | 32.2175 | 31.0592 | 25.9471 | 2.3325 | 0.9017 | 4.611 | 30 | 14.0153
5150.8 | 6.6985 | 5.8398 | 31.979 | 32.9669 | 27.9229 | 1.583 | 0.9017 | 5.2 | 30 | 35.6893
5151 | 6.6985 | 5.8398 | 31.6724 | 31.2295 | 25.9811 | 13.3062 | 0.9017 | 4.2579 | 30 | 16.1795
5151.2 | 6.7073 | 5.9055 | 31.5021 | 30.5823 | 29.7625 | 13.9535 | 0.9017 | 5.159 | 30 | 8.9174
5151.4 | 6.6897 | 5.8836 | 31.7405 | 32.1153 | 31.2977 | 10.9535 | 0.9017 | 4.3985 | 30 | 26.3184
5151.6 | 6.6985 | 5.9055 | 31.8087 | 31.2295 | 29.7285 | 12.8634 | 0.86764 | 5.0843 | 30 | 16.4065
5151.8 | 6.6897 | 5.8617 | 31.6724 | 29.6263 | 27.2075 | 3.2182 | 0.86764 | 5.2366 | 30 | 0
5152 | 6.6897 | 5.8398 | 31.5021 | 30.4119 | 31.1955 | 23.358 | 0.9017 | 5.2278 | 30 | 4.656
5152.2 | 6.6985 | 5.8398 | 31.8768 | 31.7405 | 36.2714 | 24.8229 | 0.9017 | 4.9114 | 30 | 19.7316
5152.4 | 6.6897 | 5.8398 | 33.5461 | 34.4659 | 37.3956 | 16.9173 | 0.9017 | 5.1268 | 30 | 50.7085
5152.6 | 6.6545 | 5.8398 | 34.0911 | 33.8186 | 30.5141 | 12.5887 | 0.9017 | 4.4908 | 30 | 43.6333
5152.8 | 6.6545 | 5.774 | 34.7043 | 34.2274 | 29.9329 | 15.0436 | 0.9017 | 3.2 | 30 | 48.4858
5153 | 6.6809 | 5.7521 | 35.1472 | 34.9087 | 33.7164 | 15.9975 | 0.9017 | 5.2763 | 30 | 56.4496
5153.2 | 6.6809 | 5.7521 | 35.2835 | 34.2274 | 31.0251 | 12.9996 | 0.9017 | 5.2572 | 30 | 49.0153
5153.4 | 6.6809 | 5.7521 | 34.3977 | 33.6142 | 30.0351 | 7.0358 | 0.86764 | 5.1824 | 30 | 42.3133
5153.6 | 6.6809 | 5.774 | 32.2515 | 31.6383 | 26.1515 | 5.8094 | 0.9017 | 1.9634 | 30 | 20.1382
5153.8 | 6.6897 | 5.8178 | 32.3878 | 34.1593 | 30.6845 | 12.5887 | 0.86764 | 3.433 | 30 | 48.7936
5154 | 6.716 | 5.8398 | 32.5241 | 33.0691 | 30.6504 | 15.6568 | 0.9017 | 5.2264 | 30 | 36.6835
5154.2 | 6.7073 | 5.8398 | 32.3537 | 33.4779 | 30.8548 | 4.1061 | 0.9017 | 4.7473 | 30 | 41.4936
5154.4 | 6.6897 | 5.8398 | 32.1493 | 31.6043 | 28.0251 | 1.3786 | 0.9017 | 5.2249 | 30 | 20.4677
5154.6 | 6.6985 | 5.8178 | 30.9229 | 31.8768 | 29.6263 | 11.7711 | 0.86764 | 4.3429 | 30 | 23.6532
5154.8 | 6.716 | 5.8398 | 31.7065 | 31.5021 | 29.9329 | 8.7051 | 0.9017 | 3.3069 | 30 | 19.5117
5155 | 6.7073 | 5.8398 | 31.5702 | 31.1273 | 29.1834 | 11.737 | 0.9017 | 4.7561 | 30 | 15.3534
5155.2 | 6.6897 | 5.9055 | 31.6043 | 33.512 | 31.1955 | 13.3062 | 0.86764 | 5.2308 | 30 | 42.4345
5155.4 | 6.6897 | 5.8398 | 31.8087 | 30.001 | 25.7086 | 4.0018 | 0.9017 | 5.2264 | 30 | 2.8621
5155.6 | 6.6897 | 5.8398 | 31.5021 | 30.7185 | 26.3899 | 3.4908 | 0.86764 | 5.1897 | 30 | 10.991
5155.8 | 6.7073 | 5.8398 | 30.0691 | 30.446 | 28.3999 | 19.0976 | 0.86764 | 3.2527 | 30 | 7.9451
5156 | 6.7073 | 5.8178 | 31.979 | 33.7164 | 33.1713 | 22.0975 | 0.9017 | 5.0096 | 30 | 45.0212
5156.2 | 6.6721 | 5.8398 | 33.0351 | 33.4098 | 31.9109 | 14.4645 | 0.9017 | 2.7458 | 30 | 41.7631
5156.4 | 6.6633 | 5.8398 | 34.023 | 33.8186 | 30.7185 | 11.737 | 0.86764 | 4.5788 | 30 | 46.592
5156.6 | 6.6809 | 5.8398 | 34.0911 | 35.2494 | 31.6383 | 12.6909 | 0.9017 | 5.0784 | 30 | 63.0228
5156.8 | 6.6897 | 5.7959 | 34.6703 | 34.9769 | 31.8087 | 13.1359 | 0.86764 | 5.1194 | 30 | 60.2439
5157 | 6.6809 | 5.774 | 34.1933 | 33.3076 | 30.1032 | 3.8996 | 0.93577 | 5.1561 | 30 | 41.6176
5157.2 | 6.6721 | 5.7521 | 31.6383 | 30.5141 | 29.4559 | 9.6249 | 0.86764 | 5.222 | 30 | 10.1622
5157.4 | 6.6897 | 5.8178 | 32.6263 | 31.5361 | 28.6724 | 9.7612 | 0.9017 | 5.1429 | 30 | 21.7702
5157.6 | 6.6985 | 5.8398 | 32.49 | 31.979 | 30.6845 | 13.4084 | 0.9017 | 3.2337 | 30 | 26.8765
5157.8 | 6.6985 | 5.8398 | 32.1834 | 31.6383 | 27.6504 | 12.3502 | 0.86764 | 5.2587 | 30 | 23.1317
5158 | 6.6897 | 5.8398 | 32.5241 | 31.0251 | 27.5482 | 4.4468 | 0.9017 | 5.1692 | 30 | 16.2797
5158.2 | 6.6985 | 5.8398 | 32.0812 | 31.3658 | 26.0833 | 3.0479 | 0.86764 | 5.1546 | 30 | 20.1986
5158.4 | 6.6985 | 5.8398 | 31.5361 | 31.6724 | 28.468 | 6.2523 | 0.86764 | 3.3582 | 30 | 23.7512
5158.6 | 6.716 | 5.8398 | 31.5361 | 31.6724 | 34.9428 | 23.0173 | 0.9017 | 3.814 | 30 | 23.8481
5158.8 | 6.6985 | 5.8398 | 33.2735 | 34.1593 | 30.8548 | 12.2821 | 0.9017 | 4.7736 | 30 | 52.1186
5159 | 6.6721 | 5.8398 | 33.4779 | 33.6483 | 28.6724 | 6.3204 | 0.9017 | 4.8894 | 30 | 46.5706
5159.2 | 6.6721 | 5.8398 | 33.1373 | 31.8427 | 26.9691 | 3.7633 | 0.86764 | 5.1912 | 30 | 26.3271
5159.4 | 6.6897 | 5.8398 | 31.3658 | 30.8548 | 27.5141 | 3.082 | 0.9017 | 4.4674 | 30 | 15.2416
5159.6 | 6.7073 | 5.8398 | 31.8768 | 28.6383 | 31.3999 | 10.7832 | 0.9017 | 5.1546 | 30 | 0
5159.8 | 6.6985 | 5.8398 | 31.6043 | 31.8427 | 24.6866 | 14.9414 | 0.9017 | 4.7429 | 30 | 20.8366
5160 | 6.6897 | 5.8398 | 32.1493 | 33.3076 | 31.7065 | 12.0436 | 0.93577 | 5.2293 | 30 | 37.5388
5160.2 | 6.6897 | 5.8178 | 32.1493 | 34.3296 | 31.9449 | 12.5546 | 0.86764 | 5.2528 | 30 | 49.3087
5160.4 | 6.6897 | 5.8398 | 31.5021 | 31.5702 | 27.6504 | 2.6391 | 0.86764 | 3.6879 | 30 | 18.2984
5160.6 | 6.6897 | 5.8398 | 32.0471 | 32.0812 | 28.7746 | 13.8513 | 0.86764 | 4.781 | 30 | 24.1785
5160.8 | 6.6985 | 5.8178 | 32.6603 | 32.1834 | 29.6263 | 14.226 | 0.9017 | 5.2483 | 30 | 25.4569
5161 | 6.6897 | 5.8398 | 32.0131 | 30.9911 | 27.8548 | 10.4425 | 0.9017 | 5.1692 | 30 | 12.0764
5161.2 | 6.6809 | 5.8398 | 32.0471 | 31.7746 | 29.5922 | 12.1118 | 0.9017 | 5.0843 | 30 | 21.0097
5161.4 | 6.6809 | 5.8398 | 32.2175 | 32.0471 | 30.5141 | 4.3446 | 0.9017 | 5.2029 | 30 | 24.2
5161.6 | 6.6897 | 5.8398 | 32.0131 | 30.8548 | 27.5141 | 3.4226 | 0.9017 | 5.1414 | 30 | 10.8108
5161.8 | 6.6985 | 5.8398 | 31.6383 | 30.5141 | 30.6504 | 22.0975 | 0.9017 | 1.896 | 30 | 7.0013
5162 | 6.6985 | 5.8398 | 32.7625 | 32.7625 | 33.2054 | 20.324 | 0.9017 | 5.1487 | 30 | 32.5036
5162.2 | 6.6721 | 5.8178 | 33.8867 | 33.6142 | 32.0131 | 15.0096 | 0.9017 | 5.2631 | 30 | 42.3095
5162.4 | 6.6633 | 5.8398 | 34.023 | 33.9889 | 30.2757 | 12.9656 | 0.9017 | 4.4088 | 30 | 46.7642
5162.6 | 6.6633 | 5.8178 | 35.1472 | 34.3977 | 31.0933 | 16.8492 | 0.9017 | 5.2205 | 30 | 51.6267
5162.8 | 6.6809 | 5.7521 | 35.556 | 34.6362 | 30.4119 | 14.1238 | 0.9017 | 5.1473 | 30 | 54.587
5163 | 6.6721 | 5.7521 | 34.6021 | 33.7845 | 30.8207 | 11.0216 | 0.9017 | 5.1707 | 30 | 45.2035
5163.2 | 6.6721 | 5.774 | 34.1933 | 32.9329 | 29.6603 | 9.9996 | 0.9017 | 5.1648 | 30 | 35.7743
5163.4 | 6.6721 | 5.7521 | 32.8988 | 32.6603 | 30.1713 | 4.3105 | 0.9017 | 5.1912 | 30 | 32.8567
5163.6 | 6.6897 | 5.7521 | 32.8647 | 33.4439 | 29.3878 | 9.9315 | 0.9017 | 3.2176 | 30 | 41.8875
5163.8 | 6.7073 | 5.8398 | 32.3878 | 32.8307 | 31.0933 | 15.1799 | 0.9017 | 4.7443 | 30 | 35.1402
5164 | 6.7073 | 5.8398 | 32.3197 | 33.6483 | 32.3537 | 11.6008 | 0.9017 | 4.2564 | 30 | 44.5677
5164.2 | 6.6985 | 5.8398 | 32.0812 | 29.7285 | 29.8307 | 9.8293 | 0.86764 | 4.2945 | 30 | 0.37138
5164.4 | 6.6897 | 5.8398 | 32.1493 | 32.0471 | 30.001 | 6.627 | 0.9017 | 5.1663 | 30 | 26.6237
5164.6 | 6.7073 | 5.8398 | 32.3878 | 31.8087 | 26.9691 | 3.8996 | 0.9017 | 2.9626 | 30 | 24.0452
5164.8 | 6.7073 | 5.8398 | 31.979 | 31.6383 | 29.1153 | 15.3843 | 0.86764 | 5.1268 | 30 | 22.2164
5165 | 6.6985 | 5.8398 | 31.8427 | 30.6163 | 27.4801 | 3.0479 | 0.86764 | 5.2308 | 30 | 10.7337
5165.2 | 6.6897 | 5.8398 | 31.6043 | 31.2977 | 25.5383 | 2.8094 | 0.86764 | 3.7568 | 30 | 18.4877
5165.4 | 6.6985 | 5.8398 | 31.6043 | 31.2295 | 31.3317 | 25.8108 | 0.86764 | 5.266 | 30 | 17.791
5165.6 | 6.6985 | 5.8398 | 33.1713 | 33.9889 | 34.4999 | 16.8492 | 0.9017 | 2.8396 | 30 | 49.1234
5165.8 | 6.6721 | 5.8398 | 33.8527 | 33.2735 | 29.1834 | 10.5447 | 0.9017 | 5.2997 | 30 | 41.2498
5166 | 6.6721 | 5.8398 | 33.6483 | 32.1153 | 30.001 | 11.0898 | 0.9017 | 5.2616 | 30 | 28.3176
5166.2 | 6.6809 | 5.8398 | 33.6142 | 33.2395 | 28.6043 | 11.6689 | 0.9017 | 3.1385 | 30 | 41.1832
5166.4 | 6.6897 | 5.8398 | 33.1032 | 32.6263 | 29.3878 | 7.9897 | 0.9017 | 5.1824 | 30 | 34.4163
5166.6 | 6.6809 | 5.8398 | 32.0131 | 31.1273 | 28.7405 | 9.5227 | 0.9017 | 5.0022 | 30 | 17.5871
5166.8 | 6.6897 | 5.8398 | 32.3537 | 32.0471 | 29.3878 | 6.9677 | 0.9017 | 3.433 | 30 | 28.0728
5167 | 6.6985 | 5.8178 | 32.4219 | 31.9449 | 29.49 | 12.1118 | 0.86764 | 3.8257 | 30 | 27.0336
5167.2 | 6.6985 | 5.8398 | 32.3197 | 31.9109 | 30.001 | 15.0777 | 0.9017 | 5.1883 | 30 | 26.7604
5167.4 | 6.6897 | 5.8398 | 32.4219 | 33.0691 | 28.7746 | 5.4688 | 0.9017 | 5.2278 | 30 | 39.9931
5167.6 | 6.6809 | 5.8398 | 32.0812 | 29.9329 | 28.5021 | 3.2523 | 0.86764 | 5.266 | 30 | 4.6403
5167.8 | 6.7073 | 5.8398 | 31.3317 | 30.3097 | 27.3438 | 23.358 | 0.9017 | 3.5385 | 30 | 8.9059
5168 | 6.716 | 5.8178 | 31.5702 | 30.6163 | 31.6383 | 20.2218 | 0.93577 | 4.3648 | 30 | 12.3973
5168.2 | 6.6985 | 5.8398 | 32.6603 | 32.3537 | 29.49 | 15.0777 | 0.9017 | 5.2543 | 30 | 32.116
5168.4 | 6.6721 | 5.8398 | 33.7845 | 33.6142 | 31.0933 | 13.6469 | 0.9017 | 5.2763 | 30 | 46.5339
5168.6 | 6.6809 | 5.8398 | 34.023 | 33.512 | 30.6163 | 13.681 | 0.9017 | 5.2968 | 30 | 45.5835
5168.8 | 6.6809 | 5.8398 | 34.8406 | 33.8867 | 30.7526 | 12.5546 | 0.86764 | 5.1312 | 30 | 50.0323
5169 | 6.6809 | 5.7959 | 34.5681 | 33.3417 | 30.6163 | 2.5028 | 0.9017 | 5.1941 | 30 | 44.0825
5169.2 | 6.6721 | 5.7521 | 31.979 | 31.6043 | 26.9691 | 6.7974 | 0.9017 | 5.2176 | 30 | 24.5932
5169.4 | 6.6809 | 5.7521 | 32.6944 | 32.9329 | 27.3779 | 5.9116 | 0.9017 | 4.1671 | 30 | 39.7378
5169.6 | 6.6985 | 5.8398 | 32.49 | 30.8889 | 31.3658 | 16.7129 | 0.9017 | 5.0652 | 30 | 16.7514
5169.8 | 6.6985 | 5.8398 | 32.5581 | 32.0471 | 29.9669 | 11.3282 | 0.9017 | 4.9378 | 30 | 29.9249
5170 | 6.6809 | 5.8398 | 32.3197 | 32.2175 | 28.468 | 3.4908 | 0.9017 | 5.1751 | 30 | 31.9744
5170.2 | 6.6897 | 5.8398 | 32.2175 | 31.6383 | 28.5021 | 5.4347 | 0.86764 | 2.9626 | 30 | 25.5408
5170.4 | 6.7073 | 5.8398 | 31.8427 | 31.1273 | 31.7746 | 15.2821 | 0.9017 | 4.9436 | 30 | 19.8507
5170.6 | 6.7073 | 5.8398 | 32.0812 | 31.8087 | 30.3779 | 13.3403 | 0.9017 | 2.8864 | 30 | 27.631
5170.8 | 6.6809 | 5.8398 | 32.0812 | 31.5702 | 27.8548 | 14.7711 | 0.9017 | 4.0542 | 30 | 25.0342
5171 | 6.6721 | 5.8398 | 32.8988 | 32.49 | 30.8889 | 13.715 | 0.93577 | 5.2044 | 30 | 35.5456
5171.2 | 6.6809 | 5.8178 | 33.2054 | 32.5922 | 29.5922 | 4.3105 | 0.9017 | 5.178 | 30 | 36.8484
5171.4 | 6.6809 | 5.8398 | 30.5141 | 31.1955 | 28.7746 | 4.6512 | 0.86764 | 5.2366 | 30 | 21.1745
5171.6 | 6.6985 | 5.8398 | 32.0471 | 31.9109 | 28.6383 | 14.226 | 0.9017 | 3.9385 | 30 | 29.3486
5171.8 | 6.6985 | 5.8398 | 31.979 | 31.8768 | 29.6944 | 15.9634 | 0.86764 | 5.0872 | 30 | 29.0733
5172 | 6.6897 | 5.8398 | 32.2515 | 32.2515 | 30.4119 | 10.681 | 0.9017 | 5.222 | 30 | 33.428
5172.2 | 6.6809 | 5.8398 | 32.3878 | 32.0131 | 30.3438 | 8.4666 | 0.86764 | 5.159 | 30 | 30.8582
5172.4 | 6.6897 | 5.8398 | 32.3878 | 31.6724 | 29.7966 | 3.4226 | 0.86764 | 5.1443 | 30 | 27.1138
5172.6 | 6.6897 | 5.8398 | 32.0812 | 31.0933 | 29.4559 | 3.082 | 0.86764 | 1.8813 | 30 | 20.6498
5172.8 | 6.7073 | 5.8398 | 31.8768 | 31.6724 | 29.5922 | 15.3162 | 0.86764 | 5.1399 | 30 | 27.2741
5173 | 6.7073 | 5.8398 | 31.9109 | 31.8087 | 30.8889 | 16.27 | 0.9017 | 4.5436 | 30 | 28.9148
5173.2 | 6.6809 | 5.8398 | 32.6603 | 32.3878 | 29.9329 | 10.0678 | 0.9017 | 4.9261 | 30 | 35.5806
5173.4 | 6.6809 | 5.8398 | 32.49 | 31.8427 | 28.7746 | 6.6952 | 0.86764 | 5.1429 | 30 | 29.5445
5173.6 | 6.6809 | 5.8398 | 32.0131 | 33.2054 | 28.4339 | 3.6611 | 0.86764 | 5.2425 | 30 | 45.0882
5173.8 | 6.6985 | 5.8398 | 31.8768 | 31.6724 | 28.1273 | 3.1501 | 0.9017 | 5.1561 | 30 | 27.9066
5174 | 6.6985 | 5.8398 | 31.3658 | 31.0592 | 27.3779 | 13.3744 | 0.93577 | 2.9128 | 30 | 21.0566
5174.2 | 6.6985 | 5.8398 | 31.6383 | 31.2977 | 29.5241 | 11.8392 | 0.9017 | 4.1201 | 30 | 23.8196
5174.4 | 6.6985 | 5.8398 | 31.1955 | 30.5141 | 29.7285 | 9.2502 | 0.9017 | 4.718 | 30 | 15.0181
5174.6 | 6.6809 | 5.8836 | 31.5361 | 32.6603 | 29.1153 | 13.1359 | 0.86764 | 5.2015 | 30 | 39.3621
5174.8 | 6.6985 | 5.9055 | 31.3658 | 31.2295 | 28.468 | 7.615 | 0.9017 | 5.0843 | 30 | 23.3068
5175 | 6.7073 | 5.9055 | 31.6383 | 31.5702 | 31.0251 | 12.8293 | 0.86764 | 5.2689 | 30 | 27.2375
5175.2 | 6.6985 | 5.9055 | 31.5702 | 31.5702 | 28.8087 | 12.5206 | 0.9017 | 5.2337 | 30 | 27.3285
5175.4 | 6.6897 | 5.9055 | 31.2977 | 31.0592 | 26.7306 | 4.9237 | 0.9017 | 5.2631 | 30 | 21.6346
5175.6 | 6.6809 | 5.9055 | 31.1614 | 30.8548 | 27.0031 | 11.6008 | 0.9017 | 2.9348 | 30 | 19.3775
5175.8 | 6.7073 | 5.9055 | 30.8207 | 30.8889 | 29.7625 | 21.4822 | 0.86764 | 5.1517 | 30 | 19.813
5176 | 6.6897 | 5.9055 | 31.9449 | 30.7867 | 27.6845 | 4.6512 | 0.86764 | 4.0015 | 30 | 18.7064
5176.2 | 6.6809 | 5.9055 | 31.3999 | 32.6603 | 29.7285 | 15.0096 | 0.93577 | 2.6065 | 30 | 39.9787
5176.4 | 6.6897 | 5.9055 | 31.6383 | 31.5021 | 31.5702 | 16.6788 | 0.9017 | 3.5604 | 30 | 27.0115
5176.6 | 6.6897 | 5.9055 | 32.2515 | 31.6043 | 29.7966 | 11.0216 | 0.9017 | 5.2763 | 30 | 28.256
5176.8 | 6.6897 | 5.9055 | 31.7746 | 30.7185 | 29.1493 | 3.4908 | 0.9017 | 5.1722 | 30 | 18.3148
5177 | 6.6897 | 5.9055 | 31.5361 | 31.8087 | 24.1756 | 2.6732 | 0.9017 | 2.1992 | 30 | 30.7062
5177.2 | 6.6985 | 5.9055 | 30.6845 | 29.7285 | 29.9329 | 15.6909 | 0.86764 | 4.8366 | 30 | 7.2447
5177.4 | 6.716 | 5.9055 | 31.1955 | 31.6383 | 31.8768 | 15.9294 | 0.9017 | 5.1546 | 30 | 28.8656
5177.6 | 6.6897 | 5.9055 | 31.0933 | 30.2416 | 24.8569 | 2.1281 | 0.86764 | 5.2337 | 30 | 13.1372
5177.8 | 6.6897 | 5.9055 | 30.9229 | 30.7867 | 26.1174 | 6.4567 | 0.86764 | 4.907 | 30 | 19.3264
5178 | 6.7073 | 5.9055 | 30.6504 | 31.5021 | 29.9669 | 20.3921 | 0.86764 | 5.2176 | 30 | 27.4764
5178.2 | 6.7073 | 5.9055 | 31.8768 | 32.3197 | 30.8889 | 4.5149 | 0.9017 | 5.1443 | 30 | 36.8255
5178.4 | 6.6809 | 5.9055 | 28.6383 | 28.2636 | 30.957 | 11.9755 | 0.86764 | 3.1824 | 30 | 0
5178.6 | 6.6809 | 5.9055 | 30.9911 | 32.0471 | 30.2054 | 15.5887 | 0.9017 | 2.1304 | 30 | 23.1416
5178.8 | 6.6985 | 5.9055 | 31.7746 | 31.2977 | 30.2757 | 13.1018 | 0.86764 | 5.2587 | 30 | 14.7739
5179 | 6.6809 | 5.9055 | 31.0592 | 28.0251 | 24.5503 | 10.3403 | 0.9017 | 3.2483 | 30 | 0
5179.2 | 6.6897 | 5.9055 | 31.4339 | 31.2977 | 32.0471 | 15.3843 | 0.86764 | 5.2997 | 30 | 14.6439
5179.4 | 6.6985 | 5.9055 | 31.0251 | 30.2757 | 25.5042 | 5.9798 | 0.9017 | 4.8249 | 30 | 3.1402
5179.6 | 6.6985 | 5.9055 | 30.8548 | 31.7746 | 36.1011 | 15.9975 | 0.9017 | 5.31 | 30 | 20.1402
5179.8 | 6.6809 | 5.9055 | 32.7966 | 32.2856 | 33.8867 | 17.7349 | 0.86764 | 5.288 | 30 | 26.0274
5180 | 6.6633 | 5.8398 | 33.2395 | 33.0351 | 30.7867 | 13.3744 | 0.9017 | 5.2763 | 30 | 34.6529
5180.2 | 6.6721 | 5.8398 | 33.5801 | 34.0911 | 31.2636 | 13.9876 | 0.9017 | 5.3187 | 30 | 46.7888
5180.4 | 6.6721 | 5.8398 | 34.3296 | 34.6021 | 30.3097 | 4.4468 | 0.9017 | 4.4967 | 30 | 52.8162
5180.6 | 6.6721 | 5.8178 | 30.8889 | 30.3097 | 29.4219 | 11.1238 | 0.9017 | 5.2366 | 30 | 4.4537
5180.8 | 6.6897 | 5.8178 | 32.2515 | 33.4098 | 32.9329 | 2.5028 | 0.86764 | 5.1912 | 30 | 39.5928
5181 | 6.6897 | 5.8398 | 30.7867 | 31.2295 | 29.0471 | 6.116 | 0.86764 | 2.2638 | 30 | 15.0895
5181.2 | 6.7073 | 5.8398 | 31.7065 | 31.7746 | 34.3296 | 16.781 | 0.9017 | 4.6213 | 30 | 21.3362
5181.4 | 6.6985 | 5.8398 | 31.8087 | 32.2515 | 28.468 | 15.5206 | 0.9017 | 5.1766 | 30 | 26.8417
5181.6 | 6.6897 | 5.8398 | 32.6944 | 33.3076 | 31.0251 | 12.0436 | 0.9017 | 5.2851 | 30 | 38.9379
5181.8 | 6.6809 | 5.8398 | 32.4219 | 30.1032 | 27.7867 | 3.4908 | 0.9017 | 4.8044 | 30 | 2.8261
5182 | 6.6897 | 5.8398 | 31.8087 | 29.7966 | 30.1713 | 3.2182 | 0.9017 | 2.9465 | 30 | 0
5182.2 | 6.716 | 5.8398 | 31.0592 | 31.3658 | 29.9329 | 18.825 | 0.86764 | 3.7245 | 30 | 15.4671
5182.4 | 6.6985 | 5.8398 | 32.2856 | 32.0471 | 30.9229 | 17.3942 | 0.9017 | 4.7458 | 30 | 23.2656
5182.6 | 6.6809 | 5.8398 | 32.8988 | 30.6845 | 27.5141 | 4.5149 | 0.86764 | 4.1583 | 30 | 7.9462
5182.8 | 6.6809 | 5.9055 | 31.2636 | 29.9329 | 27.3779 | 12.5546 | 0.9017 | 4.2784 | 30 | 0
5183 | 6.6985 | 5.9055 | 32.3197 | 32.5241 | 31.7405 | 18.0074 | 0.86764 | 5.1561 | 30 | 28.5922
5183.2 | 6.6809 | 5.8398 | 34.023 | 34.0911 | 32.6603 | 13.2381 | 0.9017 | 5.219 | 30 | 46.4917
5183.4 | 6.6633 | 5.8398 | 33.7845 | 32.2515 | 29.3197 | 4.5149 | 0.9017 | 4.4439 | 30 | 25.8898
5183.6 | 6.6545 | 5.8398 | 32.0471 | 30.1373 | 28.0251 | 4.1402 | 0.9017 | 5.2483 | 30 | 2.0675
5183.8 | 6.6809 | 5.8398 | 32.7625 | 31.9449 | 31.8768 | 18.0074 | 0.9017 | 5.2894 | 30 | 22.5541
5184 | 6.6897 | 5.8398 | 33.2735 | 33.4779 | 34.7043 | 21.7569 | 0.86764 | 4.9261 | 30 | 40.0349
5184.2 | 6.6721 | 5.8398 | 34.1252 | 33.5461 | 33.3757 | 12.759 | 0.9017 | 5.2616 | 30 | 41.0073
5184.4 | 6.6633 | 5.774 | 34.6362 | 32.1153 | 29.2175 | 8.7051 | 0.9017 | 5.2425 | 30 | 25.0041
5184.6 | 6.6721 | 5.774 | 33.512 | 33.0691 | 29.2515 | 11.4304 | 0.86764 | 5.1473 | 30 | 35.9714
5184.8 | 6.6897 | 5.7521 | 33.3076 | 31.3317 | 27.6845 | 5.3666 | 0.9017 | 3.3743 | 30 | 16.4656
5185 | 6.6897 | 5.7521 | 32.8307 | 32.0812 | 31.3317 | 14.2601 | 0.9017 | 4.4952 | 30 | 25.0335
5185.2 | 6.6809 | 5.8178 | 33.1713 | 32.5241 | 31.3658 | 8.1941 | 0.9017 | 5.0535 | 30 | 30.1713
5185.4 | 6.6897 | 5.8398 | 33.3417 | 33.1032 | 31.6383 | 9.9656 | 0.9017 | 4.5436 | 30 | 36.8786
5185.6 | 6.6985 | 5.8178 | 33.1032 | 33.5461 | 30.7185 | 11.1579 | 0.9017 | 4.6462 | 30 | 42.0756
5185.8 | 6.6985 | 5.774 | 33.2395 | 32.7285 | 30.3779 | 5.4688 | 0.9017 | 5.1575 | 30 | 33.0185
5186 | 6.6809 | 5.7959 | 32.9329 | 30.5482 | 29.1153 | 2.2644 | 0.93577 | 4.8909 | 30 | 8.4765
5186.2 | 6.6897 | 5.774 | 32.9329 | 31.9449 | 29.6263 | 2.3666 | 0.9017 | 5.1707 | 30 | 24.3325
5186.4 | 6.6985 | 5.8178 | 32.7966 | 31.0251 | 28.5361 | 3.8996 | 0.9017 | 4.8264 | 30 | 14.0283
5186.6 | 6.6985 | 5.8178 | 32.7625 | 32.6603 | 32.7285 | 13.1018 | 0.9017 | 5.0652 | 30 | 32.6075
5186.8 | 6.7073 | 5.8398 | 33.0351 | 32.6944 | 31.468 | 11.2942 | 0.9017 | 3.7113 | 30 | 33.1476
5187 | 6.6897 | 5.8398 | 33.4439 | 33.2054 | 29.6944 | 5.4688 | 0.9017 | 5.266 | 30 | 39.0928
5187.2 | 6.6897 | 5.8398 | 32.9669 | 31.5702 | 26.6965 | 6.0138 | 0.86764 | 4.2945 | 30 | 20.761
5187.4 | 6.6985 | 5.8398 | 33.1373 | 32.9669 | 32.1493 | 9.7612 | 0.9017 | 5.2498 | 30 | 36.6683
5187.6 | 6.6985 | 5.8398 | 33.2395 | 32.4219 | 29.7625 | 4.5149 | 0.9017 | 5.1429 | 30 | 30.6668
5187.8 | 6.6809 | 5.8398 | 32.5581 | 32.2175 | 29.0131 | 3.6611 | 0.86764 | 3.9985 | 30 | 28.4902
5188 | 6.6985 | 5.8398 | 32.7285 | 32.5581 | 31.6383 | 11.8733 | 0.86764 | 5.2176 | 30 | 32.4822
5188.2 | 6.6897 | 5.8398 | 33.1713 | 33.1373 | 31.6383 | 9.9315 | 0.9017 | 3.452 | 30 | 39.1865
5188.4 | 6.6897 | 5.8398 | 33.1373 | 32.3878 | 30.6504 | 7.8875 | 0.9017 | 4.9495 | 30 | 30.8784
5188.6 | 6.6897 | 5.8398 | 33.2395 | 31.979 | 29.5581 | 8.5348 | 0.86764 | 4.4688 | 30 | 26.3849
5188.8 | 6.6897 | 5.8398 | 33.1032 | 31.2295 | 30.0351 | 6.1842 | 0.9017 | 5.2366 | 30 | 18.0139
5189 | 6.6897 | 5.8398 | 33.3757 | 30.6845 | 31.2977 | 9.659 | 0.9017 | 5.1956 | 30 | 11.9071
5189.2 | 6.6897 | 5.8398 | 33.1373 | 32.3878 | 30.7526 | 7.3765 | 0.86764 | 4.4425 | 30 | 31.2438
5189.4 | 6.6897 | 5.7959 | 33.3757 | 31.9449 | 30.6845 | 4.2764 | 0.9017 | 5.0813 | 30 | 26.5633
5189.6 | 6.6897 | 5.7521 | 33.1373 | 31.468 | 28.3658 | 5.4347 | 0.9017 | 4.0059 | 30 | 21.2778
5189.8 | 6.7073 | 5.8398 | 33.1032 | 32.6603 | 31.9109 | 14.6008 | 0.86764 | 5.0564 | 30 | 34.8648
5190 | 6.6985 | 5.8398 | 32.9669 | 32.1153 | 30.001 | 11.4645 | 0.9017 | 5.1575 | 30 | 28.8439
5190.2 | 6.6809 | 5.8398 | 33.0351 | 32.9329 | 29.4559 | 10.715 | 0.9017 | 3.3523 | 30 | 38.229
5190.4 | 6.6721 | 5.8398 | 33.0691 | 32.7966 | 30.3779 | 9.2161 | 0.86764 | 5.1912 | 30 | 36.8561
5190.6 | 6.6809 | 5.8398 | 33.2054 | 32.5581 | 30.3438 | 4.0018 | 0.86764 | 5.1443 | 30 | 34.322
5190.8 | 6.6985 | 5.8398 | 32.1153 | 31.7746 | 29.9669 | 10.7491 | 0.9017 | 4.7487 | 30 | 25.5892
5191 | 6.7073 | 5.8178 | 32.6263 | 32.1493 | 30.9229 | 10.4766 | 0.9017 | 5.1502 | 30 | 29.9368
5191.2 | 6.6985 | 5.8178 | 32.3537 | 31.3658 | 25.8449 | 10.1018 | 0.9017 | 2.6315 | 30 | 21.1847
5191.4 | 6.6897 | 5.8398 | 32.6944 | 32.3197 | 30.6845 | 13.4425 | 0.9017 | 5.1414 | 30 | 32.0702
5191.6 | 6.6897 | 5.8178 | 32.6263 | 32.49 | 32.1493 | 11.0557 | 0.9017 | 5.118 | 30 | 34.1343
5191.8 | 6.6809 | 5.8398 | 32.2175 | 32.0812 | 25.9471 | 4.9918 | 0.86764 | 5.033 | 30 | 29.6473
5192 | 6.6897 | 5.8398 | 32.5241 | 32.4219 | 30.7185 | 14.1238 | 0.9017 | 5.1106 | 30 | 33.628
5192.2 | 6.6985 | 5.8398 | 32.49 | 32.2515 | 29.6263 | 7.4106 | 0.93577 | 3.4535 | 30 | 31.838
5192.4 | 6.6985 | 5.8398 | 32.3197 | 32.1834 | 30.3779 | 12.4184 | 0.86764 | 5.0682 | 30 | 31.1972
5192.6 | 6.6985 | 5.8398 | 32.3197 | 32.1834 | 29.5922 | 12.214 | 0.9017 | 4.2154 | 30 | 31.3231
5192.8 | 6.6897 | 5.8398 | 32.1834 | 31.7065 | 31.5021 | 12.9996 | 0.9017 | 5.2938 | 30 | 26.047
5193 | 6.6985 | 5.8398 | 31.7405 | 31.6043 | 25.1295 | 4.7874 | 0.86764 | 3.2938 | 30 | 24.9876
5193.2 | 6.7073 | 5.8398 | 31.9109 | 31.5702 | 31.1614 | 16.781 | 0.9017 | 4.9422 | 30 | 24.6951
5193.4 | 6.7073 | 5.9055 | 32.0131 | 32.7285 | 31.2977 | 8.9776 | 0.83357 | 5.1619 | 30 | 37.9074
5193.6 | 6.6897 | 5.9055 | 31.7746 | 30.8889 | 25.2998 | 13.9194 | 0.86764 | 3.6674 | 30 | 17.2253
5193.8 | 6.6897 | 5.8398 | 31.6724 | 31.8768 | 30.001 | 13.0678 | 0.9017 | 5.2366 | 30 | 28.4687
5194 | 6.6985 | 5.8178 | 30.9229 | 30.7867 | 27.4801 | 13.6128 | 0.86764 | 4.8059 | 30 | 16.2277
5194.2 | 6.7073 | 5.8398 | 31.0251 | 30.957 | 31.5702 | 19.336 | 0.86764 | 4.0088 | 30 | 18.2028
5194.4 | 6.6985 | 5.8398 | 31.8768 | 31.7065 | 28.0592 | 16.0316 | 0.86764 | 5.1414 | 30 | 26.7489
5194.6 | 6.6809 | 5.8398 | 31.2977 | 30.9911 | 26.5262 | 3.5248 | 0.86764 | 3.9692 | 30 | 18.743
5194.8 | 6.6985 | 5.8398 | 30.7867 | 30.0691 | 25.2998 | 15.7931 | 0.9017 | 4.5583 | 30 | 8.3561
5195 | 6.716 | 5.9055 | 31.5702 | 31.3999 | 30.8548 | 16.8151 | 0.9017 | 5.1136 | 30 | 23.4361
5195.2 | 6.6985 | 5.9055 | 31.1273 | 30.8889 | 26.2196 | 7.3084 | 0.9017 | 5.2454 | 30 | 17.7275
5195.4 | 6.6809 | 5.9055 | 30.6163 | 28.3658 | 27.7867 | 18.825 | 0.9017 | 2.2183 | 30 | 0
5195.6 | 6.6985 | 5.9055 | 32.1834 | 33.1032 | 32.1493 | 23.9371 | 0.93577 | 3.7157 | 30 | 35.1109
5195.8 | 6.6809 | 5.8617 | 33.6483 | 32.8647 | 31.3317 | 17.9734 | 0.9017 | 5.1795 | 30 | 32.5805
5196 | 6.6633 | 5.8398 | 34.1933 | 33.6823 | 31.6043 | 12.6568 | 0.86764 | 5.1502 | 30 | 42.0091
5196.2 | 6.6721 | 5.8398 | 33.0691 | 29.1153 | 25.1635 | 5.4347 | 0.9017 | 1.6952 | 30 | 0
5196.4 | 6.6897 | 5.8398 | 30.5823 | 30.1032 | 28.0592 | 13.7832 | 0.86764 | 5.2161 | 30 | 1.1427
5196.6 | 6.7073 | 5.8398 | 31.9449 | 31.979 | 32.1493 | 8.8414 | 0.86764 | 5.1634 | 30 | 22.3965
5196.8 | 6.7073 | 5.8398 | 32.1153 | 31.6383 | 26.3559 | 8.9776 | 0.9017 | 3.704 | 30 | 18.6518
5197 | 6.7073 | 5.8398 | 32.1493 | 33.9208 | 35.4879 | 19.847 | 0.9017 | 2.9787 | 30 | 44.6047
5197.2 | 6.6809 | 5.9055 | 33.1373 | 33.0351 | 31.0592 | 14.4645 | 0.9017 | 5.1517 | 30 | 34.8076
5197.4 | 6.6809 | 5.8398 | 32.7625 | 32.7966 | 28.1955 | 4.5149 | 0.9017 | 5.2264 | 30 | 32.2734
5197.6 | 6.6809 | 5.8398 | 30.3097 | 28.3317 | 23.358 | 5.0259 | 0.9017 | 2.6623 | 30 | 0
5197.8 | 6.7073 | 5.8398 | 30.2757 | 28.3999 | 30.2054 | 16.4404 | 0.93577 | 5.0271 | 30 | 0
5198 | 6.716 | 5.8398 | 31.8427 | 32.6603 | 32.2515 | 6.9677 | 0.9017 | 4.6755 | 30 | 30.0938
5198.2 | 6.6985 | 5.8398 | 31.7746 | 31.7746 | 28.9449 | 16.27 | 0.9017 | 5.0359 | 30 | 20.2071
5198.4 | 6.6897 | 5.8398 | 32.3197 | 32.2175 | 30.6504 | 14.3282 | 0.9017 | 5.1722 | 30 | 25.3271
5198.6 | 6.6809 | 5.8398 | 31.7065 | 29.8307 | 24.3459 | 3.116 | 0.9017 | 5.2029 | 30 | 0
5198.8 | 6.6897 | 5.8398 | 31.6724 | 31.2636 | 28.2295 | 11.4645 | 0.9017 | 5.0594 | 30 | 14.3121
5199 | 6.6985 | 5.8398 | 31.6043 | 32.0812 | 32.7285 | 20.6646 | 0.9017 | 5.1561 | 30 | 23.643
5199.2 | 6.6985 | 5.9055 | 32.0131 | 31.1955 | 25.402 | 5.8435 | 0.9017 | 3.0623 | 30 | 13.7291
5199.4 | 6.6809 | 5.8398 | 31.4339 | 31.0592 | 31.468 | 8.9776 | 0.9017 | 4.0791 | 30 | 12.2547
5199.6 | 6.6985 | 5.8398 | 31.7746 | 31.8768 | 30.4119 | 18.4503 | 0.9017 | 5.2015 | 30 | 21.5786
5199.8 | 6.6985 | 5.8398 | 32.1493 | 31.2295 | 26.7647 | 6.0138 | 0.9017 | 5.2777 | 30 | 14.3545
5200 | 6.6985 | 5.8398 | 31.8087 | 31.2636 | 26.6965 | 14.4645 | 0.9017 | 5.0799 | 30 | 14.8121
5200.2 | 6.6985 | 5.8398 | 31.8768 | 31.7065 | 31.979 | 20.8009 | 0.9017 | 5.1985 | 30 | 19.9021
5200.4 | 6.6897 | 5.8398 | 33.4098 | 33.3417 | 33.3076 | 15.0096 | 0.9017 | 2.9348 | 30 | 38.5275
5200.6 | 6.6721 | 5.8398 | 32.8647 | 34.0571 | 28.7065 | 9.2842 | 0.9017 | 5.2059 | 30 | 46.8238
5200.8 | 6.6633 | 5.8398 | 32.7966 | 32.1153 | 29.0812 | 9.7612 | 0.9017 | 5.1546 | 30 | 25.0603
5201 | 6.6897 | 5.8398 | 31.979 | 32.5581 | 28.6383 | 8.2622 | 0.86764 | 2.2124 | 30 | 30.2001
5201.2 | 6.6985 | 5.8398 | 32.1153 | 32.6603 | 30.8548 | 3.4226 | 0.9017 | 5.1165 | 30 | 31.5062
5201.4 | 6.6897 | 5.8398 | 31.8768 | 32.1834 | 28.0933 | 2.571 | 0.9017 | 5.2161 | 30 | 26.2572
5201.6 | 6.6985 | 5.8178 | 31.3317 | 31.8087 | 26.1515 | 11.9755 | 0.9017 | 2.8249 | 30 | 22.1389
5201.8 | 6.6985 | 5.9055 | 31.3317 | 32.2515 | 30.2054 | 19.6086 | 0.9017 | 4.5085 | 30 | 27.2604
5202 | 6.6985 | 5.9055 | 33.1032 | 32.5922 | 30.4119 | 12.9996 | 0.86764 | 5.1531 | 30 | 31.251
5202.2 | 6.6897 | 5.9055 | 33.2054 | 32.1493 | 29.5241 | 9.7952 | 0.9017 | 5.1824 | 30 | 26.3846
5202.4 | 6.6809 | 5.8398 | 32.8988 | 32.8307 | 32.0812 | 5.5369 | 0.9017 | 5.2059 | 30 | 34.2265
5202.6 | 6.6897 | 5.8398 | 31.8427 | 29.0131 | 24.0053 | 3.5248 | 0.93577 | 5.2602 | 30 | 0
5202.8 | 6.6985 | 5.8398 | 30.9911 | 31.3999 | 29.8307 | 8.5688 | 0.9017 | 2.8996 | 30 | 15.8305
5203 | 6.6897 | 5.8398 | 31.6724 | 32.4219 | 31.468 | 13.8854 | 0.9017 | 3.515 | 30 | 27.4899
5203.2 | 6.6809 | 5.8398 | 31.8087 | 31.7746 | 27.9229 | 4.6512 | 0.9017 | 5.2469 | 30 | 20.2973
5203.4 | 6.6721 | 5.9055 | 31.6383 | 30.5482 | 26.7987 | 10.715 | 0.86764 | 2.7897 | 30 | 6.5063
5203.6 | 6.6985 | 5.8398 | 31.3317 | 30.9911 | 30.8548 | 15.759 | 0.9017 | 4.8645 | 30 | 11.5555
5203.8 | 6.6985 | 5.9055 | 33.5801 | 35.0791 | 35.4879 | 15.8953 | 0.86764 | 5.2454 | 30 | 57.9249
5204 | 6.6721 | 5.8398 | 33.2735 | 32.3878 | 31.0592 | 12.0436 | 0.93577 | 4.7429 | 30 | 27.7311
5204.2 | 6.6545 | 5.8398 | 33.8867 | 34.1252 | 32.1153 | 11.4986 | 0.93577 | 5.1443 | 30 | 47.5514
5204.4 | 6.6633 | 5.8398 | 34.2955 | 33.6823 | 30.5141 | 4.9918 | 0.86764 | 5.181 | 30 | 42.7744
5204.6 | 6.6809 | 5.774 | 31.3999 | 31.9449 | 31.9449 | 9.9315 | 0.9017 | 3.0652 | 30 | 23.304
5204.8 | 6.6809 | 5.774 | 32.7966 | 33.5801 | 31.8087 | 5.1281 | 0.9017 | 5.2631 | 30 | 41.9426
5205 | 6.6897 | 5.8398 | 31.2295 | 33.0691 | 28.5021 | 11.703 | 0.9017 | 2.9772 | 30 | 36.3601
5205.2 | 6.6985 | 5.8398 | 32.3878 | 35.3175 | 31.6724 | 16.8151 | 0.9017 | 3.4447 | 30 | 62.0112
5205.4 | 6.6897 | 5.8398 | 32.3878 | 34.0571 | 29.2175 | 7.4787 | 0.86764 | 5.2616 | 30 | 48.0382
5205.6 | 6.6897 | 5.8398 | 32.0812 | 31.7405 | 27.6845 | 9.2502 | 0.9017 | 3.7876 | 30 | 22.0377
5205.8 | 6.6985 | 5.8398 | 32.0471 | 33.3757 | 32.7966 | 9.0458 | 0.86764 | 5.2278 | 30 | 40.6563
5206 | 6.6985 | 5.8398 | 31.7405 | 27.4119 | 27.446 | 2.2644 | 0.86764 | 5.2968 | 30 | 0
5206.2 | 6.7073 | 5.8398 | 31.3317 | 31.5361 | 26.3218 | 2.7413 | 0.9017 | 2.4762 | 30 | 17.3279
5206.4 | 6.716 | 5.8398 | 31.0592 | 28.6043 | 26.0152 | 15.0777 | 0.9017 | 3.5033 | 30 | 0
5206.6 | 6.7073 | 5.9055 | 31.1955 | 32.3537 | 28.5702 | 16.5426 | 0.9017 | 5.2337 | 30 | 26.6236
5206.8 | 6.6897 | 5.9055 | 31.5361 | 30.8889 | 30.6163 | 15.0436 | 0.86764 | 5.1443 | 30 | 10.1646
5207 | 6.6897 | 5.9274 | 31.9109 | 31.6043 | 29.8647 | 12.759 | 0.9017 | 5.1634 | 30 | 18.3209
5207.2 | 6.6809 | 5.9055 | 31.5361 | 29.7285 | 23.7327 | 6.3545 | 0.9017 | 1.8505 | 30 | 0
5207.4 | 6.6897 | 5.9055 | 31.5361 | 28.7405 | 29.7625 | 14.0557 | 0.86764 | 5.307 | 30 | 0
5207.6 | 6.6985 | 5.9055 | 32.1834 | 32.9329 | 32.5581 | 25.913 | 0.9017 | 4.5715 | 30 | 33.19
5207.8 | 6.6809 | 5.8398 | 34.3637 | 34.3296 | 33.4779 | 18.8932 | 0.86764 | 5.159 | 30 | 49.1835
5208 | 6.6545 | 5.8398 | 34.7725 | 34.3977 | 32.7285 | 13.3403 | 0.9017 | 5.1707 | 30 | 50.2189
5208.2 | 6.6545 | 5.774 | 34.7043 | 33.8867 | 31.8427 | 15.5546 | 0.9017 | 5.2498 | 30 | 44.6726
5208.4 | 6.6721 | 5.774 | 35.1813 | 33.1713 | 27.5482 | 19.6767 | 0.9017 | 5.3129 | 30 | 36.7931
5208.6 | 6.6809 | 5.7521 | 33.6142 | 35.4538 | 34.2615 | 12.4524 | 0.86764 | 5.1912 | 30 | 62.8349
5208.8 | 6.6721 | 5.7521 | 34.1252 | 32.4219 | 28.7746 | 10.2381 | 0.9017 | 4.5231 | 30 | 28.8022
5209 | 6.6809 | 5.7521 | 30.8548 | 31.0933 | 31.0251 | 12.248 | 0.86764 | 4.5436 | 30 | 13.8914
5209.2 | 6.6985 | 5.8398 | 32.7625 | 34.1593 | 33.4439 | 16.3382 | 0.86764 | 3.9561 | 30 | 48.6886
5209.4 | 6.7073 | 5.8398 | 32.7285 | 35.1813 | 32.6263 | 13.1359 | 0.86764 | 5.1604 | 30 | 60.5106
5209.6 | 6.6897 | 5.8398 | 32.5922 | 31.5702 | 26.1515 | 2.4688 | 0.86764 | 5.2396 | 30 | 19.9002
5209.8 | 6.6897 | 5.8398 | 32.6603 | 31.3999 | 33.6483 | 2.4006 | 0.9017 | 5.2132 | 30 | 18.061
5210 | 6.7248 | 5.8398 | 31.5361 | 33.2054 | 26.9691 | 4.5149 | 0.9017 | 3.3216 | 30 | 38.5983
5210.2 | 6.7248 | 5.8398 | 31.6043 | 31.6724 | 29.9329 | 18.1096 | 0.86764 | 4.7854 | 30 | 21.4153
5210.4 | 6.7073 | 5.9055 | 31.8768 | 32.0131 | 28.0592 | 4.0358 | 0.9017 | 4.929 | 30 | 25.3727
5210.6 | 6.6897 | 5.9055 | 31.6043 | 30.0351 | 28.468 | 12.2821 | 0.86764 | 5.178 | 30 | 3.0804
5210.8 | 6.6897 | 5.9055 | 31.3999 | 30.7867 | 30.7526 | 15.759 | 0.9017 | 5.1385 | 30 | 11.5971
5211 | 6.6897 | 5.8398 | 32.0812 | 31.0251 | 27.957 | 6.0138 | 0.9017 | 1.7216 | 30 | 14.3443
5211.2 | 6.6985 | 5.8617 | 31.7405 | 30.3779 | 30.2757 | 16.6107 | 0.9017 | 5.1341 | 30 | 7.0711
5211.4 | 6.6985 | 5.9274 | 32.3878 | 32.5922 | 32.8307 | 19.6426 | 0.9017 | 5.1048 | 30 | 32.1786
5211.6 | 6.6897 | 5.8617 | 33.3757 | 32.8647 | 32.0471 | 15.3502 | 0.9017 | 2.022 | 30 | 35.4179
5211.8 | 6.6721 | 5.8398 | 33.8867 | 34.1593 | 31.6383 | 12.8293 | 0.86764 | 5.1106 | 30 | 50.2477
5212 | 6.6721 | 5.774 | 34.1252 | 34.0571 | 31.3658 | 14.0216 | 0.9017 | 5.2044 | 30 | 49.3321
5212.2 | 6.6809 | 5.774 | 33.7505 | 30.8207 | 24.7888 | 12.3162 | 0.86764 | 4.4645 | 30 | 12.9021
5212.4 | 6.6809 | 5.7521 | 32.6944 | 32.5241 | 29.49 | 11.8052 | 0.9017 | 4.2447 | 30 | 32.2467
5212.6 | 6.6985 | 5.8178 | 32.7966 | 33.9208 | 30.8207 | 9.2161 | 0.86764 | 4.6462 | 30 | 48.2165
5212.8 | 6.6897 | 5.8398 | 32.5922 | 33.3076 | 32.7285 | 13.5447 | 0.9017 | 5.0975 | 30 | 41.4968
5213 | 6.6809 | 5.8398 | 33.0351 | 33.3757 | 31.5702 | 12.6909 | 0.9017 | 5.1531 | 30 | 42.4603
5213.2 | 6.6897 | 5.8398 | 32.7625 | 32.2856 | 30.0691 | 8.7051 | 0.9017 | 5.1692 | 30 | 30.3059
5213.4 | 6.6985 | 5.8398 | 32.1153 | 33.2395 | 28.1614 | 2.2644 | 0.86764 | 5.0667 | 30 | 41.2447
5213.6 | 6.7073 | 5.8178 | 32.2856 | 32.0471 | 30.3438 | 4.3105 | 0.9017 | 2.8352 | 30 | 27.9245
5213.8 | 6.7073 | 5.8398 | 31.8768 | 29.9669 | 29.6944 | 12.1799 | 0.9017 | 4.8029 | 30 | 4.4769
5214 | 6.7073 | 5.8398 | 32.2175 | 30.9229 | 30.1373 | 6.4226 | 0.86764 | 1.8109 | 30 | 15.3053
5214.2 | 6.6897 | 5.8398 | 31.3317 | 32.5922 | 32.6944 | 13.2381 | 0.9017 | 4.3062 | 30 | 34.2699
5214.4 | 6.6897 | 5.8836 | 32.6603 | 32.8307 | 30.4119 | 5.1281 | 0.9017 | 5.1385 | 30 | 37.1225
5214.6 | 6.6809 | 5.8398 | 31.2636 | 28.4339 | 25.7086 | 3.8314 | 0.9017 | 5.2719 | 30 | 0
5214.8 | 6.6633 | 5.8398 | 31.8427 | 31.8427 | 29.7966 | 2.9457 | 0.86764 | 2.4205 | 30 | 20.8314
5215 | 6.7073 | 5.8178 | 31.6724 | 28.468 | 28.8087 | 19.2679 | 0.86764 | 5.1824 | 30 | 0
5215.2 | 6.7073 | 5.8398 | 32.6603 | 33.2395 | 32.4219 | 16.747 | 0.9017 | 5.1385 | 30 | 36.6555
5215.4 | 6.6809 | 5.8398 | 33.2735 | 32.7285 | 29.0131 | 11.2942 | 0.9017 | 5.1634 | 30 | 31.0541
5215.6 | 6.6809 | 5.8398 | 31.8768 | 32.5581 | 31.7065 | 11.8733 | 0.9017 | 3.7143 | 30 | 29.2825
5215.8 | 6.6897 | 5.8398 | 32.49 | 32.3537 | 30.6504 | 12.5887 | 0.9017 | 5.2719 | 30 | 27.1166
5216 | 6.6985 | 5.8398 | 32.49 | 33.5461 | 29.8307 | 11.5667 | 0.9017 | 5.2777 | 30 | 40.7592
5216.2 | 6.6809 | 5.8398 | 31.8087 | 33.1373 | 32.49 | 6.627 | 0.9017 | 3.0447 | 30 | 36.3343
5216.4 | 6.6809 | 5.8398 | 31.5021 | 32.2175 | 29.6944 | 9.8293 | 0.9017 | 3.5883 | 30 | 26.095
5216.6 | 6.6985 | 5.8398 | 31.6383 | 32.5922 | 30.7526 | 10.7491 | 0.9017 | 5.074 | 30 | 30.4688
5216.8 | 6.6985 | 5.8398 | 32.3878 | 31.8087 | 30.3779 | 13.0678 | 0.86764 | 5.1854 | 30 | 21.7424
5217 | 6.6985 | 5.8398 | 32.1493 | 32.8307 | 28.6043 | 5.4688 | 0.9017 | 5.222 | 30 | 33.4268
5217.2 | 6.7073 | 5.8398 | 31.979 | 31.0592 | 31.0933 | 10.4425 | 0.9017 | 4.9788 | 30 | 13.5208
5217.4 | 6.716 | 5.8398 | 31.8087 | 31.5021 | 30.6504 | 14.6348 | 0.9017 | 5.2645 | 30 | 18.6001
5217.6 | 6.6985 | 5.8398 | 31.7405 | 31.2977 | 26.3218 | 3.3204 | 0.9017 | 1.9897 | 30 | 16.3715
5217.8 | 6.6897 | 5.8398 | 31.6724 | 31.6383 | 29.6944 | 16.747 | 0.9017 | 1.9429 | 30 | 20.3061
5218 | 6.6897 | 5.8398 | 32.6263 | 33.4779 | 33.512 | 15.6228 | 0.9017 | 4.1495 | 30 | 41.2411
5218.2 | 6.6809 | 5.8398 | 33.1713 | 32.5922 | 30.6163 | 1.6852 | 0.86764 | 5.2073 | 30 | 31.4152
5218.4 | 6.6809 | 5.8398 | 31.6724 | 29.9329 | 24.4481 | 2.8776 | 0.9017 | 5.2616 | 30 | 1.4347
5218.6 | 6.6897 | 5.8398 | 32.1153 | 31.0251 | 29.1493 | 3.9677 | 0.9017 | 3.4638 | 30 | 13.8051
5218.8 | 6.7073 | 5.8398 | 31.1955 | 32.2856 | 31.979 | 20.9031 | 0.9017 | 1.8095 | 30 | 28.1443
5219 | 6.7073 | 5.8178 | 32.7966 | 33.5801 | 33.0351 | 22.0975 | 0.86764 | 5.2337 | 30 | 42.9459
5219.2 | 6.6809 | 5.8398 | 33.1713 | 33.7505 | 29.7966 | 14.1238 | 0.86764 | 2.6227 | 30 | 45.0778
5219.4 | 6.6721 | 5.8178 | 32.9669 | 33.8867 | 29.7285 | 12.2821 | 0.9017 | 5.2278 | 30 | 46.8411
5219.6 | 6.6809 | 5.8398 | 33.1373 | 32.6944 | 27.5482 | 8.671 | 0.86764 | 5.2938 | 30 | 33.5565
5219.8 | 6.7073 | 5.8398 | 32.3537 | 32.8307 | 30.3438 | 10.4766 | 0.86764 | 5.1414 | 30 | 35.2572
5220 | 6.7073 | 5.8398 | 32.2175 | 32.6263 | 29.4219 | 4.6171 | 0.86764 | 5.0184 | 30 | 33.1048
5220.2 | 6.6985 | 5.8398 | 31.9109 | 32.2175 | 28.1955 | 13.2381 | 0.86764 | 4.3648 | 30 | 28.6271
5220.4 | 6.6985 | 5.8398 | 32.0812 | 33.0351 | 31.3999 | 13.4425 | 0.93577 | 5.1282 | 30 | 38.0182
5220.6 | 6.6985 | 5.8398 | 31.2636 | 31.0592 | 26.5603 | 3.5589 | 0.86764 | 5.222 | 30 | 15.8113
5220.8 | 6.6985 | 5.8398 | 31.2977 | 30.7867 | 24.2437 | 9.6249 | 0.86764 | 2.145 | 30 | 12.7838
5221 | 6.7073 | 5.8617 | 31.2977 | 30.4119 | 30.8548 | 15.3502 | 0.9017 | 5.2249 | 30 | 8.5844
5221.2 | 6.6985 | 5.9055 | 31.0933 | 30.9911 | 24.6185 | 9.3864 | 0.9017 | 2.1304 | 30 | 15.1689
5221.4 | 6.6897 | 5.9055 | 30.9229 | 31.6724 | 32.1834 | 17.769 | 0.9017 | 3.6015 | 30 | 22.9451
5221.6 | 6.6897 | 5.9274 | 32.49 | 32.8307 | 31.979 | 15.3162 | 0.9017 | 4.7707 | 30 | 36.164
5221.8 | 6.6809 | 5.8398 | 32.7625 | 32.7625 | 31.5361 | 10.6469 | 0.9017 | 5.1458 | 30 | 35.5569
5222 | 6.6721 | 5.8398 | 33.4439 | 31.7746 | 29.5581 | 3.8655 | 0.9017 | 5.241 | 30 | 24.5241
5222.2 | 6.6809 | 5.8398 | 30.5482 | 29.1493 | 25.5723 | 5.605 | 0.9017 | 5.1897 | 30 | 0
5222.4 | 6.6897 | 5.8178 | 30.8548 | 32.3197 | 29.9669 | 12.1458 | 0.86764 | 4.3165 | 30 | 26.2544
5222.6 | 6.6985 | 5.8178 | 31.6724 | 32.7625 | 31.3317 | 18.3822 | 0.86764 | 5.1429 | 30 | 31.4061
5222.8 | 6.6985 | 5.8398 | 32.0471 | 32.5581 | 29.8647 | 14.6008 | 0.9017 | 5.1487 | 30 | 29.2505
5223 | 6.6721 | 5.8398 | 31.8087 | 34.3637 | 30.446 | 11.3623 | 0.9017 | 5.1575 | 30 | 49.8556
5223.2 | 6.6721 | 5.8398 | 32.0812 | 31.9449 | 28.7405 | 2.7413 | 0.9017 | 5.1883 | 30 | 22.714
5223.4 | 6.6985 | 5.8398 | 31.9109 | 31.8427 | 26.0833 | 9.4205 | 0.9017 | 4.5568 | 30 | 21.6634
5223.6 | 6.6985 | 5.8398 | 31.6383 | 32.6603 | 30.001 | 13.5447 | 0.86764 | 5.1897 | 30 | 31.0328
5223.8 | 6.6633 | 5.9055 | 31.6383 | 28.979 | 25.402 | 3.4567 | 0.86764 | 3.1766 | 30 | 0
5224 | 6.6985 | 5.8398 | 30.6845 | 29.9669 | 29.3878 | 11.8733 | 0.86764 | 5.0623 | 30 | 0
5224.2 | 6.7073 | 5.8398 | 31.0933 | 32.3878 | 29.3197 | 9.5568 | 0.93577 | 5.1487 | 30 | 27.0508
5224.4 | 6.6985 | 5.8398 | 30.9911 | 30.2416 | 27.1735 | 13.9876 | 0.9017 | 2.1846 | 30 | 2.8745
5224.6 | 6.6369 | 5.8836 | 31.8427 | 31.8768 | 30.1373 | 20.835 | 0.86764 | 5.2498 | 30 | 21.4143
5224.8 | 6.6809 | 5.8398 | 33.4098 | 34.7725 | 30.1032 | 14.192 | 0.9017 | 3.4491 | 30 | 54.326
5225 | 6.6721 | 5.8398 | 33.8186 | 33.2735 | 31.1955 | 12.5887 | 0.9017 | 5.2821 | 30 | 37.6224
5225.2 | 6.6721 | 5.8398 | 33.5801 | 32.8307 | 31.5361 | 13.0678 | 0.9017 | 5.2689 | 30 | 32.794
5225.4 | 6.6194 | 5.8398 | 34.3296 | 33.1373 | 30.446 | 2.8094 | 0.9017 | 3.9751 | 30 | 36.4332
5225.6 | 6.6282 | 5.774 | 31.0933 | 29.8307 | 27.5823 | 7.2402 | 0.9017 | 3.3538 | 30 | 0
5225.8 | 6.6809 | 5.8398 | 32.2856 | 34.6021 | 32.1834 | 5.1622 | 0.9017 | 5.1634 | 30 | 52.1326
5226 | 6.6985 | 5.8398 | 31.3658 | 29.0471 | 27.6163 | 1.1742 | 0.86764 | 5.1385 | 30 | 0
5226.2 | 6.6721 | 5.8398 | 31.5361 | 31.8087 | 28.1955 | 12.0096 | 0.9017 | 3.9106 | 30 | 20.4629
5226.4 | 6.7073 | 5.8398 | 31.2977 | 31.7746 | 30.8889 | 14.8733 | 0.9017 | 4.9539 | 30 | 20.1813
5226.6 | 6.6897 | 5.9055 | 32.0131 | 31.2295 | 29.4559 | 11.4645 | 0.9017 | 3.9106 | 30 | 14.1091
5226.8 | 6.6721 | 5.9055 | 31.9449 | 32.1493 | 29.5922 | 8.7051 | 0.9017 | 5.2146 | 30 | 24.6007
5227 | 6.6897 | 5.8617 | 31.9449 | 28.5021 | 26.9009 | 3.1501 | 0.86764 | 5.1355 | 30 | 0
5227.2 | 6.6897 | 5.8398 | 31.1273 | 30.446 | 26.2537 | 10.9876 | 0.9017 | 2.4161 | 30 | 5.0097
5227.4 | 6.6985 | 5.8617 | 31.5021 | 31.5021 | 36.2033 | 22.2338 | 0.9017 | 4.0381 | 30 | 17.0011
5227.6 | 6.6809 | 5.9055 | 33.4098 | 35.4879 | 33.1713 | 16.8832 | 0.9017 | 5.2645 | 30 | 62.2381
5227.8 | 6.6633 | 5.8398 | 33.8527 | 33.8867 | 29.4219 | 7.9897 | 0.86764 | 5.1897 | 30 | 44.4196
5228 | 6.6545 | 5.8398 | 33.6142 | 30.8207 | 26.0152 | 5.1281 | 0.9017 | 5.137 | 30 | 9.9089
5228.2 | 6.6809 | 5.8398 | 30.957 | 29.6603 | 24.7888 | 11.8052 | 0.9017 | 4.9788 | 30 | 0
5228.4 | 6.6985 | 5.8398 | 32.1834 | 36.2033 | 37.9407 | 17.4624 | 0.93577 | 4.8894 | 30 | 70.266
5228.6 | 6.6985 | 5.8398 | 33.6823 | 35.2153 | 35.4197 | 19.7448 | 0.9017 | 5.0813 | 30 | 59.4365
5228.8 | 6.6633 | 5.8178 | 34.1593 | 34.9087 | 32.5581 | 13.2381 | 0.9017 | 5.1487 | 30 | 56.2624
5229 | 6.6633 | 5.7521 | 34.6021 | 35.1813 | 31.1614 | 8.0919 | 0.93577 | 5.1839 | 30 | 59.6416
5229.2 | 6.6721 | 5.774 | 34.1933 | 33.6483 | 28.5702 | 10.5788 | 0.9017 | 5.1458 | 30 | 42.5682
5229.4 | 6.6985 | 5.774 | 32.0471 | 32.5241 | 30.3438 | 11.7711 | 0.9017 | 2.9509 | 30 | 30.0454
5229.6 | 6.7073 | 5.774 | 32.9669 | 35.4197 | 31.8768 | 10.9876 | 0.9017 | 5.1561 | 30 | 62.9943
5229.8 | 6.6897 | 5.8398 | 32.9329 | 34.3296 | 30.1373 | 4.7874 | 0.9017 | 1.9121 | 30 | 50.9596
5230 | 6.6897 | 5.8398 | 32.2515 | 34.2615 | 33.6142 | 13.204 | 0.9017 | 3.981 | 30 | 50.4374
5230.2 | 6.6985 | 5.8398 | 32.5241 | 33.2395 | 31.1614 | 7.8194 | 0.9017 | 5.1458 | 30 | 39.1083
5230.4 | 6.6985 | 5.8398 | 31.979 | 31.1614 | 30.001 | 6.4226 | 0.9017 | 3.0945 | 30 | 15.7537
5230.6 | 6.6985 | 5.8398 | 32.2856 | 33.5461 | 30.9229 | 6.3204 | 0.9017 | 4.5847 | 30 | 42.8361
5230.8 | 6.6985 | 5.8398 | 31.9449 | 30.3779 | 28.1273 | 1.6171 | 0.9017 | 5.2337 | 30 | 7.1486
5231 | 6.7073 | 5.8398 | 31.4339 | 30.6163 | 29.2515 | 13.6128 | 0.9017 | 3.3993 | 30 | 9.8724
5231.2 | 6.716 | 5.8617 | 31.4339 | 31.8087 | 28.6383 | 16.9514 | 0.86764 | 5.1004 | 30 | 23.4153
5231.4 | 6.7073 | 5.9055 | 31.7405 | 32.2175 | 29.4559 | 15.4524 | 0.9017 | 4.4908 | 30 | 28.1525
5231.6 | 6.6897 | 5.8836 | 32.4219 | 31.8427 | 30.0351 | 11.9755 | 0.9017 | 3.7964 | 30 | 24.0351
5231.8 | 6.6809 | 5.8398 | 32.2175 | 31.3658 | 26.4921 | 12.6568 | 0.9017 | 5.2807 | 30 | 18.7387
5232 | 6.6897 | 5.8398 | 31.979 | 32.0471 | 30.957 | 13.2381 | 0.9017 | 5.2689 | 30 | 26.5362
5232.2 | 6.6897 | 5.8178 | 32.3537 | 31.979 | 30.7185 | 14.3964 | 0.86764 | 5.1897 | 30 | 25.883
5232.4 | 6.6809 | 5.8398 | 32.2515 | 31.8427 | 30.2054 | 11.8733 | 0.9017 | 5.2146 | 30 | 24.4539
5232.6 | 6.6809 | 5.8398 | 32.5922 | 32.3197 | 30.4119 | 9.7271 | 0.9017 | 5.2059 | 30 | 29.9656
5232.8 | 6.6809 | 5.8398 | 32.0471 | 31.8087 | 26.424 | 10.2722 | 0.86764 | 4.8557 | 30 | 24.3092
5233 | 6.6809 | 5.8398 | 32.1834 | 31.2295 | 28.5361 | 13.9876 | 0.9017 | 5.2337 | 30 | 17.8538
5233.2 | 6.6985 | 5.8398 | 32.2515 | 32.1153 | 28.1955 | 5.6391 | 0.9017 | 5.2205 | 30 | 27.9586
5233.4 | 6.6809 | 5.8398 | 31.9449 | 31.9109 | 25.3339 | 9.4205 | 0.9017 | 1.5751 | 30 | 25.7667
5233.6 | 6.6897 | 5.8398 | 31.7746 | 31.2977 | 30.9911 | 13.3744 | 0.9017 | 5.1341 | 30 | 18.9296
5233.8 | 6.6985 | 5.8398 | 31.7065 | 32.3537 | 23.9712 | 2.7072 | 0.9017 | 5.1985 | 30 | 30.97
5234 | 6.6985 | 5.8398 | 31.3317 | 31.2636 | 26.935 | 2.2644 | 0.9017 | 3.3626 | 30 | 18.7552
5234.2 | 6.7073 | 5.8398 | 31.5702 | 31.6724 | 33.8867 | 18.8591 | 0.9017 | 3.2 | 30 | 23.4602
5234.4 | 6.6985 | 5.8398 | 32.4219 | 34.1933 | 31.5702 | 12.3162 | 0.86764 | 5.0242 | 30 | 52.1158
5234.6 | 6.6721 | 5.8398 | 33.1713 | 32.1493 | 28.5021 | 3.2864 | 0.9017 | 5.0857 | 30 | 29.2042
5234.8 | 6.6721 | 5.8398 | 31.5021 | 29.2515 | 26.5262 | 4.072 | 0.86764 | 5.1399 | 30 | 0
5235 | 6.6809 | 5.8398 | 32.2856 | 31.6383 | 29.2175 | 5.2303 | 0.9017 | 4.4029 | 30 | 18.5379
5235.2 | 6.6985 | 5.8398 | 31.6043 | 32.6603 | 33.1713 | 15.2821 | 0.9017 | 5.0755 | 30 | 30.2104
5235.4 | 6.6985 | 5.8398 | 32.6263 | 32.5241 | 30.446 | 13.2722 | 0.9017 | 5.1663 | 30 | 28.8223
5235.6 | 6.6721 | 5.8398 | 32.2515 | 32.1153 | 28.9109 | 9.7271 | 0.9017 | 5.1722 | 30 | 24.3373
5235.8 | 6.6809 | 5.8398 | 31.9449 | 31.5361 | 25.8789 | 7.649 | 0.9017 | 5.1854 | 30 | 17.8983
5236 | 6.6985 | 5.8398 | 32.0131 | 31.9109 | 29.8647 | 13.7832 | 0.93577 | 5.2733 | 30 | 22.2327
5236.2 | 6.6985 | 5.8398 | 32.1493 | 31.9109 | 30.8207 | 8.9436 | 0.9017 | 5.1326 | 30 | 22.3445
5236.4 | 6.6897 | 5.8178 | 31.8427 | 32.6944 | 33.6483 | 13.7491 | 0.86764 | 4.7502 | 30 | 31.3299
5236.6 | 6.6897 | 5.8398 | 32.1153 | 32.0131 | 31.1955 | 16.3041 | 0.86764 | 5.178 | 30 | 23.7741
5236.8 | 6.6897 | 5.8398 | 32.3878 | 31.6043 | 25.3679 | 11.6348 | 0.9017 | 5.0843 | 30 | 19.2542
5237 | 6.6897 | 5.8178 | 32.2175 | 32.5581 | 31.2977 | 13.8172 | 0.9017 | 5.2602 | 30 | 30.1547
5237.2 | 6.6897 | 5.8398 | 32.1834 | 30.5141 | 27.2075 | 11.2601 | 0.86764 | 4.3004 | 30 | 7.1456
5237.4 | 6.6897 | 5.8398 | 32.1834 | 31.5702 | 31.1273 | 11.5326 | 0.86764 | 5.2088 | 30 | 19.1395
5237.6 | 6.6897 | 5.8398 | 32.49 | 32.0812 | 29.8647 | 5.3325 | 0.9017 | 5.2602 | 30 | 25.0196
5237.8 | 6.6809 | 5.8398 | 31.6043 | 31.1955 | 25.2998 | 6.3545 | 0.86764 | 2.8791 | 30 | 15.1063
5238 | 6.716 | 5.8398 | 31.8768 | 31.8087 | 33.2735 | 16.6448 | 0.86764 | 2.0952 | 30 | 22.1221
5238.2 | 6.7073 | 5.7302 | 32.8988 | 32.8988 | 31.1955 | 11.0898 | 0.93577 | 5.074 | 30 | 34.5838
5238.4 | 6.6809 | 5.5988 | 32.3537 | 31.3317 | 28.1955 | 8.8754 | 0.86764 | 5.1692 | 30 | 16.9924
5238.6 | 6.6721 | 5.5988 | 33.1032 | 32.5581 | 29.7625 | 8.3985 | 0.9017 | 5.2645 | 30 | 30.964
5238.8 | 6.6809 | 5.5988 | 32.3537 | 29.9669 | 25.4361 | 2.3666 | 0.86764 | 5.1824 | 30 | 1.7563
5239 | 6.6985 | 5.533 | 32.1493 | 32.0131 | 29.1834 | 15.248 | 0.86764 | 3.9985 | 30 | 24.9377
5239.2 | 6.7073 | 5.5769 | 32.0812 | 31.9109 | 31.6043 | 19.2679 | 0.9017 | 5.1165 | 30 | 23.8909
5239.4 | 6.6897 | 5.5769 | 32.6603 | 31.5361 | 27.1394 | 10.6469 | 0.9017 | 5.2938 | 30 | 19.7563
5239.6 | 6.6809 | 5.5988 | 32.6944 | 33.512 | 30.446 | 10.2722 | 0.9017 | 5.1517 | 30 | 42.2298
5239.8 | 6.6809 | 5.5769 | 32.49 | 32.3197 | 30.5823 | 1.8896 | 0.9017 | 5.1854 | 30 | 28.9339
5240 | 6.6985 | 5.533 | 32.5241 | 30.1713 | 26.5943 | 2.2644 | 0.86764 | 5.2439 | 30 | 4.7264
5240.2 | 6.6985 | 5.5111 | 32.3197 | 32.1493 | 28.3317 | 7.649 | 0.9017 | 5.1209 | 30 | 27.1453
5240.4 | 6.7073 | 5.5111 | 32.0471 | 32.0471 | 34.3296 | 14.3282 | 0.9017 | 4.677 | 30 | 26.1114
5240.6 | 6.6985 | 5.5111 | 32.8307 | 32.7625 | 31.0251 | 6.3886 | 0.9017 | 5.1912 | 30 | 34.3355
5240.8 | 6.6809 | 5.533 | 32.0471 | 29.6944 | 28.1614 | 8.2963 | 0.86764 | 5.1619 | 30 | 0
5241 | 6.6897 | 5.5988 | 32.0131 | 30.7867 | 29.5241 | 7.3424 | 0.9017 | 5.2439 | 30 | 8.9033
5241.2 | 6.6985 | 5.5988 | 32.2175 | 31.1614 | 28.1614 | 9.9996 | 0.86764 | 3.7803 | 30 | 13.1943
5241.4 | 6.6985 | 5.5988 | 32.0812 | 31.979 | 30.5823 | 5.7072 | 0.9017 | 5.2103 | 30 | 22.5246
5241.6 | 6.6985 | 5.5988 | 31.9449 | 31.5361 | 29.2515 | 13.4425 | 0.86764 | 4.5832 | 30 | 17.6215
5241.8 | 6.6985 | 5.5988 | 31.8768 | 31.8768 | 31.1273 | 15.0096 | 0.9017 | 5.2719 | 30 | 21.57
5242 | 6.6985 | 5.5769 | 32.9329 | 33.1713 | 31.6724 | 13.5447 | 0.86764 | 5.1692 | 30 | 36.3459
5242.2 | 6.6809 | 5.5988 | 33.1373 | 33.3757 | 31.0251 | 11.703 | 0.86764 | 2.8542 | 30 | 38.8444
5242.4 | 6.6809 | 5.5111 | 33.3757 | 33.6823 | 31.3999 | 11.8052 | 0.9017 | 5.1868 | 30 | 42.5124
5242.6 | 6.6809 | 5.5111 | 33.5801 | 32.49 | 28.6724 | 6.082 | 0.86764 | 5.1531 | 30 | 29.2179
5242.8 | 6.6897 | 5.5111 | 30.9229 | 28.9449 | 27.0031 | 2.4347 | 0.9017 | 1.7743 | 30 | 0
5243 | 6.6985 | 5.5111 | 32.1153 | 31.5702 | 31.5021 | 12.5206 | 0.9017 | 5.241 | 30 | 17.7582
5243.2 | 6.7073 | 5.5111 | 32.1153 | 31.8427 | 29.3537 | 15.3843 | 0.9017 | 4.2564 | 30 | 20.9368
5243.4 | 6.6985 | 5.5111 | 32.3197 | 32.2175 | 29.2175 | 12.0096 | 0.9017 | 5.1092 | 30 | 25.2889
5243.6 | 6.6809 | 5.5111 | 32.4219 | 31.2977 | 27.1735 | 5.5028 | 0.9017 | 5.0989 | 30 | 14.997
5243.8 | 6.6809 | 5.533 | 32.4219 | 30.0351 | 28.2636 | 2.7413 | 0.86764 | 3.3935 | 30 | 0.7683
5244 | 6.7073 | 5.5769 | 31.8427 | 31.3317 | 29.6944 | 24.5844 | 0.86764 | 3.9648 | 30 | 15.4602
5244.2 | 6.716 | 5.5988 | 33.5801 | 33.6483 | 34.3977 | 23.1195 | 0.9017 | 5.2366 | 30 | 41.782
5244.4 | 6.6633 | 5.5111 | 34.1593 | 33.9208 | 29.6944 | 12.6228 | 0.93577 | 5.1429 | 30 | 45.0798
5244.6 | 6.6369 | 5.533 | 33.8867 | 33.512 | 29.3537 | 11.703 | 0.9017 | 5.288 | 30 | 40.6769
5244.8 | 6.6809 | 5.5111 | 34.3296 | 34.2274 | 31.7746 | 13.8513 | 0.86764 | 2.9729 | 30 | 48.984
5245 | 6.6985 | 5.5111 | 34.4659 | 33.6823 | 30.7526 | 7.9897 | 0.86764 | 5.1502 | 30 | 43.0539
5245.2 | 6.6985 | 5.4454 | 32.3197 | 30.1032 | 25.1635 | 3.3545 | 0.9017 | 5.2645 | 30 | 2.7195
5245.4 | 6.6897 | 5.5111 | 32.6944 | 33.8186 | 27.6845 | 9.9996 | 0.9017 | 3.9883 | 30 | 44.8176
5245.6 | 6.7073 | 5.5111 | 32.6944 | 33.4439 | 30.6845 | 17.6327 | 0.9017 | 4.8439 | 30 | 40.7925
5245.8 | 6.7073 | 5.5111 | 32.3537 | 32.1153 | 30.3779 | 10.8854 | 0.9017 | 3.7128 | 30 | 25.9412
5246 | 6.6985 | 5.533 | 32.4219 | 31.5702 | 28.4339 | 8.8073 | 0.9017 | 4.8586 | 30 | 19.8882
5246.2 | 6.6985 | 5.5111 | 32.3537 | 30.8207 | 29.3878 | 5.1622 | 0.9017 | 5.2044 | 30 | 11.4885
5246.4 | 6.7073 | 5.5111 | 31.9449 | 31.2977 | 27.957 | 3.8996 | 0.86764 | 5.1897 | 30 | 16.9399
5246.6 | 6.716 | 5.5769 | 31.2977 | 31.2636 | 28.9449 | 10.8513 | 0.86764 | 4.9817 | 30 | 16.6284
5246.8 | 6.7073 | 5.5988 | 31.7065 | 31.5702 | 30.4119 | 18.0415 | 0.86764 | 3.9019 | 30 | 20.175
5247 | 6.6897 | 5.5988 | 32.8647 | 32.9669 | 31.2977 | 14.2942 | 0.9017 | 5.1092 | 30 | 36.0903
5247.2 | 6.6721 | 5.533 | 33.3076 | 33.2054 | 30.6163 | 10.3062 | 0.9017 | 5.1985 | 30 | 38.9629
5247.4 | 6.6809 | 5.5111 | 33.1713 | 32.7966 | 28.9449 | 3.7974 | 0.9017 | 5.1692 | 30 | 34.5182
5247.6 | 6.6897 | 5.5111 | 30.5823 | 29.49 | 26.9009 | 3.7974 | 0.9017 | 5.1458 | 30 | 0
5247.8 | 6.7073 | 5.5111 | 32.0471 | 31.9449 | 28.6383 | 10.9535 | 0.86764 | 5.0594 | 30 | 22.0196
5248 | 6.6985 | 5.5111 | 31.9109 | 31.8427 | 31.1273 | 16.781 | 0.9017 | 4.5378 | 30 | 20.9739
5248.2 | 6.6897 | 5.555 | 32.0812 | 31.979 | 28.7405 | 2.9457 | 0.86764 | 5.2366 | 30 | 22.6289
5248.4 | 6.6897 | 5.5988 | 31.8768 | 30.957 | 27.9911 | 7.3765 | 0.9017 | 3.5941 | 30 | 11.162
5248.6 | 6.7073 | 5.5988 | 31.5702 | 31.468 | 31.3317 | 20.5965 | 0.9017 | 4.3546 | 30 | 17.0073
5248.8 | 6.7073 | 5.5988 | 32.5581 | 34.0571 | 31.6043 | 16.5766 | 0.9017 | 5.2015 | 30 | 46.4222
5249 | 6.6809 | 5.5988 | 33.5801 | 32.8647 | 29.6603 | 10.5106 | 0.86764 | 5.1722 | 30 | 33.1504
5249.2 | 6.6721 | 5.533 | 33.3076 | 32.7966 | 30.8207 | 14.6348 | 0.9017 | 5.1897 | 30 | 32.5437
5249.4 | 6.6809 | 5.5111 | 33.4098 | 32.7285 | 31.3317 | 14.5667 | 0.9017 | 5.1722 | 30 | 31.9347
5249.6 | 6.6809 | 5.533 | 32.9329 | 30.6504 | 29.3197 | 11.6008 | 0.86764 | 3.9648 | 30 | 8.5499
5249.8 | 6.6897 | 5.5111 | 32.3197 | 32.5922 | 29.4559 | 7.4446 | 0.86764 | 5.266 | 30 | 30.5862
5250 | 6.6985 | 5.533 | 32.3537 | 29.6603 | 25.2317 | 2.5028 | 0.86764 | 5.1927 | 30 | 0
5250.2 | 6.7073 | 5.533 | 32.3197 | 31.7065 | 27.3779 | 4.4808 | 0.9017 | 3.1575 | 30 | 19.3227
5250.4 | 6.7248 | 5.5111 | 31.6724 | 27.6163 | 31.979 | 17.8712 | 0.9017 | 4.5217 | 30 | 0
5250.6 | 6.716 | 5.533 | 32.3197 | 32.1493 | 29.6603 | 14.4986 | 0.9017 | 3.2513 | 30 | 24.2807
5250.8 | 6.6897 | 5.5111 | 32.49 | 32.4219 | 29.4559 | 13.5788 | 0.86764 | 5.1648 | 30 | 27.4921
5251 | 6.6809 | 5.5111 | 32.6944 | 32.2856 | 31.3658 | 13.2722 | 0.86764 | 5.2498 | 30 | 26.0887
5251.2 | 6.6897 | 5.5111 | 32.9669 | 32.2515 | 30.7526 | 11.0557 | 0.9017 | 5.2381 | 30 | 25.8352
5251.4 | 6.6809 | 5.533 | 32.7625 | 29.8647 | 25.8789 | 2.094 | 0.86764 | 5.1399 | 30 | 0
5251.6 | 6.6897 | 5.5111 | 32.3537 | 32.1153 | 33.0691 | 3.6952 | 0.9017 | 3.5678 | 30 | 23.9594
5251.8 | 6.6985 | 5.5111 | 32.1834 | 31.9449 | 31.2295 | 18.1437 | 0.9017 | 4.7927 | 30 | 22.1522
5252 | 6.6985 | 5.5111 | 32.5241 | 32.5241 | 31.1273 | 14.8392 | 0.86764 | 5.1355 | 30 | 28.826
5252.2 | 6.6897 | 5.5111 | 33.0351 | 32.6263 | 29.2175 | 2.9116 | 0.9017 | 5.2396 | 30 | 30.1308
5252.4 | 6.6809 | 5.533 | 31.2636 | 30.001 | 26.5603 | 4.549 | 0.9017 | 5.2645 | 30 | 0.54108
5252.6 | 6.6985 | 5.5111 | 32.1153 | 33.0691 | 29.7285 | 6.8996 | 0.9017 | 2.8308 | 30 | 35.2999
5252.8 | 6.716 | 5.5988 | 31.979 | 32.2856 | 32.49 | 15.8612 | 0.9017 | 5.0857 | 30 | 26.6011
5253 | 6.6985 | 5.5988 | 32.1493 | 31.3658 | 22.8811 | 7.0358 | 0.9017 | 2.1802 | 30 | 16.3132
5253.2 | 6.6897 | 5.5988 | 31.9109 | 31.6383 | 29.2175 | 11.4645 | 0.9017 | 3.2542 | 30 | 19.4798
5253.4 | 6.6985 | 5.5988 | 31.7746 | 33.0691 | 30.7526 | 13.0337 | 0.9017 | 5.1824 | 30 | 35.7843
5253.6 | 6.6985 | 5.5111 | 31.9109 | 30.446 | 28.4339 | 5.3325 | 0.9017 | 5.1004 | 30 | 6.2457
5253.8 | 6.6985 | 5.5111 | 32.0471 | 32.0471 | 31.8768 | 13.2381 | 0.9017 | 5.0213 | 30 | 24.4104
5254 | 6.6985 | 5.555 | 31.9449 | 31.8427 | 32.3537 | 14.8733 | 0.9017 | 5.1517 | 30 | 22.2128
5254.2 | 6.6809 | 5.5988 | 31.979 | 30.8889 | 28.7405 | 13.2381 | 0.9017 | 5.1648 | 30 | 11.5133
5254.4 | 6.6809 | 5.5988 | 32.2856 | 32.0131 | 28.979 | 16.1678 | 0.9017 | 5.2117 | 30 | 24.3008
5254.6 | 6.6633 | 5.533 | 33.3076 | 33.3076 | 31.3658 | 5.605 | 0.9017 | 5.2587 | 30 | 39.084
5254.8 | 6.6721 | 5.5111 | 32.2175 | 30.4119 | 26.0493 | 12.214 | 0.9017 | 1.9092 | 30 | 6.4702
5255 | 6.6897 | 5.5111 | 32.3537 | 32.7966 | 33.3757 | 18.8591 | 0.86764 | 5.2439 | 30 | 33.5099
5255.2 | 6.6897 | 5.5111 | 34.1593 | 34.3977 | 34.6703 | 15.759 | 0.9017 | 5.2132 | 30 | 51.8111
5255.4 | 6.6721 | 5.5111 | 33.9208 | 34.1933 | 32.2515 | 9.4205 | 0.9017 | 5.1502 | 30 | 49.7503
5255.6 | 6.6721 | 5.5111 | 33.6483 | 31.3999 | 27.957 | 5.605 | 0.9017 | 4.5114 | 30 | 18.3462
5255.8 | 6.6809 | 5.5111 | 31.7405 | 29.2856 | 25.6064 | 12.725 | 0.9017 | 5.1912 | 30 | 0
5256 | 6.6985 | 5.5111 | 31.6724 | 32.3878 | 32.6603 | 16.5085 | 0.9017 | 5.1502 | 30 | 27.0283
5256.2 | 6.6985 | 5.533 | 32.8307 | 32.8307 | 33.1713 | 13.6128 | 0.9017 | 5.1707 | 30 | 32.1839
5256.4 | 6.6721 | 5.5111 | 32.8988 | 32.3197 | 29.3537 | 5.2644 | 0.9017 | 4.9275 | 30 | 26.5588
5256.6 | 6.6809 | 5.5111 | 32.3197 | 32.2515 | 26.0493 | 10.204 | 0.86764 | 3.4286 | 30 | 25.928
5256.8 | 6.7073 | 5.5111 | 32.4219 | 33.0691 | 31.6724 | 16.747 | 0.86764 | 5.0945 | 30 | 35.3133
5257 | 6.7073 | 5.5111 | 32.7966 | 32.8647 | 31.7405 | 13.3403 | 0.86764 | 3.9839 | 30 | 33.1763
5257.2 | 6.6897 | 5.5111 | 32.5922 | 30.8548 | 27.5823 | 7.8194 | 0.9017 | 5.2088 | 30 | 10.5713
5257.4 | 6.6897 | 5.5111 | 32.7285 | 32.5241 | 30.001 | 2.8094 | 0.86764 | 5.2807 | 30 | 29.532
5257.6 | 6.6897 | 5.5111 | 31.9109 | 31.2295 | 27.9229 | 2.6391 | 0.9017 | 5.1883 | 30 | 15.0125
5257.8 | 6.7073 | 5.5111 | 32.1153 | 31.0592 | 25.2657 | 13.6128 | 0.9017 | 3.0916 | 30 | 13.1541
5258 | 6.716 | 5.5111 | 31.979 | 31.979 | 31.9109 | 18.7569 | 0.9017 | 4.7854 | 30 | 23.6367
5258.2 | 6.6985 | 5.5111 | 33.2054 | 33.0351 | 31.2295 | 13.4084 | 0.9017 | 4.1788 | 30 | 35.7141
5258.4 | 6.6809 | 5.5111 | 34.0911 | 33.1032 | 31.1614 | 13.6128 | 0.9017 | 3.2029 | 30 | 36.6627
5258.6 | 6.6721 | 5.533 | 34.0911 | 33.8867 | 30.5823 | 12.0777 | 0.9017 | 5.1458 | 30 | 45.7182
5258.8 | 6.6809 | 5.5111 | 34.023 | 32.8988 | 31.5702 | 10.7832 | 0.86764 | 5.1854 | 30 | 34.7511
5259 | 6.6809 | 5.533 | 33.3757 | 32.49 | 28.6724 | 7.5468 | 0.9017 | 5.2572 | 30 | 30.2878
5259.2 | 6.6897 | 5.5111 | 32.6263 | 34.2955 | 32.2856 | 5.4347 | 0.86764 | 5.2249 | 30 | 50.8869
5259.4 | 6.6897 | 5.5111 | 32.5922 | 31.2977 | 27.2416 | 13.5788 | 0.86764 | 5.1414 | 30 | 17.1731
5259.6 | 6.6985 | 5.5111 | 32.5922 | 33.3757 | 29.0812 | 4.2424 | 0.9017 | 5.1312 | 30 | 40.7907
5259.8 | 6.6897 | 5.5111 | 32.5922 | 30.5482 | 27.6504 | 10.4766 | 0.9017 | 4.7429 | 30 | 8.9533
5260 | 6.6985 | 5.5111 | 32.2175 | 32.0812 | 30.1713 | 13.8513 | 0.86764 | 4.7971 | 30 | 26.3523
5260.2 | 6.7073 | 5.5769 | 32.2856 | 32.5922 | 30.2416 | 7.8194 | 0.9017 | 5.0945 | 30 | 32.2634
5260.4 | 6.6985 | 5.555 | 32.1153 | 30.957 | 27.0372 | 5.2303 | 0.9017 | 3.0682 | 30 | 13.8875
5260.6 | 6.7073 | 5.5111 | 31.8427 | 32.2175 | 30.1713 | 14.2601 | 0.9017 | 5.1839 | 30 | 28.2227
5260.8 | 6.7073 | 5.5111 | 31.7746 | 31.0933 | 26.6965 | 4.8896 | 0.9017 | 5.1531 | 30 | 15.6157
5261 | 6.6897 | 5.533 | 31.1273 | 30.9229 | 26.5943 | 12.0436 | 0.86764 | 4.7868 | 30 | 13.7493
5261.2 | 6.6985 | 5.5769 | 31.5702 | 31.5361 | 27.4801 | 15.4184 | 0.9017 | 5.0374 | 30 | 20.7494
5261.4 | 6.6985 | 5.5988 | 31.2636 | 30.5141 | 24.6866 | 17.7349 | 0.86764 | 5.1912 | 30 | 9.2602
5261.6 | 6.6985 | 5.5988 | 32.2515 | 31.7746 | 29.1493 | 19.7448 | 0.93577 | 4.463 | 30 | 23.5707
5261.8 | 6.6809 | 5.5769 | 33.6823 | 33.512 | 30.9229 | 15.3502 | 0.9017 | 5.1941 | 30 | 43.3542
5262 | 6.6721 | 5.5111 | 33.6823 | 32.5241 | 30.3097 | 13.2381 | 0.9017 | 4.422 | 30 | 32.3655
5262.2 | 6.6809 | 5.533 | 33.6483 | 33.3076 | 30.9229 | 14.0557 | 0.9017 | 5.3275 | 30 | 41.3884
5262.4 | 6.6809 | 5.5111 | 33.5461 | 32.9669 | 27.3438 | 6.4226 | 0.86764 | 4.2389 | 30 | 37.7206
5262.6 | 6.6897 | 5.533 | 31.6043 | 29.6944 | 29.5241 | 9.8634 | 0.9017 | 4.9788 | 30 | 0.81819
5262.8 | 6.6809 | 5.5111 | 32.0131 | 31.8768 | 27.2075 | 6.9336 | 0.9017 | 3.7143 | 30 | 25.5248
5263 | 6.7073 | 5.5111 | 31.979 | 33.5801 | 30.8207 | 15.8272 | 0.86764 | 4.6066 | 30 | 44.9321
5263.2 | 6.7073 | 5.5111 | 32.0471 | 31.979 | 29.9329 | 8.2622 | 0.9017 | 5.1663 | 30 | 26.9988
5263.4 | 6.6985 | 5.5988 | 31.6724 | 29.5581 | 24.891 | 2.9457 | 0.9017 | 5.2088 | 30 | 0
5263.6 | 6.7073 | 5.5111 | 30.9911 | 30.9911 | 29.0131 | 12.6568 | 0.86764 | 3.8228 | 30 | 11.2146
5263.8 | 6.7248 | 5.5988 | 31.3999 | 31.2295 | 28.4339 | 8.5348 | 0.9017 | 4.7766 | 30 | 13.974
5264 | 6.716 | 5.5988 | 30.9911 | 27.6504 | 21.7228 | 20.7668 | 0.9017 | 2.9934 | 30 | 0
5264.2 | 6.6985 | 5.5988 | 31.9109 | 32.4219 | 32.2515 | 20.1877 | 0.9017 | 5.2602 | 30 | 27.3693
5264.4 | 6.6721 | 5.5988 | 32.8647 | 33.7505 | 31.5702 | 13.715 | 0.86764 | 5.1502 | 30 | 42.5613
5264.6 | 6.6633 | 5.5111 | 33.0351 | 31.979 | 30.2054 | 13.0337 | 0.9017 | 5.1458 | 30 | 22.7097
5264.8 | 6.6633 | 5.5111 | 33.9208 | 33.7164 | 30.9229 | 13.9194 | 0.9017 | 5.2483 | 30 | 42.5073
5265 | 6.6897 | 5.5111 | 34.3637 | 33.7505 | 31.8768 | 3.1501 | 0.9017 | 5.1414 | 30 | 43.1086
5265.2 | 6.6809 | 5.533 | 31.1614 | 30.0691 | 27.7185 | 11.192 | 0.9017 | 5.0872 | 30 | 1.6214
5265.4 | 6.6809 | 5.5111 | 32.0812 | 33.2054 | 32.1153 | 14.4645 | 0.9017 | 4.6535 | 30 | 37.1551
5265.6 | 6.6985 | 5.5111 | 31.7405 | 31.8087 | 29.2515 | 20.9031 | 0.9017 | 5.2396 | 30 | 21.5173
5265.8 | 6.6897 | 5.5769 | 32.3878 | 33.5461 | 31.0251 | 16.6448 | 0.9017 | 5.1956 | 30 | 41.3051
5266 | 6.6809 | 5.533 | 32.2856 | 32.49 | 27.7526 | 5.1281 | 0.86764 | 5.2439 | 30 | 29.5464
5266.2 | 6.6809 | 5.5111 | 31.5361 | 29.7966 | 26.0152 | 12.3843 | 0.9017 | 2.0688 | 30 | 0
5266.4 | 6.716 | 5.533 | 31.4339 | 31.5021 | 30.957 | 13.3062 | 0.9017 | 4.8542 | 30 | 17.0111
5266.6 | 6.6985 | 5.5988 | 31.6383 | 31.3658 | 30.957 | 14.1238 | 0.86764 | 5.2689 | 30 | 15.5556
5266.8 | 6.6897 | 5.5988 | 31.5021 | 31.2636 | 27.446 | 2.4688 | 0.86764 | 5.1385 | 30 | 14.4758
5267 | 6.6809 | 5.5988 | 30.3438 | 26.9691 | 23.2217 | 2.6391 | 0.86764 | 5.1912 | 30 | 0
5267.2 | 6.6897 | 5.5988 | 29.9669 | 29.4559 | 28.8087 | 26.6965 | 0.86764 | 1.959 | 30 | 0
5267.4 | 6.7073 | 5.5988 | 31.8427 | 31.5021 | 35.6923 | 28.979 | 0.9017 | 5.1854 | 30 | 17.0013
5267.6 | 6.6809 | 5.5988 | 32.6603 | 34.7725 | 31.7065 | 13.6128 | 0.9017 | 5.1399 | 30 | 54.1414
5267.8 | 6.5754 | 5.533 | 33.6142 | 33.3417 | 28.3658 | 11.6348 | 0.86764 | 5.2088 | 30 | 38.2037
5268 | 6.6545 | 5.5111 | 34.1933 | 34.3637 | 32.2175 | 17.3942 | 0.9017 | 5.2558 | 30 | 49.9756
5268.2 | 6.6721 | 5.5111 | 35.0791 | 34.8065 | 33.1373 | 16.781 | 0.86764 | 5.307 | 30 | 55.2457
5268.4 | 6.6194 | 5.5111 | 34.9769 | 33.4098 | 29.0131 | 14.4986 | 0.86764 | 4.3473 | 30 | 39.7149
5268.6 | 6.6369 | 5.4454 | 34.9087 | 32.2515 | 27.5823 | 11.8392 | 0.9017 | 5.1648 | 30 | 26.7807
5268.8 | 6.6633 | 5.4454 | 32.0812 | 31.8427 | 29.1834 | 5.7754 | 0.9017 | 4.2667 | 30 | 22.2799
5269 | 6.6897 | 5.5111 | 32.2856 | 32.6603 | 29.9329 | 11.3282 | 0.9017 | 1.9033 | 30 | 31.6492
5269.2 | 6.6985 | 5.5111 | 31.8768 | 32.8988 | 32.1493 | 11.1238 | 0.86764 | 2.381 | 30 | 34.5058
5269.4 | 6.6985 | 5.5111 | 31.0251 | 32.5241 | 31.9449 | 11.737 | 0.9017 | 2.8513 | 30 | 30.4277
5269.6 | 6.6897 | 5.5111 | 32.0131 | 33.2735 | 31.5361 | 12.214 | 0.9017 | 4.7209 | 30 | 39.0663
5269.8 | 6.6545 | 5.5111 | 32.1153 | 32.5241 | 31.6383 | 4.072 | 0.9017 | 5.1648 | 30 | 30.7636
5270 | 6.6985 | 5.533 | 31.5021 | 29.4559 | 27.1053 | 2.1281 | 0.93577 | 4.1245 | 30 | 0
5270.2 | 6.6633 | 5.5111 | 31.5702 | 31.2295 | 28.1955 | 13.5447 | 0.86764 | 3.6864 | 30 | 13.9136
5270.4 | 6.6633 | 5.5988 | 31.4339 | 31.1955 | 28.5361 | 11.9755 | 0.9017 | 2.6124 | 30 | 13.599
5270.6 | 6.6897 | 5.5988 | 31.3317 | 30.6845 | 28.1614 | 2.8094 | 0.93577 | 5.2543 | 30 | 7.8791
5270.8 | 6.6633 | 5.5988 | 31.2636 | 28.8087 | 26.424 | 3.082 | 0.9017 | 4.7297 | 30 | 0
5271 | 6.6809 | 5.5769 | 30.957 | 30.0351 | 27.3438 | 24.6866 | 0.86764 | 3.4257 | 30 | 0.36271
5271.2 | 6.6721 | 5.5988 | 31.6724 | 31.2295 | 36.4417 | 22.5404 | 0.86764 | 5.2132 | 30 | 13.8969
5271.4 | 6.6721 | 5.5111 | 32.9329 | 34.3296 | 31.8427 | 13.17 | 0.86764 | 5.2572 | 30 | 49.0872
5271.6 | 6.6545 | 5.5111 | 33.1713 | 32.49 | 29.49 | 11.4304 | 0.9017 | 5.2249 | 30 | 28.4973
5271.8 | 6.6633 | 5.5111 | 34.4999 | 34.3296 | 30.7185 | 15.3162 | 0.9017 | 3.978 | 30 | 49.4883
5272 | 6.6809 | 5.5111 | 34.8406 | 34.3296 | 33.3076 | 15.5206 | 0.9017 | 5.1897 | 30 | 49.7329
5272.2 | 6.6809 | 5.5111 | 34.8406 | 34.6703 | 31.9109 | 12.0436 | 0.86764 | 5.1531 | 30 | 53.8432
5272.4 | 6.6633 | 5.4454 | 35.045 | 33.9889 | 30.7867 | 10.9876 | 0.86764 | 5.1824 | 30 | 46.395
5272.6 | 6.6633 | 5.4454 | 34.3637 | 33.3417 | 30.1373 | 5.4006 | 0.9017 | 5.2308 | 30 | 39.2986
5272.8 | 6.6809 | 5.4454 | 31.5702 | 30.7526 | 27.5823 | 10.2722 | 0.9017 | 5.1883 | 30 | 10.1578
5273 | 6.6985 | 5.5111 | 32.8988 | 33.3417 | 33.0691 | 11.737 | 0.9017 | 4.151 | 30 | 39.5329
5273.2 | 6.6985 | 5.5111 | 32.7285 | 32.6603 | 30.8207 | 12.5546 | 0.9017 | 5.2543 | 30 | 32.0077
5273.4 | 6.6985 | 5.533 | 32.6263 | 32.4219 | 29.2515 | 10.1359 | 0.9017 | 5.0696 | 30 | 29.4611
5273.6 | 6.6809 | 5.533 | 32.1153 | 31.979 | 28.0251 | 4.8215 | 0.9017 | 5.2924 | 30 | 24.5848
5273.8 | 6.6985 | 5.5111 | 32.0471 | 33.0691 | 29.6603 | 2.4006 | 0.86764 | 5.2249 | 30 | 37.0482
5274 | 6.716 | 5.5111 | 31.6383 | 30.446 | 26.9691 | 10.9535 | 0.9017 | 1.726 | 30 | 7.5096
5274.2 | 6.7073 | 5.533 | 31.7746 | 31.8427 | 31.7746 | 17.6327 | 0.9017 | 4.4059 | 30 | 23.3583
5274.4 | 6.6897 | 5.5988 | 32.5581 | 32.2856 | 29.3878 | 10.2381 | 0.9017 | 5.222 | 30 | 28.4835
5274.6 | 6.6721 | 5.5111 | 32.8647 | 32.1493 | 28.468 | 3.1501 | 0.9017 | 5.0828 | 30 | 27.0723
5274.8 | 6.6721 | 5.5111 | 31.7405 | 31.8087 | 29.2856 | 5.1281 | 0.9017 | 5.2587 | 30 | 23.3374
5275 | 6.7073 | 5.5111 | 31.8427 | 32.3537 | 27.1735 | 6.5248 | 0.86764 | 5.2645 | 30 | 29.616
5275.2 | 6.7073 | 5.5988 | 31.8427 | 32.7285 | 31.8427 | 15.0096 | 0.9017 | 3.3832 | 30 | 33.9993
5275.4 | 6.6897 | 5.5988 | 32.3537 | 32.1493 | 30.446 | 9.6249 | 0.9017 | 4.5217 | 30 | 27.595
5275.6 | 6.6809 | 5.5988 | 32.0471 | 31.8427 | 27.7867 | 7.7172 | 0.93577 | 5.1033 | 30 | 24.2466
5275.8 | 6.6897 | 5.5769 | 32.2175 | 30.7185 | 28.7405 | 10.5447 | 0.9017 | 5.115 | 30 | 11.617
5276 | 6.6985 | 5.5111 | 32.2515 | 31.8427 | 30.8207 | 5.2303 | 0.9017 | 5.266 | 30 | 24.3954
5276.2 | 6.6897 | 5.5111 | 32.1153 | 30.3779 | 28.1614 | 10.8854 | 0.86764 | 4.3619 | 30 | 7.9061
5276.4 | 6.6897 | 5.5111 | 31.979 | 31.9109 | 30.9229 | 17.258 | 0.9017 | 3.2425 | 30 | 25.296
5276.6 | 6.6809 | 5.5111 | 32.2515 | 31.8768 | 29.8307 | 15.7931 | 0.9017 | 4.9407 | 30 | 25.0197
5276.8 | 6.6721 | 5.5111 | 33.1373 | 32.6603 | 28.1614 | 13.7491 | 0.9017 | 4.2462 | 30 | 34.0057
5277 | 6.6721 | 5.5111 | 33.3417 | 32.4219 | 29.8647 | 9.5568 | 0.9017 | 5.2689 | 30 | 31.4576
5277.2 | 6.6721 | 5.533 | 33.1373 | 32.8307 | 30.0351 | 5.7072 | 0.9017 | 5.1619 | 30 | 36.23
5277.4 | 6.6721 | 5.5111 | 32.1493 | 29.5922 | 25.3679 | 2.1622 | 0.9017 | 5.1326 | 30 | 0
5277.6 | 6.6897 | 5.5111 | 32.0812 | 32.0812 | 28.0592 | 2.8435 | 0.86764 | 5.2483 | 30 | 23.5673
5277.8 | 6.6985 | 5.5111 | 31.9109 | 30.5823 | 26.6965 | 15.0777 | 0.86764 | 3.5751 | 30 | 6.7046
5278 | 6.6985 | 5.533 | 31.9449 | 31.0251 | 28.9449 | 13.6469 | 0.93577 | 4.4542 | 30 | 11.7561
5278.2 | 6.6809 | 5.5111 | 32.0812 | 31.6383 | 29.1153 | 9.6249 | 0.9017 | 5.1517 | 30 | 18.7616
5278.4 | 6.6809 | 5.5111 | 32.1493 | 29.9669 | 28.4339 | 4.6512 | 0.86764 | 3.811 | 30 | 0
5278.6 | 6.6897 | 5.5111 | 31.6043 | 31.2977 | 29.3878 | 14.7711 | 0.9017 | 4.148 | 30 | 14.6983
5278.8 | 6.6897 | 5.5111 | 32.5922 | 31.9449 | 32.4219 | 19.4042 | 0.86764 | 5.2982 | 30 | 22.1069
5279 | 6.6809 | 5.533 | 34.0911 | 33.8867 | 32.3537 | 14.2601 | 0.9017 | 5.1766 | 30 | 44.2182
5279.2 | 6.6545 | 5.5111 | 34.2615 | 33.7845 | 31.979 | 11.7711 | 0.9017 | 5.1355 | 30 | 43.2845
5279.4 | 6.6633 | 5.533 | 34.4999 | 33.7505 | 31.9449 | 6.5589 | 0.9017 | 5.1546 | 30 | 43.12
5279.6 | 6.6721 | 5.5111 | 32.6944 | 32.0812 | 28.2295 | 12.5206 | 0.9017 | 3.2381 | 30 | 24.4246
5279.8 | 6.6809 | 5.533 | 33.4779 | 33.7845 | 31.2295 | 12.3502 | 0.9017 | 5.1722 | 30 | 43.8422
5280 | 6.6897 | 5.533 | 33.0691 | 34.1593 | 30.1373 | 4.5149 | 0.9017 | 5.2 | 30 | 48.3069
5280.2 | 6.6897 | 5.533 | 32.2515 | 32.2856 | 29.8647 | 2.7072 | 0.9017 | 5.1956 | 30 | 27.3212
5280.4 | 6.7073 | 5.5111 | 32.2515 | 32.0812 | 27.7185 | 15.0096 | 0.9017 | 3.792 | 30 | 25.1386
5280.6 | 6.716 | 5.5111 | 32.0812 | 31.5361 | 30.6163 | 11.6689 | 0.9017 | 4.7473 | 30 | 19.0836
5280.8 | 6.6985 | 5.5111 | 32.2175 | 29.8307 | 29.3878 | 9.5227 | 0.9017 | 5.0066 | 30 | 0
5281 | 6.6897 | 5.5111 | 32.2175 | 31.468 | 28.6724 | 4.6512 | 0.86764 | 5.178 | 30 | 16.6259
5281.2 | 6.6897 | 5.5111 | 32.0471 | 33.5461 | 25.0954 | 20.6646 | 0.9017 | 3.3567 | 30 | 40.2548
5281.4 | 6.6985 | 5.5111 | 32.0812 | 32.7285 | 35.6923 | 22.5404 | 0.9017 | 3.0213 | 30 | 31.1959
5281.6 | 6.6897 | 5.533 | 33.512 | 33.6483 | 32.5241 | 16.4744 | 0.9017 | 5.1502 | 30 | 41.7753
5281.8 | 6.6721 | 5.533 | 33.4439 | 32.8647 | 29.2856 | 9.8974 | 0.86764 | 1.5897 | 30 | 33.1129
5282 | 6.6633 | 5.5111 | 33.512 | 31.5021 | 29.1493 | 11.4304 | 0.93577 | 5.159 | 30 | 17.8394
5282.2 | 6.6809 | 5.5111 | 32.2515 | 32.0131 | 29.7625 | 4.549 | 0.86764 | 4.4659 | 30 | 23.7151
5282.4 | 6.6897 | 5.533 | 32.3197 | 32.0131 | 25.6745 | 2.3325 | 0.9017 | 3.1546 | 30 | 23.8317
5282.6 | 6.716 | 5.5111 | 31.6724 | 31.7065 | 28.1955 | 16.1678 | 0.9017 | 4.1436 | 30 | 20.4749
5282.8 | 6.7073 | 5.533 | 32.2515 | 32.0131 | 30.9229 | 18.0756 | 0.9017 | 4.1099 | 30 | 24.0478
5283 | 6.6897 | 5.5111 | 31.4339 | 37.5659 | 33.512 | 4.3446 | 0.9017 | 4.6564 | 30 | 87.0713
5283.2 | 6.6721 | 5.5111 | 31.5021 | 31.0933 | 29.7285 | 11.8733 | 0.9017 | 5.1004 | 30 | 14.1811
5283.4 | 6.6897 | 5.5111 | 32.3878 | 31.6043 | 30.3097 | 8.0238 | 0.9017 | 5.1707 | 30 | 20.0336
5283.6 | 6.6809 | 5.533 | 32.4219 | 32.6263 | 31.8427 | 14.737 | 0.86764 | 5.2059 | 30 | 31.7054
5283.8 | 6.6897 | 5.5111 | 32.2856 | 31.7405 | 30.9229 | 16.27 | 0.9017 | 4.9231 | 30 | 21.8225
5284 | 6.6897 | 5.5111 | 32.5581 | 32.3197 | 29.1153 | 13.7491 | 0.9017 | 5.178 | 30 | 28.4849
5284.2 | 6.6721 | 5.533 | 33.0351 | 33.1713 | 30.1373 | 9.5908 | 0.9017 | 5.2454 | 30 | 38.267
5284.4 | 6.6809 | 5.5111 | 32.6263 | 30.001 | 24.5503 | 2.2303 | 0.86764 | 5.2044 | 30 | 2.5347
5284.6 | 6.6985 | 5.5111 | 32.5241 | 31.8768 | 30.0691 | 2.4688 | 0.9017 | 5.1429 | 30 | 23.7853
5284.8 | 6.716 | 5.5111 | 31.7405 | 31.3999 | 26.4581 | 2.6732 | 0.86764 | 3.0872 | 30 | 18.4909
5285 | 6.716 | 5.5769 | 31.7405 | 30.6163 | 27.9229 | 15.4865 | 0.9017 | 4.0088 | 30 | 9.6954
5285.2 | 6.6985 | 5.5988 | 31.8768 | 29.6263 | 29.1493 | 11.8392 | 0.9017 | 3.4345 | 30 | 0
5285.4 | 6.6897 | 5.5769 | 32.0131 | 31.2977 | 29.0812 | 15.1799 | 0.9017 | 3.5912 | 30 | 14.6894
5285.6 | 6.6897 | 5.5988 | 33.2395 | 32.5922 | 32.0812 | 14.9074 | 0.86764 | 4.4996 | 30 | 29.4309
5285.8 | 6.6809 | 5.5111 | 34.0911 | 33.1032 | 31.3658 | 12.1458 | 0.86764 | 5.1326 | 30 | 35.3694
5286 | 6.6721 | 5.5111 | 33.8867 | 33.7845 | 32.7966 | 13.8513 | 0.9017 | 5.2514 | 30 | 43.268
5286.2 | 6.6721 | 5.533 | 33.6483 | 32.0131 | 27.446 | 4.2764 | 0.9017 | 4.085 | 30 | 23.4201
5286.4 | 6.6809 | 5.5111 | 30.957 | 31.1614 | 30.446 | 12.1458 | 0.9017 | 4.8924 | 30 | 13.8878
5286.6 | 6.6897 | 5.5111 | 32.49 | 33.6142 | 32.7966 | 15.759 | 0.86764 | 5.2982 | 30 | 41.7421
5286.8 | 6.6897 | 5.5111 | 32.7966 | 33.4439 | 32.8307 | 13.1018 | 0.9017 | 5.2439 | 30 | 40.0219
5287 | 6.6809 | 5.5111 | 32.8647 | 33.6823 | 31.1955 | 12.9656 | 0.86764 | 5.2938 | 30 | 42.923
5287.2 | 6.6897 | 5.533 | 32.8988 | 32.8647 | 29.5581 | 4.4808 | 0.9017 | 5.1795 | 30 | 33.8738
5287.4 | 6.6897 | 5.533 | 32.3197 | 30.2054 | 29.2515 | 3.2523 | 0.86764 | 5.1648 | 30 | 3.9124
5287.6 | 6.6985 | 5.5111 | 32.1153 | 31.8768 | 30.7526 | 12.3162 | 0.9017 | 4.6052 | 30 | 22.8595
5287.8 | 6.716 | 5.5111 | 32.1834 | 32.0131 | 30.6504 | 10.7832 | 0.86764 | 5.096 | 30 | 24.512
5288 | 6.6897 | 5.5111 | 31.3999 | 31.0251 | 27.2075 | 10.4084 | 0.9017 | 3.9341 | 30 | 13.4364
5288.2 | 6.6897 | 5.5111 | 31.7746 | 31.8768 | 32.5241 | 19.1316 | 0.9017 | 5.0901 | 30 | 23.1443
5288.4 | 6.6985 | 5.5988 | 32.5922 | 33.2054 | 32.8988 | 18.4162 | 0.9017 | 5.1868 | 30 | 38.3084
5288.6 | 6.6809 | 5.533 | 33.3757 | 32.7966 | 30.7185 | 13.3062 | 0.86764 | 5.2616 | 30 | 33.8585
5288.8 | 6.6633 | 5.5111 | 33.5801 | 32.3878 | 29.5241 | 10.0337 | 0.9017 | 5.1868 | 30 | 29.39
5289 | 6.6721 | 5.5111 | 33.4779 | 30.4119 | 27.2416 | 12.4865 | 0.9017 | 5.1385 | 30 | 7.1435
5289.2 | 6.6897 | 5.5111 | 33.1032 | 32.6263 | 30.8889 | 6.1842 | 0.93577 | 5.1927 | 30 | 32.2535
5289.4 | 6.6809 | 5.5111 | 32.6263 | 30.8207 | 26.2537 | 11.8392 | 0.9017 | 5.2381 | 30 | 11.9508
5289.6 | 6.6897 | 5.533 | 32.4219 | 33.5461 | 33.9208 | 17.1898 | 0.9017 | 5.1531 | 30 | 42.8742
5289.8 | 6.6985 | 5.533 | 32.7625 | 32.5241 | 30.8548 | 15.214 | 0.93577 | 5.1092 | 30 | 31.5024
5290 | 6.6809 | 5.5111 | 32.3537 | 32.5241 | 24.9591 | 4.4808 | 0.9017 | 5.2997 | 30 | 31.6487
5290.2 | 6.6809 | 5.533 | 32.1153 | 30.6163 | 26.3559 | 11.0216 | 0.9017 | 4.1788 | 30 | 10.1864
5290.4 | 6.6985 | 5.5111 | 32.1493 | 31.3317 | 29.8307 | 18.3481 | 0.9017 | 5.2821 | 30 | 18.324
5290.6 | 6.6985 | 5.5111 | 32.2856 | 32.0471 | 29.7625 | 12.6568 | 0.9017 | 4.9935 | 30 | 26.5064
5290.8 | 6.6897 | 5.533 | 32.3197 | 32.0131 | 28.9109 | 13.3403 | 0.86764 | 4.7927 | 30 | 26.2385
5291 | 6.6897 | 5.533 | 32.0131 | 32.4219 | 28.8427 | 4.7193 | 0.93577 | 5.2469 | 30 | 30.9865
5291.2 | 6.6897 | 5.5111 | 31.7065 | 26.3559 | 24.1415 | 12.6228 | 0.9017 | 5.1634 | 30 | 0
5291.4 | 6.716 | 5.5769 | 31.7746 | 31.5361 | 30.0691 | 18.5525 | 0.9017 | 4.8103 | 30 | 17.2973
5291.6 | 6.6897 | 5.5988 | 32.1493 | 32.2515 | 29.8307 | 4.1402 | 0.9017 | 5.1692 | 30 | 25.4911
5291.8 | 6.6809 | 5.5988 | 30.446 | 30.3097 | 26.3559 | 2.5369 | 0.86764 | 5.1297 | 30 | 3.624
5292 | 6.6897 | 5.5988 | 31.2295 | 31.5361 | 28.1955 | 15.6909 | 0.9017 | 3.1546 | 30 | 17.5348
5292.2 | 6.7073 | 5.5769 | 31.5702 | 32.1834 | 32.3537 | 23.4261 | 0.9017 | 5.2982 | 30 | 24.9561
5292.4 | 6.6897 | 5.5988 | 32.49 | 30.3097 | 24.8229 | 6.082 | 0.9017 | 2.6638 | 30 | 3.8563
5292.6 | 6.6721 | 5.533 | 31.6383 | 30.8548 | 29.8647 | 13.204 | 0.9017 | 5.0989 | 30 | 10.05
5292.8 | 6.6897 | 5.5769 | 32.3878 | 33.7164 | 32.0471 | 17.5305 | 0.9017 | 5.2117 | 30 | 42.5165
5293 | 6.6897 | 5.533 | 32.9669 | 33.6142 | 31.8768 | 5.9116 | 0.9017 | 5.2777 | 30 | 41.5719
5293.2 | 6.6809 | 5.533 | 31.6383 | 27.8889 | 25.1976 | 15.3843 | 0.9017 | 5.1473 | 30 | 0
5293.4 | 6.6809 | 5.533 | 32.3197 | 35.045 | 31.3658 | 19.5404 | 0.86764 | 5.1751 | 30 | 57.094
5293.6 | 6.6897 | 5.5111 | 33.2395 | 33.9549 | 32.6944 | 19.5404 | 0.9017 | 4.8997 | 30 | 45.0375
5293.8 | 6.6721 | 5.5111 | 33.9208 | 34.0571 | 31.6724 | 14.5667 | 0.9017 | 3.9429 | 30 | 46.4222
5294 | 6.6721 | 5.5111 | 33.5461 | 33.2735 | 31.5361 | 11.6689 | 0.9017 | 5.2851 | 30 | 37.7807
5294.2 | 6.6721 | 5.533 | 33.5801 | 33.1373 | 31.3658 | 5.4347 | 0.86764 | 5.2675 | 30 | 36.4276
5294.4 | 6.6809 | 5.5111 | 30.8889 | 28.3317 | 27.8207 | 5.6732 | 0.9017 | 3.1092 | 30 | 0
5294.6 | 6.7073 | 5.5111 | 32.4219 | 32.4219 | 32.6263 | 12.759 | 0.9017 | 4.2037 | 30 | 27.3892
5294.8 | 6.7073 | 5.5111 | 32.2856 | 30.2054 | 28.1273 | 13.8854 | 0.86764 | 5.222 | 30 | 2.4186
5295 | 6.6985 | 5.5111 | 32.3537 | 30.6845 | 27.1394 | 4.583 | 0.9017 | 5.2645 | 30 | 7.858
5295.2 | 6.6897 | 5.5111 | 31.7405 | 29.9669 | 30.3438 | 3.9677 | 0.9017 | 3.855 | 30 | 0
5295.4 | 6.7073 | 5.5111 | 31.7405 | 30.9229 | 33.1032 | 19.2679 | 0.9017 | 2.5948 | 30 | 10.4553
5295.6 | 6.7073 | 5.5111 | 33.2054 | 33.7845 | 33.8867 | 19.6767 | 0.93577 | 5.2572 | 30 | 42.9264
5295.8 | 6.6897 | 5.533 | 33.512 | 33.8527 | 30.2054 | 12.6568 | 0.9017 | 5.2572 | 30 | 43.9198
5296 | 6.6545 | 5.5111 | 34.7725 | 35.2494 | 30.2416 | 8.7732 | 0.86764 | 5.1502 | 30 | 59.9653
5296.2 | 6.6721 | 5.533 | 33.8186 | 31.2295 | 25.1295 | 5.6732 | 0.9017 | 5.1736 | 30 | 14.7285
5296.4 | 6.6809 | 5.5111 | 30.8207 | 30.8207 | 27.2757 | 3.7974 | 0.9017 | 4.2257 | 30 | 10.1682
5296.6 | 6.6897 | 5.5111 | 32.6603 | 31.7065 | 33.2735 | 19.0635 | 0.9017 | 5.2264 | 30 | 20.2509
5296.8 | 6.6897 | 5.533 | 33.6483 | 33.7505 | 33.5461 | 18.1437 | 0.9017 | 5.2425 | 30 | 43.5046
5297 | 6.6721 | 5.533 | 33.8527 | 33.9889 | 27.4119 | 4.583 | 0.9017 | 5.2322 | 30 | 46.4258
5297.2 | 6.6721 | 5.5111 | 31.6043 | 33.3076 | 32.1834 | 10.5106 | 0.9017 | 4.4439 | 30 | 38.936
5297.4 | 6.6985 | 5.5111 | 32.9329 | 33.0691 | 30.8548 | 3.593 | 0.9017 | 5.2278 | 30 | 36.428
5297.6 | 6.6897 | 5.5111 | 33.0351 | 30.7185 | 26.4921 | 9.1139 | 0.93577 | 4.8293 | 30 | 9.9749
5297.8 | 6.6897 | 5.533 | 32.8988 | 32.8988 | 30.5141 | 12.759 | 0.9017 | 5.2337 | 30 | 34.7182
5298 | 6.6897 | 5.5111 | 32.7625 | 32.2515 | 31.3999 | 13.9535 | 0.9017 | 4.5715 | 30 | 27.5511
5298.2 | 6.6809 | 5.5111 | 32.5241 | 32.3878 | 30.5823 | 6.082 | 0.9017 | 3.7392 | 30 | 29.226
5298.4 | 6.6897 | 5.5111 | 31.8427 | 32.7625 | 29.7285 | 13.2722 | 0.86764 | 4.7458 | 30 | 33.609
5298.6 | 6.6985 | 5.5111 | 32.3878 | 32.1834 | 30.9911 | 12.5546 | 0.9017 | 5.1385 | 30 | 27.2081
5298.8 | 6.6985 | 5.5111 | 32.5581 | 32.49 | 30.4119 | 4.0018 | 0.9017 | 5.2264 | 30 | 30.8081
5299 | 6.6809 | 5.533 | 32.4219 | 31.3999 | 25.0954 | 2.2984 | 0.9017 | 4.9422 | 30 | 18.6034
5299.2 | 6.6985 | 5.5111 | 31.7746 | 31.1955 | 26.6284 | 11.703 | 0.9017 | 2.2344 | 30 | 16.3689
5299.4 | 6.7073 | 5.5111 | 31.8087 | 31.7405 | 31.0251 | 16.4744 | 0.9017 | 1.852 | 30 | 22.6132
5299.6 | 6.6897 | 5.5111 | 32.0812 | 31.7405 | 30.4119 | 14.0898 | 0.9017 | 5.1502 | 30 | 22.713
5299.8 | 6.6721 | 5.5769 | 32.8647 | 32.2175 | 29.7285 | 12.1458 | 0.86764 | 5.2103 | 30 | 28.2171
5300 | 6.6721 | 5.5111 | 32.8647 | 32.6263 | 28.5361 | 4.3786 | 0.9017 | 5.1561 | 30 | 32.9776
5300.2 | 6.6897 | 5.533 | 32.49 | 30.8207 | 27.446 | 12.6909 | 0.86764 | 5.2 | 30 | 12.6749
5300.4 | 6.7073 | 5.5988 | 31.9449 | 32.1834 | 31.6383 | 17.0536 | 0.86764 | 3.3113 | 30 | 28.1597
5300.6 | 6.6897 | 5.5988 | 32.2175 | 31.1614 | 29.1153 | 15.248 | 0.9017 | 4.8483 | 30 | 16.7089
5300.8 | 6.6809 | 5.5111 | 32.2175 | 32.4219 | 28.7405 | 3.7633 | 0.86764 | 3.241 | 30 | 31.055
5301 | 6.6809 | 5.533 | 32.1493 | 31.8087 | 29.8647 | 10.17 | 0.9017 | 3.0945 | 30 | 24.249
5301.2 | 6.6985 | 5.5111 | 32.0471 | 30.8889 | 30.5823 | 6.6611 | 0.86764 | 5.1912 | 30 | 13.9339
5301.4 | 6.6985 | 5.5111 | 31.8087 | 31.5021 | 26.5603 | 3.1842 | 0.9017 | 1.9355 | 30 | 20.9323
5301.6 | 6.6985 | 5.5111 | 31.6043 | 31.5702 | 29.0131 | 18.3822 | 0.86764 | 4.9773 | 30 | 21.7903
5301.8 | 6.6985 | 5.5111 | 31.9109 | 32.3537 | 31.6383 | 19.6426 | 0.9017 | 5.2132 | 30 | 30.7585
5302 | 6.6809 | 5.5111 | 32.5922 | 32.8988 | 28.3999 | 2.7754 | 0.86764 | 3.0857 | 30 | 37.0692
5302.2 | 6.6809 | 5.5111 | 30.0691 | 29.5581 | 25.4361 | 11.0898 | 0.9017 | 5.1048 | 30 | 0
5302.4 | 6.6897 | 5.533 | 32.1153 | 32.4219 | 30.1713 | 16.8832 | 0.9017 | 5.2161 | 30 | 27.4237
5302.6 | 6.6897 | 5.533 | 32.1834 | 31.5702 | 26.9691 | 2.571 | 0.9017 | 5.1707 | 30 | 17.9161
5302.8 | 6.6809 | 5.5111 | 31.2295 | 30.7867 | 24.1075 | 13.2722 | 0.9017 | 4.841 | 30 | 9.1301
5303 | 6.6985 | 5.5769 | 31.7405 | 31.6043 | 30.9911 | 22.7107 | 0.9017 | 3.8887 | 30 | 18.439
5303.2 | 6.6897 | 5.5988 | 32.6263 | 32.5581 | 31.5702 | 14.4304 | 0.9017 | 5.2088 | 30 | 29.3371
5303.4 | 6.6721 | 5.555 | 32.7625 | 33.5461 | 31.3658 | 10.5788 | 0.9017 | 5.1443 | 30 | 40.6802
5303.6 | 6.6633 | 5.5111 | 32.2856 | 32.1834 | 29.4219 | 11.0557 | 0.9017 | 5.2278 | 30 | 25.4456
5303.8 | 6.6809 | 5.533 | 32.1493 | 30.6504 | 24.2778 | 3.4226 | 0.9017 | 5.3026 | 30 | 8.2056
5304 | 6.6897 | 5.5111 | 31.7746 | 32.3197 | 23.6305 | 12.759 | 0.86764 | 1.7523 | 30 | 27.1544
5304.2 | 6.716 | 5.5988 | 31.979 | 31.9109 | 31.9109 | 21.5184 | 0.9017 | 3.7905 | 30 | 22.6581
5304.4 | 6.6897 | 5.5769 | 32.6944 | 33.1373 | 29.7625 | 13.9535 | 0.86764 | 5.0389 | 30 | 36.6678
5304.6 | 6.6809 | 5.5988 | 32.6263 | 34.2615 | 28.3658 | 8.5688 | 0.9017 | 5.1897 | 30 | 49.5771
5304.8 | 6.6809 | 5.533 | 31.8768 | 30.001 | 25.0613 | 3.7974 | 0.9017 | 5.137 | 30 | 1.5562
5305 | 6.6985 | 5.5111 | 31.8768 | 32.3537 | 28.5021 | 4.6171 | 0.9017 | 5.2572 | 30 | 28.2109
5305.2 | 6.7073 | 5.5111 | 31.6724 | 31.5702 | 32.3537 | 11.703 | 0.86764 | 3.3333 | 30 | 19.4701
5305.4 | 6.716 | 5.533 | 31.4339 | 31.3999 | 30.0351 | 14.4304 | 0.9017 | 3.4447 | 30 | 17.6318
5305.6 | 6.6897 | 5.5988 | 31.2977 | 29.7966 | 29.6263 | 2.8094 | 0.86764 | 4.5305 | 30 | 0
5305.8 | 6.6985 | 5.5988 | 30.7185 | 29.4559 | 26.9009 | 6.116 | 0.9017 | 2.608 | 30 | 0
5306 | 6.7073 | 5.5988 | 31.5361 | 31.7405 | 33.1373 | 21.1416 | 0.86764 | 3.918 | 30 | 19.7024
5306.2 | 6.6985 | 5.5988 | 32.7285 | 33.8186 | 34.7725 | 16.6448 | 0.86764 | 5.2381 | 30 | 43.3456
5306.4 | 6.6721 | 5.533 | 32.9329 | 32.2856 | 30.2757 | 12.6909 | 0.9017 | 5.2821 | 30 | 26.1996
5306.6 | 6.6633 | 5.5111 | 33.6142 | 33.1373 | 29.9669 | 5.2303 | 0.86764 | 5.137 | 30 | 35.9821
5306.8 | 6.6809 | 5.5111 | 30.957 | 29.0812 | 26.4921 | 14.8052 | 0.9017 | 4.7443 | 30 | 0
5307 | 6.6985 | 5.5111 | 31.8768 | 35.4879 | 34.7384 | 15.725 | 0.9017 | 5.137 | 30 | 62.1467
5307.2 | 6.6985 | 5.5111 | 32.6263 | 33.2735 | 33.0351 | 18.5184 | 0.9017 | 5.1326 | 30 | 37.376
5307.4 | 6.6721 | 5.5111 | 33.4098 | 33.8527 | 31.9109 | 3.8655 | 0.9017 | 5.1619 | 30 | 44.1288
5307.6 | 6.6809 | 5.533 | 31.0592 | 31.3317 | 24.6185 | 3.1842 | 0.9017 | 3.8828 | 30 | 15.7909
5307.8 | 6.6985 | 5.5111 | 31.8427 | 31.7065 | 29.1493 | 13.7832 | 0.86764 | 4.8659 | 30 | 20.1135
5308 | 6.716 | 5.5988 | 31.4339 | 32.9329 | 32.1493 | 17.8712 | 0.86764 | 4.819 | 30 | 34.1062
5308.2 | 6.6897 | 5.533 | 31.7746 | 32.49 | 29.6603 | 13.6128 | 0.9017 | 5.1458 | 30 | 29.2605
5308.4 | 6.6809 | 5.5988 | 31.1955 | 31.1273 | 26.0493 | 2.2984 | 0.9017 | 5.2205 | 30 | 13.9661
5308.6 | 6.6809 | 5.5988 | 30.446 | 27.957 | 27.1053 | 12.4184 | 0.86764 | 3.9736 | 30 | 0
5308.8 | 6.716 | 5.5988 | 30.8548 | 30.8207 | 30.1032 | 18.9954 | 0.9017 | 4.4337 | 30 | 9.2391
5309 | 6.6985 | 5.5988 | 31.9109 | 35.8967 | 32.5241 | 18.5525 | 0.86764 | 5.1341 | 30 | 66.7937
5309.2 | 6.6809 | 5.5988 | 32.8647 | 32.8988 | 31.6043 | 15.1458 | 0.9017 | 5.222 | 30 | 33.1702
5309.4 | 6.6633 | 5.5111 | 33.6142 | 31.8768 | 27.8207 | 4.0018 | 0.9017 | 5.2982 | 30 | 21.7613
5309.6 | 6.6721 | 5.5111 | 30.5141 | 29.5581 | 25.9471 | 3.3545 | 0.86764 | 5.1604 | 30 | 0
5309.8 | 6.6985 | 5.533 | 31.1273 | 31.6043 | 28.468 | 2.8435 | 0.9017 | 3.3699 | 30 | 18.1623
5310 | 6.6985 | 5.5988 | 31.2636 | 28.7065 | 27.5823 | 26.1174 | 0.86764 | 5.2381 | 30 | 0
5310.2 | 6.6897 | 5.5769 | 32.8988 | 33.2395 | 32.6603 | 22.4723 | 0.9017 | 5.1634 | 30 | 36.6627
5310.4 | 6.6633 | 5.5988 | 34.1593 | 36.8846 | 31.8427 | 10.5447 | 0.86764 | 5.1487 | 30 | 78.1446
5310.6 | 6.6633 | 5.5111 | 33.5461 | 33.1713 | 29.6603 | 12.6568 | 0.86764 | 4.9349 | 30 | 36.4789
5310.8 | 6.6721 | 5.5111 | 34.4318 | 33.3417 | 30.6845 | 2.8094 | 0.93577 | 5.178 | 30 | 38.5905
5311 | 6.6897 | 5.5111 | 32.2175 | 30.0691 | 26.8328 | 10.8172 | 0.86764 | 4.3194 | 30 | 1.7103
5311.2 | 6.6897 | 5.533 | 32.4219 | 33.4098 | 29.49 | 13.204 | 0.86764 | 4.7238 | 30 | 39.56
5311.4 | 6.6897 | 5.5111 | 32.7966 | 31.1273 | 27.7867 | 13.3403 | 0.9017 | 4.819 | 30 | 13.9003
5311.6 | 6.6897 | 5.5111 | 31.7746 | 31.1955 | 29.1153 | 15.0777 | 0.9017 | 5.2807 | 30 | 14.7375
5311.8 | 6.6897 | 5.5111 | 32.1834 | 32.5241 | 31.0933 | 6.9677 | 0.86764 | 5.2337 | 30 | 29.8606
5312 | 6.6985 | 5.5111 | 32.1153 | 30.2416 | 24.6866 | 9.1139 | 0.86764 | 2.0483 | 30 | 4.1469
5312.2 | 6.6985 | 5.5988 | 31.7065 | 32.6944 | 32.8647 | 12.9315 | 0.86764 | 5.1619 | 30 | 31.9486
5312.4 | 6.6985 | 5.5988 | 31.7405 | 28.468 | 24.5503 | 2.8435 | 0.86764 | 5.1443 | 30 | 0
5312.6 | 6.6985 | 5.5988 | 31.0933 | 31.1614 | 26.2196 | 3.6952 | 0.86764 | 4.277 | 30 | 13.1132
5312.8 | 6.7073 | 5.5988 | 30.6163 | 29.1493 | 29.1834 | 20.869 | 0.86764 | 1.1047 | 30 | 0
5313 | 6.6985 | 5.5988 | 33.1373 | 33.4098 | 32.6944 | 17.292 | 0.9017 | 5.2748 | 30 | 38.6049
5313.2 | 6.6721 | 5.5769 | 33.3757 | 32.7625 | 30.2416 | 10.8854 | 0.9017 | 5.1546 | 30 | 31.4697
5313.4 | 6.6545 | 5.5111 | 34.023 | 33.1032 | 30.0351 | 10.5106 | 0.86764 | 5.1897 | 30 | 35.4892
5313.6 | 6.6633 | 5.533 | 34.5681 | 34.0911 | 31.3999 | 12.759 | 0.86764 | 5.2968 | 30 | 46.8613
5313.8 | 6.6721 | 5.4673 | 34.8406 | 34.0571 | 29.3878 | 4.8556 | 0.9017 | 5.2161 | 30 | 46.7136
5314 | 6.6545 | 5.4454 | 31.3658 | 30.5141 | 27.957 | 5.2644 | 0.9017 | 5.2616 | 30 | 6.8116
5314.2 | 6.6721 | 5.5111 | 32.1493 | 32.4219 | 32.6263 | 13.9535 | 0.9017 | 4.7326 | 30 | 28.4532
5314.4 | 6.6897 | 5.5111 | 32.49 | 32.5922 | 29.1153 | 14.9755 | 0.9017 | 3.9663 | 30 | 30.5232
5314.6 | 6.6897 | 5.533 | 32.7966 | 32.6263 | 29.7285 | 10.6469 | 0.9017 | 5.1766 | 30 | 31.0594
5314.8 | 6.6809 | 5.5111 | 32.6603 | 34.6703 | 29.8647 | 6.9677 | 0.9017 | 5.1399 | 30 | 54.3679
5315 | 6.6897 | 5.5111 | 32.6263 | 29.6263 | 25.2998 | 3.593 | 0.86764 | 2.1655 | 30 | 0
5315.2 | 6.6897 | 5.5111 | 32.3878 | 30.6845 | 30.3097 | 11.703 | 0.9017 | 4.7634 | 30 | 7.7435
5315.4 | 6.6985 | 5.533 | 32.2515 | 31.468 | 28.8087 | 6.8314 | 0.9017 | 4.5158 | 30 | 16.6598
5315.6 | 6.6985 | 5.5111 | 32.2515 | 32.2175 | 31.8768 | 12.214 | 0.9017 | 5.1956 | 30 | 25.2367
5315.8 | 6.7073 | 5.5988 | 32.0471 | 31.7746 | 27.9911 | 7.9216 | 0.9017 | 5.0813 | 30 | 20.3468
5316 | 6.6985 | 5.5988 | 32.1493 | 32.0812 | 33.3076 | 12.0777 | 0.86764 | 5.1883 | 30 | 23.9303
5316.2 | 6.6897 | 5.5769 | 32.3537 | 32.1153 | 29.2175 | 3.8314 | 0.9017 | 5.1985 | 30 | 24.429
5316.4 | 6.6809 | 5.555 | 32.0471 | 31.0933 | 27.1053 | 9.693 | 0.9017 | 3.5224 | 30 | 12.9743
5316.6 | 6.6897 | 5.5988 | 31.979 | 31.8087 | 31.3658 | 16.3722 | 0.86764 | 5.1722 | 30 | 21.1416
5316.8 | 6.6985 | 5.5988 | 32.6603 | 32.1493 | 29.9329 | 12.214 | 0.9017 | 3.9897 | 30 | 25.1058
5317 | 6.6897 | 5.5769 | 32.3878 | 33.4439 | 32.3537 | 13.2381 | 0.86764 | 5.241 | 30 | 39.896
5317.2 | 6.6809 | 5.5988 | 33.1713 | 33.5461 | 32.8307 | 12.4865 | 0.9017 | 1.8139 | 30 | 41.2534
5317.4 | 6.6809 | 5.5111 | 33.2054 | 33.3417 | 31.1614 | 9.8634 | 0.86764 | 5.2558 | 30 | 39.1433
5317.6 | 6.6809 | 5.5111 | 33.4098 | 32.7285 | 29.7966 | 7.2743 | 0.86764 | 5.1502 | 30 | 32.39
5317.8 | 6.6721 | 5.533 | 32.2515 | 31.2636 | 27.6163 | 3.7292 | 0.9017 | 5.1941 | 30 | 15.9527
5318 | 6.6897 | 5.5111 | 32.7625 | 31.7405 | 28.9449 | 6.5248 | 0.9017 | 3.7905 | 30 | 21.4291
5318.2 | 6.6985 | 5.5111 | 32.8307 | 32.6944 | 31.7065 | 12.0096 | 0.9017 | 5.0242 | 30 | 32.3363
5318.4 | 6.6897 | 5.533 | 32.4219 | 32.2175 | 30.5823 | 10.2722 | 0.9017 | 5.1385 | 30 | 27.0892
5318.6 | 6.6897 | 5.533 | 32.3878 | 32.2175 | 27.446 | 3.4567 | 0.93577 | 5.2044 | 30 | 27.2177
5318.8 | 6.6545 | 5.5111 | 32.1834 | 30.4119 | 27.1735 | 1.4127 | 0.9017 | 5.1487 | 30 | 6.8914
5319 | 6.6633 | 5.5111 | 31.9109 | 31.8427 | 31.3999 | 13.6128 | 0.9017 | 5.0843 | 30 | 23.1248
5319.2 | 6.716 | 5.5111 | 32.1493 | 31.979 | 31.5361 | 16.3722 | 0.86764 | 5.0975 | 30 | 24.7753
5319.4 | 6.6633 | 5.5769 | 32.6603 | 32.3878 | 30.7185 | 12.5887 | 0.9017 | 5.1575 | 30 | 29.5213
5319.6 | 6.6633 | 5.5988 | 32.8988 | 32.3537 | 28.6043 | 3.2523 | 0.86764 | 5.2366 | 30 | 29.2737
5319.8 | 6.6721 | 5.533 | 32.1834 | 32.2515 | 30.0351 | 11.6008 | 0.93577 | 5.2176 | 30 | 28.2523
5320 | 6.6985 | 5.533 | 32.6944 | 32.5922 | 30.6504 | 13.8172 | 0.86764 | 3.9355 | 30 | 32.2421
5320.2 | 6.6721 | 5.5111 | 32.6603 | 32.2856 | 29.1153 | 8.3304 | 0.86764 | 5.178 | 30 | 28.9189
5320.4 | 6.6721 | 5.5111 | 32.4219 | 32.6944 | 29.3878 | 10.0678 | 0.9017 | 5.2454 | 30 | 33.6826
5320.6 | 6.6809 | 5.5111 | 32.6944 | 32.49 | 28.7746 | 3.4226 | 0.86764 | 3.9429 | 30 | 31.5231
5320.8 | 6.6809 | 5.5111 | 32.2515 | 29.9329 | 27.9229 | 12.9656 | 0.9017 | 4.3268 | 30 | 2.6978
5321 | 6.6545 | 5.5111 | 32.2515 | 30.9911 | 31.5021 | 11.1238 | 0.9017 | 2.6667 | 30 | 14.6824
5321.2 | 6.6369 | 5.533 | 32.3878 | 32.2856 | 31.0933 | 10.5106 | 0.9017 | 5.2704 | 30 | 29.4046
5321.4 | 6.6721 | 5.5111 | 32.3197 | 31.9109 | 27.9911 | 3.4226 | 0.9017 | 3.2527 | 30 | 25.2917
5321.6 | 6.6985 | 5.5111 | 31.7405 | 29.49 | 28.8427 | 15.3843 | 0.9017 | 4.8483 | 30 | 0
5321.8 | 6.6985 | 5.5111 | 31.9109 | 31.8087 | 30.7185 | 17.258 | 0.86764 | 5.1502 | 30 | 20.4756
5322 | 6.6897 | 5.5988 | 32.2175 | 32.1834 | 29.0131 | 14.703 | 0.9017 | 5.1751 | 30 | 24.8258
5322.2 | 6.6721 | 5.533 | 32.5241 | 32.2856 | 31.3999 | 15.759 | 0.9017 | 5.2308 | 30 | 26.1101
5322.4 | 6.6633 | 5.533 | 33.6142 | 33.1373 | 31.7065 | 13.204 | 0.9017 | 5.2015 | 30 | 35.8911
5322.6 | 6.6721 | 5.5111 | 33.5801 | 32.9669 | 30.4119 | 4.9237 | 0.9017 | 5.2498 | 30 | 34.1432
5322.8 | 6.6809 | 5.533 | 31.0592 | 30.3779 | 26.7647 | 2.4006 | 0.9017 | 5.219 | 30 | 4.9837
5323 | 6.6897 | 5.5111 | 32.3878 | 32.7625 | 28.1955 | 2.8094 | 0.93577 | 2.6095 | 30 | 32.0214
5323.2 | 6.7073 | 5.5111 | 31.8087 | 32.7285 | 29.6263 | 16.27 | 0.86764 | 3.3553 | 30 | 31.7963
5323.4 | 6.6985 | 5.5111 | 32.1493 | 32.3537 | 30.7867 | 10.2722 | 0.9017 | 5.2836 | 30 | 27.7084
5323.6 | 6.6809 | 5.5111 | 31.7065 | 31.3999 | 29.2856 | 10.1359 | 0.86764 | 5.1927 | 30 | 17.0384
5323.8 | 6.6897 | 5.5988 | 31.7746 | 30.7867 | 31.0251 | 16.7129 | 0.9017 | 5.0037 | 30 | 10.1726
5324 | 6.6897 | 5.5988 | 31.8427 | 30.8207 | 29.7966 | 17.5646 | 0.86764 | 4.8894 | 30 | 10.6046
5324.2 | 6.6809 | 5.5769 | 32.9669 | 33.1373 | 31.1614 | 17.2239 | 0.9017 | 5.096 | 30 | 36.895
5324.4 | 6.6633 | 5.533 | 33.8527 | 33.2054 | 30.8889 | 13.6128 | 0.86764 | 5.2366 | 30 | 37.8486
5324.6 | 6.6633 | 5.5111 | 34.5681 | 33.2395 | 30.957 | 5.9798 | 0.9017 | 5.2689 | 30 | 38.4203
5324.8 | 6.6633 | 5.5111 | 31.3658 | 30.5141 | 26.7647 | 8.2282 | 0.86764 | 3.9019 | 30 | 7.7328
5325 | 6.6809 | 5.5111 | 32.4219 | 34.0571 | 34.9428 | 15.0777 | 0.9017 | 5.1897 | 30 | 47.9004
5325.2 | 6.6897 | 5.533 | 32.6603 | 31.7746 | 26.2537 | 9.7271 | 0.86764 | 4.5612 | 30 | 22.2775
5325.4 | 6.6985 | 5.5111 | 32.49 | 32.5922 | 33.1373 | 15.0436 | 0.9017 | 2.5113 | 30 | 31.6442
5325.6 | 6.6897 | 5.5111 | 32.9669 | 33.3076 | 32.1493 | 3.7292 | 0.86764 | 5.159 | 30 | 39.8974
5325.8 | 6.6897 | 5.5111 | 31.9109 | 29.2515 | 24.5163 | 7.7512 | 0.9017 | 5.0433 | 30 | 0
5326 | 6.6985 | 5.5111 | 32.0131 | 33.8867 | 31.8427 | 12.3162 | 0.9017 | 4.3854 | 30 | 44.0111
5326.2 | 6.7073 | 5.5111 | 32.0131 | 31.5021 | 31.3658 | 13.681 | 0.9017 | 5.2733 | 30 | 17.2205
5326.4 | 6.6897 | 5.5111 | 31.8087 | 29.5241 | 26.3559 | 2.094 | 0.9017 | 2.2652 | 30 | 0
5326.6 | 6.6985 | 5.5111 | 31.5361 | 30.3438 | 32.2856 | 10.17 | 0.9017 | 3.7612 | 30 | 3.8812
5326.8 | 6.716 | 5.5111 | 31.5021 | 31.2636 | 29.0471 | 14.4986 | 0.9017 | 5.1517 | 30 | 14.3215
5327 | 6.7073 | 5.5988 | 31.3999 | 31.2295 | 29.9329 | 2.6732 | 0.86764 | 5.1868 | 30 | 14.0088
5327.2 | 6.6985 | 5.5988 | 30.6845 | 29.2515 | 26.5262 | 2.8435 | 0.9017 | 5.2572 | 30 | 0
5327.4 | 6.7073 | 5.5988 | 30.9911 | 31.9109 | 25.6745 | 24.7207 | 0.93577 | 5.2704 | 30 | 21.6265
5327.6 | 6.7073 | 5.5988 | 32.7966 | 33.6483 | 34.6703 | 21.7569 | 0.9017 | 5.1927 | 30 | 41.421
5327.8 | 6.6809 | 5.5988 | 33.5801 | 32.3537 | 30.0351 | 14.226 | 0.86764 | 5.1956 | 30 | 26.9659
5328 | 6.6633 | 5.5111 | 33.6823 | 33.4779 | 28.4339 | 12.9315 | 0.9017 | 5.0916 | 30 | 39.84
5328.2 | 6.6809 | 5.533 | 34.2955 | 34.2615 | 31.6724 | 15.7931 | 0.9017 | 5.137 | 30 | 48.9159
5328.4 | 6.6809 | 5.5111 | 34.2615 | 32.7285 | 29.7625 | 14.8392 | 0.9017 | 5.1473 | 30 | 31.7976
5328.6 | 6.6721 | 5.4673 | 34.3637 | 31.979 | 29.2856 | 5.5369 | 0.9017 | 5.2322 | 30 | 23.4636
5328.8 | 6.6633 | 5.5111 | 28.979 | 29.5581 | 24.6866 | 12.0096 | 0.9017 | 3.8433 | 30 | 0
5329 | 6.6985 | 5.5111 | 32.0131 | 34.4999 | 34.2955 | 12.6568 | 0.9017 | 4.9041 | 30 | 50.9657
5329.2 | 6.716 | 5.533 | 31.4339 | 32.7285 | 31.7405 | 17.5646 | 0.9017 | 4.5305 | 30 | 31.1597
5329.4 | 6.6897 | 5.5988 | 30.9911 | 30.6163 | 25.5042 | 12.3843 | 0.86764 | 4.8425 | 30 | 7.3885
5329.6 | 6.6809 | 5.5988 | 31.979 | 31.0933 | 26.6625 | 5.8435 | 0.9017 | 3.8872 | 30 | 12.8279
5329.8 | 6.6985 | 5.5769 | 31.2977 | 31.1273 | 29.2856 | 13.0678 | 0.86764 | 4.9173 | 30 | 13.2766
5330 | 6.7248 | 5.5769 | 31.2977 | 31.0933 | 29.9669 | 8.2282 | 0.9017 | 5.1766 | 30 | 12.9563
5330.2 | 6.7073 | 5.5988 | 31.0933 | 30.957 | 21.6887 | 21.346 | 0.9017 | 5.137 | 30 | 11.4756
5330.4 | 6.6985 | 5.5769 | 31.6383 | 34.3637 | 33.1373 | 21.4822 | 0.86764 | 5.2366 | 30 | 50.1266
5330.6 | 6.6809 | 5.5988 | 33.6142 | 33.3076 | 33.6142 | 12.4865 | 0.9017 | 5.1092 | 30 | 38.4131
5330.8 | 6.6721 | 5.533 | 32.9329 | 30.9911 | 28.1614 | 11.4986 | 0.86764 | 5.2514 | 30 | 12.3608
5331 | 6.6809 | 5.5111 | 33.2054 | 31.8768 | 26.4581 | 6.2864 | 0.9017 | 5.222 | 30 | 22.4527
5331.2 | 6.6809 | 5.5111 | 29.5922 | 28.5021 | 28.0592 | 4.0358 | 0.9017 | 3.5224 | 30 | 0
5331.4 | 6.6985 | 5.5111 | 31.6043 | 31.8427 | 35.9307 | 21.1756 | 0.86764 | 4.0513 | 30 | 20.833
5331.6 | 6.6897 | 5.5769 | 32.2856 | 34.0571 | 33.8867 | 22.5745 | 0.86764 | 5.0901 | 30 | 46.0258
5331.8 | 6.6633 | 5.5111 | 33.2054 | 33.9208 | 30.8889 | 13.4425 | 0.9017 | 5.2264 | 30 | 44.7172
5332 | 6.6721 | 5.533 | 32.9669 | 33.6823 | 30.5823 | 10.3062 | 0.9017 | 5.2602 | 30 | 42.2428
5332.2 | 6.6897 | 5.5111 | 31.8087 | 32.5581 | 28.3317 | 5.2984 | 0.9017 | 5.1385 | 30 | 29.7202
5332.4 | 6.6985 | 5.5111 | 32.0131 | 32.5241 | 25.7767 | 3.6611 | 0.93577 | 2.4059 | 30 | 29.4825
5332.6 | 6.7073 | 5.5988 | 31.6724 | 31.979 | 28.6043 | 17.1558 | 0.9017 | 4.8924 | 30 | 23.455
5332.8 | 6.6985 | 5.5988 | 31.6383 | 31.5021 | 29.8647 | 14.0216 | 0.9017 | 5.1634 | 30 | 18.1655
5333 | 6.6809 | 5.5988 | 31.7405 | 31.5702 | 29.2175 | 10.4425 | 0.9017 | 5.137 | 30 | 19.0244
5333.2 | 6.6809 | 5.5988 | 31.3317 | 30.001 | 28.0933 | 6.6611 | 0.86764 | 5.1736 | 30 | 1.3381
5333.4 | 6.6985 | 5.5988 | 31.5702 | 30.2054 | 22.847 | 2.2644 | 0.9017 | 5.2689 | 30 | 3.6538
5333.6 | 6.7073 | 5.5988 | 31.0251 | 28.6383 | 26.2196 | 10.5788 | 0.9017 | 2.8322 | 30 | 0
5333.8 | 6.7073 | 5.5988 | 31.2977 | 31.2977 | 35.4538 | 28.979 | 0.86764 | 5.1531 | 30 | 14.6619
5334 | 6.6897 | 5.5988 | 32.6603 | 33.6142 | 33.0691 | 17.292 | 0.9017 | 5.2719 | 30 | 40.9824
5334.2 | 6.6545 | 5.533 | 33.9549 | 33.9889 | 29.7285 | 11.192 | 0.86764 | 5.1766 | 30 | 45.435
5334.4 | 6.6633 | 5.533 | 33.9208 | 33.1713 | 29.8647 | 12.1799 | 0.86764 | 4.8366 | 30 | 36.4036
5334.6 | 6.6809 | 5.4673 | 34.8065 | 34.8406 | 32.6603 | 16.3722 | 0.86764 | 5.2249 | 30 | 55.4984
5334.8 | 6.6809 | 5.4673 | 35.2494 | 34.6362 | 32.7625 | 14.0898 | 0.9017 | 2.6109 | 30 | 53.4647
5335 | 6.6721 | 5.4454 | 34.8065 | 33.8867 | 31.1273 | 9.6249 | 0.9017 | 5.2 | 30 | 45.2414
5335.2 | 6.6721 | 5.4454 | 33.4439 | 29.9669 | 25.6064 | 2.5369 | 0.9017 | 5.2366 | 30 | 1.0594
5335.4 | 6.6897 | 5.5111 | 30.6845 | 29.7285 | 24.1415 | 2.571 | 0.9017 | 3.792 | 30 | 0
5335.6 | 6.716 | 5.533 | 32.3197 | 32.1493 | 31.5021 | 12.4524 | 0.86764 | 3.1692 | 30 | 24.342
5335.8 | 6.716 | 5.5111 | 32.2856 | 33.4098 | 32.9669 | 17.4624 | 0.86764 | 5.2088 | 30 | 38.7463
5336 | 6.6897 | 5.5111 | 32.2175 | 33.0691 | 30.5823 | 12.1799 | 0.9017 | 4.9114 | 30 | 35.0845
5336.2 | 6.6809 | 5.533 | 32.3878 | 33.3757 | 30.4119 | 10.2722 | 0.9017 | 5.1751 | 30 | 38.7358
5336.4 | 6.6897 | 5.5111 | 32.2856 | 32.8307 | 30.5823 | 11.2601 | 0.86764 | 5.2689 | 30 | 32.7564
5336.6 | 6.6985 | 5.533 | 32.1834 | 31.0933 | 27.3779 | 10.5106 | 0.9017 | 5.0682 | 30 | 13.2375
5336.8 | 6.6985 | 5.5111 | 32.1493 | 32.0471 | 31.0933 | 4.3105 | 0.9017 | 5.2146 | 30 | 24.108
5337 | 6.6985 | 5.5111 | 32.1834 | 31.7746 | 26.1855 | 2.2644 | 0.9017 | 5.052 | 30 | 21.1436
5337.2 | 6.7073 | 5.5111 | 31.7065 | 32.0471 | 28.0933 | 3.7974 | 0.9017 | 5.1839 | 30 | 24.3284
5337.4 | 6.716 | 5.555 | 31.3317 | 28.1614 | 28.979 | 13.204 | 0.9017 | 3.918 | 30 | 0
5337.6 | 6.7073 | 5.5769 | 31.5361 | 31.3658 | 31.6383 | 16.4744 | 0.9017 | 4.6872 | 30 | 15.42
5337.8 | 6.6985 | 5.5988 | 32.2856 | 32.3537 | 33.7164 | 14.9074 | 0.9017 | 1.3201 | 30 | 26.692
5338 | 6.6721 | 5.5988 | 32.9329 | 32.8307 | 31.3999 | 11.3964 | 0.9017 | 2.7019 | 30 | 32.2316
5338.2 | 6.6809 | 5.5111 | 33.7845 | 32.8988 | 30.5482 | 8.7732 | 0.86764 | 3.8755 | 30 | 33.1667
5338.4 | 6.6809 | 5.5111 | 33.5461 | 33.7164 | 29.8647 | 8.7732 | 0.9017 | 5.1604 | 30 | 42.5991
5338.6 | 6.6809 | 5.533 | 32.9329 | 33.6823 | 29.2856 | 11.192 | 0.9017 | 5.2337 | 30 | 42.4264
5338.8 | 6.6809 | 5.5111 | 32.8647 | 33.1032 | 29.9669 | 7.1721 | 0.9017 | 5.2396 | 30 | 36.0788
5339 | 6.6897 | 5.533 | 31.979 | 33.3076 | 30.446 | 8.4666 | 0.9017 | 5.1868 | 30 | 38.5743
5339.2 | 6.6897 | 5.5111 | 32.0131 | 32.2515 | 27.0713 | 10.9535 | 0.9017 | 4.5012 | 30 | 26.8034
5339.4 | 6.6985 | 5.5111 | 32.0471 | 31.8768 | 29.1834 | 13.3744 | 0.9017 | 3.9736 | 30 | 22.6873
5339.6 | 6.7073 | 5.5111 | 32.1153 | 31.8768 | 29.4219 | 9.2161 | 0.86764 | 3.0198 | 30 | 22.7961
5339.8 | 6.6897 | 5.533 | 32.1493 | 33.4779 | 30.5482 | 4.7874 | 0.9017 | 2.3912 | 30 | 41.044
5340 | 6.6897 | 5.5111 | 31.8768 | 30.1032 | 28.8087 | 10.4766 | 0.9017 | 5.2015 | 30 | 3.0134
5340.2 | 6.7073 | 5.533 | 31.979 | 30.6504 | 29.7966 | 7.7172 | 0.86764 | 5.2587 | 30 | 9.2185
5340.4 | 6.7073 | 5.533 | 31.979 | 30.957 | 31.8768 | 13.9194 | 0.9017 | 4.1715 | 30 | 12.7299
5340.6 | 6.6897 | 5.5988 | 32.0131 | 31.8768 | 30.8207 | 18.5184 | 0.86764 | 2.1465 | 30 | 23.2053
5340.8 | 6.6809 | 5.5988 | 33.4779 | 33.7505 | 30.957 | 12.9315 | 0.9017 | 5.1355 | 30 | 44.5408
5341 | 6.6721 | 5.533 | 33.4098 | 32.0812 | 26.2537 | 4.0018 | 0.86764 | 5.2293 | 30 | 25.8471
5341.2 | 6.6809 | 5.533 | 31.5702 | 30.6163 | 27.3438 | 3.116 | 0.86764 | 5.2645 | 30 | 9.3722
5341.4 | 6.6985 | 5.5111 | 32.2515 | 31.3317 | 28.0592 | 2.9457 | 0.9017 | 2.9304 | 30 | 17.5127
5341.6 | 6.7073 | 5.533 | 31.5021 | 31.6724 | 30.5823 | 20.5284 | 0.9017 | 5.1458 | 30 | 21.4493
5341.8 | 6.6897 | 5.5988 | 32.6603 | 33.1032 | 31.6383 | 20.4943 | 0.9017 | 2.5714 | 30 | 37.7557
5342 | 6.6721 | 5.5111 | 33.3417 | 33.8867 | 29.2856 | 8.3644 | 0.9017 | 2.8103 | 30 | 46.8172
5342.2 | 6.6721 | 5.5111 | 33.4779 | 33.1032 | 29.0812 | 6.9336 | 0.9017 | 5.2851 | 30 | 38.1608
5342.4 | 6.6897 | 5.5111 | 32.5581 | 31.8087 | 28.979 | 8.0238 | 0.86764 | 5.159 | 30 | 23.6749
5342.6 | 6.6985 | 5.533 | 32.6603 | 32.6944 | 31.7405 | 6.7974 | 0.9017 | 3.8271 | 30 | 33.8141
5342.8 | 6.6897 | 5.533 | 31.8768 | 31.5021 | 29.1493 | 11.8052 | 0.9017 | 3.5194 | 30 | 20.4623
5343 | 6.6897 | 5.533 | 32.1153 | 31.8768 | 26.1515 | 11.4645 | 0.93577 | 5.1985 | 30 | 24.7947
5343.2 | 6.6985 | 5.5111 | 31.7405 | 32.5581 | 29.9329 | 13.0337 | 0.9017 | 5.1326 | 30 | 32.6223
5343.4 | 6.6897 | 5.533 | 31.9449 | 31.8087 | 30.2054 | 3.6952 | 0.9017 | 5.2439 | 30 | 24.2798
5343.6 | 6.6985 | 5.533 | 31.7405 | 30.7526 | 28.1273 | 2.7413 | 0.86764 | 5.2249 | 30 | 12.4209
5343.8 | 6.7073 | 5.5111 | 31.7746 | 31.5702 | 29.6263 | 16.0656 | 0.93577 | 4.8674 | 30 | 21.7267
5344 | 6.716 | 5.5111 | 31.6724 | 31.7405 | 34.3296 | 22.4041 | 0.9017 | 2.5641 | 30 | 23.7474
5344.2 | 6.6809 | 5.5111 | 33.2395 | 33.6483 | 30.8207 | 13.8854 | 0.86764 | 5.118 | 30 | 45.4617
5344.4 | 6.6721 | 5.4454 | 33.0351 | 30.8889 | 25.8789 | 12.0436 | 0.86764 | 5.2439 | 30 | 14.4113
5344.6 | 6.6721 | 5.4454 | 32.9669 | 32.6944 | 30.8207 | 13.1359 | 0.93577 | 5.1854 | 30 | 34.9218
5344.8 | 6.6897 | 5.4454 | 33.2735 | 33.3076 | 31.6383 | 13.6128 | 0.93577 | 5.1429 | 30 | 42.0179
5345 | 6.6897 | 5.4454 | 32.8647 | 33.0351 | 29.7966 | 11.226 | 0.9017 | 5.288 | 30 | 39.122
5345.2 | 6.6721 | 5.4454 | 32.6263 | 32.8988 | 31.1614 | 7.0358 | 0.86764 | 5.2234 | 30 | 37.7542
5345.4 | 6.6721 | 5.4454 | 32.4219 | 32.3878 | 27.7526 | 7.3765 | 0.86764 | 4.3297 | 30 | 32.1384
5345.6 | 6.6985 | 5.4454 | 32.1834 | 32.1493 | 30.8548 | 12.1118 | 0.9017 | 4.0806 | 30 | 29.5713
5345.8 | 6.6985 | 5.5111 | 32.1153 | 31.5361 | 29.49 | 3.3886 | 0.9017 | 5.2454 | 30 | 22.7483
5346 | 6.6985 | 5.533 | 31.6383 | 31.0251 | 31.1614 | 4.3446 | 0.9017 | 2.8645 | 30 | 17.0482
5346.2 | 6.6985 | 5.533 | 31.6043 | 31.2636 | 30.8889 | 17.5646 | 0.9017 | 3.641 | 30 | 19.8093
5346.4 | 6.7073 | 5.533 | 31.7746 | 31.8087 | 33.7505 | 19.7108 | 0.86764 | 4.6945 | 30 | 26.058
5346.6 | 6.6809 | 5.5111 | 32.8647 | 32.2515 | 31.2977 | 12.0096 | 0.86764 | 4.4557 | 30 | 31.1794
5346.8 | 6.6721 | 5.533 | 32.5241 | 30.7867 | 25.402 | 5.4347 | 0.9017 | 2.3004 | 30 | 14.7144
5347 | 6.6809 | 5.533 | 31.7065 | 31.7065 | 30.446 | 12.0436 | 0.9017 | 2.5553 | 30 | 25.1804
5347.2 | 6.7073 | 5.5111 | 31.8768 | 31.8768 | 32.1153 | 14.2942 | 0.9017 | 5.219 | 30 | 27.209
5347.4 | 6.6809 | 5.5111 | 31.8427 | 31.7405 | 25.0613 | 2.9116 | 0.9017 | 5.137 | 30 | 25.774
5347.6 | 6.6809 | 5.4454 | 31.8087 | 29.4559 | 27.7867 | 2.06 | 0.86764 | 2.6197 | 30 | 0
5347.8 | 6.6985 | 5.4454 | 31.5021 | 31.468 | 29.9329 | 14.9414 | 0.9017 | 4.5334 | 30 | 16.6152
5348 | 6.7073 | 5.533 | 31.7746 | 31.7405 | 29.5241 | 17.0536 | 0.86764 | 5.2015 | 30 | 19.7878
5348.2 | 6.6897 | 5.5111 | 31.9109 | 31.5361 | 29.4219 | 12.6568 | 0.9017 | 4.652 | 30 | 17.573
5348.4 | 6.6897 | 5.5111 | 31.9109 | 32.3537 | 31.8087 | 12.725 | 0.86764 | 3.5004 | 30 | 26.9246
5348.6 | 6.6809 | 5.5111 | 31.7405 | 30.001 | 28.8427 | 12.6568 | 0.86764 | 5.1517 | 30 | 0.40773
5348.8 | 6.6809 | 5.5111 | 32.2515 | 31.7405 | 30.7526 | 6.4567 | 0.93577 | 5.1414 | 30 | 20.1143
5349 | 6.6897 | 5.533 | 32.1153 | 32.1493 | 26.424 | 14.9414 | 0.9017 | 4.7912 | 30 | 24.8476
5349.2 | 6.6897 | 5.5111 | 32.0812 | 32.0812 | 31.7405 | 18.4844 | 0.93577 | 2.945 | 30 | 24.2003
5349.4 | 6.6897 | 5.5111 | 32.5581 | 31.8087 | 29.5922 | 14.4986 | 0.9017 | 5.2763 | 30 | 21.2334
5349.6 | 6.6809 | 5.4454 | 33.1713 | 32.6263 | 29.0131 | 12.6568 | 0.9017 | 5.1736 | 30 | 30.6001
5349.8 | 6.6809 | 5.4454 | 32.3878 | 30.9911 | 25.2317 | 4.0358 | 0.86764 | 5.1561 | 30 | 12.2266
5350 | 6.6897 | 5.4454 | 32.1153 | 31.8087 | 25.0613 | 3.5589 | 0.9017 | 2.9992 | 30 | 21.5466
5350.2 | 6.6985 | 5.5111 | 31.7746 | 31.2636 | 30.0351 | 16.781 | 0.86764 | 4.1378 | 30 | 15.4764
5350.4 | 6.7073 | 5.5111 | 32.0471 | 31.9109 | 30.3097 | 17.2239 | 0.9017 | 3.3523 | 30 | 22.8825
5350.6 | 6.6809 | 5.533 | 32.7285 | 32.49 | 29.5581 | 8.3304 | 0.86764 | 5.1722 | 30 | 29.5542
5350.8 | 6.6721 | 5.4454 | 32.0131 | 29.7966 | 25.1976 | 3.3204 | 0.93577 | 5.2439 | 30 | 0
5351 | 6.6897 | 5.5111 | 31.8087 | 30.8548 | 29.9329 | 15.214 | 0.9017 | 5.2088 | 30 | 9.6781
5351.2 | 6.7073 | 5.5111 | 31.5702 | 32.1493 | 32.49 | 20.0855 | 0.9017 | 5.2454 | 30 | 24.3934
5351.4 | 6.6897 | 5.5111 | 32.5241 | 30.3438 | 25.6405 | 11.5667 | 0.9017 | 1.4109 | 30 | 4.0631
5351.6 | 6.6809 | 5.4892 | 32.6603 | 33.8867 | 29.9669 | 12.759 | 0.86764 | 2.8146 | 30 | 44.2208
5351.8 | 6.6897 | 5.5111 | 32.5922 | 32.5241 | 30.7867 | 13.8854 | 0.9017 | 5.2454 | 30 | 29.0084
5352 | 6.6897 | 5.4673 | 33.0351 | 32.9329 | 30.3779 | 10.8513 | 0.9017 | 5.1868 | 30 | 33.786
5352.2 | 6.6809 | 5.4454 | 33.2054 | 31.8087 | 28.468 | 3.8655 | 0.9017 | 5.2293 | 30 | 21.2199
5352.4 | 6.6809 | 5.4454 | 32.0131 | 32.8307 | 28.3999 | 2.9116 | 0.86764 | 2.8205 | 30 | 32.9029
5352.6 | 6.6897 | 5.4454 | 32.0471 | 31.3317 | 29.2175 | 15.759 | 0.9017 | 1.7011 | 30 | 16.0856
5352.8 | 6.6985 | 5.4892 | 32.4219 | 31.8427 | 29.6944 | 3.6952 | 0.9017 | 5.2645 | 30 | 21.9518
5353 | 6.6809 | 5.533 | 31.7065 | 31.0251 | 27.4119 | 9.9315 | 0.9017 | 4.9158 | 30 | 12.7965
5353.2 | 6.6897 | 5.5111 | 32.0812 | 30.9911 | 29.4559 | 16.8492 | 0.9017 | 3.748 | 30 | 12.4696
5353.4 | 6.6985 | 5.5111 | 32.0812 | 30.1032 | 28.3999 | 15.1799 | 0.9017 | 5.2763 | 30 | 2.4688
5353.6 | 6.6897 | 5.5111 | 32.8647 | 33.4779 | 31.979 | 16.7129 | 0.9017 | 5.159 | 30 | 40.707
5353.8 | 6.6721 | 5.4454 | 34.1933 | 34.534 | 33.6142 | 15.1799 | 0.9017 | 5.2396 | 30 | 52.8704
5354 | 6.6633 | 5.4454 | 34.023 | 33.1032 | 30.9911 | 14.1579 | 0.9017 | 5.2953 | 30 | 36.9236
5354.2 | 6.6633 | 5.4454 | 35.2153 | 35.4879 | 32.3197 | 12.3843 | 0.86764 | 5.1531 | 30 | 64.1193
5354.4 | 6.6633 | 5.3797 | 35.2153 | 34.9428 | 33.0351 | 4.9578 | 0.9017 | 5.1355 | 30 | 58.2623
5354.6 | 6.6633 | 5.3797 | 33.3076 | 29.5581 | 24.5503 | 9.148 | 0.9017 | 4.5861 | 30 | 0
5354.8 | 6.6809 | 5.3797 | 31.3999 | 33.4098 | 32.3537 | 14.737 | 0.86764 | 5.181 | 30 | 38.6168
5355 | 6.6985 | 5.4454 | 32.7625 | 33.3757 | 33.4098 | 16.0656 | 0.9017 | 5.1414 | 30 | 38.4284
5355.2 | 6.6897 | 5.4454 | 33.2395 | 34.3977 | 32.49 | 4.3105 | 0.86764 | 5.2483 | 30 | 50.2023
5355.4 | 6.6721 | 5.4454 | 33.1713 | 32.0812 | 24.6185 | 3.0138 | 0.86764 | 3.1209 | 30 | 24.2132
5355.6 | 6.6985 | 5.3797 | 32.6263 | 33.0351 | 32.8988 | 14.6348 | 0.9017 | 5.2602 | 30 | 35.1401
5355.8 | 6.716 | 5.2921 | 32.6263 | 32.49 | 31.3999 | 12.1799 | 0.86764 | 4.5363 | 30 | 29.1425
5356 | 6.6897 | 5.2263 | 32.6603 | 32.5241 | 28.7405 | 10.4425 | 0.86764 | 4.6315 | 30 | 29.6713
5356.2 | 6.6897 | 5.1606 | 32.1834 | 32.0131 | 28.3317 | 6.6952 | 0.93577 | 5.2748 | 30 | 24.0285
5356.4 | 6.6985 | 5.1606 | 32.0131 | 29.0812 | 26.0493 | 9.5568 | 0.9017 | 4.2652 | 30 | 0
5356.6 | 6.716 | 5.1606 | 31.8768 | 31.8768 | 34.0911 | 19.302 | 0.9017 | 4.6916 | 30 | 21.2357
5356.8 | 6.6985 | 5.1606 | 33.1032 | 33.512 | 35.2835 | 19.5745 | 0.9017 | 5.2015 | 30 | 39.8696
5357 | 6.6721 | 5.1387 | 33.3076 | 33.1032 | 31.0933 | 12.248 | 0.9017 | 5.1414 | 30 | 35.4418
5357.2 | 6.6545 | 5.073 | 34.1252 | 33.6483 | 31.5021 | 11.8052 | 0.9017 | 5.1604 | 30 | 41.7967
5357.4 | 6.6721 | 5.0949 | 33.8186 | 33.1373 | 29.5581 | 6.627 | 0.9017 | 5.1912 | 30 | 36.219
5357.6 | 6.6809 | 5.073 | 30.9229 | 28.6724 | 25.6064 | 7.138 | 0.9017 | 4.2389 | 30 | 0
5357.8 | 6.6985 | 5.073 | 32.3197 | 33.0351 | 31.7405 | 12.6568 | 0.9017 | 5.2073 | 30 | 34.3458
5358 | 6.6897 | 5.073 | 32.4219 | 32.2856 | 31.7065 | 6.3886 | 0.9017 | 5.2953 | 30 | 26.0317
5358.2 | 6.6809 | 4.9853 | 32.3878 | 32.1493 | 25.3679 | 1.7193 | 0.86764 | 3.1619 | 30 | 24.6198
5358.4 | 6.6897 | 4.9196 | 32.0471 | 31.9449 | 31.2977 | 15.3502 | 0.9017 | 2.6711 | 30 | 22.4287
5358.6 | 6.7073 | 4.9196 | 32.0131 | 33.2735 | 30.3779 | 13.7832 | 0.9017 | 5.2029 | 30 | 37.5931
5358.8 | 6.6897 | 4.8977 | 32.0131 | 31.5702 | 29.9329 | 11.7711 | 0.9017 | 4.4264 | 30 | 18.4858
5359 | 6.6809 | 4.8977 | 32.0471 | 31.2636 | 29.5241 | 6.9336 | 0.86764 | 5.0989 | 30 | 15.1033
5359.2 | 6.6809 | 4.9196 | 32.0812 | 31.8087 | 28.3317 | 4.0018 | 0.9017 | 3.181 | 30 | 21.3516
5359.4 | 6.6985 | 4.9196 | 31.4339 | 31.3317 | 27.9911 | 21.7909 | 0.9017 | 4.7429 | 30 | 16.0532
5359.6 | 6.6985 | 4.9196 | 32.9329 | 32.9329 | 32.0471 | 19.0976 | 0.9017 | 5.3041 | 30 | 34.2696
5359.8 | 6.6721 | 4.9196 | 32.8988 | 30.3779 | 22.9833 | 4.583 | 0.86764 | 5.2059 | 30 | 5.494
5360 | 6.6721 | 4.8977 | 31.1955 | 28.3658 | 24.8229 | 11.8052 | 0.86764 | 1.5795 | 30 | 0
5360.2 | 6.716 | 4.8977 | 31.7065 | 32.3537 | 33.3757 | 19.9152 | 0.9017 | 5.1604 | 30 | 26.6183
5360.4 | 6.6985 | 4.9196 | 33.0351 | 33.9549 | 33.0351 | 1.9578 | 0.9017 | 5.1575 | 30 | 44.8921
5360.6 | 6.6721 | 4.8977 | 31.2977 | 28.7065 | 26.1515 | 4.6512 | 0.9017 | 4.8688 | 30 | 0
5360.8 | 6.6809 | 4.8977 | 32.0131 | 34.2955 | 32.2175 | 17.5646 | 0.86764 | 3.3084 | 30 | 48.6266
5361 | 6.6985 | 4.8977 | 32.5922 | 32.8307 | 33.1373 | 18.7569 | 0.9017 | 3.0081 | 30 | 32.28
5361.2 | 6.6897 | 4.9196 | 33.3076 | 32.8307 | 30.6845 | 13.715 | 0.9017 | 5.222 | 30 | 32.4441
5361.4 | 6.6633 | 4.8977 | 32.8307 | 31.3658 | 27.8889 | 11.1238 | 0.9017 | 5.1868 | 30 | 16.0127
5361.6 | 6.6721 | 4.8977 | 32.5922 | 32.1834 | 29.2856 | 7.0018 | 0.86764 | 5.2073 | 30 | 25.3544
5361.8 | 6.6985 | 4.9196 | 32.2515 | 32.2515 | 28.2636 | 13.0337 | 0.9017 | 3.6718 | 30 | 26.2541
5362 | 6.6985 | 4.9196 | 32.0812 | 31.9109 | 31.1955 | 16.2019 | 0.9017 | 5.2161 | 30 | 22.524
5362.2 | 6.6897 | 4.9196 | 32.1493 | 30.9229 | 23.2558 | 2.9798 | 0.9017 | 5.2631 | 30 | 11.4424
5362.4 | 6.6985 | 4.9196 | 31.7405 | 31.6383 | 25.6745 | 16.5085 | 0.9017 | 5.307 | 30 | 19.6014
5362.6 | 6.7073 | 4.8977 | 31.6043 | 33.9889 | 34.3296 | 22.9492 | 0.9017 | 5.1502 | 30 | 46.3246
5362.8 | 6.6985 | 4.8977 | 32.7625 | 32.49 | 31.1273 | 1.072 | 0.9017 | 5.2234 | 30 | 29.5744
5363 | 6.6633 | 4.8977 | 30.8889 | 28.6724 | 26.0152 | 2.5369 | 0.9017 | 5.2748 | 30 | 0
5363.2 | 6.6809 | 4.9196 | 31.6043 | 31.6043 | 30.6504 | 3.082 | 0.86764 | 1.7934 | 30 | 18.1363
5363.4 | 6.7073 | 4.9196 | 31.5702 | 31.5021 | 33.1032 | 20.324 | 0.9017 | 3.1619 | 30 | 17.0714
5363.6 | 6.6985 | 4.9196 | 32.2515 | 32.1493 | 32.3197 | 18.4503 | 0.9017 | 5.0447 | 30 | 24.4914
5363.8 | 6.6721 | 4.9196 | 32.5581 | 32.3878 | 29.7285 | 13.3062 | 0.86764 | 5.2322 | 30 | 27.3208
5364 | 6.6633 | 4.8977 | 32.6603 | 32.3197 | 28.5702 | 14.1238 | 0.86764 | 5.2396 | 30 | 26.6838
5364.2 | 6.6106 | 4.9196 | 32.6944 | 32.1153 | 29.9669 | 4.8556 | 0.9017 | 5.2044 | 30 | 24.5026
5364.4 | 6.6897 | 4.9196 | 31.7065 | 32.0812 | 23.2558 | 5.8094 | 0.93577 | 3.5194 | 30 | 24.2393
5364.6 | 6.6985 | 4.8977 | 31.7746 | 30.8207 | 31.1955 | 15.3162 | 0.9017 | 5.0564 | 30 | 10.0801
5364.8 | 6.6985 | 4.9196 | 31.8087 | 31.8087 | 31.5021 | 5.5028 | 0.86764 | 5.1634 | 30 | 21.3199
5365 | 6.6809 | 4.8977 | 31.7746 | 31.6043 | 24.7888 | 10.5447 | 0.9017 | 5.2 | 30 | 19.1091
5365.2 | 6.6897 | 4.9853 | 31.7746 | 31.2977 | 30.3438 | 18.0756 | 0.9017 | 5.1868 | 30 | 15.7294
5365.4 | 6.6985 | 4.9853 | 31.7746 | 31.1614 | 29.3197 | 6.3204 | 0.9017 | 5.1326 | 30 | 14.2601
5365.6 | 6.6985 | 4.9853 | 31.2977 | 31.7405 | 24.1075 | 14.1579 | 0.9017 | 3.0315 | 30 | 20.8884
5365.8 | 6.6985 | 4.9853 | 31.7065 | 31.5702 | 32.3537 | 23.6646 | 0.9017 | 5.222 | 30 | 19.0596
5366 | 6.6809 | 4.9634 | 33.2735 | 33.5461 | 32.1153 | 14.6689 | 0.9017 | 5.2558 | 30 | 41.5351
5366.2 | 6.6633 | 4.9196 | 32.9329 | 31.1614 | 27.0713 | 10.4766 | 0.9017 | 5.3056 | 30 | 14.7248
5366.4 | 6.6721 | 4.9196 | 32.6603 | 31.0592 | 25.5042 | 5.2644 | 0.86764 | 3.7759 | 30 | 13.6343
5366.6 | 6.6897 | 4.8977 | 32.1493 | 29.4559 | 24.4481 | 11.737 | 0.86764 | 4.4981 | 30 | 0
5366.8 | 6.7073 | 4.9196 | 31.8087 | 31.8087 | 32.0812 | 13.715 | 0.9017 | 5.1561 | 30 | 20.4747
5367 | 6.6985 | 4.9196 | 31.6724 | 31.468 | 26.3218 | 2.2984 | 0.9017 | 5.1575 | 30 | 16.7201
5367.2 | 6.6985 | 4.9196 | 30.957 | 31.468 | 27.8889 | 16.8151 | 0.9017 | 3.6205 | 30 | 16.8051
5367.4 | 6.6633 | 4.9853 | 30.8889 | 32.6603 | 32.2515 | 27.3097 | 0.9017 | 2.6065 | 30 | 30.3993
5367.6 | 6.6897 | 4.9853 | 32.0471 | 33.4439 | 32.9329 | 16.9173 | 0.9017 | 5.2733 | 30 | 39.4283
5367.8 | 6.6545 | 4.9853 | 33.2735 | 32.2515 | 31.0592 | 9.9656 | 0.93577 | 5.1912 | 30 | 26.12
5368 | 6.6633 | 4.9853 | 32.5241 | 31.8768 | 30.1032 | 8.8073 | 0.9017 | 5.1429 | 30 | 22.0051
5368.2 | 6.6809 | 4.9853 | 31.6724 | 33.1032 | 29.6944 | 15.4184 | 0.93577 | 5.2439 | 30 | 36.0077
5368.4 | 6.6897 | 4.9853 | 32.2175 | 29.7285 | 28.9449 | 5.7413 | 0.9017 | 3.6293 | 30 | 0
5368.6 | 6.6809 | 4.9853 | 31.7746 | 30.8548 | 29.2175 | 13.6128 | 0.9017 | 4.5261 | 30 | 9.6762
5368.8 | 6.6369 | 4.9853 | 31.6724 | 31.3999 | 27.7526 | 18.4844 | 0.86764 | 5.2909 | 30 | 15.9008
5369 | 6.6985 | 4.9634 | 31.6043 | 31.3658 | 27.6845 | 5.1622 | 0.9017 | 5.1546 | 30 | 15.596
5369.2 | 6.6985 | 4.9196 | 31.1955 | 27.5141 | 24.3119 | 1.2083 | 0.9017 | 3.0096 | 30 | 0
5369.4 | 6.6985 | 4.9196 | 30.8889 | 29.4559 | 31.2636 | 23.1536 | 0.9017 | 1.2015 | 30 | 0
5369.6 | 6.6985 | 4.8977 | 32.3537 | 32.6263 | 33.8527 | 24.5844 | 0.86764 | 3.5429 | 30 | 29.7375
5369.8 | 6.6369 | 4.9196 | 32.7625 | 32.3197 | 30.957 | 13.3744 | 0.9017 | 4.8909 | 30 | 26.4155
5370 | 6.6369 | 4.8977 | 33.3757 | 32.9669 | 30.8548 | 13.0337 | 0.86764 | 5.1839 | 30 | 33.8828
5370.2 | 6.6721 | 4.8977 | 33.8527 | 33.2735 | 31.979 | 18.1778 | 0.9017 | 5.1355 | 30 | 37.5282
5370.4 | 6.6809 | 4.9196 | 34.2274 | 34.8065 | 32.8647 | 12.248 | 0.9017 | 5.1868 | 30 | 55.0852
5370.6 | 6.6633 | 4.832 | 32.7966 | 31.3317 | 29.0471 | 12.0436 | 0.9017 | 5.1355 | 30 | 15.9978
5370.8 | 6.6545 | 4.832 | 34.3637 | 32.8307 | 27.4801 | 5.2303 | 0.9017 | 5.2558 | 30 | 33.0564
5371 | 6.6721 | 4.832 | 32.2175 | 28.8087 | 24.4141 | 10.3062 | 0.9017 | 5.0799 | 30 | 0
5371.2 | 6.6985 | 4.832 | 32.0131 | 33.3076 | 35.1472 | 20.6306 | 0.9017 | 4.2755 | 30 | 37.4373
5371.4 | 6.7073 | 4.832 | 32.1834 | 33.9208 | 31.9449 | 18.7228 | 0.86764 | 3.1678 | 30 | 44.5758
5371.6 | 6.6809 | 4.8977 | 32.7285 | 33.8867 | 30.4119 | 8.8414 | 0.86764 | 5.241 | 30 | 44.4171
5371.8 | 6.6721 | 4.9634 | 32.1834 | 29.2515 | 24.6185 | 2.1622 | 0.9017 | 5.1619 | 30 | 0
5372 | 6.6897 | 4.9853 | 32.1153 | 30.9229 | 29.2175 | 2.2644 | 0.9017 | 5.2264 | 30 | 10.4342
5372.2 | 6.716 | 5.0292 | 31.4339 | 31.3317 | 27.7867 | 3.2523 | 0.9017 | 1.515 | 30 | 15.119
5372.4 | 6.716 | 5.073 | 31.2977 | 33.3417 | 28.7405 | 16.5766 | 0.86764 | 3.7494 | 30 | 37.9666
5372.6 | 6.6985 | 5.073 | 31.1614 | 30.957 | 29.5922 | 10.7832 | 0.9017 | 5.0887 | 30 | 11.1444
5372.8 | 6.6897 | 5.073 | 31.2295 | 29.7285 | 29.2515 | 11.5667 | 0.9017 | 5.2543 | 30 | 0
5373 | 6.6897 | 5.073 | 31.2636 | 30.8889 | 29.3537 | 5.605 | 0.86764 | 5.2088 | 30 | 10.0622
5373.2 | 6.6985 | 5.073 | 31.2295 | 27.5482 | 28.1273 | 6.3886 | 0.86764 | 4.9788 | 30 | 0
5373.4 | 6.716 | 5.073 | 30.5482 | 30.4119 | 24.6866 | 24.7888 | 0.86764 | 5.1136 | 30 | 4.5958
5373.6 | 6.7073 | 5.073 | 32.2515 | 32.2175 | 35.2494 | 23.5624 | 0.9017 | 5.1634 | 30 | 25.0745
5373.8 | 6.6721 | 5.0949 | 32.1834 | 33.5801 | 30.8548 | 12.9315 | 0.9017 | 5.2132 | 30 | 40.6415
5374 | 6.6545 | 5.073 | 32.7285 | 32.6263 | 28.3999 | 13.1018 | 0.93577 | 5.2733 | 30 | 30.0426
5374.2 | 6.6721 | 5.1606 | 33.7505 | 33.5801 | 30.9229 | 15.4184 | 0.9017 | 5.2132 | 30 | 41.0011
5374.4 | 6.6809 | 5.1606 | 33.7164 | 33.512 | 30.2416 | 16.781 | 0.9017 | 5.2059 | 30 | 40.4367
5374.6 | 6.6809 | 5.1387 | 33.2735 | 32.6603 | 30.3097 | 9.0458 | 0.9017 | 5.181 | 30 | 30.9917
5374.8 | 6.6721 | 5.1606 | 32.2515 | 30.1373 | 25.7086 | 3.8655 | 0.9017 | 1.6015 | 30 | 2.5622
5375 | 6.6809 | 5.1387 | 32.0131 | 33.3757 | 29.4559 | 12.2821 | 0.9017 | 3.6454 | 30 | 39.2586
5375.2 | 6.716 | 5.2044 | 31.7065 | 32.7966 | 31.2295 | 19.336 | 0.86764 | 4.9759 | 30 | 32.8932
5375.4 | 6.716 | 5.2263 | 31.7746 | 32.7285 | 28.6043 | 6.0138 | 0.9017 | 5.1458 | 30 | 32.2834
5375.6 | 6.6809 | 5.2263 | 31.6383 | 29.7285 | 24.5503 | 3.7974 | 0.9017 | 2.3722 | 30 | 0
5375.8 | 6.7073 | 5.2263 | 31.5021 | 31.9449 | 30.1373 | 16.2019 | 0.86764 | 2.9582 | 30 | 22.0263
5376 | 6.716 | 5.2263 | 31.1614 | 30.9229 | 30.2757 | 14.6348 | 0.9017 | 4.2433 | 30 | 10.5608
5376.2 | 6.6985 | 5.2263 | 31.2977 | 30.7867 | 27.3438 | 7.0358 | 0.9017 | 5.1634 | 30 | 9.0705
5376.4 | 6.6809 | 5.2263 | 30.9229 | 29.1834 | 25.9811 | 6.3204 | 0.9017 | 5.0696 | 30 | 0
5376.6 | 6.6897 | 5.2263 | 30.8207 | 30.3779 | 26.9009 | 21.5525 | 0.9017 | 5.1883 | 30 | 4.2575
5376.8 | 6.7073 | 5.2263 | 32.1153 | 33.9208 | 36.6121 | 22.3701 | 0.9017 | 5.2088 | 30 | 44.4184
5377 | 6.6721 | 5.2263 | 33.3076 | 33.5461 | 32.2515 | 13.5447 | 0.9017 | 5.1517 | 30 | 40.3981
5377.2 | 6.6369 | 5.2263 | 33.6142 | 32.2856 | 29.8307 | 6.627 | 0.86764 | 5.2132 | 30 | 26.3238
5377.4 | 6.6633 | 5.1606 | 32.8647 | 30.9911 | 26.8669 | 3.3545 | 0.9017 | 5.2675 | 30 | 11.7905
5377.6 | 6.6809 | 5.1606 | 30.5141 | 28.9449 | 26.0833 | 2.9798 | 0.9017 | 2.6872 | 30 | 0
5377.8 | 6.6985 | 5.2044 | 31.7405 | 29.7285 | 26.3899 | 16.8151 | 0.86764 | 5.118 | 30 | 0
5378 | 6.6985 | 5.2263 | 32.5241 | 32.3878 | 33.3757 | 26.0493 | 0.86764 | 3.3964 | 30 | 27.0435
5378.2 | 6.6721 | 5.2263 | 33.1373 | 33.2054 | 30.1032 | 15.9634 | 0.9017 | 5.2748 | 30 | 36.4445
5378.4 | 6.6633 | 5.1387 | 34.023 | 35.0109 | 31.1273 | 12.6228 | 0.9017 | 5.2777 | 30 | 57.0874
5378.6 | 6.6633 | 5.1606 | 34.3637 | 34.3977 | 33.0691 | 14.4645 | 0.9017 | 5.2044 | 30 | 50.4282
5378.8 | 6.6809 | 5.1387 | 34.3296 | 33.8867 | 30.9911 | 13.9876 | 0.9017 | 5.181 | 30 | 44.8939
5379 | 6.6809 | 5.1606 | 34.1593 | 33.1032 | 29.2515 | 6.116 | 0.86764 | 5.1648 | 30 | 36.2445
5379.2 | 6.6721 | 5.1606 | 32.1493 | 30.3097 | 25.913 | 6.8655 | 0.93577 | 2.7312 | 30 | 4.7762
5379.4 | 6.6897 | 5.2263 | 32.3197 | 33.9208 | 32.6603 | 12.4524 | 0.86764 | 4.5334 | 30 | 45.7039
5379.6 | 6.6985 | 5.2482 | 32.5241 | 33.2395 | 32.3878 | 12.3502 | 0.86764 | 5.1883 | 30 | 38.2123
5379.8 | 6.6897 | 5.2921 | 32.3537 | 31.7065 | 27.2075 | 2.0259 | 0.86764 | 5.2514 | 30 | 21.0327
5380 | 6.6897 | 5.2921 | 32.0131 | 29.8647 | 24.9591 | 3.4908 | 0.9017 | 1.9473 | 30 | 0.26668
5380.2 | 6.7073 | 5.2921 | 31.8427 | 30.446 | 29.5581 | 12.1458 | 0.9017 | 5.219 | 30 | 6.8439
5380.4 | 6.716 | 5.2921 | 31.7746 | 31.5702 | 28.1614 | 3.6952 | 0.9017 | 5.1766 | 30 | 19.6058
5380.6 | 6.7073 | 5.314 | 31.5021 | 30.8548 | 26.4921 | 6.4567 | 0.86764 | 4.4776 | 30 | 11.5921
5380.8 | 6.6985 | 5.314 | 31.5702 | 31.3658 | 31.8087 | 16.4063 | 0.86764 | 2.7971 | 30 | 17.4307
5381 | 6.6985 | 5.2921 | 32.3878 | 35.0791 | 34.1933 | 13.4425 | 0.86764 | 4.6638 | 30 | 59.5774
5381.2 | 6.6809 | 5.314 | 33.0351 | 32.5241 | 30.3438 | 9.3864 | 0.9017 | 5.2616 | 30 | 30.9273
5381.4 | 6.6633 | 5.314 | 33.512 | 32.5922 | 30.5482 | 9.148 | 0.86764 | 4.9319 | 30 | 31.8521
5381.6 | 6.6809 | 5.2921 | 33.6823 | 33.4439 | 31.3658 | 10.1359 | 0.9017 | 5.1751 | 30 | 41.6421
5381.8 | 6.6809 | 5.314 | 32.7285 | 30.5482 | 27.0713 | 9.2161 | 0.9017 | 4.4542 | 30 | 9.0367
5382 | 6.6809 | 5.2921 | 32.49 | 33.4098 | 31.2295 | 3.9677 | 0.9017 | 2.8117 | 30 | 41.4874
5382.2 | 6.6897 | 5.2921 | 32.1153 | 31.2295 | 30.2416 | 13.3403 | 0.86764 | 4.8498 | 30 | 16.9848
5382.4 | 6.6897 | 5.2921 | 32.2515 | 32.0812 | 31.468 | 12.9656 | 0.93577 | 4.1422 | 30 | 26.7046
5382.6 | 6.6809 | 5.2921 | 32.1493 | 32.0471 | 29.1493 | 10.7491 | 0.86764 | 5.1824 | 30 | 26.4393
5382.8 | 6.6897 | 5.2921 | 32.1834 | 32.5922 | 30.6163 | 7.3084 | 0.86764 | 5.137 | 30 | 32.733
5383 | 6.6985 | 5.2921 | 32.0471 | 29.0131 | 27.3438 | 10.1359 | 0.9017 | 4.9407 | 30 | 0
5383.2 | 6.6985 | 5.2921 | 32.0812 | 33.512 | 30.2416 | 4.4808 | 0.86764 | 4.2813 | 30 | 39.7588
5383.4 | 6.6985 | 5.2921 | 31.7065 | 30.2757 | 30.8889 | 13.6469 | 0.86764 | 3.8506 | 30 | 3.2991
5383.6 | 6.6809 | 5.314 | 31.7746 | 31.6383 | 28.7746 | 11.2942 | 0.86764 | 5.0403 | 30 | 18.7522
5383.8 | 6.6809 | 5.2921 | 31.9449 | 31.0933 | 31.7405 | 12.2821 | 0.9017 | 5.1883 | 30 | 12.6721
5384 | 6.6809 | 5.2921 | 31.6724 | 31.3658 | 26.6625 | 4.4127 | 0.86764 | 5.0506 | 30 | 15.8229
5384.2 | 6.6897 | 5.314 | 31.2977 | 26.9691 | 23.9371 | 17.4283 | 0.86764 | 2.1436 | 30 | 0
5384.4 | 6.6985 | 5.2921 | 32.5241 | 34.0911 | 33.4779 | 21.1075 | 0.86764 | 5.1517 | 30 | 46.2606
5384.6 | 6.6721 | 5.2921 | 33.6483 | 32.8988 | 31.5702 | 11.6348 | 0.86764 | 3.2234 | 30 | 32.9898
5384.8 | 6.6545 | 5.314 | 33.4779 | 31.6724 | 26.7987 | 9.2161 | 0.86764 | 5.2103 | 30 | 19.2639
5385 | 6.6721 | 5.2921 | 32.9329 | 33.3417 | 30.2416 | 14.0216 | 0.9017 | 5.2337 | 30 | 38.2719
5385.2 | 6.6897 | 5.2921 | 33.6142 | 34.1933 | 32.7966 | 7.4106 | 0.86764 | 4.718 | 30 | 48.114
5385.4 | 6.6897 | 5.2921 | 31.5361 | 30.7526 | 27.5823 | 7.5809 | 0.9017 | 5.2543 | 30 | 9.3771
5385.6 | 6.6809 | 5.2921 | 32.3197 | 31.3658 | 30.5141 | 4.4127 | 0.9017 | 5.2602 | 30 | 16.3676
5385.8 | 6.6985 | 5.2921 | 32.49 | 32.1493 | 29.1834 | 5.9457 | 0.9017 | 4.7985 | 30 | 25.3234
5386 | 6.6985 | 5.2921 | 31.8768 | 33.6483 | 30.2416 | 16.4063 | 0.86764 | 3.8843 | 30 | 42.4293
5386.2 | 6.7073 | 5.2921 | 32.1834 | 31.7405 | 29.3537 | 13.7832 | 0.86764 | 4.2711 | 30 | 21.028
5386.4 | 6.6809 | 5.2921 | 32.2856 | 33.5801 | 29.2175 | 10.0678 | 0.86764 | 5.241 | 30 | 41.9697
5386.6 | 6.6721 | 5.314 | 32.3197 | 31.7405 | 30.0691 | 2.4688 | 0.86764 | 5.1575 | 30 | 21.3364
5386.8 | 6.6897 | 5.2921 | 32.1834 | 30.957 | 28.0933 | 2.571 | 0.86764 | 5.2719 | 30 | 12.5606
5387 | 6.6985 | 5.2921 | 32.0131 | 28.5021 | 28.5021 | 3.7974 | 0.9017 | 2.2402 | 30 | 0
5387.2 | 6.716 | 5.2921 | 31.6043 | 31.3317 | 32.3878 | 20.2218 | 0.9017 | 3.2996 | 30 | 15.0438
5387.4 | 6.6809 | 5.2921 | 33.2735 | 33.1373 | 32.5241 | 16.8832 | 0.9017 | 3.6923 | 30 | 35.5759
5387.6 | 6.6545 | 5.2921 | 33.1373 | 32.1834 | 29.5241 | 12.0777 | 0.9017 | 5.2396 | 30 | 24.9513
5387.8 | 6.6633 | 5.2482 | 34.1593 | 33.7845 | 31.2295 | 10.6469 | 0.9017 | 5.3026 | 30 | 43.2171
5388 | 6.6809 | 5.2263 | 34.1933 | 33.9549 | 31.7746 | 9.6249 | 0.93577 | 5.1561 | 30 | 45.3694
5388.2 | 6.6809 | 5.2263 | 33.3076 | 29.5581 | 25.9471 | 11.4986 | 0.9017 | 5.1722 | 30 | 0
5388.4 | 6.6809 | 5.2263 | 31.3317 | 32.0131 | 31.2295 | 11.4986 | 0.86764 | 5.1692 | 30 | 22.7937
5388.6 | 6.6897 | 5.2263 | 32.5922 | 32.7285 | 24.4141 | 7.9556 | 0.86764 | 4.7971 | 30 | 31.0137
5388.8 | 6.6897 | 5.2921 | 32.1153 | 32.1153 | 30.5482 | 16.3041 | 0.86764 | 5.0916 | 30 | 24.2249
5389 | 6.6985 | 5.314 | 32.3197 | 32.0812 | 30.446 | 14.8392 | 0.9017 | 5.1341 | 30 | 23.9615
5389.2 | 6.6897 | 5.2921 | 32.1153 | 31.9449 | 27.5823 | 2.8094 | 0.9017 | 5.2851 | 30 | 22.5384
5389.4 | 6.6809 | 5.2921 | 32.1493 | 29.2175 | 29.8307 | 5.3666 | 0.9017 | 3.0037 | 30 | 0
5389.6 | 6.7073 | 5.2921 | 31.7405 | 33.2054 | 32.3537 | 22.9151 | 0.9017 | 5.1399 | 30 | 36.2913
5389.8 | 6.6985 | 5.2921 | 33.0691 | 34.4318 | 36.1692 | 20.1536 | 0.9017 | 5.1941 | 30 | 50.3709
5390 | 6.6721 | 5.2921 | 33.4098 | 34.5681 | 31.1273 | 14.9755 | 0.9017 | 2.0967 | 30 | 52.1715
5390.2 | 6.6545 | 5.2921 | 33.7845 | 32.7285 | 31.5361 | 11.3623 | 0.9017 | 5.2938 | 30 | 31.5954
5390.4 | 6.6809 | 5.2263 | 34.3637 | 34.3637 | 30.8889 | 13.1359 | 0.86764 | 5.1839 | 30 | 50.2787
5390.6 | 6.6809 | 5.2263 | 33.6483 | 31.9449 | 27.2416 | 5.4006 | 0.86764 | 5.1429 | 30 | 23.1307
5390.8 | 6.6721 | 5.2263 | 32.1493 | 28.1614 | 24.6866 | 3.5589 | 0.86764 | 2.4996 | 30 | 0
5391 | 6.6985 | 5.2921 | 31.8768 | 31.3317 | 30.3438 | 17.1558 | 0.9017 | 3.178 | 30 | 15.034
5391.2 | 6.6985 | 5.2921 | 31.6383 | 31.9109 | 30.3779 | 11.7711 | 0.9017 | 4.6184 | 30 | 21.6721
5391.4 | 6.6897 | 5.2921 | 32.3197 | 32.1493 | 29.6603 | 12.0777 | 0.9017 | 4.2564 | 30 | 24.4845
5391.6 | 6.6721 | 5.3797 | 32.2175 | 32.4219 | 30.3097 | 12.3843 | 0.9017 | 5.1399 | 30 | 27.6965
5391.8 | 6.6809 | 5.4454 | 32.6944 | 32.2856 | 29.3197 | 4.8215 | 0.9017 | 5.2308 | 30 | 26.2931
5392 | 6.6809 | 5.4454 | 31.8427 | 29.2515 | 28.2636 | 2.9116 | 0.9017 | 3.9297 | 30 | 0
5392.2 | 6.6985 | 5.4454 | 32.1493 | 32.0471 | 29.5922 | 17.0195 | 0.86764 | 5.2322 | 30 | 23.1703
5392.4 | 6.7073 | 5.5111 | 32.0812 | 31.8427 | 32.1493 | 18.1778 | 0.9017 | 1.9385 | 30 | 20.9733
5392.6 | 6.6721 | 5.5111 | 31.9109 | 31.5021 | 27.9229 | 11.703 | 0.9017 | 5.1502 | 30 | 17.2207
5392.8 | 6.6633 | 5.5111 | 32.3537 | 32.2515 | 29.7285 | 12.3843 | 0.9017 | 5.2132 | 30 | 25.7995
5393 | 6.6809 | 5.533 | 32.4219 | 30.6504 | 29.7625 | 4.8556 | 0.9017 | 5.2044 | 30 | 7.7899
5393.2 | 6.6897 | 5.5111 | 31.9109 | 30.5482 | 27.2757 | 3.0138 | 0.9017 | 5.1399 | 30 | 6.6698
5393.4 | 6.6985 | 5.5111 | 31.9109 | 31.6724 | 27.5823 | 6.3545 | 0.9017 | 3.5824 | 30 | 19.4376
5393.6 | 6.6985 | 5.5111 | 32.3197 | 32.3197 | 34.9769 | 20.2218 | 0.86764 | 1.9751 | 30 | 26.8674
5393.8 | 6.6809 | 5.5111 | 33.512 | 33.7845 | 30.9229 | 10.5447 | 0.93577 | 5.266 | 30 | 43.5972
5394 | 6.6545 | 5.5111 | 33.6823 | 32.2856 | 28.3317 | 9.1139 | 0.86764 | 3.2894 | 30 | 26.8352
5394.2 | 6.6633 | 5.533 | 34.7384 | 33.7845 | 30.8889 | 8.1941 | 0.93577 | 5.2982 | 30 | 43.949
5394.4 | 6.6897 | 5.4673 | 33.8186 | 33.6823 | 31.7746 | 10.6469 | 0.9017 | 5.2278 | 30 | 43.0105
5394.6 | 6.6721 | 5.4454 | 33.512 | 32.2515 | 28.468 | 4.2764 | 0.9017 | 2.2051 | 30 | 27.0144
5394.8 | 6.6721 | 5.4454 | 33.3417 | 30.8207 | 27.7526 | 11.737 | 0.86764 | 3.6718 | 30 | 10.9353
5395 | 6.6897 | 5.5111 | 32.6263 | 32.8647 | 31.0251 | 16.6107 | 0.9017 | 5.2602 | 30 | 34.1409
5395.2 | 6.6985 | 5.533 | 32.7285 | 33.1032 | 30.7185 | 12.4865 | 0.9017 | 5.0975 | 30 | 37.0059
5395.4 | 6.6897 | 5.5111 | 32.6944 | 32.49 | 27.6504 | 10.715 | 0.86764 | 5.2645 | 30 | 30.2388
5395.6 | 6.6897 | 5.5111 | 32.6944 | 30.3438 | 27.2416 | 2.3666 | 0.9017 | 5.1722 | 30 | 6.0689
5395.8 | 6.6985 | 5.533 | 32.3537 | 32.2175 | 28.5702 | 2.9457 | 0.9017 | 5.1839 | 30 | 27.3155
5396 | 6.7073 | 5.5111 | 31.6724 | 31.468 | 27.6845 | 15.0096 | 0.9017 | 5.137 | 30 | 18.9533
5396.2 | 6.716 | 5.5111 | 31.8427 | 32.1493 | 33.1032 | 18.5525 | 0.9017 | 3.1458 | 30 | 26.7572
5396.4 | 6.6809 | 5.5111 | 32.6263 | 32.7285 | 37.9747 | 14.3623 | 0.86764 | 5.2704 | 30 | 33.4428
5396.6 | 6.6721 | 5.5111 | 33.2735 | 32.6263 | 30.2054 | 10.8172 | 0.9017 | 5.1824 | 30 | 32.443
5396.8 | 6.6809 | 5.533 | 33.4098 | 32.2856 | 30.0351 | 3.6611 | 0.9017 | 5.1326 | 30 | 28.7365
5397 | 6.6897 | 5.5111 | 30.0691 | 29.6603 | 27.8207 | 5.0259 | 0.9017 | 1.5854 | 30 | 0
5397.2 | 6.7073 | 5.5111 | 31.6043 | 31.3658 | 30.001 | 14.2601 | 0.86764 | 3.0638 | 30 | 15.4633
5397.4 | 6.6985 | 5.533 | 32.1493 | 32.5581 | 29.4559 | 15.248 | 0.86764 | 5.1531 | 30 | 29.051
5397.6 | 6.6809 | 5.5111 | 32.3537 | 32.2175 | 29.4219 | 8.0919 | 0.9017 | 5.2 | 30 | 25.3391
5397.8 | 6.6721 | 5.5111 | 31.8427 | 31.9109 | 26.5943 | 3.6952 | 0.86764 | 4.7927 | 30 | 21.9941
5398 | 6.6897 | 5.533 | 31.1955 | 28.1273 | 28.3999 | 19.0976 | 0.9017 | 5.1985 | 30 | 0
5398.2 | 6.716 | 5.5769 | 31.3658 | 31.3658 | 29.8647 | 25.0613 | 0.9017 | 4.7707 | 30 | 15.4189
5398.4 | 6.6985 | 5.533 | 32.8647 | 33.3417 | 34.7384 | 18.9954 | 0.9017 | 5.2381 | 30 | 37.8826
5398.6 | 6.6721 | 5.5111 | 33.2054 | 32.6603 | 30.1373 | 15.6568 | 0.86764 | 3.7187 | 30 | 30.3574
5398.8 | 6.6633 | 5.5111 | 34.1252 | 32.9329 | 27.8548 | 15.5887 | 0.9017 | 5.2572 | 30 | 33.5991
5399 | 6.6721 | 5.4454 | 34.4659 | 33.9549 | 31.7746 | 14.8052 | 0.9017 | 5.2675 | 30 | 45.3503
5399.2 | 6.6809 | 5.4454 | 33.8527 | 33.1373 | 30.1032 | 10.2722 | 0.9017 | 3.2132 | 30 | 36.3138
5399.4 | 6.6721 | 5.4454 | 32.1834 | 32.3537 | 31.2295 | 5.4006 | 0.86764 | 5.1912 | 30 | 27.619
5399.6 | 6.6809 | 5.5111 | 32.3197 | 29.5922 | 26.3899 | 3.6952 | 0.9017 | 5.2073 | 30 | 0
5399.8 | 6.6985 | 5.5111 | 32.2515 | 31.979 | 30.9229 | 14.3623 | 0.9017 | 2.6462 | 30 | 22.4083
5400 | 6.7073 | 5.533 | 31.9449 | 31.7405 | 29.6944 | 18.0756 | 0.9017 | 2.4322 | 30 | 19.8225
5400.2 | 6.6985 | 5.533 | 31.979 | 31.2295 | 29.1493 | 12.6909 | 0.9017 | 4.6945 | 30 | 14.1334
5400.4 | 6.6809 | 5.5111 | 32.0812 | 32.2515 | 31.8768 | 12.6568 | 0.9017 | 5.1531 | 30 | 25.7828
5400.6 | 6.6897 | 5.5111 | 31.9109 | 28.0592 | 26.8328 | 2.9457 | 0.86764 | 5.1604 | 30 | 0
5400.8 | 6.6985 | 5.533 | 31.8427 | 29.3537 | 27.9911 | 15.9975 | 0.9017 | 2.8117 | 30 | 0
5401 | 6.7073 | 5.5111 | 32.1493 | 31.979 | 32.49 | 23.869 | 0.9017 | 4.8483 | 30 | 22.4014
5401.2 | 6.6809 | 5.5111 | 33.5461 | 34.2615 | 33.1032 | 17.4964 | 0.9017 | 5.2704 | 30 | 48.3741
5401.4 | 6.6545 | 5.5111 | 33.7505 | 33.0691 | 29.1834 | 14.4645 | 0.9017 | 5.1399 | 30 | 35.1131
5401.6 | 6.6721 | 5.5111 | 34.6703 | 34.0571 | 31.6383 | 15.4524 | 0.86764 | 5.222 | 30 | 46.4832
5401.8 | 6.6721 | 5.4454 | 34.6362 | 34.3977 | 31.5361 | 14.9414 | 0.9017 | 5.2234 | 30 | 50.5777
5402 | 6.6809 | 5.4454 | 34.2955 | 31.2636 | 25.1295 | 3.7292 | 0.9017 | 5.1722 | 30 | 15.3261
5402.2 | 6.6809 | 5.4454 | 30.3438 | 28.1614 | 24.38 | 3.8314 | 0.9017 | 4.8542 | 30 | 0
5402.4 | 6.6897 | 5.4454 | 32.3197 | 32.4219 | 25.0613 | 15.4524 | 0.9017 | 5.1326 | 30 | 27.384
5402.6 | 6.7073 | 5.5111 | 32.4219 | 32.1493 | 31.2977 | 17.8712 | 0.9017 | 5.1385 | 30 | 24.4368
5402.8 | 6.6721 | 5.5111 | 31.6383 | 36.2373 | 31.1614 | 3.0479 | 0.9017 | 5.1897 | 30 | 70.8742
5403 | 6.6721 | 5.5111 | 32.0812 | 30.6845 | 25.8108 | 0.93577 | 0.9017 | 3.7788 | 30 | 8.3274
5403.2 | 6.6985 | 5.533 | 31.8768 | 32.2175 | 32.6944 | 13.7491 | 0.86764 | 5.1385 | 30 | 25.7343
5403.4 | 6.7073 | 5.5111 | 32.3537 | 32.8307 | 31.7065 | 17.9734 | 0.9017 | 3.5604 | 30 | 32.8098
5403.6 | 6.6985 | 5.5111 | 32.3878 | 31.5361 | 27.6504 | 12.1458 | 0.9017 | 5.1722 | 30 | 18.3081
5403.8 | 6.6721 | 5.5111 | 32.5922 | 32.2175 | 29.9329 | 11.4986 | 0.9017 | 5.0945 | 30 | 26.1159
5404 | 6.6721 | 5.5111 | 32.49 | 32.1493 | 29.9669 | 10.1018 | 0.86764 | 5.2161 | 30 | 25.4725
5404.2 | 6.6721 | 5.5111 | 32.4219 | 29.3537 | 26.1174 | 3.9677 | 0.83357 | 5.1326 | 30 | 0
5404.4 | 6.6985 | 5.5111 | 32.3197 | 28.6043 | 27.8889 | 2.6732 | 0.9017 | 5.159 | 30 | 0
5404.6 | 6.7073 | 5.5111 | 31.0251 | 29.8307 | 27.2416 | 5.5369 | 0.9017 | 2.2329 | 30 | 0
5404.8 | 6.7073 | 5.5111 | 32.0131 | 31.8768 | 33.7845 | 21.2438 | 0.9017 | 4.633 | 30 | 21.2574
5405 | 6.6809 | 5.5111 | 32.6944 | 34.2274 | 33.0691 | 13.3403 | 0.86764 | 5.2088 | 30 | 47.9969
5405.2 | 6.6369 | 5.533 | 34.6703 | 33.1373 | 30.0351 | 8.637 | 0.9017 | 5.1648 | 30 | 35.8907
5405.4 | 6.6369 | 5.4454 | 34.4999 | 33.9208 | 31.1614 | 11.4986 | 0.9017 | 2.9157 | 30 | 44.9491
5405.6 | 6.6721 | 5.4454 | 35.045 | 34.7725 | 32.7966 | 14.3282 | 0.9017 | 4.3971 | 30 | 54.8261
5405.8 | 6.6809 | 5.4454 | 35.1131 | 34.6703 | 31.9109 | 11.8392 | 0.9017 | 5.0945 | 30 | 53.9435
5406 | 6.6721 | 5.4454 | 34.9428 | 33.6823 | 30.9911 | 8.8073 | 0.9017 | 5.2234 | 30 | 43.0219
5406.2 | 6.6721 | 5.4454 | 33.6823 | 33.3417 | 32.3878 | 6.082 | 0.9017 | 5.2132 | 30 | 39.3758
5406.4 | 6.6721 | 5.4454 | 31.9109 | 31.6383 | 27.446 | 9.5227 | 0.9017 | 2.652 | 30 | 20.2725
5406.6 | 6.6897 | 5.4235 | 33.0351 | 32.4219 | 33.9549 | 13.6128 | 0.9017 | 4.5861 | 30 | 29.2499
5406.8 | 6.6985 | 5.4454 | 33.2395 | 32.3197 | 30.001 | 12.1458 | 0.9017 | 5.2704 | 30 | 28.2256
5407 | 6.6897 | 5.5111 | 33.1373 | 32.7285 | 30.3438 | 5.5369 | 0.86764 | 5.2704 | 30 | 32.9913
5407.2 | 6.6897 | 5.5111 | 32.4219 | 31.3999 | 27.7867 | 1.7193 | 0.9017 | 5.2249 | 30 | 18.0977
5407.4 | 6.7073 | 5.5111 | 31.5361 | 33.0351 | 28.1955 | 10.5447 | 0.86764 | 3.9883 | 30 | 36.704
5407.6 | 6.716 | 5.5111 | 32.2856 | 32.2856 | 32.5241 | 15.4865 | 0.9017 | 5.1414 | 30 | 28.3892
5407.8 | 6.6985 | 5.5111 | 32.2515 | 32.0471 | 25.0954 | 1.4127 | 0.93577 | 3.3641 | 30 | 25.82
5408 | 6.6809 | 5.533 | 31.6043 | 31.1273 | 27.1394 | 11.5667 | 0.86764 | 4.277 | 30 | 15.5192
5408.2 | 6.6897 | 5.5111 | 31.9109 | 31.8087 | 31.3999 | 19.3701 | 0.93577 | 2.5934 | 30 | 23.3025
5408.4 | 6.6897 | 5.5111 | 33.3076 | 34.6362 | 31.2295 | 13.9535 | 0.9017 | 5.2469 | 30 | 55.4403
5408.6 | 6.6721 | 5.5111 | 33.5801 | 32.49 | 30.6504 | 8.7732 | 0.9017 | 5.2454 | 30 | 31.3947
5408.8 | 6.6721 | 5.5111 | 32.9329 | 33.1032 | 29.6263 | 11.6689 | 0.9017 | 5.2293 | 30 | 38.486
5409 | 6.6897 | 5.5111 | 33.5801 | 33.9208 | 31.2636 | 7.9556 | 0.86764 | 5.1414 | 30 | 47.9294
5409.2 | 6.6897 | 5.5111 | 32.7285 | 30.3438 | 25.7086 | 2.7754 | 0.9017 | 5.2161 | 30 | 7.6323
5409.4 | 6.6897 | 5.5111 | 32.6263 | 33.1713 | 28.6043 | 8.5348 | 0.86764 | 3.5561 | 30 | 39.6852
5409.6 | 6.6985 | 5.5111 | 32.3878 | 33.3757 | 32.8647 | 14.8052 | 0.9017 | 3.8301 | 30 | 42.1846
5409.8 | 6.6985 | 5.5111 | 32.1834 | 32.2856 | 29.0812 | 4.2764 | 0.9017 | 4.4439 | 30 | 30.0343
5410 | 6.6897 | 5.5111 | 32.2175 | 30.5141 | 28.6724 | 10.3062 | 0.86764 | 3.4286 | 30 | 10.0966
5410.2 | 6.6897 | 5.533 | 32.2856 | 32.6944 | 29.3537 | 12.7952 | 0.9017 | 5.1839 | 30 | 34.8257
5410.4 | 6.6985 | 5.5111 | 31.9449 | 30.7867 | 30.2054 | 3.7633 | 0.9017 | 5.1839 | 30 | 13.3691
5410.6 | 6.7073 | 5.5111 | 32.0131 | 29.0131 | 26.7306 | 3.0138 | 0.9017 | 5.1458 | 30 | 0
5410.8 | 6.716 | 5.5111 | 31.2295 | 30.957 | 28.6724 | 18.9613 | 0.86764 | 3.3362 | 30 | 10.8133
5411 | 6.716 | 5.5111 | 31.7405 | 31.6724 | 28.979 | 22.0975 | 0.9017 | 5.1619 | 30 | 18.9735
5411.2 | 6.6897 | 5.5111 | 33.4098 | 33.5461 | 32.0812 | 15.759 | 0.9017 | 5.219 | 30 | 40.2972
5411.4 | 6.6721 | 5.5111 | 33.2735 | 33.3757 | 29.7625 | 12.759 | 0.9017 | 5.2865 | 30 | 38.5729
5411.6 | 6.6721 | 5.533 | 33.9208 | 34.4999 | 31.0251 | 13.7832 | 0.9017 | 5.2514 | 30 | 51.5149
5411.8 | 6.6721 | 5.4673 | 34.1933 | 33.5461 | 30.8207 | 13.681 | 0.9017 | 5.2132 | 30 | 40.9588
5412 | 6.6721 | 5.4454 | 33.5801 | 31.6043 | 31.1273 | 5.605 | 0.86764 | 5.2308 | 30 | 19.1657
5412.2 | 6.6721 | 5.4454 | 30.9911 | 30.8207 | 27.6845 | 9.659 | 0.9017 | 5.1531 | 30 | 10.382
5412.4 | 6.7073 | 5.5111 | 32.1834 | 33.9208 | 34.0911 | 14.9074 | 0.86764 | 5.2293 | 30 | 45.5502
5412.6 | 6.7073 | 5.5111 | 32.0471 | 32.3537 | 28.2636 | 13.3403 | 0.86764 | 4.9568 | 30 | 28.0251
5412.8 | 6.6985 | 5.5111 | 31.7746 | 31.1273 | 26.6284 | 5.1281 | 0.86764 | 2.7414 | 30 | 14.2676
5413 | 6.6809 | 5.533 | 31.3999 | 31.5702 | 32.9669 | 12.4524 | 0.86764 | 2.986 | 30 | 19.3497
5413.2 | 6.7073 | 5.5988 | 31.5702 | 31.7746 | 28.9109 | 17.0195 | 0.86764 | 4.8836 | 30 | 21.7564
5413.4 | 6.6985 | 5.5988 | 32.0812 | 32.1834 | 30.0351 | 5.9457 | 0.9017 | 5.2103 | 30 | 26.4917
5413.6 | 6.6897 | 5.5988 | 30.1373 | 28.979 | 24.1075 | 2.9457 | 0.86764 | 5.1604 | 30 | 0
5413.8 | 6.6897 | 5.5988 | 31.5361 | 31.1955 | 28.6724 | 18.0074 | 0.9017 | 3.263 | 30 | 13.5139
5414 | 6.6985 | 5.5988 | 31.6383 | 32.0131 | 31.5021 | 12.5887 | 0.9017 | 5.1736 | 30 | 22.8486
5414.2 | 6.6809 | 5.5988 | 31.1614 | 30.6845 | 25.2998 | 5.7072 | 0.86764 | 4.4571 | 30 | 7.9104
5414.4 | 6.6809 | 5.5988 | 31.1273 | 30.8548 | 28.5702 | 19.1316 | 0.86764 | 2.6872 | 30 | 9.88
5414.6 | 6.6809 | 5.5988 | 32.3197 | 33.512 | 33.9549 | 22.4723 | 0.9017 | 3.4052 | 30 | 40.0323
5414.8 | 6.6809 | 5.5988 | 32.9669 | 34.0571 | 30.1713 | 14.8733 | 0.86764 | 4.6887 | 30 | 46.4108
5415 | 6.6721 | 5.533 | 33.6142 | 33.3076 | 30.8548 | 12.1799 | 0.9017 | 3.9868 | 30 | 38.1553
5415.2 | 6.6633 | 5.533 | 33.8867 | 33.7164 | 32.8647 | 14.0557 | 0.86764 | 5.1941 | 30 | 42.9782
5415.4 | 6.6809 | 5.5111 | 34.2615 | 34.1933 | 32.2515 | 14.9755 | 0.9017 | 5.2645 | 30 | 48.5967
5415.6 | 6.6633 | 5.5111 | 34.2274 | 30.9229 | 26.3899 | 6.2523 | 0.9017 | 4.9642 | 30 | 11.7895
5415.8 | 6.6633 | 5.533 | 31.8087 | 29.1834 | 30.6163 | 11.4645 | 0.9017 | 5.2029 | 30 | 0
5416 | 6.6985 | 5.5111 | 32.5922 | 34.1252 | 28.1955 | 11.0216 | 0.9017 | 3.7128 | 30 | 46.7097
5416.2 | 6.6985 | 5.533 | 32.49 | 32.1493 | 33.1713 | 16.7129 | 0.86764 | 2.7604 | 30 | 24.5615
5416.4 | 6.6985 | 5.5988 | 32.3537 | 32.0471 | 29.2515 | 13.3744 | 0.9017 | 4.7868 | 30 | 23.5282
5416.6 | 6.6809 | 5.533 | 32.1153 | 32.9669 | 29.0812 | 5.1622 | 0.93577 | 5.1385 | 30 | 34.0673
5416.8 | 6.6809 | 5.5111 | 32.1493 | 28.4339 | 27.8207 | 2.4688 | 0.86764 | 5.1766 | 30 | 0
5417 | 6.6985 | 5.5111 | 31.6724 | 30.9229 | 28.0251 | 3.2182 | 0.9017 | 2.9509 | 30 | 10.4106
5417.2 | 6.7073 | 5.5111 | 31.2977 | 31.7405 | 33.2054 | 20.4262 | 0.9017 | 4.6096 | 30 | 19.7266
5417.4 | 6.6985 | 5.5988 | 32.6263 | 32.8647 | 32.6603 | 4.9918 | 0.86764 | 5.1868 | 30 | 32.5635
5417.6 | 6.6633 | 5.5988 | 30.9229 | 29.8307 | 23.6305 | 4.0358 | 0.86764 | 4.9173 | 30 | 0
5417.8 | 6.6809 | 5.5988 | 31.3999 | 31.7405 | 33.7505 | 16.5766 | 0.9017 | 4.0747 | 30 | 19.7136
5418 | 6.7073 | 5.5769 | 32.2515 | 32.6263 | 32.4219 | 16.5766 | 0.86764 | 5.1824 | 30 | 29.8489
5418.2 | 6.6809 | 5.5988 | 33.1032 | 32.7625 | 31.3999 | 7.5809 | 0.86764 | 4.7912 | 30 | 31.5511
5418.4 | 6.6633 | 5.5111 | 32.3197 | 31.6043 | 30.3779 | 9.7612 | 0.86764 | 5.1692 | 30 | 18.5842
5418.6 | 6.6721 | 5.5111 | 32.7285 | 32.5241 | 30.1713 | 6.593 | 0.9017 | 5.1399 | 30 | 29.0981
5418.8 | 6.6809 | 5.5111 | 32.3537 | 31.468 | 24.9932 | 10.5788 | 0.9017 | 1.7567 | 30 | 17.2797
5419 | 6.6985 | 5.5988 | 32.1493 | 31.9449 | 31.5702 | 14.3964 | 0.9017 | 5.2602 | 30 | 22.7679
5419.2 | 6.6897 | 5.5769 | 32.5241 | 32.3197 | 30.7867 | 5.0259 | 0.9017 | 5.1473 | 30 | 27.1259
5419.4 | 6.6809 | 5.5988 | 32.3197 | 32.4219 | 25.913 | 3.9677 | 0.9017 | 2.5523 | 30 | 28.4196
5419.6 | 6.6985 | 5.5988 | 31.7405 | 29.7966 | 29.6263 | 17.2239 | 0.86764 | 4.9847 | 30 | 0
5419.8 | 6.6985 | 5.5988 | 32.2856 | 32.0812 | 30.0691 | 16.2019 | 0.86764 | 5.178 | 30 | 23.5718
5420 | 6.6809 | 5.5769 | 32.5922 | 31.6724 | 30.9229 | 10.0337 | 0.9017 | 5.2322 | 30 | 19.0616
5420.2 | 6.6633 | 5.5988 | 32.6944 | 31.8087 | 30.9229 | 10.2722 | 0.9017 | 5.1443 | 30 | 20.7023
5420.4 | 6.6897 | 5.5988 | 32.2856 | 31.0592 | 28.7746 | 5.094 | 0.86764 | 5.2483 | 30 | 12.3164
5420.6 | 6.6985 | 5.5988 | 32.1834 | 32.2856 | 28.7065 | 6.2523 | 0.86764 | 5.2631 | 30 | 26.2716
5420.8 | 6.7073 | 5.5988 | 31.9449 | 31.6383 | 28.8427 | 28.6043 | 0.9017 | 4.6315 | 30 | 19.0707
5421 | 6.6985 | 5.5988 | 32.8988 | 32.7966 | 31.8427 | 22.6426 | 0.9017 | 1.6674 | 30 | 32.2869
5421.2 | 6.6721 | 5.533 | 34.023 | 35.6241 | 31.2977 | 10.8513 | 0.93577 | 4.8381 | 30 | 64.482
5421.4 | 6.6721 | 5.533 | 33.5801 | 32.5581 | 29.5241 | 8.4666 | 0.9017 | 4.6755 | 30 | 30.0733
5421.6 | 6.6809 | 5.5111 | 33.512 | 32.8988 | 30.0351 | 9.9996 | 0.9017 | 5.0916 | 30 | 34.081
5421.8 | 6.6897 | 5.5111 | 32.4219 | 31.6724 | 30.2416 | 10.7832 | 0.9017 | 5.1517 | 30 | 20.3558
5422 | 6.6897 | 5.5111 | 32.4219 | 31.7746 | 30.2054 | 4.4127 | 0.9017 | 5.2132 | 30 | 21.61
5422.2 | 6.6897 | 5.5769 | 32.4219 | 32.2856 | 27.2757 | 12.4524 | 0.9017 | 4.0073 | 30 | 27.5019
5422.4 | 6.6985 | 5.5988 | 32.3878 | 32.1493 | 30.7185 | 15.1799 | 0.9017 | 5.1663 | 30 | 26.0906
5422.6 | 6.6985 | 5.6207 | 32.3878 | 32.5241 | 28.5702 | 4.3105 | 0.86764 | 4.3634 | 30 | 30.4605
5422.8 | 6.6985 | 5.6645 | 32.3878 | 28.9109 | 28.9109 | 11.9755 | 0.9017 | 4.5319 | 30 | 0
5423 | 6.6897 | 5.6645 | 32.3878 | 30.446 | 31.9449 | 14.6348 | 0.9017 | 4.9773 | 30 | 5.0212
5423.2 | 6.6897 | 5.5988 | 32.3878 | 31.8768 | 29.5241 | 4.5149 | 0.9017 | 5.2088 | 30 | 21.2569
5423.4 | 6.6897 | 5.5988 | 32.3878 | 32.2515 | 31.8427 | 15.214 | 0.86764 | 4.6945 | 30 | 25.6104
5423.6 | 6.6897 | 5.5988 | 32.4219 | 32.6603 | 32.3197 | 17.9052 | 0.9017 | 5.2807 | 30 | 30.3722
5423.8 | 6.6809 | 5.5988 | 33.0691 | 31.0251 | 27.3779 | 6.1842 | 0.9017 | 5.2132 | 30 | 12.0012
5424 | 6.6809 | 5.5988 | 32.2856 | 34.3637 | 27.0372 | 5.4347 | 0.9017 | 3.3538 | 30 | 49.8828
5424.2 | 6.6985 | 5.5988 | 32.3537 | 33.3076 | 34.1593 | 19.9833 | 0.86764 | 4.7561 | 30 | 38.1715
5424.4 | 6.6985 | 5.5988 | 33.7164 | 33.7505 | 32.1493 | 6.6611 | 0.86764 | 5.1487 | 30 | 43.3804
5424.6 | 6.6897 | 5.5988 | 30.957 | 30.4119 | 27.2075 | 7.9216 | 0.9017 | 3.1194 | 30 | 5.7756
5424.8 | 6.6985 | 5.5988 | 32.1153 | 30.7867 | 28.6043 | 12.3843 | 0.86764 | 4.2242 | 30 | 10.0448
5425 | 6.6369 | 5.5988 | 32.2515 | 32.6603 | 30.0691 | 11.2601 | 0.86764 | 4.9627 | 30 | 31.3171
5425.2 | 6.6897 | 5.5988 | 32.3197 | 31.6043 | 30.8207 | 4.1061 | 0.9017 | 5.1854 | 30 | 19.5071
5425.4 | 6.6721 | 5.5769 | 31.8087 | 31.6043 | 27.2416 | 8.4666 | 0.9017 | 4.6711 | 30 | 19.6005
5425.6 | 6.7073 | 5.5769 | 31.8087 | 31.6724 | 31.5702 | 21.5184 | 0.9017 | 4.9671 | 30 | 20.4649
5425.8 | 6.7073 | 5.5988 | 32.7285 | 32.3537 | 28.0592 | 13.4766 | 0.9017 | 2.4103 | 30 | 28.2806
5426 | 6.6633 | 5.5988 | 33.0691 | 32.4219 | 30.2054 | 11.6348 | 0.9017 | 5.2645 | 30 | 29.1889
5426.2 | 6.6809 | 5.5988 | 32.6944 | 32.2515 | 29.9329 | 7.9216 | 0.9017 | 5.1883 | 30 | 27.3995
5426.4 | 6.6809 | 5.5988 | 31.9109 | 29.8307 | 26.2196 | 3.2523 | 0.9017 | 5.1854 | 30 | 0.10414
5426.6 | 6.6809 | 5.5769 | 32.0812 | 32.0471 | 26.1515 | 3.0479 | 0.9017 | 4.5773 | 30 | 25.2046
5426.8 | 6.7073 | 5.5988 | 31.7746 | 31.6724 | 31.8768 | 15.3843 | 0.86764 | 3.0286 | 30 | 21.0778
5427 | 6.6545 | 5.5988 | 32.4219 | 32.5922 | 30.0351 | 4.3446 | 0.9017 | 5.2616 | 30 | 31.5951
5427.2 | 6.6721 | 5.5988 | 31.3317 | 29.3878 | 25.402 | 6.1842 | 0.86764 | 4.9817 | 30 | 0
5427.4 | 6.6633 | 5.5988 | 31.3658 | 31.2977 | 31.5702 | 14.6008 | 0.86764 | 3.4726 | 30 | 14.6836
5427.6 | 6.6897 | 5.5988 | 32.0471 | 31.6724 | 30.957 | 16.27 | 0.86764 | 5.2997 | 30 | 19.005
5427.8 | 6.6809 | 5.5988 | 32.7625 | 32.5581 | 31.0592 | 7.3765 | 0.86764 | 4.7077 | 30 | 29.1351
5428 | 6.6633 | 5.5988 | 32.2515 | 32.0131 | 31.6043 | 14.3964 | 0.9017 | 5.1648 | 30 | 23.1083
5428.2 | 6.6721 | 5.5769 | 32.9329 | 32.7285 | 30.2054 | 16.3382 | 0.86764 | 4.5715 | 30 | 31.3297
5428.4 | 6.6721 | 5.5988 | 33.4439 | 33.4439 | 30.8889 | 10.715 | 0.9017 | 5.1561 | 30 | 39.5926
5428.6 | 6.6809 | 5.555 | 32.8988 | 31.8087 | 29.2515 | 2.7754 | 0.9017 | 5.2543 | 30 | 21.267
5428.8 | 6.6897 | 5.5111 | 32.4219 | 34.8406 | 27.4801 | 2.3666 | 0.9017 | 5.181 | 30 | 55.7205
5429 | 6.6985 | 5.5769 | 31.9449 | 31.3658 | 29.0812 | 4.4468 | 0.9017 | 3.2967 | 30 | 16.6351
5429.2 | 6.716 | 5.5988 | 31.8087 | 30.8207 | 30.7185 | 13.4084 | 0.9017 | 3.9341 | 30 | 10.5392
5429.4 | 6.7073 | 5.5988 | 32.0812 | 31.2977 | 27.957 | 12.1799 | 0.9017 | 5.2337 | 30 | 15.9899
5429.6 | 6.6897 | 5.5988 | 31.3317 | 32.0131 | 30.0351 | 7.5809 | 0.9017 | 4.7341 | 30 | 24.1699
5429.8 | 6.6897 | 5.5988 | 31.8768 | 28.8427 | 24.5844 | 11.226 | 0.9017 | 5.2528 | 30 | 0
5430 | 6.6985 | 5.5988 | 31.7065 | 30.8548 | 30.2416 | 9.3864 | 0.9017 | 5.2763 | 30 | 9.6506
5430.2 | 6.7073 | 5.5111 | 31.3999 | 31.0251 | 30.4119 | 23.0514 | 0.86764 | 4.0044 | 30 | 11.6299
5430.4 | 6.6897 | 5.555 | 32.2175 | 33.1032 | 32.1493 | 19.813 | 0.86764 | 2.0645 | 30 | 35.2316
5430.6 | 6.6633 | 5.533 | 33.1032 | 33.7505 | 30.446 | 14.3623 | 0.86764 | 5.2029 | 30 | 42.7443
5430.8 | 6.6633 | 5.4454 | 34.2955 | 33.9889 | 30.6163 | 10.8172 | 0.93577 | 2.7692 | 30 | 45.6633
5431 | 6.6721 | 5.4454 | 34.0571 | 32.8307 | 30.2054 | 9.2842 | 0.9017 | 5.0931 | 30 | 32.7724
5431.2 | 6.6809 | 5.4454 | 33.1373 | 32.6944 | 30.2416 | 2.7754 | 0.86764 | 5.2381 | 30 | 31.3927
5431.4 | 6.6897 | 5.4016 | 31.0592 | 29.1493 | 26.4921 | 2.06 | 0.9017 | 1.9443 | 30 | 0
5431.6 | 6.7073 | 5.4454 | 31.8427 | 31.8427 | 31.9449 | 15.6228 | 0.9017 | 2.9904 | 30 | 20.8517
5431.8 | 6.7073 | 5.4454 | 31.8087 | 32.1493 | 30.8889 | 16.5085 | 0.9017 | 3.9106 | 30 | 24.432
5432 | 6.6985 | 5.4454 | 32.0812 | 33.3757 | 29.6944 | 12.3162 | 0.9017 | 5.1619 | 30 | 38.4503
5432.2 | 6.6897 | 5.4454 | 32.1153 | 32.2856 | 29.3878 | 11.6348 | 0.9017 | 5.2425 | 30 | 26.2959
5432.4 | 6.6897 | 5.4454 | 32.1153 | 29.3197 | 25.8789 | 1.549 | 0.9017 | 5.1385 | 30 | 0
5432.6 | 6.7073 | 5.4454 | 31.7746 | 28.1273 | 29.6263 | 13.3062 | 0.9017 | 2.4791 | 30 | 0
5432.8 | 6.7073 | 5.4454 | 31.6724 | 31.3317 | 30.8548 | 8.5688 | 0.86764 | 5.1458 | 30 | 15.033
5433 | 6.6985 | 5.4454 | 31.5361 | 31.5361 | 23.2217 | 15.0436 | 0.9017 | 5.1619 | 30 | 17.4258
5433.2 | 6.6985 | 5.4454 | 32.1834 | 32.0471 | 31.7405 | 19.1316 | 0.86764 | 5.1473 | 30 | 23.3039
5433.4 | 6.6897 | 5.4454 | 33.2395 | 33.2735 | 31.0251 | 14.6689 | 0.86764 | 5.1604 | 30 | 37.3164
5433.6 | 6.6809 | 5.4235 | 33.3757 | 32.2515 | 29.3197 | 2.7072 | 0.9017 | 5.2146 | 30 | 25.9279
5433.8 | 6.6809 | 5.3578 | 31.3999 | 30.001 | 24.2437 | 2.3666 | 0.86764 | 5.1502 | 30 | 0.5622
5434 | 6.6985 | 5.4454 | 32.1153 | 33.8867 | 27.7867 | 4.583 | 0.9017 | 3.1912 | 30 | 44.5836
5434.2 | 6.7073 | 5.4454 | 31.7065 | 32.7285 | 31.0933 | 16.4404 | 0.9017 | 4.9012 | 30 | 31.6868
5434.4 | 6.6897 | 5.4454 | 32.7285 | 32.7966 | 29.6944 | 13.3403 | 0.86764 | 5.1399 | 30 | 32.6168
5434.6 | 6.6809 | 5.4454 | 32.0471 | 31.7065 | 26.0493 | 2.7072 | 0.86764 | 5.2558 | 30 | 20.4288
5434.8 | 6.6809 | 5.4454 | 31.7746 | 30.8889 | 26.6625 | 6.6952 | 0.9017 | 5.2132 | 30 | 11.2659
5435 | 6.7073 | 5.4454 | 31.8427 | 31.6724 | 28.9109 | 14.0216 | 0.86764 | 4.4044 | 30 | 20.1936
5435.2 | 6.6985 | 5.4454 | 31.6043 | 31.5702 | 29.1153 | 13.3403 | 0.9017 | 4.9832 | 30 | 19.1332
5435.4 | 6.6897 | 5.4454 | 31.5702 | 31.2977 | 29.2856 | 12.5887 | 0.86764 | 5.1736 | 30 | 16.1358
5435.6 | 6.6721 | 5.4454 | 32.0131 | 31.9109 | 30.5823 | 7.7172 | 0.9017 | 5.2469 | 30 | 23.1579
5435.8 | 6.6897 | 5.4454 | 30.7526 | 29.0131 | 23.3239 | 2.7072 | 0.86764 | 5.1473 | 30 | 0
5436 | 6.6985 | 5.4454 | 31.2295 | 30.957 | 28.7065 | 3.2523 | 0.9017 | 5.2278 | 30 | 10.8133
5436.2 | 6.7073 | 5.4892 | 31.2977 | 30.6845 | 26.424 | 19.2679 | 0.86764 | 3.1062 | 30 | 7.781
5436.4 | 6.7073 | 5.4892 | 31.9109 | 32.6603 | 34.4999 | 23.358 | 0.9017 | 5.1473 | 30 | 30.2052
5436.6 | 6.6721 | 5.4454 | 32.8988 | 32.7966 | 30.5823 | 12.3502 | 0.9017 | 4.9686 | 30 | 31.9031
5436.8 | 6.6545 | 5.4235 | 33.512 | 32.3537 | 29.9329 | 10.2722 | 0.9017 | 5.2821 | 30 | 27.048
5437 | 6.6721 | 5.4454 | 33.6483 | 32.8988 | 31.3658 | 7.8534 | 0.93577 | 5.0652 | 30 | 33.3602
5437.2 | 6.6897 | 5.4454 | 32.3878 | 32.7625 | 32.4219 | 12.0096 | 0.9017 | 3.6732 | 30 | 31.9836
5437.4 | 6.6809 | 5.4454 | 33.5461 | 33.1032 | 32.0471 | 11.1579 | 0.86764 | 5.052 | 30 | 36.0065
5437.6 | 6.6721 | 5.4235 | 32.49 | 31.468 | 30.0351 | 4.8556 | 0.86764 | 5.2117 | 30 | 17.6585
5437.8 | 6.6809 | 5.4454 | 31.9449 | 29.5241 | 24.5844 | 12.4184 | 0.86764 | 5.2117 | 30 | 0
5438 | 6.7073 | 5.4454 | 31.8087 | 31.7405 | 30.001 | 15.8272 | 0.9017 | 5.0213 | 30 | 19.7047
5438.2 | 6.7073 | 5.4454 | 31.7065 | 31.0933 | 27.957 | 14.3964 | 0.86764 | 3.052 | 30 | 12.4727
5438.4 | 6.6897 | 5.4454 | 31.8768 | 30.9229 | 28.0933 | 5.4006 | 0.86764 | 4.9949 | 30 | 10.6067
5438.6 | 6.6897 | 5.4454 | 31.6724 | 29.1834 | 27.1053 | 2.9798 | 0.9017 | 4.5144 | 30 | 0
5438.8 | 6.7073 | 5.4454 | 31.5361 | 30.7867 | 29.1834 | 8.8754 | 0.9017 | 3.2967 | 30 | 8.8885
5439 | 6.7073 | 5.4454 | 30.9911 | 30.8207 | 32.3537 | 25.2998 | 0.9017 | 5.1473 | 30 | 9.3201
5439.2 | 6.6897 | 5.4454 | 33.6142 | 34.1933 | 33.3757 | 21.0394 | 0.86764 | 5.1458 | 30 | 47.5844
5439.4 | 6.6545 | 5.4454 | 33.3076 | 34.6703 | 28.2295 | 8.0578 | 0.86764 | 4.3312 | 30 | 53.2152
5439.6 | 6.6369 | 5.4454 | 33.4779 | 32.6263 | 28.3658 | 12.1458 | 0.9017 | 2.6623 | 30 | 30.3294
5439.8 | 6.6721 | 5.3797 | 34.2955 | 33.2735 | 30.4119 | 13.9876 | 0.86764 | 5.1897 | 30 | 37.8145
5440 | 6.6809 | 5.3578 | 33.2054 | 33.1373 | 30.4119 | 5.8094 | 0.9017 | 5.2763 | 30 | 36.4641
5440.2 | 6.6721 | 5.3797 | 32.0812 | 29.0812 | 25.9811 | 6.6611 | 0.9017 | 2.7209 | 30 | 0
5440.4 | 6.6897 | 5.4454 | 32.1493 | 32.1153 | 30.7185 | 10.2381 | 0.86764 | 5.1121 | 30 | 23.9376
5440.6 | 6.6985 | 5.4454 | 32.0131 | 31.9109 | 28.2295 | 15.9634 | 0.86764 | 4.4322 | 30 | 21.7434
5440.8 | 6.716 | 5.4235 | 31.9449 | 31.5702 | 29.6263 | 12.1458 | 0.86764 | 5.2558 | 30 | 17.9947
5441 | 6.6985 | 5.4454 | 31.7746 | 28.9109 | 25.402 | 2.8435 | 0.86764 | 5.2631 | 30 | 0
5441.2 | 6.6985 | 5.4454 | 31.5702 | 31.1955 | 27.4801 | 3.4226 | 0.9017 | 3.622 | 30 | 13.5119
5441.4 | 6.716 | 5.4454 | 30.8207 | 31.0251 | 32.8307 | 24.8229 | 0.9017 | 4.0894 | 30 | 11.6521
5441.6 | 6.7073 | 5.4454 | 33.1373 | 33.5801 | 33.9549 | 20.4262 | 0.9017 | 5.2088 | 30 | 40.6557
5441.8 | 6.6633 | 5.4454 | 33.512 | 32.7285 | 29.7285 | 11.1579 | 0.86764 | 5.1531 | 30 | 31.2147
5442 | 6.6545 | 5.4454 | 33.3757 | 32.5922 | 28.8087 | 7.3424 | 0.86764 | 5.1326 | 30 | 29.829
5442.2 | 6.6809 | 5.4454 | 32.8988 | 32.1834 | 29.8647 | 12.4524 | 0.9017 | 3.7143 | 30 | 25.348
5442.4 | 6.6897 | 5.4235 | 33.1713 | 33.2054 | 29.8307 | 10.8854 | 0.9017 | 5.1985 | 30 | 37.0527
5442.6 | 6.6809 | 5.4454 | 32.49 | 32.2515 | 26.2537 | 2.2644 | 0.86764 | 4.1025 | 30 | 26.4321
5442.8 | 6.6809 | 5.4454 | 32.4219 | 31.6043 | 25.8108 | 2.7754 | 0.86764 | 2.1245 | 30 | 19.2298
5443 | 6.6985 | 5.4454 | 31.979 | 31.8768 | 28.3658 | 17.2239 | 0.9017 | 4.948 | 30 | 22.4102
5443.2 | 6.7073 | 5.4454 | 32.1493 | 31.9449 | 30.0691 | 14.7711 | 0.9017 | 5.2381 | 30 | 23.2909
5443.4 | 6.6897 | 5.4454 | 32.9669 | 31.5361 | 30.5141 | 10.1018 | 0.86764 | 5.2425 | 30 | 18.7723
5443.6 | 6.6809 | 5.4454 | 31.9449 | 32.3197 | 30.2416 | 10.3403 | 0.9017 | 5.1619 | 30 | 27.7379
5443.8 | 6.6897 | 5.4454 | 32.6263 | 31.3317 | 30.3097 | 4.7534 | 0.86764 | 5.181 | 30 | 16.6801
5444 | 6.6809 | 5.4454 | 32.2175 | 29.6944 | 28.9109 | 5.3666 | 0.9017 | 4.1729 | 30 | 0
5444.2 | 6.6985 | 5.4454 | 31.7746 | 31.2636 | 31.8427 | 22.6426 | 0.86764 | 5.1956 | 30 | 14.3067
5444.4 | 6.6897 | 5.4454 | 32.7625 | 34.3637 | 33.9208 | 22.3701 | 0.9017 | 5.1839 | 30 | 49.4996
5444.6 | 6.6809 | 5.4454 | 33.4439 | 33.9208 | 30.5823 | 14.6008 | 0.86764 | 5.1385 | 30 | 44.7353
5444.8 | 6.6633 | 5.4016 | 33.9549 | 34.2615 | 30.5823 | 13.6469 | 0.9017 | 4.4938 | 30 | 48.8219
5445 | 6.6721 | 5.3797 | 34.534 | 33.1373 | 28.9449 | 13.8854 | 0.86764 | 5.2176 | 30 | 36.3339
5445.2 | 6.6809 | 5.3797 | 34.3296 | 33.3417 | 30.957 | 12.1458 | 0.9017 | 5.2439 | 30 | 38.8304
5445.4 | 6.6809 | 5.3797 | 33.2395 | 31.9449 | 27.0372 | 4.2083 | 0.9017 | 5.2264 | 30 | 23.202
5445.6 | 6.6809 | 5.3797 | 32.7625 | 31.468 | 23.8009 | 2.9798 | 0.9017 | 5.2029 | 30 | 17.9106
5445.8 | 6.6985 | 5.4454 | 32.4219 | 32.5241 | 30.6504 | 19.1316 | 0.9017 | 4.5217 | 30 | 29.9627
5446 | 6.716 | 5.4454 | 32.2175 | 32.0812 | 29.7625 | 16.9514 | 0.9017 | 4.1495 | 30 | 25.0897
5446.2 | 6.6897 | 5.4454 | 32.2856 | 32.6603 | 29.8647 | 11.4645 | 0.86764 | 5.266 | 30 | 31.7699
5446.4 | 6.6809 | 5.4454 | 32.49 | 31.2977 | 28.5702 | 4.8556 | 0.9017 | 4.3355 | 30 | 16.4876
5446.6 | 6.6897 | 5.4454 | 32.2175 | 29.7285 | 29.2175 | 11.8392 | 0.86764 | 5.2 | 30 | 0
5446.8 | 6.6985 | 5.4454 | 32.2515 | 31.6383 | 32.3878 | 17.4283 | 0.9017 | 5.2587 | 30 | 18.5527
5447 | 6.6897 | 5.4454 | 32.8988 | 33.6142 | 33.1373 | 19.7789 | 0.9017 | 5.2498 | 30 | 41.0306
5447.2 | 6.6721 | 5.4454 | 33.8527 | 33.8527 | 32.6944 | 11.3964 | 0.9017 | 5.2366 | 30 | 43.9416
5447.4 | 6.6721 | 5.4016 | 32.8647 | 31.8087 | 25.7767 | 12.0436 | 0.9017 | 5.2543 | 30 | 21.0085
5447.6 | 6.6809 | 5.3578 | 34.1252 | 34.2955 | 33.0351 | 13.7832 | 0.86764 | 5.1004 | 30 | 49.2913
5447.8 | 6.6897 | 5.4454 | 33.5801 | 33.2054 | 30.1373 | 3.9677 | 0.86764 | 5.1473 | 30 | 37.1847
5448 | 6.6809 | 5.3797 | 32.7285 | 30.5141 | 26.2196 | 2.2303 | 0.86764 | 5.1663 | 30 | 6.8812
5448.2 | 6.6809 | 5.4235 | 32.6944 | 32.2856 | 26.0152 | 4.072 | 0.9017 | 5.2543 | 30 | 26.9799
5448.4 | 6.7073 | 5.4454 | 32.4219 | 32.4219 | 27.5823 | 14.9755 | 0.9017 | 3.7598 | 30 | 28.6595
5448.6 | 6.716 | 5.4454 | 32.2175 | 31.5021 | 30.1032 | 14.4986 | 0.9017 | 5.1458 | 30 | 18.3772
5448.8 | 6.6985 | 5.4454 | 32.3537 | 31.6383 | 31.0251 | 9.4546 | 0.9017 | 3.0228 | 30 | 20.0075
5449 | 6.6809 | 5.4454 | 32.3878 | 31.8768 | 31.3317 | 10.681 | 0.9017 | 5.2015 | 30 | 22.8041
5449.2 | 6.6897 | 5.4454 | 32.4219 | 29.9329 | 25.1635 | 12.8634 | 0.86764 | 4.7839 | 30 | 0.89009
5449.4 | 6.6985 | 5.4454 | 32.4219 | 32.2515 | 31.6383 | 15.5206 | 0.86764 | 3.5854 | 30 | 27.1543
5449.6 | 6.6897 | 5.4454 | 32.9669 | 32.7966 | 32.1834 | 15.9634 | 0.86764 | 5.1766 | 30 | 33.4598
5449.8 | 6.6721 | 5.4454 | 33.2054 | 32.6944 | 30.3438 | 6.082 | 0.9017 | 5.1663 | 30 | 32.464
5450 | 6.6721 | 5.4016 | 32.5581 | 32.0131 | 29.2175 | 12.5887 | 0.9017 | 3.3113 | 30 | 24.9014
5450.2 | 6.6809 | 5.4454 | 32.9329 | 32.1834 | 30.2757 | 13.7491 | 0.9017 | 5.1766 | 30 | 26.9477
5450.4 | 6.6897 | 5.4016 | 33.1032 | 32.9329 | 29.8307 | 2.7072 | 0.86764 | 5.2264 | 30 | 35.5649
5450.6 | 6.6721 | 5.4454 | 32.8647 | 33.4779 | 24.5163 | 2.4347 | 0.86764 | 5.1561 | 30 | 41.9099
5450.8 | 6.6985 | 5.4454 | 32.1834 | 31.5361 | 27.3438 | 2.5028 | 0.86764 | 1.7128 | 30 | 20.1194
5451 | 6.7073 | 5.4454 | 32.2515 | 32.0471 | 30.0351 | 11.8733 | 0.9017 | 4.6506 | 30 | 25.9929
5451.2 | 6.7073 | 5.4454 | 32.2856 | 32.1153 | 31.2636 | 11.0898 | 0.86764 | 3.9238 | 30 | 26.8834
5451.4 | 6.6897 | 5.4454 | 31.8427 | 31.6724 | 30.4119 | 10.5106 | 0.9017 | 5.1443 | 30 | 21.9887
5451.6 | 6.6985 | 5.4454 | 31.979 | 31.979 | 31.1273 | 8.2622 | 0.86764 | 4.0996 | 30 | 25.5591
5451.8 | 6.6985 | 5.4454 | 32.2175 | 32.1153 | 31.3317 | 13.4084 | 0.9017 | 2.8381 | 30 | 27.2175
5452 | 6.6985 | 5.4454 | 32.2856 | 32.5241 | 30.7526 | 11.8733 | 0.9017 | 5.0975 | 30 | 31.9714
5452.2 | 6.6809 | 5.4454 | 31.5702 | 31.1614 | 25.5383 | 3.4226 | 0.9017 | 5.1399 | 30 | 16.6801
5452.4 | 6.6897 | 5.4454 | 31.9109 | 29.1834 | 27.5482 | 3.3204 | 0.9017 | 5.2704 | 30 | 0
5452.6 | 6.716 | 5.4454 | 31.3317 | 31.2636 | 28.8427 | 17.5986 | 0.9017 | 4.1905 | 30 | 14.2917
5452.8 | 6.716 | 5.4454 | 31.6043 | 30.9911 | 30.8548 | 19.3701 | 0.86764 | 5.2454 | 30 | 11.2774
5453 | 6.6897 | 5.4454 | 32.7625 | 32.5922 | 31.0933 | 15.8953 | 0.86764 | 5.2865 | 30 | 29.4751
5453.2 | 6.6809 | 5.4454 | 33.0691 | 33.7505 | 31.2977 | 14.6008 | 0.9017 | 5.1429 | 30 | 42.7454
5453.4 | 6.6721 | 5.4454 | 33.5801 | 33.4098 | 30.3779 | 16.0656 | 0.9017 | 5.241 | 30 | 39.1033
5453.6 | 6.6897 | 5.3797 | 34.1593 | 34.2274 | 31.9449 | 16.236 | 0.86764 | 5.266 | 30 | 48.5635
5453.8 | 6.6809 | 5.3797 | 34.6021 | 33.7505 | 31.5021 | 4.6512 | 0.86764 | 5.2733 | 30 | 43.4053
5454 | 6.6633 | 5.3797 | 31.9109 | 31.3658 | 29.6944 | 12.0777 | 0.9017 | 5.1912 | 30 | 16.6068
5454.2 | 6.6809 | 5.3578 | 32.7285 | 32.5581 | 30.2757 | 11.1238 | 0.9017 | 4.8249 | 30 | 30.1939
5454.4 | 6.6985 | 5.3797 | 32.5241 | 32.4219 | 31.3317 | 14.6008 | 0.86764 | 2.4908 | 30 | 28.7984
5454.6 | 6.6985 | 5.4454 | 32.1153 | 31.1955 | 28.7405 | 15.3162 | 0.9017 | 5.2103 | 30 | 15.0449
5454.8 | 6.6985 | 5.4454 | 32.4219 | 32.0812 | 29.3537 | 9.182 | 0.9017 | 5.2587 | 30 | 25.1486
5455 | 6.6985 | 5.4454 | 31.8768 | 30.0351 | 26.2196 | 3.082 | 0.86764 | 5.2777 | 30 | 2.0887
5455.2 | 6.7073 | 5.4454 | 31.7065 | 29.3878 | 28.6043 | 16.5426 | 0.86764 | 3.452 | 30 | 0
5455.4 | 6.716 | 5.4454 | 31.6383 | 31.6383 | 33.9208 | 19.3701 | 0.9017 | 3.0374 | 30 | 18.543
5455.6 | 6.6985 | 5.4454 | 32.6944 | 33.3757 | 31.7405 | 16.6107 | 0.9017 | 1.9692 | 30 | 38.3209
5455.8 | 6.6809 | 5.4454 | 33.5461 | 32.7285 | 29.5581 | 15.248 | 0.9017 | 5.2425 | 30 | 31.1854
5456 | 6.6721 | 5.4454 | 33.6823 | 33.8527 | 31.7065 | 15.725 | 0.86764 | 5.2631 | 30 | 44.0776
5456.2 | 6.6809 | 5.4454 | 34.0571 | 34.3296 | 32.0812 | 13.4425 | 0.86764 | 5.1473 | 30 | 49.7041
5456.4 | 6.6809 | 5.3797 | 34.1933 | 33.2054 | 29.1493 | 2.2644 | 0.86764 | 5.1824 | 30 | 37.2189
5456.6 | 6.6721 | 5.3578 | 31.2295 | 30.2054 | 26.0493 | 5.8094 | 0.9017 | 5.2264 | 30 | 3.4178
5456.8 | 6.6809 | 5.3797 | 32.49 | 31.5702 | 29.8647 | 13.3062 | 0.9017 | 1.7553 | 30 | 18.8927
5457 | 6.7073 | 5.3578 | 32.1153 | 31.9449 | 30.5141 | 8.1941 | 0.9017 | 5.0623 | 30 | 23.2265
5457.2 | 6.6985 | 5.4454 | 32.0131 | 31.2977 | 29.0131 | 9.7271 | 0.9017 | 2.5743 | 30 | 16.0063
5457.4 | 6.6897 | 5.4454 | 31.9449 | 32.0812 | 31.2977 | 4.7534 | 0.86764 | 4.7897 | 30 | 24.9582
5457.6 | 6.6897 | 5.4454 | 32.0131 | 29.2515 | 26.5603 | 11.3623 | 0.9017 | 4.8454 | 30 | 0
5457.8 | 6.7073 | 5.4235 | 31.979 | 32.7285 | 33.6142 | 17.3602 | 0.9017 | 2.8923 | 30 | 30.8877
5458 | 6.6897 | 5.4454 | 32.5241 | 32.1493 | 32.1493 | 5.9798 | 0.9017 | 3.8755 | 30 | 24.4862
5458.2 | 6.6809 | 5.4454 | 32.0812 | 30.4119 | 25.9471 | 13.8854 | 0.9017 | 5.0198 | 30 | 4.9271
5458.4 | 6.6897 | 5.4454 | 32.2515 | 32.2175 | 31.1614 | 15.3843 | 0.9017 | 4.3634 | 30 | 25.4062
5458.6 | 6.6809 | 5.4454 | 32.49 | 32.2856 | 32.0471 | 7.2062 | 0.9017 | 5.288 | 30 | 26.3059
5458.8 | 6.6809 | 5.4454 | 31.5702 | 31.1955 | 24.7888 | 3.5589 | 0.86764 | 5.2645 | 30 | 14.0882
5459 | 6.6897 | 5.4454 | 31.3999 | 32.9329 | 27.0372 | 2.9457 | 0.86764 | 5.2675 | 30 | 33.8405
5459.2 | 6.716 | 5.4454 | 31.4339 | 30.9911 | 26.1855 | 19.3701 | 0.86764 | 4.8982 | 30 | 12.0147
5459.4 | 6.7073 | 5.4454 | 31.8427 | 31.7405 | 30.2757 | 16.7129 | 0.9017 | 5.2015 | 30 | 20.5608
5459.6 | 6.6721 | 5.4454 | 32.3878 | 32.1153 | 28.5021 | 10.5447 | 0.86764 | 3.0872 | 30 | 24.907
5459.8 | 6.6633 | 5.4454 | 32.4219 | 32.0471 | 30.3097 | 11.3282 | 0.86764 | 5.0755 | 30 | 24.2577
5460 | 6.6809 | 5.4454 | 32.4219 | 31.8087 | 30.1373 | 13.2722 | 0.9017 | 3.8257 | 30 | 21.677
5460.2 | 6.6897 | 5.4454 | 32.3878 | 31.8087 | 31.0592 | 8.7732 | 0.9017 | 5.2425 | 30 | 21.7802
5460.4 | 6.6897 | 5.4454 | 32.0471 | 31.8427 | 27.0031 | 7.8194 | 0.9017 | 4.3751 | 30 | 22.2705
5460.6 | 6.6897 | 5.4673 | 32.0471 | 32.1153 | 29.7966 | 15.5887 | 0.9017 | 3.0916 | 30 | 25.4648
5460.8 | 6.6809 | 5.4454 | 32.6603 | 32.0471 | 32.5922 | 14.9414 | 0.9017 | 5.241 | 30 | 24.8155
5461 | 6.6809 | 5.4454 | 32.8647 | 32.6603 | 28.3999 | 2.8094 | 0.9017 | 5.3173 | 30 | 31.8817
5461.2 | 6.6721 | 5.4454 | 32.3197 | 29.3878 | 26.1515 | 2.1962 | 0.86764 | 5.2483 | 30 | 0
5461.4 | 6.6897 | 5.4454 | 31.0933 | 31.7405 | 30.9229 | 2.9116 | 0.86764 | 5.0652 | 30 | 19.7008
5461.6 | 6.7073 | 5.4454 | 31.5361 | 30.8889 | 28.0933 | 14.6348 | 0.9017 | 2.4454 | 30 | 10.1532
5461.8 | 6.7073 | 5.4454 | 31.6383 | 31.5021 | 29.4219 | 5.2644 | 0.9017 | 5.0286 | 30 | 17.153
5462 | 6.6897 | 5.4454 | 31.6043 | 31.979 | 28.9449 | 15.9634 | 0.86764 | 3.8975 | 30 | 22.6412
5462.2 | 6.6809 | 5.4454 | 31.8768 | 33.5461 | 32.7625 | 14.2942 | 0.9017 | 5.1399 | 30 | 40.5091
5462.4 | 6.6809 | 5.4454 | 32.2515 | 31.9449 | 29.9329 | 10.2722 | 0.9017 | 5.219 | 30 | 22.577
5462.6 | 6.6809 | 5.4454 | 31.8768 | 30.6163 | 27.4119 | 4.2424 | 0.86764 | 3.4154 | 30 | 7.6373
5462.8 | 6.6985 | 5.4454 | 31.9109 | 30.8548 | 26.935 | 15.214 | 0.86764 | 4.1524 | 30 | 10.3746
5463 | 6.6985 | 5.4454 | 31.9449 | 31.9449 | 31.6724 | 18.5184 | 0.9017 | 5.0242 | 30 | 22.7742
5463.2 | 6.6809 | 5.4454 | 32.49 | 31.979 | 29.2856 | 13.9535 | 0.9017 | 5.1326 | 30 | 23.2729
5463.4 | 6.6809 | 5.4454 | 32.7625 | 31.1955 | 24.6525 | 4.9918 | 0.86764 | 5.2704 | 30 | 14.5127
5463.6 | 6.6897 | 5.4454 | 32.0471 | 33.7845 | 26.8669 | 13.3062 | 0.9017 | 5.3129 | 30 | 43.9106
5463.8 | 6.716 | 5.4454 | 32.1153 | 31.6383 | 31.7065 | 19.5745 | 0.86764 | 3.5253 | 30 | 19.8157
5464 | 6.6985 | 5.4454 | 32.5241 | 32.2856 | 31.1614 | 14.8392 | 0.86764 | 5.2161 | 30 | 27.2435
5464.2 | 6.6809 | 5.4454 | 32.7285 | 32.0131 | 29.7285 | 7.104 | 0.9017 | 5.2088 | 30 | 24.2884
5464.4 | 6.6721 | 5.4454 | 31.2636 | 30.3779 | 25.4701 | 12.4184 | 0.86764 | 3.452 | 30 | 5.8799
5464.6 | 6.7073 | 5.4454 | 31.8427 | 30.7185 | 29.9669 | 12.6228 | 0.9017 | 4.57 | 30 | 9.7615
5464.8 | 6.6282 | 5.4454 | 31.8427 | 31.8427 | 31.3658 | 12.9996 | 0.9017 | 5.219 | 30 | 22.5385
5465 | 6.6897 | 5.4454 | 31.8427 | 31.7405 | 25.8789 | 4.7534 | 0.86764 | 3.1268 | 30 | 21.4874
5465.2 | 6.6809 | 5.4454 | 31.8427 | 31.468 | 25.4701 | 3.6611 | 0.9017 | 3.1458 | 30 | 18.5008
5465.4 | 6.6369 | 5.4454 | 31.5021 | 28.2295 | 28.1614 | 20.4602 | 0.9017 | 4.9187 | 30 | 0
5465.6 | 6.6809 | 5.4454 | 32.0131 | 32.5241 | 31.5021 | 17.4624 | 0.9017 | 4.5554 | 30 | 28.5439
5465.8 | 6.6721 | 5.4454 | 32.8988 | 33.1032 | 30.7185 | 13.9876 | 0.86764 | 5.2249 | 30 | 35.2511
5466 | 6.6545 | 5.4454 | 33.6142 | 33.1373 | 30.6845 | 9.8974 | 0.9017 | 5.1458 | 30 | 35.8178
5466.2 | 6.6633 | 5.3797 | 32.8307 | 30.4119 | 26.6965 | 5.8094 | 0.86764 | 5.159 | 30 | 5.1238
5466.4 | 6.6897 | 5.4454 | 31.2636 | 31.7405 | 32.7285 | 14.3623 | 0.9017 | 4.8483 | 30 | 20.1994
5466.6 | 6.6721 | 5.4454 | 32.8988 | 32.8307 | 33.2054 | 17.0536 | 0.9017 | 5.2044 | 30 | 32.6503
5466.8 | 6.6633 | 5.4454 | 33.4439 | 32.8307 | 26.5262 | 3.2182 | 0.9017 | 5.2543 | 30 | 32.8185
5467 | 6.6721 | 5.4454 | 32.7966 | 33.0691 | 26.2196 | 5.4006 | 0.93577 | 5.0066 | 30 | 35.6798
5467.2 | 6.6985 | 5.4454 | 31.8768 | 32.5581 | 33.0691 | 15.4865 | 0.9017 | 2.4586 | 30 | 30.0686
5467.4 | 6.716 | 5.4454 | 32.1493 | 31.7065 | 29.6944 | 12.1458 | 0.9017 | 5.1458 | 30 | 20.5695
5467.6 | 6.6897 | 5.4454 | 32.1153 | 31.6383 | 28.0933 | 3.6952 | 0.9017 | 5.2645 | 30 | 19.8956
5467.8 | 6.6809 | 5.4454 | 31.979 | 29.6603 | 28.3317 | 10.17 | 0.9017 | 4.3136 | 30 | 0
5468 | 6.6985 | 5.4454 | 31.8768 | 30.9229 | 31.3999 | 17.7349 | 0.9017 | 5.181 | 30 | 10.4461
5468.2 | 6.6985 | 5.4673 | 31.9449 | 31.6043 | 27.7185 | 6.3886 | 0.9017 | 2.9304 | 30 | 18.2184
5468.4 | 6.6633 | 5.4454 | 31.6383 | 31.6383 | 29.9669 | 17.292 | 0.9017 | 5.1839 | 30 | 18.6978
5468.6 | 6.6809 | 5.4454 | 32.6944 | 32.6603 | 31.7746 | 18.5525 | 0.9017 | 4.0029 | 30 | 30.3703
5468.8 | 6.6721 | 5.4454 | 33.512 | 33.8186 | 29.8647 | 12.5546 | 0.9017 | 5.1722 | 30 | 43.6465
5469 | 6.6633 | 5.4454 | 34.1252 | 33.1713 | 30.7185 | 10.8172 | 0.9017 | 5.2029 | 30 | 36.5349
5469.2 | 6.6633 | 5.3797 | 32.9669 | 31.5021 | 24.1756 | 5.5369 | 0.86764 | 2.4308 | 30 | 17.8076
5469.4 | 6.6809 | 5.3797 | 32.0131 | 31.8427 | 26.2196 | 12.6228 | 0.9017 | 4.4498 | 30 | 21.754
5469.6 | 6.7073 | 5.4454 | 31.8427 | 32.0471 | 30.957 | 10.2381 | 0.86764 | 4.6066 | 30 | 24.1776
5469.8 | 6.6897 | 5.4454 | 31.979 | 33.0691 | 29.9329 | 13.3744 | 0.86764 | 5.2704 | 30 | 35.8729
5470 | 6.6897 | 5.4454 | 32.0131 | 32.2856 | 26.3899 | 6.116 | 0.9017 | 5.1634 | 30 | 27.1741
5470.2 | 6.6897 | 5.4454 | 31.7065 | 30.7185 | 28.7405 | 11.0557 | 0.9017 | 4.6506 | 30 | 9.5534
5470.4 | 6.7073 | 5.4454 | 31.3999 | 30.8548 | 30.5482 | 15.6228 | 0.86764 | 5.115 | 30 | 11.1387
5470.6 | 6.6985 | 5.4454 | 31.4339 | 31.1273 | 28.5021 | 9.693 | 0.9017 | 5.1355 | 30 | 14.2758
5470.8 | 6.6897 | 5.4454 | 31.3999 | 31.5361 | 33.9549 | 21.9613 | 0.86764 | 5.159 | 30 | 18.9724
5471 | 6.6809 | 5.4454 | 33.1032 | 33.7845 | 32.0812 | 17.5986 | 0.9017 | 4.7663 | 30 | 44.5343
5471.2 | 6.6809 | 5.4454 | 33.5461 | 34.1252 | 29.7625 | 13.0337 | 0.86764 | 5.2381 | 30 | 48.6118
5471.4 | 6.6721 | 5.4454 | 33.6823 | 32.6263 | 30.3097 | 1.3105 | 0.9017 | 5.1429 | 30 | 31.8695
5471.6 | 6.6721 | 5.4454 | 31.1273 | 27.8548 | 24.0393 | 3.0138 | 0.9017 | 5.1561 | 30 | 0
5471.8 | 6.6985 | 5.4454 | 32.0131 | 30.7867 | 28.5361 | 1.549 | 0.9017 | 2.8454 | 30 | 8.8489
5472 | 6.7073 | 5.4454 | 31.6724 | 32.5241 | 33.7164 | 16.2019 | 0.86764 | 2.737 | 30 | 28.5745
5472.2 | 6.7073 | 5.4454 | 31.6724 | 31.7746 | 29.3537 | 8.5348 | 0.9017 | 4.8073 | 30 | 20.2301
5472.4 | 6.6809 | 5.4454 | 31.5021 | 31.5021 | 29.3878 | 9.6249 | 0.9017 | 4.9085 | 30 | 17.2454
5472.6 | 6.6809 | 5.4454 | 31.5361 | 31.7746 | 29.6944 | 4.8215 | 0.9017 | 4.8498 | 30 | 20.4204
5472.8 | 6.6985 | 5.4454 | 31.5361 | 32.1153 | 31.2977 | 16.6107 | 0.9017 | 3.3773 | 30 | 24.3821
5473 | 6.6897 | 5.4454 | 32.8647 | 33.4439 | 33.6483 | 16.8832 | 0.86764 | 5.2103 | 30 | 39.5564
5473.2 | 6.6721 | 5.4454 | 33.1713 | 31.5702 | 29.5922 | 8.6029 | 0.9017 | 2.8439 | 30 | 18.5292
5473.4 | 6.6633 | 5.4454 | 31.1273 | 30.1032 | 29.1834 | 12.6568 | 0.9017 | 5.115 | 30 | 2.0007
5473.6 | 6.6809 | 5.4454 | 32.1493 | 32.3878 | 31.2295 | 18.825 | 0.86764 | 4.1245 | 30 | 27.8888
5473.8 | 6.6985 | 5.4235 | 32.1153 | 30.3438 | 31.0592 | 16.8492 | 0.9017 | 5.2205 | 30 | 4.8707
5474 | 6.6809 | 5.4454 | 32.9329 | 32.5241 | 30.8207 | 15.0096 | 0.86764 | 5.1707 | 30 | 29.5917
5474.2 | 6.6721 | 5.4454 | 32.9669 | 32.1493 | 26.1174 | 4.1402 | 0.9017 | 5.2514 | 30 | 25.4912
5474.4 | 6.6809 | 5.4454 | 32.2175 | 31.8427 | 23.7668 | 2.571 | 0.86764 | 5.2587 | 30 | 22.1423
5474.6 | 6.6985 | 5.4454 | 31.2977 | 30.8889 | 25.7767 | 4.9237 | 0.86764 | 2.9304 | 30 | 11.4428
5474.8 | 6.7073 | 5.4454 | 31.7065 | 31.3317 | 27.8548 | 15.5546 | 0.9017 | 3.6498 | 30 | 16.5115
5475 | 6.6897 | 5.4454 | 31.9449 | 31.6724 | 30.6504 | 11.4986 | 0.9017 | 4.9319 | 30 | 20.4481
5475.2 | 6.6897 | 5.4454 | 31.8768 | 31.7405 | 29.1834 | 11.1579 | 0.86764 | 5.266 | 30 | 21.3169
5475.4 | 6.6809 | 5.4454 | 32.49 | 31.1614 | 27.8548 | 4.583 | 0.86764 | 5.1722 | 30 | 14.8568
5475.6 | 6.6897 | 5.4454 | 31.6043 | 30.6845 | 28.8427 | 16.9514 | 0.86764 | 4.863 | 30 | 9.5209
5475.8 | 6.7073 | 5.4454 | 31.7405 | 31.3999 | 32.7966 | 22.1657 | 0.86764 | 3.0301 | 30 | 17.6653
5476 | 6.6897 | 5.4454 | 33.4779 | 34.2274 | 32.8307 | 16.1678 | 0.86764 | 4.9114 | 30 | 49.7795
5476.2 | 6.6633 | 5.4016 | 33.9549 | 33.512 | 30.7185 | 13.3062 | 0.9017 | 1.8857 | 30 | 41.9208
5476.4 | 6.6633 | 5.3797 | 34.1933 | 33.8867 | 30.446 | 14.737 | 0.9017 | 5.1487 | 30 | 46.3697
5476.6 | 6.6721 | 5.3797 | 35.0109 | 34.6362 | 32.3537 | 13.9194 | 0.9017 | 5.1399 | 30 | 55.0856
5476.8 | 6.6809 | 5.3797 | 34.3977 | 33.7505 | 31.1273 | 11.4645 | 0.9017 | 5.1487 | 30 | 45.3271
5477 | 6.6809 | 5.3797 | 34.0911 | 32.8988 | 30.4119 | 5.094 | 0.9017 | 5.241 | 30 | 35.8902
5477.2 | 6.6721 | 5.3578 | 31.1955 | 31.7065 | 26.4921 | 2.4006 | 0.86764 | 2.9494 | 30 | 22.5502
5477.4 | 6.6985 | 5.3797 | 32.7966 | 33.8186 | 32.6603 | 10.8172 | 0.9017 | 5.1106 | 30 | 46.5774
5477.6 | 6.7073 | 5.4235 | 32.6263 | 30.9229 | 26.3899 | 3.5589 | 0.86764 | 2.4015 | 30 | 13.9945
5477.8 | 6.7073 | 5.4454 | 31.5361 | 32.0471 | 32.5922 | 11.9074 | 0.86764 | 4.2345 | 30 | 26.7835
5478 | 6.6985 | 5.4454 | 32.1834 | 32.0471 | 32.0131 | 12.1458 | 0.9017 | 5.2381 | 30 | 26.9022
5478.2 | 6.6985 | 5.4454 | 32.1834 | 31.1273 | 31.2295 | 10.6469 | 0.9017 | 5.1502 | 30 | 16.6004
5478.4 | 6.6897 | 5.4454 | 32.1834 | 31.5702 | 29.0812 | 5.1281 | 0.86764 | 5.2132 | 30 | 21.6829
5478.6 | 6.6985 | 5.4454 | 31.8087 | 28.0592 | 25.3679 | 5.3666 | 0.9017 | 2.9494 | 30 | 0
5478.8 | 6.7073 | 5.4454 | 31.2295 | 31.5021 | 33.8186 | 19.7108 | 0.9017 | 2.3839 | 30 | 16.9608
5479 | 6.6985 | 5.4454 | 32.8307 | 32.6603 | 30.8548 | 15.6228 | 0.9017 | 5.1941 | 30 | 30.171
5479.2 | 6.6721 | 5.4454 | 33.5461 | 32.7966 | 30.9911 | 11.8733 | 0.83357 | 5.2015 | 30 | 31.8673
5479.4 | 6.6633 | 5.3797 | 34.023 | 33.5461 | 30.5482 | 13.17 | 0.86764 | 5.1209 | 30 | 40.5201
5479.6 | 6.6721 | 5.4454 | 34.3296 | 33.3076 | 29.3537 | 4.7193 | 0.86764 | 5.2337 | 30 | 38.024
5479.8 | 6.6809 | 5.4454 | 30.6504 | 30.7526 | 27.6163 | 0.83357 | 0.86764 | 3.1546 | 30 | 9.2707
5480 | 6.6985 | 5.4454 | 32.3537 | 33.8527 | 29.6603 | 15.1458 | 0.93577 | 4.9715 | 30 | 44.4342
5480.2 | 6.6985 | 5.4454 | 32.6263 | 33.0691 | 32.2515 | 17.4964 | 0.9017 | 5.0945 | 30 | 35.7819
5480.4 | 6.6809 | 5.4454 | 32.5241 | 33.2395 | 30.3438 | 11.0216 | 0.86764 | 2.945 | 30 | 37.8885
5480.6 | 6.6809 | 5.4454 | 32.4219 | 31.9109 | 28.3658 | 9.2502 | 0.86764 | 5.2278 | 30 | 23.0246
5480.8 | 6.6897 | 5.4454 | 32.3197 | 31.6724 | 31.9449 | 5.8094 | 0.86764 | 4.841 | 30 | 20.4337
5481 | 6.7073 | 5.4454 | 31.8427 | 32.1153 | 30.9229 | 13.1359 | 0.9017 | 4.3971 | 30 | 25.5484
5481.2 | 6.7073 | 5.4454 | 32.0131 | 31.5361 | 30.5823 | 13.17 | 0.9017 | 5.096 | 30 | 19.1105
5481.4 | 6.6985 | 5.4454 | 31.9109 | 31.6724 | 26.7306 | 4.3786 | 0.9017 | 5.3041 | 30 | 20.7424
5481.6 | 6.6985 | 5.4454 | 31.6043 | 31.8087 | 28.3999 | 2.7754 | 0.9017 | 5.2264 | 30 | 22.3831
5481.8 | 6.7073 | 5.4454 | 31.2977 | 29.7625 | 31.2636 | 4.7534 | 0.86764 | 2.1582 | 30 | 0
5482 | 6.716 | 5.4454 | 31.1273 | 31.1955 | 34.3637 | 21.1756 | 0.9017 | 5.1077 | 30 | 13.5365
5482.2 | 6.6897 | 5.4454 | 31.6724 | 31.2636 | 28.8087 | 13.6469 | 0.9017 | 5.1517 | 30 | 14.3783
5482.4 | 6.6633 | 5.4454 | 32.1834 | 31.9109 | 29.5241 | 14.192 | 0.9017 | 5.1897 | 30 | 21.7835
5482.6 | 6.6721 | 5.4454 | 32.5581 | 33.1032 | 31.3317 | 17.5986 | 0.9017 | 5.288 | 30 | 35.4022
5482.8 | 6.6809 | 5.4454 | 33.3757 | 34.6362 | 31.0592 | 16.9514 | 0.9017 | 4.2477 | 30 | 52.9493
5483 | 6.6809 | 5.4454 | 33.3076 | 31.5021 | 28.7746 | 12.5887 | 0.86764 | 4.9363 | 30 | 17.7132
5483.2 | 6.6721 | 5.4454 | 32.7966 | 30.1373 | 26.8328 | 10.6128 | 0.86764 | 5.2498 | 30 | 2.3385
5483.4 | 6.6809 | 5.4454 | 32.1153 | 32.0471 | 29.4559 | 7.7172 | 0.9017 | 5.1502 | 30 | 23.9829
5483.6 | 6.6897 | 5.4454 | 31.9109 | 31.3999 | 29.3878 | 15.3162 | 0.86764 | 4.9554 | 30 | 16.7682
5483.8 | 6.6897 | 5.4454 | 32.0812 | 32.6263 | 31.2295 | 18.5184 | 0.86764 | 5.0784 | 30 | 30.7432
5484 | 6.6897 | 5.4454 | 32.3878 | 32.3197 | 30.1713 | 5.4347 | 0.86764 | 5.1736 | 30 | 27.4219
5484.2 | 6.6809 | 5.4454 | 30.7185 | 28.979 | 23.8349 | 2.4006 | 0.86764 | 5.1546 | 30 | 0
5484.4 | 6.6985 | 5.4454 | 31.5361 | 30.6845 | 30.9911 | 3.2523 | 0.9017 | 2.1362 | 30 | 7.7248
5484.6 | 6.716 | 5.4454 | 30.3438 | 29.9669 | 30.3438 | 21.4141 | 0.86764 | 4.7473 | 30 | 0
5484.8 | 6.6985 | 5.4454 | 31.7065 | 34.6362 | 31.3999 | 18.7569 | 0.86764 | 1.1839 | 30 | 52.5225
5485 | 6.6721 | 5.4454 | 33.2395 | 33.8867 | 30.6845 | 13.4425 | 0.86764 | 5.1414 | 30 | 44.3005
5485.2 | 6.6633 | 5.4454 | 33.5801 | 33.1373 | 30.1032 | 9.7612 | 0.9017 | 5.2587 | 30 | 36.035
5485.4 | 6.6721 | 5.4454 | 33.0351 | 30.8548 | 26.0152 | 4.8556 | 0.86764 | 5.2616 | 30 | 10.3588
5485.6 | 6.6897 | 5.3797 | 31.1614 | 29.3197 | 26.6625 | 2.8435 | 0.9017 | 5.1502 | 30 | 0
5485.8 | 6.6897 | 5.4454 | 31.7746 | 32.7966 | 30.6163 | 3.4226 | 0.9017 | 3.222 | 30 | 31.6623
5486 | 6.6985 | 5.4454 | 31.4339 | 32.6263 | 34.6362 | 22.1657 | 0.9017 | 2.4308 | 30 | 29.8947
5486.2 | 6.6897 | 5.4454 | 34.023 | 34.2615 | 32.7625 | 17.1558 | 0.9017 | 5.1634 | 30 | 48.574
5486.4 | 6.6633 | 5.4454 | 32.8988 | 35.1472 | 27.1735 | 8.2963 | 0.9017 | 5.1385 | 30 | 58.8541
5486.6 | 6.6721 | 5.4454 | 33.1373 | 32.8307 | 30.1032 | 9.148 | 0.86764 | 5.2425 | 30 | 32.9084
5486.8 | 6.6985 | 5.4454 | 32.2515 | 32.2175 | 29.3197 | 5.9798 | 0.9017 | 5.2689 | 30 | 26.1255
5487 | 6.6897 | 5.4454 | 32.2515 | 30.4119 | 29.4219 | 6.627 | 0.86764 | 3.7729 | 30 | 5.7992
5487.2 | 6.6985 | 5.4454 | 31.9449 | 31.5021 | 31.7065 | 16.27 | 0.9017 | 4.1686 | 30 | 18.1729
5487.4 | 6.6985 | 5.4454 | 31.9449 | 31.7405 | 29.5922 | 14.3282 | 0.9017 | 3.8989 | 30 | 20.9615
5487.6 | 6.6897 | 5.4454 | 31.9449 | 31.7746 | 25.8449 | 13.2722 | 0.9017 | 5.2146 | 30 | 21.4488
5487.8 | 6.6985 | 5.4454 | 31.979 | 32.5581 | 30.1713 | 16.236 | 0.9017 | 5.1663 | 30 | 30.4276
5488 | 6.6809 | 5.4454 | 32.5241 | 33.3757 | 30.6504 | 12.6909 | 0.9017 | 5.096 | 30 | 39.8384
5488.2 | 6.6721 | 5.4454 | 33.0351 | 32.4219 | 28.7405 | 4.8215 | 0.9017 | 5.2161 | 30 | 29.2277
5488.4 | 6.6721 | 5.4454 | 31.2977 | 28.9449 | 25.9811 | 2.3325 | 0.86764 | 5.2572 | 30 | 0
5488.6 | 6.6897 | 5.4454 | 31.8087 | 30.3438 | 28.1614 | 9.0798 | 0.86764 | 4.2315 | 30 | 3.8643
5488.8 | 6.7073 | 5.4454 | 31.7065 | 31.3317 | 32.5241 | 17.6327 | 0.9017 | 5.2454 | 30 | 15.0758
5489 | 6.6985 | 5.4454 | 32.0471 | 31.8768 | 30.6504 | 12.6909 | 0.9017 | 5.1707 | 30 | 21.328
5489.2 | 6.6897 | 5.4454 | 32.3197 | 31.7405 | 29.9329 | 4.3786 | 0.86764 | 5.178 | 30 | 19.894
5489.4 | 6.6809 | 5.4454 | 31.7746 | 31.5702 | 26.1515 | 2.7072 | 0.9017 | 5.1458 | 30 | 18.0642
5489.6 | 6.6985 | 5.4454 | 31.8427 | 29.4559 | 25.5383 | 7.3084 | 0.9017 | 3.3655 | 30 | 0
5489.8 | 6.7073 | 5.4454 | 31.7405 | 31.6043 | 32.6263 | 23.6987 | 0.9017 | 4.51 | 30 | 18.159
5490 | 6.6897 | 5.4454 | 32.5922 | 33.3757 | 33.512 | 17.6327 | 0.9017 | 3.663 | 30 | 38.3209
5490.2 | 6.6633 | 5.4454 | 34.1593 | 33.9208 | 29.8307 | 10.4425 | 0.86764 | 5.1487 | 30 | 44.6926
5490.4 | 6.6545 | 5.4454 | 34.2274 | 33.9208 | 30.3097 | 10.3062 | 0.86764 | 5.2498 | 30 | 44.9186
5490.6 | 6.6721 | 5.3797 | 33.9208 | 34.1593 | 32.8988 | 13.6128 | 0.9017 | 5.1414 | 30 | 47.8498
5490.8 | 6.6809 | 5.3578 | 35.1813 | 34.6703 | 31.7065 | 11.5667 | 0.9017 | 5.1414 | 30 | 53.8773
5491 | 6.6721 | 5.3578 | 34.0571 | 33.6142 | 30.6845 | 3.3204 | 0.9017 | 5.0784 | 30 | 42.1947
5491.2 | 6.6721 | 5.3797 | 30.8207 | 31.0251 | 26.5603 | 2.5369 | 0.9017 | 5.2425 | 30 | 13.0666
5491.4 | 6.6985 | 5.4235 | 32.6944 | 34.4318 | 30.1373 | 10.0678 | 0.9017 | 5.0066 | 30 | 51.72
5491.6 | 6.716 | 5.4454 | 32.5241 | 33.5801 | 29.7285 | 16.8151 | 0.9017 | 3.6981 | 30 | 42.3283
5491.8 | 6.7073 | 5.4454 | 32.4219 | 34.2274 | 30.1373 | 11.0557 | 0.86764 | 4.9231 | 30 | 49.8686
5492 | 6.6809 | 5.4454 | 32.5241 | 33.6142 | 31.2636 | 7.8534 | 0.9017 | 5.2278 | 30 | 43.1667
5492.2 | 6.6809 | 5.4454 | 32.2175 | 30.7526 | 28.1955 | 2.3666 | 0.9017 | 5.2719 | 30 | 10.9572
5492.4 | 6.6985 | 5.4454 | 31.7405 | 31.0933 | 26.424 | 4.072 | 0.9017 | 3.8125 | 30 | 14.8602
5492.6 | 6.716 | 5.4673 | 31.2295 | 30.8548 | 32.3197 | 14.9755 | 0.9017 | 5.0975 | 30 | 12.2219
5492.8 | 6.7073 | 5.4454 | 30.7185 | 31.5021 | 28.5021 | 10.1359 | 0.86764 | 3.5912 | 30 | 19.6047
5493 | 6.6897 | 5.4454 | 31.3999 | 30.6845 | 27.5823 | 5.9116 | 0.86764 | 5.2234 | 30 | 10.4288
5493.2 | 6.6985 | 5.4454 | 31.2295 | 31.5361 | 26.4581 | 12.2821 | 0.9017 | 1.8139 | 30 | 20.117
5493.4 | 6.716 | 5.4454 | 31.2295 | 31.0251 | 31.5021 | 25.3339 | 0.9017 | 2.9069 | 30 | 14.4169
5493.6 | 6.6985 | 5.4454 | 32.8307 | 32.8988 | 32.2175 | 17.7008 | 0.9017 | 5.1121 | 30 | 35.7031
5493.8 | 6.6721 | 5.4454 | 32.7966 | 32.2856 | 28.5702 | 10.17 | 0.9017 | 5.2748 | 30 | 28.9241
5494 | 6.6721 | 5.4673 | 31.979 | 29.7285 | 21.4141 | 15.0436 | 0.9017 | 5.1619 | 30 | 0.0869
5494.2 | 6.6809 | 5.4454 | 31.8087 | 34.3637 | 31.0592 | 17.1898 | 0.9017 | 5.2381 | 30 | 52.5832
5494.4 | 6.6985 | 5.4454 | 32.0471 | 32.2515 | 28.9109 | 7.4446 | 0.9017 | 4.4 | 30 | 28.9077
5494.6 | 6.6897 | 5.4454 | 31.6043 | 31.6043 | 32.5581 | 13.7491 | 0.86764 | 3.0872 | 30 | 21.7054
5494.8 | 6.6897 | 5.4454 | 31.8768 | 31.9109 | 29.4219 | 15.214 | 0.86764 | 4.9041 | 30 | 25.2718
5495 | 6.6897 | 5.4454 | 31.8087 | 32.5241 | 29.1493 | 13.715 | 0.86764 | 5.2425 | 30 | 32.3314
5495.2 | 6.6897 | 5.4454 | 31.8087 | 31.1955 | 27.1053 | 2.9798 | 0.9017 | 5.1121 | 30 | 17.4243
5495.4 | 6.6985 | 5.4454 | 31.2636 | 30.7526 | 31.5361 | 2.4006 | 0.86764 | 5.2337 | 30 | 12.4764
5495.6 | 6.716 | 5.4454 | 29.7966 | 30.7185 | 25.6064 | 13.4084 | 0.86764 | 1.8344 | 30 | 12.1341
5495.8 | 6.716 | 5.4454 | 30.957 | 30.7867 | 30.2054 | 20.6306 | 0.86764 | 4.3648 | 30 | 12.9476
5496 | 6.6897 | 5.5111 | 31.2636 | 34.0911 | 31.1614 | 14.3623 | 0.86764 | 2.6857 | 30 | 50.4301
5496.2 | 6.6721 | 5.4673 | 32.6944 | 32.7966 | 31.1614 | 13.1359 | 0.9017 | 5.1443 | 30 | 36.0004
5496.4 | 6.6809 | 5.4454 | 32.5241 | 32.3197 | 30.4119 | 7.649 | 0.9017 | 5.1722 | 30 | 30.7593
5496.6 | 6.6809 | 5.4454 | 30.9911 | 28.5021 | 25.6064 | 3.3545 | 0.86764 | 5.2264 | 30 | 0
5496.8 | 6.6897 | 5.4454 | 31.1955 | 29.6263 | 29.0471 | 2.9798 | 0.9017 | 5.159 | 30 | 0
5497 | 6.7073 | 5.4454 | 31.1955 | 31.2977 | 29.0471 | 15.248 | 0.86764 | 2.5963 | 30 | 14.6905
5497.2 | 6.7073 | 5.4454 | 31.4339 | 31.7405 | 32.7625 | 23.4602 | 0.86764 | 5.1883 | 30 | 19.7838
5497.4 | 6.6897 | 5.4673 | 32.3878 | 32.2175 | 30.446 | 15.4865 | 0.86764 | 5.1341 | 30 | 25.2867
5497.6 | 6.6633 | 5.4235 | 32.9329 | 32.6263 | 29.6263 | 10.0337 | 0.9017 | 5.1531 | 30 | 30.0464
5497.8 | 6.6897 | 5.4454 | 32.7285 | 32.8988 | 29.5922 | 14.0216 | 0.9017 | 5.159 | 30 | 33.2862
5498 | 6.6985 | 5.4454 | 32.8988 | 30.8889 | 27.7867 | 11.5326 | 0.9017 | 5.2645 | 30 | 10.6837
5498.2 | 6.6897 | 5.3797 | 32.7285 | 31.2636 | 27.7185 | 6.0479 | 0.9017 | 4.2169 | 30 | 14.9805
5498.4 | 6.6809 | 5.4454 | 31.5021 | 30.3097 | 29.3537 | 11.8052 | 0.9017 | 3.1546 | 30 | 4.2474
5498.6 | 6.6897 | 5.4454 | 31.7065 | 31.5361 | 29.7285 | 9.7271 | 0.9017 | 4.2799 | 30 | 18.1592
5498.8 | 6.6985 | 5.4454 | 31.6724 | 32.2856 | 32.7966 | 13.9535 | 0.9017 | 5.2117 | 30 | 26.7389
5499 | 6.6985 | 5.4454 | 32.2175 | 33.2735 | 31.0251 | 5.571 | 0.86764 | 5.2689 | 30 | 38.0636
5499.2 | 6.6897 | 5.4454 | 31.2977 | 29.1493 | 24.5163 | 1.7874 | 0.86764 | 2.4557 | 30 | 0
5499.4 | 6.6985 | 5.4454 | 31.5361 | 27.3438 | 29.49 | 12.1458 | 0.86764 | 4.8763 | 30 | 0
5499.6 | 6.7073 | 5.4454 | 31.6383 | 32.1153 | 31.5702 | 23.3239 | 0.86764 | 5.3026 | 30 | 23.8869
5499.8 | 6.6897 | 5.4454 | 33.512 | 33.1713 | 32.3878 | 9.2502 | 0.9017 | 5.2454 | 30 | 35.9736
5500 | 6.6721 | 5.4454 | 32.3878 | 30.4119 | 23.9712 | 7.2062 | 0.9017 | 5.2543 | 30 | 4.8963
5500.2 | 6.6721 | 5.4454 | 32.2856 | 33.0351 | 30.8207 | 14.703 | 0.9017 | 5.1692 | 30 | 34.6375
5500.4 | 6.6985 | 5.4454 | 32.8307 | 32.8307 | 31.468 | 16.1338 | 0.86764 | 5.1517 | 30 | 32.4977
5500.6 | 6.6809 | 5.4454 | 33.5461 | 33.2395 | 30.446 | 2.7072 | 0.86764 | 5.2176 | 30 | 37.2931
5500.8 | 6.6633 | 5.4454 | 31.2295 | 30.0351 | 25.7086 | 2.2303 | 0.86764 | 5.181 | 30 | 1.1783
5501 | 6.6897 | 5.4454 | 32.2856 | 33.6483 | 30.8548 | 3.3545 | 0.86764 | 5.1839 | 30 | 42.1141
5501.2 | 6.6985 | 5.4454 | 32.0812 | 29.8647 | 25.6405 | 14.703 | 0.9017 | 5.1224 | 30 | 0
5501.4 | 6.7073 | 5.4454 | 31.9109 | 31.7405 | 30.1032 | 15.3162 | 0.9017 | 4.7062 | 30 | 19.7146
5501.6 | 6.6897 | 5.4454 | 32.3878 | 32.1834 | 30.8889 | 9.3864 | 0.86764 | 5.2161 | 30 | 24.8327
5501.8 | 6.6809 | 5.4454 | 32.3197 | 32.1153 | 29.0812 | 8.6029 | 0.86764 | 5.2205 | 30 | 24.1873
5502 | 6.6897 | 5.4454 | 32.3878 | 31.7405 | 30.6504 | 13.1018 | 0.86764 | 5.219 | 30 | 20.0646
5502.2 | 6.6897 | 5.4454 | 32.4219 | 31.979 | 30.9911 | 5.2984 | 0.86764 | 3.9399 | 30 | 22.8681
5502.4 | 6.6809 | 5.4454 | 31.979 | 30.6163 | 32.3197 | 8.4326 | 0.9017 | 5.2909 | 30 | 7.5444
5502.6 | 6.6897 | 5.4235 | 32.3878 | 32.1153 | 31.1614 | 17.5305 | 0.9017 | 4.5275 | 30 | 24.5615
5502.8 | 6.6809 | 5.4454 | 33.0351 | 32.2856 | 27.8207 | 10.3062 | 0.86764 | 5.2631 | 30 | 26.6138
5503 | 6.6897 | 5.4454 | 32.8307 | 33.5461 | 31.6724 | 11.8392 | 0.86764 | 5.1575 | 30 | 41.026
5503.2 | 6.6809 | 5.4454 | 32.9669 | 32.7966 | 31.5021 | 12.7952 | 0.86764 | 5.2234 | 30 | 32.7408
5503.4 | 6.6721 | 5.4454 | 33.3076 | 32.8647 | 30.6504 | 9.8634 | 0.9017 | 5.2968 | 30 | 33.6747
5503.6 | 6.6633 | 5.4454 | 33.1713 | 32.3537 | 29.7625 | 2.5028 | 0.86764 | 5.1883 | 30 | 28.0517
5503.8 | 6.6721 | 5.3797 | 32.3537 | 32.2515 | 28.2636 | 2.5369 | 0.9017 | 5.2719 | 30 | 27.0302
5504 | 6.6985 | 5.3797 | 32.5922 | 31.8768 | 28.7065 | 2.094 | 0.9017 | 4.0659 | 30 | 22.9154
5504.2 | 6.7073 | 5.4235 | 32.5241 | 32.2175 | 31.1273 | 11.4304 | 0.86764 | 3.4726 | 30 | 26.8847
5504.4 | 6.6985 | 5.4454 | 32.6603 | 32.3197 | 32.7285 | 11.3964 | 0.9017 | 2.7634 | 30 | 28.1704
5504.6 | 6.6809 | 5.4454 | 32.7625 | 32.5922 | 30.8207 | 8.7392 | 0.9017 | 5.1399 | 30 | 31.3916
5504.8 | 6.6809 | 5.4454 | 32.7966 | 32.5922 | 29.8647 | 9.0117 | 0.86764 | 5.1795 | 30 | 31.5418
5505 | 6.6721 | 5.4454 | 32.9329 | 31.6724 | 28.3658 | 4.7874 | 0.9017 | 5.2602 | 30 | 21.2717
5505.2 | 6.6809 | 5.4454 | 32.6603 | 30.2054 | 30.446 | 10.681 | 0.86764 | 4.6755 | 30 | 4.749
5505.4 | 6.6985 | 5.4454 | 32.7625 | 32.5922 | 30.9911 | 12.3162 | 0.86764 | 5.0945 | 30 | 31.8017
5505.6 | 6.6897 | 5.3797 | 32.5922 | 32.1493 | 29.1153 | 5.5369 | 0.9017 | 5.1517 | 30 | 26.9333
5505.8 | 6.6897 | 5.4454 | 32.5922 | 32.0471 | 29.3878 | 10.0678 | 0.86764 | 5.1897 | 30 | 25.9012
5506 | 6.6897 | 5.4454 | 32.8307 | 31.2636 | 29.7625 | 2.2984 | 0.93577 | 5.266 | 30 | 17.1433
5506.2 | 6.6897 | 5.4454 | 30.9911 | 30.1713 | 31.6043 | 13.0337 | 0.86764 | 5.159 | 30 | 4.8421
5506.4 | 6.6897 | 5.4454 | 32.4219 | 32.2175 | 30.9229 | 21.8591 | 0.9017 | 5.1897 | 30 | 28.0322
5506.6 | 6.6809 | 5.4454 | 33.6823 | 32.2515 | 27.7526 | 6.2864 | 0.9017 | 5.2719 | 30 | 28.5479
5506.8 | 6.6721 | 5.4454 | 32.8307 | 31.5021 | 30.8889 | 14.5667 | 0.9017 | 5.2498 | 30 | 20.1866
5507 | 6.6809 | 5.4454 | 33.8527 | 33.8527 | 32.8647 | 17.258 | 0.9017 | 5.2865 | 30 | 46.9035
5507.2 | 6.6721 | 5.3578 | 34.2615 | 34.7384 | 31.5361 | 8.7732 | 0.86764 | 4.9187 | 30 | 57.1612
5507.4 | 6.6633 | 5.3797 | 33.6142 | 31.8087 | 27.1053 | 9.182 | 0.9017 | 5.1531 | 30 | 24.2459
5507.6 | 6.6809 | 5.3797 | 32.9669 | 33.4779 | 30.2757 | 11.6008 | 0.9017 | 5.0945 | 30 | 43.261
5507.8 | 6.6809 | 5.3797 | 33.4439 | 32.9329 | 31.5021 | 13.4766 | 0.86764 | 5.2278 | 30 | 37.2875
5508 | 6.6897 | 5.3578 | 33.3417 | 32.1153 | 28.9109 | 8.9095 | 0.9017 | 3.9326 | 30 | 28.1949
5508.2 | 6.7073 | 5.4454 | 32.9329 | 32.7285 | 31.2636 | 10.6469 | 0.86764 | 5.1839 | 30 | 35.2658
5508.4 | 6.6985 | 5.4454 | 32.7625 | 32.6263 | 27.6163 | 12.4184 | 0.9017 | 4.5935 | 30 | 34.2645
5508.6 | 6.7073 | 5.3797 | 32.7285 | 32.6603 | 29.49 | 5.1622 | 0.9017 | 4.929 | 30 | 34.8034
5508.8 | 6.6985 | 5.3578 | 32.3197 | 31.7065 | 29.7285 | 4.7534 | 0.86764 | 2.3854 | 30 | 24.1519
5509 | 6.7073 | 5.4454 | 32.0131 | 32.8307 | 29.2856 | 20.0174 | 0.9017 | 3.915 | 30 | 36.9868
5509.2 | 6.7073 | 5.4454 | 32.1153 | 31.9449 | 29.4219 | 15.0096 | 0.9017 | 4.1393 | 30 | 27.115
5509.4 | 6.6809 | 5.4454 | 32.2175 | 31.979 | 28.7065 | 11.7711 | 0.9017 | 3.4418 | 30 | 27.6143
5509.6 | 6.6809 | 5.4454 | 32.3878 | 32.0812 | 29.0131 | 3.1501 | 0.86764 | 5.1458 | 30 | 28.8862
5509.8 | 6.6985 | 5.4454 | 32.5241 | 28.8087 | 26.5262 | 1.7534 | 0.86764 | 5.1941 | 30 | 0
5510 | 6.7073 | 5.4454 | 31.7746 | 31.8427 | 31.0592 | 16.9854 | 0.86764 | 4.1993 | 30 | 20.8418
5510.2 | 6.716 | 5.4454 | 31.7065 | 31.6043 | 30.3438 | 16.5085 | 0.86764 | 4.6828 | 30 | 18.247
5510.4 | 6.6897 | 5.4454 | 31.9449 | 31.8768 | 26.0152 | 4.6852 | 0.86764 | 5.1663 | 30 | 21.429
5510.6 | 6.6721 | 5.4454 | 30.3779 | 30.1713 | 30.6845 | 13.5788 | 0.9017 | 5.0813 | 30 | 2.2155
5510.8 | 6.7073 | 5.4454 | 31.5361 | 31.5021 | 31.6043 | 22.5404 | 0.9017 | 3.4301 | 30 | 17.301
5511 | 6.7073 | 5.4454 | 33.0691 | 33.8867 | 34.0571 | 18.7569 | 0.86764 | 5.2088 | 30 | 44.4038
5511.2 | 6.6809 | 5.4454 | 33.3757 | 33.4779 | 31.2977 | 15.214 | 0.9017 | 5.0052 | 30 | 39.9978
5511.4 | 6.6721 | 5.4454 | 33.6142 | 33.1713 | 30.5482 | 15.214 | 0.9017 | 5.2 | 30 | 36.7268
5511.6 | 6.6721 | 5.3797 | 33.6142 | 31.6383 | 26.1174 | 8.9436 | 0.9017 | 3.641 | 30 | 19.5426
5511.8 | 6.6897 | 5.4454 | 31.6724 | 29.5922 | 26.3218 | 14.1579 | 0.9017 | 2.3136 | 30 | 0
5512 | 6.7073 | 5.4454 | 32.3197 | 31.9109 | 31.979 | 20.1877 | 0.9017 | 5.1414 | 30 | 21.6364
5512.2 | 6.6985 | 5.4454 | 32.3197 | 33.2395 | 31.6043 | 11.6348 | 0.9017 | 5.1912 | 30 | 36.7988
5512.4 | 6.6809 | 5.4454 | 31.2977 | 31.2977 | 24.4481 | 2.4006 | 0.86764 | 4.1539 | 30 | 14.988
5512.6 | 6.6985 | 5.4454 | 31.979 | 30.7867 | 26.8669 | 4.7534 | 0.86764 | 2.2285 | 30 | 9.274
5512.8 | 6.7248 | 5.4235 | 32.1834 | 32.6603 | 35.7604 | 19.6086 | 0.9017 | 5.0887 | 30 | 30.5463
5513 | 6.716 | 5.4454 | 32.5241 | 32.5581 | 32.5581 | 14.4986 | 0.9017 | 5.2176 | 30 | 29.5434
5513.2 | 6.6809 | 5.4454 | 32.5241 | 32.0471 | 28.3999 | 3.4226 | 0.86764 | 5.0857 | 30 | 23.9019
5513.4 | 6.6721 | 5.4454 | 31.3658 | 31.6383 | 21.4141 | 2.7754 | 0.86764 | 5.222 | 30 | 19.3893
5513.6 | 6.7073 | 5.4454 | 31.2295 | 30.7867 | 25.9811 | 16.3722 | 0.86764 | 2.4894 | 30 | 9.8357
5513.8 | 6.7248 | 5.4454 | 31.2636 | 31.6043 | 32.6263 | 19.8811 | 0.86764 | 4.8176 | 30 | 19.1445
5514 | 6.6897 | 5.4454 | 32.49 | 31.9109 | 30.1032 | 12.8293 | 0.86764 | 3.9312 | 30 | 22.7099
5514.2 | 6.6633 | 5.4454 | 32.3878 | 31.6383 | 29.6603 | 7.0699 | 0.9017 | 5.2088 | 30 | 19.7332
5514.4 | 6.6721 | 5.4454 | 31.1614 | 29.2515 | 26.5603 | 3.9677 | 0.9017 | 5.2483 | 30 | 0
5514.6 | 6.6985 | 5.4454 | 31.3317 | 31.468 | 26.6284 | 17.0195 | 0.86764 | 4.9085 | 30 | 16.6094
5514.8 | 6.716 | 5.4454 | 31.4339 | 31.468 | 32.5241 | 25.6745 | 0.93577 | 3.0242 | 30 | 16.6941
5515 | 6.6809 | 5.4454 | 33.2735 | 33.2054 | 31.3317 | 14.9074 | 0.86764 | 5.3056 | 30 | 36.4621
5515.2 | 6.6545 | 5.4454 | 33.4439 | 33.5801 | 28.9109 | 3.2864 | 0.86764 | 5.1751 | 30 | 40.8932
5515.4 | 6.6721 | 5.4454 | 31.9449 | 29.4219 | 24.1415 | 4.583 | 0.86764 | 3.8198 | 30 | 0
5515.6 | 6.6985 | 5.4454 | 31.6383 | 31.5361 | 25.3679 | 14.4986 | 0.86764 | 5.0843 | 30 | 17.3852
5515.8 | 6.716 | 5.4454 | 31.7405 | 32.3537 | 32.1493 | 21.7909 | 0.9017 | 5.0945 | 30 | 26.7373
5516 | 6.6985 | 5.4454 | 32.2515 | 33.3076 | 31.5021 | 16.4063 | 0.9017 | 5.2763 | 30 | 37.68
5516.2 | 6.6721 | 5.4454 | 32.6944 | 33.8527 | 30.2416 | 13.3062 | 0.86764 | 5.2483 | 30 | 44.0457
5516.4 | 6.6809 | 5.4454 | 31.9449 | 33.2054 | 30.3097 | 5.8435 | 0.86764 | 5.2 | 30 | 36.9361
5516.6 | 6.6897 | 5.4454 | 32.0812 | 29.6603 | 26.7987 | 2.0259 | 0.86764 | 5.2587 | 30 | 0
5516.8 | 6.7073 | 5.4454 | 31.5021 | 31.5361 | 32.1834 | 12.1118 | 0.9017 | 3.2293 | 30 | 17.393
5517 | 6.7073 | 5.4454 | 31.1955 | 30.9911 | 27.2416 | 11.4304 | 0.9017 | 3.4711 | 30 | 11.307
5517.2 | 6.6985 | 5.4454 | 31.1614 | 30.957 | 30.7867 | 12.9656 | 0.9017 | 5.1092 | 30 | 10.9785
5517.4 | 6.6897 | 5.4454 | 30.8889 | 31.0251 | 24.6185 | 10.7491 | 0.9017 | 3.6146 | 30 | 11.8058
5517.6 | 6.6985 | 5.4454 | 30.9911 | 32.1493 | 33.6823 | 18.4503 | 0.86764 | 1.3802 | 30 | 24.6013
5517.8 | 6.6282 | 5.4892 | 31.8768 | 31.6724 | 32.7966 | 17.9052 | 0.9017 | 5.1297 | 30 | 19.3227
5518 | 6.6721 | 5.4454 | 33.4098 | 32.5922 | 29.3878 | 14.4986 | 0.9017 | 5.2439 | 30 | 29.84
5518.2 | 6.6633 | 5.4454 | 33.6142 | 32.6944 | 26.0493 | 4.9578 | 0.86764 | 5.2763 | 30 | 31.1496
5518.4 | 6.6369 | 5.4454 | 29.8307 | 28.0251 | 25.3679 | 2.1962 | 0.9017 | 1.4827 | 30 | 0
5518.6 | 6.6985 | 5.4454 | 31.3999 | 30.2416 | 33.6823 | 14.0557 | 0.9017 | 5.0257 | 30 | 2.6799
5518.8 | 6.716 | 5.4454 | 31.2977 | 31.979 | 31.6043 | 22.4723 | 0.9017 | 5.1341 | 30 | 22.3769
5519 | 6.6897 | 5.4454 | 31.6383 | 31.9449 | 28.2295 | 16.4063 | 0.9017 | 4.6726 | 30 | 22.1056
5519.2 | 6.6633 | 5.4454 | 31.1614 | 34.1593 | 27.6504 | 5.0259 | 0.9017 | 4.4044 | 30 | 47.3045
5519.4 | 6.6721 | 5.4454 | 31.4339 | 29.2856 | 27.4119 | 12.6568 | 0.9017 | 5.2176 | 30 | 0
5519.6 | 6.6897 | 5.4454 | 31.3999 | 31.7065 | 31.5021 | 16.3382 | 0.9017 | 3.9546 | 30 | 19.3119
5519.8 | 6.6985 | 5.4454 | 31.2977 | 29.2856 | 27.6845 | 13.5447 | 0.9017 | 5.1473 | 30 | 0
5520 | 6.6721 | 5.4454 | 31.8768 | 30.9911 | 29.3537 | 5.3666 | 0.9017 | 4.151 | 30 | 11.2071
5520.2 | 6.6633 | 5.4454 | 31.6043 | 29.5581 | 25.7767 | 3.593 | 0.9017 | 5.2602 | 30 | 0
5520.4 | 6.7073 | 5.4454 | 31.1955 | 29.2515 | 28.7405 | 15.7931 | 0.86764 | 5.1883 | 30 | 0
5520.6 | 6.7073 | 5.4454 | 31.7405 | 31.5021 | 34.2955 | 24.5163 | 0.9017 | 5.2146 | 30 | 16.9947
5520.8 | 6.6897 | 5.4454 | 32.8988 | 34.4999 | 34.3977 | 16.7129 | 0.86764 | 5.1648 | 30 | 51.0427
5521 | 6.6545 | 5.4454 | 34.0911 | 33.1713 | 30.5823 | 11.0898 | 0.93577 | 5.1399 | 30 | 36.2519
5521.2 | 6.6633 | 5.3797 | 34.534 | 34.4999 | 31.3658 | 12.1118 | 0.9017 | 5.2205 | 30 | 51.4873
5521.4 | 6.6545 | 5.3797 | 34.534 | 34.4999 | 31.6043 | 5.094 | 0.86764 | 5.1839 | 30 | 51.7481
5521.6 | 6.6721 | 5.3578 | 31.8087 | 30.0351 | 24.4822 | 2.4006 | 0.86764 | 5.1487 | 30 | 1.4265
5521.8 | 6.6897 | 5.3797 | 31.2295 | 32.6263 | 27.2075 | 1.9578 | 0.9017 | 2.6065 | 30 | 30.7841
5522 | 6.7073 | 5.4235 | 32.0812 | 31.9449 | 29.6263 | 19.0635 | 0.9017 | 5.2821 | 30 | 23.2175
5522.2 | 6.7073 | 5.4454 | 32.3878 | 33.512 | 32.3537 | 18.4503 | 0.9017 | 5.2543 | 30 | 41.0835
5522.4 | 6.6897 | 5.4454 | 33.4098 | 35.045 | 31.8768 | 2.4006 | 0.9017 | 5.2572 | 30 | 58.6543
5522.6 | 6.6809 | 5.4454 | 31.6724 | 30.8889 | 27.3779 | 2.9798 | 0.9017 | 2.9011 | 30 | 11.862
5522.8 | 6.6897 | 5.4454 | 32.3197 | 32.3537 | 31.6724 | 8.4326 | 0.86764 | 4.4381 | 30 | 28.5089
5523 | 6.7073 | 5.4454 | 32.1493 | 31.7746 | 29.7966 | 9.0798 | 0.9017 | 4.5187 | 30 | 22.0843
5523.2 | 6.6985 | 5.4454 | 32.1153 | 31.8427 | 30.3097 | 10.2722 | 0.86764 | 4.7634 | 30 | 22.959
5523.4 | 6.6897 | 5.4454 | 32.1493 | 30.8207 | 28.9449 | 9.0798 | 0.9017 | 5.2044 | 30 | 11.4884
5523.6 | 6.6897 | 5.4454 | 32.0812 | 30.0351 | 28.2295 | 3.8314 | 0.86764 | 4.929 | 30 | 2.6349
5523.8 | 6.6985 | 5.4454 | 31.7405 | 29.49 | 29.1834 | 12.1118 | 0.9017 | 5.1912 | 30 | 0
5524 | 6.716 | 5.4454 | 31.8768 | 32.0131 | 37.089 | 25.2998 | 0.86764 | 5.1502 | 30 | 22.7913
5524.2 | 6.6897 | 5.4454 | 33.7845 | 33.5801 | 33.9889 | 15.8272 | 0.9017 | 5.2572 | 30 | 40.6612
5524.4 | 6.6633 | 5.4454 | 34.6021 | 33.2395 | 30.7185 | 9.5568 | 0.9017 | 5.2807 | 30 | 37.0093
5524.6 | 6.6545 | 5.3797 | 34.6021 | 33.9549 | 31.5021 | 12.8634 | 0.86764 | 5.1912 | 30 | 45.3027
5524.8 | 6.6721 | 5.3797 | 35.3516 | 35.0109 | 36.0329 | 16.7129 | 0.9017 | 5.1722 | 30 | 57.4961
5525 | 6.6809 | 5.3797 | 35.6923 | 35.8967 | 34.2955 | 11.3964 | 0.9017 | 5.1634 | 30 | 67.8193
5525.2 | 6.6633 | 5.3797 | 34.6362 | 29.9669 | 23.2217 | 6.2523 | 0.86764 | 2.9069 | 30 | 0.98417
5525.4 | 6.6721 | 5.3797 | 31.0592 | 31.2295 | 24.6866 | 10.7491 | 0.9017 | 4.5334 | 30 | 15.2861
5525.6 | 6.6897 | 5.3797 | 33.2735 | 36.3055 | 34.3637 | 15.4524 | 0.9017 | 5.2631 | 30 | 72.8636
5525.8 | 6.7073 | 5.3797 | 33.0691 | 34.8065 | 31.5361 | 19.8811 | 0.86764 | 5.1268 | 30 | 56.2444
5526 | 6.6985 | 5.3797 | 33.0691 | 34.7725 | 31.3317 | 15.9975 | 0.9017 | 5.1399 | 30 | 56.1398
5526.2 | 6.6897 | 5.3797 | 33.2054 | 34.6362 | 31.1955 | 13.715 | 0.9017 | 4.8542 | 30 | 54.8698
5526.4 | 6.6809 | 5.3797 | 33.2054 | 32.7285 | 30.7526 | 10.5447 | 0.86764 | 4.611 | 30 | 33.528
5526.6 | 6.6897 | 5.3578 | 32.9669 | 32.8988 | 32.8307 | 10.1018 | 0.86764 | 5.2469 | 30 | 35.6142
5526.8 | 6.6985 | 5.4454 | 32.8647 | 30.8548 | 28.3317 | 2.4688 | 0.9017 | 5.1546 | 30 | 12.6268
5527 | 6.6985 | 5.3797 | 32.49 | 32.3537 | 27.7185 | 6.116 | 0.9017 | 2.7956 | 30 | 29.6568
5527.2 | 6.716 | 5.4454 | 32.1153 | 31.5361 | 31.2636 | 14.1579 | 0.9017 | 3.4506 | 30 | 20.5317
5527.4 | 6.7073 | 5.4454 | 32.1153 | 31.7405 | 25.4701 | 2.8094 | 0.9017 | 5.1897 | 30 | 22.9354
5527.6 | 6.6985 | 5.4454 | 31.6724 | 27.6845 | 27.8207 | 3.8655 | 0.9017 | 3.2703 | 30 | 0
5527.8 | 6.7073 | 5.4454 | 31.5361 | 31.1955 | 32.6603 | 16.6788 | 0.86764 | 1.3187 | 30 | 13.4765
5528 | 6.7073 | 5.4454 | 32.5241 | 32.3878 | 31.5702 | 18.4503 | 0.9017 | 3.7993 | 30 | 27.0548
5528.2 | 6.6721 | 5.4454 | 33.6823 | 34.8406 | 31.5361 | 14.1579 | 0.9017 | 5.1531 | 30 | 54.9787
5528.4 | 6.6633 | 5.4454 | 33.4779 | 34.4318 | 32.6603 | 12.3502 | 0.86764 | 5.2689 | 30 | 50.6307
5528.6 | 6.6721 | 5.4454 | 34.0911 | 34.1252 | 31.2636 | 15.759 | 0.93577 | 5.2616 | 30 | 47.4115
5528.8 | 6.6809 | 5.3578 | 33.9549 | 33.4098 | 30.5482 | 11.6008 | 0.9017 | 4.4835 | 30 | 39.5458
5529 | 6.6809 | 5.3797 | 33.4779 | 32.3878 | 28.7065 | 5.605 | 0.9017 | 5.1707 | 30 | 28.1652
5529.2 | 6.6809 | 5.3797 | 31.6724 | 30.2054 | 24.3459 | 12.2821 | 0.9017 | 5.2396 | 30 | 3.5801
5529.4 | 6.6897 | 5.4235 | 32.3878 | 33.2054 | 30.5482 | 15.5887 | 0.9017 | 4.7224 | 30 | 37.5778
5529.6 | 6.6985 | 5.4454 | 32.3197 | 32.3537 | 30.9911 | 13.8513 | 0.86764 | 4.9568 | 30 | 28.1159
5529.8 | 6.6985 | 5.4673 | 32.2856 | 33.3417 | 29.8647 | 4.1061 | 0.9017 | 5.2483 | 30 | 39.4454
5530 | 6.6897 | 5.4454 | 31.5021 | 31.0592 | 31.0251 | 1.4808 | 0.9017 | 4.8968 | 30 | 13.7798
5530.2 | 6.716 | 5.4454 | 31.1955 | 31.0933 | 27.7526 | 12.6568 | 0.86764 | 3.474 | 30 | 14.2271
5530.4 | 6.7248 | 5.4454 | 31.4339 | 31.3999 | 28.6724 | 16.3382 | 0.86764 | 5.1502 | 30 | 17.7657
5530.6 | 6.6985 | 5.4454 | 31.3658 | 31.1614 | 27.2416 | 14.1238 | 0.86764 | 4.7839 | 30 | 15.1434
5530.8 | 6.6897 | 5.4454 | 31.8087 | 33.4439 | 32.2515 | 16.6788 | 0.9017 | 5.2396 | 30 | 41.07
5531 | 6.6897 | 5.4454 | 32.8647 | 33.8867 | 32.5922 | 15.1799 | 0.9017 | 5.2719 | 30 | 46.2847
5531.2 | 6.6721 | 5.4454 | 33.2395 | 31.7746 | 28.5702 | 4.0358 | 0.86764 | 5.159 | 30 | 22.5816
5531.4 | 6.6721 | 5.4454 | 30.5141 | 27.9229 | 25.8789 | 4.1061 | 0.86764 | 5.2558 | 30 | 0
5531.6 | 6.7073 | 5.4454 | 31.2977 | 30.4119 | 30.3097 | 3.7633 | 0.9017 | 2.1084 | 30 | 4.6062
5531.8 | 6.7073 | 5.4454 | 30.6504 | 31.468 | 28.9109 | 21.6547 | 0.86764 | 2.0337 | 30 | 16.5937
5532 | 6.6985 | 5.4454 | 32.3878 | 32.4219 | 30.7526 | 8.6029 | 0.93577 | 3.745 | 30 | 27.4913
5532.2 | 6.6721 | 5.4454 | 31.7065 | 31.0592 | 31.0933 | 14.0898 | 0.9017 | 5.1473 | 30 | 12.1885
5532.4 | 6.6809 | 5.4454 | 32.6263 | 33.2054 | 30.7867 | 15.1799 | 0.9017 | 5.1561 | 30 | 36.5653
5532.6 | 6.6897 | 5.4454 | 32.6944 | 33.9208 | 31.5361 | 16.5085 | 0.9017 | 5.1414 | 30 | 44.8558
5532.8 | 6.6897 | 5.4454 | 33.1373 | 32.4219 | 29.2515 | 12.0096 | 0.9017 | 5.266 | 30 | 28.1016
5533 | 6.6809 | 5.4235 | 33.1373 | 34.1252 | 30.8889 | 13.7832 | 0.9017 | 5.2675 | 30 | 47.5466
5533.2 | 6.6721 | 5.4454 | 32.7966 | 31.5021 | 27.7526 | 8.9436 | 0.9017 | 5.0696 | 30 | 18.0617
5533.4 | 6.6809 | 5.4454 | 32.4219 | 32.6603 | 29.5581 | 11.0898 | 0.86764 | 3.0477 | 30 | 31.2707
5533.6 | 6.6985 | 5.4454 | 32.2856 | 32.5241 | 29.0131 | 7.4446 | 0.86764 | 5.2381 | 30 | 29.8811
5533.8 | 6.6985 | 5.4454 | 31.7746 | 32.1834 | 25.1976 | 2.6732 | 0.9017 | 5.2425 | 30 | 26.1673
5534 | 6.7073 | 5.4454 | 31.8087 | 27.7185 | 27.6163 | 12.0436 | 0.93577 | 2.6139 | 30 | 0
5534.2 | 6.7248 | 5.4454 | 31.4339 | 31.3317 | 29.49 | 20.5284 | 0.86764 | 5.1312 | 30 | 15.0211
5534.4 | 6.6985 | 5.4454 | 32.7285 | 32.5581 | 30.6845 | 6.1842 | 0.86764 | 5.1355 | 30 | 28.9922
5534.6 | 6.6721 | 5.4454 | 31.0251 | 30.5482 | 28.5702 | 11.5667 | 0.86764 | 3.4901 | 30 | 6.369
5534.8 | 6.6809 | 5.4454 | 32.4219 | 33.1032 | 32.8988 | 16.4063 | 0.9017 | 5.1707 | 30 | 35.3479
5535 | 6.6809 | 5.4454 | 33.4439 | 34.3296 | 32.6944 | 12.0777 | 0.9017 | 5.1385 | 30 | 49.4184
5535.2 | 6.6633 | 5.4016 | 33.4779 | 30.7867 | 26.5262 | 4.7874 | 0.86764 | 5.2675 | 30 | 9.5329
5535.4 | 6.6809 | 5.3797 | 30.8207 | 30.8548 | 26.9691 | 2.5028 | 0.9017 | 5.1839 | 30 | 10.3499
5535.6 | 6.7073 | 5.4454 | 32.3197 | 32.7285 | 31.7746 | 2.6391 | 0.86764 | 2.1904 | 30 | 31.6272
5535.8 | 6.7073 | 5.4454 | 31.8768 | 27.6845 | 32.49 | 24.1756 | 0.86764 | 5.219 | 30 | 0
5536 | 6.6897 | 5.4454 | 33.1032 | 32.9669 | 32.3537 | 19.6086 | 0.9017 | 2.7033 | 30 | 33.5455
5536.2 | 6.6545 | 5.4454 | 34.3637 | 35.0791 | 31.0933 | 9.9315 | 0.86764 | 5.2205 | 30 | 57.6434
5536.4 | 6.6633 | 5.3797 | 33.9549 | 33.3417 | 30.2757 | 13.0337 | 0.9017 | 5.1795 | 30 | 38.2547
5536.6 | 6.6809 | 5.3797 | 34.6362 | 34.2615 | 32.0131 | 12.4184 | 0.9017 | 5.1443 | 30 | 48.8688
5536.8 | 6.6721 | 5.3797 | 33.5801 | 33.3076 | 31.1273 | 10.4766 | 0.9017 | 5.1458 | 30 | 38.3116
5537 | 6.6809 | 5.3578 | 33.0351 | 31.9109 | 27.6845 | 10.5106 | 0.9017 | 5.1502 | 30 | 22.6797
5537.2 | 6.6809 | 5.3797 | 32.7966 | 33.2054 | 30.3438 | 4.549 | 0.86764 | 5.0389 | 30 | 37.4562
5537.4 | 6.6985 | 5.3797 | 32.7625 | 32.7285 | 27.4801 | 10.0678 | 0.86764 | 3.8623 | 30 | 32.2388
5537.6 | 6.7073 | 5.4454 | 32.49 | 31.6724 | 28.6043 | 14.4986 | 0.9017 | 4.4776 | 30 | 20.4334
5537.8 | 6.7073 | 5.4454 | 32.5922 | 32.1493 | 29.8647 | 4.4808 | 0.86764 | 5.2396 | 30 | 25.9318
5538 | 6.6897 | 5.4454 | 32.1493 | 29.6944 | 27.6163 | 10.5447 | 0.86764 | 4.7048 | 30 | 0
5538.2 | 6.6897 | 5.4454 | 32.1153 | 31.8427 | 31.6043 | 15.5546 | 0.9017 | 5.1458 | 30 | 20.8675
5538.4 | 6.6897 | 5.4454 | 32.3878 | 31.2636 | 25.6064 | 6.3204 | 0.9017 | 5.2543 | 30 | 14.4142
5538.6 | 6.6985 | 5.4454 | 32.1493 | 31.8427 | 25.1976 | 20.9031 | 0.86764 | 5.2616 | 30 | 21.0475
5538.8 | 6.6897 | 5.4454 | 32.9329 | 33.0351 | 32.0131 | 20.8009 | 0.9017 | 3.6879 | 30 | 34.6629
5539 | 6.6809 | 5.4454 | 34.1252 | 33.7845 | 30.5823 | 10.6128 | 0.9017 | 5.1795 | 30 | 43.3285
5539.2 | 6.6633 | 5.3797 | 33.3757 | 31.5361 | 27.4119 | 7.3765 | 0.86764 | 3.8857 | 30 | 18.0773
5539.4 | 6.6721 | 5.3797 | 32.7966 | 32.6944 | 28.8087 | 5.1622 | 0.9017 | 5.266 | 30 | 31.287
5539.6 | 6.6809 | 5.4235 | 32.8647 | 30.9229 | 30.0691 | 2.4006 | 0.86764 | 3.1692 | 30 | 11.3769
5539.8 | 6.7073 | 5.4454 | 32.3878 | 31.1614 | 30.5823 | 13.8513 | 0.9017 | 5.1077 | 30 | 14.1305
5540 | 6.6985 | 5.4454 | 32.3197 | 32.1153 | 30.3097 | 12.9656 | 0.86764 | 5.2278 | 30 | 25.0045
5540.2 | 6.6897 | 5.4454 | 31.9449 | 31.9109 | 26.6625 | 2.5369 | 0.9017 | 4.0337 | 30 | 22.8109
5540.4 | 6.6897 | 5.4235 | 32.1493 | 30.7185 | 28.7065 | 14.3623 | 0.9017 | 5.1385 | 30 | 9.4156
5540.6 | 6.6985 | 5.4454 | 32.5581 | 32.8988 | 30.0351 | 14.0898 | 0.86764 | 5.0169 | 30 | 34.1559
5540.8 | 6.6809 | 5.4454 | 32.8988 | 31.7405 | 30.6504 | 7.3084 | 0.86764 | 5.1062 | 30 | 21.2012
5541 | 6.6721 | 5.4454 | 32.5922 | 32.0471 | 30.001 | 14.0557 | 0.9017 | 3.6557 | 30 | 24.7761
5541.2 | 6.6721 | 5.4235 | 32.3878 | 32.9329 | 33.9208 | 13.681 | 0.9017 | 5.2689 | 30 | 34.9299
5541.4 | 6.6809 | 5.4454 | 32.6603 | 32.1153 | 30.1032 | 8.16 | 0.9017 | 4.7971 | 30 | 25.8365
5541.6 | 6.6897 | 5.4454 | 32.5922 | 32.2515 | 30.6504 | 10.5447 | 0.9017 | 5.241 | 30 | 27.5029
5541.8 | 6.6897 | 5.4454 | 32.49 | 31.979 | 28.3658 | 4.583 | 0.9017 | 5.1766 | 30 | 24.5459
5542 | 6.6985 | 5.4454 | 31.8768 | 29.0812 | 25.0954 | 3.3204 | 0.9017 | 5.2146 | 30 | 0
5542.2 | 6.7073 | 5.4454 | 31.6724 | 31.0592 | 29.9329 | 20.9031 | 0.9017 | 2.5538 | 30 | 11.9731
5542.4 | 6.716 | 5.4454 | 32.49 | 32.3197 | 31.468 | 22.2338 | 0.9017 | 4.4732 | 30 | 26.3142
5542.6 | 6.6897 | 5.4454 | 33.6142 | 34.5681 | 32.6603 | 13.5447 | 0.86764 | 5.2645 | 30 | 51.9227
5542.8 | 6.6633 | 5.4454 | 34.0571 | 33.7164 | 31.9449 | 11.703 | 0.9017 | 5.2704 | 30 | 42.5389
5543 | 6.6721 | 5.3797 | 34.3296 | 33.8186 | 31.979 | 13.7491 | 0.86764 | 5.1634 | 30 | 43.911
5543.2 | 6.6721 | 5.3797 | 34.8406 | 34.4318 | 32.1153 | 12.1799 | 0.86764 | 5.1751 | 30 | 51.0792
5543.4 | 6.6721 | 5.3797 | 33.3757 | 30.2054 | 25.5723 | 4.072 | 0.86764 | 1.9985 | 30 | 3.4546
5543.6 | 6.6721 | 5.3578 | 31.8768 | 31.468 | 26.8669 | 13.3403 | 0.9017 | 3.6029 | 30 | 17.7709
5543.8 | 6.6985 | 5.3797 | 32.9329 | 32.8988 | 32.2175 | 17.5986 | 0.86764 | 5.2851 | 30 | 34.0642
5544 | 6.6985 | 5.3797 | 32.8988 | 32.7625 | 29.9329 | 13.6469 | 0.9017 | 5.2439 | 30 | 32.6893
5544.2 | 6.6985 | 5.4454 | 32.5922 | 32.4219 | 29.7625 | 10.8513 | 0.86764 | 4.9773 | 30 | 28.9892
5544.4 | 6.6809 | 5.4235 | 32.8647 | 32.7966 | 28.4339 | 4.072 | 0.9017 | 5.1883 | 30 | 33.3749
5544.6 | 6.6985 | 5.4454 | 32.3197 | 30.7526 | 29.9669 | 2.4006 | 0.9017 | 5.1956 | 30 | 10.3805
5544.8 | 6.716 | 5.4454 | 32.2856 | 30.3779 | 28.8087 | 15.0096 | 0.9017 | 3.477 | 30 | 6.179
5545 | 6.716 | 5.4454 | 31.8087 | 31.8427 | 29.8647 | 16.2019 | 0.9017 | 4.8439 | 30 | 22.796
5545.2 | 6.6985 | 5.4454 | 31.9109 | 31.7065 | 28.1614 | 2.4688 | 0.9017 | 5.2337 | 30 | 21.359
5545.4 | 6.6985 | 5.4454 | 31.1273 | 31.0933 | 29.0131 | 9.7612 | 0.9017 | 2.7736 | 30 | 14.5114
5545.6 | 6.7073 | 5.4454 | 31.8087 | 31.7746 | 32.7285 | 21.0734 | 0.9017 | 3.3348 | 30 | 22.2931
5545.8 | 6.7073 | 5.4454 | 33.0351 | 33.4098 | 31.7065 | 15.5887 | 0.86764 | 4.2726 | 30 | 40.9211
5546 | 6.6809 | 5.4454 | 32.9329 | 33.3757 | 27.1053 | 13.3744 | 0.86764 | 5.1722 | 30 | 40.7327
5546.2 | 6.6633 | 5.4454 | 32.6263 | 32.8647 | 31.3999 | 12.4865 | 0.9017 | 5.2381 | 30 | 35.1392
5546.4 | 6.6809 | 5.4454 | 32.5922 | 32.7285 | 30.7185 | 8.0919 | 0.86764 | 2.8483 | 30 | 33.7623
5546.6 | 6.6897 | 5.4454 | 31.0933 | 30.7526 | 29.7966 | 9.6249 | 0.86764 | 4.419 | 30 | 11.5354
5546.8 | 6.6985 | 5.4454 | 31.9109 | 32.3197 | 31.6383 | 15.5206 | 0.86764 | 5.2059 | 30 | 29.3322
5547 | 6.6985 | 5.4454 | 32.0812 | 32.4219 | 31.2295 | 5.1622 | 0.86764 | 2.5201 | 30 | 30.6245
5547.2 | 6.6985 | 5.4454 | 31.9449 | 30.2054 | 28.5361 | 13.4084 | 0.9017 | 4.5642 | 30 | 5.6546
5547.4 | 6.6985 | 5.4454 | 31.6724 | 31.3658 | 30.1032 | 16.1678 | 0.9017 | 5.241 | 30 | 18.8126
5547.6 | 6.6897 | 5.4454 | 31.6724 | 31.7065 | 30.6163 | 15.6228 | 0.86764 | 5.2587 | 30 | 22.7511
5547.8 | 6.6809 | 5.4454 | 31.8087 | 30.1713 | 25.2998 | 4.4808 | 0.86764 | 5.2073 | 30 | 5.4586
5548 | 6.6897 | 5.4454 | 31.6043 | 27.7867 | 27.3779 | 3.082 | 0.9017 | 5.1531 | 30 | 0
5548.2 | 6.716 | 5.4454 | 31.0592 | 30.2757 | 27.446 | 23.4943 | 0.9017 | 1.2059 | 30 | 3.059
5548.4 | 6.716 | 5.4454 | 32.1153 | 31.979 | 31.9109 | 25.4701 | 0.86764 | 3.6396 | 30 | 22.372
5548.6 | 6.6721 | 5.4454 | 33.0351 | 33.4098 | 31.5702 | 14.4986 | 0.86764 | 5.2073 | 30 | 38.6977
5548.8 | 6.6369 | 5.4454 | 33.3417 | 33.8867 | 29.5241 | 10.5447 | 0.9017 | 5.137 | 30 | 44.2963
5549 | 6.6721 | 5.3797 | 33.9208 | 33.3417 | 30.7185 | 14.6348 | 0.86764 | 5.2763 | 30 | 38.3465
5549.2 | 6.6897 | 5.3578 | 34.6021 | 34.2955 | 33.1032 | 17.3602 | 0.86764 | 5.1341 | 30 | 49.3465
5549.4 | 6.6809 | 5.3797 | 34.4999 | 32.0812 | 27.4801 | 4.7193 | 0.9017 | 5.2278 | 30 | 24.5111
5549.6 | 6.6633 | 5.3797 | 29.5581 | 29.3197 | 26.4921 | 5.7072 | 0.86764 | 3.074 | 30 | 0
5549.8 | 6.6985 | 5.4235 | 32.0812 | 34.9769 | 35.8967 | 13.6128 | 0.86764 | 3.5912 | 30 | 56.3625
5550 | 6.7248 | 5.4454 | 32.0131 | 32.7625 | 28.3317 | 18.4503 | 0.86764 | 4.7927 | 30 | 31.5648
5550.2 | 6.6985 | 5.4454 | 31.9449 | 32.9669 | 30.5482 | 9.182 | 0.86764 | 5.2146 | 30 | 34.0405
5550.4 | 6.6897 | 5.4454 | 31.5021 | 31.2636 | 27.1394 | 9.3864 | 0.9017 | 4.7648 | 30 | 14.9155
5550.6 | 6.7073 | 5.4454 | 31.7405 | 31.5702 | 29.4219 | 15.9634 | 0.9017 | 4.5905 | 30 | 18.5693
5550.8 | 6.6985 | 5.4892 | 31.5702 | 30.4119 | 25.1295 | 3.6952 | 0.86764 | 3.4213 | 30 | 5.5383
5551 | 6.6897 | 5.4454 | 31.5021 | 29.8307 | 26.5262 | 15.248 | 0.9017 | 5.1839 | 30 | 0
5551.2 | 6.6985 | 5.4454 | 31.5702 | 32.6263 | 33.7164 | 21.9272 | 0.9017 | 5.2132 | 30 | 29.7481
5551.4 | 6.6897 | 5.4454 | 32.2856 | 32.8647 | 32.0471 | 16.3382 | 0.9017 | 5.1604 | 30 | 32.6018
5551.6 | 6.6721 | 5.4454 | 33.2054 | 33.2054 | 30.446 | 5.5028 | 0.9017 | 5.1707 | 30 | 36.6281
5551.8 | 6.6633 | 5.4016 | 31.4339 | 27.9229 | 22.6767 | 3.3545 | 0.9017 | 5.2308 | 30 | 0
5552 | 6.6897 | 5.4235 | 31.979 | 29.5922 | 23.0173 | 18.0415 | 0.9017 | 2.9787 | 30 | 0
5552.2 | 6.7073 | 5.4454 | 32.3197 | 33.9208 | 35.2494 | 27.3779 | 0.9017 | 4.5773 | 30 | 44.4069
5552.4 | 6.6897 | 5.4454 | 33.8186 | 35.1813 | 35.9989 | 17.3942 | 0.86764 | 5.1751 | 30 | 58.9139
5552.6 | 6.6545 | 5.4454 | 33.1713 | 33.1713 | 30.5141 | 4.9237 | 0.86764 | 5.0462 | 30 | 36.4437
5552.8 | 6.6633 | 5.3797 | 32.1834 | 29.5241 | 23.4602 | 12.6228 | 0.9017 | 4.8176 | 30 | 0
5553 | 6.6897 | 5.3797 | 32.6944 | 33.7164 | 30.8889 | 16.1678 | 0.9017 | 5.1575 | 30 | 42.0893
5553.2 | 6.6985 | 5.3797 | 32.9669 | 32.7966 | 29.1834 | 8.6029 | 0.9017 | 3.4564 | 30 | 31.8842
5553.4 | 6.6809 | 5.4454 | 32.5581 | 30.5823 | 30.8207 | 11.1579 | 0.9017 | 2.9201 | 30 | 6.9602
5553.6 | 6.6897 | 5.4454 | 32.49 | 33.3757 | 30.4119 | 16.3722 | 0.9017 | 2.9509 | 30 | 38.641
5553.8 | 6.6985 | 5.4454 | 32.5922 | 32.2175 | 30.2416 | 14.226 | 0.9017 | 2.904 | 30 | 25.7155
5554 | 6.6809 | 5.4454 | 32.7285 | 31.7405 | 29.7966 | 6.5248 | 0.86764 | 5.2982 | 30 | 20.4408
5554.2 | 6.6809 | 5.4454 | 32.2515 | 30.5482 | 26.7647 | 2.4006 | 0.9017 | 5.096 | 30 | 7.0338
5554.4 | 6.6985 | 5.4454 | 32.2175 | 31.3658 | 26.8328 | 2.5369 | 0.9017 | 5.178 | 30 | 16.3281
5554.6 | 6.716 | 5.4454 | 31.8087 | 31.6383 | 27.1053 | 16.9173 | 0.86764 | 5.1531 | 30 | 19.4948
5554.8 | 6.7073 | 5.4454 | 32.5922 | 32.5922 | 32.6944 | 21.0394 | 0.86764 | 5.2322 | 30 | 30.3961
5555 | 6.6809 | 5.4454 | 33.6823 | 33.2395 | 31.3999 | 9.0798 | 0.86764 | 5.2558 | 30 | 37.8791
5555.2 | 6.6633 | 5.3797 | 34.1933 | 33.3757 | 30.3097 | 5.605 | 0.9017 | 5.2572 | 30 | 39.6106
5555.4 | 6.6721 | 5.3797 | 33.5461 | 31.8768 | 26.3218 | 3.3545 | 0.9017 | 5.1766 | 30 | 22.8249
5555.6 | 6.6897 | 5.3797 | 32.8647 | 31.2977 | 28.7405 | 2.4347 | 0.9017 | 1.7201 | 30 | 16.3726
5555.8 | 6.6985 | 5.3797 | 32.3878 | 32.6603 | 29.9669 | 12.3502 | 0.9017 | 5.1473 | 30 | 31.8854
5556 | 6.6985 | 5.4454 | 32.49 | 33.0691 | 31.468 | 4.6171 | 0.83357 | 5.2587 | 30 | 36.6709
5556.2 | 6.6897 | 5.4454 | 32.3537 | 31.2295 | 26.0152 | 12.3502 | 0.9017 | 5.2587 | 30 | 16.008
5556.4 | 6.6985 | 5.4454 | 32.1153 | 32.5581 | 31.0592 | 14.3623 | 0.86764 | 4.1964 | 30 | 31.1309
5556.6 | 6.6985 | 5.4454 | 32.3197 | 31.9109 | 30.0351 | 9.9656 | 0.9017 | 4.5686 | 30 | 23.9463
5556.8 | 6.6897 | 5.4454 | 32.3878 | 32.1153 | 30.3097 | 3.082 | 0.9017 | 5.2308 | 30 | 26.3756
5557 | 6.6809 | 5.4454 | 32.3197 | 30.6163 | 25.1295 | 7.1721 | 0.9017 | 3.6425 | 30 | 9.5148
5557.2 | 6.6897 | 5.4454 | 32.1834 | 31.979 | 32.6603 | 16.781 | 0.86764 | 2.4234 | 30 | 24.9881
5557.4 | 6.6985 | 5.4454 | 32.5581 | 31.979 | 31.3999 | 8.3644 | 0.9017 | 3.9224 | 30 | 25.1028
5557.6 | 6.6897 | 5.4454 | 31.979 | 32.0131 | 27.0713 | 12.3502 | 0.9017 | 5.222 | 30 | 25.6034
5557.8 | 6.6897 | 5.4454 | 32.5581 | 32.3197 | 28.5702 | 15.5887 | 0.86764 | 5.1502 | 30 | 29.1935
5558 | 6.6897 | 5.4454 | 32.6603 | 32.1153 | 31.1955 | 13.0678 | 0.9017 | 5.1473 | 30 | 27.0123
5558.2 | 6.6897 | 5.4454 | 32.5922 | 32.2175 | 28.5021 | 4.4127 | 0.9017 | 5.2645 | 30 | 28.2927
5558.4 | 6.6809 | 5.4454 | 32.3537 | 32.2515 | 26.7306 | 8.8073 | 0.9017 | 4.9583 | 30 | 28.8072
5558.6 | 6.6897 | 5.4454 | 32.3878 | 32.3878 | 32.6603 | 7.2062 | 0.9017 | 4.9041 | 30 | 30.4814
5558.8 | 6.6897 | 5.4454 | 32.49 | 31.8087 | 28.8427 | 12.1118 | 0.9017 | 3.6894 | 30 | 24.0588
5559 | 6.6897 | 5.4454 | 32.2515 | 32.0471 | 29.6263 | 11.4645 | 0.9017 | 5.1106 | 30 | 26.8663
5559.2 | 6.6809 | 5.4454 | 32.3197 | 29.9669 | 25.4361 | 2.4006 | 0.9017 | 5.1956 | 30 | 3.4179
5559.4 | 6.6985 | 5.4454 | 31.8768 | 34.3637 | 28.0592 | 6.2523 | 0.9017 | 4.9041 | 30 | 53.2264
5559.6 | 6.716 | 5.4454 | 31.3317 | 31.5702 | 30.0691 | 18.5866 | 0.9017 | 4.5524 | 30 | 21.8321
5559.8 | 6.6985 | 5.4454 | 31.8087 | 31.468 | 29.8307 | 11.9755 | 0.86764 | 5.2044 | 30 | 20.7653
5560 | 6.6809 | 5.4454 | 32.0131 | 31.468 | 30.5482 | 10.17 | 0.86764 | 5.1912 | 30 | 20.8504
5560.2 | 6.6809 | 5.4454 | 31.8087 | 31.5702 | 28.6724 | 3.8314 | 0.9017 | 5.0403 | 30 | 22.0932
5560.4 | 6.6985 | 5.4454 | 31.7405 | 30.7867 | 30.5823 | 2.6391 | 0.9017 | 5.2176 | 30 | 13.3076
5560.6 | 6.7073 | 5.4454 | 31.3999 | 31.1614 | 27.5482 | 2.1622 | 0.93577 | 3.9224 | 30 | 17.5985
5560.8 | 6.7073 | 5.4454 | 31.2636 | 31.1614 | 35.0791 | 16.0656 | 0.86764 | 4.9847 | 30 | 17.6658
5561 | 6.6897 | 5.4454 | 32.2856 | 32.0131 | 29.4219 | 14.2942 | 0.9017 | 5.1897 | 30 | 27.3817
5561.2 | 6.6721 | 5.4454 | 32.9329 | 32.9329 | 29.5581 | 13.5788 | 0.9017 | 5.1546 | 30 | 37.9201
5561.4 | 6.6721 | 5.4454 | 33.2054 | 32.9669 | 29.6944 | 6.3886 | 0.9017 | 5.2366 | 30 | 38.4743
5561.6 | 6.6897 | 5.4454 | 31.6043 | 31.9109 | 32.3878 | 13.0337 | 0.9017 | 5.2675 | 30 | 26.6821
5561.8 | 6.6897 | 5.4454 | 32.7285 | 32.9669 | 32.2515 | 10.3062 | 0.9017 | 5.0125 | 30 | 38.757
5562 | 6.6809 | 5.4454 | 31.8427 | 32.9329 | 30.8207 | 9.9656 | 0.86764 | 5.1575 | 30 | 38.543
5562.2 | 6.6809 | 5.4454 | 31.8768 | 31.2636 | 25.6405 | 11.6008 | 0.86764 | 5.1795 | 30 | 19.8019
5562.4 | 6.6897 | 5.4454 | 31.9109 | 31.7065 | 28.468 | 14.1238 | 0.86764 | 4.8601 | 30 | 24.8923
5562.6 | 6.7073 | 5.4454 | 31.7405 | 29.5241 | 27.6845 | 13.715 | 0.9017 | 4.4615 | 30 | 0.26689
5562.8 | 6.6985 | 5.4454 | 31.5021 | 31.2977 | 29.5581 | 7.1721 | 0.9017 | 5.1312 | 30 | 20.3323
5563 | 6.7073 | 5.4454 | 31.6043 | 27.0372 | 25.4701 | 10.6469 | 0.9017 | 4.4059 | 30 | 0
5563.2 | 6.716 | 5.4454 | 30.8548 | 31.7065 | 30.957 | 20.1196 | 0.86764 | 4.5085 | 30 | 19.2467
5563.4 | 6.7073 | 5.4454 | 32.2515 | 32.3197 | 35.3516 | 19.9492 | 0.86764 | 4.9817 | 30 | 26.2937
5563.6 | 6.6809 | 5.4673 | 32.5922 | 32.9329 | 30.2416 | 14.5667 | 0.9017 | 5.2924 | 30 | 33.3736
5563.8 | 6.6633 | 5.4454 | 33.6483 | 32.6263 | 28.6724 | 5.094 | 0.9017 | 5.1927 | 30 | 30.07
5564 | 6.6809 | 5.4454 | 30.8548 | 28.3658 | 23.9712 | 3.0138 | 0.9017 | 5.1414 | 30 | 0
5564.2 | 6.6897 | 5.4454 | 31.0592 | 32.0131 | 30.2054 | 4.072 | 0.9017 | 2.1025 | 30 | 22.7587
5564.4 | 6.716 | 5.4454 | 30.7185 | 32.3197 | 31.6724 | 22.2679 | 0.86764 | 4.4396 | 30 | 26.3488
5564.6 | 6.7073 | 5.4454 | 32.0471 | 32.2856 | 29.49 | 18.9272 | 0.9017 | 5.1429 | 30 | 26.0973
5564.8 | 6.6721 | 5.4454 | 32.5581 | 31.9449 | 27.9911 | 10.4084 | 0.9017 | 4.7341 | 30 | 22.3703
5565 | 6.6721 | 5.4454 | 31.8768 | 31.0592 | 28.5702 | 4.0358 | 0.86764 | 5.2514 | 30 | 12.4486
5565.2 | 6.6897 | 5.4454 | 31.4339 | 29.1153 | 27.1735 | 2.7072 | 0.86764 | 3.8271 | 30 | 0
5565.4 | 6.716 | 5.4454 | 29.8647 | 26.8328 | 25.5383 | 15.5206 | 0.9017 | 2.655 | 30 | 0
5565.6 | 6.716 | 5.4454 | 30.8548 | 30.6845 | 30.7526 | 22.1316 | 0.9017 | 4.8454 | 30 | 7.6626
5565.8 | 6.6985 | 5.4454 | 32.3197 | 32.1153 | 32.2175 | 17.6327 | 0.86764 | 4.8718 | 30 | 23.9118
5566 | 6.6809 | 5.4454 | 32.1153 | 35.0109 | 27.8207 | 14.3964 | 0.9017 | 5.2631 | 30 | 56.8393
5566.2 | 6.6721 | 5.4454 | 33.2054 | 32.8307 | 30.2757 | 8.637 | 0.86764 | 5.1766 | 30 | 32.4329
5566.4 | 6.6897 | 5.4454 | 31.8768 | 28.979 | 23.358 | 3.8655 | 0.9017 | 5.137 | 30 | 0
5566.6 | 6.6897 | 5.4454 | 31.5021 | 29.4559 | 26.1174 | 5.2644 | 0.9017 | 3.7642 | 30 | 0
5566.8 | 6.7073 | 5.4454 | 30.957 | 29.3537 | 27.1053 | 27.7185 | 0.9017 | 4.9012 | 30 | 0
5567 | 6.6985 | 5.4454 | 31.8087 | 33.8527 | 33.4779 | 26.5943 | 0.9017 | 2.5113 | 30 | 43.6272
5567.2 | 6.6721 | 5.4454 | 32.8307 | 32.9329 | 31.5021 | 13.3744 | 0.9017 | 4.085 | 30 | 33.43
5567.4 | 6.6633 | 5.4454 | 33.3417 | 33.4779 | 31.9109 | 8.9776 | 0.9017 | 5.1399 | 30 | 39.775
5567.6 | 6.6633 | 5.3797 | 32.9329 | 32.6944 | 26.5603 | 15.9634 | 0.86764 | 5.2528 | 30 | 31.1
5567.8 | 6.6897 | 5.3797 | 34.6021 | 33.9889 | 31.8087 | 14.9414 | 0.9017 | 5.118 | 30 | 45.9218
5568 | 6.6809 | 5.4016 | 33.7505 | 33.6142 | 31.0592 | 4.7874 | 0.86764 | 5.2748 | 30 | 41.9076
5568.2 | 6.6721 | 5.4454 | 31.8087 | 29.0131 | 26.0152 | 3.2864 | 0.9017 | 3.5678 | 30 | 0
5568.4 | 6.6897 | 5.4454 | 32.2856 | 32.5241 | 29.49 | 10.8172 | 0.9017 | 4.7473 | 30 | 28.567
5568.6 | 6.716 | 5.4454 | 31.8427 | 31.3999 | 27.9229 | 16.1678 | 0.9017 | 4.8322 | 30 | 15.9761
5568.8 | 6.7073 | 5.4454 | 32.0812 | 32.0471 | 29.2175 | 11.1238 | 0.9017 | 5.2249 | 30 | 23.3901
5569 | 6.6897 | 5.4454 | 31.8768 | 30.7185 | 27.4119 | 3.5589 | 0.93577 | 5.1487 | 30 | 8.4571
5569.2 | 6.6897 | 5.4454 | 31.6724 | 30.2054 | 29.0131 | 2.8776 | 0.86764 | 5.1956 | 30 | 2.6855
5569.4 | 6.7073 | 5.4454 | 31.4339 | 28.9109 | 25.3679 | 4.7534 | 0.9017 | 5.0462 | 30 | 0
5569.6 | 6.716 | 5.4454 | 31.3999 | 29.6263 | 32.2856 | 23.6987 | 0.9017 | 3.7348 | 30 | 0
5569.8 | 6.6897 | 5.4454 | 33.1373 | 34.7384 | 34.1933 | 16.6448 | 0.9017 | 4.9803 | 30 | 53.6704
5570 | 6.6545 | 5.4454 | 33.6483 | 32.0471 | 30.7867 | 8.0238 | 0.9017 | 5.1429 | 30 | 23.4557
5570.2 | 6.6545 | 5.4454 | 33.8527 | 32.7625 | 30.7526 | 10.2722 | 0.9017 | 5.2308 | 30 | 31.6791
5570.4 | 6.6721 | 5.3797 | 34.8065 | 35.2153 | 33.2054 | 17.4283 | 0.86764 | 5.2 | 30 | 59.6269
5570.6 | 6.6809 | 5.3797 | 35.4879 | 35.045 | 34.1252 | 6.3204 | 0.9017 | 5.2675 | 30 | 58.0054
5570.8 | 6.6545 | 5.3797 | 33.5801 | 30.8889 | 28.3658 | 14.6348 | 0.9017 | 5.2777 | 30 | 11.2096
5571 | 6.6633 | 5.3797 | 36.9187 | 36.0329 | 32.9669 | 16.3722 | 0.9017 | 5.159 | 30 | 69.5381
5571.2 | 6.6809 | 5.3797 | 35.1131 | 35.3516 | 33.5801 | 15.8272 | 0.9017 | 5.1473 | 30 | 62.1689
5571.4 | 6.6809 | 5.3797 | 33.3076 | 35.9307 | 36.1351 | 9.148 | 0.86764 | 5.2044 | 30 | 69.0399
5571.6 | 6.6897 | 5.3797 | 34.7725 | 35.8285 | 31.9109 | 4.5149 | 0.9017 | 4.211 | 30 | 68.2258
5571.8 | 6.6809 | 5.3578 | 33.512 | 32.3197 | 29.5241 | 11.6348 | 0.9017 | 4.7429 | 30 | 28.8117
5572 | 6.6897 | 5.3797 | 33.3757 | 36.3736 | 34.6362 | 12.8293 | 0.9017 | 4.9568 | 30 | 74.873
5572.2 | 6.6897 | 5.3797 | 33.2395 | 35.0791 | 29.0812 | 5.7072 | 0.86764 | 5.2689 | 30 | 60.5767
5572.4 | 6.6985 | 5.3797 | 32.9329 | 29.1493 | 24.38 | 8.8754 | 0.86764 | 2.781 | 30 | 0
5572.6 | 6.7073 | 5.4454 | 32.5922 | 33.1713 | 32.3878 | 14.6008 | 0.86764 | 4.3619 | 30 | 35.9034
5572.8 | 6.6985 | 5.4454 | 32.6263 | 32.6263 | 29.6263 | 10.9535 | 0.86764 | 3.5956 | 30 | 29.9138
5573 | 6.6985 | 5.4454 | 32.49 | 31.2295 | 29.8307 | 3.082 | 0.9017 | 5.1751 | 30 | 14.2424
5573.2 | 6.6897 | 5.4454 | 32.0131 | 30.8548 | 26.7647 | 2.5369 | 0.9017 | 4.7619 | 30 | 10.0677
5573.4 | 6.7073 | 5.4454 | 31.8768 | 27.2757 | 27.2075 | 2.7754 | 0.86764 | 2.2432 | 30 | 0
5573.6 | 6.716 | 5.4454 | 31.8768 | 31.5021 | 30.001 | 24.0734 | 0.86764 | 5.2264 | 30 | 16.9389
5573.8 | 6.7073 | 5.4454 | 33.2054 | 33.1373 | 32.9669 | 18.1096 | 0.9017 | 4.6623 | 30 | 35.5511
5574 | 6.6369 | 5.4454 | 33.3417 | 34.7384 | 30.7185 | 8.2282 | 0.9017 | 1.112 | 30 | 53.8755
5574.2 | 6.6633 | 5.4454 | 33.8186 | 32.9669 | 29.5581 | 9.9315 | 0.86764 | 5.1106 | 30 | 34.0789
5574.4 | 6.6721 | 5.3797 | 34.1933 | 34.1252 | 31.0592 | 4.2424 | 0.86764 | 5.1692 | 30 | 47.3718
5574.6 | 6.6809 | 5.3797 | 32.3878 | 30.2054 | 26.2537 | 11.2942 | 0.86764 | 2.7238 | 30 | 3.2036
5574.8 | 6.6721 | 5.3797 | 32.7285 | 35.8285 | 33.2054 | 13.0337 | 0.9017 | 2.4293 | 30 | 66.9224
5575 | 6.6809 | 5.4454 | 32.3878 | 33.1713 | 31.1273 | 13.6469 | 0.86764 | 5.2454 | 30 | 37.1568
5575.2 | 6.6369 | 5.4454 | 32.6603 | 33.512 | 30.2757 | 12.0777 | 0.9017 | 5.0008 | 30 | 41.1971
5575.4 | 6.6633 | 5.4454 | 32.5241 | 34.0571 | 30.9229 | 10.3403 | 0.9017 | 4.8851 | 30 | 47.5757
5575.6 | 6.6985 | 5.4454 | 32.3197 | 32.3878 | 28.9109 | 10.7491 | 0.9017 | 3.9971 | 30 | 28.9025
5575.8 | 6.6633 | 5.4454 | 32.0812 | 31.8087 | 29.6603 | 8.3985 | 0.86764 | 5.2894 | 30 | 22.4781
5576 | 6.6985 | 5.4454 | 31.2977 | 31.0251 | 27.0031 | 8.16 | 0.93577 | 3.2864 | 30 | 13.7062
5576.2 | 6.7073 | 5.4454 | 31.3999 | 31.2295 | 30.1373 | 7.7172 | 0.9017 | 5.2733 | 30 | 16.0813
5576.4 | 6.6985 | 5.4454 | 31.5361 | 29.5922 | 26.0493 | 1.8215 | 0.9017 | 5.1443 | 30 | 0
5576.6 | 6.716 | 5.4454 | 31.2977 | 30.446 | 27.5482 | 11.703 | 0.9017 | 2.4059 | 30 | 5.041
5576.8 | 6.716 | 5.4454 | 31.0251 | 30.957 | 32.6944 | 23.5965 | 0.86764 | 4.3927 | 30 | 10.8559
5577 | 6.6985 | 5.4454 | 32.49 | 34.0911 | 32.6944 | 15.3502 | 0.9017 | 5.1443 | 30 | 46.4179
5577.2 | 6.6633 | 5.4454 | 32.7285 | 32.2175 | 28.979 | 13.8513 | 0.86764 | 5.1736 | 30 | 25.4282
5577.4 | 6.6106 | 5.4454 | 33.5461 | 33.8867 | 29.1493 | 16.9173 | 0.9017 | 5.2572 | 30 | 44.4678
5577.6 | 6.6633 | 5.3797 | 34.0571 | 33.5461 | 29.5922 | 14.4986 | 0.9017 | 5.1502 | 30 | 40.8336
5577.8 | 6.6809 | 5.3578 | 32.4219 | 33.3417 | 31.9449 | 9.182 | 0.86764 | 5.1883 | 30 | 38.7235
5578 | 6.6194 | 5.4454 | 32.1153 | 30.6845 | 26.7647 | 8.637 | 0.86764 | 4.8836 | 30 | 8.8138
5578.2 | 6.6633 | 5.4454 | 32.0471 | 33.2395 | 32.0131 | 14.4304 | 0.9017 | 4.211 | 30 | 37.799
5578.4 | 6.6721 | 5.4454 | 31.7746 | 32.6944 | 30.7526 | 14.3964 | 0.9017 | 3.8198 | 30 | 31.8117
5578.6 | 6.6282 | 5.4454 | 31.5702 | 31.8768 | 30.2054 | 15.6228 | 0.9017 | 4.9495 | 30 | 22.7052
5578.8 | 6.6809 | 5.4454 | 31.7405 | 30.957 | 27.4119 | 7.5128 | 0.86764 | 5.2645 | 30 | 12.394
5579 | 6.6809 | 5.4454 | 31.2636 | 31.1273 | 27.0713 | 1.7874 | 0.9017 | 1.4827 | 30 | 14.3789
5579.2 | 6.7073 | 5.4454 | 30.6163 | 30.0691 | 27.2075 | 16.5085 | 0.9017 | 5.118 | 30 | 2.4559
5579.4 | 6.7336 | 5.533 | 31.0933 | 32.49 | 32.3537 | 25.9471 | 0.9017 | 1.978 | 30 | 29.8858
5579.6 | 6.6985 | 5.5111 | 31.3999 | 33.8527 | 30.2757 | 14.6008 | 0.9017 | 4.9612 | 30 | 45.4686
5579.8 | 6.6545 | 5.4454 | 32.1153 | 33.2054 | 29.6263 | 11.4304 | 0.9017 | 5.1956 | 30 | 38.358
5580 | 6.6633 | 5.4454 | 33.1713 | 32.0131 | 27.3779 | 6.3545 | 0.86764 | 5.2602 | 30 | 25.0374
5580.2 | 6.6897 | 5.4454 | 30.446 | 28.979 | 26.7987 | 14.4986 | 0.86764 | 4.6184 | 30 | 0
5580.4 | 6.6897 | 5.4454 | 31.6383 | 33.1713 | 32.9329 | 3.593 | 0.9017 | 5.2528 | 30 | 35.8978
5580.6 | 6.6897 | 5.4454 | 31.6043 | 30.9911 | 23.8009 | 1.9578 | 0.86764 | 1.7421 | 30 | 11.3814
5580.8 | 6.6897 | 5.4454 | 31.1955 | 31.1955 | 30.5141 | 20.9031 | 0.9017 | 3.7421 | 30 | 13.7548
5581 | 6.7073 | 5.4454 | 31.6383 | 33.7164 | 31.7405 | 18.1096 | 0.9017 | 4.9114 | 30 | 42.3829
5581.2 | 6.6897 | 5.4454 | 31.8768 | 33.5801 | 29.7625 | 13.3062 | 0.9017 | 5.1414 | 30 | 41.0545
5581.4 | 6.6809 | 5.4454 | 32.7285 | 32.8988 | 30.3097 | 4.7874 | 0.9017 | 4.7736 | 30 | 33.5507
5581.6 | 6.6721 | 5.4454 | 30.6845 | 27.1735 | 24.5844 | 7.8534 | 0.86764 | 4.0366 | 30 | 0
5581.8 | 6.6897 | 5.4454 | 31.3658 | 32.4219 | 32.7625 | 13.4084 | 0.86764 | 3.7436 | 30 | 27.3553
5582 | 6.6985 | 5.4454 | 31.5702 | 32.0812 | 29.2175 | 4.9237 | 0.9017 | 5.1473 | 30 | 23.635
5582.2 | 6.6897 | 5.4454 | 31.2977 | 29.0131 | 23.7668 | 2.6391 | 0.9017 | 4.3092 | 30 | 0
5582.4 | 6.6985 | 5.4673 | 29.8988 | 30.1713 | 28.6724 | 18.2118 | 0.86764 | 3.452 | 30 | 1.9123
5582.6 | 6.716 | 5.4454 | 30.6845 | 32.1834 | 33.1032 | 26.0493 | 0.86764 | 4.2901 | 30 | 24.7158
5582.8 | 6.6809 | 5.5111 | 32.0812 | 32.8647 | 31.468 | 16.1338 | 0.9017 | 5.0564 | 30 | 32.5611
5583 | 6.6545 | 5.4454 | 32.8307 | 32.2856 | 29.2175 | 10.5788 | 0.86764 | 5.0857 | 30 | 26.1662
5583.2 | 6.6545 | 5.4454 | 33.3076 | 32.9329 | 30.7526 | 7.104 | 0.86764 | 3.704 | 30 | 33.6338
5583.4 | 6.6633 | 5.4454 | 32.0812 | 32.7966 | 31.2295 | 13.204 | 0.9017 | 4.0469 | 30 | 32.2575
5583.6 | 6.6809 | 5.4454 | 33.6142 | 33.1713 | 31.3658 | 8.637 | 0.9017 | 5.31 | 30 | 36.6649
5583.8 | 6.6809 | 5.4454 | 31.2636 | 27.957 | 26.2537 | 2.2644 | 0.86764 | 5.159 | 30 | 0
5584 | 6.6897 | 5.4454 | 31.7065 | 29.3197 | 29.0131 | 3.1501 | 0.9017 | 1.7553 | 30 | 0
5584.2 | 6.7073 | 5.4454 | 31.2295 | 31.0592 | 30.4119 | 15.8272 | 0.9017 | 3.9561 | 30 | 11.9797
5584.4 | 6.7073 | 5.4454 | 31.2636 | 31.8427 | 29.9669 | 15.5546 | 0.9017 | 2.9626 | 30 | 20.9185
5584.6 | 6.6897 | 5.4454 | 31.0251 | 30.0691 | 27.5141 | 13.4766 | 0.9017 | 4.8 | 30 | 0.93174
5584.8 | 6.6721 | 5.4454 | 31.5361 | 30.3779 | 27.5482 | 13.681 | 0.9017 | 5.0975 | 30 | 4.4333
5585 | 6.6897 | 5.4454 | 31.8087 | 33.2054 | 32.8988 | 17.8371 | 0.93577 | 5.1795 | 30 | 36.4883
5585.2 | 6.6809 | 5.4454 | 33.4779 | 34.6021 | 34.8065 | 16.2019 | 0.9017 | 5.2528 | 30 | 52.4976
5585.4 | 6.6633 | 5.4454 | 33.512 | 32.5922 | 32.1834 | 13.8513 | 0.86764 | 5.2982 | 30 | 29.9938
5585.6 | 6.6633 | 5.3797 | 34.6362 | 33.9549 | 33.3757 | 12.214 | 0.9017 | 5.2234 | 30 | 45.5816
5585.8 | 6.6633 | 5.3797 | 34.3296 | 33.1713 | 31.5021 | 2.6391 | 0.9017 | 5.1766 | 30 | 36.9342
5586 | 6.6809 | 5.3797 | 30.6163 | 31.0933 | 27.6163 | 2.4006 | 0.9017 | 5.2425 | 30 | 13.5756
5586.2 | 6.6897 | 5.3797 | 32.2856 | 32.8647 | 27.2075 | 0.45883 | 0.86764 | 3.3318 | 30 | 33.7078
5586.4 | 6.7073 | 5.4454 | 31.7746 | 32.1493 | 30.9911 | 18.5866 | 0.86764 | 3.0564 | 30 | 25.7691
5586.6 | 6.7073 | 5.4454 | 31.7746 | 33.512 | 31.6724 | 18.1778 | 0.9017 | 4.2301 | 30 | 41.3395
5586.8 | 6.6897 | 5.4454 | 32.0471 | 34.0911 | 31.6043 | 7.8875 | 0.9017 | 2.5216 | 30 | 48.0929
5587 | 6.6721 | 5.4454 | 31.979 | 31.0251 | 27.7526 | 9.8293 | 0.9017 | 3.0579 | 30 | 13.5954
5587.2 | 6.6985 | 5.4454 | 31.8087 | 33.8186 | 33.2054 | 10.681 | 0.9017 | 5.2631 | 30 | 45.3019
5587.4 | 6.6985 | 5.4454 | 31.0933 | 30.2416 | 28.9109 | 4.2083 | 0.9017 | 4.9231 | 30 | 4.9995
5587.6 | 6.7073 | 5.4454 | 31.0933 | 30.4119 | 29.4219 | 11.703 | 0.9017 | 4.6608 | 30 | 6.9432
5587.8 | 6.7073 | 5.4454 | 31.3317 | 31.1273 | 30.8207 | 9.1139 | 0.86764 | 4.948 | 30 | 15.0718
5588 | 6.6897 | 5.4454 | 31.3658 | 30.5141 | 30.001 | 12.4865 | 0.9017 | 3.6176 | 30 | 8.1902
5588.2 | 6.6809 | 5.4454 | 31.5361 | 31.6724 | 29.5581 | 12.2821 | 0.86764 | 5.1502 | 30 | 21.3423
5588.4 | 6.6897 | 5.4454 | 31.7065 | 31.1955 | 31.7746 | 14.4986 | 0.86764 | 5.1604 | 30 | 16.0356
5588.6 | 6.6809 | 5.4454 | 32.5241 | 31.7405 | 30.8889 | 11.3282 | 0.86764 | 5.2777 | 30 | 22.2799
5588.8 | 6.6721 | 5.4454 | 32.5581 | 30.5141 | 26.1174 | 5.0259 | 0.86764 | 5.1385 | 30 | 8.4869
5589 | 6.6809 | 5.4454 | 31.7405 | 31.7405 | 25.6405 | 11.3282 | 0.86764 | 5.1209 | 30 | 22.4106
5589.2 | 6.6985 | 5.4454 | 30.9911 | 31.6724 | 34.5681 | 17.3602 | 0.9017 | 4.3985 | 30 | 21.7396
5589.4 | 6.6897 | 5.4454 | 32.8647 | 32.7625 | 32.7966 | 12.0096 | 0.9017 | 5.115 | 30 | 34.1866
5589.6 | 6.6633 | 5.4454 | 33.0691 | 31.979 | 27.3779 | 2.3666 | 0.9017 | 5.2645 | 30 | 25.47
5589.8 | 6.6721 | 5.4454 | 31.3999 | 31.2295 | 26.0493 | 2.8094 | 0.86764 | 1.9443 | 30 | 17.094
5590 | 6.6897 | 5.4454 | 32.1153 | 30.1373 | 28.8087 | 13.4425 | 0.9017 | 5.1619 | 30 | 4.791
5590.2 | 6.7073 | 5.4454 | 32.0812 | 32.1493 | 30.8207 | 16.4744 | 0.86764 | 5.2704 | 30 | 27.5936
5590.4 | 6.6897 | 5.4454 | 32.4219 | 32.6944 | 30.7867 | 12.9656 | 0.86764 | 4.2257 | 30 | 33.8932
5590.6 | 6.6721 | 5.4454 | 32.3197 | 32.49 | 29.3878 | 10.681 | 0.86764 | 5.1209 | 30 | 31.7337
5590.8 | 6.6721 | 5.4454 | 32.3878 | 32.2175 | 30.2416 | 9.5227 | 0.86764 | 5.1692 | 30 | 28.7905
5591 | 6.6809 | 5.4454 | 32.5241 | 30.1713 | 26.4921 | 3.8996 | 0.9017 | 4.3604 | 30 | 5.7384
5591.2 | 6.6985 | 5.4454 | 31.6724 | 32.1153 | 31.468 | 2.5028 | 0.9017 | 5.2558 | 30 | 27.7717
5591.4 | 6.6897 | 5.4454 | 31.7746 | 29.7285 | 28.0251 | 2.9457 | 0.9017 | 5.1355 | 30 | 0.85383
5591.6 | 6.6897 | 5.4454 | 31.3999 | 31.0933 | 27.8548 | 12.3843 | 0.9017 | 3.3993 | 30 | 16.3
5591.8 | 6.7073 | 5.4454 | 31.7405 | 31.6043 | 31.7746 | 14.3282 | 0.86764 | 4.6345 | 30 | 22.152
5592 | 6.6985 | 5.4454 | 32.1153 | 32.1493 | 30.4119 | 12.6228 | 0.9017 | 4.3795 | 30 | 28.42
5592.2 | 6.6809 | 5.4454 | 32.2856 | 32.5241 | 29.9329 | 10.3403 | 0.9017 | 5.2308 | 30 | 32.7899
5592.4 | 6.6721 | 5.4454 | 32.8307 | 31.8768 | 27.8548 | 3.6611 | 0.9017 | 4.8425 | 30 | 25.6033
5592.6 | 6.6721 | 5.4454 | 31.8087 | 32.1153 | 28.9449 | 9.659 | 0.86764 | 2.5567 | 30 | 28.4137
5592.8 | 6.6897 | 5.4454 | 32.2515 | 32.0812 | 30.0351 | 11.8392 | 0.9017 | 5.2748 | 30 | 28.1503
5593 | 6.6897 | 5.4454 | 31.9449 | 31.8087 | 25.2657 | 6.3545 | 0.9017 | 2.1714 | 30 | 25.1834
5593.2 | 6.6897 | 5.4454 | 31.9449 | 31.1614 | 30.4119 | 12.0436 | 0.9017 | 3.3099 | 30 | 17.9553
5593.4 | 6.6897 | 5.4454 | 31.4339 | 35.3175 | 30.5482 | 12.2821 | 0.9017 | 5.2748 | 30 | 65.1073
5593.6 | 6.6897 | 5.4454 | 32.1834 | 31.6724 | 29.49 | 5.2303 | 0.9017 | 2.2638 | 30 | 24.1199
5593.8 | 6.6809 | 5.4454 | 32.1493 | 30.9229 | 28.3317 | 10.4084 | 0.9017 | 5.2543 | 30 | 15.7265
5594 | 6.6809 | 5.4454 | 32.0131 | 31.7405 | 30.8548 | 13.5447 | 0.86764 | 3.6146 | 30 | 25.0421
5594.2 | 6.6809 | 5.4454 | 32.0471 | 30.9911 | 30.5482 | 15.5887 | 0.86764 | 5.1766 | 30 | 16.6527
5594.4 | 6.6809 | 5.4454 | 32.5241 | 31.9109 | 29.7625 | 13.6128 | 0.9017 | 5.2616 | 30 | 27.131
5594.6 | 6.6633 | 5.4454 | 32.8647 | 32.2515 | 30.3779 | 12.3162 | 0.9017 | 5.1956 | 30 | 31.0999
5594.8 | 6.6721 | 5.4454 | 32.7966 | 32.49 | 29.9329 | 5.571 | 0.9017 | 5.1399 | 30 | 33.9319
5595 | 6.6897 | 5.4454 | 32.1834 | 29.2515 | 26.2196 | 2.9457 | 0.83357 | 5.2 | 30 | 0
5595.2 | 6.6985 | 5.4454 | 31.979 | 32.1834 | 27.7185 | 5.8094 | 0.9017 | 5.1092 | 30 | 24.7145
5595.4 | 6.6985 | 5.4454 | 32.0471 | 31.9109 | 33.1373 | 3.082 | 0.9017 | 5.1985 | 30 | 21.7523
5595.6 | 6.6897 | 5.4454 | 32.0812 | 31.7405 | 24.891 | 11.4304 | 0.86764 | 5.0608 | 30 | 19.9344
5595.8 | 6.6897 | 5.4454 | 32.2175 | 31.468 | 30.3779 | 17.0195 | 0.9017 | 4.9524 | 30 | 16.9468
5596 | 6.6809 | 5.4454 | 32.6263 | 33.1032 | 32.8988 | 12.1799 | 0.9017 | 4.8836 | 30 | 35.559
5596.2 | 6.6897 | 5.4454 | 32.7285 | 31.979 | 30.1373 | 8.4326 | 0.9017 | 5.2704 | 30 | 23.0006
5596.4 | 6.6809 | 5.4454 | 32.3197 | 30.7185 | 27.6163 | 4.5149 | 0.9017 | 4.0439 | 30 | 8.8363
5596.6 | 6.6897 | 5.4454 | 31.6724 | 30.5823 | 29.1834 | 13.17 | 0.9017 | 3.7128 | 30 | 7.3338
5596.8 | 6.6985 | 5.4454 | 32.1834 | 32.1493 | 31.1955 | 16.5766 | 0.86764 | 2.5099 | 30 | 25.1215
5597 | 6.6809 | 5.4454 | 32.9669 | 32.8307 | 31.5361 | 12.5546 | 0.9017 | 5.1941 | 30 | 32.9634
5597.2 | 6.6721 | 5.4454 | 32.7966 | 32.5922 | 26.0152 | 10.1359 | 0.86764 | 5.2249 | 30 | 30.4259
5597.4 | 6.6721 | 5.4454 | 33.9208 | 34.4659 | 31.3658 | 5.2303 | 0.9017 | 4.1466 | 30 | 51.8028
5597.6 | 6.6809 | 5.4454 | 32.49 | 30.446 | 28.0933 | 11.3623 | 0.86764 | 5.0081 | 30 | 6.5207
5597.8 | 6.6985 | 5.4454 | 32.3197 | 32.1493 | 30.2416 | 4.3105 | 0.9017 | 5.1575 | 30 | 25.8435
5598 | 6.6897 | 5.4454 | 32.3537 | 31.5021 | 30.001 | 5.2984 | 0.86764 | 3.8901 | 30 | 18.6352
5598.2 | 6.6985 | 5.4454 | 32.1153 | 32.0812 | 30.7526 | 14.3964 | 0.9017 | 4.8703 | 30 | 25.2884
5598.4 | 6.6985 | 5.4454 | 32.2856 | 32.1153 | 30.7185 | 13.1018 | 0.9017 | 3.8843 | 30 | 25.7889
5598.6 | 6.6809 | 5.4454 | 32.3878 | 31.7065 | 30.8548 | 5.3666 | 0.9017 | 5.2425 | 30 | 21.2802
5598.8 | 6.6809 | 5.4454 | 32.2175 | 31.2295 | 25.4361 | 3.082 | 0.9017 | 4.4923 | 30 | 15.9759
5599 | 6.6985 | 5.4454 | 31.6724 | 31.979 | 27.5482 | 16.236 | 0.86764 | 5.1692 | 30 | 24.5379
5599.2 | 6.7073 | 5.4454 | 32.7285 | 33.4439 | 31.9449 | 20.1877 | 0.86764 | 3.7025 | 30 | 41.248
5599.4 | 6.6897 | 5.4673 | 33.0351 | 33.6142 | 30.1032 | 6.6611 | 0.9017 | 5.1502 | 30 | 43.3772
5599.6 | 6.6633 | 5.3578 | 32.49 | 32.7966 | 27.957 | 12.2821 | 0.9017 | 5.1502 | 30 | 34.3241
5599.8 | 6.6809 | 5.4454 | 33.3417 | 33.2054 | 30.7867 | 4.3446 | 0.9017 | 5.2396 | 30 | 39.1174
5600 | 6.6897 | 5.4454 | 32.3197 | 30.1373 | 27.6845 | 10.8513 | 0.9017 | 5.1473 | 30 | 4.5444
5600.2 | 6.6985 | 5.4454 | 32.2175 | 33.4098 | 32.3197 | 4.6852 | 0.9017 | 5.2103 | 30 | 41.6268
5600.4 | 6.6897 | 5.4454 | 32.0131 | 31.8427 | 27.4801 | 6.0479 | 0.9017 | 4.1964 | 30 | 24.0711
5600.6 | 6.7073 | 5.4454 | 31.9449 | 31.6383 | 30.7526 | 15.248 | 0.9017 | 4.0747 | 30 | 21.8623
5600.8 | 6.6985 | 5.4454 | 31.7405 | 31.6043 | 31.3658 | 7.3765 | 0.9017 | 5.2514 | 30 | 21.5713
5601 | 6.7073 | 5.4454 | 31.5702 | 28.979 | 26.2537 | 6.3545 | 0.9017 | 3.6557 | 30 | 0
5601.2 | 6.7073 | 5.4454 | 31.2636 | 29.9669 | 31.1273 | 17.0195 | 0.9017 | 4.3795 | 30 | 0
5601.4 | 6.6985 | 5.4454 | 31.7065 | 31.468 | 31.8427 | 21.5184 | 0.9017 | 4.7707 | 30 | 16.6301
5601.6 | 6.6809 | 5.4454 | 32.7625 | 31.6043 | 28.5361 | 15.1799 | 0.86764 | 3.3406 | 30 | 18.2589
5601.8 | 6.6721 | 5.4454 | 32.6263 | 32.5241 | 31.0933 | 15.248 | 0.9017 | 2.4483 | 30 | 28.7722
5602 | 6.6809 | 5.4454 | 33.1373 | 33.8186 | 32.6603 | 17.803 | 0.9017 | 5.2909 | 30 | 43.5842
5602.2 | 6.6809 | 5.4454 | 34.3637 | 33.8527 | 31.0592 | 8.637 | 0.9017 | 5.2616 | 30 | 44.1915
5602.4 | 6.6633 | 5.4454 | 31.8087 | 28.1955 | 22.9833 | 12.4184 | 0.86764 | 1.181 | 30 | 0
5602.6 | 6.6809 | 5.4454 | 32.2515 | 32.5241 | 32.6603 | 2.3325 | 0.9017 | 5.2543 | 30 | 28.5429
5602.8 | 6.6985 | 5.4454 | 31.7746 | 31.5021 | 27.5482 | 6.627 | 0.9017 | 4.1378 | 30 | 17.1109
5603 | 6.7073 | 5.4454 | 31.5702 | 31.3999 | 31.0592 | 18.0415 | 0.93577 | 3.6703 | 30 | 16.0401
5603.2 | 6.6985 | 5.4454 | 32.1153 | 32.1153 | 30.9229 | 14.0216 | 0.9017 | 5.1634 | 30 | 24.2265
5603.4 | 6.6809 | 5.4454 | 31.2295 | 31.1273 | 24.2097 | 2.6391 | 0.9017 | 3.4887 | 30 | 13.1564
5603.6 | 6.6985 | 5.4454 | 31.8087 | 31.2977 | 31.979 | 15.3843 | 0.9017 | 5.0755 | 30 | 15.1514
5603.8 | 6.7073 | 5.4454 | 31.6383 | 31.6724 | 31.0592 | 21.2438 | 0.9017 | 3.537 | 30 | 19.4719
5604 | 6.6897 | 5.4454 | 32.49 | 33.3417 | 33.4098 | 18.0756 | 0.86764 | 5.2865 | 30 | 38.4799
5604.2 | 6.6633 | 5.4454 | 33.0351 | 33.2395 | 30.5823 | 14.3964 | 0.9017 | 5.1473 | 30 | 37.5158
5604.4 | 6.6545 | 5.4454 | 33.7164 | 32.6603 | 29.3197 | 12.6568 | 0.9017 | 5.1326 | 30 | 31.1425
5604.6 | 6.6721 | 5.4454 | 33.3757 | 32.1493 | 29.2175 | 3.3886 | 0.86764 | 5.2103 | 30 | 25.5076
5604.8 | 6.6897 | 5.3797 | 29.8988 | 27.8889 | 23.6646 | 2.4688 | 0.86764 | 5.096 | 30 | 0
5605 | 6.6809 | 5.4454 | 30.4119 | 31.2636 | 30.2054 | 4.072 | 0.9017 | 5.1985 | 30 | 14.2542
5605.2 | 6.7073 | 5.4454 | 31.3658 | 32.3537 | 29.9669 | 18.825 | 0.9017 | 2.7326 | 30 | 26.6775
5605.4 | 6.6545 | 5.4454 | 31.9449 | 31.8087 | 30.2757 | 16.6448 | 0.86764 | 4.0601 | 30 | 20.6395
5605.6 | 6.6633 | 5.4454 | 31.5361 | 33.7845 | 30.3779 | 9.7952 | 0.9017 | 5.1121 | 30 | 43.128
5605.8 | 6.6809 | 5.4454 | 32.0131 | 31.3999 | 29.49 | 10.2381 | 0.86764 | 5.1663 | 30 | 16.3315
5606 | 6.6809 | 5.4454 | 31.8427 | 32.2515 | 30.0691 | 5.1622 | 0.86764 | 5.1458 | 30 | 26.0611
5606.2 | 6.6897 | 5.4454 | 31.7065 | 29.3537 | 26.9009 | 9.182 | 0.9017 | 5.1429 | 30 | 0
5606.4 | 6.6721 | 5.4454 | 31.5361 | 31.5361 | 31.979 | 18.9954 | 0.86764 | 4.3575 | 30 | 17.3842
5606.6 | 6.6897 | 5.4454 | 31.6724 | 30.8207 | 27.4119 | 15.4524 | 0.86764 | 4.9568 | 30 | 9.3684
5606.8 | 6.6545 | 5.4454 | 32.1493 | 32.6263 | 29.1153 | 15.3162 | 0.9017 | 5.2278 | 30 | 29.8708
5607 | 6.6809 | 5.4454 | 32.8647 | 32.49 | 29.7625 | 4.4808 | 0.86764 | 5.1473 | 30 | 28.4792
5607.2 | 6.6106 | 5.4454 | 30.8889 | 28.7405 | 25.7767 | 3.3204 | 0.86764 | 5.1795 | 30 | 0
5607.4 | 6.6809 | 5.4454 | 31.6724 | 30.2054 | 27.1394 | 5.3325 | 0.9017 | 2.9509 | 30 | 2.2906
5607.6 | 6.7073 | 5.4454 | 31.2977 | 31.0251 | 25.7767 | 30.2416 | 0.9017 | 5.2924 | 30 | 11.5897
5607.8 | 6.6545 | 5.4454 | 32.49 | 34.2274 | 32.49 | 25.1295 | 0.9017 | 5.1502 | 30 | 47.9252
5608 | 6.6545 | 5.4235 | 33.8186 | 33.512 | 30.4119 | 12.3843 | 0.86764 | 4.5539 | 30 | 40.0655
5608.2 | 6.6545 | 5.4454 | 33.9208 | 33.512 | 30.001 | 10.8513 | 0.86764 | 5.181 | 30 | 40.269
5608.4 | 6.6633 | 5.3797 | 34.0571 | 33.4439 | 30.957 | 13.9194 | 0.9017 | 4.8498 | 30 | 39.7006
5608.6 | 6.6633 | 5.3797 | 34.2274 | 33.8527 | 30.6504 | 12.4865 | 0.86764 | 5.1561 | 30 | 44.5315
5608.8 | 6.6721 | 5.3797 | 33.512 | 31.1273 | 26.6284 | 4.3786 | 0.86764 | 4.8161 | 30 | 13.8795
5609 | 6.6721 | 5.4235 | 32.3537 | 29.5922 | 25.5042 | 8.7392 | 0.9017 | 5.2572 | 30 | 0
5609.2 | 6.6633 | 5.4454 | 32.2856 | 33.1032 | 30.8889 | 15.0436 | 0.86764 | 2.6315 | 30 | 35.1463
5609.4 | 6.6897 | 5.4454 | 32.2515 | 32.3537 | 30.446 | 12.7952 | 0.9017 | 4.9217 | 30 | 26.8315
5609.6 | 6.6897 | 5.4454 | 32.5241 | 32.1153 | 28.0592 | 3.1501 | 0.86764 | 5.1766 | 30 | 24.2663
5609.8 | 6.6897 | 5.4454 | 32.2856 | 31.1614 | 28.6043 | 2.4688 | 0.86764 | 5.1458 | 30 | 13.5835
5610 | 6.6897 | 5.4454 | 31.8768 | 31.3999 | 30.3438 | 0.56103 | 0.9017 | 5.1634 | 30 | 16.3516
5610.2 | 6.7073 | 5.4454 | 31.4339 | 31.5702 | 27.6845 | 18.791 | 0.9017 | 5.2454 | 30 | 18.3624
5610.4 | 6.6985 | 5.4454 | 32.5241 | 32.8988 | 31.5702 | 19.7108 | 0.9017 | 3.3729 | 30 | 33.5051
5610.6 | 6.6194 | 5.4454 | 33.6142 | 33.9889 | 30.3779 | 8.9776 | 0.86764 | 5.137 | 30 | 46.0232
5610.8 | 6.6369 | 5.4454 | 33.4439 | 31.6043 | 28.6043 | 8.671 | 0.9017 | 5.1736 | 30 | 19.2385
5611 | 6.6809 | 5.3797 | 33.1032 | 32.3537 | 30.3779 | 10.1018 | 0.86764 | 5.0506 | 30 | 27.8222
5611.2 | 6.6897 | 5.3797 | 32.0471 | 31.5021 | 29.6603 | 11.8392 | 0.9017 | 3.2747 | 30 | 18.3101
5611.4 | 6.6633 | 5.4235 | 32.3537 | 31.8768 | 30.446 | 6.4908 | 0.86764 | 5.2088 | 30 | 22.6424
5611.6 | 6.6633 | 5.4454 | 32.3537 | 30.1032 | 26.8328 | 3.0479 | 0.9017 | 5.2719 | 30 | 2.6582
5611.8 | 6.6897 | 5.4454 | 32.3537 | 32.0471 | 25.3339 | 21.2097 | 0.86764 | 2.8718 | 30 | 24.6869
5612 | 6.6985 | 5.4454 | 32.3537 | 32.6263 | 33.2735 | 25.2317 | 0.9017 | 5.241 | 30 | 31.3665
5612.2 | 6.6809 | 5.4235 | 33.4779 | 34.5681 | 31.6724 | 14.8052 | 0.9017 | 5.266 | 30 | 53.5173
5612.4 | 6.6545 | 5.3797 | 34.9087 | 34.1252 | 31.5361 | 8.5348 | 0.86764 | 4.841 | 30 | 48.7786
5612.6 | 6.6633 | 5.3578 | 34.4659 | 33.5461 | 31.1955 | 9.693 | 0.93577 | 5.1443 | 30 | 42.4456
5612.8 | 6.6369 | 5.3797 | 34.2615 | 32.8988 | 30.2054 | 10.0678 | 0.9017 | 5.2366 | 30 | 35.3173
5613 | 6.6809 | 5.3797 | 33.9208 | 31.6724 | 28.3317 | 4.7874 | 0.9017 | 4.0249 | 30 | 21.5914
5613.2 | 6.6897 | 5.3578 | 33.1713 | 31.7065 | 28.0592 | 9.182 | 0.9017 | 4.8103 | 30 | 22.0742
5613.4 | 6.7073 | 5.3797 | 32.6263 | 32.5922 | 32.6603 | 15.725 | 0.9017 | 5.1092 | 30 | 32.2076
5613.6 | 6.6985 | 5.4235 | 32.3197 | 33.3076 | 29.0471 | 14.1238 | 0.9017 | 3.6249 | 30 | 40.4625
5613.8 | 6.6897 | 5.4454 | 32.7966 | 33.2054 | 29.3197 | 4.2764 | 0.86764 | 5.1487 | 30 | 39.4964
5614 | 6.6985 | 5.4235 | 32.2175 | 30.3779 | 24.9591 | 0.9017 | 0.9017 | 4.2916 | 30 | 7.6491
5614.2 | 6.7073 | 5.4454 | 31.8768 | 32.1153 | 29.6263 | 10.9876 | 0.9017 | 5.0799 | 30 | 27.3539
5614.4 | 6.716 | 5.4454 | 32.1834 | 32.1153 | 32.1834 | 18.314 | 0.86764 | 4.2652 | 30 | 27.4771
5614.6 | 6.6897 | 5.4454 | 32.2175 | 31.979 | 27.9229 | 5.7413 | 0.9017 | 5.1487 | 30 | 26.0554
5614.8 | 6.6809 | 5.4454 | 32.1834 | 30.8207 | 25.2657 | 2.7413 | 0.9017 | 3.9883 | 30 | 13.0489
5615 | 6.6985 | 5.4454 | 31.7405 | 31.5021 | 29.5581 | 18.314 | 0.93577 | 4.8439 | 30 | 20.8163
5615.2 | 6.7073 | 5.4454 | 32.0131 | 31.8768 | 31.3317 | 16.781 | 0.86764 | 5.1604 | 30 | 25.1462
5615.4 | 6.6897 | 5.4454 | 32.7285 | 31.7405 | 29.7285 | 9.659 | 0.86764 | 4.6315 | 30 | 23.7112
5615.6 | 6.6633 | 5.4454 | 31.4339 | 30.957 | 28.2636 | 12.4184 | 0.9017 | 5.2469 | 30 | 14.9354
5615.8 | 6.6721 | 5.4454 | 32.8307 | 32.1153 | 30.1713 | 14.6348 | 0.9017 | 5.2719 | 30 | 28.1129
5616 | 6.6897 | 5.4454 | 33.1713 | 32.8307 | 31.1955 | 10.3403 | 0.9017 | 5.2234 | 30 | 36.3402
5616.2 | 6.6633 | 5.4235 | 32.2856 | 30.0691 | 26.2196 | 2.2303 | 0.9017 | 5.1634 | 30 | 5.2189
5616.4 | 6.6809 | 5.4235 | 32.3537 | 32.6944 | 31.7746 | 2.7413 | 0.86764 | 5.2366 | 30 | 34.9645
5616.6 | 6.7073 | 5.4454 | 32.0471 | 31.2295 | 27.7185 | 16.3722 | 0.86764 | 2.1304 | 30 | 18.5252
5616.8 | 6.6985 | 5.4454 | 32.1153 | 32.8307 | 33.4098 | 17.7349 | 0.9017 | 3.6308 | 30 | 36.7356
5617 | 6.6897 | 5.4454 | 33.2395 | 32.7285 | 30.9911 | 10.8172 | 0.86764 | 5.1429 | 30 | 35.7426
5617.2 | 6.6721 | 5.4235 | 33.0691 | 32.9669 | 29.7625 | 8.7392 | 0.86764 | 3.0813 | 30 | 38.6015
5617.4 | 6.6721 | 5.4454 | 32.5241 | 31.6383 | 28.6383 | 9.659 | 0.9017 | 5.1604 | 30 | 23.7224
5617.6 | 6.6897 | 5.4454 | 32.3878 | 31.7065 | 30.9911 | 7.6831 | 0.9017 | 5.2044 | 30 | 24.5888
5617.8 | 6.6985 | 5.4454 | 32.2856 | 30.6163 | 26.2196 | 2.3666 | 0.9017 | 4.9539 | 30 | 12.3376
5618 | 6.6985 | 5.4454 | 31.9449 | 31.7405 | 28.8087 | 10.2722 | 0.86764 | 3.2366 | 30 | 25.1093
5618.2 | 6.7073 | 5.4454 | 31.7746 | 31.5702 | 30.957 | 17.7008 | 0.86764 | 5.3085 | 30 | 23.2805
5618.4 | 6.6985 | 5.4454 | 32.0471 | 33.6823 | 31.8768 | 12.5546 | 0.9017 | 5.2337 | 30 | 47.3005
5618.6 | 6.6809 | 5.4454 | 32.5241 | 32.2515 | 30.2054 | 8.1941 | 0.9017 | 5.1663 | 30 | 31.3036
5618.8 | 6.6809 | 5.4454 | 31.8768 | 28.8427 | 27.2075 | 4.549 | 0.9017 | 5.1531 | 30 | 0
5619 | 6.6809 | 5.4454 | 30.7185 | 31.0251 | 29.5241 | 13.715 | 0.86764 | 5.137 | 30 | 11.5802
5619.2 | 6.7073 | 5.4454 | 32.0812 | 31.9449 | 31.2977 | 21.6206 | 0.9017 | 5.1429 | 30 | 22.0652
5619.4 | 6.6897 | 5.4454 | 32.5922 | 32.4219 | 29.2856 | 15.725 | 0.86764 | 5.1326 | 30 | 27.5735
5619.6 | 6.6633 | 5.4454 | 33.0351 | 32.0131 | 27.1053 | 12.9656 | 0.86764 | 5.1458 | 30 | 23.0826
5619.8 | 6.6721 | 5.4454 | 31.8087 | 35.0791 | 29.5581 | 12.4524 | 0.9017 | 5.0872 | 30 | 57.9338
5620 | 6.6985 | 5.4454 | 32.2856 | 32.3878 | 30.5141 | 5.9116 | 0.9017 | 5.2322 | 30 | 27.7389
5620.2 | 6.6985 | 5.4454 | 32.2856 | 29.6263 | 23.4943 | 6.8314 | 0.86764 | 5.1561 | 30 | 0
5620.4 | 6.6985 | 5.4454 | 31.9449 | 31.6383 | 31.7405 | 14.6348 | 0.86764 | 5.2675 | 30 | 18.5499
5620.6 | 6.6985 | 5.4454 | 31.9109 | 31.7746 | 30.0691 | 16.2019 | 0.9017 | 5.2132 | 30 | 20.1886
5620.8 | 6.6897 | 5.4673 | 32.0471 | 31.0251 | 28.2636 | 5.7754 | 0.9017 | 5.2293 | 30 | 11.8007
5621 | 6.6897 | 5.4454 | 31.8087 | 30.446 | 26.6625 | 2.7754 | 0.86764 | 3.3847 | 30 | 5.2991
5621.2 | 6.7073 | 5.4454 | 30.9229 | 29.7625 | 29.1153 | 23.3921 | 0.86764 | 5.2968 | 30 | 0
5621.4 | 6.7073 | 5.4454 | 33.1373 | 34.2274 | 36.1011 | 23.6987 | 0.93577 | 2.8645 | 30 | 47.8864
5621.6 | 6.6721 | 5.4454 | 34.3637 | 34.2955 | 31.1955 | 12.5546 | 0.9017 | 3.0945 | 30 | 48.9008
5621.8 | 6.6369 | 5.3797 | 34.2274 | 33.3076 | 29.8307 | 13.2381 | 0.9017 | 2.5245 | 30 | 37.9575
5622 | 6.6721 | 5.3797 | 34.8065 | 35.5219 | 34.7725 | 17.9393 | 0.9017 | 5.2322 | 30 | 63.2353
5622.2 | 6.6809 | 5.3578 | 35.7945 | 36.2714 | 35.2494 | 17.8712 | 0.9017 | 5.2293 | 30 | 72.0459
5622.4 | 6.6633 | 5.3797 | 35.556 | 34.7384 | 33.5461 | 15.1458 | 0.86764 | 5.2029 | 30 | 55.0452
5622.6 | 6.6633 | 5.3578 | 35.8626 | 34.2274 | 31.8087 | 6.6952 | 0.9017 | 5.241 | 30 | 49.5346
5622.8 | 6.6809 | 5.314 | 32.8307 | 29.4219 | 25.6405 | 12.0777 | 0.93577 | 5.1429 | 30 | 0
5623 | 6.6897 | 5.3797 | 33.1373 | 33.3417 | 30.6845 | 5.2984 | 0.86764 | 5.2704 | 30 | 37.841
5623.2 | 6.6985 | 5.3797 | 32.9329 | 32.0812 | 27.2075 | 1.1402 | 0.9017 | 5.1648 | 30 | 23.7548
5623.4 | 6.7073 | 5.3578 | 32.3878 | 32.9329 | 27.8889 | 15.0436 | 0.86764 | 4.5393 | 30 | 33.5268
5623.6 | 6.7073 | 5.4454 | 32.1493 | 32.1834 | 30.6163 | 18.4503 | 0.9017 | 2.8483 | 30 | 25.2032
5623.8 | 6.6985 | 5.4454 | 32.3878 | 30.9911 | 29.8307 | 11.5326 | 0.86764 | 5.2763 | 30 | 11.8218
5624 | 6.6897 | 5.4454 | 32.3197 | 30.6163 | 28.7405 | 10.8513 | 0.86764 | 2.6007 | 30 | 7.6338
5624.2 | 6.6985 | 5.4454 | 32.2856 | 32.5581 | 34.6703 | 20.1196 | 0.93577 | 5.1575 | 30 | 29.6691
5624.4 | 6.6985 | 5.4454 | 33.2395 | 33.7164 | 34.9769 | 21.4822 | 0.86764 | 5.2616 | 30 | 42.9393
5624.6 | 6.6809 | 5.4454 | 33.6142 | 33.1032 | 30.957 | 5.06 | 0.9017 | 5.2278 | 30 | 36.2058
5624.8 | 6.6633 | 5.3797 | 31.9449 | 29.2175 | 23.1195 | 11.6689 | 0.9017 | 5.1429 | 30 | 0
5625 | 6.6897 | 5.4235 | 33.2054 | 35.7263 | 33.2054 | 16.6448 | 0.9017 | 5.2044 | 30 | 64.8509
5625.2 | 6.6985 | 5.4454 | 33.5801 | 35.3175 | 33.8527 | 19.9152 | 0.9017 | 5.1458 | 30 | 60.5514
5625.4 | 6.6721 | 5.4454 | 33.9208 | 32.9329 | 26.0833 | 3.7974 | 0.9017 | 5.1502 | 30 | 33.8437
5625.6 | 6.6721 | 5.3797 | 31.9109 | 30.8548 | 25.2657 | 10.17 | 0.86764 | 4.3297 | 30 | 10.4713
5625.8 | 6.6985 | 5.3797 | 32.8647 | 34.0911 | 32.3197 | 6.6611 | 0.9017 | 3.3069 | 30 | 47.1852
5626 | 6.6985 | 5.4454 | 32.6603 | 33.0691 | 31.6383 | 11.9755 | 0.86764 | 4.9876 | 30 | 35.8441
5626.2 | 6.6985 | 5.4454 | 32.6603 | 34.1593 | 31.2295 | 12.0096 | 0.9017 | 5.2439 | 30 | 48.372
5626.4 | 6.6721 | 5.4454 | 32.6263 | 33.1373 | 28.3658 | 2.9798 | 0.86764 | 5.2425 | 30 | 37.0369
5626.6 | 6.6809 | 5.4454 | 31.9109 | 32.6944 | 30.5823 | 10.204 | 0.86764 | 2.5274 | 30 | 32.1998
5626.8 | 6.7073 | 5.4454 | 31.8768 | 31.6383 | 31.7065 | 14.3623 | 0.9017 | 5.2865 | 30 | 20.3918
5627 | 6.7073 | 5.4454 | 31.8768 | 32.0471 | 30.1713 | 10.5788 | 0.9017 | 5.1663 | 30 | 25.118
5627.2 | 6.6897 | 5.4454 | 31.9449 | 32.0131 | 27.8207 | 4.2424 | 0.9017 | 5.2733 | 30 | 24.8507
5627.4 | 6.6897 | 5.4454 | 31.6043 | 29.3537 | 27.1735 | 2.9798 | 0.9017 | 5.2821 | 30 | 0
5627.6 | 6.716 | 5.4454 | 30.3097 | 31.6383 | 26.3218 | 8.6029 | 0.86764 | 2.4059 | 30 | 18.5427
5627.8 | 6.7248 | 5.4454 | 31.7065 | 31.7405 | 37.8385 | 20.3921 | 0.9017 | 5.1194 | 30 | 19.793
5628 | 6.6897 | 5.4454 | 32.7966 | 32.5922 | 30.6163 | 12.0436 | 0.9017 | 4.6564 | 30 | 29.5424
5628.2 | 6.6545 | 5.4454 | 32.8307 | 31.8768 | 27.6845 | 11.6689 | 0.86764 | 2.9392 | 30 | 21.5879
5628.4 | 6.6721 | 5.4454 | 33.3757 | 32.4219 | 27.8889 | 13.8172 | 0.9017 | 2.8908 | 30 | 27.8748
5628.6 | 6.6809 | 5.4454 | 32.8647 | 32.5241 | 29.2856 | 17.4964 | 0.9017 | 4.951 | 30 | 29.1701
5628.8 | 6.6809 | 5.4454 | 32.0131 | 31.6724 | 32.1493 | 13.4084 | 0.86764 | 5.1619 | 30 | 19.6672
5629 | 6.6809 | 5.4454 | 31.8768 | 32.6603 | 30.7185 | 10.5788 | 0.9017 | 5.1517 | 30 | 30.9564
5629.2 | 6.6897 | 5.4454 | 31.9109 | 32.7966 | 30.5482 | 14.9074 | 0.86764 | 3.1487 | 30 | 32.6543
5629.4 | 6.6897 | 5.4454 | 31.8768 | 32.3537 | 28.6383 | 14.8392 | 0.86764 | 5.1795 | 30 | 27.7992
5629.6 | 6.6985 | 5.4454 | 31.9109 | 32.1493 | 29.8647 | 6.2864 | 0.86764 | 5.2176 | 30 | 25.6199
5629.8 | 6.6809 | 5.4454 | 31.7405 | 29.2856 | 26.935 | 2.6391 | 0.86764 | 5.0696 | 30 | 0
5630 | 6.7073 | 5.4454 | 30.7867 | 30.2416 | 28.0251 | 14.5667 | 0.9017 | 2.6726 | 30 | 2.7165
5630.2 | 6.716 | 5.4454 | 30.8889 | 30.7526 | 31.1955 | 25.2317 | 0.9017 | 1.7772 | 30 | 8.5196
5630.4 | 6.6985 | 5.4454 | 32.3537 | 32.8307 | 31.6724 | 16.5085 | 0.9017 | 5.1531 | 30 | 32.1055
5630.6 | 6.6633 | 5.4454 | 33.1713 | 33.7164 | 30.1032 | 11.7711 | 0.86764 | 5.2483 | 30 | 42.304
5630.8 | 6.6633 | 5.4454 | 33.2395 | 33.6823 | 29.8647 | 13.3744 | 0.9017 | 5.1824 | 30 | 42.1442
5631 | 6.6809 | 5.4454 | 33.6483 | 32.1834 | 27.1053 | 5.8435 | 0.86764 | 5.1722 | 30 | 25.3677
5631.2 | 6.6809 | 5.4454 | 29.0471 | 29.1834 | 26.9009 | 2.4688 | 0.9017 | 5.3085 | 30 | 0
5631.4 | 6.6897 | 5.4454 | 31.0933 | 28.4339 | 30.7867 | 1.7193 | 0.86764 | 2.2711 | 30 | 0
5631.6 | 6.6985 | 5.4454 | 31.1273 | 31.5702 | 31.3317 | 19.813 | 0.9017 | 4.381 | 30 | 17.7434
5631.8 | 6.6985 | 5.4454 | 31.979 | 31.8427 | 30.4119 | 19.7108 | 0.9017 | 5.2176 | 30 | 20.922
5632 | 6.6897 | 5.4454 | 33.1713 | 33.4098 | 30.9911 | 12.759 | 0.86764 | 5.2924 | 30 | 38.782
5632.2 | 6.6721 | 5.4454 | 32.3197 | 31.6724 | 26.6284 | 5.2984 | 0.86764 | 5.178 | 30 | 19.2966
5632.4 | 6.6809 | 5.4454 | 31.5021 | 28.2295 | 24.8569 | 9.8293 | 0.9017 | 5.0843 | 30 | 0
5632.6 | 6.716 | 5.4454 | 31.6724 | 32.7285 | 32.5241 | 18.9272 | 0.9017 | 5.1487 | 30 | 30.8595
5632.8 | 6.6985 | 5.4454 | 32.5241 | 32.8307 | 30.6845 | 10.9876 | 0.86764 | 5.1443 | 30 | 32.1754
5633 | 6.6633 | 5.4454 | 32.1153 | 31.8427 | 31.8427 | 12.5206 | 0.86764 | 4.2228 | 30 | 21.1479
5633.2 | 6.6721 | 5.4454 | 31.8427 | 32.6263 | 30.1713 | 12.248 | 0.86764 | 4.9729 | 30 | 30.1306
5633.4 | 6.6897 | 5.4454 | 32.1153 | 32.2856 | 30.8207 | 8.8414 | 0.9017 | 5.1648 | 30 | 26.4234
5633.6 | 6.6897 | 5.4454 | 31.979 | 28.7746 | 22.8811 | 2.3666 | 0.9017 | 5.0975 | 30 | 0
5633.8 | 6.6897 | 5.4454 | 31.6383 | 31.0592 | 26.6965 | 7.2743 | 0.86764 | 4.211 | 30 | 11.9642
5634 | 6.716 | 5.4454 | 31.5021 | 31.3658 | 31.2295 | 18.9613 | 0.86764 | 5.052 | 30 | 15.4991
5634.2 | 6.7073 | 5.4454 | 31.8427 | 32.2515 | 30.1373 | 16.4744 | 0.9017 | 4.8469 | 30 | 25.6132
5634.4 | 6.6809 | 5.4454 | 32.49 | 32.2856 | 28.8087 | 10.9876 | 0.9017 | 5.1634 | 30 | 26.1289
5634.6 | 6.6721 | 5.4454 | 32.8647 | 32.5922 | 30.0351 | 2.3325 | 0.86764 | 5.2469 | 30 | 29.7348
5634.8 | 6.6809 | 5.4454 | 30.446 | 28.8427 | 26.6965 | 3.593 | 0.9017 | 5.241 | 30 | 0
5635 | 6.6985 | 5.4454 | 30.9911 | 31.0592 | 30.8889 | 2.8094 | 0.86764 | 5.2044 | 30 | 11.9662
5635.2 | 6.7073 | 5.4454 | 31.3999 | 30.6504 | 22.9151 | 6.8655 | 0.9017 | 3.1326 | 30 | 7.3963
5635.4 | 6.6985 | 5.4454 | 31.4339 | 31.1955 | 32.5581 | 19.5745 | 0.86764 | 4.3048 | 30 | 13.609
5635.6 | 6.6809 | 5.4454 | 32.0471 | 32.0471 | 31.0592 | 14.8052 | 0.9017 | 4.9935 | 30 | 23.3268
5635.8 | 6.6721 | 5.4454 | 32.9329 | 32.5581 | 30.7867 | 11.9074 | 0.86764 | 4.8176 | 30 | 29.2352
5636 | 6.6721 | 5.4454 | 33.6483 | 34.3296 | 31.7405 | 11.9074 | 0.9017 | 5.2249 | 30 | 49.4514
5636.2 | 6.6721 | 5.4454 | 33.9549 | 33.1032 | 30.5482 | 12.0096 | 0.86764 | 5.1473 | 30 | 35.8084
5636.4 | 6.6721 | 5.3797 | 33.512 | 31.0592 | 27.7867 | 8.8414 | 0.93577 | 5.1517 | 30 | 12.8318
5636.6 | 6.6721 | 5.3797 | 32.9329 | 32.3537 | 30.2416 | 6.4226 | 0.86764 | 5.1312 | 30 | 27.5589
5636.8 | 6.6809 | 5.4454 | 31.9109 | 32.0471 | 29.4559 | 4.6171 | 0.9017 | 5.178 | 30 | 24.2218
5637 | 6.6985 | 5.4454 | 32.2175 | 30.6504 | 28.4339 | 14.6348 | 0.9017 | 5.1839 | 30 | 8.5169
5637.2 | 6.7073 | 5.4454 | 32.4219 | 32.49 | 30.6504 | 17.292 | 0.86764 | 5.1604 | 30 | 29.3954
5637.4 | 6.6897 | 5.4454 | 32.6603 | 33.5801 | 31.1614 | 4.3786 | 0.86764 | 4.8146 | 30 | 41.8898
5637.6 | 6.6721 | 5.4454 | 31.5702 | 29.6263 | 25.7767 | 5.4006 | 0.93577 | 2.5714 | 30 | 0
5637.8 | 6.6809 | 5.4454 | 31.8427 | 30.2416 | 30.5482 | 16.0316 | 0.9017 | 3.811 | 30 | 2.7263
5638 | 6.6985 | 5.4454 | 32.6603 | 32.1834 | 32.2175 | 18.7228 | 0.86764 | 4.9378 | 30 | 24.7396
5638.2 | 6.6809 | 5.4454 | 33.8867 | 32.6603 | 32.7285 | 12.9996 | 0.86764 | 1.5678 | 30 | 30.2679
5638.4 | 6.6633 | 5.4235 | 33.4439 | 33.1032 | 31.468 | 11.9074 | 0.9017 | 4.6975 | 30 | 35.4401
5638.6 | 6.6721 | 5.3797 | 33.512 | 32.9669 | 31.7746 | 12.8634 | 0.86764 | 5.0945 | 30 | 34.0753
5638.8 | 6.6721 | 5.3797 | 33.7845 | 34.1933 | 32.3537 | 11.192 | 0.9017 | 5.2322 | 30 | 48.1411
5639 | 6.6809 | 5.3797 | 33.2395 | 32.6263 | 29.1834 | 3.2864 | 0.9017 | 4.5436 | 30 | 30.6308
5639.2 | 6.6809 | 5.4454 | 33.5461 | 32.1834 | 28.9449 | 4.7874 | 0.9017 | 5.1941 | 30 | 25.7665
5639.4 | 6.6985 | 5.4454 | 32.49 | 33.0691 | 29.8647 | 12.6228 | 0.86764 | 4.2022 | 30 | 35.9267
5639.6 | 6.7073 | 5.4454 | 32.4219 | 33.2054 | 31.2977 | 14.4304 | 0.9017 | 5.2337 | 30 | 37.6483
5639.8 | 6.6897 | 5.4454 | 32.5922 | 32.2515 | 30.446 | 7.8875 | 0.86764 | 5.1546 | 30 | 27.0278
5640 | 6.6809 | 5.4454 | 32.5241 | 32.3878 | 29.6603 | 7.8875 | 0.86764 | 5.1385 | 30 | 28.7047
5640.2 | 6.6897 | 5.4454 | 32.6263 | 31.2636 | 30.3779 | 3.7292 | 0.9017 | 5.241 | 30 | 16.1054
5640.4 | 6.6985 | 5.4454 | 32.4219 | 32.0471 | 31.2977 | 1.8896 | 0.9017 | 5.2748 | 30 | 25.0548
5640.6 | 6.7073 | 5.4454 | 31.3658 | 30.7526 | 28.6724 | 14.4645 | 0.9017 | 2.1875 | 30 | 10.5077
5640.8 | 6.6985 | 5.4454 | 32.4219 | 32.6603 | 31.5021 | 13.9535 | 0.86764 | 5.1385 | 30 | 32.164
5641 | 6.6721 | 5.4454 | 32.6944 | 30.8207 | 28.468 | 10.7832 | 0.9017 | 5.2366 | 30 | 11.4774
5641.2 | 6.6721 | 5.4454 | 33.0351 | 33.2395 | 31.6043 | 13.0337 | 0.86764 | 5.1619 | 30 | 38.9267
5641.4 | 6.6809 | 5.4454 | 32.9329 | 32.9329 | 31.3658 | 11.5326 | 0.9017 | 4.6315 | 30 | 35.6409
5641.6 | 6.6897 | 5.4454 | 32.7625 | 32.3537 | 30.8207 | 11.0557 | 0.86764 | 5.1824 | 30 | 29.2499
5641.8 | 6.6809 | 5.4454 | 32.9669 | 32.5922 | 28.979 | 3.7292 | 0.9017 | 5.1458 | 30 | 32.0879
5642 | 6.6721 | 5.4454 | 32.7966 | 32.3878 | 28.5021 | 2.4006 | 0.9017 | 3.2029 | 30 | 29.9225
5642.2 | 6.6897 | 5.4454 | 32.3537 | 32.3537 | 28.1273 | 14.4986 | 0.9017 | 3.1399 | 30 | 29.6749
5642.4 | 6.7073 | 5.4454 | 32.4219 | 32.6603 | 31.0933 | 8.9095 | 0.86764 | 5.1956 | 30 | 33.2855
5642.6 | 6.6985 | 5.4454 | 32.5922 | 32.49 | 30.9911 | 10.3062 | 0.9017 | 5.2278 | 30 | 31.5092
5642.8 | 6.6897 | 5.4454 | 32.6603 | 30.7185 | 29.2856 | 6.0479 | 0.86764 | 5.2 | 30 | 11.5846
5643 | 6.6985 | 5.4454 | 32.2175 | 31.5361 | 32.7966 | 13.4425 | 0.9017 | 4.123 | 30 | 20.8888
5643.2 | 6.6985 | 5.4454 | 32.2175 | 31.9449 | 29.0812 | 10.8172 | 0.9017 | 3.7099 | 30 | 25.6091
5643.4 | 6.7073 | 5.4454 | 32.2856 | 32.0131 | 30.5141 | 12.1799 | 0.9017 | 5.1751 | 30 | 26.4937
5643.6 | 6.6897 | 5.4454 | 32.3197 | 30.6163 | 28.7405 | 4.2083 | 0.9017 | 5.2015 | 30 | 10.7868
5643.8 | 6.6985 | 5.4454 | 31.7065 | 29.2856 | 27.6163 | 10.6469 | 0.86764 | 5.0535 | 30 | 0
5644 | 6.7073 | 5.4454 | 31.8087 | 31.3317 | 31.2636 | 7.8534 | 0.9017 | 5.2675 | 30 | 15.0665
5644.2 | 6.7073 | 5.4454 | 31.8768 | 31.7065 | 30.0351 | 14.703 | 0.9017 | 4.019 | 30 | 19.3891
5644.4 | 6.6897 | 5.4454 | 32.4219 | 32.8988 | 32.1834 | 16.8492 | 0.9017 | 5.181 | 30 | 32.9959
5644.6 | 6.6721 | 5.4454 | 33.2735 | 33.5461 | 30.0351 | 8.7732 | 0.86764 | 3.937 | 30 | 40.4976
5644.8 | 6.6633 | 5.4454 | 33.3076 | 33.4098 | 31.0933 | 10.6128 | 0.9017 | 4.992 | 30 | 39.1594
5645 | 6.6809 | 5.4454 | 33.1713 | 32.8647 | 30.8207 | 12.1118 | 0.86764 | 5.2748 | 30 | 33.1819
5645.2 | 6.6809 | 5.4454 | 32.3197 | 31.3317 | 26.424 | 9.7952 | 0.9017 | 5.1326 | 30 | 15.9806
5645.4 | 6.6897 | 5.4454 | 32.4219 | 33.6483 | 33.1373 | 14.2942 | 0.86764 | 5.1956 | 30 | 42.3017
5645.6 | 6.6985 | 5.4454 | 32.3537 | 33.0351 | 29.5922 | 15.8953 | 0.9017 | 5.2161 | 30 | 35.5662
5645.8 | 6.6897 | 5.4454 | 32.1153 | 31.8087 | 25.4701 | 7.9556 | 0.86764 | 3.7025 | 30 | 21.8483
5646 | 6.6985 | 5.4454 | 31.8427 | 30.9911 | 29.8647 | 12.5887 | 0.86764 | 5.0271 | 30 | 12.6905
5646.2 | 6.7073 | 5.4454 | 31.8427 | 29.5241 | 26.424 | 3.0479 | 0.9017 | 5.1429 | 30 | 0
5646.4 | 6.716 | 5.4454 | 30.8207 | 29.6944 | 28.3999 | 13.6469 | 0.9017 | 1.7201 | 30 | 0
5646.6 | 6.7248 | 5.4454 | 31.2295 | 31.0933 | 30.8889 | 14.226 | 0.86764 | 1.9487 | 30 | 12.3768
5646.8 | 6.7073 | 5.4454 | 31.2636 | 31.6383 | 28.8087 | 15.8612 | 0.86764 | 5.2293 | 30 | 18.6172
5647 | 6.6897 | 5.5111 | 32.1493 | 32.3878 | 31.6043 | 16.8492 | 0.86764 | 5.2558 | 30 | 27.1999
5647.2 | 6.6809 | 5.4454 | 33.2054 | 31.0933 | 28.3999 | 5.0259 | 0.86764 | 5.31 | 30 | 12.6725
5647.4 | 6.6721 | 5.4454 | 29.2175 | 26.9009 | 26.3899 | 3.3204 | 0.86764 | 3.367 | 30 | 0
5647.6 | 6.7073 | 5.4454 | 31.2636 | 30.7526 | 29.0131 | 21.0394 | 0.86764 | 3.682 | 30 | 8.4351
5647.8 | 6.7073 | 5.4454 | 32.3878 | 32.1153 | 31.2977 | 24.3459 | 0.86764 | 1.1032 | 30 | 23.9138
5648 | 6.6809 | 5.4454 | 32.49 | 32.4219 | 28.4339 | 6.116 | 0.9017 | 3.9312 | 30 | 27.5099
5648.2 | 6.6633 | 5.4454 | 31.5702 | 30.7526 | 30.5141 | 11.2942 | 0.9017 | 5.1062 | 30 | 8.7392
5648.4 | 6.6809 | 5.4454 | 33.1713 | 33.0691 | 32.7966 | 18.4503 | 0.86764 | 5.2249 | 30 | 35.0267
5648.6 | 6.6897 | 5.4454 | 33.6483 | 33.9889 | 31.7065 | 17.5986 | 0.86764 | 5.1385 | 30 | 45.6249
5648.8 | 6.6545 | 5.4454 | 33.7845 | 31.7065 | 25.913 | 4.9918 | 0.86764 | 3.9868 | 30 | 19.9981
5649 | 6.6633 | 5.4454 | 30.5141 | 28.1955 | 26.935 | 12.8293 | 0.9017 | 1.937 | 30 | 0
5649.2 | 6.6897 | 5.4454 | 32.1834 | 32.7285 | 32.2175 | 13.6128 | 0.86764 | 4.4176 | 30 | 30.8587
5649.4 | 6.6897 | 5.4454 | 32.1493 | 31.7405 | 31.0251 | 16.4404 | 0.9017 | 2.6726 | 30 | 19.8238
5649.6 | 6.6897 | 5.4454 | 32.49 | 32.8307 | 31.1614 | 15.9634 | 0.9017 | 4.9876 | 30 | 32.2761
5649.8 | 6.6809 | 5.4454 | 32.8647 | 33.0351 | 28.1614 | 4.7874 | 0.9017 | 5.2264 | 30 | 34.7541
5650 | 6.6721 | 5.4454 | 31.9449 | 30.9229 | 27.5141 | 2.4347 | 0.86764 | 5.2073 | 30 | 11.0017
5650.2 | 6.7073 | 5.4454 | 31.5021 | 31.468 | 28.4339 | 4.0018 | 0.93577 | 1.6015 | 30 | 17.2302
5650.4 | 6.716 | 5.4454 | 31.5021 | 31.468 | 28.9449 | 17.0536 | 0.86764 | 3.7612 | 30 | 17.3166
5650.6 | 6.7073 | 5.4454 | 31.6383 | 31.5702 | 29.6603 | 12.3162 | 0.86764 | 5.1604 | 30 | 18.5581
5650.8 | 6.6809 | 5.4454 | 31.7405 | 30.8548 | 28.9449 | 5.094 | 0.9017 | 5.2337 | 30 | 10.5447
5651 | 6.6809 | 5.4454 | 31.5361 | 29.7966 | 28.7065 | 4.549 | 0.86764 | 5.3202 | 30 | 0
5651.2 | 6.7073 | 5.4454 | 31.3658 | 27.6163 | 29.3197 | 21.3119 | 0.86764 | 3.1473 | 30 | 0
5651.4 | 6.7073 | 5.4454 | 32.49 | 33.8186 | 36.4077 | 21.6547 | 0.86764 | 1.3172 | 30 | 43.1918
5651.6 | 6.6633 | 5.4454 | 33.6823 | 33.3757 | 32.7285 | 12.9996 | 0.86764 | 3.3245 | 30 | 38.3959
5651.8 | 6.6194 | 5.4454 | 33.3757 | 32.7966 | 31.0251 | 13.0337 | 0.86764 | 5.2689 | 30 | 32.0323
5652 | 6.6633 | 5.3797 | 34.3296 | 35.2835 | 34.4659 | 18.1778 | 0.86764 | 4.4454 | 30 | 60.3657
5652.2 | 6.6809 | 5.3797 | 35.3516 | 34.3637 | 33.512 | 19.5404 | 0.86764 | 5.222 | 30 | 50.2515
5652.4 | 6.6633 | 5.3578 | 35.5901 | 33.4439 | 29.0812 | 17.4624 | 0.9017 | 5.1546 | 30 | 40.0839
5652.6 | 6.6545 | 5.3797 | 35.6582 | 34.2274 | 30.0351 | 14.3623 | 0.86764 | 5.1077 | 30 | 49.1601
5652.8 | 6.6633 | 5.3797 | 34.4318 | 33.3757 | 30.0351 | 12.2821 | 0.86764 | 5.0228 | 30 | 39.7577
5653 | 6.6633 | 5.3797 | 33.2735 | 32.8307 | 28.468 | 11.703 | 0.9017 | 5.1663 | 30 | 33.7783
5653.2 | 6.6897 | 5.3797 | 32.9669 | 34.3977 | 32.1153 | 7.6831 | 0.9017 | 5.2528 | 30 | 51.6945
5653.4 | 6.6985 | 5.3797 | 33.0351 | 31.6383 | 29.6263 | 11.703 | 0.86764 | 2.4425 | 30 | 20.6891
5653.6 | 6.7073 | 5.4454 | 32.4219 | 34.4318 | 33.5801 | 7.3084 | 0.86764 | 5.2366 | 30 | 52.4302
5653.8 | 6.7073 | 5.4454 | 31.9449 | 29.7966 | 28.0933 | 8.2282 | 0.9017 | 2.6359 | 30 | 0.17505
5654 | 6.7073 | 5.4454 | 31.6724 | 31.8427 | 31.0933 | 13.6469 | 0.9017 | 3.9692 | 30 | 23.3443
5654.2 | 6.6809 | 5.4454 | 31.9449 | 30.4119 | 27.5823 | 9.9656 | 0.9017 | 4.1993 | 30 | 7.2409
5654.4 | 6.6985 | 5.4454 | 31.8427 | 31.3317 | 29.1493 | 6.5248 | 0.86764 | 5.1473 | 30 | 17.6852
5654.6 | 6.6282 | 5.4454 | 31.6043 | 29.2856 | 27.6504 | 2.5028 | 0.86764 | 4.6345 | 30 | 0
5654.8 | 6.6985 | 5.4454 | 31.0933 | 30.5482 | 27.446 | 1.7874 | 0.86764 | 5.2176 | 30 | 6.1899
5655 | 6.7073 | 5.4454 | 30.9229 | 30.5141 | 25.5042 | 23.869 | 0.9017 | 4.2169 | 30 | 5.8359
5655.2 | 6.6985 | 5.4454 | 32.7285 | 32.5581 | 31.0592 | 22.6767 | 0.86764 | 5.1912 | 30 | 29.0217
5655.4 | 6.6721 | 5.4454 | 33.1373 | 34.4318 | 28.7405 | 10.2381 | 0.86764 | 5.1751 | 30 | 50.3966
5655.6 | 6.6633 | 5.4454 | 33.2395 | 32.2856 | 29.0471 | 11.0898 | 0.9017 | 5.1824 | 30 | 26.3392
5655.8 | 6.6809 | 5.3797 | 33.7164 | 34.3296 | 32.49 | 15.214 | 0.9017 | 5.2469 | 30 | 49.6281
5656 | 6.6194 | 5.4454 | 34.5681 | 33.7505 | 30.5482 | 14.4986 | 0.86764 | 4.422 | 30 | 43.3238
5656.2 | 6.6369 | 5.3797 | 34.7384 | 33.2395 | 30.7867 | 10.8513 | 0.9017 | 4.9393 | 30 | 37.747
5656.4 | 6.6545 | 5.3797 | 33.9208 | 32.5581 | 29.5581 | 4.6852 | 0.9017 | 5.1414 | 30 | 30.2159
5656.6 | 6.6809 | 5.3578 | 31.4339 | 31.9449 | 29.5922 | 9.3183 | 0.9017 | 3.3509 | 30 | 23.4172
5656.8 | 6.6897 | 5.4235 | 32.3537 | 34.9769 | 30.8207 | 15.214 | 0.9017 | 5.1443 | 30 | 57.8786
5657 | 6.6809 | 5.4454 | 31.979 | 32.6944 | 30.7867 | 15.6909 | 0.9017 | 5.1561 | 30 | 32.309
5657.2 | 6.6809 | 5.4454 | 32.2856 | 33.4779 | 31.0592 | 12.0777 | 0.86764 | 5.1473 | 30 | 41.3418
5657.4 | 6.6809 | 5.4454 | 32.2515 | 33.3417 | 29.1834 | 6.627 | 0.86764 | 4.7121 | 30 | 39.9996
5657.6 | 6.6985 | 5.4454 | 31.979 | 33.2735 | 34.2615 | 6.3545 | 0.9017 | 5.0667 | 30 | 39.4213
5657.8 | 6.6633 | 5.4454 | 31.7065 | 31.7746 | 27.5823 | 2.1622 | 0.86764 | 4.4498 | 30 | 22.6296
5658 | 6.7073 | 5.4454 | 31.1614 | 31.1955 | 31.468 | 13.6128 | 0.9017 | 5.0257 | 30 | 16.1715
5658.2 | 6.6369 | 5.4454 | 31.0933 | 31.0592 | 26.1174 | 3.4567 | 0.9017 | 5.2161 | 30 | 14.697
5658.4 | 6.7073 | 5.4454 | 30.8548 | 29.5581 | 28.0592 | 11.4645 | 0.86764 | 2.1978 | 30 | 0
5658.6 | 6.6809 | 5.4454 | 30.8889 | 30.5482 | 30.6504 | 17.3942 | 0.86764 | 4.9554 | 30 | 6.1978
5658.8 | 6.7073 | 5.5111 | 31.2977 | 31.0933 | 32.2856 | 17.7008 | 0.86764 | 5.2366 | 30 | 12.4044
5659 | 6.6897 | 5.4454 | 32.0812 | 31.3317 | 29.0812 | 16.781 | 0.86764 | 3.877 | 30 | 15.1697
5659.2 | 6.6369 | 5.4454 | 32.8988 | 32.6944 | 28.7405 | 16.9173 | 0.9017 | 3.7069 | 30 | 30.6839
5659.4 | 6.6721 | 5.4454 | 33.3757 | 33.1373 | 30.6163 | 16.3041 | 0.86764 | 5.307 | 30 | 35.8573
5659.6 | 6.6633 | 5.4454 | 33.5801 | 32.2856 | 29.3537 | 5.1281 | 0.86764 | 4.4659 | 30 | 26.3905
5659.8 | 6.6633 | 5.4454 | 30.957 | 30.6845 | 29.8307 | 12.4524 | 0.86764 | 5.1619 | 30 | 8.3838
5660 | 6.6809 | 5.4454 | 31.9449 | 32.8988 | 28.1955 | 5.7754 | 0.9017 | 4.5231 | 30 | 33.5096
5660.2 | 6.6897 | 5.4454 | 31.5021 | 31.0933 | 29.6603 | 13.9194 | 0.9017 | 3.3538 | 30 | 13.2227
5660.4 | 6.6985 | 5.4454 | 31.7065 | 31.3999 | 29.49 | 17.292 | 0.86764 | 5.1897 | 30 | 16.7595
5660.6 | 6.6897 | 5.4454 | 31.8768 | 30.7526 | 25.4701 | 4.4468 | 0.86764 | 5.1326 | 30 | 9.5078
5660.8 | 6.6809 | 5.4454 | 31.6724 | 27.957 | 30.9229 | 2.9457 | 0.9017 | 4.296 | 30 | 0
5661 | 6.6985 | 5.4454 | 31.3658 | 27.5482 | 29.1834 | 16.3382 | 0.86764 | 4.9788 | 30 | 0
5661.2 | 6.7073 | 5.4454 | 32.7285 | 32.5241 | 34.9087 | 25.4701 | 0.86764 | 5.2015 | 30 | 28.5241
5661.4 | 6.6633 | 5.4454 | 33.7505 | 33.9208 | 32.0471 | 14.192 | 0.9017 | 5.1619 | 30 | 44.4921
5661.6 | 6.6282 | 5.4454 | 34.3296 | 33.7845 | 30.3779 | 10.4425 | 0.86764 | 5.1692 | 30 | 43.1778
5661.8 | 6.6633 | 5.3797 | 34.4999 | 33.0351 | 31.3999 | 14.0898 | 0.9017 | 5.2483 | 30 | 34.9044
5662 | 6.6721 | 5.3578 | 35.3857 | 34.6703 | 33.2735 | 7.8194 | 0.9017 | 5.2103 | 30 | 53.6054
5662.2 | 6.6809 | 5.3797 | 33.8867 | 30.5141 | 24.0053 | 8.8414 | 0.9017 | 5.1092 | 30 | 6.7914
5662.4 | 6.6633 | 5.3578 | 30.3779 | 32.0131 | 32.3197 | 12.5887 | 0.86764 | 2.2799 | 30 | 23.8025
5662.6 | 6.6809 | 5.4454 | 33.1032 | 34.9087 | 34.6362 | 15.8612 | 0.9017 | 5.241 | 30 | 56.7241
5662.8 | 6.6897 | 5.4454 | 32.7285 | 34.3296 | 26.1855 | 2.5369 | 0.9017 | 5.0608 | 30 | 50.4476
5663 | 6.6897 | 5.4454 | 32.3197 | 33.6823 | 28.1955 | 2.8776 | 0.9017 | 5.1312 | 30 | 43.3656
5663.2 | 6.7073 | 5.4454 | 32.0812 | 30.7526 | 28.979 | 12.9996 | 0.86764 | 3.5092 | 30 | 10.3881
5663.4 | 6.7073 | 5.4454 | 31.5021 | 31.5021 | 31.7746 | 14.1238 | 0.9017 | 4.2901 | 30 | 18.9234
5663.6 | 6.6897 | 5.4454 | 31.9449 | 31.5702 | 28.1273 | 10.5788 | 0.9017 | 5.1502 | 30 | 19.781
5663.8 | 6.6809 | 5.4454 | 31.9109 | 32.1153 | 28.0251 | 5.7413 | 0.86764 | 5.0008 | 30 | 26.047
5664 | 6.6985 | 5.4454 | 31.7405 | 29.1834 | 28.3658 | 12.7952 | 0.86764 | 3.3773 | 30 | 0
5664.2 | 6.7073 | 5.4454 | 31.6383 | 32.1153 | 30.3438 | 17.292 | 0.9017 | 5.2322 | 30 | 23.9402
5664.4 | 6.6809 | 5.4454 | 32.1153 | 31.8768 | 31.5021 | 4.072 | 0.9017 | 5.1458 | 30 | 21.3612
5664.6 | 6.6721 | 5.4454 | 31.6383 | 30.7526 | 25.6745 | 3.2523 | 0.9017 | 5.1839 | 30 | 8.7339
5664.8 | 6.6897 | 5.4454 | 31.3999 | 30.8548 | 28.6724 | 4.3786 | 0.86764 | 4.1598 | 30 | 9.9354
5665 | 6.7073 | 5.4454 | 31.6724 | 31.7405 | 33.3076 | 15.5546 | 0.86764 | 2.9157 | 30 | 20.0193
5665.2 | 6.6985 | 5.4454 | 32.9669 | 32.5581 | 31.6724 | 14.1238 | 0.9017 | 4.6403 | 30 | 29.3828
5665.4 | 6.6633 | 5.4454 | 33.4439 | 32.7625 | 28.3658 | 12.6228 | 0.9017 | 5.2777 | 30 | 31.8467
5665.6 | 6.6633 | 5.4454 | 33.0691 | 32.5922 | 29.4219 | 8.6029 | 0.9017 | 5.1883 | 30 | 30.0786
5665.8 | 6.6809 | 5.4454 | 32.8307 | 33.2735 | 30.9911 | 12.2821 | 0.9017 | 4.7897 | 30 | 37.9459
5666 | 6.6897 | 5.4454 | 32.3878 | 30.9911 | 28.979 | 10.9876 | 0.9017 | 3.9575 | 30 | 12.2776
5666.2 | 6.6809 | 5.4454 | 32.3878 | 32.7966 | 31.6383 | 11.7711 | 0.93577 | 2.1113 | 30 | 32.7899
5666.4 | 6.6985 | 5.4454 | 32.3878 | 31.5361 | 27.1053 | 4.0358 | 0.86764 | 5.1722 | 30 | 18.8975
5666.6 | 6.6897 | 5.4454 | 30.8889 | 31.3658 | 27.7867 | 2.3325 | 0.86764 | 5.1663 | 30 | 17.0568
5666.8 | 6.716 | 5.4454 | 31.1273 | 30.8548 | 27.6163 | 6.5589 | 0.9017 | 2.8791 | 30 | 11.3472
5667 | 6.7073 | 5.4454 | 31.5021 | 31.3658 | 35.4197 | 24.6185 | 0.86764 | 2.2652 | 30 | 17.1855
5667.2 | 6.6897 | 5.4454 | 32.5241 | 33.1032 | 30.2416 | 12.1458 | 0.9017 | 5.2103 | 30 | 36.9489
5667.4 | 6.6633 | 5.4454 | 33.3076 | 33.1713 | 33.5801 | 8.8073 | 0.9017 | 5.219 | 30 | 37.8988
5667.6 | 6.6633 | 5.4016 | 33.7164 | 31.5021 | 26.7306 | 4.3105 | 0.9017 | 5.2675 | 30 | 19.1715
5667.8 | 6.6809 | 5.3797 | 30.3097 | 28.8087 | 26.9009 | 10.715 | 0.86764 | 4.5656 | 30 | 0
5668 | 6.6985 | 5.4454 | 31.7746 | 31.7065 | 34.7043 | 16.9514 | 0.9017 | 5.2498 | 30 | 19.2993
5668.2 | 6.6809 | 5.4454 | 32.5922 | 32.6263 | 32.2175 | 5.4347 | 0.9017 | 3.0652 | 30 | 29.8185
5668.4 | 6.6633 | 5.4454 | 31.3317 | 30.8207 | 29.7285 | 11.3964 | 0.9017 | 5.2689 | 30 | 9.5164
5668.6 | 6.6809 | 5.4454 | 32.0131 | 33.0351 | 29.7285 | 18.7228 | 0.9017 | 5.2293 | 30 | 34.6495
5668.8 | 6.6985 | 5.4454 | 32.8988 | 31.8768 | 28.979 | 13.2381 | 0.9017 | 5.1209 | 30 | 21.7041
5669 | 6.6809 | 5.4454 | 32.9669 | 33.9549 | 31.7405 | 13.0337 | 0.86764 | 5.1766 | 30 | 45.3544
5669.2 | 6.6721 | 5.4454 | 32.9669 | 32.7625 | 30.5823 | 10.8513 | 0.86764 | 5.1824 | 30 | 32.0767
5669.4 | 6.6721 | 5.4454 | 32.7285 | 31.5361 | 28.5021 | 4.5149 | 0.9017 | 5.2439 | 30 | 18.3423
5669.6 | 6.6897 | 5.4454 | 32.5922 | 28.3658 | 26.4921 | 6.1501 | 0.9017 | 2.6726 | 30 | 0
5669.8 | 6.6985 | 5.4454 | 32.0812 | 31.8087 | 33.6823 | 13.4766 | 0.86764 | 4.5114 | 30 | 20.443
5670 | 6.6985 | 5.4454 | 32.1493 | 31.2295 | 27.1735 | 16.3382 | 0.86764 | 2.7722 | 30 | 13.9868
5670.2 | 6.6985 | 5.4454 | 32.3878 | 32.2175 | 30.2416 | 16.6448 | 0.9017 | 3.641 | 30 | 25.2504
5670.4 | 6.6809 | 5.4454 | 33.4779 | 35.8285 | 31.8768 | 13.3403 | 0.9017 | 4.8308 | 30 | 66.2885
5670.6 | 6.6809 | 5.4454 | 33.0351 | 31.5361 | 27.2416 | 2.7413 | 0.9017 | 5.2602 | 30 | 17.9978
5670.8 | 6.6809 | 5.4454 | 32.2175 | 31.9449 | 27.1735 | 2.8776 | 0.86764 | 5.2528 | 30 | 22.7181
5671 | 6.6985 | 5.4454 | 32.0131 | 31.5361 | 28.7746 | 5.4688 | 0.9017 | 4.8894 | 30 | 18.2
5671.2 | 6.6985 | 5.4454 | 31.6383 | 31.7746 | 29.5581 | 15.214 | 0.86764 | 3.6278 | 30 | 20.9901
5671.4 | 6.6897 | 5.4454 | 32.4219 | 32.5581 | 30.6845 | 1.8215 | 0.86764 | 5.1604 | 30 | 29.9696
5671.6 | 6.6809 | 5.4454 | 31.6383 | 31.5702 | 28.1273 | 2.4006 | 0.9017 | 5.1473 | 30 | 18.9256
5671.8 | 6.6809 | 5.4454 | 32.2175 | 30.3438 | 28.9109 | 3.5589 | 0.86764 | 4.1495 | 30 | 5.123
5672 | 6.7073 | 5.4454 | 31.979 | 31.6043 | 31.0592 | 13.0337 | 0.9017 | 4.8293 | 30 | 19.4225
5672.2 | 6.6897 | 5.4454 | 32.1834 | 32.3197 | 30.7185 | 18.4162 | 0.86764 | 5.2719 | 30 | 27.6201
5672.4 | 6.6721 | 5.4454 | 33.2395 | 33.3417 | 29.49 | 10.1359 | 0.86764 | 5.2278 | 30 | 39.3328
5672.6 | 6.6545 | 5.4454 | 33.4439 | 32.3197 | 29.3197 | 9.5908 | 0.9017 | 3.414 | 30 | 27.9482
5672.8 | 6.6721 | 5.4454 | 33.3417 | 33.4098 | 30.7185 | 11.8392 | 0.9017 | 5.1253 | 30 | 40.4327
5673 | 6.6897 | 5.4454 | 33.0351 | 32.8647 | 30.7526 | 9.1139 | 0.86764 | 5.1092 | 30 | 34.4553
5673.2 | 6.6721 | 5.4454 | 32.6944 | 32.6263 | 29.0812 | 4.2764 | 0.86764 | 5.2396 | 30 | 31.9197
5673.4 | 6.6721 | 5.4454 | 32.7966 | 32.5241 | 28.1955 | 2.4347 | 0.86764 | 5.2938 | 30 | 30.9148
5673.6 | 6.6897 | 5.4454 | 32.1493 | 31.468 | 28.3658 | 12.3162 | 0.9017 | 4.9407 | 30 | 19.0964
5673.8 | 6.7073 | 5.4454 | 32.3537 | 32.2515 | 30.001 | 16.6107 | 0.9017 | 5.0623 | 30 | 28.058
5674 | 6.6897 | 5.4454 | 32.4219 | 33.0691 | 32.4219 | 13.0678 | 0.86764 | 1.7743 | 30 | 37.4526
5674.2 | 6.6809 | 5.4454 | 32.6944 | 32.6944 | 30.6163 | 10.7832 | 0.86764 | 5.1619 | 30 | 33.3835
5674.4 | 6.6721 | 5.4454 | 32.7966 | 33.7164 | 29.3197 | 10.3062 | 0.9017 | 5.2396 | 30 | 45.1178
5674.6 | 6.6809 | 5.4454 | 32.7285 | 31.7405 | 30.7185 | 6.0138 | 0.86764 | 5.2851 | 30 | 22.9486
5674.8 | 6.6809 | 5.4454 | 32.1153 | 32.1153 | 28.9449 | 9.182 | 0.9017 | 5.1854 | 30 | 27.2948
5675 | 6.6985 | 5.4454 | 32.5241 | 32.1153 | 32.4219 | 13.4425 | 0.86764 | 5.1106 | 30 | 27.4174
5675.2 | 6.6897 | 5.4454 | 32.49 | 32.3537 | 29.8307 | 12.5546 | 0.9017 | 5.266 | 30 | 30.2416
5675.4 | 6.6809 | 5.4454 | 32.3878 | 32.0812 | 27.1394 | 3.6611 | 0.86764 | 5.1355 | 30 | 27.2905
5675.6 | 6.6809 | 5.4673 | 32.0812 | 31.979 | 29.49 | 6.1501 | 0.86764 | 5.0564 | 30 | 26.2533
5675.8 | 6.7073 | 5.4454 | 32.2175 | 30.3779 | 30.7185 | 16.747 | 0.86764 | 5.3056 | 30 | 8.2287
5676 | 6.6985 | 5.4454 | 32.1493 | 30.9911 | 25.2657 | 14.3964 | 0.86764 | 4.8029 | 30 | 15.1975
5676.2 | 6.6809 | 5.4454 | 32.1493 | 31.1614 | 28.5361 | 15.5206 | 0.9017 | 5.2498 | 30 | 17.1853
5676.4 | 6.6897 | 5.4454 | 32.7966 | 32.6263 | 32.2515 | 15.0436 | 0.9017 | 5.3056 | 30 | 33.8469
5676.6 | 6.6809 | 5.4454 | 33.0351 | 31.9109 | 29.7285 | 7.9216 | 0.9017 | 5.2821 | 30 | 25.8944
5676.8 | 6.6809 | 5.4454 | 31.979 | 31.3999 | 31.979 | 14.3623 | 0.9017 | 5.1121 | 30 | 20.216
5677 | 6.6809 | 5.4454 | 32.6263 | 32.5922 | 28.7065 | 11.4986 | 0.9017 | 5.2337 | 30 | 33.805
5677.2 | 6.6897 | 5.4454 | 32.7285 | 32.1834 | 30.7185 | 5.2303 | 0.9017 | 4.1612 | 30 | 29.324
5677.4 | 6.6897 | 5.4454 | 32.6603 | 31.7405 | 29.8647 | 11.6348 | 0.9017 | 4.6872 | 30 | 24.4338
5677.6 | 6.6985 | 5.4454 | 32.49 | 32.1834 | 30.5823 | 13.8513 | 0.9017 | 5.1209 | 30 | 29.5514
5677.8 | 6.6985 | 5.4454 | 32.5241 | 31.6383 | 27.1735 | 3.593 | 0.9017 | 5.1883 | 30 | 23.5056
5678 | 6.6985 | 5.4454 | 31.9449 | 31.5702 | 29.3878 | 13.8854 | 0.86764 | 5.0315 | 30 | 22.8263
5678.2 | 6.7073 | 5.4454 | 31.8087 | 31.6043 | 31.2295 | 4.7874 | 0.86764 | 5.241 | 30 | 23.3038
5678.4 | 6.7073 | 5.4454 | 31.2636 | 28.5702 | 26.0152 | 14.4986 | 0.9017 | 4.2828 | 30 | 0
5678.6 | 6.6897 | 5.4454 | 31.8768 | 31.5702 | 30.3097 | 18.4844 | 0.86764 | 5.1473 | 30 | 17.7474
5678.8 | 6.6809 | 5.4454 | 33.3757 | 33.2735 | 31.3658 | 15.7931 | 0.9017 | 5.1575 | 30 | 37.1354
5679 | 6.6809 | 5.4454 | 33.9549 | 32.7966 | 30.7526 | 12.5206 | 0.86764 | 5.1985 | 30 | 31.9219
5679.2 | 6.6721 | 5.4016 | 34.2274 | 33.2054 | 31.5021 | 13.7832 | 0.9017 | 5.2381 | 30 | 36.717
5679.4 | 6.6721 | 5.3797 | 34.0571 | 31.7746 | 28.0251 | 5.4006 | 0.86764 | 5.1443 | 30 | 20.6918
5679.6 | 6.6721 | 5.3797 | 30.6504 | 30.5141 | 26.6625 | 2.094 | 0.9017 | 5.1707 | 30 | 6.5149
5679.8 | 6.6985 | 5.3797 | 31.4339 | 33.2395 | 29.3878 | 14.737 | 0.9017 | 5.1795 | 30 | 37.4199
5680 | 6.7073 | 5.4454 | 32.5241 | 32.5241 | 31.6724 | 20.2899 | 0.86764 | 5.1092 | 30 | 29.5029
5680.2 | 6.6897 | 5.4454 | 33.3076 | 33.1713 | 29.6603 | 9.7952 | 0.86764 | 5.1883 | 30 | 36.9903
5680.4 | 6.6633 | 5.3797 | 32.0131 | 31.5021 | 27.7185 | 7.8875 | 0.9017 | 5.2558 | 30 | 18.2562
5680.6 | 6.6282 | 5.3797 | 32.0812 | 32.49 | 31.9109 | 9.0117 | 0.9017 | 5.2514 | 30 | 29.5361
5680.8 | 6.6809 | 5.4454 | 32.3197 | 29.7285 | 26.7647 | 10.8513 | 0.86764 | 3.3935 | 30 | 0
5681 | 6.6985 | 5.4235 | 32.1493 | 31.979 | 30.446 | 15.9294 | 0.86764 | 5.2821 | 30 | 22.4123
5681.2 | 6.6897 | 5.4454 | 31.6724 | 32.0812 | 25.2998 | 14.9074 | 0.86764 | 4.5466 | 30 | 23.6842
5681.4 | 6.6985 | 5.4454 | 32.3878 | 32.2856 | 30.6845 | 5.6391 | 0.86764 | 5.2719 | 30 | 26.1198
5681.6 | 6.6809 | 5.4454 | 31.5021 | 28.7405 | 23.5624 | 2.0259 | 0.9017 | 5.1385 | 30 | 0
5681.8 | 6.6897 | 5.4454 | 31.7405 | 30.2757 | 26.3218 | 16.7129 | 0.86764 | 4.9554 | 30 | 3.0866
5682 | 6.6633 | 5.4454 | 31.9449 | 31.7405 | 30.3779 | 22.1657 | 0.86764 | 3.1678 | 30 | 19.698
5682.2 | 6.6809 | 5.4454 | 32.1153 | 31.9449 | 28.0251 | 15.5206 | 0.86764 | 5.1824 | 30 | 22.1145
5682.4 | 6.6369 | 5.4454 | 32.2856 | 32.5241 | 31.1955 | 14.6008 | 0.9017 | 3.9546 | 30 | 28.7882
5682.6 | 6.6721 | 5.4454 | 32.6603 | 32.3537 | 29.49 | 11.8733 | 0.86764 | 5.1297 | 30 | 27.0048
5682.8 | 6.6809 | 5.4454 | 32.6944 | 31.6043 | 29.2175 | 13.6469 | 0.86764 | 5.1912 | 30 | 18.6505
5683 | 6.6809 | 5.4454 | 32.5241 | 32.0471 | 30.5141 | 13.9535 | 0.86764 | 5.2543 | 30 | 23.7607
5683.2 | 6.6897 | 5.4454 | 32.8307 | 32.2175 | 30.446 | 4.7874 | 0.9017 | 5.1604 | 30 | 25.809
5683.4 | 6.6721 | 5.4454 | 31.1273 | 32.0471 | 27.0713 | 1.7193 | 0.9017 | 3.5854 | 30 | 24.0084
5683.6 | 6.6809 | 5.4454 | 32.0812 | 30.9911 | 29.3537 | 15.0777 | 0.86764 | 3.6806 | 30 | 12.1625
5683.8 | 6.6985 | 5.4454 | 32.1493 | 32.0131 | 29.2175 | 18.791 | 0.9017 | 5.2366 | 30 | 23.7981
5684 | 6.6985 | 5.4454 | 32.5581 | 31.5361 | 26.2196 | 4.4808 | 0.86764 | 5.2103 | 30 | 18.5116
5684.2 | 6.6809 | 5.4454 | 32.3878 | 32.49 | 28.1955 | 2.9116 | 0.9017 | 5.1502 | 30 | 29.4069
5684.4 | 6.6897 | 5.4454 | 31.6383 | 29.4559 | 26.4581 | 21.7569 | 0.9017 | 1.1164 | 30 | 0
5684.6 | 6.716 | 5.4454 | 32.5581 | 32.3878 | 33.1713 | 21.9272 | 0.86764 | 4.8249 | 30 | 27.0354
5684.8 | 6.6897 | 5.4454 | 33.4098 | 33.3076 | 31.2977 | 11.3623 | 0.9017 | 2.9187 | 30 | 37.5941
5685 | 6.6633 | 5.4454 | 33.0351 | 31.5361 | 26.3218 | 9.4546 | 0.86764 | 5.1912 | 30 | 17.7176
5685.2 | 6.6721 | 5.3797 | 33.2395 | 32.9329 | 30.8548 | 13.17 | 0.9017 | 4.3839 | 30 | 33.6315
5685.4 | 6.6897 | 5.4454 | 33.3757 | 34.1593 | 32.8647 | 13.7832 | 0.86764 | 5.1956 | 30 | 47.6922
5685.6 | 6.6809 | 5.4454 | 33.1032 | 32.8307 | 29.6944 | 4.6512 | 0.86764 | 5.2483 | 30 | 32.8836
5685.8 | 6.6721 | 5.4454 | 32.3537 | 32.7966 | 27.1053 | 3.4226 | 0.9017 | 3.9048 | 30 | 32.66
5686 | 6.6985 | 5.4454 | 31.979 | 31.8087 | 30.2416 | 15.248 | 0.9017 | 5.1619 | 30 | 21.6298
5686.2 | 6.7073 | 5.4454 | 31.8768 | 32.7285 | 32.0471 | 16.236 | 0.86764 | 5.2483 | 30 | 32.157
5686.4 | 6.6985 | 5.4454 | 32.5241 | 32.1493 | 29.3197 | 11.2942 | 0.86764 | 4.9861 | 30 | 25.752
5686.6 | 6.6809 | 5.4454 | 32.1493 | 30.8548 | 30.1032 | 4.3786 | 0.9017 | 5.2015 | 30 | 11.2108
5686.8 | 6.6897 | 5.4454 | 31.9449 | 29.0471 | 29.4219 | 12.1118 | 0.9017 | 5.074 | 30 | 0
5687 | 6.6985 | 5.4454 | 31.7746 | 31.2636 | 30.7185 | 5.7072 | 0.9017 | 5.1517 | 30 | 14.2878
5687.2 | 6.6985 | 5.4454 | 31.8087 | 29.2856 | 30.1713 | 22.3019 | 0.9017 | 1.8022 | 30 | 0
5687.4 | 6.6897 | 5.4454 | 32.49 | 32.8988 | 34.4318 | 21.7228 | 0.9017 | 5.2454 | 30 | 32.8198
5687.6 | 6.6809 | 5.4454 | 33.5801 | 33.3417 | 32.8988 | 14.9414 | 0.86764 | 4.7707 | 30 | 38.005
5687.8 | 6.6633 | 5.4454 | 33.3757 | 31.979 | 30.5482 | 14.1238 | 0.9017 | 3.2952 | 30 | 22.7688
5688 | 6.6721 | 5.4016 | 34.2274 | 33.1713 | 30.6163 | 16.0656 | 0.86764 | 3.9751 | 30 | 36.3839
5688.2 | 6.6897 | 5.3578 | 34.6021 | 34.1933 | 32.7625 | 14.9414 | 0.9017 | 5.2689 | 30 | 48.1459
5688.4 | 6.6809 | 5.3797 | 33.5461 | 30.9911 | 24.9591 | 5.3325 | 0.86764 | 5.1766 | 30 | 12.1112
5688.6 | 6.6809 | 5.3797 | 30.1373 | 26.3899 | 25.2998 | 10.9535 | 0.86764 | 2.4762 | 30 | 0
5688.8 | 6.6985 | 5.4454 | 32.2515 | 32.4219 | 30.8889 | 16.236 | 0.86764 | 2.6916 | 30 | 27.3324
5689 | 6.7073 | 5.4454 | 32.3537 | 32.5581 | 31.5021 | 9.4886 | 0.9017 | 1.3509 | 30 | 29.0151
5689.2 | 6.6985 | 5.4454 | 32.0471 | 32.0131 | 30.7185 | 11.737 | 0.9017 | 1.3143 | 30 | 22.9896
5689.4 | 6.6897 | 5.4454 | 32.0131 | 33.2735 | 30.9229 | 6.7292 | 0.9017 | 5.219 | 30 | 37.3845
5689.6 | 6.6985 | 5.4454 | 31.7746 | 31.7746 | 27.7185 | 11.737 | 0.9017 | 1.8388 | 30 | 20.5943
5689.8 | 6.7073 | 5.4454 | 31.8427 | 31.6383 | 31.2295 | 16.9854 | 0.9017 | 5.2924 | 30 | 19.1524
5690 | 6.6985 | 5.4454 | 31.9109 | 31.5702 | 28.7405 | 10.3062 | 0.9017 | 4.4146 | 30 | 18.4763
5690.2 | 6.6897 | 5.4454 | 31.9109 | 30.0691 | 23.7668 | 3.0479 | 0.9017 | 4.0762 | 30 | 1.5614
5690.4 | 6.6985 | 5.4235 | 31.0933 | 31.0933 | 27.2416 | 3.7633 | 0.86764 | 1.9663 | 30 | 13.1679
5690.6 | 6.716 | 5.4454 | 31.2977 | 31.0251 | 31.5361 | 22.9492 | 0.86764 | 3.477 | 30 | 12.4596
5690.8 | 6.7073 | 5.4454 | 32.3878 | 33.5461 | 32.1834 | 18.5525 | 0.9017 | 4.8732 | 30 | 41.0786
5691 | 6.6721 | 5.4454 | 33.6823 | 32.49 | 29.1153 | 11.4986 | 0.86764 | 5.1414 | 30 | 29.3182
5691.2 | 6.6633 | 5.4454 | 33.7845 | 33.6142 | 29.6944 | 7.615 | 0.86764 | 3.1121 | 30 | 42.1986
5691.4 | 6.6721 | 5.3578 | 33.2054 | 31.5702 | 26.4581 | 5.094 | 0.9017 | 4.8234 | 30 | 19.2516
5691.6 | 6.6897 | 5.4235 | 31.3999 | 29.7966 | 29.6263 | 10.6128 | 0.86764 | 5.2 | 30 | 0
5691.8 | 6.6985 | 5.4454 | 32.1834 | 32.3197 | 32.8988 | 16.27 | 0.9017 | 5.2675 | 30 | 26.273
5692 | 6.6897 | 5.4454 | 32.1153 | 32.7625 | 28.5702 | 16.236 | 0.9017 | 4.0864 | 30 | 31.4283
5692.2 | 6.6809 | 5.4454 | 32.6944 | 33.8186 | 29.5581 | 14.8052 | 0.9017 | 5.1458 | 30 | 43.5478
5692.4 | 6.6809 | 5.4454 | 32.2515 | 33.9208 | 28.9109 | 4.8896 | 0.86764 | 4.1187 | 30 | 44.9269
5692.6 | 6.6897 | 5.4454 | 32.1834 | 31.2295 | 29.6944 | 12.725 | 0.86764 | 5.0857 | 30 | 14.6648
5692.8 | 6.6985 | 5.4454 | 31.2636 | 32.0131 | 31.1955 | 13.9876 | 0.86764 | 4.7502 | 30 | 23.6137
5693 | 6.6985 | 5.4235 | 31.8768 | 31.9109 | 29.7966 | 4.7874 | 0.86764 | 5.1443 | 30 | 22.5713
5693.2 | 6.6985 | 5.4454 | 30.9911 | 30.6504 | 25.2657 | 1.6852 | 0.9017 | 5.2 | 30 | 8.403
5693.4 | 6.6985 | 5.4454 | 30.5141 | 30.6504 | 28.7405 | 16.236 | 0.9017 | 4.7136 | 30 | 8.4403
5693.6 | 6.7073 | 5.4454 | 31.2295 | 31.0933 | 30.4119 | 21.0394 | 0.9017 | 4.0659 | 30 | 13.4955
5693.8 | 6.6897 | 5.4454 | 32.49 | 33.6823 | 31.8768 | 15.6909 | 0.9017 | 3.0491 | 30 | 42.8896
5694 | 6.6721 | 5.4454 | 33.0691 | 33.512 | 33.1032 | 13.8854 | 0.86764 | 5.1575 | 30 | 41.1754
5694.2 | 6.6633 | 5.4454 | 33.4439 | 31.7746 | 27.7185 | 4.6171 | 0.9017 | 5.2675 | 30 | 21.6952
5694.4 | 6.6809 | 5.4454 | 30.2054 | 28.8427 | 25.913 | 11.0557 | 0.86764 | 5.1985 | 30 | 0
5694.6 | 6.6897 | 5.4454 | 31.7746 | 34.7725 | 36.067 | 18.0074 | 0.9017 | 4.3766 | 30 | 54.0326
5694.8 | 6.6897 | 5.4454 | 31.979 | 33.9549 | 33.9549 | 16.7129 | 0.9017 | 5.1502 | 30 | 45.0491
5695 | 6.6633 | 5.4454 | 32.4219 | 32.8647 | 31.1273 | 13.3744 | 0.86764 | 5.1487 | 30 | 32.9272
5695.2 | 6.6809 | 5.4454 | 32.2175 | 33.2054 | 28.0251 | 4.583 | 0.9017 | 5.2616 | 30 | 36.9535
5695.4 | 6.6985 | 5.4454 | 31.3317 | 30.1713 | 25.5723 | 4.0018 | 0.86764 | 3.6381 | 30 | 2.7655
5695.6 | 6.7073 | 5.4454 | 31.5361 | 32.5922 | 32.0131 | 14.703 | 0.86764 | 5.0286 | 30 | 30.2021
5695.8 | 6.7073 | 5.4454 | 31.2977 | 31.979 | 28.6043 | 15.725 | 0.86764 | 5.2088 | 30 | 23.4041
5696 | 6.6897 | 5.4454 | 31.2636 | 31.1955 | 26.9691 | 6.5248 | 0.86764 | 5.2982 | 30 | 14.6431
5696.2 | 6.6897 | 5.4454 | 31.2977 | 29.7966 | 29.2856 | 5.9457 | 0.86764 | 2.4264 | 30 | 0
5696.4 | 6.6985 | 5.4454 | 31.0933 | 31.0592 | 31.5702 | 18.3822 | 0.86764 | 5.0623 | 30 | 11.994
5696.6 | 6.7073 | 5.4673 | 32.0131 | 32.0812 | 33.3417 | 14.3282 | 0.9017 | 5.2836 | 30 | 23.6326
5696.8 | 6.6809 | 5.4454 | 31.6724 | 29.7625 | 24.2437 | 5.3666 | 0.9017 | 5.2381 | 30 | 0
5697 | 6.6721 | 5.4454 | 30.3438 | 30.9911 | 26.1174 | 6.9336 | 0.9017 | 3.814 | 30 | 11.2207
5697.2 | 6.6985 | 5.4454 | 31.0592 | 32.5241 | 36.067 | 24.3459 | 0.9017 | 5.2073 | 30 | 28.6465
5697.4 | 6.6985 | 5.5111 | 32.6944 | 34.1593 | 33.2395 | 20.1877 | 0.9017 | 5.1121 | 30 | 47.316
5697.6 | 6.6633 | 5.4454 | 33.0351 | 32.6944 | 29.2175 | 13.3062 | 0.86764 | 5.2176 | 30 | 30.9636
5697.8 | 6.6545 | 5.4454 | 33.3757 | 31.7405 | 24.2778 | 7.3424 | 0.9017 | 5.2146 | 30 | 20.3127
5698 | 6.6721 | 5.3797 | 30.6845 | 32.3878 | 30.3779 | 11.0898 | 0.86764 | 5.1253 | 30 | 27.747
5698.2 | 6.6985 | 5.4454 | 32.1834 | 32.6263 | 32.1493 | 5.06 | 0.9017 | 5.2528 | 30 | 30.5855
5698.4 | 6.6809 | 5.4454 | 31.7746 | 30.9911 | 23.4943 | 2.4347 | 0.9017 | 1.6132 | 30 | 12.2126
5698.6 | 6.6897 | 5.4454 | 31.7065 | 32.0812 | 31.6383 | 12.1799 | 0.86764 | 4.3268 | 30 | 24.6201
5698.8 | 6.7073 | 5.4454 | 31.7065 | 32.8647 | 29.9669 | 6.8996 | 0.9017 | 5.219 | 30 | 33.6188
5699 | 6.6985 | 5.8398 | 21.9272 | 21.346 | 18.3822 | 5.5369 | 0.86764 | 4.5759 | 30 | 0
5699.2 | 6.6897 | 5.8398 | 22.1997 | 22.1316 | 20.9712 | 5.9457 | 0.9017 | 4.2608 | 30 | 0
5699.4 | 6.6809 | 5.774 | 22.6767 | 22.6085 | 21.6887 | 6.627 | 0.9017 | 5.2953 | 30 | 0
5699.6 | 6.6809 | 5.774 | 23.5965 | 23.8009 | 23.4261 | 6.8996 | 0.9017 | 5.2249 | 30 | 0
5699.8 | 6.6721 | 5.7521 | 24.38 | 25.0954 | 23.6646 | 7.5128 | 0.86764 | 5.1912 | 30 | 0
5700 | 6.6721 | 5.7521 | 25.2998 | 25.4701 | 24.3459 | 7.5809 | 0.86764 | 5.2439 | 30 | 0
5700.2 | 6.6721 | 5.6645 | 26.1855 | 25.4361 | 23.8349 | 8.0919 | 0.9017 | 5.266 | 30 | 0
5700.4 | 6.6721 | 5.6645 | 27.2075 | 26.5943 | 24.5844 | 8.3644 | 0.9017 | 5.2337 | 30 | 0
5700.6 | 6.6633 | 5.6207 | 27.8207 | 27.1053 | 24.9591 | 8.5688 | 0.86764 | 5.1399 | 30 | 0
5700.8 | 6.6633 | 5.5988 | 28.5361 | 28.2636 | 25.4701 | 9.148 | 0.86764 | 5.178 | 30 | 0
5701 | 6.6633 | 5.555 | 29.3537 | 29.1834 | 26.5262 | 9.9996 | 0.9017 | 5.2543 | 30 | 0
5701.2 | 6.6721 | 5.5111 | 30.1373 | 29.8307 | 27.4801 | 10.8172 | 0.9017 | 5.137 | 30 | 0
5701.4 | 6.6721 | 5.5111 | 30.9229 | 30.3438 | 27.8889 | 11.3623 | 0.9017 | 5.2088 | 30 | 3.8898
5701.6 | 6.6721 | 5.5111 | 31.6383 | 31.2636 | 28.8087 | 12.0777 | 0.9017 | 5.307 | 30 | 14.3304
5701.8 | 6.6633 | 5.4454 | 32.3537 | 31.979 | 29.5241 | 12.6568 | 0.9017 | 5.1429 | 30 | 22.5088
5702 | 6.6633 | 5.4454 | 33.1032 | 32.6944 | 30.1373 | 13.3744 | 0.9017 | 5.2689 | 30 | 30.7276
5702.2 | 6.6545 | 5.4454 | 33.8186 | 33.4779 | 31.1273 | 14.0216 | 0.86764 | 5.1604 | 30 | 39.7603
5702.4 | 6.6633 | 5.4454 | 34.6021 | 34.3296 | 31.7746 | 14.6348 | 0.9017 | 5.1941 | 30 | 49.6104
5702.6 | 6.6545 | 5.3797 | 35.3516 | 35.1472 | 32.6603 | 14.9074 | 0.9017 | 5.241 | 30 | 59.1238
5702.8 | 6.6633 | 5.3797 | 35.8967 | 35.5901 | 33.1373 | 15.5887 | 0.86764 | 5.1766 | 30 | 64.444
5703 | 6.6633 | 5.2921 | 36.6461 | 36.2033 | 33.7845 | 16.2019 | 0.86764 | 5.1619 | 30 | 71.7063
5703.2 | 6.6633 | 5.314 | 37.2253 | 35.6582 | 31.468 | 4.549 | 0.9017 | 5.222 | 30 | 65.8942
5703.4 | 6.6633 | 5.2921 | 32.0471 | 30.1032 | 26.6625 | 2.4006 | 0.9017 | 5.1868 | 30 | 3.2897
5703.6 | 6.6809 | 5.3797 | 30.7526 | 29.4559 | 25.7767 | 2.7413 | 0.86764 | 5.1487 | 30 | 0
5703.8 | 6.6985 | 5.3797 | 29.5581 | 31.2636 | 30.1713 | 2.7072 | 0.86764 | 5.241 | 30 | 14.2996
5704 | 6.716 | 5.4235 | 27.1053 | 32.5241 | 27.8207 | 4.9918 | 0.86764 | 3.2249 | 30 | 28.6537
5704.2 | 6.7073 | 5.4892 | 25.913 | 34.3637 | 35.8285 | 22.4041 | 0.9017 | 5.2454 | 30 | 49.6398
5704.4 | 6.6985 | 5.533 | 29.6603 | 43.0187 | 38.5198 | 2.8776 | 0.9017 | 5.2777 | 30 | 100
5704.6 | 6.6721 | 5.5988 | 28.1614 | 30.6845 | 29.1493 | 3.6611 | 0.9017 | 5.1795 | 30 | 8.1296
5704.8 | 6.6809 | 5.5988 | 26.0152 | 30.3779 | 29.4219 | 9.2161 | 0.9017 | 5.2015 | 30 | 4.696
5705 | 6.6897 | 5.5769 | 27.4119 | 37.1912 | 37.6681 | 10.2722 | 0.9017 | 5.241 | 30 | 81.9059
5705.2 | 6.6985 | 5.5988 | 27.957 | 33.2395 | 32.1153 | 8.3644 | 0.9017 | 3.3538 | 30 | 37.5551
5705.4 | 6.6721 | 5.5988 | 26.6965 | 32.6603 | 34.7043 | 10.9535 | 0.9017 | 4.0132 | 30 | 31.1801
5705.6 | 6.6809 | 5.5988 | 27.957 | 36.9187 | 35.4879 | 9.693 | 0.9017 | 5.1502 | 30 | 79.5796
5705.8 | 6.6897 | 5.5988 | 28.0592 | 31.6383 | 27.5482 | 9.8974 | 0.86764 | 5.2439 | 30 | 20.1561
5706 | 6.6809 | 5.5988 | 27.3438 | 32.4219 | 30.1373 | 8.5688 | 0.86764 | 5.0389 | 30 | 29.1294
5706.2 | 6.6897 | 5.5988 | 27.7526 | 33.3076 | 32.8988 | 10.8172 | 0.86764 | 4.8234 | 30 | 39.3025
5706.4 | 6.6985 | 5.5769 | 27.8207 | 32.7625 | 30.2416 | 11.3282 | 0.9017 | 5.1443 | 30 | 33.3191
5706.6 | 6.6897 | 5.5988 | 27.8207 | 32.3197 | 29.9669 | 10.1359 | 0.86764 | 5.2249 | 30 | 28.4627
5706.8 | 6.6897 | 5.5988 | 27.9911 | 31.5361 | 29.3197 | 9.5568 | 0.86764 | 5.1824 | 30 | 19.7211
5707 | 6.6897 | 5.5988 | 27.9229 | 31.6383 | 29.5922 | 5.2303 | 0.86764 | 5.1473 | 30 | 20.967
5707.2 | 6.6897 | 5.5988 | 27.9911 | 30.3097 | 26.0493 | 2.8776 | 0.86764 | 5.0374 | 30 | 6.0105
5707.4 | 6.6897 | 5.5988 | 27.9229 | 31.0933 | 27.3438 | 6.7292 | 0.93577 | 5.1385 | 30 | 14.9047
5707.6 | 6.6985 | 5.5988 | 28.3999 | 32.0812 | 33.0351 | 17.9393 | 0.9017 | 3.0286 | 30 | 26.1617
5707.8 | 6.6809 | 5.5988 | 30.0691 | 34.8065 | 33.8186 | 13.5447 | 0.86764 | 5.2454 | 30 | 57.1575
5708 | 6.6721 | 5.5111 | 30.1713 | 33.0691 | 30.8548 | 9.7952 | 0.9017 | 5.1575 | 30 | 37.752
5708.2 | 6.6633 | 5.533 | 30.9911 | 32.8307 | 30.6845 | 8.2963 | 0.86764 | 5.2558 | 30 | 35.2265
5708.4 | 6.6721 | 5.5111 | 31.0592 | 31.7746 | 28.979 | 7.8194 | 0.9017 | 5.1062 | 30 | 23.4271
5708.6 | 6.6809 | 5.5111 | 31.2295 | 31.3658 | 27.8548 | 6.7974 | 0.86764 | 2.6418 | 30 | 18.8982
5708.8 | 6.6809 | 5.4454 | 31.0251 | 30.6163 | 28.1955 | 7.0358 | 0.86764 | 5.2146 | 30 | 10.4869
5709 | 6.6721 | 5.5111 | 31.1614 | 31.1614 | 28.8087 | 6.9677 | 0.9017 | 5.2381 | 30 | 16.698
5709.2 | 6.6897 | 5.533 | 31.1955 | 31.8427 | 29.5581 | 2.094 | 0.9017 | 5.3129 | 30 | 24.4841
5709.4 | 6.6809 | 5.5111 | 29.8307 | 31.1273 | 28.1955 | 2.571 | 0.86764 | 5.1722 | 30 | 16.4853
5709.6 | 6.6369 | 5.5111 | 30.6163 | 30.001 | 27.1735 | 2.2644 | 0.9017 | 5.2498 | 30 | 3.7906
5709.8 | 6.6897 | 5.5111 | 29.7625 | 29.7966 | 28.0592 | 2.8776 | 0.9017 | 5.2029 | 30 | 1.4751
5710 | 6.6809 | 5.5111 | 29.7966 | 30.2054 | 27.7867 | 8.0919 | 0.9017 | 5.222 | 30 | 6.0945
5710.2 | 6.6721 | 5.5111 | 30.7185 | 34.1933 | 35.3857 | 9.5227 | 0.9017 | 5.2454 | 30 | 51.2843
5710.4 | 6.6721 | 5.533 | 31.1955 | 34.4659 | 31.979 | 6.3545 | 0.9017 | 3.9238 | 30 | 54.6161
5710.6 | 6.6633 | 5.4892 | 32.2175 | 31.979 | 30.1373 | 2.2984 | 0.86764 | 5.3041 | 30 | 26.7003
5710.8 | 6.6633 | 5.4454 | 33.1373 | 32.9669 | 31.2636 | 1.6171 | 0.86764 | 5.2088 | 30 | 38.0072
5711 | 6.6633 | 5.3797 | 34.023 | 33.5461 | 30.4119 | 2.7072 | 0.86764 | 5.2278 | 30 | 44.742
5711.2 | 6.6721 | 5.3797 | 33.9208 | 33.0351 | 30.5482 | 2.1962 | 0.9017 | 5.31 | 30 | 39.1584
5711.4 | 6.6633 | 5.3797 | 33.9549 | 33.512 | 31.3658 | 2.6391 | 0.9017 | 5.1385 | 30 | 44.7356
5711.6 | 6.6721 | 5.3578 | 34.023 | 33.0691 | 30.3438 | 2.5028 | 0.9017 | 4.9612 | 30 | 39.9238
5711.8 | 6.6809 | 5.3578 | 33.9208 | 33.2054 | 31.0933 | 3.082 | 0.9017 | 5.1985 | 30 | 41.6436
5712 | 6.6018 | 5.3797 | 33.9208 | 33.5461 | 31.6043 | 4.072 | 0.86764 | 5.2117 | 30 | 45.6897
5712.2 | 6.6721 | 5.3797 | 33.9549 | 34.4318 | 31.979 | 4.072 | 0.86764 | 5.2249 | 30 | 55.9285
5712.4 | 6.6721 | 5.3797 | 33.9549 | 34.1593 | 31.7065 | 2.7754 | 0.9017 | 5.1883 | 30 | 53.099
5712.6 | 6.6633 | 5.3797 | 33.9208 | 34.3977 | 32.1834 | 4.1402 | 0.86764 | 5.1604 | 30 | 56.0404
5712.8 | 6.6721 | 5.4454 | 33.9208 | 34.4318 | 32.2175 | 3.8655 | 0.9017 | 5.181 | 30 | 56.6837
5713 | 6.6721 | 5.3797 | 33.8867 | 34.7043 | 32.2515 | 3.6611 | 0.9017 | 5.1531 | 30 | 60.0254
5713.2 | 6.6721 | 5.4016 | 33.8527 | 35.0109 | 33.1713 | 3.7292 | 0.9017 | 5.137 | 30 | 63.7729
5713.4 | 6.6721 | 5.4454 | 33.1032 | 34.9087 | 32.7625 | 3.3545 | 0.9017 | 5.137 | 30 | 62.9055
5713.6 | 6.6721 | 5.4454 | 33.1373 | 34.9428 | 33.2054 | 3.4226 | 0.86764 | 5.1883 | 30 | 63.5759
5713.8 | 6.6721 | 5.3797 | 33.0691 | 35.1813 | 33.1032 | 3.4567 | 0.86764 | 5.2117 | 30 | 66.5624
5714 | 6.6809 | 5.3797 | 33.1373 | 35.1131 | 32.6944 | 2.7754 | 0.9017 | 5.2073 | 30 | 66.0908
5714.2 | 6.6721 | 5.3578 | 33.2735 | 35.7945 | 33.4098 | 3.7974 | 0.9017 | 5.2 | 30 | 74.1059
5714.4 | 6.6809 | 5.3797 | 33.3076 | 35.8285 | 33.5461 | 4.2083 | 0.9017 | 5.2396 | 30 | 74.8276
5714.6 | 6.6721 | 5.3797 | 33.3417 | 36.2714 | 33.7164 | 3.5248 | 0.83357 | 4.2975 | 30 | 80.1826
5714.8 | 6.6018 | 5.4016 | 33.2054 | 35.9648 | 33.2735 | 3.8314 | 0.9017 | 5.1121 | 30 | 77.0743
5715 | 6.6633 | 5.3797 | 33.4439 | 36.0329 | 33.7505 | 4.072 | 0.86764 | 3.3611 | 30 | 78.1901
5715.2 | 6.6809 | 5.4454 | 33.4439 | 35.9307 | 33.9889 | 3.8996 | 0.9017 | 4.2696 | 30 | 77.3819
5715.4 | 6.6809 | 5.4454 | 33.512 | 35.7945 | 33.2735 | 3.2182 | 0.86764 | 3.6088 | 30 | 76.1818
5715.6 | 6.6809 | 5.3797 | 33.6142 | 35.9989 | 33.6483 | 3.4226 | 0.86764 | 5.2088 | 30 | 78.8349
5715.8 | 6.6809 | 5.3797 | 33.9549 | 35.3175 | 32.7966 | 3.6611 | 0.9017 | 5.159 | 30 | 71.467
5716 | 6.6809 | 5.3797 | 34.0911 | 35.6582 | 32.7285 | 3.7292 | 0.86764 | 5.2044 | 30 | 75.6314
5716.2 | 6.6369 | 5.3578 | 34.1252 | 35.2153 | 32.7285 | 3.4226 | 0.86764 | 5.1224 | 30 | 70.942
5716.4 | 6.6545 | 5.3797 | 34.023 | 35.3516 | 33.1713 | 3.3545 | 0.86764 | 5.1941 | 30 | 72.7896
5716.6 | 6.6369 | 5.3797 | 34.0911 | 35.2153 | 32.6944 | 3.3204 | 0.9017 | 5.2117 | 30 | 71.5544
5716.8 | 6.6633 | 5.3797 | 34.4659 | 35.2153 | 33.0691 | 3.8314 | 0.9017 | 5.2278 | 30 | 71.8566
5717 | 6.6721 | 5.3797 | 34.4999 | 35.8967 | 32.8307 | 3.1501 | 0.9017 | 5.1766 | 30 | 79.8776
5717.2 | 6.6018 | 5.3797 | 34.7043 | 34.5681 | 32.4219 | 2.9798 | 0.86764 | 5.1502 | 30 | 65.1677
5717.4 | 6.6194 | 5.3797 | 34.7725 | 34.9087 | 32.6263 | 3.082 | 0.86764 | 5.1517 | 30 | 69.2918
5717.6 | 6.6106 | 5.3578 | 35.045 | 34.7384 | 32.4219 | 3.0479 | 0.86764 | 5.2146 | 30 | 67.6466
5717.8 | 6.6633 | 5.3797 | 35.1131 | 36.3055 | 34.0911 | 3.116 | 0.9017 | 5.2631 | 30 | 85.6744
5718 | 6.6721 | 5.3797 | 35.1131 | 34.6703 | 32.49 | 3.0138 | 0.9017 | 3.6073 | 30 | 67.5146
5718.2 | 6.6545 | 5.2921 | 35.1813 | 34.8406 | 33.2735 | 2.9457 | 0.9017 | 5.2733 | 30 | 69.715
5718.4 | 6.6721 | 5.2921 | 35.3516 | 35.3516 | 32.3878 | 3.082 | 0.9017 | 5.1912 | 30 | 75.7875
5718.6 | 6.6633 | 5.2921 | 35.4879 | 35.1472 | 33.2395 | 3.0138 | 0.86764 | 5.1897 | 30 | 73.779
5718.8 | 6.6633 | 5.2921 | 35.7604 | 35.0791 | 33.5461 | 3.3204 | 0.9017 | 5.2073 | 30 | 73.3054
5719 | 6.6721 | 5.2921 | 35.6241 | 35.2494 | 33.2395 | 3.4226 | 0.9017 | 5.1824 | 30 | 75.5294
5719.2 | 6.6633 | 5.2921 | 35.7263 | 35.1131 | 33.1373 | 3.2864 | 0.9017 | 5.1941 | 30 | 74.2898
5719.4 | 6.6809 | 5.2921 | 35.7945 | 35.3175 | 33.0691 | 3.9336 | 0.86764 | 5.2924 | 30 | 76.9018
5719.6 | 6.6809 | 5.2921 | 35.8967 | 35.3516 | 32.8307 | 3.8655 | 0.9017 | 5.2704 | 30 | 77.5959
5719.8 | 6.6545 | 5.2921 | 35.9307 | 35.3516 | 32.8647 | 3.8314 | 0.86764 | 5.2836 | 30 | 77.906
5720 | 6.6545 | 5.2921 | 35.9307 | 35.4197 | 32.9669 | 3.9336 | 0.9017 | 5.1956 | 30 | 78.988
5720.2 | 6.6721 | 5.314 | 35.9989 | 35.4197 | 33.0351 | 4.0018 | 0.9017 | 4.4308 | 30 | 79.3021
5720.4 | 6.6809 | 5.2921 | 36.1011 | 34.9769 | 33.2054 | 4.1402 | 0.9017 | 5.159 | 30 | 74.5989
5720.6 | 6.6809 | 5.2921 | 36.067 | 35.0791 | 33.1713 | 4.0358 | 0.9017 | 5.1429 | 30 | 76.048
5720.8 | 6.6809 | 5.2921 | 36.0329 | 35.9307 | 33.1373 | 4.072 | 0.9017 | 5.2337 | 30 | 85.9877
5721 | 6.6809 | 5.2921 | 36.0329 | 36.0329 | 32.8647 | 4.0358 | 0.86764 | 4.929 | 30 | 87.4892
5721.2 | 6.6809 | 5.2921 | 36.067 | 35.5219 | 32.7285 | 4.6512 | 0.9017 | 5.0022 | 30 | 82.0497
5721.4 | 6.6545 | 5.2921 | 36.3395 | 35.9989 | 33.4439 | 4.8896 | 0.86764 | 5.2558 | 30 | 87.7728
5721.6 | 6.6721 | 5.2921 | 36.1011 | 35.5219 | 33.2395 | 4.0018 | 0.9017 | 5.2953 | 30 | 82.7173
5721.8 | 6.6721 | 5.2921 | 36.1351 | 35.5219 | 32.7285 | 4.5149 | 0.86764 | 5.2103 | 30 | 83.0373
5722 | 6.6106 | 5.2921 | 35.7263 | 36.3395 | 32.6944 | 4.4127 | 0.86764 | 5.2689 | 30 | 92.6198
5722.2 | 6.6633 | 5.2921 | 36.0329 | 35.3516 | 32.3878 | 5.06 | 0.9017 | 4.4879 | 30 | 81.7949
5722.4 | 6.6809 | 5.2921 | 36.067 | 35.9648 | 34.0571 | 5.8094 | 0.9017 | 5.2631 | 30 | 89.052
5722.6 | 6.6897 | 5.2921 | 35.9307 | 35.7945 | 33.1032 | 4.9237 | 0.9017 | 4.3282 | 30 | 87.4679
5722.8 | 6.6809 | 5.314 | 36.0329 | 35.9648 | 34.4999 | 4.583 | 0.9017 | 2.7868 | 30 | 89.7351
5723 | 6.6897 | 5.2921 | 35.7945 | 36.1351 | 33.0351 | 2.4347 | 0.9017 | 4.0308 | 30 | 92.0087
5723.2 | 6.6897 | 5.314 | 35.6923 | 35.9307 | 32.5922 | 5.9798 | 0.9017 | 4.8425 | 30 | 90.0486
5723.4 | 6.6897 | 5.2921 | 35.7945 | 34.4318 | 34.1933 | 5.094 | 0.86764 | 5.1341 | 30 | 73.4109
5723.6 | 6.6897 | 5.2921 | 35.3175 | 35.5901 | 33.4779 | 7.138 | 0.86764 | 5.1897 | 30 | 86.7897
5723.8 | 6.6897 | 5.2921 | 35.1131 | 35.1131 | 33.1032 | 7.3765 | 0.86764 | 5.2176 | 30 | 81.7105
5724 | 6.6897 | 5.2921 | 35.2494 | 34.9769 | 29.49 | 9.0458 | 0.86764 | 5.2234 | 30 | 80.463
5724.2 | 6.6985 | 5.2921 | 35.2835 | 35.7945 | 31.8427 | 11.1238 | 0.86764 | 4.9773 | 30 | 90.014
5724.4 | 6.6633 | 5.3578 | 34.6021 | 34.4659 | 31.8768 | 10.204 | 0.9017 | 5.1458 | 30 | 75.2981
5724.6 | 6.6897 | 5.3797 | 34.2955 | 34.6021 | 32.6603 | 11.6008 | 0.9017 | 3.9458 | 30 | 77.1006
5724.8 | 6.7073 | 5.3797 | 33.5801 | 34.0911 | 30.1032 | 13.1018 | 0.86764 | 1.5678 | 30 | 71.5782
5725 | 6.6985 | 5.3797 | 33.5801 | 31.468 | 28.8427 | 14.0898 | 0.9017 | 4.9803 | 30 | 42.0995
5725.2 | 6.7073 | 5.3797 | 33.4439 | 33.2735 | 30.8548 | 7.5128 | 0.9017 | 3.537 | 30 | 62.6387
5725.4 | 6.7073 | 5.3797 | 32.1493 | 30.9911 | 30.0691 | 16.3722 | 0.9017 | 3.3304 | 30 | 36.9698
5725.6 | 6.716 | 5.4235 | 32.7625 | 31.0933 | 31.0933 | 16.6107 | 0.9017 | 3.3553 | 30 | 38.1851
5725.8 | 6.7248 | 5.4454 | 31.7746 | 32.0131 | 27.5482 | 9.5908 | 0.86764 | 2.4205 | 30 | 48.6688
5726 | 6.6633 | 5.4454 | 31.6043 | 31.1614 | 27.9911 | 8.2963 | 0.86764 | 4.9612 | 30 | 39.1369
5726.2 | 6.716 | 5.4454 | 31.0251 | 27.6504 | 25.1976 | 23.7668 | 0.9017 | 2.5831 | 30 | 0
5726.4 | 6.7336 | 5.4454 | 30.957 | 29.8647 | 28.2295 | 9.5568 | 0.9017 | 5.2689 | 30 | 0
5726.6 | 6.7073 | 5.5111 | 28.6724 | 30.1713 | 30.0691 | 17.3942 | 0.9017 | 3.4418 | 30 | 1.9372
5726.8 | 6.7336 | 5.533 | 29.8647 | 29.5922 | 29.5241 | 25.7767 | 0.9017 | 3.8564 | 30 | 0
5727 | 6.6985 | 5.5111 | 29.2175 | 28.1273 | 23.9712 | 12.6568 | 0.86764 | 5.1912 | 30 | 0
5727.2 | 6.6897 | 5.5111 | 30.2054 | 30.0351 | 28.8087 | 21.1416 | 0.9017 | 5.2059 | 30 | 0.34314
5727.4 | 6.6985 | 5.5111 | 31.5021 | 32.3537 | 31.7405 | 23.0855 | 0.86764 | 5.137 | 30 | 26.6132
5727.6 | 6.6809 | 5.533 | 31.8768 | 31.8768 | 29.4559 | 21.6547 | 0.9017 | 5.2278 | 30 | 21.3465
5727.8 | 6.6545 | 5.4454 | 33.1032 | 33.0351 | 30.957 | 20.5965 | 0.86764 | 5.2719 | 30 | 34.5772
5728 | 6.6633 | 5.4454 | 33.8527 | 32.8307 | 31.6043 | 21.9613 | 0.86764 | 5.1795 | 30 | 32.4374
5728.2 | 6.6545 | 5.4454 | 33.5461 | 30.2416 | 24.6185 | 6.082 | 0.9017 | 5.2366 | 30 | 3.27
5728.4 | 6.6721 | 5.4454 | 26.4921 | 22.5745 | 24.3459 | 3.4567 | 0.86764 | 5.2704 | 30 | 0
5728.6 | 6.7073 | 5.4454 | 30.3438 | 32.2175 | 25.3339 | 4.9237 | 0.86764 | 2.6433 | 30 | 24.9065
5728.8 | 6.7424 | 5.4673 | 30.2054 | 31.7065 | 31.8427 | 30.446 | 0.9017 | 5.1692 | 30 | 19.2459
5729 | 6.716 | 5.5111 | 30.0351 | 35.2153 | 30.2416 | 4.8556 | 0.9017 | 5.2425 | 30 | 59.0967
5729.2 | 6.6633 | 5.5111 | 29.7966 | 27.7526 | 27.4119 | 4.4468 | 0.86764 | 5.1062 | 30 | 0
5729.4 | 6.6897 | 5.5111 | 29.6263 | 26.1515 | 26.5603 | 19.3701 | 0.9017 | 4.7766 | 30 | 0
5729.6 | 6.7248 | 5.533 | 29.8647 | 32.7285 | 33.5461 | 16.27 | 0.86764 | 5.2982 | 30 | 30.7993
5729.8 | 6.6897 | 5.533 | 30.2757 | 30.6163 | 28.5361 | 4.4127 | 0.9017 | 5.1399 | 30 | 7.0291
5730 | 6.6809 | 5.533 | 29.3197 | 25.3339 | 22.0975 | 3.9677 | 0.86764 | 5.2851 | 30 | 0
5730.2 | 6.6985 | 5.5111 | 29.1153 | 27.1394 | 23.0173 | 21.4141 | 0.86764 | 5.1224 | 30 | 0
5730.4 | 6.7248 | 5.5111 | 30.5482 | 30.5482 | 32.6263 | 27.4119 | 0.93577 | 3.6073 | 30 | 6.1277
5730.6 | 6.6897 | 5.5111 | 31.8768 | 31.8087 | 29.7966 | 17.4283 | 0.9017 | 1.7816 | 30 | 20.4393
5730.8 | 6.6369 | 5.5111 | 31.8087 | 31.6724 | 27.1735 | 14.4986 | 0.9017 | 5.1736 | 30 | 19.0003
5731 | 6.6545 | 5.4454 | 32.9669 | 32.8988 | 29.8647 | 18.0415 | 0.86764 | 5.2439 | 30 | 32.9911
5731.2 | 6.6721 | 5.4454 | 32.8647 | 31.2295 | 26.1515 | 12.4524 | 0.86764 | 2.9699 | 30 | 14.248
5731.4 | 6.6809 | 5.4235 | 30.7526 | 31.2636 | 30.3438 | 12.9315 | 0.9017 | 3.4887 | 30 | 14.7052
5731.6 | 6.6809 | 5.4454 | 31.8427 | 31.7065 | 29.0131 | 17.9052 | 0.86764 | 5.2425 | 30 | 19.7956
5731.8 | 6.6809 | 5.5111 | 31.3317 | 32.6603 | 28.7065 | 7.8534 | 0.86764 | 4.6052 | 30 | 30.7009
5732 | 6.6809 | 5.4454 | 30.001 | 29.9329 | 22.0294 | 6.8314 | 0.86764 | 1.6542 | 30 | 0
5732.2 | 6.7073 | 5.4454 | 30.5482 | 31.6724 | 29.3878 | 21.0394 | 0.9017 | 2.378 | 30 | 18.9452
5732.4 | 6.6985 | 5.4454 | 30.957 | 33.6823 | 33.4779 | 20.5624 | 0.86764 | 3.3949 | 30 | 41.8095
5732.6 | 6.6721 | 5.4235 | 32.1834 | 31.6383 | 29.7625 | 12.1458 | 0.86764 | 5.2631 | 30 | 18.8687
5732.8 | 6.6633 | 5.4454 | 32.6944 | 31.2636 | 28.4339 | 8.9095 | 0.9017 | 5.1224 | 30 | 14.7171
5733 | 6.6721 | 5.4454 | 31.979 | 31.6383 | 29.5241 | 4.4468 | 0.9017 | 5.1443 | 30 | 19.0369
5733.2 | 6.6897 | 5.4454 | 30.5141 | 27.5823 | 28.0592 | 2.4688 | 0.86764 | 5.2103 | 30 | 0
5733.4 | 6.6985 | 5.4454 | 29.5581 | 28.1955 | 27.6504 | 2.7072 | 0.86764 | 5.2689 | 30 | 0
5733.6 | 6.7073 | 5.5111 | 30.446 | 30.9911 | 24.4141 | 7.6831 | 0.9017 | 2.5567 | 30 | 11.1756
5733.8 | 6.716 | 5.5111 | 30.6845 | 30.3779 | 34.9769 | 26.6965 | 0.86764 | 4.0029 | 30 | 4.2863
5734 | 6.6809 | 5.5111 | 31.6383 | 31.5361 | 29.1153 | 13.17 | 0.9017 | 4.5085 | 30 | 17.4298
5734.2 | 6.6545 | 5.4454 | 33.4098 | 33.0351 | 28.1614 | 3.1501 | 0.9017 | 5.1429 | 30 | 34.5002
5734.4 | 6.6633 | 5.4454 | 32.8307 | 32.0812 | 28.1614 | 3.5248 | 0.9017 | 4.8117 | 30 | 23.8705
5734.6 | 6.6897 | 5.4454 | 32.3537 | 30.6163 | 26.3559 | 2.8776 | 0.9017 | 4.9422 | 30 | 7.3953
5734.8 | 6.6897 | 5.4454 | 31.5361 | 28.979 | 26.2196 | 4.8215 | 0.86764 | 4.2828 | 30 | 0
5735 | 6.6809 | 5.4454 | 31.6043 | 32.3537 | 32.2175 | 11.8733 | 0.86764 | 5.1253 | 30 | 26.6359
5735.2 | 6.6809 | 5.4454 | 31.7746 | 32.0131 | 31.468 | 13.0678 | 0.9017 | 5.1429 | 30 | 22.9129
5735.4 | 6.6809 | 5.4454 | 31.8087 | 33.6823 | 32.7285 | 11.3623 | 0.86764 | 2.0703 | 30 | 41.9406
5735.6 | 6.6809 | 5.4454 | 31.6383 | 33.2054 | 29.8647 | 9.4205 | 0.9017 | 5.0989 | 30 | 36.7508
5735.8 | 6.6897 | 5.4454 | 31.8768 | 32.0131 | 27.8548 | 9.9656 | 0.86764 | 3.2952 | 30 | 23.4287
5736 | 6.6897 | 5.4454 | 31.8087 | 33.4779 | 30.7526 | 12.1458 | 0.86764 | 4.8015 | 30 | 40.1423
5736.2 | 6.6897 | 5.4454 | 31.7065 | 33.0691 | 30.7867 | 11.8392 | 0.9017 | 5.2146 | 30 | 35.7107
5736.4 | 6.6809 | 5.4454 | 31.9109 | 31.5021 | 28.6383 | 9.5227 | 0.9017 | 4.948 | 30 | 18.1353
5736.6 | 6.6809 | 5.4454 | 31.8427 | 31.1273 | 29.6944 | 9.0798 | 0.9017 | 5.1326 | 30 | 13.9778
5736.8 | 6.6897 | 5.4454 | 31.8087 | 30.5482 | 27.2757 | 3.3886 | 0.86764 | 5.1839 | 30 | 7.4816
5737 | 6.6809 | 5.4454 | 31.3999 | 31.8427 | 27.1394 | 2.3325 | 0.86764 | 5.2631 | 30 | 22.1791
5737.2 | 6.7073 | 5.4454 | 31.2977 | 29.2515 | 25.8789 | 3.0479 | 0.9017 | 3.0799 | 30 | 0
5737.4 | 6.7073 | 5.4454 | 31.0933 | 29.9329 | 28.1955 | 12.8634 | 0.86764 | 4.5627 | 30 | 0
5737.6 | 6.6985 | 5.5111 | 31.8087 | 33.2735 | 33.8527 | 19.6767 | 0.86764 | 3.5385 | 30 | 37.0839
5737.8 | 6.6721 | 5.4454 | 32.5241 | 33.2395 | 31.6043 | 12.2821 | 0.9017 | 5.2088 | 30 | 36.8877
5738 | 6.6545 | 5.4454 | 34.023 | 34.1252 | 29.7285 | 8.3644 | 0.86764 | 5.2176 | 30 | 47.1098
5738.2 | 6.6633 | 5.3578 | 34.2274 | 34.0571 | 30.8207 | 11.6008 | 0.86764 | 5.1429 | 30 | 46.577
5738.4 | 6.6721 | 5.3797 | 34.5681 | 34.4318 | 32.1153 | 8.0578 | 0.86764 | 4.9378 | 30 | 51.0574
5738.6 | 6.6721 | 5.3797 | 34.023 | 33.6483 | 30.3779 | 9.5908 | 0.86764 | 4.5363 | 30 | 42.4376
5738.8 | 6.6721 | 5.3797 | 34.1252 | 32.9669 | 30.3097 | 8.0238 | 0.86764 | 5.1531 | 30 | 34.9302
5739 | 6.6721 | 5.3578 | 32.9329 | 32.5241 | 28.9449 | 5.3325 | 0.86764 | 5.1502 | 30 | 30.085
5739.2 | 6.6897 | 5.3797 | 32.2175 | 32.5581 | 29.5241 | 3.8655 | 0.9017 | 4.8703 | 30 | 30.6172
5739.4 | 6.6985 | 5.4454 | 32.4219 | 31.8087 | 28.0592 | 10.5447 | 0.9017 | 5.2938 | 30 | 22.2747
5739.6 | 6.6985 | 5.4454 | 32.3878 | 32.4219 | 27.957 | 11.3282 | 0.9017 | 2.0293 | 30 | 29.3264
5739.8 | 6.6809 | 5.4454 | 32.49 | 34.2615 | 34.5681 | 13.1359 | 0.86764 | 2.6755 | 30 | 50.3076
5740 | 6.6809 | 5.4454 | 32.9329 | 33.1713 | 30.0691 | 11.5667 | 0.86764 | 5.2205 | 30 | 38.2044
5740.2 | 6.6721 | 5.4454 | 33.0691 | 31.979 | 31.0933 | 2.6732 | 0.86764 | 5.2602 | 30 | 24.8803
5740.4 | 6.6721 | 5.4454 | 31.9109 | 30.6504 | 28.7405 | 7.8194 | 0.9017 | 2.23 | 30 | 9.9433
5740.6 | 6.6985 | 5.4454 | 32.5922 | 32.2856 | 31.468 | 12.8634 | 0.9017 | 5.1048 | 30 | 28.5061
5740.8 | 6.6985 | 5.4454 | 32.5581 | 31.8087 | 29.5922 | 4.9237 | 0.86764 | 5.1722 | 30 | 23.2354
5741 | 6.6897 | 5.4454 | 32.49 | 32.2856 | 31.2295 | 10.4084 | 0.86764 | 5.2132 | 30 | 28.7434
5741.2 | 6.6985 | 5.4454 | 32.6603 | 32.3878 | 29.3197 | 4.3105 | 0.86764 | 5.0931 | 30 | 30.0336
5741.4 | 6.6897 | 5.4454 | 32.1493 | 31.8427 | 27.1394 | 2.7754 | 0.86764 | 2.0791 | 30 | 23.997
5741.6 | 6.6985 | 5.4454 | 32.3878 | 32.6944 | 32.4219 | 13.2722 | 0.9017 | 3.8359 | 30 | 33.7536
5741.8 | 6.6897 | 5.4454 | 32.7285 | 32.4219 | 32.1153 | 10.8172 | 0.9017 | 4.4747 | 30 | 30.8207
5742 | 6.6809 | 5.4454 | 32.4219 | 32.0131 | 28.979 | 8.5688 | 0.9017 | 4.0645 | 30 | 26.3298
5742.2 | 6.6809 | 5.4454 | 32.5581 | 32.3537 | 30.0351 | 10.7491 | 0.9017 | 5.1517 | 30 | 30.3058
5742.4 | 6.6897 | 5.4454 | 32.6603 | 31.6383 | 29.2175 | 10.7832 | 0.86764 | 5.2587 | 30 | 22.3375
5742.6 | 6.6897 | 5.4454 | 32.5581 | 32.49 | 29.2515 | 10.4425 | 0.86764 | 5.2924 | 30 | 32.0809
5742.8 | 6.6897 | 5.4673 | 32.5241 | 32.3197 | 28.0933 | 7.3084 | 0.86764 | 5.2689 | 30 | 30.2955
5743 | 6.6897 | 5.4235 | 32.49 | 32.2856 | 30.7867 | 6.6611 | 0.9017 | 5.288 | 30 | 30.044
5743.2 | 6.6809 | 5.4454 | 32.2175 | 30.446 | 27.5823 | 9.9656 | 0.9017 | 4.274 | 30 | 9.3357
5743.4 | 6.6985 | 5.4454 | 32.2515 | 32.1493 | 30.7185 | 12.6568 | 0.9017 | 5.0418 | 30 | 28.6585
5743.6 | 6.6897 | 5.4454 | 32.49 | 32.1834 | 31.3317 | 3.6952 | 0.86764 | 5.2675 | 30 | 29.169
5743.8 | 6.6897 | 5.4454 | 32.2515 | 32.2515 | 27.4801 | 2.1281 | 0.9017 | 5.0359 | 30 | 30.0681
5744 | 6.6985 | 5.4673 | 31.5361 | 29.49 | 28.9449 | 2.8776 | 0.86764 | 1.6454 | 30 | 0
5744.2 | 6.7073 | 5.4454 | 31.8427 | 31.7405 | 29.6944 | 12.0096 | 0.86764 | 3.4301 | 30 | 19.7037
5744.4 | 6.7073 | 5.4454 | 32.0131 | 31.979 | 31.0251 | 16.236 | 0.9017 | 2.3399 | 30 | 22.5062
5744.6 | 6.6809 | 5.4454 | 32.7625 | 32.6263 | 29.2175 | 13.6469 | 0.9017 | 5.2733 | 30 | 29.9537
5744.8 | 6.6809 | 5.4454 | 32.9329 | 32.3878 | 30.6504 | 12.0777 | 0.86764 | 4.3956 | 30 | 27.4044
5745 | 6.6721 | 5.4454 | 32.8647 | 32.5581 | 31.9109 | 10.3403 | 0.86764 | 5.1634 | 30 | 29.4724
5745.2 | 6.6809 | 5.4454 | 32.6944 | 32.0471 | 29.7285 | 9.3864 | 0.86764 | 5.1619 | 30 | 23.8316
5745.4 | 6.6809 | 5.4454 | 32.6263 | 31.9449 | 29.5922 | 4.3786 | 0.86764 | 5.2308 | 30 | 22.7924
5745.6 | 6.6897 | 5.4454 | 31.7746 | 31.5702 | 28.3999 | 10.9535 | 0.86764 | 5.178 | 30 | 18.6597
5745.8 | 6.6985 | 5.4454 | 32.0131 | 31.9109 | 29.8307 | 17.292 | 0.86764 | 5.1531 | 30 | 22.6101
5746 | 6.6985 | 5.4454 | 32.3197 | 31.5361 | 24.7888 | 16.3382 | 0.9017 | 5.1004 | 30 | 18.4765
5746.2 | 6.6809 | 5.4454 | 32.7285 | 31.9109 | 30.2054 | 14.0898 | 0.86764 | 5.1458 | 30 | 22.8099
5746.4 | 6.6809 | 5.4454 | 32.9669 | 32.6603 | 30.8207 | 6.8996 | 0.9017 | 3.4052 | 30 | 31.4113
5746.6 | 6.6809 | 5.4454 | 32.9329 | 33.2735 | 30.7867 | 9.6249 | 0.86764 | 5.2543 | 30 | 38.5124
5746.8 | 6.6897 | 5.4454 | 32.4219 | 31.979 | 26.424 | 9.6249 | 0.86764 | 5.2616 | 30 | 24.0364
5747 | 6.6897 | 5.3797 | 32.3197 | 32.0131 | 30.0691 | 8.2622 | 0.9017 | 5.1473 | 30 | 24.537
5747.2 | 6.6897 | 5.4454 | 32.0471 | 31.0251 | 25.8789 | 10.2381 | 0.86764 | 3.7539 | 30 | 13.4613
5747.4 | 6.6897 | 5.4454 | 32.1493 | 31.0933 | 29.5581 | 9.4886 | 0.9017 | 5.1092 | 30 | 14.2927
5747.6 | 6.6985 | 5.4454 | 31.8768 | 28.2295 | 27.6163 | 3.8314 | 0.86764 | 3.4286 | 30 | 0
5747.8 | 6.7073 | 5.4454 | 31.6724 | 31.9449 | 32.2175 | 23.0173 | 0.86764 | 1.6732 | 30 | 21.9828
5748 | 6.6985 | 5.4454 | 33.3757 | 33.512 | 36.8846 | 19.813 | 0.9017 | 3.3641 | 30 | 39.8496
5748.2 | 6.6721 | 5.4454 | 33.2054 | 33.2395 | 31.0592 | 12.6568 | 0.9017 | 5.1912 | 30 | 36.9656
5748.4 | 6.6545 | 5.4016 | 34.0911 | 33.3076 | 31.3999 | 12.4184 | 0.86764 | 5.2616 | 30 | 37.9261
5748.6 | 6.6633 | 5.3797 | 34.3637 | 33.6483 | 31.2636 | 5.8776 | 0.86764 | 3.4477 | 30 | 41.9752
5748.8 | 6.6809 | 5.3797 | 31.1273 | 31.8087 | 32.6263 | 11.0557 | 0.9017 | 5.2454 | 30 | 21.3474
5749 | 6.6897 | 5.3797 | 32.3878 | 31.7405 | 28.3317 | 2.6391 | 0.9017 | 5.1487 | 30 | 20.6793
5749.2 | 6.6985 | 5.4454 | 32.1834 | 28.979 | 26.9691 | 13.6469 | 0.9017 | 5.1297 | 30 | 0
5749.4 | 6.7073 | 5.4454 | 32.0812 | 31.5702 | 29.2856 | 10.204 | 0.9017 | 5.0887 | 30 | 17.7591
5749.6 | 6.6897 | 5.4454 | 32.2515 | 31.6383 | 31.1955 | 15.214 | 0.9017 | 4.778 | 30 | 18.622
5749.8 | 6.6897 | 5.4454 | 32.5581 | 32.5241 | 30.1032 | 13.2381 | 0.9017 | 4.8015 | 30 | 28.7514
5750 | 6.6721 | 5.4454 | 32.3197 | 29.1493 | 27.2075 | 10.1359 | 0.9017 | 4.5993 | 30 | 0
5750.2 | 6.6721 | 5.4454 | 32.49 | 31.8087 | 30.446 | 9.148 | 0.9017 | 5.1399 | 30 | 20.4655
5750.4 | 6.6809 | 5.4454 | 32.0812 | 27.7185 | 26.7647 | 3.4226 | 0.9017 | 4.3355 | 30 | 0
5750.6 | 6.6897 | 5.4454 | 32.2515 | 31.8087 | 31.0592 | 18.8591 | 0.86764 | 5.1209 | 30 | 20.4243
5750.8 | 6.6985 | 5.4454 | 32.6944 | 32.6944 | 32.1493 | 14.737 | 0.9017 | 4.0264 | 30 | 30.5636
5751 | 6.6721 | 5.4454 | 32.1493 | 32.0471 | 30.957 | 12.5546 | 0.86764 | 3.9194 | 30 | 23.3868
5751.2 | 6.6721 | 5.4454 | 33.0691 | 32.7966 | 29.0812 | 14.3623 | 0.9017 | 5.2763 | 30 | 31.9961
5751.4 | 6.6809 | 5.4454 | 33.1032 | 31.9109 | 25.5383 | 3.082 | 0.9017 | 5.1663 | 30 | 22.1238
5751.6 | 6.6985 | 5.4454 | 32.8307 | 32.1834 | 28.7065 | 4.3105 | 0.9017 | 1.5033 | 30 | 25.322
5751.8 | 6.7073 | 5.4454 | 31.6724 | 31.1614 | 30.8548 | 18.1096 | 0.86764 | 2.7927 | 30 | 13.8703
5752 | 6.6985 | 5.4454 | 32.1834 | 31.7405 | 28.979 | 18.4162 | 0.86764 | 5.1927 | 30 | 20.4986
5752.2 | 6.6897 | 5.4454 | 32.9669 | 32.6263 | 29.7285 | 3.6611 | 0.9017 | 5.2631 | 30 | 30.6339
5752.4 | 6.6809 | 5.4454 | 31.0592 | 30.0691 | 25.3339 | 2.5369 | 0.9017 | 5.2425 | 30 | 1.8165
5752.6 | 6.6985 | 5.4454 | 31.3317 | 30.6163 | 30.0691 | 18.5866 | 0.9017 | 3.4462 | 30 | 8.0196
5752.8 | 6.6985 | 5.4454 | 31.9109 | 31.6383 | 32.6603 | 21.4822 | 0.9017 | 5.1795 | 30 | 19.6336
5753 | 6.6897 | 5.4454 | 32.8307 | 32.7285 | 31.3317 | 17.7349 | 0.9017 | 4.0762 | 30 | 32.0786
5753.2 | 6.6633 | 5.4454 | 33.6823 | 33.6483 | 30.3097 | 13.9194 | 0.9017 | 4.6213 | 30 | 42.658
5753.4 | 6.6721 | 5.3797 | 34.1252 | 34.1252 | 30.446 | 9.2842 | 0.86764 | 2.2564 | 30 | 48.2715
5753.6 | 6.6897 | 5.3797 | 33.2054 | 34.3637 | 31.6383 | 12.759 | 0.9017 | 4.9642 | 30 | 51.2121
5753.8 | 6.6897 | 5.3797 | 33.7845 | 33.512 | 31.1955 | 6.116 | 0.9017 | 5.219 | 30 | 41.8165
5754 | 6.6897 | 5.3797 | 32.8647 | 32.2515 | 27.8548 | 1.7193 | 0.86764 | 5.2733 | 30 | 27.7402
5754.2 | 6.6809 | 5.3797 | 32.49 | 32.1834 | 27.8548 | 2.6732 | 0.9017 | 4.0762 | 30 | 27.0988
5754.4 | 6.7073 | 5.4454 | 31.3658 | 30.9229 | 28.7065 | 15.248 | 0.9017 | 3.1971 | 30 | 12.9455
5754.6 | 6.716 | 5.4454 | 32.0131 | 31.0592 | 30.1032 | 12.6568 | 0.86764 | 4.3795 | 30 | 14.5428
5754.8 | 6.6985 | 5.4454 | 31.979 | 31.0592 | 27.9229 | 10.715 | 0.93577 | 5.2748 | 30 | 14.6042
5755 | 6.6897 | 5.4454 | 32.1153 | 31.1273 | 30.0351 | 7.7172 | 0.9017 | 5.2483 | 30 | 15.4374
5755.2 | 6.6897 | 5.4454 | 32.0471 | 30.6845 | 28.1955 | 16.9514 | 0.86764 | 3.5561 | 30 | 10.4858
5755.4 | 6.6985 | 5.4454 | 32.2175 | 32.1493 | 33.2735 | 23.2217 | 0.9017 | 1.6103 | 30 | 27.1209
5755.6 | 6.6809 | 5.4454 | 33.8527 | 33.6142 | 31.9109 | 17.1558 | 0.86764 | 5.1312 | 30 | 43.84
5755.8 | 6.6633 | 5.4454 | 33.5801 | 32.9329 | 29.7625 | 15.725 | 0.86764 | 5.2278 | 30 | 36.3307
5756 | 6.6721 | 5.3797 | 34.7043 | 34.3637 | 31.5021 | 18.1778 | 0.9017 | 5.2161 | 30 | 52.7101
5756.2 | 6.6721 | 5.3797 | 35.045 | 34.1933 | 30.6845 | 13.0678 | 0.9017 | 1.83 | 30 | 51.0333
5756.4 | 6.6721 | 5.3797 | 33.8186 | 32.8647 | 29.3878 | 7.2402 | 0.9017 | 5.2719 | 30 | 36.2246
5756.6 | 6.6721 | 5.3797 | 32.5922 | 31.0592 | 25.2317 | 2.1281 | 0.9017 | 5.2514 | 30 | 15.9358
5756.8 | 6.6985 | 5.3797 | 32.5241 | 34.2955 | 28.7746 | 6.4567 | 0.9017 | 4.2125 | 30 | 52.6615
5757 | 6.7073 | 5.4235 | 32.3537 | 33.3757 | 31.6383 | 17.9393 | 0.9017 | 3.5238 | 30 | 42.49
5757.2 | 6.7073 | 5.4454 | 32.0812 | 30.7867 | 29.1153 | 12.2821 | 0.9017 | 4.1084 | 30 | 13.3542
5757.4 | 6.6809 | 5.4454 | 32.3878 | 32.8307 | 31.1614 | 6.4226 | 0.86764 | 2.4352 | 30 | 36.5562
5757.6 | 6.6809 | 5.4454 | 31.8768 | 30.8548 | 30.0351 | 13.5788 | 0.86764 | 5.2498 | 30 | 14.3367
5757.8 | 6.6985 | 5.4454 | 32.0812 | 31.2636 | 30.5482 | 14.7711 | 0.86764 | 4.2374 | 30 | 19.017
5758 | 6.6985 | 5.4454 | 31.8768 | 30.3097 | 26.6625 | 4.3105 | 0.9017 | 5.1268 | 30 | 8.2838
5758.2 | 6.6897 | 5.4454 | 31.0933 | 31.1614 | 27.2757 | 2.571 | 0.86764 | 2.9904 | 30 | 17.9503
5758.4 | 6.7073 | 5.4454 | 30.7526 | 30.2757 | 25.8789 | 2.9116 | 0.9017 | 3.3655 | 30 | 7.9831
5758.6 | 6.716 | 5.4454 | 30.8889 | 30.7526 | 32.9669 | 14.226 | 0.9017 | 1.2352 | 30 | 13.4023
5758.8 | 6.7073 | 5.5111 | 31.7065 | 32.8307 | 33.8527 | 16.0316 | 0.86764 | 4.7868 | 30 | 36.9882
5759 | 6.6633 | 5.4454 | 32.49 | 33.3076 | 30.1032 | 13.0337 | 0.9017 | 4.9949 | 30 | 42.5555
5759.2 | 6.6633 | 5.4454 | 33.0351 | 32.7966 | 30.9911 | 14.8733 | 0.86764 | 5.2396 | 30 | 36.958
5759.4 | 6.6809 | 5.3797 | 33.512 | 33.1373 | 31.3317 | 15.5546 | 0.86764 | 5.1385 | 30 | 40.9803
5759.6 | 6.6809 | 5.4016 | 33.1713 | 32.8307 | 30.6504 | 13.4766 | 0.9017 | 4.9803 | 30 | 37.6878
5759.8 | 6.6721 | 5.4454 | 32.3878 | 30.9911 | 29.9669 | 7.3765 | 0.86764 | 5.1795 | 30 | 17.0155
5760 | 6.6809 | 5.4454 | 30.9911 | 29.8647 | 26.3218 | 11.3623 | 0.86764 | 3.8975 | 30 | 4.3118
5760.2 | 6.6985 | 5.4454 | 31.7746 | 31.9449 | 29.7966 | 15.2821 | 0.9017 | 5.1062 | 30 | 27.8704
5760.4 | 6.6985 | 5.4454 | 31.6383 | 31.7746 | 29.5922 | 6.2864 | 0.9017 | 5.1399 | 30 | 26.0534
5760.6 | 6.6985 | 5.4454 | 31.1955 | 27.5823 | 22.4041 | 2.4688 | 0.9017 | 5.1736 | 30 | 0
5760.8 | 6.7073 | 5.4454 | 30.1032 | 29.6603 | 28.6724 | 6.116 | 0.9017 | 4.5056 | 30 | 0
5761 | 6.716 | 5.4454 | 30.6845 | 30.6163 | 33.3757 | 24.2437 | 0.9017 | 5.2132 | 30 | 6.9727
5761.2 | 6.6985 | 5.4454 | 31.6043 | 30.957 | 31.6724 | 19.0976 | 0.86764 | 1.326 | 30 | 10.8678
5761.4 | 6.6633 | 5.4454 | 32.6944 | 34.1252 | 28.9109 | 11.226 | 0.9017 | 4.4396 | 30 | 46.8157
5761.6 | 6.6633 | 5.4454 | 32.9669 | 32.0812 | 29.3878 | 11.8052 | 0.86764 | 4.7443 | 30 | 23.8983
5761.8 | 6.6721 | 5.4454 | 33.0351 | 30.2757 | 27.5141 | 15.0436 | 0.86764 | 4.8483 | 30 | 3.5641
5762 | 6.6809 | 5.4454 | 33.4779 | 32.5922 | 30.8889 | 4.9237 | 0.9017 | 5.0872 | 30 | 29.824
5762.2 | 6.6721 | 5.4454 | 30.6163 | 27.1053 | 24.1415 | 5.5369 | 0.9017 | 4.214 | 30 | 0
5762.4 | 6.6809 | 5.4454 | 31.4339 | 31.7746 | 34.8065 | 16.6107 | 0.86764 | 3.7333 | 30 | 20.0206
5762.6 | 6.6985 | 5.4454 | 31.5361 | 32.5241 | 31.979 | 23.6305 | 0.86764 | 5.1414 | 30 | 28.616
5762.8 | 6.6809 | 5.4454 | 32.0131 | 36.7483 | 30.5823 | 9.8293 | 0.9017 | 5.1004 | 30 | 76.6148
5763 | 6.6721 | 5.4454 | 31.5021 | 31.2977 | 27.7185 | 13.6469 | 0.86764 | 4.8308 | 30 | 15.2566
5763.2 | 6.6809 | 5.4235 | 32.2856 | 34.3977 | 31.468 | 7.6831 | 0.86764 | 5.2558 | 30 | 50.4548
5763.4 | 6.6897 | 5.4454 | 31.6724 | 30.1373 | 25.8108 | 5.4347 | 0.86764 | 3.9648 | 30 | 2.4404
5763.6 | 6.6897 | 5.4454 | 31.4339 | 32.7625 | 30.6845 | 3.2182 | 0.86764 | 5.1487 | 30 | 32.1899
5763.8 | 6.7073 | 5.4454 | 31.1955 | 31.7746 | 28.8087 | 17.5986 | 0.86764 | 4.7341 | 30 | 21.1577
5764 | 6.6985 | 5.4454 | 31.4339 | 31.6043 | 29.2515 | 16.6448 | 0.86764 | 5.2572 | 30 | 19.3308
5764.2 | 6.6897 | 5.4454 | 32.1493 | 32.0812 | 28.7405 | 11.4986 | 0.9017 | 5.2425 | 30 | 24.827
5764.4 | 6.6809 | 5.4454 | 31.6383 | 32.5581 | 29.4559 | 4.2083 | 0.9017 | 4.7678 | 30 | 30.3507
5764.6 | 6.6897 | 5.4454 | 31.2636 | 27.6163 | 27.2757 | 2.5369 | 0.9017 | 5.2161 | 30 | 0
5764.8 | 6.7073 | 5.4454 | 30.6845 | 28.8427 | 28.0251 | 15.4524 | 0.9017 | 2.2667 | 30 | 0
5765 | 6.716 | 5.4454 | 30.957 | 30.7526 | 32.0131 | 18.4503 | 0.86764 | 4.9231 | 30 | 8.4928
5765.2 | 6.6897 | 5.4454 | 31.6043 | 32.3537 | 28.0592 | 7.104 | 0.9017 | 5.2645 | 30 | 26.6761
5765.4 | 6.6809 | 5.4454 | 30.9229 | 31.0933 | 26.1515 | 5.2984 | 0.86764 | 5.1927 | 30 | 12.5322
5765.6 | 6.6985 | 5.4454 | 30.8889 | 29.7285 | 24.4141 | 25.913 | 0.93577 | 2.7912 | 30 | 0
5765.8 | 6.716 | 5.5111 | 31.2977 | 31.0933 | 33.2395 | 20.4602 | 0.9017 | 3.2322 | 30 | 12.3777
5766 | 6.6809 | 5.4673 | 32.7966 | 32.8988 | 31.7065 | 13.3403 | 0.86764 | 5.1956 | 30 | 32.8959
5766.2 | 6.6633 | 5.4454 | 33.0691 | 33.2054 | 30.6163 | 11.3964 | 0.9017 | 5.2587 | 30 | 36.5373
5766.4 | 6.6633 | 5.4454 | 32.7966 | 31.9109 | 30.3779 | 12.9656 | 0.9017 | 5.1487 | 30 | 22.0573
5766.6 | 6.6809 | 5.4454 | 33.6823 | 32.9669 | 30.2054 | 14.6008 | 0.86764 | 4.0498 | 30 | 34.1322
5766.8 | 6.6897 | 5.4454 | 33.0691 | 32.2856 | 29.7625 | 11.7711 | 0.86764 | 5.1502 | 30 | 26.5853
5767 | 6.6809 | 5.4454 | 31.8768 | 32.2515 | 30.1373 | 11.2601 | 0.86764 | 5.3056 | 30 | 26.3325
5767.2 | 6.6809 | 5.4454 | 32.0812 | 32.5581 | 29.7625 | 4.1402 | 0.9017 | 5.1985 | 30 | 29.9357
5767.4 | 6.6985 | 5.4454 | 31.8087 | 31.8768 | 25.2657 | 2.9457 | 0.93577 | 2.3854 | 30 | 22.3652
5767.6 | 6.6985 | 5.4454 | 31.5021 | 29.49 | 28.5702 | 12.9996 | 0.86764 | 3.0843 | 30 | 0
5767.8 | 6.7073 | 5.4454 | 31.6383 | 31.1955 | 30.1032 | 14.0557 | 0.9017 | 5.2117 | 30 | 13.5287
5768 | 6.6809 | 5.4454 | 31.9449 | 30.7526 | 29.9669 | 12.6228 | 0.9017 | 5.2234 | 30 | 8.5808
5768.2 | 6.6721 | 5.4454 | 32.2856 | 33.6142 | 31.979 | 11.9755 | 0.9017 | 5.2029 | 30 | 41.0434
5768.4 | 6.6809 | 5.4454 | 32.1493 | 30.9229 | 26.424 | 4.7874 | 0.86764 | 5.1956 | 30 | 10.7635
5768.6 | 6.6809 | 5.4454 | 31.7065 | 30.9229 | 27.3779 | 3.1501 | 0.9017 | 5.1414 | 30 | 10.817
5768.8 | 6.6897 | 5.4454 | 31.8768 | 31.7746 | 28.1955 | 3.3886 | 0.9017 | 5.1854 | 30 | 20.519
5769 | 6.6897 | 5.4454 | 31.8087 | 31.6383 | 26.0493 | 7.0699 | 0.9017 | 2.5904 | 30 | 19.0781
5769.2 | 6.6985 | 5.4454 | 31.7405 | 32.0131 | 33.3076 | 16.2019 | 0.83357 | 5.1619 | 30 | 23.4194
5769.4 | 6.6809 | 5.4454 | 32.5581 | 32.5581 | 31.6383 | 10.9535 | 0.9017 | 5.1912 | 30 | 29.7098
5769.6 | 6.6721 | 5.4454 | 32.7625 | 32.2175 | 29.2175 | 7.649 | 0.86764 | 4.3429 | 30 | 25.9986
5769.8 | 6.6633 | 5.4454 | 32.49 | 31.8087 | 29.49 | 8.0578 | 0.86764 | 5.1956 | 30 | 21.4958
5770 | 6.6809 | 5.4454 | 32.2175 | 31.6724 | 29.6944 | 4.2424 | 0.86764 | 4.5466 | 30 | 20.0569
5770.2 | 6.6809 | 5.4454 | 32.1153 | 30.4119 | 29.0471 | 10.8172 | 0.86764 | 3.915 | 30 | 5.874
5770.4 | 6.6809 | 5.4454 | 32.0131 | 31.6043 | 32.1493 | 20.0174 | 0.9017 | 5.2602 | 30 | 19.4058
5770.6 | 6.6721 | 5.4454 | 32.3537 | 32.3197 | 26.3218 | 15.0777 | 0.9017 | 1.808 | 30 | 27.6035
5770.8 | 6.6721 | 5.4454 | 32.2175 | 34.6703 | 31.2636 | 15.4524 | 0.86764 | 5.1575 | 30 | 54.3678
5771 | 6.6721 | 5.4454 | 33.5801 | 33.8867 | 31.5702 | 13.2381 | 0.86764 | 5.2 | 30 | 45.7618
5771.2 | 6.6721 | 5.4454 | 33.9208 | 33.2735 | 30.5482 | 7.9216 | 0.86764 | 5.2807 | 30 | 39.0401
5771.4 | 6.6721 | 5.3797 | 33.3076 | 31.6724 | 27.2075 | 6.8314 | 0.9017 | 5.159 | 30 | 21.0913
5771.6 | 6.6721 | 5.3797 | 32.5922 | 32.4219 | 29.6944 | 8.9776 | 0.9017 | 5.1399 | 30 | 29.6789
5771.8 | 6.6809 | 5.3578 | 32.5922 | 32.1153 | 28.6383 | 10.0337 | 0.86764 | 5.1399 | 30 | 26.3458
5772 | 6.6897 | 5.3578 | 32.6263 | 32.5581 | 32.0471 | 6.1842 | 0.9017 | 5.1517 | 30 | 31.4856
5772.2 | 6.6897 | 5.4454 | 32.5581 | 31.5021 | 27.1394 | 7.9897 | 0.9017 | 4.9671 | 30 | 19.6697
5772.4 | 6.6985 | 5.4454 | 32.5581 | 33.4098 | 32.5922 | 13.2722 | 0.86764 | 5.1502 | 30 | 41.3694
5772.6 | 6.6809 | 5.4454 | 32.5922 | 31.3317 | 28.3658 | 2.4006 | 0.86764 | 5.1897 | 30 | 18.0246
5772.8 | 6.6897 | 5.4454 | 32.5581 | 32.2175 | 28.0592 | 10.715 | 0.86764 | 3.1033 | 30 | 28.1363
5773 | 6.6809 | 5.4454 | 32.5581 | 32.1153 | 31.8087 | 17.7008 | 0.9017 | 4.4146 | 30 | 27.1069
5773.2 | 6.6809 | 5.4454 | 32.5581 | 34.0571 | 30.6163 | 11.5667 | 0.9017 | 4.1583 | 30 | 49.2281
5773.4 | 6.6545 | 5.4454 | 33.0351 | 32.5922 | 29.5581 | 10.17 | 0.9017 | 3.9077 | 30 | 32.8697
5773.6 | 6.6809 | 5.4454 | 32.7966 | 31.7405 | 26.2537 | 9.0117 | 0.9017 | 4.7722 | 30 | 23.3702
5773.8 | 6.6282 | 5.4454 | 32.7966 | 32.1153 | 30.3438 | 8.9095 | 0.86764 | 5.1575 | 30 | 27.7164
5774 | 6.6809 | 5.4454 | 32.6263 | 32.3878 | 27.9911 | 3.9677 | 0.86764 | 5.0271 | 30 | 30.9265
5774.2 | 6.6809 | 5.4454 | 32.3537 | 33.0691 | 28.0592 | 2.9457 | 0.9017 | 4.2652 | 30 | 38.7844
5774.4 | 6.6282 | 5.4454 | 31.5021 | 31.5702 | 30.4119 | 13.8854 | 0.9017 | 3.6483 | 30 | 21.9802
5774.6 | 6.6809 | 5.4454 | 32.2856 | 31.8427 | 29.9669 | 11.0898 | 0.9017 | 4.9891 | 30 | 25.1588
5774.8 | 6.6809 | 5.4454 | 32.3537 | 31.3999 | 29.3878 | 9.9656 | 0.9017 | 5.0975 | 30 | 20.2483
5775 | 6.6545 | 5.4454 | 32.4219 | 32.1834 | 31.9449 | 13.17 | 0.9017 | 5.1385 | 30 | 29.2066
5775.2 | 6.6633 | 5.4454 | 32.5241 | 33.1713 | 29.6603 | 4.3105 | 0.9017 | 5.241 | 30 | 40.5246
5775.4 | 6.6809 | 5.4454 | 31.6724 | 32.5581 | 29.1493 | 4.583 | 0.9017 | 5.2572 | 30 | 33.7615
5775.6 | 6.6985 | 5.4454 | 32.0131 | 31.9109 | 33.512 | 17.0195 | 0.86764 | 3.367 | 30 | 26.5768
5775.8 | 6.6897 | 5.4673 | 32.8647 | 32.6603 | 31.8427 | 12.8634 | 0.86764 | 5.2249 | 30 | 35.1782
5776 | 6.6721 | 5.4454 | 32.2175 | 31.468 | 27.5482 | 10.6469 | 0.9017 | 4.1964 | 30 | 21.8245
5776.2 | 6.6721 | 5.4454 | 32.1493 | 31.8427 | 28.9449 | 9.7952 | 0.86764 | 5.2088 | 30 | 26.1549
5776.4 | 6.6897 | 5.4454 | 32.0131 | 31.6724 | 30.1373 | 9.148 | 0.9017 | 5.2587 | 30 | 24.333
5776.6 | 6.6897 | 5.4454 | 31.7065 | 31.6043 | 26.7306 | 2.06 | 0.9017 | 5.1429 | 30 | 23.6571
5776.8 | 6.6985 | 5.4454 | 31.8087 | 31.7405 | 31.5361 | 18.1096 | 0.9017 | 2.8776 | 30 | 25.2938
5777 | 6.6985 | 5.4454 | 32.1834 | 32.1153 | 29.4559 | 17.7008 | 0.86764 | 5.222 | 30 | 29.64
5777.2 | 6.6809 | 5.4454 | 32.0471 | 30.6504 | 24.0734 | 9.8634 | 0.9017 | 3.1692 | 30 | 13.1672
5777.4 | 6.6809 | 5.4454 | 32.3537 | 31.5021 | 30.1032 | 12.5206 | 0.9017 | 5.2439 | 30 | 22.8534
5777.6 | 6.6985 | 5.4454 | 32.0471 | 32.0131 | 31.979 | 7.5468 | 0.86764 | 2.4806 | 30 | 28.7295
5777.8 | 6.7073 | 5.4454 | 32.0131 | 31.0933 | 30.2416 | 15.1458 | 0.9017 | 3.5868 | 30 | 18.4258
5778 | 6.6985 | 5.4454 | 31.9449 | 31.8087 | 31.7746 | 13.0337 | 0.86764 | 5.0184 | 30 | 26.5939
5778.2 | 6.6809 | 5.4454 | 32.1153 | 31.9449 | 30.6504 | 4.8556 | 0.86764 | 5.2015 | 30 | 28.2424
5778.4 | 6.6897 | 5.4454 | 31.9109 | 29.5241 | 25.8789 | 3.2864 | 0.86764 | 2.3517 | 30 | 0.92929
5778.6 | 6.7073 | 5.4454 | 30.8889 | 31.3658 | 32.7285 | 16.6448 | 0.86764 | 3.4828 | 30 | 21.7667
5778.8 | 6.7073 | 5.4454 | 31.5021 | 31.5361 | 30.7526 | 13.5788 | 0.86764 | 5.1604 | 30 | 23.7752
5779 | 6.6897 | 5.4454 | 31.3658 | 29.4559 | 22.336 | 5.4006 | 0.9017 | 2.3092 | 30 | 0.29771
5779.2 | 6.6897 | 5.4454 | 31.3658 | 30.8889 | 30.446 | 15.8272 | 0.86764 | 4.4454 | 30 | 16.4998
5779.4 | 6.7073 | 5.4454 | 31.8427 | 32.6603 | 33.7505 | 21.4482 | 0.9017 | 5.1707 | 30 | 36.6202
5779.6 | 6.6809 | 5.4454 | 32.8988 | 32.0131 | 32.1493 | 16.0316 | 0.86764 | 3.6308 | 30 | 29.4415
5779.8 | 6.6633 | 5.4235 | 33.2735 | 33.2735 | 31.8768 | 12.6909 | 0.9017 | 5.159 | 30 | 43.8379
5780 | 6.6633 | 5.4454 | 33.7505 | 32.8307 | 29.9669 | 7.0358 | 0.93577 | 5.2968 | 30 | 39.0104
5780.2 | 6.6897 | 5.3797 | 31.4339 | 29.6603 | 23.0514 | 6.1501 | 0.86764 | 4.4776 | 30 | 3.2579
5780.4 | 6.6897 | 5.4454 | 32.1153 | 33.4779 | 26.6965 | 12.7952 | 0.86764 | 2.6784 | 30 | 46.4876
5780.6 | 6.716 | 5.4673 | 31.7065 | 32.4219 | 30.9911 | 20.2899 | 0.9017 | 4.8557 | 30 | 34.725
5780.8 | 6.7073 | 5.4454 | 31.8087 | 32.8988 | 30.446 | 10.715 | 0.86764 | 5.1385 | 30 | 40.2762
5781 | 6.6809 | 5.4454 | 31.2295 | 30.6845 | 25.402 | 2.2984 | 0.86764 | 5.2675 | 30 | 15.3529
5781.2 | 6.6897 | 5.4454 | 31.4339 | 31.2977 | 26.6284 | 3.0479 | 0.9017 | 4.381 | 30 | 22.3395
5781.4 | 6.716 | 5.4454 | 30.9229 | 30.7526 | 35.7604 | 14.2601 | 0.9017 | 3.1985 | 30 | 16.2397
5781.6 | 6.716 | 5.4454 | 30.6845 | 30.7185 | 26.1174 | 5.4006 | 0.86764 | 5.0975 | 30 | 15.8973
5781.8 | 6.6985 | 5.5111 | 30.4119 | 28.1273 | 22.0975 | 13.715 | 0.86764 | 1.4241 | 30 | 0
5782 | 6.6985 | 5.5111 | 30.2416 | 30.5141 | 29.9329 | 21.6887 | 0.86764 | 1.2015 | 30 | 5.7704
5782.2 | 6.7073 | 5.533 | 31.8087 | 32.7625 | 33.4779 | 18.5866 | 0.9017 | 5.1517 | 30 | 31.2723
5782.4 | 6.6809 | 5.533 | 32.2515 | 31.3658 | 29.6263 | 15.214 | 0.9017 | 4.8851 | 30 | 15.6088
5782.6 | 6.6633 | 5.4454 | 32.4219 | 32.6944 | 30.3438 | 14.8733 | 0.9017 | 5.1766 | 30 | 30.7396
5782.8 | 6.6721 | 5.4454 | 33.7505 | 33.512 | 31.3658 | 14.9074 | 0.86764 | 5.2234 | 30 | 40.1583
5783 | 6.6721 | 5.4454 | 32.5922 | 29.5922 | 24.4141 | 3.3204 | 0.9017 | 3.7788 | 30 | 0
5783.2 | 6.6809 | 5.4454 | 28.0251 | 26.3559 | 23.358 | 15.759 | 0.86764 | 3.5839 | 30 | 0
5783.4 | 6.6985 | 5.4454 | 31.2295 | 35.8626 | 35.8967 | 19.4382 | 0.86764 | 5.3041 | 30 | 66.3117
5783.6 | 6.6897 | 5.4673 | 31.0592 | 33.8867 | 31.7746 | 7.0018 | 0.9017 | 5.1487 | 30 | 44.2669
5783.8 | 6.6809 | 5.533 | 30.5482 | 30.2054 | 27.8548 | 15.5887 | 0.86764 | 5.137 | 30 | 2.7865
5784 | 6.6897 | 5.5111 | 31.5021 | 32.5581 | 32.7966 | 21.8931 | 0.9017 | 5.1224 | 30 | 29.4524
5784.2 | 6.6985 | 5.5111 | 31.8087 | 33.512 | 31.1955 | 17.258 | 0.86764 | 5.1722 | 30 | 40.4069
5784.4 | 6.6721 | 5.4454 | 32.0812 | 33.6142 | 31.5702 | 14.2601 | 0.86764 | 3.6908 | 30 | 41.7683
5784.6 | 6.6633 | 5.4454 | 31.7405 | 31.5702 | 30.5823 | 8.8073 | 0.86764 | 5.2029 | 30 | 18.8213
5784.8 | 6.6809 | 5.4454 | 31.5702 | 28.8087 | 26.1855 | 2.4347 | 0.9017 | 5.1707 | 30 | 0
5785 | 6.6897 | 5.4454 | 30.3438 | 30.3779 | 24.4481 | 2.5028 | 0.9017 | 5.2249 | 30 | 4.2463
5785.2 | 6.7248 | 5.5111 | 29.2856 | 29.3537 | 28.8427 | 19.6767 | 0.86764 | 3.8345 | 30 | 0
5785.4 | 6.7248 | 5.533 | 30.2054 | 33.4098 | 31.7405 | 10.5447 | 0.86764 | 5.2748 | 30 | 38.6109
5785.6 | 6.6985 | 5.5111 | 30.2054 | 28.4339 | 29.2515 | 9.8974 | 0.86764 | 4.0806 | 30 | 0
5785.8 | 6.6985 | 5.5111 | 30.3438 | 32.1153 | 31.3658 | 17.6327 | 0.86764 | 3.496 | 30 | 23.9186
5786 | 6.6985 | 5.5111 | 31.0251 | 30.2757 | 29.8647 | 14.4986 | 0.9017 | 5.1414 | 30 | 3.2
5786.2 | 6.6809 | 5.5111 | 30.6163 | 29.3537 | 25.8449 | 13.2381 | 0.9017 | 4.9759 | 30 | 0
5786.4 | 6.6809 | 5.5111 | 30.5823 | 29.5581 | 31.5361 | 18.2118 | 0.9017 | 5.1751 | 30 | 0
5786.6 | 6.6897 | 5.5111 | 31.5021 | 31.6383 | 33.5461 | 19.0294 | 0.9017 | 5.1722 | 30 | 18.5479
5786.8 | 6.6809 | 5.5111 | 32.1493 | 32.6944 | 32.8988 | 17.4964 | 0.9017 | 5.1414 | 30 | 30.6083
5787 | 6.6633 | 5.533 | 33.4098 | 33.0691 | 30.6845 | 14.4304 | 0.86764 | 5.2117 | 30 | 35.0081
5787.2 | 6.6633 | 5.4454 | 33.8527 | 33.3417 | 31.0592 | 11.8733 | 0.86764 | 5.1487 | 30 | 38.2734
5787.4 | 6.6809 | 5.4454 | 33.1713 | 30.9911 | 24.9932 | 4.2764 | 0.9017 | 4.1349 | 30 | 11.8372
5787.6 | 6.6809 | 5.4454 | 29.5581 | 28.1955 | 25.0613 | 15.8272 | 0.93577 | 5.1927 | 30 | 0
5787.8 | 6.7073 | 5.4673 | 31.6724 | 36.5439 | 35.8285 | 21.1416 | 0.9017 | 5.1048 | 30 | 74.0838
5788 | 6.6897 | 5.4454 | 32.1153 | 34.3637 | 34.9087 | 20.7328 | 0.86764 | 4.7751 | 30 | 49.766
5788.2 | 6.6633 | 5.4454 | 33.3417 | 34.5681 | 32.5581 | 14.703 | 0.9017 | 5.1473 | 30 | 52.3332
5788.4 | 6.6545 | 5.4454 | 33.7164 | 36.2373 | 29.2515 | 4.2083 | 0.9017 | 5.1883 | 30 | 71.5075
5788.6 | 6.6721 | 5.4454 | 30.3438 | 30.3779 | 27.6163 | 2.3666 | 0.83357 | 5.2572 | 30 | 5.4891
5788.8 | 6.6985 | 5.4454 | 32.0812 | 34.2615 | 31.8087 | 2.2303 | 0.9017 | 4.0703 | 30 | 49.5068
5789 | 6.716 | 5.4454 | 31.7065 | 27.8548 | 25.0954 | 14.3623 | 0.86764 | 4.0923 | 30 | 0
5789.2 | 6.6985 | 5.4454 | 31.5361 | 32.3197 | 29.8307 | 13.1018 | 0.86764 | 5.137 | 30 | 26.2173
5789.4 | 6.6897 | 5.4454 | 31.9449 | 32.0471 | 30.2416 | 9.2502 | 0.86764 | 5.1663 | 30 | 23.2655
5789.6 | 6.6897 | 5.4454 | 32.0812 | 31.7746 | 30.9229 | 1.4468 | 0.86764 | 5.1399 | 30 | 20.2955
5789.8 | 6.6897 | 5.4454 | 31.8427 | 30.957 | 28.8087 | 2.7754 | 0.9017 | 5.1473 | 30 | 11.1357
5790 | 6.6985 | 5.4454 | 31.2977 | 31.3658 | 30.3097 | 3.8655 | 0.86764 | 5.2366 | 30 | 15.8225
5790.2 | 6.6985 | 5.4454 | 31.2977 | 30.0351 | 26.0152 | 18.9272 | 0.86764 | 4.8161 | 30 | 0.82604
5790.4 | 6.6985 | 5.4454 | 32.0812 | 31.7405 | 34.0571 | 17.1898 | 0.86764 | 4.3868 | 30 | 20.1489
5790.6 | 6.6721 | 5.4454 | 33.0351 | 32.8988 | 30.2416 | 11.6008 | 0.9017 | 5.1326 | 30 | 33.3718
5790.8 | 6.6633 | 5.4454 | 33.5461 | 33.5801 | 29.9669 | 8.0919 | 0.9017 | 5.2264 | 30 | 41.2586
5791 | 6.6633 | 5.4454 | 33.8867 | 33.1713 | 30.3779 | 3.3204 | 0.9017 | 3.0843 | 30 | 36.8347
5791.2 | 6.6721 | 5.3578 | 33.2054 | 31.3999 | 27.1053 | 11.4304 | 0.9017 | 5.1736 | 30 | 16.9496
5791.4 | 6.6721 | 5.3797 | 33.0351 | 33.5801 | 30.4119 | 12.3502 | 0.9017 | 5.1648 | 30 | 41.7309
5791.6 | 6.6809 | 5.4454 | 32.6944 | 32.7966 | 31.2977 | 12.6228 | 0.9017 | 5.2205 | 30 | 33.0664
5791.8 | 6.6809 | 5.4454 | 32.5581 | 32.5241 | 30.9911 | 10.0678 | 0.9017 | 5.2278 | 30 | 30.1371
5792 | 6.6809 | 5.4454 | 32.5241 | 32.4219 | 28.5361 | 10.4425 | 0.9017 | 5.1736 | 30 | 29.1255
5792.2 | 6.6897 | 5.4454 | 32.5922 | 32.1834 | 29.0131 | 10.8513 | 0.86764 | 5.2103 | 30 | 26.5643
5792.4 | 6.6809 | 5.4454 | 32.6603 | 31.9109 | 29.5241 | 11.3964 | 0.86764 | 5.2498 | 30 | 23.6092
5792.6 | 6.6721 | 5.4454 | 32.7285 | 31.9109 | 28.8087 | 9.8974 | 0.86764 | 4.1524 | 30 | 23.7144
5792.8 | 6.6809 | 5.4454 | 32.6944 | 32.0131 | 31.5702 | 8.7392 | 0.9017 | 5.0125 | 30 | 24.983
5793 | 6.6809 | 5.4454 | 32.8647 | 32.5241 | 32.6263 | 11.2942 | 0.86764 | 4.9583 | 30 | 30.8887
5793.2 | 6.6369 | 5.4454 | 33.0351 | 32.49 | 30.446 | 8.8754 | 0.86764 | 5.2278 | 30 | 30.649
5793.4 | 6.6721 | 5.4454 | 32.7625 | 31.6724 | 27.2075 | 8.0919 | 0.9017 | 5.1575 | 30 | 21.5308
5793.6 | 6.6897 | 5.4235 | 32.9669 | 32.7966 | 31.8087 | 9.2502 | 0.9017 | 5.2205 | 30 | 34.3637
5793.8 | 6.6809 | 5.4454 | 32.7625 | 31.9449 | 28.7405 | 3.082 | 0.86764 | 4.8293 | 30 | 24.8773
5794 | 6.6897 | 5.4454 | 32.0812 | 31.9109 | 29.1834 | 2.1622 | 0.9017 | 5.219 | 30 | 24.604
5794.2 | 6.6985 | 5.4454 | 32.7285 | 30.8207 | 29.2175 | 2.8094 | 0.9017 | 1.5399 | 30 | 12.3667
5794.4 | 6.6985 | 5.4454 | 32.6944 | 31.5702 | 29.8647 | 11.6689 | 0.9017 | 3.9678 | 30 | 20.9032
5794.6 | 6.6897 | 5.4454 | 32.5241 | 32.2515 | 31.6383 | 12.4865 | 0.86764 | 5.0096 | 30 | 28.713
5794.8 | 6.6721 | 5.4454 | 33.1713 | 32.8647 | 30.1373 | 8.8754 | 0.9017 | 5.1062 | 30 | 35.7904
5795 | 6.6721 | 5.4454 | 33.2395 | 33.1373 | 29.8307 | 8.6029 | 0.9017 | 5.1722 | 30 | 39.0439
5795.2 | 6.6809 | 5.4454 | 33.1032 | 32.8988 | 31.0592 | 8.7392 | 0.9017 | 5.1648 | 30 | 36.5241
5795.4 | 6.6809 | 5.4454 | 33.2054 | 32.7966 | 30.5823 | 4.1402 | 0.9017 | 5.096 | 30 | 35.5343
5795.6 | 6.6721 | 5.4016 | 33.1713 | 31.979 | 30.3779 | 7.649 | 0.86764 | 5.241 | 30 | 26.4338
5795.8 | 6.6897 | 5.3797 | 33.0691 | 32.8988 | 30.6845 | 9.0117 | 0.9017 | 5.1502 | 30 | 36.9689
5796 | 6.6809 | 5.4454 | 32.9669 | 32.6603 | 32.2175 | 10.8854 | 0.86764 | 4.214 | 30 | 34.4352
5796.2 | 6.6897 | 5.3797 | 32.8647 | 32.5581 | 30.2054 | 10.4766 | 0.9017 | 5.1502 | 30 | 33.4316
5796.4 | 6.6809 | 5.4454 | 32.9669 | 32.5581 | 29.1153 | 10.0678 | 0.9017 | 5.2176 | 30 | 33.5798
5796.6 | 6.6809 | 5.4454 | 32.9329 | 31.6383 | 29.4559 | 4.2083 | 0.86764 | 5.2631 | 30 | 23.3077
5796.8 | 6.6897 | 5.4454 | 32.7625 | 32.4219 | 30.2416 | 11.192 | 0.9017 | 5.2836 | 30 | 32.2804
5797 | 6.6985 | 5.4454 | 32.6263 | 31.9449 | 30.7526 | 14.3282 | 0.86764 | 5.1414 | 30 | 27.0163
5797.2 | 6.6985 | 5.4454 | 32.6944 | 32.2175 | 29.0812 | 6.4567 | 0.93577 | 2.8703 | 30 | 30.2166
5797.4 | 6.6809 | 5.4454 | 32.5922 | 31.8087 | 27.7185 | 13.8172 | 0.86764 | 4.5056 | 30 | 25.7185
5797.6 | 6.6985 | 5.4454 | 32.8647 | 32.1493 | 30.2054 | 12.4865 | 0.9017 | 5.1429 | 30 | 29.6781
5797.8 | 6.6897 | 5.4454 | 32.6603 | 32.49 | 28.5361 | 11.0557 | 0.9017 | 5.1927 | 30 | 33.662
5798 | 6.6809 | 5.4454 | 32.7625 | 32.49 | 28.2636 | 9.5908 | 0.9017 | 5.2234 | 30 | 33.8063
5798.2 | 6.6809 | 5.4454 | 32.8988 | 32.2175 | 28.1614 | 4.4127 | 0.86764 | 3.2073 | 30 | 30.8631
5798.4 | 6.6985 | 5.4454 | 32.5581 | 32.1834 | 29.9669 | 14.2942 | 0.9017 | 4.863 | 30 | 30.6057
5798.6 | 6.6985 | 5.4454 | 32.5581 | 31.5361 | 29.4219 | 12.3843 | 0.86764 | 5.2293 | 30 | 23.3993
5798.8 | 6.6897 | 5.4454 | 32.2856 | 32.0812 | 29.1834 | 8.637 | 0.9017 | 2.6227 | 30 | 29.6634
5799 | 6.6985 | 5.4454 | 32.3197 | 32.0812 | 30.9229 | 13.9876 | 0.86764 | 5.1429 | 30 | 29.784
5799.2 | 6.6985 | 5.4454 | 32.0812 | 31.8087 | 28.7746 | 9.2161 | 0.86764 | 2.7033 | 30 | 26.8171
5799.4 | 6.6985 | 5.4454 | 31.8768 | 31.8768 | 29.6603 | 6.3545 | 0.9017 | 4.6843 | 30 | 27.6937
5799.6 | 6.6985 | 5.4454 | 31.3999 | 30.8889 | 27.0031 | 14.3623 | 0.9017 | 4.1143 | 30 | 16.6107
5799.8 | 6.7073 | 5.4454 | 31.4339 | 30.957 | 30.2757 | 17.292 | 0.86764 | 4.9363 | 30 | 17.4338
5800 | 6.6985 | 5.4235 | 31.4339 | 31.3317 | 27.2416 | 4.8556 | 0.9017 | 5.288 | 30 | 21.7346
5800.2 | 6.6985 | 5.4454 | 31.3658 | 30.957 | 26.5603 | 13.4425 | 0.86764 | 3.0301 | 30 | 17.5664
5800.4 | 6.7073 | 5.4454 | 31.3999 | 31.7746 | 31.468 | 25.1635 | 0.9017 | 2.8996 | 30 | 26.8844
5800.6 | 6.6985 | 5.4454 | 32.2856 | 33.1713 | 30.6504 | 16.1678 | 0.9017 | 5.0901 | 30 | 42.8108
5800.8 | 6.6721 | 5.4454 | 32.6263 | 31.5361 | 27.8548 | 7.0358 | 0.9017 | 5.137 | 30 | 24.4715
5801 | 6.6721 | 5.4454 | 30.8889 | 29.6603 | 23.4602 | 13.681 | 0.9017 | 1.3113 | 30 | 3.3092
5801.2 | 6.6897 | 5.4454 | 31.8427 | 31.8087 | 29.9669 | 16.5426 | 0.9017 | 5.1883 | 30 | 27.6278
5801.4 | 6.6985 | 5.4454 | 31.3317 | 31.7746 | 26.6965 | 3.6611 | 0.83357 | 5.2689 | 30 | 27.3467
5801.6 | 6.6985 | 5.4673 | 31.0933 | 31.1614 | 28.7405 | 16.4063 | 0.9017 | 1.8784 | 30 | 20.5039
5801.8 | 6.7073 | 5.4454 | 31.5021 | 31.5361 | 30.5141 | 13.2381 | 0.86764 | 4.8807 | 30 | 24.8173
5802 | 6.6985 | 5.4454 | 31.2636 | 31.6043 | 28.3999 | 13.9194 | 0.86764 | 4.5817 | 30 | 25.6759
5802.2 | 6.6897 | 5.4454 | 30.9911 | 28.8427 | 27.7526 | 8.0919 | 0.93577 | 4.0674 | 30 | 0
5802.4 | 6.6985 | 5.4454 | 31.0933 | 29.8307 | 29.7625 | 15.5546 | 0.86764 | 2.7268 | 30 | 0
5802.6 | 6.6985 | 5.4454 | 30.5823 | 28.7405 | 26.0833 | 3.6611 | 0.9017 | 5.2205 | 30 | 0
5802.8 | 6.7073 | 5.533 | 30.6163 | 29.6263 | 25.4361 | 20.0855 | 0.86764 | 3.2674 | 30 | 0
5803 | 6.716 | 5.533 | 31.2977 | 31.1273 | 32.6263 | 21.8591 | 0.9017 | 4.0894 | 30 | 12.7608
5803.2 | 6.6809 | 5.5111 | 31.7746 | 35.1813 | 33.5801 | 15.759 | 0.86764 | 4.8308 | 30 | 58.753
5803.4 | 6.6633 | 5.4673 | 32.3537 | 31.468 | 29.1493 | 14.703 | 0.86764 | 5.2763 | 30 | 16.9858
5803.6 | 6.6721 | 5.4454 | 33.5801 | 33.2735 | 30.446 | 15.5887 | 0.86764 | 5.1429 | 30 | 37.5257
5803.8 | 6.6809 | 5.4454 | 33.8867 | 32.8647 | 28.2636 | 3.2182 | 0.9017 | 5.1854 | 30 | 33.0841
5804 | 6.6721 | 5.3797 | 29.1153 | 29.5241 | 24.8229 | 1.3446 | 0.9017 | 3.8447 | 30 | 0
5804.2 | 6.6809 | 5.4454 | 30.8889 | 32.2856 | 32.2856 | 13.1359 | 0.9017 | 4.715 | 30 | 25.8808
5804.4 | 6.7073 | 5.4454 | 31.1955 | 31.0251 | 30.3438 | 18.8932 | 0.86764 | 5.1707 | 30 | 11.7311
5804.6 | 6.6897 | 5.4454 | 30.8889 | 30.6845 | 22.0635 | 5.605 | 0.9017 | 2.3268 | 30 | 7.9316
5804.8 | 6.6897 | 5.4454 | 30.7867 | 31.1614 | 30.9911 | 16.747 | 0.9017 | 4.9744 | 30 | 13.3739
5805 | 6.6985 | 5.4454 | 31.1614 | 32.7625 | 32.2515 | 20.6987 | 0.86764 | 5.1443 | 30 | 31.5809
5805.2 | 6.6897 | 5.4454 | 32.7966 | 31.5702 | 28.7405 | 5.8435 | 0.9017 | 5.1663 | 30 | 18.2306
5805.4 | 6.6721 | 5.4454 | 28.979 | 28.0592 | 29.3878 | 11.4304 | 0.86764 | 3.7069 | 30 | 0
5805.6 | 6.6809 | 5.4454 | 31.5021 | 30.8889 | 30.5823 | 18.5525 | 0.86764 | 5.2073 | 30 | 10.0138
5805.8 | 6.6809 | 5.4454 | 32.1834 | 32.3197 | 32.0471 | 17.4964 | 0.86764 | 5.181 | 30 | 26.2748
5806 | 6.6809 | 5.4454 | 32.8647 | 32.6944 | 30.1373 | 8.9095 | 0.9017 | 5.2176 | 30 | 30.6546
5806.2 | 6.6633 | 5.4454 | 30.9229 | 27.446 | 22.8129 | 2.9116 | 0.9017 | 5.1561 | 30 | 0
5806.4 | 6.6809 | 5.4454 | 31.5021 | 31.0933 | 24.9932 | 3.3886 | 0.86764 | 5.2514 | 30 | 12.3121
5806.6 | 6.7073 | 5.4454 | 31.0251 | 31.7065 | 27.7526 | 21.2097 | 0.9017 | 4.3209 | 30 | 19.3228
5806.8 | 6.7073 | 5.4454 | 31.2295 | 30.2757 | 25.6064 | 12.3162 | 0.9017 | 3.1985 | 30 | 3.2119
5807 | 6.6897 | 5.4454 | 31.2636 | 31.1273 | 31.0251 | 13.9194 | 0.9017 | 5.2396 | 30 | 12.8764
5807.2 | 6.6721 | 5.4454 | 32.3878 | 32.2515 | 32.0471 | 12.3502 | 0.86764 | 5.219 | 30 | 25.6777
5807.4 | 6.6633 | 5.4454 | 32.9329 | 33.2054 | 29.6603 | 12.214 | 0.9017 | 5.1912 | 30 | 36.6145
5807.6 | 6.6809 | 5.4454 | 33.7845 | 33.7164 | 31.1614 | 12.7952 | 0.86764 | 5.2205 | 30 | 42.5954
5807.8 | 6.6809 | 5.4454 | 34.3977 | 33.7505 | 31.2977 | 13.8172 | 0.9017 | 4.8674 | 30 | 43.1913
5808 | 6.6721 | 5.3797 | 34.4999 | 33.9208 | 31.1614 | 11.5667 | 0.86764 | 5.266 | 30 | 45.3372
5808.2 | 6.6721 | 5.3797 | 34.2615 | 33.0351 | 28.6043 | 2.571 | 0.86764 | 5.2088 | 30 | 35.53
5808.4 | 6.6633 | 5.3797 | 32.0812 | 29.9669 | 26.8328 | 3.4226 | 0.9017 | 5.0931 | 30 | 0.94712
5808.6 | 6.6897 | 5.3797 | 33.2054 | 33.0351 | 28.7746 | 9.5908 | 0.9017 | 5.0462 | 30 | 35.7039
5808.8 | 6.7073 | 5.4454 | 32.0471 | 32.0471 | 29.3197 | 13.8854 | 0.9017 | 5.1487 | 30 | 24.6875
5809 | 6.6985 | 5.4454 | 32.1834 | 31.8427 | 29.5922 | 10.0678 | 0.86764 | 5.1517 | 30 | 22.4917
5809.2 | 6.6897 | 5.4454 | 32.0812 | 33.8186 | 30.6163 | 2.6732 | 0.9017 | 5.1326 | 30 | 44.9813
5809.4 | 6.6897 | 5.4454 | 32.1153 | 30.3779 | 27.9229 | 2.4347 | 0.9017 | 5.1883 | 30 | 6.2227
5809.6 | 6.6985 | 5.4454 | 31.9109 | 29.0471 | 28.468 | 2.9457 | 0.86764 | 4.1407 | 30 | 0
5809.8 | 6.7073 | 5.4454 | 31.5021 | 31.2295 | 28.8087 | 16.2019 | 0.86764 | 5.2059 | 30 | 13.9018
5810 | 6.6897 | 5.4454 | 32.3878 | 32.3537 | 33.1373 | 21.1416 | 0.86764 | 5.1868 | 30 | 26.7091
5810.2 | 6.6633 | 5.4454 | 32.8307 | 33.1713 | 30.2054 | 11.5326 | 0.86764 | 5.1927 | 30 | 36.1081
5810.4 | 6.6633 | 5.4454 | 33.7505 | 33.7505 | 30.1373 | 8.637 | 0.9017 | 5.2381 | 30 | 42.8528
5810.6 | 6.6809 | 5.4454 | 34.0571 | 33.6483 | 30.6163 | 3.1842 | 0.9017 | 4.2652 | 30 | 41.9123
5810.8 | 6.6809 | 5.3797 | 32.2515 | 29.5241 | 24.9591 | 9.3183 | 0.9017 | 2.5743 | 30 | 0
5811 | 6.6809 | 5.3797 | 32.5922 | 33.2395 | 30.6504 | 8.126 | 0.9017 | 2.9655 | 30 | 36.6861
5811.2 | 6.6721 | 5.4454 | 32.6263 | 33.3757 | 30.8207 | 13.4084 | 0.9017 | 4.9451 | 30 | 38.4185
5811.4 | 6.6809 | 5.4454 | 32.3197 | 32.1834 | 29.0812 | 12.3843 | 0.86764 | 5.1722 | 30 | 25.1055
5811.6 | 6.6897 | 5.4454 | 32.5922 | 32.3537 | 30.1032 | 11.226 | 0.86764 | 4.8205 | 30 | 27.1617
5811.8 | 6.6897 | 5.4454 | 32.5581 | 31.7746 | 28.979 | 3.8314 | 0.86764 | 5.2117 | 30 | 20.7371
5812 | 6.6809 | 5.4454 | 32.3537 | 29.9669 | 25.4701 | 1.8556 | 0.86764 | 5.0594 | 30 | 0.36099
5812.2 | 6.6985 | 5.4454 | 32.1493 | 29.5922 | 31.2977 | 13.6128 | 0.9017 | 3.6703 | 30 | 0
5812.4 | 6.7073 | 5.4454 | 32.0471 | 31.9109 | 33.512 | 21.8591 | 0.9017 | 4.5671 | 30 | 21.6364
5812.6 | 6.6897 | 5.4454 | 33.4779 | 33.5461 | 32.0812 | 16.4404 | 0.9017 | 2.923 | 30 | 40.2723
5812.8 | 6.6721 | 5.4454 | 33.512 | 33.9208 | 30.0691 | 12.4524 | 0.86764 | 5.2117 | 30 | 44.7231
5813 | 6.6721 | 5.3797 | 34.6021 | 35.0791 | 32.5581 | 10.5106 | 0.9017 | 3.4271 | 30 | 58.0723
5813.2 | 6.6809 | 5.3797 | 33.9208 | 33.7505 | 31.7065 | 12.214 | 0.9017 | 4.4586 | 30 | 43.3149
5813.4 | 6.6809 | 5.3797 | 34.7384 | 33.7505 | 30.446 | 7.0699 | 0.9017 | 5.1062 | 30 | 43.5344
5813.6 | 6.6721 | 5.3797 | 33.2395 | 30.957 | 25.9471 | 2.7413 | 0.9017 | 5.1561 | 30 | 12.1033
5813.8 | 6.6721 | 5.3797 | 32.7285 | 34.4659 | 31.1614 | 3.5248 | 0.86764 | 3.5473 | 30 | 51.9106
5814 | 6.6985 | 5.4454 | 32.8647 | 32.1493 | 29.5581 | 13.204 | 0.9017 | 2.9436 | 30 | 25.9255
5814.2 | 6.6985 | 5.4454 | 32.49 | 32.3537 | 29.1153 | 12.9315 | 0.9017 | 5.1561 | 30 | 28.3657
5814.4 | 6.6897 | 5.4454 | 32.5922 | 31.7065 | 30.001 | 5.4006 | 0.86764 | 3.6791 | 30 | 21.1692
5814.6 | 6.6809 | 5.4454 | 32.2856 | 29.5922 | 27.5141 | 7.5809 | 0.86764 | 5.2381 | 30 | 0
5814.8 | 6.6897 | 5.4454 | 32.3537 | 31.8768 | 31.2295 | 3.593 | 0.86764 | 5.2264 | 30 | 21.2505
5815 | 6.6897 | 5.4454 | 32.0471 | 29.0471 | 27.1394 | 10.8854 | 0.9017 | 5.2059 | 30 | 0
5815.2 | 6.6897 | 5.4454 | 32.1153 | 31.979 | 33.7505 | 20.9031 | 0.86764 | 4.8851 | 30 | 22.3918
5815.4 | 6.6809 | 5.4454 | 33.5801 | 33.4779 | 34.0571 | 16.8832 | 0.9017 | 5.0608 | 30 | 39.4878
5815.6 | 6.6633 | 5.4454 | 34.0911 | 34.8065 | 31.0592 | 12.1799 | 0.86764 | 4.6975 | 30 | 54.7434
5815.8 | 6.6633 | 5.3797 | 34.5681 | 33.8867 | 30.8889 | 12.6228 | 0.9017 | 5.2322 | 30 | 44.6028
5816 | 6.6809 | 5.3797 | 35.1813 | 34.8065 | 32.8647 | 12.3162 | 0.86764 | 5.074 | 30 | 55.2472
5816.2 | 6.6721 | 5.3797 | 34.8065 | 33.8867 | 30.8889 | 2.5028 | 0.86764 | 5.2865 | 30 | 45.1028
5816.4 | 6.6721 | 5.3797 | 32.4219 | 31.5361 | 26.0833 | 2.4006 | 0.86764 | 5.1912 | 30 | 18.6982
5816.6 | 6.6809 | 5.3797 | 33.3417 | 34.7384 | 28.5361 | 4.6171 | 0.9017 | 2.8029 | 30 | 55.0656
5816.8 | 6.6985 | 5.3797 | 32.8988 | 32.8647 | 30.7185 | 13.4425 | 0.9017 | 4.7136 | 30 | 34.1189
5817 | 6.6897 | 5.4454 | 32.8647 | 32.6944 | 30.3779 | 11.3964 | 0.9017 | 4.8894 | 30 | 32.3512
5817.2 | 6.6809 | 5.4454 | 32.8647 | 33.1373 | 30.5141 | 8.2963 | 0.9017 | 5.2161 | 30 | 37.5246
5817.4 | 6.6897 | 5.4454 | 32.9329 | 31.1273 | 27.8548 | 8.0238 | 0.86764 | 5.0506 | 30 | 14.9359
5817.6 | 6.6985 | 5.4454 | 32.6603 | 32.2175 | 34.534 | 11.9755 | 0.9017 | 5.2322 | 30 | 27.3533
5817.8 | 6.6985 | 5.4454 | 32.6263 | 30.9911 | 30.8548 | 14.7711 | 0.9017 | 5.2073 | 30 | 13.587
5818 | 6.6721 | 5.4454 | 32.6944 | 32.4219 | 30.1713 | 8.126 | 0.86764 | 5.1985 | 30 | 29.8529
5818.2 | 6.6809 | 5.4454 | 32.0471 | 29.2515 | 24.7547 | 3.2523 | 0.86764 | 4.5847 | 30 | 0
5818.4 | 6.6809 | 5.4454 | 31.6383 | 30.5823 | 29.1493 | 4.3786 | 0.86764 | 5.1795 | 30 | 6.5748
5818.6 | 6.7073 | 5.4454 | 31.7065 | 29.2175 | 27.446 | 23.4261 | 0.86764 | 2.0264 | 30 | 0
5818.8 | 6.7073 | 5.4454 | 33.6142 | 34.3296 | 33.6142 | 24.8569 | 0.86764 | 5.0477 | 30 | 49.0273
5819 | 6.6633 | 5.4454 | 34.2615 | 33.4098 | 29.7285 | 12.248 | 0.93577 | 5.2234 | 30 | 38.8578
5819.2 | 6.6545 | 5.3578 | 34.2615 | 34.9087 | 31.7065 | 10.9876 | 0.9017 | 5.2029 | 30 | 56.0428
5819.4 | 6.6721 | 5.3578 | 35.0791 | 35.2153 | 33.6823 | 14.8392 | 0.9017 | 5.2587 | 30 | 59.7963
5819.6 | 6.6809 | 5.3797 | 35.4197 | 34.7384 | 31.7746 | 4.7874 | 0.9017 | 5.2909 | 30 | 54.6925
5819.8 | 6.6721 | 5.3797 | 33.1373 | 32.5922 | 31.979 | 11.3623 | 0.9017 | 5.2396 | 30 | 30.6529
5820 | 6.6721 | 5.3797 | 34.7384 | 34.6362 | 33.6823 | 12.6568 | 0.9017 | 5.0711 | 30 | 53.9595
5820.2 | 6.6809 | 5.3797 | 33.1373 | 33.3417 | 27.5482 | 11.9755 | 0.9017 | 3.8594 | 30 | 39.5624
5820.4 | 6.6809 | 5.3797 | 33.4098 | 34.8065 | 31.979 | 8.7051 | 0.9017 | 3.9663 | 30 | 56.3515
5820.6 | 6.6897 | 5.3797 | 33.1713 | 32.2175 | 30.957 | 14.0216 | 0.86764 | 5.1092 | 30 | 27.3006
5820.8 | 6.6985 | 5.4454 | 32.8988 | 32.5241 | 29.3197 | 13.204 | 0.9017 | 5.1194 | 30 | 30.9019
5821 | 6.6897 | 5.4454 | 32.5241 | 29.0812 | 26.6284 | 2.571 | 0.9017 | 5.2982 | 30 | 0
5821.2 | 6.6282 | 5.4454 | 32.0131 | 31.5361 | 28.7065 | 2.4347 | 0.9017 | 3.1399 | 30 | 17.3763
5821.4 | 6.6809 | 5.4454 | 31.0251 | 30.957 | 29.9329 | 14.9414 | 0.9017 | 3.7113 | 30 | 10.9043
5821.6 | 6.6985 | 5.4454 | 31.7746 | 31.0251 | 29.5581 | 15.8272 | 0.9017 | 4.3048 | 30 | 11.7316
5821.8 | 6.6809 | 5.4454 | 31.8087 | 34.0571 | 31.7405 | 13.7491 | 0.9017 | 5.1663 | 30 | 46.1441
5822 | 6.6282 | 5.4454 | 32.1493 | 31.3658 | 27.7185 | 7.6831 | 0.86764 | 5.1355 | 30 | 15.8852
5822.2 | 6.6633 | 5.4454 | 31.979 | 29.2175 | 26.5943 | 6.082 | 0.9017 | 4.6286 | 30 | 0
5822.4 | 6.6985 | 5.4454 | 31.7405 | 32.1153 | 33.6823 | 21.9613 | 0.86764 | 5.2572 | 30 | 23.9412
5822.6 | 6.6809 | 5.4454 | 33.4779 | 33.5461 | 33.2735 | 18.7569 | 0.86764 | 2.5743 | 30 | 40.2733
5822.8 | 6.6633 | 5.4454 | 33.7505 | 32.6263 | 29.3537 | 13.8172 | 0.9017 | 5.1473 | 30 | 30.061
5823 | 6.6282 | 5.3797 | 33.9208 | 32.6603 | 30.446 | 11.7711 | 0.9017 | 5.2264 | 30 | 30.5969
5823.2 | 6.6721 | 5.3797 | 33.3757 | 30.8548 | 25.6405 | 4.583 | 0.86764 | 5.2719 | 30 | 10.2962
5823.4 | 6.6897 | 5.3578 | 31.8087 | 29.5922 | 25.0613 | 12.6909 | 0.9017 | 3.3436 | 30 | 0
5823.6 | 6.6897 | 5.4454 | 31.979 | 33.1713 | 33.4779 | 16.5085 | 0.9017 | 3.4418 | 30 | 35.9146
5823.8 | 6.6897 | 5.4454 | 31.9449 | 32.6263 | 29.7625 | 17.4964 | 0.9017 | 2.737 | 30 | 29.925
5824 | 6.6721 | 5.4454 | 32.2856 | 32.1834 | 28.7746 | 9.3864 | 0.86764 | 5.2851 | 30 | 25.0586
5824.2 | 6.6721 | 5.4454 | 32.1834 | 29.6944 | 27.3779 | 2.6732 | 0.86764 | 5.1165 | 30 | 0
5824.4 | 6.6633 | 5.4454 | 31.8427 | 31.0251 | 28.1614 | 2.4006 | 0.86764 | 5.1883 | 30 | 11.6049
5824.6 | 6.7073 | 5.4454 | 31.6383 | 29.9329 | 27.1394 | 18.1778 | 0.9017 | 4.9217 | 30 | 0
5824.8 | 6.6985 | 5.4454 | 31.8427 | 32.5241 | 33.0351 | 24.6525 | 0.86764 | 1.1193 | 30 | 28.5932
5825 | 6.6633 | 5.4454 | 33.4439 | 33.512 | 32.5241 | 15.8272 | 0.86764 | 4.9334 | 30 | 39.9344
5825.2 | 6.6018 | 5.4673 | 33.6142 | 33.2735 | 30.446 | 12.214 | 0.86764 | 5.1795 | 30 | 37.4334
5825.4 | 6.6633 | 5.4454 | 34.2274 | 33.6142 | 31.2295 | 14.6008 | 0.9017 | 4.4322 | 30 | 41.4825
5825.6 | 6.6809 | 5.3797 | 34.4318 | 33.3757 | 32.7966 | 14.192 | 0.9017 | 5.2836 | 30 | 38.9903
5825.8 | 6.6721 | 5.3797 | 34.3296 | 31.9449 | 27.3779 | 5.571 | 0.86764 | 4.9817 | 30 | 22.9764
5826 | 6.6633 | 5.3578 | 31.0933 | 30.8889 | 31.0592 | 9.7952 | 0.9017 | 5.1692 | 30 | 11.125
5826.2 | 6.6721 | 5.4454 | 31.6383 | 32.2856 | 26.5943 | 2.4347 | 0.86764 | 4.2403 | 30 | 27
5826.4 | 6.6985 | 5.4454 | 32.2515 | 32.6263 | 25.6064 | 8.4666 | 0.86764 | 3.3157 | 30 | 30.9919
5826.6 | 6.716 | 5.4454 | 31.9449 | 31.7065 | 30.8889 | 17.258 | 0.93577 | 1.9912 | 30 | 20.7237
5826.8 | 6.6897 | 5.4454 | 31.8768 | 33.6483 | 31.7746 | 4.072 | 0.86764 | 5.1795 | 30 | 42.8235
5827 | 6.6721 | 5.4454 | 31.2977 | 26.5943 | 25.402 | 11.1238 | 0.9017 | 1.8314 | 30 | 0
5827.2 | 6.6897 | 5.4454 | 31.5021 | 31.3999 | 33.6142 | 16.0656 | 0.9017 | 4.0264 | 30 | 15.7601
5827.4 | 6.7073 | 5.4454 | 31.8087 | 31.5021 | 33.7505 | 16.3722 | 0.86764 | 4.7766 | 30 | 16.9987
5827.6 | 6.6809 | 5.4454 | 32.0471 | 32.1153 | 28.3999 | 13.9535 | 0.9017 | 5.2249 | 30 | 24.0326
5827.8 | 6.6721 | 5.4454 | 32.1493 | 31.9109 | 30.8548 | 15.8272 | 0.9017 | 5.1956 | 30 | 21.8396
5828 | 6.6721 | 5.4454 | 32.8307 | 32.7285 | 30.6845 | 7.8534 | 0.9017 | 5.2483 | 30 | 31.2129
5828.2 | 6.6809 | 5.4454 | 31.6043 | 29.4219 | 22.8129 | 2.6391 | 0.86764 | 5.2088 | 30 | 0
5828.4 | 6.6897 | 5.4454 | 30.8889 | 30.1713 | 25.4361 | 1.1742 | 0.86764 | 3.6864 | 30 | 1.9244
5828.6 | 6.7073 | 5.4454 | 32.1493 | 29.7285 | 30.9911 | 17.8712 | 0.9017 | 1.9692 | 30 | 0
5828.8 | 6.6985 | 5.4454 | 32.5241 | 33.7505 | 32.9669 | 17.769 | 0.9017 | 3.6732 | 30 | 42.4821
5829 | 6.6721 | 5.4454 | 33.5461 | 33.3417 | 30.7526 | 11.192 | 0.86764 | 5.1517 | 30 | 38.0682
5829.2 | 6.6633 | 5.4454 | 33.3417 | 33.6823 | 30.5141 | 10.1018 | 0.86764 | 5.2132 | 30 | 42.1202
5829.4 | 6.6809 | 5.4235 | 33.512 | 33.4779 | 31.3658 | 6.4226 | 0.86764 | 5.2587 | 30 | 40.0169
5829.6 | 6.6897 | 5.3797 | 31.6724 | 32.0471 | 25.6745 | 10.4425 | 0.86764 | 3.9839 | 30 | 24.009
5829.8 | 6.6897 | 5.4454 | 32.7285 | 32.9329 | 32.8988 | 6.4226 | 0.86764 | 5.1722 | 30 | 34.1621
5830 | 6.6809 | 5.4454 | 32.5241 | 30.8889 | 27.446 | 9.5568 | 0.86764 | 2.3531 | 30 | 11.1756
5830.2 | 6.6897 | 5.4454 | 32.3197 | 32.1153 | 30.5823 | 13.5447 | 0.9017 | 5.2439 | 30 | 25.121
5830.4 | 6.6985 | 5.4454 | 32.5241 | 31.8427 | 26.6625 | 2.9457 | 0.9017 | 5.2645 | 30 | 22.156
5830.6 | 6.6985 | 5.4454 | 31.8768 | 29.5922 | 26.9691 | 2.571 | 0.86764 | 5.2117 | 30 | 0
5830.8 | 6.6985 | 5.4454 | 31.6383 | 31.468 | 27.957 | 3.3204 | 0.9017 | 1.5062 | 30 | 16.6192
5831 | 6.7073 | 5.4454 | 31.5702 | 31.1614 | 31.0933 | 21.0394 | 0.9017 | 1.1385 | 30 | 13.2312
5831.2 | 6.6897 | 5.4454 | 32.4219 | 33.0351 | 32.2515 | 10.8513 | 0.93577 | 3.9077 | 30 | 34.5246
5831.4 | 6.6633 | 5.4454 | 33.1713 | 31.6383 | 28.3317 | 7.8194 | 0.9017 | 5.1897 | 30 | 18.8769
5831.6 | 6.6809 | 5.4454 | 33.8527 | 33.9549 | 30.7185 | 13.715 | 0.86764 | 5.1194 | 30 | 45.2158
5831.8 | 6.6985 | 5.4235 | 34.3637 | 33.6142 | 30.8207 | 14.226 | 0.86764 | 4.9319 | 30 | 41.5867
5832 | 6.6809 | 5.3797 | 34.023 | 32.3878 | 26.424 | 12.3502 | 0.9017 | 5.1927 | 30 | 27.9014
5832.2 | 6.6809 | 5.4454 | 32.8647 | 32.7966 | 30.6845 | 11.8052 | 0.86764 | 5.1634 | 30 | 32.6725
5832.4 | 6.6897 | 5.4454 | 32.6944 | 33.3417 | 30.7867 | 12.248 | 0.9017 | 5.1766 | 30 | 39.0079
5832.6 | 6.6985 | 5.4454 | 32.7285 | 32.5581 | 30.2416 | 5.1622 | 0.9017 | 4.8924 | 30 | 30.3257
5832.8 | 6.6985 | 5.4235 | 32.7625 | 31.7065 | 29.0471 | 10.6469 | 0.9017 | 5.137 | 30 | 20.8261
5833 | 6.7073 | 5.4454 | 32.5922 | 32.2175 | 30.7185 | 10.1359 | 0.86764 | 5.2015 | 30 | 26.7141
5833.2 | 6.6985 | 5.4454 | 32.3878 | 30.2416 | 27.446 | 2.7754 | 0.9017 | 5.1707 | 30 | 4.458
5833.4 | 6.6985 | 5.4454 | 31.979 | 31.5702 | 28.2636 | 14.4986 | 0.9017 | 5.288 | 30 | 19.5234
5833.6 | 6.7073 | 5.4454 | 31.9109 | 32.0131 | 32.3537 | 20.7668 | 0.9017 | 5.2103 | 30 | 24.6317
5833.8 | 6.6897 | 5.4454 | 33.0351 | 32.7966 | 32.1153 | 8.671 | 0.86764 | 5.2483 | 30 | 33.6256
5834 | 6.6721 | 5.4454 | 32.3197 | 30.8548 | 22.9151 | 4.2764 | 0.9017 | 2.5699 | 30 | 11.7886
5834.2 | 6.6897 | 5.4454 | 32.0131 | 33.3076 | 29.6944 | 15.4865 | 0.86764 | 3.7333 | 30 | 39.6252
5834.4 | 6.7073 | 5.4454 | 32.3878 | 33.1713 | 33.0351 | 17.7008 | 0.86764 | 5.2821 | 30 | 38.275
5834.6 | 6.6897 | 5.4454 | 33.2395 | 33.512 | 32.2175 | 11.226 | 0.86764 | 5.2602 | 30 | 42.3162
5834.8 | 6.6633 | 5.4454 | 33.0691 | 30.9911 | 26.424 | 3.9336 | 0.9017 | 5.1941 | 30 | 13.9602
5835 | 6.6897 | 5.3797 | 32.7285 | 32.7285 | 29.1153 | 5.9798 | 0.86764 | 3.6059 | 30 | 33.7006
5835.2 | 6.7073 | 5.4235 | 31.8427 | 31.2295 | 32.2856 | 14.737 | 0.9017 | 4.8542 | 30 | 16.8773
5835.4 | 6.7073 | 5.4454 | 32.0812 | 32.1834 | 28.6724 | 6.8314 | 0.9017 | 3.5165 | 30 | 27.7549
5835.6 | 6.6809 | 5.4454 | 32.2175 | 32.5241 | 30.5823 | 12.1118 | 0.86764 | 5.1634 | 30 | 31.7408
5835.8 | 6.6809 | 5.4454 | 31.8087 | 30.8548 | 30.6845 | 7.9897 | 0.9017 | 5.219 | 30 | 12.976
5836 | 6.6897 | 5.4454 | 31.6724 | 30.5482 | 25.9471 | 14.8733 | 0.86764 | 2.3722 | 30 | 9.5521
5836.2 | 6.7073 | 5.4454 | 31.7065 | 31.5361 | 30.5823 | 15.4524 | 0.93577 | 5.219 | 30 | 20.7761
5836.4 | 6.6897 | 5.4454 | 32.0812 | 31.979 | 31.7405 | 8.0238 | 0.9017 | 5.219 | 30 | 25.8824
5836.6 | 6.6721 | 5.4454 | 30.7185 | 30.6163 | 23.9712 | 3.116 | 0.9017 | 5.1722 | 30 | 10.5598
5836.8 | 6.6809 | 5.4454 | 31.6383 | 30.6504 | 24.9591 | 2.4688 | 0.86764 | 2.5509 | 30 | 10.9813
5837 | 6.7073 | 5.4454 | 31.3658 | 30.2757 | 31.3658 | 21.0734 | 0.9017 | 4.6682 | 30 | 6.7736
5837.2 | 6.7073 | 5.4454 | 32.3537 | 32.5241 | 33.1032 | 18.4162 | 0.86764 | 5.0975 | 30 | 32.2617
5837.4 | 6.6633 | 5.4454 | 32.7625 | 32.7285 | 30.5141 | 13.681 | 0.9017 | 5.1297 | 30 | 34.7236
5837.6 | 6.6545 | 5.4454 | 34.0911 | 32.8647 | 29.8307 | 14.4986 | 0.86764 | 5.2176 | 30 | 36.4262
5837.8 | 6.6809 | 5.3797 | 34.1933 | 33.3417 | 32.1153 | 16.2019 | 0.9017 | 5.2205 | 30 | 41.9945
5838 | 6.6721 | 5.3797 | 34.8065 | 34.1933 | 32.1153 | 15.214 | 0.86764 | 5.2454 | 30 | 51.8367
5838.2 | 6.6721 | 5.3797 | 33.9549 | 32.5581 | 25.9471 | 9.9996 | 0.86764 | 3.9897 | 30 | 33.5545
5838.4 | 6.6721 | 5.3797 | 33.1032 | 31.7065 | 28.7746 | 6.3886 | 0.9017 | 5.222 | 30 | 24.0543
5838.6 | 6.6809 | 5.3797 | 32.8988 | 32.49 | 28.6724 | 11.226 | 0.86764 | 4.9832 | 30 | 33.0298
5838.8 | 6.7073 | 5.4454 | 32.3878 | 33.5461 | 30.6163 | 6.8996 | 0.86764 | 5.2851 | 30 | 45.1391
5839 | 6.6985 | 5.4454 | 32.3537 | 31.0933 | 26.4921 | 12.3502 | 0.86764 | 5.1458 | 30 | 17.5562
5839.2 | 6.6897 | 5.4454 | 32.2175 | 32.0812 | 30.001 | 8.8754 | 0.86764 | 5.1062 | 30 | 28.8118
5839.4 | 6.6985 | 5.4454 | 31.7405 | 31.7065 | 27.5141 | 2.2984 | 0.86764 | 5.1941 | 30 | 24.6871
5839.6 | 6.6985 | 5.4454 | 31.3999 | 31.3658 | 28.2636 | 12.5546 | 0.9017 | 5.1502 | 30 | 20.9266
5839.8 | 6.716 | 5.4454 | 31.3658 | 30.8889 | 27.3438 | 20.8009 | 0.86764 | 4.6535 | 30 | 15.6026
5840 | 6.7073 | 5.4454 | 31.6043 | 33.0691 | 32.49 | 19.1316 | 0.9017 | 4 | 30 | 40.3543
5840.2 | 6.6897 | 5.4454 | 32.49 | 32.3197 | 29.4559 | 12.9996 | 0.9017 | 5.2865 | 30 | 32.0414
5840.4 | 6.6633 | 5.4454 | 32.8988 | 31.0592 | 25.6745 | 5.5028 | 0.9017 | 5.2689 | 30 | 17.8961
5840.6 | 6.6897 | 5.4673 | 30.7526 | 29.0131 | 26.0493 | 6.593 | 0.9017 | 4.8645 | 30 | 0
5840.8 | 6.7073 | 5.4454 | 31.7746 | 30.957 | 31.7405 | 16.4404 | 0.86764 | 2.1392 | 30 | 10.8133
5841 | 6.6985 | 5.4454 | 32.3197 | 32.3197 | 31.7746 | 18.6547 | 0.86764 | 2.8498 | 30 | 26.3078
5841.2 | 6.6721 | 5.4454 | 32.6263 | 31.9449 | 28.1955 | 13.6128 | 0.86764 | 4.9407 | 30 | 22.195
5841.4 | 6.6545 | 5.4454 | 32.49 | 33.2054 | 25.5723 | 5.7072 | 0.93577 | 2.0088 | 30 | 36.5875
5841.6 | 6.6809 | 5.4454 | 32.2515 | 32.5581 | 29.3197 | 14.6689 | 0.86764 | 3.1209 | 30 | 29.4421
5841.8 | 6.6985 | 5.4454 | 31.9109 | 33.1713 | 31.979 | 17.6327 | 0.86764 | 5.2146 | 30 | 36.5397
5842 | 6.6809 | 5.4454 | 31.6724 | 31.0933 | 25.913 | 4.3105 | 0.9017 | 2.6989 | 30 | 13.1787
5842.2 | 6.6721 | 5.4454 | 32.0812 | 31.9449 | 26.0833 | 8.9436 | 0.9017 | 3.6264 | 30 | 22.8905
5842.4 | 6.6985 | 5.4454 | 31.7405 | 31.8427 | 31.7405 | 15.4524 | 0.86764 | 5.1692 | 30 | 21.8454
5842.6 | 6.7073 | 5.4454 | 31.8768 | 31.0592 | 29.5922 | 5.5028 | 0.9017 | 5.2293 | 30 | 13.076
5842.8 | 6.6897 | 5.4454 | 31.7405 | 30.2757 | 23.1536 | 2.5028 | 0.86764 | 4.0161 | 30 | 4.2609
5843 | 6.6897 | 5.4454 | 30.8207 | 30.4119 | 29.5922 | 2.8776 | 0.9017 | 5.1443 | 30 | 5.8205
5843.2 | 6.716 | 5.4454 | 30.4119 | 30.6845 | 30.0691 | 18.1096 | 0.86764 | 1.8095 | 30 | 8.9319
5843.4 | 6.716 | 5.5111 | 32.0471 | 33.1032 | 33.1713 | 21.0053 | 0.9017 | 2.0029 | 30 | 36.3733
5843.6 | 6.6721 | 5.4454 | 32.9669 | 32.7966 | 31.1273 | 9.8974 | 0.86764 | 5.1487 | 30 | 33.0797
5843.8 | 6.6545 | 5.4673 | 33.4098 | 31.5021 | 28.8087 | 9.182 | 0.9017 | 2.8293 | 30 | 18.5772
5844 | 6.6721 | 5.4235 | 33.1713 | 32.8307 | 29.5241 | 13.1359 | 0.86764 | 5.1312 | 30 | 33.7147
5844.2 | 6.6809 | 5.3797 | 33.9208 | 33.1713 | 31.2636 | 11.9074 | 0.9017 | 5.2748 | 30 | 37.7381
5844.4 | 6.6721 | 5.4454 | 33.1373 | 32.0131 | 30.2757 | 2.3666 | 0.9017 | 5.1517 | 30 | 24.8
5844.6 | 6.6721 | 5.4454 | 30.7526 | 30.446 | 26.4581 | 3.2523 | 0.9017 | 5.219 | 30 | 7.1633
5844.8 | 6.6985 | 5.4454 | 31.6043 | 31.8087 | 28.5361 | 13.4766 | 0.9017 | 3.3069 | 30 | 22.6268
5845 | 6.7073 | 5.4454 | 31.2636 | 31.5702 | 31.3999 | 18.1437 | 0.86764 | 5.096 | 30 | 20.03
5845.2 | 6.6897 | 5.4454 | 31.9449 | 31.0592 | 29.8307 | 13.3062 | 0.86764 | 4.359 | 30 | 14.3319
5845.4 | 6.6809 | 5.4454 | 31.9109 | 32.4219 | 30.3779 | 13.0337 | 0.9017 | 4.3824 | 30 | 29.8309
5845.6 | 6.6721 | 5.4454 | 31.9449 | 30.7185 | 28.3658 | 14.6008 | 0.9017 | 5.1355 | 30 | 10.6743
5845.8 | 6.6809 | 5.4454 | 32.2515 | 33.6142 | 34.4999 | 15.0096 | 0.9017 | 5.1487 | 30 | 43.5208
5846 | 6.6897 | 5.4454 | 33.1713 | 33.2054 | 32.9669 | 14.226 | 0.86764 | 5.1487 | 30 | 39.0999
5846.2 | 6.6633 | 5.4454 | 32.7625 | 29.4559 | 25.0273 | 4.7874 | 0.9017 | 5.2645 | 30 | 0
5846.4 | 6.6721 | 5.4454 | 32.1834 | 30.5823 | 23.7668 | 10.6469 | 0.9017 | 5.2631 | 30 | 6.5808
5846.6 | 6.7073 | 5.4454 | 31.8768 | 33.4439 | 34.3977 | 22.4041 | 0.86764 | 3.8315 | 30 | 39.0335
5846.8 | 6.6897 | 5.4454 | 33.7845 | 34.3296 | 35.0791 | 18.7569 | 0.86764 | 5.2587 | 30 | 49.2675
5847 | 6.6721 | 5.4454 | 33.7505 | 33.3417 | 30.446 | 13.1359 | 0.9017 | 5.2807 | 30 | 38.3262
5847.2 | 6.6545 | 5.3797 | 34.3977 | 35.4197 | 28.979 | 8.9776 | 0.9017 | 5.1473 | 30 | 62.0622
5847.4 | 6.6721 | 5.3578 | 33.6483 | 29.4219 | 23.5283 | 1.7193 | 0.86764 | 5.1531 | 30 | 0
5847.6 | 6.6897 | 5.3797 | 31.6724 | 30.446 | 25.6405 | 6.2523 | 0.86764 | 3.3964 | 30 | 5.036
5847.8 | 6.7073 | 5.4454 | 32.5241 | 32.8988 | 33.1032 | 14.3623 | 0.9017 | 5.1443 | 30 | 32.8496
5848 | 6.6897 | 5.4454 | 32.5581 | 32.49 | 31.8768 | 6.0138 | 0.9017 | 5.1429 | 30 | 28.3863
5848.2 | 6.6721 | 5.4454 | 32.0471 | 33.4439 | 28.3999 | 2.094 | 0.9017 | 1.6674 | 30 | 39.3386
5848.4 | 6.6897 | 5.4454 | 32.2515 | 31.6724 | 29.5922 | 11.703 | 0.86764 | 4.6433 | 30 | 19.4678
5848.6 | 6.6897 | 5.4454 | 32.1834 | 31.979 | 32.0131 | 4.5149 | 0.9017 | 4.819 | 30 | 23.0382
5848.8 | 6.6897 | 5.4454 | 32.1493 | 30.2757 | 28.979 | 10.4766 | 0.9017 | 3.9224 | 30 | 3.8559
5849 | 6.6985 | 5.4454 | 32.0471 | 32.1153 | 32.2175 | 14.0557 | 0.86764 | 4.6462 | 30 | 24.7126
5849.2 | 6.6897 | 5.4454 | 32.3537 | 32.9669 | 33.3417 | 16.2019 | 0.86764 | 5.31 | 30 | 34.4837
5849.4 | 6.6721 | 5.4454 | 33.4779 | 33.3417 | 30.7185 | 7.9556 | 0.86764 | 5.1487 | 30 | 38.901
5849.6 | 6.6633 | 5.4454 | 32.2175 | 33.6483 | 25.8789 | 3.8655 | 0.86764 | 5.1883 | 30 | 42.5681
5849.8 | 6.6809 | 5.4454 | 32.3537 | 32.2175 | 27.1394 | 3.116 | 0.86764 | 5.2572 | 30 | 26.57
5850 | 6.6985 | 5.4454 | 32.2515 | 32.8647 | 30.8207 | 12.8293 | 0.86764 | 5.2483 | 30 | 34.0314
5850.2 | 6.6897 | 5.4454 | 32.1834 | 32.0812 | 29.1153 | 3.593 | 0.9017 | 4.7619 | 30 | 25.3207
5850.4 | 6.6809 | 5.4454 | 32.1153 | 32.1153 | 28.6724 | 9.5227 | 0.86764 | 3.285 | 30 | 25.8279
5850.6 | 6.6809 | 5.4454 | 32.1153 | 32.0131 | 30.8207 | 12.1799 | 0.86764 | 5.2807 | 30 | 24.7927
5850.8 | 6.6985 | 5.4454 | 32.2515 | 31.468 | 30.8889 | 10.5788 | 0.9017 | 4.6828 | 30 | 18.7343
5851 | 6.6985 | 5.4454 | 32.2856 | 31.6383 | 29.4219 | 13.3062 | 0.9017 | 5.2498 | 30 | 20.7495
5851.2 | 6.6897 | 5.4454 | 32.49 | 32.4219 | 31.6043 | 8.637 | 0.9017 | 5.2602 | 30 | 29.7205
5851.4 | 6.6897 | 5.4454 | 32.3197 | 29.3197 | 26.4921 | 8.126 | 0.9017 | 1.3143 | 30 | 0
5851.6 | 6.6897 | 5.4454 | 32.4219 | 32.1834 | 31.1955 | 17.292 | 0.93577 | 5.2381 | 30 | 24.716
5851.8 | 6.6897 | 5.4454 | 32.5241 | 33.9208 | 32.2515 | 16.5766 | 0.9017 | 5.2132 | 30 | 44.5255
5852 | 6.6809 | 5.4454 | 33.2054 | 33.1713 | 30.9911 | 12.6909 | 0.86764 | 5.2514 | 30 | 36.262
5852.2 | 6.6721 | 5.4454 | 33.2054 | 32.5241 | 29.7285 | 11.5326 | 0.9017 | 5.1531 | 30 | 29.113
5852.4 | 6.6809 | 5.4454 | 32.8988 | 31.5361 | 26.9009 | 4.0018 | 0.9017 | 5.2308 | 30 | 18.0669
5852.6 | 6.6985 | 5.4454 | 32.2175 | 31.8087 | 26.8328 | 2.4006 | 0.9017 | 5.2587 | 30 | 21.2435
5852.8 | 6.7073 | 5.4454 | 31.5361 | 31.6724 | 26.5943 | 1.2083 | 0.9017 | 2.3399 | 30 | 19.8045
5853 | 6.716 | 5.4454 | 32.1493 | 30.3097 | 29.6944 | 13.6469 | 0.9017 | 4.6535 | 30 | 4.4638
5853.2 | 6.6985 | 5.4454 | 32.2175 | 32.0812 | 31.6724 | 15.0777 | 0.86764 | 4.6901 | 30 | 24.5514
5853.4 | 6.6809 | 5.4454 | 33.512 | 33.1713 | 32.5581 | 11.9074 | 0.9017 | 5.1399 | 30 | 37.0205
5853.6 | 6.6809 | 5.4454 | 34.0571 | 33.6823 | 32.0471 | 11.0898 | 0.9017 | 5.1854 | 30 | 42.9934
5853.8 | 6.6721 | 5.3797 | 34.4999 | 33.512 | 31.9109 | 7.9556 | 0.9017 | 5.2396 | 30 | 41.2771
5854 | 6.6809 | 5.3797 | 33.4439 | 30.957 | 26.9691 | 5.9798 | 0.86764 | 5.2982 | 30 | 12.5351
5854.2 | 6.6809 | 5.3797 | 32.7625 | 32.1834 | 31.8768 | 11.8392 | 0.9017 | 4.8732 | 30 | 26.4844
5854.4 | 6.6897 | 5.4454 | 32.7966 | 33.2395 | 34.3637 | 3.2864 | 0.9017 | 5.2982 | 30 | 38.5751
5854.6 | 6.6809 | 5.4454 | 32.6603 | 30.9229 | 26.1515 | 13.204 | 0.9017 | 5.1531 | 30 | 12.5189
5854.8 | 6.6897 | 5.4454 | 32.6944 | 32.6263 | 30.4119 | 15.2821 | 0.9017 | 4.6433 | 30 | 31.8704
5855 | 6.6897 | 5.4454 | 32.6944 | 33.2395 | 31.1273 | 11.3282 | 0.86764 | 5.2015 | 30 | 38.9687
5855.2 | 6.6897 | 5.4454 | 32.6944 | 30.6504 | 26.8669 | 3.1842 | 0.9017 | 4.255 | 30 | 9.8244
5855.4 | 6.6985 | 5.4454 | 32.6944 | 31.1273 | 27.8889 | 12.8634 | 0.9017 | 3.3304 | 30 | 15.2657
5855.6 | 6.7073 | 5.4454 | 32.2175 | 32.0812 | 32.2175 | 19.847 | 0.86764 | 3.9692 | 30 | 26.1364
5855.8 | 6.6985 | 5.4454 | 32.3878 | 32.1834 | 30.3097 | 13.1018 | 0.9017 | 4.482 | 30 | 27.4149
5856 | 6.6897 | 5.4454 | 32.3197 | 31.6724 | 29.1153 | 7.4106 | 0.9017 | 4.9363 | 30 | 21.7523
5856.2 | 6.6809 | 5.4454 | 32.2515 | 32.1493 | 25.0273 | 11.6008 | 0.86764 | 5.2 | 30 | 27.2524
5856.4 | 6.6897 | 5.4454 | 32.1834 | 32.0471 | 30.8889 | 6.6611 | 0.9017 | 4.2345 | 30 | 26.2191
5856.6 | 6.6897 | 5.4454 | 31.8087 | 31.5361 | 29.2515 | 17.769 | 0.9017 | 5.3041 | 30 | 20.5486
5856.8 | 6.6897 | 5.4454 | 32.5581 | 32.3878 | 30.5141 | 16.6788 | 0.86764 | 5.0623 | 30 | 30.2862
5857 | 6.6809 | 5.4454 | 32.2515 | 30.1713 | 26.2537 | 5.6391 | 0.93577 | 3.0447 | 30 | 5.3147
5857.2 | 6.6897 | 5.4454 | 32.2175 | 32.8988 | 29.2515 | 14.3282 | 0.9017 | 4.5715 | 30 | 36.2235
5857.4 | 6.6985 | 5.4454 | 32.3197 | 32.5922 | 32.2856 | 14.9755 | 0.86764 | 5.115 | 30 | 32.918
5857.6 | 6.6897 | 5.4235 | 32.6603 | 32.3197 | 29.0471 | 4.8556 | 0.9017 | 5.2015 | 30 | 29.9814
5857.8 | 6.6809 | 5.4454 | 32.0812 | 31.5702 | 27.7185 | 2.1622 | 0.86764 | 2.3209 | 30 | 21.6246
5858 | 6.7073 | 5.4454 | 31.7065 | 31.468 | 33.0351 | 14.9074 | 0.86764 | 4.7487 | 30 | 20.5578
5858.2 | 6.7073 | 5.4454 | 31.9449 | 31.5021 | 28.6383 | 6.9677 | 0.9017 | 3.3729 | 30 | 21.0288
5858.4 | 6.6985 | 5.4673 | 31.7405 | 31.5702 | 30.7185 | 10.8172 | 0.9017 | 4.507 | 30 | 21.8877
5858.6 | 6.6897 | 5.4454 | 31.6724 | 30.001 | 30.3438 | 15.5887 | 0.9017 | 5.159 | 30 | 4.2013
5858.8 | 6.6897 | 5.4454 | 32.2175 | 31.6043 | 31.0592 | 3.4226 | 0.9017 | 5.1604 | 30 | 22.3647
5859 | 6.6721 | 5.4454 | 31.6724 | 31.7405 | 30.2757 | 3.0138 | 0.86764 | 5.1692 | 30 | 24.0014
5859.2 | 6.6897 | 5.4454 | 31.2636 | 31.1955 | 27.2757 | 22.5404 | 0.86764 | 5.2264 | 30 | 17.9272
5859.4 | 6.7073 | 5.4454 | 32.5922 | 32.7966 | 32.9329 | 22.1657 | 0.86764 | 5.1575 | 30 | 36.1357
5859.6 | 6.6809 | 5.4454 | 33.4439 | 32.7625 | 29.4219 | 11.2601 | 0.9017 | 4.7209 | 30 | 35.9118
5859.8 | 6.6633 | 5.4454 | 32.6263 | 33.1373 | 27.5823 | 8.3985 | 0.86764 | 5.2689 | 30 | 40.3189
5860 | 6.6809 | 5.4454 | 31.8768 | 28.6383 | 25.1976 | 5.5028 | 0.9017 | 2.8908 | 30 | 0
5860.2 | 6.6985 | 5.4454 | 31.8087 | 33.5801 | 30.8207 | 11.2942 | 0.86764 | 3.0169 | 30 | 40.5202
5860.4 | 6.7073 | 5.4454 | 31.5021 | 31.6383 | 28.3317 | 14.9755 | 0.9017 | 4.8968 | 30 | 18.7283
5860.6 | 6.6985 | 5.4454 | 31.0933 | 31.1955 | 25.8449 | 4.072 | 0.9017 | 2.9436 | 30 | 13.806
5860.8 | 6.6897 | 5.4454 | 31.0933 | 31.0592 | 29.5581 | 13.0678 | 0.9017 | 4.611 | 30 | 12.3319
5861 | 6.7073 | 5.4454 | 30.9229 | 30.2757 | 28.1614 | 6.8996 | 0.9017 | 3.7318 | 30 | 3.5168
5861.2 | 6.7073 | 5.4454 | 29.8988 | 30.1373 | 28.5361 | 14.2601 | 0.9017 | 3.8579 | 30 | 1.9647
5861.4 | 6.6985 | 5.5111 | 30.8548 | 31.9109 | 32.3197 | 21.3119 | 0.93577 | 5.1487 | 30 | 22.0657
5861.6 | 6.6897 | 5.533 | 31.979 | 32.8307 | 32.3197 | 17.6327 | 0.86764 | 5.2015 | 30 | 32.5968
5861.8 | 6.6721 | 5.4454 | 32.5241 | 31.5021 | 31.3999 | 6.7974 | 0.9017 | 5.2836 | 30 | 17.7092
5862 | 6.6721 | 5.4454 | 29.7625 | 27.2075 | 25.1635 | 4.7193 | 0.9017 | 1.9517 | 30 | 0
5862.2 | 6.6985 | 5.4454 | 31.1273 | 29.2515 | 33.9889 | 20.5284 | 0.9017 | 5.2704 | 30 | 0
5862.4 | 6.6985 | 5.4454 | 31.5702 | 32.7625 | 32.3878 | 26.1515 | 0.9017 | 2.9948 | 30 | 31.2751
5862.6 | 6.6633 | 5.4454 | 32.8988 | 32.6603 | 32.5922 | 16.4744 | 0.9017 | 5.1854 | 30 | 30.2773
5862.8 | 6.6282 | 5.4454 | 33.512 | 31.979 | 26.6625 | 4.6171 | 0.9017 | 5.2543 | 30 | 22.7127
5863 | 6.6633 | 5.4454 | 29.2515 | 30.0691 | 25.6064 | 5.7072 | 0.86764 | 3.6513 | 30 | 1.1906
5863.2 | 6.6985 | 5.4454 | 31.6724 | 32.6263 | 32.5581 | 17.5986 | 0.86764 | 2.9978 | 30 | 30.1642
5863.4 | 6.6985 | 5.4454 | 32.49 | 32.6944 | 33.3417 | 19.6086 | 0.9017 | 5.2322 | 30 | 31.0883
5863.6 | 6.6633 | 5.4454 | 33.1713 | 32.4219 | 29.7625 | 14.6689 | 0.9017 | 5.2733 | 30 | 28.1569
5863.8 | 6.6545 | 5.4454 | 33.2735 | 33.0351 | 25.1976 | 2.7754 | 0.9017 | 5.1722 | 30 | 35.2442
5864 | 6.6721 | 5.4454 | 32.1834 | 29.5241 | 24.1756 | 3.593 | 0.86764 | 1.9985 | 30 | 0
5864.2 | 6.716 | 5.4454 | 31.0933 | 31.468 | 29.4219 | 13.4766 | 0.86764 | 5.2381 | 30 | 16.6172
5864.4 | 6.716 | 5.4454 | 31.5702 | 31.6043 | 31.2977 | 17.1898 | 0.93577 | 4.4908 | 30 | 18.2461
5864.6 | 6.6897 | 5.4454 | 31.6724 | 31.9449 | 29.2856 | 4.072 | 0.9017 | 5.2763 | 30 | 22.1984
5864.8 | 6.6809 | 5.4454 | 31.9109 | 30.8889 | 30.7526 | 2.4347 | 0.86764 | 1.5795 | 30 | 10.3474
5865 | 6.6985 | 5.4454 | 30.5823 | 28.7746 | 27.7185 | 4.2083 | 0.9017 | 5.1795 | 30 | 0
5865.2 | 6.716 | 5.4454 | 30.8207 | 30.8889 | 27.7867 | 16.27 | 0.9017 | 5.055 | 30 | 10.0344
5865.4 | 6.6985 | 5.5111 | 31.8768 | 34.7384 | 36.1351 | 23.4943 | 0.86764 | 1.2674 | 30 | 53.6947
5865.6 | 6.6721 | 5.4454 | 32.9329 | 34.0571 | 31.7405 | 11.192 | 0.86764 | 5.3026 | 30 | 46.2505
5865.8 | 6.6545 | 5.4454 | 33.3757 | 32.7966 | 30.2416 | 6.9336 | 0.9017 | 5.1619 | 30 | 32.2058
5866 | 6.6545 | 5.4454 | 33.3076 | 32.9329 | 31.2295 | 10.2722 | 0.9017 | 5.266 | 30 | 33.9116
5866.2 | 6.6809 | 5.3797 | 34.5681 | 34.0571 | 30.7185 | 2.571 | 0.86764 | 5.2278 | 30 | 46.8176
5866.4 | 6.6809 | 5.3797 | 30.6845 | 28.7746 | 25.402 | 4.2764 | 0.9017 | 3.937 | 30 | 0
5866.6 | 6.6369 | 5.4454 | 32.0812 | 33.1032 | 32.6603 | 11.1238 | 0.9017 | 5.0696 | 30 | 35.1206
5866.8 | 6.6985 | 5.4454 | 31.9449 | 32.3197 | 31.8768 | 15.5206 | 0.86764 | 5.1443 | 30 | 26.4238
5867 | 6.6721 | 5.4454 | 31.8087 | 33.6142 | 29.2515 | 14.0557 | 0.9017 | 5.2439 | 30 | 41.2283
5867.2 | 6.6721 | 5.4454 | 31.7405 | 32.3878 | 29.5922 | 12.1118 | 0.93577 | 5.1824 | 30 | 27.5395
5867.4 | 6.6897 | 5.4454 | 31.9109 | 31.9109 | 30.0351 | 13.8513 | 0.86764 | 4.9729 | 30 | 22.2747
5867.6 | 6.6897 | 5.4454 | 31.8427 | 31.0933 | 29.5581 | 7.649 | 0.9017 | 5.2029 | 30 | 13.1233
5867.8 | 6.6545 | 5.4454 | 31.9449 | 30.1373 | 27.8548 | 11.1579 | 0.9017 | 5.1414 | 30 | 2.356
5868 | 6.6985 | 5.4454 | 31.6724 | 31.3658 | 29.0131 | 11.1579 | 0.9017 | 5.1033 | 30 | 16.282
5868.2 | 6.6985 | 5.4454 | 31.6724 | 34.0571 | 33.5801 | 19.8811 | 0.9017 | 5.2322 | 30 | 46.8504
5868.4 | 6.6545 | 5.4454 | 33.1032 | 33.7505 | 32.0812 | 18.1437 | 0.86764 | 5.2381 | 30 | 43.612
5868.6 | 6.6633 | 5.4454 | 33.7164 | 33.4439 | 29.6263 | 11.3623 | 0.86764 | 5.1429 | 30 | 40.3559
5868.8 | 6.6721 | 5.4235 | 33.4439 | 30.7185 | 24.4141 | 3.7633 | 0.9017 | 5.1868 | 30 | 9.6803
5869 | 6.6721 | 5.4016 | 30.4119 | 29.8647 | 26.6625 | 9.0458 | 0.86764 | 5.2381 | 30 | 0.049287
5869.2 | 6.6897 | 5.4454 | 31.979 | 32.9669 | 35.4538 | 7.4106 | 0.9017 | 5.2337 | 30 | 35.1874
5869.4 | 6.6897 | 5.4454 | 31.9109 | 31.3658 | 23.358 | 6.0479 | 0.9017 | 2.0952 | 30 | 17.2195
5869.6 | 6.6985 | 5.4454 | 31.7746 | 31.6043 | 32.5922 | 16.5426 | 0.86764 | 3.578 | 30 | 19.9994
5869.8 | 6.6985 | 5.4454 | 32.4219 | 33.1713 | 32.2856 | 10.9535 | 0.9017 | 4.5627 | 30 | 37.8456
5870 | 6.6106 | 5.4673 | 32.49 | 31.8427 | 29.1153 | 9.3864 | 0.9017 | 2.0601 | 30 | 22.9784
5870.2 | 6.6721 | 5.4454 | 33.1713 | 32.9329 | 30.5141 | 8.8754 | 0.86764 | 5.1824 | 30 | 35.4346
5870.4 | 6.6721 | 5.4673 | 32.5922 | 31.6383 | 27.4801 | 4.3786 | 0.86764 | 5.1429 | 30 | 20.9388
5870.6 | 6.6809 | 5.4454 | 32.1493 | 31.2295 | 30.5482 | 3.082 | 0.9017 | 2.9904 | 30 | 16.4024
5870.8 | 6.6985 | 5.4454 | 31.2295 | 31.1614 | 29.49 | 15.4184 | 0.9017 | 2.1685 | 30 | 15.7018
5871 | 6.6897 | 5.4454 | 32.0131 | 31.8768 | 30.0691 | 16.5766 | 0.9017 | 5.2132 | 30 | 23.8739
5871.2 | 6.6721 | 5.4454 | 32.6263 | 32.3197 | 29.2856 | 10.8513 | 0.86764 | 4.8615 | 30 | 28.9998
5871.4 | 6.6809 | 5.4454 | 32.5922 | 32.5241 | 31.6043 | 9.0798 | 0.86764 | 5.2572 | 30 | 31.4513
5871.6 | 6.6897 | 5.4454 | 32.6263 | 32.3537 | 29.6944 | 2.06 | 0.86764 | 5.1355 | 30 | 29.6665
5871.8 | 6.6897 | 5.4454 | 32.5581 | 30.3438 | 27.6163 | 2.4006 | 0.9017 | 5.2572 | 30 | 7.0324
5872 | 6.6985 | 5.4454 | 32.1153 | 31.7405 | 27.7867 | 15.6228 | 0.86764 | 5.1473 | 30 | 22.8759
5872.2 | 6.6985 | 5.4454 | 32.1493 | 32.0131 | 30.5823 | 16.4063 | 0.86764 | 5.2719 | 30 | 26.0643
5872.4 | 6.6809 | 5.4454 | 32.2515 | 33.1032 | 30.6163 | 10.3403 | 0.9017 | 3.9897 | 30 | 38.531
5872.6 | 6.6721 | 5.4454 | 32.49 | 32.1153 | 30.0691 | 9.2842 | 0.86764 | 5.1575 | 30 | 27.5185
5872.8 | 6.6721 | 5.4454 | 32.4219 | 32.2175 | 29.3537 | 2.2984 | 0.9017 | 5.1604 | 30 | 28.799
5873 | 6.6809 | 5.4454 | 32.3878 | 31.9449 | 27.7526 | 2.8776 | 0.86764 | 5.2821 | 30 | 25.8399
5873.2 | 6.6897 | 5.4454 | 32.0812 | 32.2515 | 28.5702 | 12.725 | 0.9017 | 3.3025 | 30 | 29.4261
5873.4 | 6.6897 | 5.4454 | 32.0471 | 32.1153 | 30.6845 | 16.4744 | 0.9017 | 4.2506 | 30 | 28.0128
5873.6 | 6.6809 | 5.4454 | 32.2856 | 31.979 | 28.2295 | 10.5447 | 0.9017 | 3.2044 | 30 | 26.5916
5873.8 | 6.6809 | 5.4454 | 32.2175 | 31.2636 | 27.8207 | 11.0216 | 0.86764 | 5.2396 | 30 | 18.6016
5874 | 6.6809 | 5.4454 | 32.2175 | 32.0812 | 30.4119 | 11.2942 | 0.9017 | 5.2469 | 30 | 27.9373
5874.2 | 6.6897 | 5.4454 | 32.3197 | 31.3658 | 28.2295 | 4.4127 | 0.86764 | 5.1502 | 30 | 19.9532
5874.4 | 6.6809 | 5.4454 | 31.2977 | 30.8548 | 27.8207 | 3.0138 | 0.9017 | 5.2088 | 30 | 14.2432
5874.6 | 6.6985 | 5.4454 | 31.2977 | 31.2977 | 27.957 | 17.5305 | 0.9017 | 4.8322 | 30 | 19.31
5874.8 | 6.6985 | 5.4454 | 32.0812 | 32.8307 | 31.6724 | 22.4382 | 0.9017 | 5.2602 | 30 | 36.7525
5875 | 6.6721 | 5.4454 | 32.6603 | 32.8307 | 31.2977 | 12.4184 | 0.9017 | 2.1025 | 30 | 36.9165
5875.2 | 6.6633 | 5.4454 | 34.0911 | 32.6944 | 29.3537 | 8.3644 | 0.9017 | 5.1912 | 30 | 35.5368
5875.4 | 6.6721 | 5.3797 | 33.7164 | 32.5581 | 30.3438 | 10.6128 | 0.9017 | 5.3114 | 30 | 34.1515
5875.6 | 6.6809 | 5.4235 | 33.2735 | 33.3417 | 31.2636 | 7.8194 | 0.9017 | 5.1897 | 30 | 43.1738
5875.8 | 6.6897 | 5.4454 | 32.4219 | 32.9329 | 27.4119 | 3.6611 | 0.86764 | 3.578 | 30 | 38.7362
5876 | 6.6809 | 5.4454 | 32.3537 | 32.2856 | 27.2757 | 12.9315 | 0.86764 | 3.3465 | 30 | 31.5732
5876.2 | 6.6985 | 5.4454 | 32.2175 | 32.0471 | 28.9449 | 14.6348 | 0.9017 | 4.9612 | 30 | 29.0041
5876.4 | 6.6985 | 5.4454 | 32.1834 | 32.0471 | 29.9329 | 10.8172 | 0.86764 | 5.1531 | 30 | 29.1239
5876.6 | 6.6897 | 5.4454 | 32.1153 | 30.8207 | 28.2295 | 3.4908 | 0.86764 | 5.1839 | 30 | 15.3479
5876.8 | 6.6897 | 5.4454 | 31.1955 | 28.0933 | 28.2295 | 11.1238 | 0.9017 | 4.3282 | 30 | 0
5877 | 6.716 | 5.4454 | 31.6043 | 31.5361 | 34.2274 | 25.402 | 0.86764 | 5.1268 | 30 | 17.3476
5877.2 | 6.6985 | 5.4454 | 33.5461 | 33.4439 | 33.5801 | 18.9272 | 0.9017 | 4.9744 | 30 | 39.0493
5877.4 | 6.6633 | 5.4454 | 33.9208 | 33.7164 | 30.5823 | 14.0898 | 0.9017 | 3.348 | 30 | 42.3364
5877.6 | 6.6545 | 5.4016 | 33.8527 | 34.534 | 30.6163 | 13.1018 | 0.9017 | 5.1839 | 30 | 51.8143
5877.8 | 6.6809 | 5.3797 | 34.7043 | 34.2274 | 32.0471 | 13.4084 | 0.86764 | 5.1531 | 30 | 48.6036
5878 | 6.6809 | 5.3797 | 33.3417 | 30.3097 | 22.9151 | 2.094 | 0.9017 | 3.0813 | 30 | 4.4654
5878.2 | 6.6809 | 5.4235 | 33.2735 | 30.3438 | 25.8789 | 5.6732 | 0.86764 | 2.822 | 30 | 4.8694
5878.4 | 6.6985 | 5.4454 | 31.7405 | 33.4779 | 34.3296 | 17.4624 | 0.9017 | 4.737 | 30 | 40.3958
5878.6 | 6.7073 | 5.4454 | 32.0471 | 33.0351 | 31.0251 | 16.0316 | 0.9017 | 5.2425 | 30 | 35.581
5878.8 | 6.6897 | 5.4454 | 32.5922 | 33.4098 | 30.7185 | 9.7612 | 0.9017 | 5.2572 | 30 | 40.0013
5879 | 6.6721 | 5.4454 | 32.2856 | 33.0691 | 28.7405 | 4.6171 | 0.86764 | 5.1575 | 30 | 36.3395
5879.2 | 6.6897 | 5.4454 | 31.4339 | 30.6163 | 29.5922 | 3.8996 | 0.9017 | 3.8242 | 30 | 8.7297
5879.4 | 6.716 | 5.4454 | 31.7065 | 31.7065 | 29.7625 | 17.7349 | 0.86764 | 3.3436 | 30 | 21.1155
5879.6 | 6.7073 | 5.4454 | 31.7746 | 30.9911 | 28.6383 | 13.8513 | 0.86764 | 4.1744 | 30 | 13.1096
5879.8 | 6.6897 | 5.4454 | 31.6724 | 31.5361 | 30.2757 | 10.8172 | 0.9017 | 5.181 | 30 | 19.3421
5880 | 6.6809 | 5.4454 | 31.6724 | 30.5141 | 28.979 | 4.8556 | 0.86764 | 5.2073 | 30 | 7.8529
5880.2 | 6.6985 | 5.4454 | 31.3658 | 31.0251 | 28.0251 | 5.6732 | 0.9017 | 5.2645 | 30 | 13.6718
5880.4 | 6.716 | 5.4454 | 30.9229 | 30.4119 | 25.8449 | 32.0812 | 0.93577 | 4.9583 | 30 | 6.7843
5880.6 | 6.716 | 5.4454 | 32.3197 | 32.1834 | 32.9669 | 24.5503 | 0.86764 | 3.1546 | 30 | 26.877
5880.8 | 6.6809 | 5.4454 | 33.1373 | 33.4779 | 29.1493 | 11.3964 | 0.9017 | 5.2132 | 30 | 41.6701
5881 | 6.6545 | 5.4454 | 32.8988 | 33.6483 | 28.979 | 10.6128 | 0.86764 | 5.1502 | 30 | 43.8003
5881.2 | 6.6721 | 5.4454 | 33.2735 | 32.8647 | 29.6603 | 17.9393 | 0.86764 | 2.3692 | 30 | 35.1389
5881.4 | 6.6809 | 5.4454 | 33.6823 | 33.9208 | 32.2175 | 14.7711 | 0.9017 | 4.7209 | 30 | 47.2651
5881.6 | 6.6721 | 5.4454 | 33.2054 | 32.8647 | 30.8889 | 12.2821 | 0.9017 | 5.219 | 30 | 35.5282
5881.8 | 6.6721 | 5.4454 | 32.0131 | 30.0351 | 29.49 | 6.1501 | 0.9017 | 4.6228 | 30 | 3.637
5882 | 6.6897 | 5.4454 | 32.0131 | 33.1713 | 32.9669 | 12.6228 | 0.86764 | 5.1385 | 30 | 39.1701
5882.2 | 6.6985 | 5.4454 | 31.8427 | 31.9109 | 31.1614 | 15.214 | 0.86764 | 5.2543 | 30 | 25.0734
5882.4 | 6.6985 | 5.4454 | 31.8087 | 30.5823 | 27.4801 | 5.0259 | 0.86764 | 5.1399 | 30 | 10.1324
5882.6 | 6.6897 | 5.4454 | 30.5141 | 30.4119 | 26.9691 | 2.4688 | 0.9017 | 5.0682 | 30 | 8.2365
5882.8 | 6.7073 | 5.4673 | 30.6504 | 30.3779 | 25.9811 | 13.4766 | 0.9017 | 1.6103 | 30 | 7.8744
5883 | 6.716 | 5.4454 | 30.957 | 30.8207 | 31.1273 | 21.6547 | 0.9017 | 4.5378 | 30 | 12.9139
5883.2 | 6.6985 | 5.5111 | 32.3197 | 33.4439 | 33.7164 | 15.5887 | 0.9017 | 5.222 | 30 | 42.6776
5883.4 | 6.6633 | 5.4673 | 32.1834 | 31.8427 | 29.1834 | 12.0096 | 0.9017 | 4.951 | 30 | 24.738
5883.6 | 6.6633 | 5.4454 | 33.512 | 32.7285 | 30.6845 | 6.3545 | 0.86764 | 5.1458 | 30 | 34.8792
5883.8 | 6.6809 | 5.4454 | 31.6043 | 29.1153 | 25.0954 | 2.8435 | 0.86764 | 5.2894 | 30 | 0
5884 | 6.6809 | 5.4454 | 31.3658 | 29.3537 | 24.6866 | 2.8776 | 0.86764 | 2.5523 | 30 | 0
5884.2 | 6.7073 | 5.4235 | 31.4339 | 31.1955 | 32.5581 | 21.2438 | 0.86764 | 3.1663 | 30 | 13.5248
5884.4 | 6.6985 | 5.4454 | 32.3878 | 32.2856 | 31.6043 | 20.1877 | 0.9017 | 5.1648 | 30 | 25.9441
5884.6 | 6.6721 | 5.4454 | 32.9669 | 34.4659 | 29.9669 | 11.5326 | 0.86764 | 5.1297 | 30 | 50.7767
5884.8 | 6.6633 | 5.4454 | 32.8647 | 33.5801 | 29.2515 | 12.5887 | 0.86764 | 4.2726 | 30 | 41.0011
5885 | 6.6809 | 5.4454 | 33.1713 | 33.6823 | 31.2295 | 14.9074 | 0.86764 | 5.2308 | 30 | 42.3664
5885.2 | 6.6809 | 5.4454 | 33.4779 | 32.6603 | 28.9109 | 6.6952 | 0.86764 | 3.3494 | 30 | 31.0015
5885.4 | 6.6721 | 5.4454 | 31.7746 | 29.3878 | 27.1394 | 8.5688 | 0.86764 | 4.8732 | 30 | 0
5885.6 | 6.6809 | 5.4454 | 31.979 | 31.0592 | 29.1153 | 5.6391 | 0.86764 | 5.1985 | 30 | 11.982
5885.8 | 6.6897 | 5.4454 | 32.1493 | 28.7746 | 28.5361 | 12.9996 | 0.9017 | 3.0037 | 30 | 0
5886 | 6.7073 | 5.4454 | 31.7405 | 31.2295 | 30.3097 | 15.0096 | 0.9017 | 4.5056 | 30 | 13.8939
5886.2 | 6.6985 | 5.4454 | 31.7065 | 31.5021 | 30.5141 | 16.6448 | 0.9017 | 5.2777 | 30 | 17.0531
5886.4 | 6.6985 | 5.4454 | 32.6263 | 32.2175 | 29.49 | 5.5369 | 0.86764 | 5.2498 | 30 | 25.2443
5886.6 | 6.6809 | 5.4454 | 30.8207 | 27.7185 | 22.847 | 2.5028 | 0.9017 | 5.1839 | 30 | 0
5886.8 | 6.6897 | 5.4454 | 30.4119 | 29.9329 | 27.446 | 3.4226 | 0.86764 | 5.0945 | 30 | 0
5887 | 6.716 | 5.4454 | 31.4339 | 30.7185 | 34.4318 | 19.9152 | 0.9017 | 5.2278 | 30 | 8.1384
5887.2 | 6.6985 | 5.4454 | 32.9669 | 32.8307 | 34.3977 | 22.9833 | 0.86764 | 5.1604 | 30 | 32.1083
5887.4 | 6.6633 | 5.4454 | 33.6483 | 34.3637 | 30.957 | 11.5326 | 0.86764 | 5.2088 | 30 | 49.6397
5887.6 | 6.6545 | 5.4016 | 33.7845 | 34.0911 | 29.7625 | 10.1018 | 0.9017 | 5.1487 | 30 | 46.8062
5887.8 | 6.6809 | 5.3578 | 34.3977 | 32.7285 | 26.4921 | 5.2303 | 0.86764 | 4.2228 | 30 | 31.6047
5888 | 6.6897 | 5.3797 | 30.9911 | 29.6263 | 25.9811 | 6.5248 | 0.86764 | 5.1897 | 30 | 0
5888.2 | 6.6985 | 5.3797 | 32.9669 | 33.6142 | 32.9669 | 10.17 | 0.9017 | 5.2616 | 30 | 40.934
5888.4 | 6.6809 | 5.4454 | 32.2856 | 32.0812 | 24.6185 | 12.9315 | 0.86764 | 3.7465 | 30 | 23.7752
5888.6 | 6.6897 | 5.4454 | 32.3537 | 33.1713 | 30.446 | 15.7931 | 0.9017 | 5.1912 | 30 | 36.2459
5888.8 | 6.6897 | 5.4454 | 32.5581 | 33.512 | 31.0933 | 13.17 | 0.9017 | 5.0872 | 30 | 40.2891
5889 | 6.6897 | 5.4454 | 32.4219 | 32.49 | 28.7405 | 10.0337 | 0.9017 | 5.1414 | 30 | 28.9144
5889.2 | 6.6809 | 5.4454 | 32.6263 | 32.3197 | 30.7867 | 4.1402 | 0.9017 | 5.2176 | 30 | 27.129
5889.4 | 6.6809 | 5.4454 | 32.5581 | 30.4119 | 28.9449 | 2.3666 | 0.9017 | 5.159 | 30 | 5.6508
5889.6 | 6.6985 | 5.4454 | 31.979 | 31.7405 | 29.4219 | 12.4524 | 0.9017 | 2.189 | 30 | 20.7263
5889.8 | 6.7073 | 5.4454 | 32.0471 | 31.9449 | 29.3537 | 7.5468 | 0.86764 | 5.1561 | 30 | 23.1428
5890 | 6.6985 | 5.4454 | 32.2515 | 30.5482 | 29.9329 | 15.214 | 0.9017 | 4.3722 | 30 | 7.432
5890.2 | 6.6985 | 5.4454 | 32.2515 | 33.6142 | 31.8427 | 13.3062 | 0.86764 | 5.2132 | 30 | 42.208
5890.4 | 6.6809 | 5.4454 | 32.6944 | 32.5922 | 29.2515 | 8.16 | 0.86764 | 5.0975 | 30 | 30.8384
5890.6 | 6.6809 | 5.4454 | 32.6603 | 32.2175 | 30.9911 | 9.4205 | 0.86764 | 5.2234 | 30 | 26.7432
5890.8 | 6.6809 | 5.4454 | 32.5581 | 32.0131 | 29.6263 | 4.5149 | 0.9017 | 5.2689 | 30 | 24.5561
5891 | 6.6809 | 5.4454 | 32.2856 | 29.8647 | 27.8889 | 2.6391 | 0.9017 | 2.2065 | 30 | 0.33438
5891.2 | 6.6897 | 5.4454 | 31.2977 | 31.5361 | 33.1713 | 15.3843 | 0.86764 | 3.4916 | 30 | 19.2617
5891.4 | 6.6985 | 5.4454 | 32.0812 | 31.9449 | 30.8548 | 16.747 | 0.86764 | 5.2425 | 30 | 23.982
5891.6 | 6.6809 | 5.4454 | 32.49 | 32.5241 | 28.3658 | 13.0337 | 0.9017 | 5.2865 | 30 | 30.6557
5891.8 | 6.6721 | 5.4454 | 32.8307 | 32.2175 | 29.1153 | 10.204 | 0.9017 | 5.0345 | 30 | 27.3285
5892 | 6.6809 | 5.4454 | 32.5241 | 32.1493 | 30.2416 | 13.9876 | 0.86764 | 3.323 | 30 | 26.6852
5892.2 | 6.6809 | 5.4454 | 32.5241 | 31.9449 | 29.4559 | 12.4865 | 0.86764 | 4.6755 | 30 | 24.4941
5892.4 | 6.6897 | 5.4454 | 32.5241 | 31.9449 | 29.6263 | 9.9996 | 0.9017 | 3.792 | 30 | 24.6068
5892.6 | 6.6897 | 5.4454 | 32.6263 | 32.49 | 29.4559 | 5.4347 | 0.9017 | 5.2631 | 30 | 30.8945
5892.8 | 6.6897 | 5.4454 | 32.5922 | 32.49 | 30.4119 | 2.4006 | 0.86764 | 5.2308 | 30 | 31.0388
5893 | 6.6985 | 5.4454 | 32.1834 | 30.9229 | 28.1273 | 2.1622 | 0.86764 | 5.1517 | 30 | 13.4304
5893.2 | 6.7073 | 5.4454 | 31.7405 | 31.5021 | 23.7327 | 13.0337 | 0.86764 | 1.8388 | 30 | 20.0445
5893.4 | 6.716 | 5.4454 | 31.8087 | 31.3317 | 30.8548 | 16.1338 | 0.86764 | 4.737 | 30 | 18.2018
5893.6 | 6.6897 | 5.4454 | 32.1153 | 31.8768 | 29.4559 | 10.2381 | 0.9017 | 4.8205 | 30 | 24.454
5893.8 | 6.6721 | 5.4454 | 32.1493 | 31.9109 | 31.2295 | 12.0436 | 0.86764 | 5.2439 | 30 | 24.9487
5894 | 6.6809 | 5.4454 | 32.2856 | 31.0592 | 27.5823 | 4.0358 | 0.86764 | 5.0462 | 30 | 15.411
5894.2 | 6.6897 | 5.4454 | 32.1153 | 31.9109 | 31.6043 | 13.4084 | 0.9017 | 4.0337 | 30 | 25.1208
5894.4 | 6.6897 | 5.4235 | 32.3537 | 32.7285 | 31.8768 | 14.2942 | 0.86764 | 5.219 | 30 | 34.4941
5894.6 | 6.6721 | 5.4454 | 32.5241 | 31.1273 | 25.913 | 4.4808 | 0.9017 | 5.1575 | 30 | 16.5131
5894.8 | 6.6809 | 5.4454 | 32.0131 | 31.9449 | 28.4339 | 4.549 | 0.9017 | 5.1956 | 30 | 25.8409
5895 | 6.6985 | 5.4454 | 31.9449 | 31.3658 | 26.7306 | 18.1437 | 0.86764 | 3.7304 | 30 | 19.3927
5895.2 | 6.6369 | 5.4454 | 32.1493 | 31.7746 | 30.9911 | 18.791 | 0.86764 | 5.1546 | 30 | 24.104
5895.4 | 6.6545 | 5.4454 | 32.9669 | 32.1153 | 29.3537 | 11.1579 | 0.86764 | 5.1355 | 30 | 28.0651
5895.6 | 6.6633 | 5.4454 | 32.7966 | 32.5581 | 30.1373 | 9.3864 | 0.86764 | 5.1692 | 30 | 33.2049
5895.8 | 6.6369 | 5.4454 | 32.2856 | 31.3317 | 28.6043 | 8.8073 | 0.9017 | 5.1897 | 30 | 19.4593
5896 | 6.6809 | 5.4454 | 32.6263 | 32.3878 | 30.2054 | 11.0557 | 0.86764 | 4.0513 | 30 | 31.5006
5896.2 | 6.6985 | 5.4454 | 32.2515 | 31.1955 | 30.0351 | 11.3964 | 0.9017 | 5.1956 | 30 | 18.1326
5896.4 | 6.6721 | 5.4454 | 32.2175 | 31.9109 | 25.6064 | 1.4808 | 0.9017 | 5.2733 | 30 | 26.3053
5896.6 | 6.6897 | 5.4454 | 31.5702 | 31.2295 | 28.5021 | 14.8392 | 0.86764 | 2.778 | 30 | 18.6972
5896.8 | 6.6985 | 5.4454 | 31.5702 | 32.2175 | 31.3999 | 17.5305 | 0.9017 | 4.7985 | 30 | 29.9608
5897 | 6.6809 | 5.4454 | 32.2175 | 30.5141 | 28.7405 | 5.9798 | 0.9017 | 5.1751 | 30 | 10.7923
5897.2 | 6.6721 | 5.4454 | 32.1493 | 29.6263 | 25.6745 | 9.8974 | 0.9017 | 4.6491 | 30 | 0.7635
5897.4 | 6.6897 | 5.4454 | 31.7405 | 31.5702 | 30.5141 | 16.8151 | 0.9017 | 5.2381 | 30 | 22.7651
5897.6 | 6.6985 | 5.4454 | 32.3878 | 33.3076 | 34.9087 | 17.5986 | 0.86764 | 5.1399 | 30 | 42.5369
5897.8 | 6.6721 | 5.4454 | 32.7966 | 31.7746 | 27.7867 | 5.06 | 0.86764 | 5.219 | 30 | 25.3612
5898 | 6.6721 | 5.4454 | 31.5702 | 30.5823 | 26.6965 | 3.5248 | 0.9017 | 3.9663 | 30 | 11.9562
5898.2 | 6.6809 | 5.4454 | 31.979 | 29.4219 | 29.3537 | 16.747 | 0.86764 | 5.1897 | 30 | 0
5898.4 | 6.6897 | 5.4454 | 32.6944 | 32.49 | 31.3658 | 19.847 | 0.9017 | 5.1604 | 30 | 28.1925
5898.6 | 6.6809 | 5.4454 | 33.4779 | 34.0911 | 31.2977 | 4.4127 | 0.86764 | 5.2 | 30 | 46.4759
5898.8 | 6.6369 | 5.4673 | 31.7405 | 30.0351 | 27.2416 | 3.3545 | 0.9017 | 2.2271 | 30 | 0.76202
5899 | 6.6545 | 5.4454 | 32.3537 | 34.3977 | 31.9449 | 17.3602 | 0.86764 | 5.2 | 30 | 50.1885
5899.2 | 6.6897 | 5.4454 | 32.8647 | 34.1593 | 34.6362 | 21.346 | 0.9017 | 5.2425 | 30 | 47.7418
5899.4 | 6.6721 | 5.4454 | 34.3977 | 34.3977 | 32.3197 | 13.9194 | 0.9017 | 4.5788 | 30 | 50.6844
5899.6 | 6.6545 | 5.4016 | 34.023 | 32.3878 | 29.4559 | 7.9556 | 0.9017 | 5.2366 | 30 | 28.1737
5899.8 | 6.6545 | 5.3797 | 32.7625 | 33.1032 | 28.8087 | 4.7874 | 0.9017 | 5.2205 | 30 | 36.4128
5900 | 6.6897 | 5.3797 | 32.9329 | 32.0471 | 25.8449 | 10.2722 | 0.9017 | 2.6153 | 30 | 24.6285
5900.2 | 6.6985 | 5.4454 | 32.7625 | 32.9329 | 32.7285 | 6.6952 | 0.9017 | 3.4623 | 30 | 34.7816
5900.4 | 6.6809 | 5.4454 | 32.5241 | 32.6603 | 29.1493 | 12.4524 | 0.86764 | 5.2161 | 30 | 31.864
5900.6 | 6.6809 | 5.4454 | 32.5241 | 30.6163 | 24.1415 | 4.4127 | 0.9017 | 2.904 | 30 | 8.8617
5900.8 | 6.6897 | 5.4454 | 31.8427 | 31.8087 | 30.8207 | 11.6348 | 0.86764 | 4.0879 | 30 | 22.4054
5901 | 6.7073 | 5.4454 | 32.0812 | 30.9911 | 28.1273 | 5.3325 | 0.86764 | 5.2748 | 30 | 13.2476
5901.2 | 6.6809 | 5.4454 | 31.7065 | 31.3658 | 24.7547 | 13.7491 | 0.9017 | 5.2264 | 30 | 17.5504
5901.4 | 6.6985 | 5.4454 | 31.7065 | 31.6724 | 32.0471 | 17.9734 | 0.9017 | 4.5524 | 30 | 21.103
5901.6 | 6.6897 | 5.4454 | 32.2856 | 33.3076 | 31.9449 | 15.4184 | 0.9017 | 5.1985 | 30 | 39.725
5901.8 | 6.6545 | 5.4454 | 32.2175 | 31.2295 | 25.9471 | 9.3864 | 0.86764 | 5.3026 | 30 | 16.3743
5902 | 6.6721 | 5.4454 | 32.2856 | 32.8307 | 30.9229 | 11.3623 | 0.9017 | 5.178 | 30 | 34.5848
5902.2 | 6.6809 | 5.4454 | 32.1834 | 32.1153 | 29.6263 | 6.1842 | 0.9017 | 5.1634 | 30 | 26.6441
5902.4 | 6.6897 | 5.4454 | 31.9109 | 32.0131 | 32.9669 | 11.6689 | 0.9017 | 2.989 | 30 | 25.6089
5902.6 | 6.6721 | 5.4454 | 31.979 | 32.5922 | 29.8307 | 2.9798 | 0.9017 | 5.2161 | 30 | 32.2865
5902.8 | 6.6809 | 5.4454 | 31.9449 | 29.0471 | 24.8229 | 7.3424 | 0.9017 | 3.3406 | 30 | 0
5903 | 6.6897 | 5.4454 | 31.9449 | 31.8768 | 30.446 | 16.9173 | 0.86764 | 4.9964 | 30 | 21.2347
5903.2 | 6.6985 | 5.4454 | 32.1493 | 31.7065 | 29.4219 | 14.7711 | 0.9017 | 4.778 | 30 | 19.4137
5903.4 | 6.6721 | 5.4454 | 32.1153 | 31.6383 | 30.3097 | 3.6611 | 0.9017 | 5.2454 | 30 | 18.7417
5903.6 | 6.6721 | 5.4454 | 31.6383 | 31.5702 | 27.446 | 10.8854 | 0.86764 | 5.0623 | 30 | 18.0638
5903.8 | 6.6897 | 5.4454 | 32.0471 | 32.0131 | 31.6724 | 22.5063 | 0.86764 | 5.1692 | 30 | 23.1721
5904 | 6.6897 | 5.4454 | 33.1032 | 33.2735 | 31.1273 | 16.27 | 0.86764 | 5.1385 | 30 | 37.5685
5904.2 | 6.6633 | 5.4454 | 33.2395 | 31.8087 | 25.5383 | 12.2821 | 0.86764 | 3.5399 | 30 | 21.1628
5904.4 | 6.6633 | 5.4454 | 32.8307 | 32.5241 | 29.2515 | 10.8172 | 0.9017 | 5.2631 | 30 | 29.3723
5904.6 | 6.6809 | 5.4454 | 32.2856 | 29.1834 | 24.5844 | 2.3666 | 0.9017 | 5.2088 | 30 | 0
5904.8 | 6.6985 | 5.4454 | 31.979 | 31.468 | 28.2636 | 12.2821 | 0.86764 | 4.8059 | 30 | 16.6073
5905 | 6.6897 | 5.4454 | 31.9109 | 31.6724 | 28.1273 | 2.5028 | 0.9017 | 2.8029 | 30 | 19.008
5905.2 | 6.6897 | 5.4454 | 31.0592 | 31.1273 | 29.0131 | 12.9315 | 0.9017 | 3.5546 | 30 | 12.9298
5905.4 | 6.6897 | 5.4454 | 31.6383 | 31.6043 | 30.957 | 14.7711 | 0.9017 | 5.2528 | 30 | 18.3987
5905.6 | 6.6633 | 5.4454 | 32.4219 | 32.6263 | 32.5241 | 14.2942 | 0.9017 | 5.1546 | 30 | 30.0693
5905.8 | 6.6633 | 5.4673 | 33.2054 | 32.1153 | 30.2416 | 5.9457 | 0.9017 | 5.1385 | 30 | 24.4324
5906 | 6.6633 | 5.4454 | 31.1614 | 29.1153 | 27.5823 | 3.6611 | 0.86764 | 4.97 | 30 | 0
5906.2 | 6.6633 | 5.4454 | 31.8087 | 31.2977 | 32.7285 | 16.9173 | 0.9017 | 5.2616 | 30 | 14.6757
5906.4 | 6.6985 | 5.4454 | 32.3878 | 32.8307 | 33.8186 | 19.7108 | 0.86764 | 5.2381 | 30 | 32.1182
5906.6 | 6.6721 | 5.4454 | 33.3076 | 35.1472 | 32.5241 | 14.737 | 0.86764 | 5.2498 | 30 | 58.5262
5906.8 | 6.6633 | 5.4454 | 33.5461 | 34.0571 | 31.1614 | 2.9798 | 0.86764 | 5.2337 | 30 | 46.4757
5907 | 6.6721 | 5.4454 | 31.1955 | 31.3999 | 29.9669 | 12.8293 | 0.9017 | 4.9231 | 30 | 16.6066
5907.2 | 6.6897 | 5.4454 | 32.7966 | 30.9229 | 28.0933 | 6.3886 | 0.9017 | 5.1766 | 30 | 11.2846
5907.4 | 6.6897 | 5.4454 | 32.5922 | 31.8427 | 27.6845 | 3.1842 | 0.86764 | 1.7465 | 30 | 21.7593
5907.6 | 6.6897 | 5.4454 | 31.9449 | 31.7746 | 33.3076 | 20.2218 | 0.86764 | 5.288 | 30 | 21.0936
5907.8 | 6.6897 | 5.4454 | 32.7625 | 33.512 | 32.6603 | 15.0777 | 0.86764 | 4.1466 | 30 | 40.8802
5908 | 6.6809 | 5.4454 | 32.6263 | 32.5241 | 30.1373 | 12.0436 | 0.9017 | 3.9458 | 30 | 29.8923
5908.2 | 6.6633 | 5.4454 | 32.8307 | 32.0131 | 29.9329 | 10.4425 | 0.9017 | 5.1854 | 30 | 24.2488
5908.4 | 6.6809 | 5.4454 | 32.4219 | 31.8427 | 31.468 | 3.5248 | 0.93577 | 5.1458 | 30 | 22.4352
5908.6 | 6.6809 | 5.4454 | 32.2515 | 28.9449 | 25.8449 | 12.7952 | 0.9017 | 3.2264 | 30 | 0
5908.8 | 6.6897 | 5.4454 | 31.9109 | 33.1713 | 34.1252 | 18.3822 | 0.9017 | 5.1253 | 30 | 35.8971
5909 | 6.6897 | 5.4235 | 32.1493 | 31.9109 | 30.1713 | 15.8612 | 0.86764 | 5.1575 | 30 | 21.8019
5909.2 | 6.6809 | 5.4454 | 32.2856 | 32.2175 | 31.5361 | 13.6128 | 0.86764 | 5.1136 | 30 | 25.3849
5909.4 | 6.6809 | 5.4454 | 32.2515 | 28.6043 | 25.6745 | 4.2083 | 0.9017 | 3.2791 | 30 | 0
5909.6 | 6.6985 | 5.4454 | 32.0471 | 31.1614 | 31.0251 | 13.3062 | 0.93577 | 4.8322 | 30 | 13.1167
5909.8 | 6.7073 | 5.4454 | 32.0812 | 31.8768 | 31.9449 | 5.1281 | 0.86764 | 5.1692 | 30 | 21.2848
5910 | 6.6897 | 5.4454 | 31.5021 | 30.9911 | 27.1053 | 1.4127 | 0.9017 | 3.2132 | 30 | 11.3591
5910.2 | 6.6897 | 5.4454 | 31.2977 | 33.3076 | 27.2757 | 18.5184 | 0.9017 | 2.145 | 30 | 37.6593
5910.4 | 6.7073 | 5.4454 | 32.5241 | 32.9669 | 32.9329 | 21.4822 | 0.93577 | 5.1502 | 30 | 33.9915
5910.6 | 6.6809 | 5.4454 | 32.9329 | 33.3076 | 31.2295 | 11.9074 | 0.9017 | 1.2557 | 30 | 38.0301
5910.8 | 6.6545 | 5.4454 | 33.7164 | 34.0571 | 31.3658 | 8.8414 | 0.9017 | 5.2146 | 30 | 46.7039
5911 | 6.6633 | 5.3797 | 33.7505 | 33.2054 | 30.5823 | 10.2722 | 0.86764 | 5.1399 | 30 | 37.2916
5911.2 | 6.6897 | 5.3797 | 33.3417 | 29.3878 | 26.1174 | 5.6732 | 0.86764 | 5.2689 | 30 | 0
5911.4 | 6.6809 | 5.4235 | 32.2856 | 32.1493 | 28.3658 | 8.5688 | 0.9017 | 3.3128 | 30 | 24.3319
5911.6 | 6.6985 | 5.4454 | 32.1493 | 33.1713 | 32.3197 | 16.3041 | 0.9017 | 2.5904 | 30 | 36.0346
5911.8 | 6.6985 | 5.4454 | 32.0131 | 33.7164 | 31.3317 | 14.3623 | 0.86764 | 5.2293 | 30 | 42.3944
5912 | 6.6809 | 5.4454 | 31.979 | 32.1153 | 26.6284 | 3.8996 | 0.9017 | 5.2572 | 30 | 24.4697
5912.2 | 6.6897 | 5.4454 | 31.9449 | 29.6603 | 26.4581 | 3.3204 | 0.9017 | 5.2161 | 30 | 0
5912.4 | 6.7073 | 5.4235 | 30.957 | 31.3999 | 31.8768 | 14.7711 | 0.86764 | 3.6659 | 30 | 15.8488
5912.6 | 6.716 | 5.4454 | 31.6383 | 31.2636 | 31.7746 | 17.1898 | 0.93577 | 4.3824 | 30 | 14.3862
5912.8 | 6.6985 | 5.4454 | 31.3658 | 30.3779 | 27.7185 | 17.4624 | 0.9017 | 5.2558 | 30 | 4.425
5913 | 6.6809 | 5.4454 | 32.1834 | 31.8768 | 30.5482 | 17.8712 | 0.9017 | 5.266 | 30 | 21.4282
5913.2 | 6.6809 | 5.4454 | 33.2735 | 33.3417 | 32.2175 | 14.737 | 0.86764 | 5.1443 | 30 | 38.1324
5913.4 | 6.6721 | 5.4454 | 33.4098 | 32.8988 | 31.3658 | 14.226 | 0.9017 | 5.2117 | 30 | 33.3089
5913.6 | 6.6633 | 5.4454 | 33.7505 | 33.9889 | 30.8548 | 15.1458 | 0.86764 | 5.2689 | 30 | 45.8269
5913.8 | 6.6633 | 5.4016 | 34.3296 | 31.6383 | 27.3779 | 6.8655 | 0.86764 | 3.1224 | 30 | 19.4282
5914 | 6.6633 | 5.3797 | 30.5141 | 31.9449 | 31.6724 | 10.8513 | 0.86764 | 5.2015 | 30 | 22.9966
5914.2 | 6.6809 | 5.4454 | 33.3417 | 32.8647 | 32.1153 | 15.9634 | 0.86764 | 5.1517 | 30 | 33.5297
5914.4 | 6.6721 | 5.4454 | 32.3537 | 32.4219 | 27.2416 | 9.8293 | 0.9017 | 5.1429 | 30 | 28.6785
5914.6 | 6.6897 | 5.4454 | 32.3537 | 32.3537 | 30.5823 | 10.1359 | 0.9017 | 5.137 | 30 | 28.0469
5914.8 | 6.6985 | 5.4454 | 32.4219 | 32.5922 | 28.5702 | 7.6831 | 0.86764 | 5.178 | 30 | 30.8849
5915 | 6.7073 | 5.4454 | 31.9449 | 28.2295 | 26.6284 | 3.7974 | 0.9017 | 3.2571 | 30 | 0
5915.2 | 6.7073 | 5.4454 | 31.7746 | 31.6043 | 31.0251 | 17.4964 | 0.86764 | 3.6923 | 30 | 18.1235
5915.4 | 6.7073 | 5.4454 | 31.8427 | 32.0131 | 32.2856 | 17.1898 | 0.9017 | 5.1209 | 30 | 22.8477
5915.6 | 6.6809 | 5.4454 | 32.6944 | 33.512 | 32.9329 | 16.7129 | 0.9017 | 4.652 | 30 | 39.9457
5915.8 | 6.6721 | 5.4454 | 33.3417 | 32.7285 | 29.4219 | 12.5546 | 0.9017 | 5.1766 | 30 | 31.2726
5916 | 6.6721 | 5.4454 | 33.8186 | 32.7285 | 29.6603 | 4.9237 | 0.9017 | 5.2322 | 30 | 31.4308
5916.2 | 6.6721 | 5.4235 | 31.9109 | 29.6263 | 24.5163 | 2.4006 | 0.86764 | 5.1473 | 30 | 0
5916.4 | 6.6809 | 5.4235 | 32.2175 | 34.6362 | 26.7306 | 3.0479 | 0.86764 | 5.2073 | 30 | 52.5114
5916.6 | 6.7073 | 5.4454 | 31.6724 | 31.3999 | 28.979 | 22.0975 | 0.86764 | 4.1113 | 30 | 16.1157
5916.8 | 6.6985 | 5.4454 | 31.7405 | 31.7746 | 30.3438 | 17.9393 | 0.9017 | 3.1121 | 30 | 20.4422
5917 | 6.6809 | 5.4673 | 32.4219 | 32.3197 | 30.5482 | 10.8854 | 0.9017 | 5.2469 | 30 | 26.7201
5917.2 | 6.6721 | 5.4454 | 32.3878 | 31.5021 | 30.3438 | 9.5227 | 0.9017 | 5.1956 | 30 | 17.5919
5917.4 | 6.6809 | 5.4673 | 32.1834 | 31.979 | 29.6603 | 10.9535 | 0.9017 | 5.1531 | 30 | 23.0821
5917.6 | 6.6809 | 5.4454 | 32.2515 | 30.4119 | 28.7065 | 3.6611 | 0.9017 | 5.2454 | 30 | 5.4436
5917.8 | 6.6897 | 5.4454 | 31.9109 | 31.7746 | 29.49 | 12.3502 | 0.86764 | 2.5685 | 30 | 20.905
5918 | 6.6985 | 5.4454 | 31.979 | 32.1153 | 33.8186 | 25.2657 | 0.9017 | 5.0989 | 30 | 24.8673
5918.2 | 6.6721 | 5.4454 | 33.3757 | 33.9208 | 31.5361 | 17.4624 | 0.86764 | 5.1604 | 30 | 45.4447
5918.4 | 6.6633 | 5.4454 | 34.3637 | 34.5681 | 27.5482 | 9.7952 | 0.86764 | 3.6688 | 30 | 53.006
5918.6 | 6.6721 | 5.3797 | 32.3878 | 29.1153 | 24.0053 | 10.2381 | 0.9017 | 5.1062 | 30 | 0
5918.8 | 6.6809 | 5.4454 | 32.5241 | 33.5801 | 31.6043 | 12.9996 | 0.9017 | 5.2205 | 30 | 40.5333
5919 | 6.6809 | 5.4454 | 32.5241 | 30.7185 | 25.4361 | 2.9457 | 0.86764 | 5.2308 | 30 | 8.3224
5919.2 | 6.6809 | 5.4454 | 32.1153 | 32.2515 | 29.0812 | 10.8172 | 0.9017 | 4.3824 | 30 | 25.7309
5919.4 | 6.6897 | 5.4454 | 31.7746 | 32.5581 | 31.8087 | 21.4141 | 0.9017 | 5.1985 | 30 | 29.3348
5919.6 | 6.6897 | 5.4454 | 32.5241 | 34.8065 | 32.3878 | 14.0898 | 0.9017 | 3.877 | 30 | 54.9562
5919.8 | 6.6721 | 5.4454 | 32.8988 | 32.5581 | 28.6043 | 8.9776 | 0.9017 | 5.1399 | 30 | 29.7606
5920 | 6.6809 | 5.4454 | 32.5241 | 32.0812 | 28.7405 | 6.2523 | 0.9017 | 5.2234 | 30 | 24.507
5920.2 | 6.6897 | 5.4454 | 31.979 | 28.6724 | 26.7647 | 7.615 | 0.9017 | 5.2587 | 30 | 0
5920.4 | 6.6985 | 5.4454 | 32.1493 | 31.8087 | 31.1614 | 13.5788 | 0.93577 | 4.4088 | 30 | 20.452
5920.6 | 6.6985 | 5.4454 | 32.0471 | 31.7746 | 30.9229 | 13.5447 | 0.9017 | 5.1165 | 30 | 20.176
5920.8 | 6.6809 | 5.4454 | 31.3999 | 31.2977 | 26.7647 | 2.8776 | 0.9017 | 5.2719 | 30 | 14.8712
5921 | 6.6897 | 5.4454 | 31.6724 | 29.9669 | 28.0251 | 3.4908 | 0.86764 | 5.1956 | 30 | 0
5921.2 | 6.716 | 5.4454 | 31.6724 | 30.6845 | 27.1394 | 6.4226 | 0.9017 | 4.318 | 30 | 7.7534
5921.4 | 6.716 | 5.4454 | 31.6043 | 32.3197 | 33.8527 | 25.7086 | 0.83357 | 5.1443 | 30 | 26.3182
5921.6 | 6.6809 | 5.4454 | 33.1032 | 32.9669 | 30.7185 | 13.9876 | 0.9017 | 3.9531 | 30 | 33.7855
5921.8 | 6.6545 | 5.4235 | 33.5801 | 32.2515 | 30.5141 | 10.8513 | 0.9017 | 4.7341 | 30 | 25.8527
5922 | 6.6633 | 5.4454 | 33.0351 | 33.6142 | 30.7185 | 14.7711 | 0.86764 | 5.2205 | 30 | 41.4208
5922.2 | 6.6897 | 5.4454 | 34.0911 | 34.3977 | 31.6383 | 14.7711 | 0.86764 | 5.1883 | 30 | 50.508
5922.4 | 6.6809 | 5.4454 | 33.4779 | 32.0131 | 29.2175 | 12.3502 | 0.86764 | 3.4506 | 30 | 23.7461
5922.6 | 6.6809 | 5.3797 | 32.7625 | 32.49 | 28.7065 | 5.06 | 0.9017 | 5.0447 | 30 | 29.2659
5922.8 | 6.6809 | 5.4454 | 32.2515 | 32.0812 | 27.8548 | 10.9876 | 0.86764 | 4.4923 | 30 | 24.7796
5923 | 6.6985 | 5.4454 | 31.5702 | 32.0131 | 30.001 | 17.3261 | 0.9017 | 4.8645 | 30 | 24.1277
5923.2 | 6.7073 | 5.4454 | 32.1153 | 31.6043 | 29.5922 | 15.0096 | 0.9017 | 5.1502 | 30 | 19.6131
5923.4 | 6.6985 | 5.4454 | 32.1834 | 32.49 | 29.3878 | 4.4468 | 0.86764 | 5.1751 | 30 | 29.7405
5923.6 | 6.6809 | 5.4454 | 31.9109 | 28.7065 | 25.0954 | 3.0138 | 0.9017 | 5.2704 | 30 | 0
5923.8 | 6.6985 | 5.4454 | 31.5361 | 30.6163 | 28.3658 | 3.9336 | 0.9017 | 3.682 | 30 | 6.945
5924 | 6.7248 | 5.4454 | 31.1955 | 31.1273 | 38.2473 | 24.7207 | 0.9017 | 2.2153 | 30 | 12.7698
5924.2 | 6.7073 | 5.4454 | 32.9329 | 33.0691 | 32.6944 | 19.0976 | 0.86764 | 4.8571 | 30 | 34.8338
5924.4 | 6.6633 | 5.4454 | 33.2735 | 35.1813 | 29.9329 | 9.9656 | 0.86764 | 5.0286 | 30 | 58.9399
5924.6 | 6.6633 | 5.4016 | 33.4098 | 32.4219 | 29.2515 | 11.4304 | 0.9017 | 5.2763 | 30 | 27.979
5924.8 | 6.6809 | 5.3797 | 34.3977 | 33.7845 | 29.3197 | 4.4468 | 0.86764 | 5.1429 | 30 | 43.557
5925 | 6.6809 | 5.3797 | 30.7526 | 30.1373 | 26.9009 | 2.7413 | 0.9017 | 2.5597 | 30 | 2.4577
5925.2 | 6.6985 | 5.4454 | 32.2856 | 33.9889 | 30.4119 | 3.0138 | 0.9017 | 3.2996 | 30 | 46.101
5925.4 | 6.6985 | 5.4454 | 32.0131 | 31.8087 | 32.1493 | 15.214 | 0.9017 | 4.5319 | 30 | 21.6311
5925.6 | 6.6897 | 5.4454 | 31.9449 | 32.0131 | 29.0471 | 14.2601 | 0.86764 | 5.3041 | 30 | 24.0544
5925.8 | 6.6897 | 5.4454 | 31.8427 | 33.0691 | 30.3779 | 14.0557 | 0.9017 | 2.9113 | 30 | 36.1322
5926 | 6.6809 | 5.4454 | 31.8768 | 31.8427 | 30.5482 | 3.7292 | 0.86764 | 5.2059 | 30 | 22.4162
5926.2 | 6.6985 | 5.4454 | 31.8427 | 29.2515 | 26.3218 | 10.7491 | 0.86764 | 4.3443 | 30 | 0
5926.4 | 6.7073 | 5.4454 | 31.8427 | 31.1614 | 30.2054 | 5.094 | 0.86764 | 5.1854 | 30 | 13.1359
5926.6 | 6.6985 | 5.4454 | 31.5021 | 28.468 | 26.935 | 14.7711 | 0.86764 | 4.6594 | 30 | 0
5926.8 | 6.6897 | 5.4454 | 32.0471 | 32.8988 | 33.5461 | 21.0053 | 0.86764 | 5.1619 | 30 | 32.7957
5927 | 6.6809 | 5.4673 | 33.6823 | 34.6021 | 33.5461 | 15.9634 | 0.9017 | 5.2381 | 30 | 52.2607
5927.2 | 6.6633 | 5.4454 | 33.9549 | 33.1713 | 29.5922 | 13.3403 | 0.9017 | 5.2117 | 30 | 36.3179
5927.4 | 6.6633 | 5.3797 | 34.2615 | 34.2274 | 31.6383 | 13.17 | 0.9017 | 5.1487 | 30 | 48.4658
5927.6 | 6.6721 | 5.3797 | 34.7384 | 34.4659 | 32.2856 | 4.2424 | 0.86764 | 5.2264 | 30 | 51.4124
5927.8 | 6.6809 | 5.3797 | 32.6263 | 28.7746 | 23.9712 | 2.3666 | 0.9017 | 5.2616 | 30 | 0
5928 | 6.6809 | 5.3797 | 32.9329 | 28.0592 | 26.5603 | 6.116 | 0.9017 | 4.0952 | 30 | 0
5928.2 | 6.7073 | 5.4454 | 31.3658 | 33.3417 | 35.0791 | 19.0635 | 0.9017 | 5.241 | 30 | 37.8017
5928.4 | 6.7073 | 5.4454 | 31.979 | 33.7164 | 33.1032 | 18.825 | 0.9017 | 5.1985 | 30 | 42.2397
5928.6 | 6.6809 | 5.4454 | 32.9669 | 34.9087 | 31.0251 | 10.9876 | 0.86764 | 4.8176 | 30 | 55.9629
5928.8 | 6.6721 | 5.4454 | 32.49 | 33.512 | 28.9449 | 4.2424 | 0.86764 | 5.2675 | 30 | 40.4238
5929 | 6.6809 | 5.4454 | 32.2175 | 29.5922 | 27.0031 | 3.6611 | 0.9017 | 3.8784 | 30 | 0
5929.2 | 6.6985 | 5.4454 | 32.2515 | 29.9329 | 31.7065 | 13.9876 | 0.86764 | 3.7905 | 30 | 0
5929.4 | 6.716 | 5.4454 | 31.8427 | 30.5482 | 31.1273 | 12.3843 | 0.86764 | 4.6477 | 30 | 6.2087
5929.6 | 6.6897 | 5.4454 | 31.4339 | 31.3317 | 24.1756 | 3.4226 | 0.86764 | 5.2807 | 30 | 15.1171
5929.8 | 6.6985 | 5.4454 | 31.4339 | 29.1493 | 28.7746 | 2.9457 | 0.9017 | 3.181 | 30 | 0
5930 | 6.7073 | 5.4454 | 31.2636 | 31.0251 | 28.5361 | 22.4723 | 0.9017 | 3.0872 | 30 | 11.5892
5930.2 | 6.716 | 5.4673 | 31.7746 | 32.0471 | 32.8988 | 17.0536 | 0.9017 | 3.452 | 30 | 23.2268
5930.4 | 6.6809 | 5.4673 | 32.6603 | 32.5581 | 31.7405 | 15.0436 | 0.86764 | 4.4176 | 30 | 29.1338
5930.6 | 6.6633 | 5.4454 | 33.2054 | 32.4219 | 29.4559 | 13.4084 | 0.86764 | 5.1619 | 30 | 27.7383
5930.8 | 6.6633 | 5.4235 | 33.8867 | 32.6944 | 27.8548 | 12.0436 | 0.9017 | 1.704 | 30 | 30.9662
5931 | 6.6809 | 5.4454 | 33.1032 | 33.4098 | 32.8647 | 11.5667 | 0.9017 | 5.2132 | 30 | 39.2271
5931.2 | 6.6809 | 5.4454 | 33.5461 | 33.1373 | 30.2416 | 6.5248 | 0.86764 | 5.2264 | 30 | 36.3371
5931.4 | 6.6721 | 5.4454 | 31.6043 | 31.9449 | 26.3559 | 2.3325 | 0.9017 | 2.1025 | 30 | 23.011
5931.6 | 6.6721 | 5.4454 | 32.0131 | 33.8527 | 28.5702 | 11.5326 | 0.9017 | 3.3964 | 30 | 44.7364
5931.8 | 6.6985 | 5.4454 | 31.8087 | 32.8647 | 30.9229 | 15.6568 | 0.9017 | 4.8308 | 30 | 33.7674
5932 | 6.6985 | 5.4454 | 31.8087 | 32.2515 | 29.2515 | 12.4865 | 0.86764 | 4.4337 | 30 | 26.9865
5932.2 | 6.6897 | 5.4454 | 31.8768 | 31.979 | 29.1153 | 8.16 | 0.9017 | 5.1502 | 30 | 24.0368
5932.4 | 6.6897 | 5.4454 | 31.7065 | 30.1713 | 27.0713 | 2.2303 | 0.86764 | 5.2425 | 30 | 3.6688
5932.6 | 6.7073 | 5.4454 | 30.9229 | 30.0691 | 24.6866 | 2.4347 | 0.86764 | 2.9948 | 30 | 2.5209
5932.8 | 6.7248 | 5.4454 | 30.9229 | 30.7867 | 29.3197 | 26.5262 | 0.9017 | 4.5436 | 30 | 10.6537
5933 | 6.6545 | 5.4454 | 32.7966 | 34.9769 | 34.534 | 17.9734 | 0.9017 | 4.929 | 30 | 58.1708
5933.2 | 6.6633 | 5.4454 | 32.6944 | 35.2153 | 30.4119 | 11.9074 | 0.9017 | 5.1282 | 30 | 61.1608
5933.4 | 6.6282 | 5.4454 | 33.1713 | 33.2054 | 30.6504 | 6.8996 | 0.86764 | 5.2938 | 30 | 38.6938
5933.6 | 6.6633 | 5.4454 | 32.8988 | 29.7285 | 26.7647 | 5.9457 | 0.9017 | 5.1312 | 30 | 0
5933.8 | 6.6633 | 5.4454 | 29.7285 | 28.7405 | 26.0833 | 4.6171 | 0.86764 | 4.7971 | 30 | 0
5934 | 6.6897 | 5.4454 | 31.5021 | 32.9669 | 34.7384 | 14.1579 | 0.9017 | 2.463 | 30 | 33.5769
5934.2 | 6.6545 | 5.4454 | 32.2856 | 34.2615 | 34.9428 | 20.3921 | 0.86764 | 5.1868 | 30 | 48.4093
5934.4 | 6.6545 | 5.4454 | 33.512 | 33.6142 | 31.468 | 13.4425 | 0.9017 | 5.2924 | 30 | 41.3245
5934.6 | 6.6545 | 5.4454 | 32.6603 | 32.3537 | 34.0571 | 8.3644 | 0.9017 | 4.2506 | 30 | 27.2533
5934.8 | 6.6897 | 5.4454 | 32.2175 | 32.7966 | 29.5581 | 14.9074 | 0.86764 | 5.1619 | 30 | 32.4069
5935 | 6.6985 | 5.4454 | 32.5922 | 31.8087 | 29.4219 | 11.3964 | 0.9017 | 5.1546 | 30 | 21.3774
5935.2 | 6.6897 | 5.4454 | 32.2856 | 30.1713 | 26.1174 | 11.0216 | 0.86764 | 4.929 | 30 | 2.9327
5935.4 | 6.6809 | 5.4454 | 32.3537 | 32.1834 | 29.4219 | 14.1238 | 0.9017 | 5.1326 | 30 | 25.7372
5935.6 | 6.6897 | 5.4454 | 32.2856 | 32.1153 | 28.6043 | 13.8854 | 0.9017 | 5.0975 | 30 | 25.0937
5935.8 | 6.6985 | 5.4454 | 32.2175 | 31.979 | 30.3097 | 8.671 | 0.9017 | 5.1092 | 30 | 23.6707
5936 | 6.6897 | 5.4454 | 31.6383 | 31.5361 | 25.5723 | 2.4006 | 0.9017 | 5.219 | 30 | 18.7692
5936.2 | 6.6985 | 5.4454 | 31.4339 | 31.2977 | 25.7086 | 2.9798 | 0.86764 | 5.1487 | 30 | 16.1558
5936.4 | 6.716 | 5.4454 | 31.0592 | 31.2295 | 23.5283 | 11.3623 | 0.86764 | 4.97 | 30 | 15.4602
5936.6 | 6.716 | 5.4454 | 32.3197 | 32.1834 | 31.0592 | 22.6426 | 0.86764 | 5.074 | 30 | 26.3363
5936.8 | 6.6721 | 5.4454 | 33.6823 | 33.4779 | 31.0251 | 7.3765 | 0.86764 | 5.1355 | 30 | 41.1302
5937 | 6.6633 | 5.4454 | 33.1032 | 31.1614 | 27.1053 | 7.0699 | 0.9017 | 5.1707 | 30 | 15.0865
5937.2 | 6.6721 | 5.4454 | 33.1373 | 33.0691 | 30.1032 | 9.0117 | 0.9017 | 5.1956 | 30 | 36.7714
5937.4 | 6.6897 | 5.4235 | 32.5581 | 33.2395 | 32.5241 | 11.3623 | 0.9017 | 5.2205 | 30 | 38.8716
5937.6 | 6.6721 | 5.4454 | 32.8647 | 33.1032 | 32.1493 | 2.5028 | 0.9017 | 5.1956 | 30 | 37.5165
5937.8 | 6.6721 | 5.4454 | 32.0812 | 29.7966 | 29.3197 | 2.7072 | 0.86764 | 5.137 | 30 | 0.23557
5938 | 6.6809 | 5.4454 | 32.1834 | 32.3197 | 28.6043 | 2.7072 | 0.9017 | 4.7561 | 30 | 28.8075
5938.2 | 6.6985 | 5.4454 | 31.979 | 30.8889 | 29.0471 | 11.6008 | 0.86764 | 4.1715 | 30 | 12.7329
5938.4 | 6.7073 | 5.4454 | 31.8427 | 31.6043 | 30.3779 | 11.192 | 0.86764 | 4.9861 | 30 | 20.8888
5938.6 | 6.6897 | 5.4454 | 31.979 | 31.2977 | 30.1032 | 7.9216 | 0.9017 | 5.2469 | 30 | 17.5083
5938.8 | 6.6721 | 5.4454 | 32.0471 | 31.9449 | 31.3999 | 13.5788 | 0.86764 | 3.6981 | 30 | 24.9163
5939 | 6.6809 | 5.4454 | 32.1493 | 32.7625 | 31.3317 | 11.0216 | 0.9017 | 5.137 | 30 | 34.2916
5939.2 | 6.6897 | 5.4454 | 32.2175 | 32.3537 | 31.2295 | 13.3403 | 0.9017 | 5.0506 | 30 | 29.8204
5939.4 | 6.6809 | 5.4454 | 32.8307 | 31.468 | 27.3779 | 9.3183 | 0.86764 | 5.219 | 30 | 19.9235
5939.6 | 6.6721 | 5.4454 | 32.8647 | 33.512 | 31.3999 | 10.1359 | 0.9017 | 5.1062 | 30 | 43.1635
5939.8 | 6.6809 | 5.4454 | 32.3537 | 32.5241 | 30.0351 | 12.725 | 0.86764 | 5.2278 | 30 | 32.1748
5940 | 6.6721 | 5.4454 | 33.0691 | 32.5241 | 30.0691 | 4.6171 | 0.86764 | 5.219 | 30 | 32.321
5940.2 | 6.6721 | 5.4454 | 32.2515 | 31.7065 | 28.9109 | 5.4006 | 0.86764 | 2.6857 | 30 | 23.2047
5940.4 | 6.6897 | 5.4454 | 32.3197 | 33.1032 | 31.0933 | 11.6689 | 0.86764 | 5.1561 | 30 | 39.1272
5940.6 | 6.6985 | 5.4454 | 32.3878 | 32.0812 | 30.6163 | 12.2821 | 0.9017 | 4.4835 | 30 | 27.7288
5940.8 | 6.6809 | 5.4454 | 32.2175 | 30.6845 | 28.6043 | 8.7392 | 0.86764 | 4.9598 | 30 | 12.0258
5941 | 6.6897 | 5.4454 | 32.49 | 32.2515 | 29.3878 | 2.4688 | 0.86764 | 5.2763 | 30 | 29.8187
5941.2 | 6.6897 | 5.4454 | 32.2175 | 29.2856 | 26.8328 | 7.9897 | 0.9017 | 4.6022 | 30 | 0
5941.4 | 6.6985 | 5.4454 | 31.979 | 31.6724 | 31.2295 | 18.7569 | 0.9017 | 4.1964 | 30 | 18.926
5941.6 | 6.6897 | 5.4454 | 32.7625 | 32.5922 | 31.9449 | 17.4624 | 0.86764 | 5.1312 | 30 | 29.4439
5941.8 | 6.6633 | 5.4454 | 34.0571 | 34.5681 | 30.001 | 5.2644 | 0.86764 | 5.1868 | 30 | 51.9776
5942 | 6.6633 | 5.4454 | 32.5241 | 30.3779 | 24.9932 | 4.072 | 0.9017 | 4.0454 | 30 | 4.7717
5942.2 | 6.6721 | 5.3797 | 32.8307 | 32.6944 | 28.1614 | 14.4645 | 0.9017 | 4.9539 | 30 | 31.0375
5942.4 | 6.6985 | 5.4454 | 32.5922 | 35.0791 | 34.2615 | 17.5986 | 0.86764 | 5.0696 | 30 | 58.2094
5942.6 | 6.6809 | 5.4454 | 33.9549 | 33.4439 | 31.7746 | 2.3666 | 0.86764 | 5.1751 | 30 | 39.9786
5942.8 | 6.6633 | 5.4454 | 31.2295 | 31.0592 | 27.9911 | 2.6391 | 0.86764 | 5.2528 | 30 | 13.1624
5943 | 6.6809 | 5.4454 | 32.4219 | 32.7966 | 30.9229 | 10.9876 | 0.86764 | 3.9443 | 30 | 32.9067
5943.2 | 6.6985 | 5.4454 | 32.5581 | 32.7285 | 31.2977 | 13.681 | 0.86764 | 3.6059 | 30 | 32.2977
5943.4 | 6.7073 | 5.4454 | 32.3878 | 31.8427 | 27.9229 | 7.8194 | 0.86764 | 3.9458 | 30 | 22.4207
5943.6 | 6.6809 | 5.4454 | 32.2175 | 32.1153 | 28.6383 | 9.6249 | 0.86764 | 2.986 | 30 | 25.615
5943.8 | 6.6897 | 5.4673 | 32.2175 | 32.4219 | 30.1713 | 14.703 | 0.86764 | 5.0154 | 30 | 29.2117
5944 | 6.6897 | 5.4454 | 32.3537 | 31.5361 | 27.0713 | 11.1238 | 0.9017 | 5.0418 | 30 | 19.317
5944.2 | 6.7073 | 5.4454 | 32.1834 | 31.7405 | 29.4219 | 10.9535 | 0.9017 | 5.1077 | 30 | 21.7217
5944.4 | 6.6897 | 5.4454 | 32.1153 | 31.7746 | 30.2757 | 15.5887 | 0.9017 | 5.0989 | 30 | 22.2085
5944.6 | 6.6897 | 5.4454 | 32.4219 | 32.5581 | 31.5702 | 14.5667 | 0.86764 | 5.1634 | 30 | 31.1879
5944.8 | 6.6721 | 5.4454 | 32.6263 | 31.6043 | 25.6405 | 4.9918 | 0.9017 | 4.8703 | 30 | 20.5299
5945 | 6.6809 | 5.4454 | 31.6043 | 31.6043 | 25.5042 | 3.9677 | 0.9017 | 3.1766 | 30 | 20.6238
5945.2 | 6.7073 | 5.4454 | 31.7405 | 31.6043 | 30.2416 | 19.7108 | 0.9017 | 3.8301 | 30 | 20.7158
5945.4 | 6.7073 | 5.4454 | 32.2856 | 32.1834 | 31.0592 | 16.6788 | 0.86764 | 4.8659 | 30 | 27.3697
5945.6 | 6.6545 | 5.4454 | 32.5581 | 32.3878 | 29.49 | 10.715 | 0.86764 | 5.2396 | 30 | 29.8119
5945.8 | 6.6633 | 5.4454 | 32.5922 | 32.4219 | 30.0351 | 11.8052 | 0.86764 | 5.2132 | 30 | 30.3362
5946 | 6.6897 | 5.4454 | 32.5922 | 32.2175 | 30.1032 | 5.8776 | 0.9017 | 5.2645 | 30 | 28.1629
5946.2 | 6.6809 | 5.4454 | 31.8087 | 31.8768 | 29.49 | 10.681 | 0.9017 | 4.5568 | 30 | 24.4303
5946.4 | 6.6985 | 5.4454 | 32.0131 | 31.9109 | 32.0131 | 15.1799 | 0.86764 | 5.2924 | 30 | 24.9249
5946.6 | 6.6897 | 5.4454 | 31.9449 | 31.8087 | 29.0812 | 6.7292 | 0.86764 | 5.0784 | 30 | 23.8779
5946.8 | 6.6809 | 5.4454 | 31.3317 | 31.2295 | 30.1373 | 13.7491 | 0.9017 | 5.2146 | 30 | 17.4217
5947 | 6.6897 | 5.4454 | 32.0812 | 32.3878 | 32.2856 | 4.7534 | 0.9017 | 5.1414 | 30 | 30.6149
5947.2 | 6.6897 | 5.4454 | 31.2636 | 30.6504 | 26.5262 | 2.7413 | 0.86764 | 5.2 | 30 | 11.0703
5947.4 | 6.7073 | 5.4454 | 31.8427 | 31.8087 | 27.3438 | 17.0876 | 0.9017 | 2.7575 | 30 | 24.23
5947.6 | 6.716 | 5.4454 | 31.979 | 31.8427 | 31.5021 | 19.9152 | 0.86764 | 5.2103 | 30 | 24.7207
5947.8 | 6.6897 | 5.4454 | 33.1032 | 31.2977 | 23.9712 | 4.3105 | 0.9017 | 3.3289 | 30 | 18.6525
5948 | 6.6721 | 5.4454 | 31.5702 | 29.0812 | 25.0273 | 12.725 | 0.86764 | 5.2249 | 30 | 0
5948.2 | 6.6897 | 5.4454 | 31.1614 | 31.8768 | 31.1614 | 20.5284 | 0.86764 | 3.6059 | 30 | 21.2357
5948.4 | 6.6985 | 5.4454 | 32.7625 | 33.4779 | 33.2054 | 13.4425 | 0.86764 | 5.1473 | 30 | 39.4836
5948.6 | 6.6809 | 5.4454 | 32.3878 | 30.9911 | 29.0812 | 4.7193 | 0.86764 | 5.1487 | 30 | 11.5115
5948.8 | 6.6721 | 5.4454 | 31.2977 | 31.468 | 26.4581 | 14.2601 | 0.86764 | 4.4352 | 30 | 16.9728
5949 | 6.7073 | 5.4454 | 31.3658 | 31.979 | 33.0691 | 24.7547 | 0.86764 | 5.2176 | 30 | 22.846
5949.2 | 6.6985 | 5.4454 | 32.7625 | 33.3076 | 31.9109 | 17.4964 | 0.86764 | 5.1399 | 30 | 38.0124
5949.4 | 6.6633 | 5.4454 | 32.9669 | 32.5581 | 26.935 | 7.9897 | 0.9017 | 5.2396 | 30 | 29.7133
5949.6 | 6.6633 | 5.4454 | 31.1614 | 30.0691 | 22.9151 | 10.204 | 0.86764 | 1.3494 | 30 | 1.6638
5949.8 | 6.6809 | 5.4454 | 32.1153 | 31.8087 | 30.6845 | 16.27 | 0.9017 | 4.9964 | 30 | 21.3749
5950 | 6.6985 | 5.4454 | 32.2856 | 31.7405 | 31.6043 | 7.138 | 0.86764 | 5.2 | 30 | 20.7078
5950.2 | 6.6809 | 5.4454 | 31.3658 | 31.3999 | 26.0152 | 13.4425 | 0.9017 | 4.4103 | 30 | 16.9493
5950.4 | 6.6809 | 5.4454 | 31.8087 | 31.7065 | 28.8087 | 19.7448 | 0.9017 | 5.1663 | 30 | 20.5039
5950.6 | 6.6809 | 5.4454 | 32.2856 | 31.0592 | 26.4581 | 5.9798 | 0.86764 | 5.2015 | 30 | 13.2699
5950.8 | 6.6897 | 5.4454 | 30.5823 | 29.6603 | 27.9229 | 3.2864 | 0.86764 | 5.2748 | 30 | 0
5951 | 6.7073 | 5.4673 | 30.5482 | 30.5141 | 29.0812 | 12.6909 | 0.93577 | 1.3846 | 30 | 5.8149
5951.2 | 6.7073 | 5.4454 | 32.3537 | 32.1834 | 33.1373 | 26.2196 | 0.9017 | 5.1692 | 30 | 24.7553
5951.4 | 6.6633 | 5.4454 | 33.9208 | 32.8988 | 30.446 | 15.7931 | 0.9017 | 3.5707 | 30 | 32.9866
5951.6 | 6.6369 | 5.4454 | 33.8186 | 34.0911 | 30.957 | 11.737 | 0.86764 | 5.1399 | 30 | 46.6625
5951.8 | 6.6633 | 5.3797 | 34.5681 | 34.6703 | 31.2295 | 16.3722 | 0.9017 | 5.1341 | 30 | 53.4618
5952 | 6.6809 | 5.3797 | 34.6021 | 33.6483 | 31.0251 | 14.2942 | 0.9017 | 4.337 | 30 | 42.1531
5952.2 | 6.6721 | 5.3797 | 34.4659 | 33.5461 | 30.5823 | 12.3502 | 0.9017 | 5.1136 | 30 | 41.2066
5952.4 | 6.6369 | 5.3797 | 33.9208 | 32.9669 | 29.1153 | 4.1061 | 0.86764 | 5.2469 | 30 | 34.8512
5952.6 | 6.6721 | 5.3578 | 31.4339 | 30.2416 | 27.5482 | 2.4006 | 0.86764 | 5.2689 | 30 | 4.1479
5952.8 | 6.6985 | 5.4454 | 31.5702 | 33.4439 | 30.9911 | 1.8556 | 0.9017 | 2.9831 | 30 | 40.4403
5953 | 6.716 | 5.4454 | 32.0471 | 31.7405 | 28.0933 | 13.4425 | 0.9017 | 3.7055 | 30 | 21.3428
5953.2 | 6.6985 | 5.4454 | 32.1493 | 32.0812 | 30.957 | 13.3062 | 0.86764 | 3.9194 | 30 | 25.3036
5953.4 | 6.6897 | 5.4454 | 32.0471 | 30.957 | 29.6603 | 5.7413 | 0.9017 | 5.2132 | 30 | 12.6878
5953.6 | 6.6897 | 5.4454 | 32.0131 | 29.8307 | 26.9009 | 3.8655 | 0.9017 | 1.8916 | 30 | 0
5953.8 | 6.6985 | 5.4454 | 31.9449 | 28.6383 | 29.49 | 21.2438 | 0.86764 | 4.6315 | 30 | 0
5954 | 6.6985 | 5.4454 | 32.8647 | 34.0911 | 36.1692 | 23.6987 | 0.9017 | 5.2308 | 30 | 46.3089
5954.2 | 6.6809 | 5.4454 | 33.3076 | 33.8867 | 33.1713 | 15.3502 | 0.9017 | 5.2558 | 30 | 44.2304
5954.4 | 6.6369 | 5.4016 | 34.1252 | 33.8186 | 30.5823 | 11.6348 | 0.86764 | 5.2146 | 30 | 43.6837
5954.6 | 6.6545 | 5.3578 | 34.9769 | 33.7505 | 31.8768 | 14.192 | 0.9017 | 5.1399 | 30 | 43.1342
5954.8 | 6.6809 | 5.3797 | 35.0791 | 35.1472 | 33.0351 | 17.4964 | 0.9017 | 5.1663 | 30 | 59.1738
5955 | 6.6809 | 5.3797 | 35.6241 | 34.2615 | 32.1493 | 2.1281 | 0.9017 | 5.2117 | 30 | 49.4377
5955.2 | 6.6633 | 5.3797 | 32.3878 | 29.9329 | 24.0734 | 2.4688 | 0.86764 | 5.2176 | 30 | 0.64607
5955.4 | 6.6721 | 5.3578 | 30.5823 | 30.5482 | 27.8207 | 6.8314 | 0.9017 | 3.7289 | 30 | 7.6134
5955.6 | 6.6985 | 5.3578 | 32.7285 | 32.8647 | 34.6021 | 14.8052 | 0.9017 | 5.2396 | 30 | 33.8881
5955.8 | 6.7073 | 5.4454 | 33.0691 | 32.8307 | 31.0933 | 13.0337 | 0.86764 | 4.5554 | 30 | 33.6681
5956 | 6.6809 | 5.4454 | 32.8647 | 34.2615 | 31.5702 | 8.16 | 0.86764 | 5.222 | 30 | 50.0437
5956.2 | 6.6809 | 5.4454 | 32.9669 | 31.3658 | 28.0933 | 3.2864 | 0.9017 | 4.8249 | 30 | 17.4849
5956.4 | 6.6897 | 5.4454 | 32.4219 | 30.5482 | 31.2295 | 8.671 | 0.86764 | 3.0257 | 30 | 8.3015
5956.6 | 6.7073 | 5.4454 | 32.49 | 30.1373 | 31.0592 | 15.759 | 0.9017 | 3.6586 | 30 | 3.6779
5956.8 | 6.6985 | 5.4235 | 32.49 | 32.2515 | 30.7185 | 11.5667 | 0.9017 | 5.0506 | 30 | 27.6383
5957 | 6.6897 | 5.4454 | 32.4219 | 31.7065 | 27.7185 | 11.5667 | 0.9017 | 5.2249 | 30 | 21.5937
5957.2 | 6.6809 | 5.4454 | 32.6263 | 32.8307 | 30.8889 | 3.116 | 0.9017 | 5.1268 | 30 | 34.4286
5957.4 | 6.6985 | 5.4454 | 32.3197 | 29.6263 | 31.6383 | 2.5369 | 0.9017 | 5.1634 | 30 | 0
5957.6 | 6.7073 | 5.4454 | 32.3537 | 32.5581 | 30.8207 | 3.082 | 0.93577 | 5.1912 | 30 | 28.9706
5957.8 | 6.7073 | 5.4454 | 31.0251 | 31.8087 | 26.5262 | 18.9613 | 0.9017 | 4.7297 | 30 | 20.6281
5958 | 6.6985 | 5.4454 | 32.1834 | 32.1493 | 31.1614 | 17.0536 | 0.9017 | 5.1648 | 30 | 24.5924
5958.2 | 6.6809 | 5.4454 | 32.5241 | 32.2175 | 30.6163 | 10.2722 | 0.9017 | 2.1187 | 30 | 25.4888
5958.4 | 6.6897 | 5.4454 | 32.6263 | 32.3197 | 30.6845 | 10.7832 | 0.9017 | 5.1326 | 30 | 26.7751
5958.6 | 6.6897 | 5.4454 | 32.6944 | 33.0351 | 30.5141 | 11.8052 | 0.9017 | 5.1692 | 30 | 35.0143
5958.8 | 6.6809 | 5.4454 | 32.5581 | 31.6383 | 29.7625 | 5.4006 | 0.9017 | 4.3648 | 30 | 19.3666
5959 | 6.6721 | 5.4454 | 32.2515 | 32.0131 | 27.9911 | 12.0096 | 0.86764 | 5.2543 | 30 | 23.7069
5959.2 | 6.6897 | 5.4454 | 32.3878 | 32.3537 | 31.2295 | 14.5667 | 0.9017 | 5.2322 | 30 | 27.6829
5959.4 | 6.6897 | 5.4454 | 32.49 | 32.3537 | 30.6845 | 13.1359 | 0.86764 | 2.9699 | 30 | 27.8193
5959.6 | 6.6897 | 5.4454 | 32.5241 | 32.6603 | 30.1373 | 11.192 | 0.86764 | 5.3026 | 30 | 31.4292
5959.8 | 6.6897 | 5.4673 | 32.6263 | 31.5021 | 28.2295 | 4.2424 | 0.9017 | 4.3722 | 30 | 18.4632
5960 | 6.6897 | 5.4454 | 31.7405 | 32.2856 | 27.6504 | 2.1962 | 0.86764 | 5.1487 | 30 | 27.4252
5960.2 | 6.7073 | 5.4454 | 31.8427 | 31.5361 | 28.8427 | 14.3623 | 0.9017 | 4.7385 | 30 | 19.0675
5960.4 | 6.716 | 5.4454 | 31.7065 | 31.5702 | 29.6603 | 14.9074 | 0.9017 | 4.8381 | 30 | 19.5429
5960.6 | 6.6897 | 5.4454 | 31.9449 | 31.3317 | 29.4559 | 13.9194 | 0.9017 | 5.2381 | 30 | 16.9315
5960.8 | 6.6809 | 5.4454 | 32.2856 | 32.5241 | 28.8427 | 5.4006 | 0.86764 | 5.1443 | 30 | 30.5166
5961 | 6.6809 | 5.4454 | 32.3197 | 28.7746 | 27.6845 | 5.7754 | 0.9017 | 2.9436 | 30 | 0
5961.2 | 6.6985 | 5.4454 | 31.979 | 31.8087 | 33.6483 | 22.0294 | 0.9017 | 5.2044 | 30 | 20.4549
5961.4 | 6.6985 | 5.4454 | 33.5801 | 33.6823 | 33.0351 | 15.759 | 0.9017 | 5.1648 | 30 | 41.7864
5961.6 | 6.6633 | 5.4454 | 33.3417 | 33.2054 | 30.9911 | 12.8634 | 0.9017 | 5.2 | 30 | 36.5966
5961.8 | 6.6545 | 5.4454 | 33.7164 | 33.3757 | 30.7185 | 15.725 | 0.9017 | 5.1414 | 30 | 38.7121
5962 | 6.6721 | 5.4454 | 34.1252 | 33.5801 | 31.1955 | 5.7754 | 0.86764 | 5.0022 | 30 | 41.2234
5962.2 | 6.6809 | 5.3797 | 31.2295 | 29.9329 | 28.2295 | 10.9876 | 0.86764 | 5.181 | 30 | 0.11109
5962.4 | 6.6897 | 5.4454 | 32.2856 | 33.0691 | 29.6944 | 6.8314 | 0.9017 | 1.6396 | 30 | 35.6378
5962.6 | 6.6897 | 5.4454 | 31.8768 | 33.1373 | 31.1614 | 12.725 | 0.9017 | 5.159 | 30 | 36.5894
5962.8 | 6.6897 | 5.4454 | 32.0812 | 32.7966 | 28.3317 | 15.0436 | 0.9017 | 4.8513 | 30 | 32.91
5963 | 6.6985 | 5.4454 | 31.9109 | 31.5361 | 31.2977 | 14.7711 | 0.86764 | 4.3238 | 30 | 18.7923
5963.2 | 6.6897 | 5.4454 | 31.9449 | 32.1153 | 28.7065 | 11.6008 | 0.9017 | 5.1517 | 30 | 25.4423
5963.4 | 6.6985 | 5.4454 | 31.3999 | 31.0592 | 27.5141 | -0.35877 | 0.86764 | 2.7736 | 30 | 13.6008
5963.6 | 6.6985 | 5.4454 | 31.4339 | 28.5702 | 27.8207 | 16.6788 | 0.86764 | 3.5971 | 30 | 0
5963.8 | 6.7073 | 5.4454 | 30.957 | 32.8988 | 33.1032 | 23.1877 | 0.86764 | 5.2498 | 30 | 32.7991
5964 | 6.6897 | 5.4454 | 32.5922 | 31.3658 | 26.5262 | 7.104 | 0.9017 | 5.181 | 30 | 15.6065
5964.2 | 6.6633 | 5.4454 | 31.5021 | 29.6603 | 27.5823 | 16.8151 | 0.9017 | 1.8329 | 30 | 0
5964.4 | 6.6809 | 5.4454 | 32.7966 | 34.4999 | 33.3757 | 18.9272 | 0.9017 | 5.2454 | 30 | 50.971
5964.6 | 6.6809 | 5.4454 | 33.6483 | 33.3417 | 31.8768 | 15.248 | 0.9017 | 5.1443 | 30 | 38.1076
5964.8 | 6.6721 | 5.4454 | 33.7505 | 33.7505 | 31.7746 | 9.7612 | 0.86764 | 5.1429 | 30 | 42.9335
5965 | 6.6721 | 5.3797 | 32.9669 | 29.7285 | 25.2657 | 5.5369 | 0.9017 | 5.2425 | 30 | 0
5965.2 | 6.6721 | 5.4235 | 32.1153 | 27.446 | 24.6525 | 14.5667 | 0.86764 | 4.9817 | 30 | 0
5965.4 | 6.6985 | 5.4454 | 31.9449 | 33.7845 | 33.2395 | 22.4723 | 0.86764 | 4.8161 | 30 | 42.8006
5965.6 | 6.6985 | 5.4454 | 32.0812 | 33.4439 | 30.3097 | 16.8151 | 0.86764 | 3.0491 | 30 | 39.1626
5965.8 | 6.6721 | 5.4454 | 32.5241 | 33.9208 | 31.8427 | 16.6448 | 0.86764 | 5.2425 | 30 | 44.7632
5966 | 6.6721 | 5.4454 | 32.2856 | 33.4439 | 28.7746 | 4.1402 | 0.86764 | 4.6652 | 30 | 39.5883
5966.2 | 6.6897 | 5.4454 | 32.1153 | 33.2735 | 30.8889 | 12.5887 | 0.9017 | 3.4711 | 30 | 37.8591
5966.4 | 6.6985 | 5.4454 | 32.0471 | 32.7285 | 31.7405 | 8.3644 | 0.86764 | 5.288 | 30 | 31.8738
5966.6 | 6.6897 | 5.4454 | 31.979 | 30.0691 | 27.8889 | 2.2644 | 0.93577 | 5.2161 | 30 | 1.904
5966.8 | 6.6985 | 5.4454 | 30.1032 | 29.9329 | 26.1174 | 3.7292 | 0.86764 | 5.1473 | 30 | 0.36427
5967 | 6.716 | 5.4673 | 30.1713 | 30.3438 | 26.0493 | 13.4084 | 0.9017 | 3.0462 | 30 | 5.0158
5967.2 | 6.716 | 5.4454 | 30.8207 | 30.2757 | 27.3779 | 19.4042 | 0.9017 | 4.3912 | 30 | 4.2638
5967.4 | 6.6985 | 5.4892 | 31.3317 | 31.8768 | 30.0691 | 17.4624 | 0.9017 | 1.4695 | 30 | 22.4184
5967.6 | 6.6809 | 5.5111 | 32.1493 | 31.9109 | 31.9449 | 15.4865 | 0.9017 | 5.2528 | 30 | 22.9142
5967.8 | 6.6721 | 5.4673 | 32.6263 | 31.3317 | 29.8647 | 15.1799 | 0.86764 | 5.1502 | 30 | 16.463
5968 | 6.6721 | 5.4454 | 33.2054 | 32.2856 | 29.3197 | 5.06 | 0.9017 | 5.2483 | 30 | 27.3475
5968.2 | 6.6721 | 5.4454 | 31.0592 | 28.1614 | 24.5844 | 13.4084 | 0.9017 | 4.9554 | 30 | 0
5968.4 | 6.6897 | 5.4454 | 31.8768 | 33.4098 | 31.1273 | 14.1579 | 0.9017 | 5.1062 | 30 | 38.5768
5968.6 | 6.6897 | 5.4454 | 31.6724 | 30.5823 | 26.8669 | 6.593 | 0.9017 | 5.2176 | 30 | 6.7402
5968.8 | 6.6985 | 5.4454 | 31.2977 | 32.0131 | 29.2175 | 18.6206 | 0.9017 | 3.7113 | 30 | 22.9842
5969 | 6.6985 | 5.4454 | 31.3999 | 32.1834 | 30.0691 | 15.248 | 0.9017 | 4.5978 | 30 | 25.0293
5969.2 | 6.6897 | 5.5111 | 31.3658 | 32.2175 | 30.2757 | 14.2942 | 0.9017 | 3.1883 | 30 | 25.5424
5969.4 | 6.6721 | 5.4673 | 31.7065 | 32.3197 | 29.5581 | 13.17 | 0.86764 | 4.5744 | 30 | 26.8281
5969.6 | 6.6897 | 5.4454 | 31.7065 | 30.9911 | 29.6263 | 6.3886 | 0.9017 | 5.1487 | 30 | 11.9108
5969.8 | 6.6809 | 5.4454 | 31.3999 | 29.0131 | 24.4822 | 2.5028 | 0.9017 | 5.1487 | 30 | 0
5970 | 6.7073 | 5.4454 | 31.1955 | 31.0251 | 28.2636 | 2.4688 | 0.9017 | 5.2631 | 30 | 11.5852
5970.2 | 6.716 | 5.5111 | 30.5823 | 27.4119 | 23.5283 | -0.3247 | 0.86764 | 2.5582 | 30 | 0
5970.4 | 6.716 | 5.533 | 30.3097 | 30.446 | 31.468 | 24.3119 | 0.86764 | 2.0923 | 30 | 4.9778
5970.6 | 6.7073 | 5.5111 | 32.2515 | 30.3779 | 33.6823 | 18.825 | 0.9017 | 4.8718 | 30 | 4.2318
5970.8 | 6.6809 | 5.4454 | 32.1153 | 32.2856 | 31.6383 | 14.226 | 0.86764 | 1.7348 | 30 | 25.8659
5971 | 6.6633 | 5.4454 | 33.1373 | 32.8988 | 30.6504 | 12.759 | 0.9017 | 5.1912 | 30 | 32.9453
5971.2 | 6.6721 | 5.4673 | 33.5461 | 33.6483 | 31.1273 | 8.3985 | 0.9017 | 4.9671 | 30 | 41.6049
5971.4 | 6.6809 | 5.4454 | 32.4219 | 29.1834 | 25.3339 | 17.9393 | 0.9017 | 3.4623 | 30 | 0
5971.6 | 6.6721 | 5.4454 | 34.0911 | 33.3076 | 30.3097 | 20.4602 | 0.86764 | 3.9736 | 30 | 37.4481
5971.8 | 6.6721 | 5.4454 | 34.4659 | 34.3977 | 32.8647 | 18.4503 | 0.9017 | 5.1531 | 30 | 49.9888
5972 | 6.6633 | 5.4454 | 34.5681 | 34.5681 | 33.3417 | 13.6469 | 0.9017 | 5.1458 | 30 | 52.1772
5972.2 | 6.6721 | 5.3797 | 34.4999 | 33.6823 | 30.3097 | 4.9578 | 0.86764 | 5.2514 | 30 | 42.4051
5972.4 | 6.6721 | 5.3797 | 32.0131 | 29.2515 | 24.8569 | 3.6611 | 0.9017 | 1.3377 | 30 | 0
5972.6 | 6.6897 | 5.3797 | 31.7746 | 27.7526 | 23.6646 | 14.5667 | 0.86764 | 2.4322 | 30 | 0
5972.8 | 6.7073 | 5.4235 | 32.0131 | 35.4879 | 32.5241 | 11.9074 | 0.9017 | 3.537 | 30 | 62.1064
5973 | 6.6897 | 5.4454 | 31.7065 | 33.5461 | 32.0812 | 13.6469 | 0.86764 | 5.1165 | 30 | 40.4271
5973.2 | 6.6809 | 5.4454 | 31.5361 | 31.5361 | 28.9449 | 2.8094 | 0.9017 | 5.219 | 30 | 17.8614
5973.4 | 6.6897 | 5.4454 | 31.3999 | 31.2636 | 27.7185 | 2.5028 | 0.86764 | 5.2308 | 30 | 14.8625
5973.6 | 6.7073 | 5.4454 | 31.1614 | 32.7285 | 28.5702 | 13.6128 | 0.86764 | 4.3312 | 30 | 31.5323
5973.8 | 6.716 | 5.4454 | 30.7526 | 31.2295 | 30.0691 | 13.7491 | 0.86764 | 5.1341 | 30 | 14.7079
5974 | 6.6897 | 5.4454 | 31.1614 | 30.3097 | 27.4801 | 10.681 | 0.86764 | 5.1868 | 30 | 4.3594
5974.2 | 6.6809 | 5.4673 | 30.957 | 32.9329 | 31.2295 | 4.8215 | 0.86764 | 5.1897 | 30 | 34.0938
5974.4 | 6.6809 | 5.4454 | 31.1273 | 29.5581 | 26.1174 | 4.0358 | 0.9017 | 5.1268 | 30 | 0
5974.6 | 6.6985 | 5.4454 | 30.8207 | 30.6504 | 29.3197 | 22.4723 | 0.86764 | 5.2602 | 30 | 7.3556
5974.8 | 6.7073 | 5.4454 | 32.0471 | 33.2395 | 32.3197 | 22.0294 | 0.9017 | 4.6843 | 30 | 36.7259
5975 | 6.6809 | 5.4454 | 33.1032 | 33.2735 | 29.5241 | 13.3744 | 0.86764 | 5.159 | 30 | 37.3024
5975.2 | 6.6545 | 5.4454 | 33.2735 | 32.7966 | 30.001 | 13.7832 | 0.9017 | 5.2528 | 30 | 32.0862
5975.4 | 6.6721 | 5.4454 | 33.8186 | 33.7505 | 31.0592 | 8.7392 | 0.86764 | 5.2264 | 30 | 43.0527
5975.6 | 6.6721 | 5.3797 | 32.49 | 30.3097 | 27.6163 | 14.9414 | 0.9017 | 5.0813 | 30 | 4.2913
5975.8 | 6.6721 | 5.3578 | 33.9549 | 33.4439 | 30.001 | 18.28 | 0.9017 | 5.1692 | 30 | 39.8147
5976 | 6.6633 | 5.3797 | 33.2395 | 33.2395 | 30.5141 | 13.204 | 0.86764 | 5.1341 | 30 | 37.7005
5976.2 | 6.6633 | 5.3797 | 33.2735 | 33.2735 | 33.2054 | 15.3502 | 0.9017 | 3.2264 | 30 | 38.2723
5976.4 | 6.6721 | 5.4454 | 32.8647 | 32.8647 | 29.1493 | 5.4688 | 0.9017 | 4.9217 | 30 | 33.8325
5976.6 | 6.6809 | 5.4454 | 32.4219 | 30.8207 | 27.9911 | 9.9996 | 0.9017 | 2.2564 | 30 | 10.841
5976.8 | 6.6897 | 5.4454 | 32.2175 | 31.2977 | 29.2856 | 10.1018 | 0.86764 | 4.4586 | 30 | 16.2923
5977 | 6.6897 | 5.4673 | 32.1493 | 32.8647 | 29.9329 | 11.3964 | 0.9017 | 5.1429 | 30 | 34.1196
5977.2 | 6.6809 | 5.4454 | 32.0471 | 31.8427 | 29.1834 | 4.3446 | 0.86764 | 5.2015 | 30 | 22.7074
5977.4 | 6.6897 | 5.4454 | 31.6724 | 31.7065 | 28.7065 | 2.3666 | 0.9017 | 5.307 | 30 | 21.2704
5977.6 | 6.7073 | 5.4454 | 31.5702 | 31.5361 | 26.6284 | 1.8215 | 0.9017 | 5.1546 | 30 | 19.4405
5977.8 | 6.716 | 5.4454 | 30.7185 | 30.8207 | 26.1855 | 17.3261 | 0.86764 | 5.288 | 30 | 11.4241
5978 | 6.6985 | 5.4454 | 32.2856 | 32.49 | 32.7625 | 19.1316 | 0.86764 | 4.8117 | 30 | 30.3837
5978.2 | 6.6809 | 5.4454 | 33.0351 | 35.2153 | 32.5922 | 7.6831 | 0.9017 | 5.307 | 30 | 61.401
5978.4 | 6.6633 | 5.4454 | 33.6483 | 33.4779 | 31.8087 | 6.4226 | 0.86764 | 5.2381 | 30 | 42.0215
5978.6 | 6.6721 | 5.3797 | 33.7164 | 32.5581 | 29.2856 | 2.8776 | 0.9017 | 5.1546 | 30 | 31.8027
5978.8 | 6.6809 | 5.3797 | 32.4219 | 31.1955 | 27.5482 | 1.7874 | 0.86764 | 5.2645 | 30 | 16.5128
5979 | 6.6809 | 5.4454 | 32.1493 | 31.468 | 28.468 | 7.2402 | 0.86764 | 4.2066 | 30 | 19.6696
5979.2 | 6.6809 | 5.4454 | 32.0812 | 31.7405 | 33.512 | 14.9755 | 0.9017 | 5.2176 | 30 | 22.8426
5979.4 | 6.6809 | 5.4454 | 32.3537 | 32.1834 | 30.0691 | 10.7491 | 0.9017 | 5.2439 | 30 | 27.9601
5979.6 | 6.6721 | 5.4454 | 32.49 | 32.2175 | 29.3197 | 10.3403 | 0.86764 | 3.9121 | 30 | 28.4739
5979.8 | 6.6809 | 5.4454 | 32.5241 | 32.1493 | 30.7526 | 11.7711 | 0.86764 | 5.2602 | 30 | 27.8292
5980 | 6.6897 | 5.4454 | 32.5241 | 30.8889 | 27.7526 | 8.3304 | 0.9017 | 5.1868 | 30 | 13.6744
5980.2 | 6.6809 | 5.4454 | 32.5581 | 32.3537 | 32.0812 | 10.204 | 0.9017 | 3.2615 | 30 | 30.3209
5980.4 | 6.6809 | 5.4454 | 32.4219 | 31.0251 | 29.6263 | 10.4425 | 0.9017 | 5.2748 | 30 | 15.4066
5980.6 | 6.6897 | 5.4454 | 32.5241 | 30.3438 | 27.8207 | 12.6909 | 0.86764 | 5.1692 | 30 | 7.7468
5980.8 | 6.6897 | 5.4454 | 32.6263 | 32.49 | 29.1493 | 13.17 | 0.86764 | 4.5261 | 30 | 32.0814
5981 | 6.6897 | 5.3797 | 32.8307 | 32.4219 | 30.9911 | 4.4468 | 0.9017 | 5.1692 | 30 | 31.4531
5981.2 | 6.6721 | 5.3578 | 32.5581 | 30.4119 | 24.38 | 1.4127 | 0.86764 | 3.2996 | 30 | 8.8234
5981.4 | 6.6194 | 5.3797 | 31.8427 | 31.3658 | 30.957 | 15.3162 | 0.86764 | 4.2301 | 30 | 19.6533
5981.6 | 6.7073 | 5.3578 | 32.49 | 32.3197 | 30.3438 | 15.5546 | 0.9017 | 3.4022 | 30 | 30.5393
5981.8 | 6.6897 | 5.3797 | 32.7966 | 32.8307 | 30.9911 | 10.6128 | 0.9017 | 5.137 | 30 | 36.4621
5982 | 6.6194 | 5.3578 | 32.7285 | 32.4219 | 30.446 | 3.593 | 0.9017 | 5.2454 | 30 | 31.9948
5982.2 | 6.6809 | 5.3797 | 32.6603 | 30.5823 | 26.2537 | 6.7974 | 0.86764 | 3.181 | 30 | 11.2944
5982.4 | 6.6985 | 5.3797 | 32.5581 | 31.1614 | 30.3779 | 14.9074 | 0.9017 | 2.3692 | 30 | 17.8896
5982.6 | 6.6985 | 5.3578 | 32.7285 | 32.49 | 31.7746 | 12.0436 | 0.86764 | 5.1399 | 30 | 33.0075
5982.8 | 6.6809 | 5.3797 | 32.8647 | 32.6263 | 30.4119 | 4.4468 | 0.86764 | 5.2704 | 30 | 34.6971
5983 | 6.6633 | 5.3797 | 32.7285 | 31.7065 | 26.4581 | 2.8776 | 0.86764 | 5.2396 | 30 | 24.4276
5983.2 | 6.6809 | 5.3797 | 32.3197 | 28.5361 | 29.2856 | 5.1281 | 0.9017 | 5.1121 | 30 | 0
5983.4 | 6.6985 | 5.3578 | 32.5581 | 32.7966 | 31.468 | 15.7931 | 0.9017 | 5.1663 | 30 | 31.6403
5983.6 | 6.6985 | 5.3797 | 32.6603 | 32.1834 | 31.0592 | 6.2523 | 0.9017 | 3.8579 | 30 | 24.8576
5983.8 | 6.6809 | 5.3797 | 32.7285 | 32.6603 | 30.8207 | 8.9095 | 0.86764 | 5.2602 | 30 | 30.3851
5984 | 6.6809 | 5.3578 | 32.5922 | 32.1834 | 30.446 | 3.8655 | 0.9017 | 5.2205 | 30 | 25.1376
5984.2 | 6.6897 | 5.3797 | 32.3878 | 32.0812 | 31.3999 | 3.8655 | 0.9017 | 3.3421 | 30 | 24.1075
5984.4 | 6.6985 | 5.3797 | 32.3197 | 31.9109 | 32.9669 | 14.737 | 0.86764 | 5.2161 | 30 | 22.2972
5984.6 | 6.6897 | 5.3797 | 32.4219 | 32.1153 | 30.8548 | 8.6029 | 0.86764 | 5.2498 | 30 | 24.7224
5984.8 | 6.6809 | 5.3797 | 32.4219 | 33.5801 | 30.6845 | 10.7832 | 0.9017 | 4.7985 | 30 | 41.4421
5985 | 6.6809 | 5.3797 | 32.5581 | 32.0471 | 30.1713 | 3.116 | 0.9017 | 5.2498 | 30 | 24.2806
5985.2 | 6.6809 | 5.3797 | 32.3878 | 30.8889 | 25.6745 | 9.9656 | 0.86764 | 3.1194 | 30 | 11.2781
5985.4 | 6.6985 | 5.3797 | 32.5241 | 32.3537 | 31.6043 | 16.4063 | 0.9017 | 5.3158 | 30 | 27.9241
5985.6 | 6.6809 | 5.3797 | 32.5581 | 32.2856 | 31.0251 | 13.5788 | 0.86764 | 5.0872 | 30 | 27.29
5985.8 | 6.6721 | 5.3797 | 32.6263 | 32.2175 | 29.1834 | 2.8094 | 0.9017 | 5.2748 | 30 | 26.6506
5986 | 6.6721 | 5.3797 | 32.4219 | 32.2515 | 26.1855 | 4.9578 | 0.9017 | 5.1033 | 30 | 27.1637
5986.2 | 6.6897 | 5.3797 | 32.1153 | 31.2977 | 31.7065 | 16.6788 | 0.9017 | 2.3897 | 30 | 16.4879
5986.4 | 6.6897 | 5.3797 | 32.49 | 31.8427 | 28.979 | 13.8172 | 0.86764 | 3.4901 | 30 | 22.739
5986.6 | 6.6809 | 5.3797 | 32.5241 | 32.2856 | 30.7526 | 13.7832 | 0.86764 | 5.3114 | 30 | 27.8618
5986.8 | 6.6721 | 5.3797 | 32.5241 | 31.7746 | 27.6504 | 4.2083 | 0.9017 | 5.1399 | 30 | 22.2057
5987 | 6.6897 | 5.3797 | 32.2175 | 32.4219 | 29.2515 | 10.0337 | 0.9017 | 5.1619 | 30 | 29.6408
5987.2 | 6.6985 | 5.3797 | 32.1493 | 32.0131 | 31.5021 | 17.5646 | 0.86764 | 5.0037 | 30 | 25.1512
5987.4 | 6.6897 | 5.3797 | 32.2515 | 31.9449 | 27.957 | 4.6171 | 0.9017 | 5.1414 | 30 | 24.4948
5987.6 | 6.6809 | 5.3797 | 31.979 | 31.7405 | 27.5823 | 3.7974 | 0.9017 | 5.1429 | 30 | 22.2924
5987.8 | 6.6985 | 5.3797 | 31.3999 | 30.2416 | 29.2175 | 19.4382 | 0.9017 | 1.8402 | 30 | 5.4116
5988 | 6.7073 | 5.3797 | 31.7746 | 31.8087 | 28.3999 | 16.5085 | 0.9017 | 5.288 | 30 | 23.1795
5988.2 | 6.6809 | 5.3797 | 32.1153 | 31.7065 | 29.2175 | 12.6568 | 0.86764 | 4.5202 | 30 | 22.1254
5988.4 | 6.6721 | 5.3797 | 32.6603 | 32.4219 | 30.5482 | 12.9315 | 0.9017 | 5.1473 | 30 | 30.3297
5988.6 | 6.6721 | 5.3797 | 32.49 | 32.0471 | 30.5141 | 3.3204 | 0.86764 | 5.2558 | 30 | 26.224
5988.8 | 6.6809 | 5.3578 | 31.9109 | 30.5141 | 29.4219 | 2.4006 | 0.9017 | 1.2981 | 30 | 8.9761
5989 | 6.6985 | 5.3797 | 31.5702 | 31.979 | 29.0131 | 17.4964 | 0.86764 | 4.2257 | 30 | 25.6006
5989.2 | 6.7073 | 5.3578 | 31.8087 | 31.6043 | 29.6263 | 16.5085 | 0.86764 | 5.2088 | 30 | 21.4705
5989.4 | 6.6106 | 5.3797 | 31.8427 | 32.2856 | 27.8207 | 12.8634 | 0.86764 | 5.1927 | 30 | 29.2816
5989.6 | 6.6369 | 5.3797 | 31.8427 | 31.0933 | 27.7526 | 4.1402 | 0.9017 | 5.0052 | 30 | 15.9072
5989.8 | 6.6721 | 5.3797 | 31.8087 | 31.5021 | 29.3537 | 11.1579 | 0.86764 | 4.9026 | 30 | 20.6011
5990 | 6.6809 | 5.3797 | 31.2636 | 31.2636 | 31.2636 | 16.0316 | 0.9017 | 5.1385 | 30 | 17.9869
5990.2 | 6.6721 | 5.3797 | 31.3999 | 31.2295 | 30.1713 | 18.1778 | 0.9017 | 5.1341 | 30 | 17.6745
5990.4 | 6.6721 | 5.3797 | 32.3197 | 32.5241 | 28.7065 | 4.8896 | 0.86764 | 5.0813 | 30 | 32.4116
5990.6 | 6.6721 | 5.4016 | 29.7966 | 29.2856 | 25.6405 | 2.7754 | 0.86764 | 3.7744 | 30 | 0
5990.8 | 6.6369 | 5.4454 | 31.5021 | 31.8087 | 32.2515 | 18.5866 | 0.9017 | 2.2901 | 30 | 20.4697
5991 | 6.6809 | 5.3797 | 31.2636 | 31.979 | 33.0351 | 17.7008 | 0.9017 | 4.7312 | 30 | 22.5042
5991.2 | 6.6721 | 5.3797 | 32.6603 | 31.6043 | 30.2416 | 4.2764 | 0.86764 | 5.1473 | 30 | 18.3736
5991.4 | 6.6106 | 5.3797 | 30.2757 | 30.3779 | 24.7888 | 2.571 | 0.9017 | 3.2645 | 30 | 4.5727
5991.6 | 6.6721 | 5.3797 | 30.8548 | 31.0251 | 29.2856 | 16.27 | 0.9017 | 3.0462 | 30 | 11.9278
5991.8 | 6.6985 | 5.3797 | 32.0471 | 31.6383 | 31.2295 | 21.5865 | 0.9017 | 5.2645 | 30 | 18.9334
5992 | 6.6809 | 5.3797 | 32.6263 | 31.2295 | 26.0833 | 14.2601 | 0.86764 | 2.6594 | 30 | 14.3979
5992.2 | 6.6633 | 5.3578 | 32.6603 | 32.5581 | 29.7285 | 12.8293 | 0.86764 | 5.2558 | 30 | 29.5197
5992.4 | 6.6809 | 5.3797 | 31.7746 | 31.2636 | 26.3559 | 4.9918 | 0.86764 | 5.2088 | 30 | 15.0022
5992.6 | 6.6897 | 5.3578 | 31.7746 | 30.3097 | 27.957 | 2.9457 | 0.86764 | 1.3699 | 30 | 4.2691
5992.8 | 6.7073 | 5.3578 | 31.1614 | 31.0933 | 33.2395 | 22.1316 | 0.86764 | 1.3113 | 30 | 13.1639
5993 | 6.6985 | 5.3797 | 32.7285 | 32.6263 | 31.7065 | 20.1536 | 0.9017 | 5.3026 | 30 | 30.594
5993.2 | 6.6633 | 5.3797 | 33.5801 | 32.7285 | 29.0471 | 13.1359 | 0.9017 | 5.0213 | 30 | 31.9048
5993.4 | 6.6633 | 5.3797 | 33.9549 | 33.7845 | 30.9229 | 11.9074 | 0.86764 | 5.2572 | 30 | 44.0261
5993.6 | 6.6897 | 5.314 | 33.9549 | 33.5801 | 32.0471 | 15.8612 | 0.86764 | 5.1722 | 30 | 41.9308
5993.8 | 6.6809 | 5.314 | 33.9208 | 32.8647 | 31.5361 | 4.7534 | 0.86764 | 5.1399 | 30 | 34.0326
5994 | 6.6721 | 5.2921 | 31.7405 | 30.2054 | 25.402 | 4.7534 | 0.86764 | 5.2572 | 30 | 4.0712
5994.2 | 6.6809 | 5.2921 | 32.4219 | 33.8867 | 28.9449 | 7.9556 | 0.9017 | 5.0608 | 30 | 45.7888
5994.4 | 6.7073 | 5.2921 | 32.2515 | 33.1713 | 31.5702 | 15.9634 | 0.86764 | 4.6184 | 30 | 37.9103
5994.6 | 6.7073 | 5.3578 | 31.8427 | 32.8647 | 30.2757 | 5.5369 | 0.9017 | 5.0726 | 30 | 34.6197
5994.8 | 6.6897 | 5.314 | 31.8768 | 29.8307 | 26.8669 | 6.7292 | 0.9017 | 3.7113 | 30 | 0.41293
5995 | 6.6985 | 5.3797 | 31.6383 | 31.3317 | 31.2977 | 13.8854 | 0.86764 | 2.9172 | 30 | 17.4086
5995.2 | 6.7073 | 5.314 | 31.6383 | 31.3317 | 33.6142 | 9.9656 | 0.86764 | 5.2073 | 30 | 17.4865
5995.4 | 6.6897 | 5.3797 | 31.3658 | 30.5482 | 26.3559 | 3.116 | 0.9017 | 3.6688 | 30 | 8.6866
5995.6 | 6.6985 | 5.3797 | 31.1614 | 31.2295 | 30.7526 | 15.2821 | 0.86764 | 2.4967 | 30 | 16.4371
5995.8 | 6.6985 | 5.3797 | 31.8087 | 32.7625 | 35.2494 | 20.6646 | 0.86764 | 4.6931 | 30 | 33.8757
5996 | 6.6721 | 5.314 | 32.8647 | 32.5581 | 29.5241 | 12.1458 | 0.9017 | 5.1341 | 30 | 31.7217
5996.2 | 6.6633 | 5.2921 | 33.3417 | 32.5922 | 29.9329 | 3.7633 | 0.86764 | 5.2293 | 30 | 32.2544
5996.4 | 6.6545 | 5.314 | 31.7405 | 30.2054 | 25.0954 | 1.6512 | 0.93577 | 5.266 | 30 | 5.3654
5996.6 | 6.6809 | 5.314 | 31.7746 | 31.0933 | 28.7065 | 6.6611 | 0.9017 | 4.6931 | 30 | 15.4359
5996.8 | 6.7073 | 5.2921 | 31.7065 | 31.6383 | 31.8087 | 18.7569 | 0.9017 | 5.1692 | 30 | 21.6755
5997 | 6.6985 | 5.3578 | 32.1493 | 31.9449 | 30.1032 | 15.4184 | 0.9017 | 1.7333 | 30 | 25.2423
5997.2 | 6.6721 | 5.3797 | 32.4219 | 31.5021 | 28.2295 | 12.0096 | 0.9017 | 4.7355 | 30 | 20.3378
5997.4 | 6.6721 | 5.3797 | 32.3537 | 31.5361 | 29.4559 | 11.703 | 0.9017 | 5.1546 | 30 | 20.8108
5997.6 | 6.6809 | 5.3797 | 31.8087 | 28.5702 | 24.6866 | 13.1359 | 0.86764 | 3.4359 | 30 | 0
5997.8 | 6.6897 | 5.3797 | 31.7746 | 31.6383 | 32.0471 | 18.791 | 0.9017 | 5.1575 | 30 | 18.5193
5998 | 6.6809 | 5.314 | 32.3197 | 32.5922 | 33.1713 | 20.0514 | 0.93577 | 5.2704 | 30 | 29.4206
5998.2 | 6.6633 | 5.2921 | 33.4439 | 33.1713 | 31.3999 | 13.0678 | 0.9017 | 4.9349 | 30 | 36.1318
5998.4 | 6.6545 | 5.2921 | 33.4779 | 33.6483 | 31.2977 | 13.681 | 0.9017 | 5.1663 | 30 | 41.7177
5998.6 | 6.6721 | 5.2921 | 33.5461 | 32.0471 | 28.9449 | 14.4304 | 0.86764 | 5.1868 | 30 | 23.7891
5998.8 | 6.6721 | 5.314 | 33.7164 | 32.7625 | 29.9669 | 4.583 | 0.9017 | 5.2528 | 30 | 32.0125
5999 | 6.6721 | 5.2921 | 31.0251 | 28.1955 | 24.4141 | 2.2303 | 0.9017 | 5.1531 | 30 | 0
5999.2 | 6.6897 | 5.2921 | 32.0131 | 32.1153 | 30.6163 | 4.2083 | 0.9017 | 3.0447 | 30 | 23.9116
5999.4 | 6.716 | 5.3797 | 31.6383 | 31.8427 | 25.0273 | 9.9996 | 0.9017 | 3.2967 | 30 | 20.9466
5999.6 | 6.7073 | 5.3797 | 31.6043 | 31.6043 | 31.8427 | 18.1778 | 0.86764 | 3.3832 | 30 | 18.3529
5999.8 | 6.6897 | 5.3578 | 32.5581 | 32.5241 | 31.8768 | 12.1118 | 0.9017 | 5.178 | 30 | 28.865
6000 | 6.6809 | 5.3797 | 32.3878 | 32.7285 | 32.0812 | 10.4084 | 0.86764 | 2.0674 | 30 | 31.3269
6000.2 | 6.6809 | 5.3797 | 32.3878 | 30.1713 | 30.8548 | 11.703 | 0.86764 | 5.1604 | 30 | 2.5154
6000.4 | 6.6721 | 5.2921 | 32.9329 | 32.1834 | 29.0471 | 4.9918 | 0.86764 | 5.159 | 30 | 25.3199
6000.6 | 6.6721 | 5.3797 | 31.9109 | 29.0131 | 27.6163 | 4.3105 | 0.9017 | 2.2799 | 30 | 0
6000.8 | 6.6897 | 5.3578 | 31.8087 | 31.9109 | 33.0351 | 20.5965 | 0.9017 | 4.6242 | 30 | 21.6199
6001 | 6.6897 | 5.2921 | 34.023 | 31.9109 | 31.8427 | 14.737 | 0.9017 | 3.4696 | 30 | 21.7295
6001.2 | 6.6721 | 5.2921 | 32.3197 | 32.0131 | 29.1493 | 11.8392 | 0.9017 | 5.137 | 30 | 22.9981
6001.4 | 6.6721 | 5.2921 | 33.1373 | 32.6263 | 31.3658 | 13.681 | 0.9017 | 5.1883 | 30 | 30.0617
6001.6 | 6.6809 | 5.2921 | 33.2395 | 32.0812 | 29.0812 | 2.4688 | 0.86764 | 5.1443 | 30 | 24.0388
6001.8 | 6.6809 | 5.2921 | 32.3878 | 29.9669 | 25.5723 | 3.0479 | 0.9017 | 3.3333 | 30 | 0.2079
6002 | 6.6897 | 5.2921 | 31.8427 | 32.1834 | 28.6383 | 13.1359 | 0.86764 | 4.6022 | 30 | 25.3153
6002.2 | 6.6985 | 5.2921 | 32.1493 | 31.9109 | 31.2636 | 12.1458 | 0.86764 | 5.1048 | 30 | 22.3543
6002.4 | 6.6897 | 5.2921 | 32.2856 | 32.1493 | 30.6504 | 12.1118 | 0.86764 | 2.2314 | 30 | 25.1666
6002.6 | 6.6809 | 5.2921 | 32.5922 | 32.49 | 30.2757 | 6.5248 | 0.9017 | 5.1136 | 30 | 29.1505
6002.8 | 6.6721 | 5.2921 | 32.1834 | 29.9669 | 25.2317 | 9.9315 | 0.86764 | 4.252 | 30 | 0.71186
6003 | 6.6897 | 5.2921 | 32.4219 | 33.8867 | 30.3097 | 14.6348 | 0.86764 | 4.17 | 30 | 45.1161
6003.2 | 6.6897 | 5.2921 | 32.3878 | 32.3537 | 32.0131 | 13.681 | 0.9017 | 2.7385 | 30 | 27.974
6003.4 | 6.6809 | 5.3578 | 32.4219 | 32.2856 | 31.468 | 12.2821 | 0.9017 | 4.0527 | 30 | 27.3385
6003.6 | 6.6721 | 5.314 | 32.5241 | 31.7405 | 28.5702 | 9.2842 | 0.86764 | 5.2161 | 30 | 21.2959
6003.8 | 6.6809 | 5.2921 | 32.6263 | 30.3097 | 26.0152 | 3.4908 | 0.9017 | 5.181 | 30 | 5.1873
6004 | 6.6897 | 5.2921 | 32.3878 | 31.979 | 26.5262 | 2.3325 | 0.9017 | 5.1355 | 30 | 24.1163
6004.2 | 6.7073 | 5.2921 | 31.8087 | 31.0592 | 28.1955 | 0.56103 | 0.86764 | 5.222 | 30 | 13.8128
6004.4 | 6.7073 | 5.3797 | 31.3999 | 30.5823 | 26.9009 | 20.3921 | 0.9017 | 2.9421 | 30 | 8.4698
6004.6 | 6.6985 | 5.3797 | 33.1032 | 32.7966 | 32.8988 | 20.0174 | 0.86764 | 3.2557 | 30 | 33.5897
6004.8 | 6.6721 | 5.3797 | 33.3076 | 34.3637 | 30.3779 | 9.7612 | 0.86764 | 3.4477 | 30 | 51.505
6005 | 6.6545 | 5.3359 | 33.6142 | 33.5801 | 30.9911 | 9.7612 | 0.86764 | 5.1004 | 30 | 42.8812
6005.2 | 6.6721 | 5.2921 | 33.7164 | 32.8307 | 29.49 | 14.9074 | 0.9017 | 5.2205 | 30 | 34.598
6005.4 | 6.6897 | 5.2921 | 34.8065 | 33.9889 | 32.3537 | 11.4304 | 0.9017 | 5.2161 | 30 | 47.884
6005.6 | 6.6809 | 5.314 | 33.7845 | 33.3757 | 30.9229 | 6.116 | 0.86764 | 5.241 | 30 | 41.1682
6005.8 | 6.6545 | 5.314 | 32.5922 | 31.8087 | 30.6163 | 8.5348 | 0.86764 | 5.2602 | 30 | 23.6106
6006 | 6.6721 | 5.314 | 32.8647 | 33.4098 | 26.8328 | 7.8194 | 0.9017 | 5.0228 | 30 | 41.8554
6006.2 | 6.6985 | 5.2921 | 32.5581 | 31.8427 | 30.001 | 13.0337 | 0.9017 | 4.5451 | 30 | 24.299
6006.4 | 6.7073 | 5.2921 | 32.5922 | 31.3317 | 28.9109 | 13.9194 | 0.9017 | 4.7648 | 30 | 18.6166
6006.6 | 6.6985 | 5.2921 | 32.5922 | 32.2175 | 30.6504 | 9.4886 | 0.86764 | 5.2308 | 30 | 28.7283
6006.8 | 6.6897 | 5.2921 | 32.3537 | 29.3197 | 27.7526 | 2.1962 | 0.86764 | 5.1707 | 30 | 0
6007 | 6.6985 | 5.2921 | 31.8768 | 31.6043 | 24.1415 | 15.214 | 0.86764 | 2.4879 | 30 | 18.1543
6007.2 | 6.7073 | 5.2921 | 31.9109 | 31.7746 | 32.0131 | 23.869 | 0.86764 | 5.2836 | 30 | 20.1779
6007.4 | 6.6897 | 5.2921 | 33.4779 | 33.3757 | 32.5241 | 14.7711 | 0.9017 | 4.6433 | 30 | 38.4184
6007.6 | 6.6633 | 5.2921 | 33.3076 | 32.6603 | 29.2175 | 7.9897 | 0.9017 | 4.992 | 30 | 30.5102
6007.8 | 6.6633 | 5.2921 | 31.9109 | 31.8087 | 29.5581 | 4.0018 | 0.86764 | 5.2117 | 30 | 21.0152
6008 | 6.6985 | 5.2921 | 32.2856 | 33.4779 | 27.4801 | 15.4524 | 0.9017 | 4.085 | 30 | 40.0311
6008.2 | 6.7073 | 5.314 | 32.0812 | 32.3537 | 32.7625 | 19.2338 | 0.86764 | 5.2264 | 30 | 27.4966
6008.4 | 6.6897 | 5.3797 | 31.7746 | 31.1955 | 27.6845 | 12.0096 | 0.86764 | 5.178 | 30 | 14.5136
6008.6 | 6.6809 | 5.3797 | 32.1834 | 31.9449 | 28.6383 | 10.1359 | 0.86764 | 5.222 | 30 | 23.0713
6008.8 | 6.6809 | 5.2921 | 32.0812 | 31.9109 | 30.8889 | 3.2864 | 0.9017 | 5.1341 | 30 | 22.798
6009 | 6.6985 | 5.2921 | 31.0933 | 30.957 | 28.979 | 2.1281 | 0.9017 | 5.1517 | 30 | 12.1029
6009.2 | 6.716 | 5.2921 | 31.1955 | 30.3779 | 27.8548 | 25.2657 | 0.9017 | 3.7729 | 30 | 5.5973
6009.4 | 6.7073 | 5.314 | 31.5702 | 31.5021 | 32.8647 | 27.7185 | 0.9017 | 5.2015 | 30 | 18.355
6009.6 | 6.6809 | 5.2921 | 32.7966 | 34.0911 | 31.1955 | 14.9414 | 0.9017 | 4.2887 | 30 | 47.7735
6009.8 | 6.6633 | 5.2921 | 33.1373 | 32.5922 | 28.6724 | 11.3623 | 0.9017 | 4.5656 | 30 | 31.0292
6010 | 6.6545 | 5.2921 | 34.023 | 33.8186 | 29.6603 | 14.6348 | 0.86764 | 4.5612 | 30 | 45.0733
6010.2 | 6.6809 | 5.2921 | 33.8527 | 34.1593 | 32.49 | 15.248 | 0.86764 | 5.074 | 30 | 49.1551
6010.4 | 6.6809 | 5.2921 | 34.0911 | 33.5801 | 30.6845 | 12.4524 | 0.86764 | 5.2425 | 30 | 42.834
6010.6 | 6.6721 | 5.2921 | 32.9329 | 31.1273 | 29.2175 | 4.6852 | 0.86764 | 5.1912 | 30 | 15.2538
6010.8 | 6.6809 | 5.2921 | 32.1834 | 32.8988 | 28.8087 | 7.6831 | 0.9017 | 3.3333 | 30 | 35.388
6011 | 6.6985 | 5.2921 | 32.0471 | 32.3197 | 32.7966 | 8.3304 | 0.9017 | 4.7897 | 30 | 28.995
6011.2 | 6.7073 | 5.3578 | 31.9109 | 31.8768 | 29.8307 | 12.5887 | 0.9017 | 3.1238 | 30 | 24.1134
6011.4 | 6.6985 | 5.3359 | 31.9109 | 30.9911 | 29.3197 | 12.3162 | 0.86764 | 5.1224 | 30 | 14.1869
6011.6 | 6.6809 | 5.2921 | 32.0131 | 30.9911 | 28.7746 | 5.0259 | 0.9017 | 3.5839 | 30 | 14.2443
6011.8 | 6.6985 | 5.314 | 31.3658 | 31.6724 | 31.1273 | 16.8832 | 0.86764 | 5.1399 | 30 | 22.024
6012 | 6.6985 | 5.3797 | 32.4219 | 32.2515 | 31.6383 | 23.1877 | 0.93577 | 3.6249 | 30 | 28.6768
6012.2 | 6.6809 | 5.3797 | 33.7845 | 35.0109 | 30.8889 | 15.4865 | 0.9017 | 5.3041 | 30 | 60.0684
6012.4 | 6.6545 | 5.3797 | 33.3757 | 33.2054 | 27.0372 | 3.3204 | 0.86764 | 5.1473 | 30 | 39.904
6012.6 | 6.6633 | 5.314 | 30.8889 | 28.1273 | 25.8789 | 2.7754 | 0.9017 | 5.1561 | 30 | 0
6012.8 | 6.6985 | 5.2921 | 32.3537 | 31.5021 | 27.5482 | 2.6391 | 0.86764 | 5.2616 | 30 | 16.9632
6013 | 6.716 | 5.314 | 31.0933 | 31.2977 | 26.8328 | 16.6788 | 0.9017 | 3.9429 | 30 | 14.7346
6013.2 | 6.7073 | 5.3797 | 31.5361 | 31.3317 | 30.2054 | 20.869 | 0.9017 | 5.0052 | 30 | 15.1957
6013.4 | 6.6897 | 5.3797 | 31.5702 | 34.3637 | 31.0251 | 15.0436 | 0.86764 | 1.2879 | 30 | 49.624
6013.6 | 6.6809 | 5.3797 | 32.2515 | 33.1032 | 30.6845 | 14.9074 | 0.86764 | 4.9583 | 30 | 35.5939
6013.8 | 6.6809 | 5.314 | 32.6603 | 33.5801 | 32.3878 | 6.3886 | 0.9017 | 5.137 | 30 | 41.1769
6014 | 6.6809 | 5.2921 | 31.5361 | 29.3537 | 26.6965 | 11.0898 | 0.86764 | 5.0989 | 30 | 0
6014.2 | 6.6809 | 5.2921 | 32.1153 | 34.2615 | 37.8044 | 16.6107 | 0.9017 | 4.3165 | 30 | 48.2594
6014.4 | 6.6809 | 5.3797 | 32.5241 | 32.5581 | 32.4219 | 9.148 | 0.9017 | 5.1546 | 30 | 29.2093
6014.6 | 6.6633 | 5.3797 | 31.7405 | 27.5823 | 23.2558 | 7.2743 | 0.9017 | 4.5114 | 30 | 0
6014.8 | 6.6809 | 5.2921 | 31.9109 | 34.1252 | 33.4779 | 12.5887 | 0.9017 | 4.1583 | 30 | 46.6643
6015 | 6.6985 | 5.2921 | 32.0471 | 31.9109 | 31.5702 | 16.1678 | 0.9017 | 5.1692 | 30 | 21.8172
6015.2 | 6.6897 | 5.2921 | 32.1834 | 31.7746 | 25.8789 | 2.8435 | 0.86764 | 5.1414 | 30 | 20.3842
6015.4 | 6.6721 | 5.314 | 32.0471 | 28.2295 | 21.6547 | 2.2644 | 0.9017 | 5.219 | 30 | 0
6015.6 | 6.6985 | 5.3359 | 31.0251 | 31.1273 | 26.6625 | 18.1096 | 0.9017 | 4.8777 | 30 | 12.7203
6015.8 | 6.7073 | 5.3797 | 31.7065 | 31.8087 | 30.6504 | 22.0975 | 0.86764 | 2.3077 | 30 | 20.5044
6016 | 6.6897 | 5.3578 | 33.3076 | 33.1713 | 30.5823 | 15.8953 | 0.9017 | 5.1692 | 30 | 36.0469
6016.2 | 6.6633 | 5.314 | 33.4439 | 34.2615 | 29.4219 | 9.5227 | 0.86764 | 5.2103 | 30 | 48.5807
6016.4 | 6.6633 | 5.314 | 33.2735 | 31.468 | 26.6625 | 4.549 | 0.9017 | 5.2088 | 30 | 17.1806
6016.6 | 6.6809 | 5.314 | 30.7867 | 30.957 | 30.7185 | 11.703 | 0.86764 | 3.3611 | 30 | 11.4765
6016.8 | 6.6897 | 5.2921 | 32.2175 | 32.8307 | 33.4439 | 12.2821 | 0.9017 | 5.2851 | 30 | 32.7587
6017 | 6.6809 | 5.2921 | 32.3537 | 30.0351 | 26.7306 | 8.3644 | 0.86764 | 4.6872 | 30 | 1.2515
6017.2 | 6.6721 | 5.2921 | 32.2175 | 33.2395 | 35.7604 | 16.6788 | 0.9017 | 5.2249 | 30 | 37.5561
6017.4 | 6.6809 | 5.314 | 32.8647 | 32.8307 | 31.5702 | 13.9194 | 0.9017 | 4.9891 | 30 | 33.1125
6017.6 | 6.6721 | 5.2921 | 33.4779 | 33.0691 | 30.5482 | 3.0479 | 0.86764 | 5.2558 | 30 | 35.9781
6017.8 | 6.6633 | 5.2921 | 31.3999 | 30.1373 | 25.5383 | 4.1402 | 0.83357 | 5.1341 | 30 | 2.941
6018 | 6.6897 | 5.3578 | 32.3197 | 31.8087 | 27.7867 | 10.681 | 0.93577 | 2.4146 | 30 | 21.8841
6018.2 | 6.6985 | 5.3797 | 32.3537 | 31.0933 | 32.1493 | 12.7952 | 0.9017 | 2.7458 | 30 | 13.8842
6018.4 | 6.6985 | 5.2921 | 32.1834 | 31.3317 | 29.5922 | 4.9918 | 0.9017 | 5.1868 | 30 | 16.6498
6018.6 | 6.6809 | 5.314 | 32.0812 | 31.468 | 25.913 | 2.5028 | 0.9017 | 3.0623 | 30 | 18.27
6018.8 | 6.6809 | 5.2921 | 32.0131 | 31.7746 | 29.9329 | 16.9514 | 0.9017 | 3.3553 | 30 | 21.8285
6019 | 6.6897 | 5.3578 | 32.8988 | 32.6944 | 32.8307 | 16.9854 | 0.9017 | 4.1627 | 30 | 32.3517
6019.2 | 6.6721 | 5.3797 | 33.3076 | 31.468 | 27.9911 | 11.1579 | 0.86764 | 5.2381 | 30 | 18.614
6019.4 | 6.6633 | 5.3797 | 33.4779 | 32.3878 | 29.1153 | 12.0096 | 0.9017 | 5.2073 | 30 | 29.1195
6019.6 | 6.6721 | 5.314 | 32.8307 | 33.4779 | 31.7746 | 13.9876 | 0.83357 | 4.8454 | 30 | 41.6079
6019.8 | 6.6809 | 5.2921 | 32.7285 | 32.9669 | 31.1273 | 4.9918 | 0.9017 | 5.1795 | 30 | 36.0203
6020 | 6.6721 | 5.2921 | 32.5581 | 30.7185 | 25.5383 | 10.2381 | 0.86764 | 5.1473 | 30 | 10.7202
6020.2 | 6.6194 | 5.2921 | 32.3197 | 32.3537 | 31.6724 | 14.9414 | 0.9017 | 5.1619 | 30 | 29.287
6020.4 | 6.6897 | 5.2921 | 32.3878 | 32.5581 | 30.957 | 4.8215 | 0.9017 | 5.1487 | 30 | 31.739
6020.6 | 6.6809 | 5.2921 | 31.9449 | 31.468 | 25.6064 | 6.5589 | 0.86764 | 4.1554 | 30 | 19.5378
6020.8 | 6.6985 | 5.2921 | 31.6724 | 31.468 | 31.3317 | 15.0096 | 0.86764 | 5.1634 | 30 | 19.6224
6021 | 6.6985 | 5.3797 | 31.7746 | 30.3438 | 26.935 | 16.6107 | 0.86764 | 2.249 | 30 | 6.9715
6021.2 | 6.6897 | 5.3797 | 32.0471 | 32.3537 | 29.6944 | 20.6646 | 0.9017 | 1.2205 | 30 | 29.7619
6021.4 | 6.6721 | 5.3797 | 32.6944 | 33.4098 | 31.9109 | 15.5887 | 0.9017 | 5.2015 | 30 | 41.8624
6021.6 | 6.6018 | 5.2921 | 33.5461 | 33.4098 | 31.2977 | 11.9074 | 0.9017 | 5.1941 | 30 | 42.06
6021.8 | 6.6369 | 5.314 | 33.8867 | 33.9549 | 31.6043 | 12.7952 | 0.86764 | 5.1487 | 30 | 48.4326
6022 | 6.6721 | 5.2921 | 34.0571 | 30.4119 | 27.2416 | 7.2402 | 0.9017 | 5.1941 | 30 | 8.524
6022.2 | 6.6721 | 5.2921 | 33.0691 | 31.3999 | 27.8207 | 9.4886 | 0.86764 | 2.4952 | 30 | 19.7401
6022.4 | 6.6897 | 5.2921 | 32.2175 | 33.6142 | 37.089 | 19.7789 | 0.9017 | 3.2454 | 30 | 44.9074
6022.6 | 6.6985 | 5.2921 | 32.9669 | 34.0911 | 33.2395 | 13.5447 | 0.86764 | 5.2924 | 30 | 50.52
6022.8 | 6.6633 | 5.314 | 32.49 | 32.3878 | 22.0294 | 7.0018 | 0.9017 | 3.9736 | 30 | 31.461
6023 | 6.6721 | 5.2921 | 32.3878 | 34.3296 | 28.8087 | 12.0777 | 0.9017 | 5.1165 | 30 | 53.597
6023.2 | 6.6985 | 5.2921 | 32.3537 | 34.4659 | 31.7405 | 14.3623 | 0.86764 | 5.1487 | 30 | 55.3916
6023.4 | 6.6897 | 5.2921 | 32.2515 | 32.4219 | 28.3317 | 2.9457 | 0.86764 | 5.2161 | 30 | 32.494
6023.6 | 6.6633 | 5.2921 | 31.8768 | 31.2977 | 29.3197 | 12.6568 | 0.86764 | 4.8938 | 30 | 19.8983
6023.8 | 6.6897 | 5.2921 | 31.5702 | 31.8427 | 29.9329 | 12.0096 | 0.9017 | 3.6059 | 30 | 26.1486
6024 | 6.6897 | 5.3578 | 31.7065 | 31.6043 | 30.8548 | 10.7832 | 0.9017 | 5.241 | 30 | 23.5538
6024.2 | 6.6985 | 5.3797 | 31.2295 | 30.7867 | 30.957 | 4.4808 | 0.9017 | 5.2366 | 30 | 14.3842
6024.4 | 6.6721 | 5.3578 | 30.6845 | 30.446 | 28.3999 | 7.649 | 0.9017 | 2.5069 | 30 | 10.5704
6024.6 | 6.6985 | 5.3797 | 30.5482 | 30.957 | 32.0471 | 25.3679 | 0.9017 | 4.0396 | 30 | 16.3853
6024.8 | 6.6985 | 5.3797 | 32.49 | 32.49 | 32.9329 | 20.4943 | 0.86764 | 5.2161 | 30 | 33.8081
6025 | 6.6633 | 5.3797 | 33.2735 | 33.0691 | 29.4219 | 12.9656 | 0.9017 | 5.1458 | 30 | 40.5158
6025.2 | 6.6194 | 5.3797 | 33.1032 | 32.3197 | 28.5702 | 4.0018 | 0.86764 | 5.2308 | 30 | 32.2006
6025.4 | 6.6809 | 5.3578 | 30.3438 | 28.5361 | 24.2097 | 2.5369 | 0.9017 | 5.2689 | 30 | 0
6025.6 | 6.7073 | 5.3797 | 31.0933 | 31.9449 | 30.6504 | 14.1238 | 0.86764 | 2.9011 | 30 | 21.9917
6025.8 | 6.6545 | 5.3797 | 31.2636 | 32.3878 | 31.3658 | 22.4041 | 0.86764 | 4.9964 | 30 | 27.1217
6026 | 6.6897 | 5.3578 | 32.49 | 32.2515 | 28.9109 | 14.8733 | 0.86764 | 5.2483 | 30 | 25.7197
6026.2 | 6.593 | 5.3797 | 32.0131 | 32.0131 | 28.6043 | 10.17 | 0.86764 | 2.9978 | 30 | 23.1455
6026.4 | 6.6633 | 5.3578 | 31.5361 | 30.6845 | 28.9449 | 9.8974 | 0.9017 | 5.2161 | 30 | 8.2104
6026.6 | 6.6897 | 5.3797 | 31.2295 | 27.2416 | 26.3899 | 10.3403 | 0.9017 | 1.5004 | 30 | 0
6026.8 | 6.6897 | 5.3797 | 31.4339 | 29.9329 | 30.2757 | 3.8655 | 0.9017 | 5.1795 | 30 | 0
6027 | 6.6897 | 5.3797 | 31.1614 | 29.2856 | 25.8789 | 15.8272 | 0.9017 | 3.326 | 30 | 0
6027.2 | 6.6897 | 5.3797 | 31.5021 | 31.3658 | 31.6724 | 26.4581 | 0.9017 | 4.4044 | 30 | 15.4525
6027.4 | 6.6721 | 5.3797 | 33.6142 | 35.1472 | 35.5901 | 18.3822 | 0.86764 | 4.4469 | 30 | 58.371
6027.6 | 6.6545 | 5.2921 | 33.7164 | 33.0691 | 29.3537 | 13.204 | 0.86764 | 5.1751 | 30 | 35.1269
6027.8 | 6.6545 | 5.2921 | 34.3977 | 33.4779 | 31.2977 | 14.6689 | 0.9017 | 5.2396 | 30 | 39.937
6028 | 6.6721 | 5.2921 | 34.4318 | 34.5681 | 33.0351 | 8.9095 | 0.9017 | 5.033 | 30 | 52.4875
6028.2 | 6.6721 | 5.314 | 32.3197 | 29.2175 | 25.9471 | 14.5667 | 0.9017 | 3.7289 | 30 | 0
6028.4 | 6.6721 | 5.2921 | 33.8186 | 32.7966 | 29.3197 | 5.7413 | 0.9017 | 2.3824 | 30 | 31.66
6028.6 | 6.6809 | 5.2921 | 32.3197 | 30.2054 | 26.424 | 4.3446 | 0.86764 | 2.7751 | 30 | 2.4665
6028.8 | 6.6985 | 5.2921 | 31.4339 | 32.0812 | 27.8548 | 18.2118 | 0.9017 | 1.9282 | 30 | 23.7292
6029 | 6.7073 | 5.2921 | 31.4339 | 32.8988 | 31.1614 | 20.6646 | 0.86764 | 2.633 | 30 | 33.1124
6029.2 | 6.6897 | 5.3578 | 32.5922 | 33.5461 | 30.6163 | 12.5546 | 0.86764 | 5.1282 | 30 | 40.6132
6029.4 | 6.6721 | 5.3797 | 33.0351 | 32.6263 | 30.2054 | 9.0798 | 0.9017 | 5.2 | 30 | 30.3983
6029.6 | 6.6721 | 5.3797 | 31.8768 | 29.1834 | 26.2537 | 3.7974 | 0.86764 | 4.9568 | 30 | 0
6029.8 | 6.6897 | 5.2921 | 32.1153 | 30.1713 | 28.5021 | 10.8172 | 0.9017 | 1.8358 | 30 | 1.9175
6030 | 6.6985 | 5.2921 | 31.9109 | 30.4119 | 30.8548 | 15.3843 | 0.9017 | 5.2 | 30 | 4.6533
6030.2 | 6.6897 | 5.2921 | 31.7405 | 31.5021 | 26.0493 | 3.4567 | 0.86764 | 5.1458 | 30 | 17.0267
6030.4 | 6.6809 | 5.2921 | 31.4339 | 31.3658 | 24.0053 | 2.2644 | 0.9017 | 4.1612 | 30 | 15.57
6030.6 | 6.6985 | 5.3797 | 31.2295 | 33.1373 | 29.7285 | 22.9492 | 0.9017 | 3.1561 | 30 | 35.718
6030.8 | 6.6985 | 5.3797 | 32.2175 | 32.1493 | 31.5021 | 10.715 | 0.86764 | 4.9173 | 30 | 24.7076
6031 | 6.6633 | 5.3797 | 32.2856 | 31.0933 | 26.935 | 9.8974 | 0.9017 | 5.1795 | 30 | 12.868
6031.2 | 6.6633 | 5.3797 | 32.3878 | 32.8988 | 29.0471 | 12.5206 | 0.9017 | 4.718 | 30 | 33.3862
6031.4 | 6.6809 | 5.3797 | 32.3537 | 32.8988 | 32.0131 | 11.8052 | 0.9017 | 4.8909 | 30 | 33.5541
6031.6 | 6.6809 | 5.3578 | 32.1834 | 32.3878 | 31.0592 | 13.7491 | 0.86764 | 5.2381 | 30 | 27.933
6031.8 | 6.6721 | 5.3359 | 32.6603 | 32.5241 | 30.0351 | 5.9457 | 0.9017 | 5.0242 | 30 | 29.6152
6032 | 6.6633 | 5.2921 | 32.2175 | 32.7285 | 29.3878 | 8.671 | 0.86764 | 4.9964 | 30 | 32.0771
6032.2 | 6.6809 | 5.2921 | 31.979 | 32.3878 | 29.7966 | 6.0479 | 0.9017 | 5.1912 | 30 | 28.378
6032.4 | 6.6897 | 5.3797 | 31.8427 | 30.957 | 25.8449 | 10.7832 | 0.9017 | 4.5187 | 30 | 12.3054
6032.6 | 6.6985 | 5.3578 | 31.8087 | 31.6383 | 30.8889 | 11.4986 | 0.9017 | 3.7964 | 30 | 20.0797
6032.8 | 6.6809 | 5.3797 | 32.2175 | 31.2295 | 27.2757 | 10.7491 | 0.86764 | 4.6916 | 30 | 15.5433
6033 | 6.6809 | 5.3797 | 31.7746 | 30.7867 | 30.3779 | 13.8854 | 0.86764 | 5.1194 | 30 | 10.5974
6033.2 | 6.6721 | 5.3797 | 32.2856 | 31.9449 | 27.2416 | 5.4347 | 0.9017 | 4.907 | 30 | 23.7649
6033.4 | 6.6809 | 5.3578 | 31.7405 | 31.1955 | 28.979 | 3.3886 | 0.86764 | 5.1956 | 30 | 15.3869
6033.6 | 6.6809 | 5.3797 | 31.7405 | 31.468 | 29.4559 | 8.3304 | 0.9017 | 5.1722 | 30 | 18.5437
6033.8 | 6.6985 | 5.3578 | 31.9449 | 31.0251 | 26.8669 | 22.8811 | 0.9017 | 3.2557 | 30 | 13.6116
6034 | 6.6985 | 5.3797 | 32.1493 | 32.1493 | 31.3658 | 17.0195 | 0.86764 | 4.214 | 30 | 26.407
6034.2 | 6.6721 | 5.3578 | 33.1032 | 33.0351 | 33.2735 | 10.2381 | 0.9017 | 4.274 | 30 | 36.566
6034.4 | 6.6633 | 5.2921 | 32.7966 | 31.7065 | 27.7185 | 9.2161 | 0.9017 | 5.2015 | 30 | 21.6971
6034.6 | 6.6721 | 5.314 | 33.0351 | 33.1713 | 29.7966 | 5.4688 | 0.9017 | 3.1443 | 30 | 38.3843
6034.8 | 6.6809 | 5.314 | 31.2636 | 30.4119 | 27.1053 | 13.0337 | 0.86764 | 2.2667 | 30 | 7.307
6035 | 6.6897 | 5.2921 | 32.1493 | 31.979 | 31.0592 | 13.715 | 0.9017 | 5.2733 | 30 | 25.0841
6035.2 | 6.6809 | 5.2921 | 32.49 | 31.468 | 29.1834 | 3.9336 | 0.86764 | 5.1443 | 30 | 19.4097
6035.4 | 6.6809 | 5.2921 | 31.979 | 31.8087 | 26.6965 | 11.226 | 0.9017 | 5.1487 | 30 | 23.3541
6035.6 | 6.6897 | 5.3797 | 31.2636 | 33.3076 | 31.7746 | 17.7349 | 0.9017 | 4.9275 | 30 | 40.4403
6035.8 | 6.6897 | 5.3797 | 32.5922 | 32.1493 | 30.3438 | 14.2601 | 0.9017 | 5.1429 | 30 | 27.51
6036 | 6.6721 | 5.3797 | 32.8647 | 30.9229 | 26.7647 | 5.2303 | 0.9017 | 4.0513 | 30 | 13.7412
6036.2 | 6.6809 | 5.2921 | 31.9449 | 31.3317 | 31.1273 | 10.681 | 0.9017 | 3.8271 | 30 | 18.4262
6036.4 | 6.6985 | 5.2921 | 32.0471 | 32.0131 | 31.3658 | 16.6788 | 0.9017 | 5.2425 | 30 | 26.2227
6036.6 | 6.6985 | 5.314 | 32.3537 | 32.1834 | 30.8889 | 3.7292 | 0.86764 | 5.2514 | 30 | 28.2685
6036.8 | 6.6809 | 5.314 | 31.8427 | 29.5241 | 24.0053 | 4.3446 | 0.9017 | 4.3663 | 30 | 0
6037 | 6.6897 | 5.2921 | 31.9109 | 31.9109 | 30.2416 | 16.1338 | 0.86764 | 5.1956 | 30 | 21.6344
6037.2 | 6.6985 | 5.314 | 32.1153 | 31.9449 | 30.446 | 14.7711 | 0.9017 | 5.2894 | 30 | 22.1322
6037.4 | 6.6809 | 5.314 | 32.7285 | 31.5702 | 27.7185 | 4.1402 | 0.86764 | 5.1341 | 30 | 17.9986
6037.6 | 6.6721 | 5.2921 | 31.9109 | 31.2636 | 27.8207 | 3.1842 | 0.9017 | 3.1854 | 30 | 14.6161
6037.8 | 6.6897 | 5.3359 | 31.1955 | 31.6724 | 27.7526 | 23.3239 | 0.86764 | 5.1106 | 30 | 19.3206
6038 | 6.7073 | 5.3797 | 33.2054 | 32.8307 | 33.9208 | 22.336 | 0.9017 | 4.2696 | 30 | 32.5401
6038.2 | 6.6721 | 5.314 | 33.4779 | 32.5922 | 32.2515 | 12.6909 | 0.9017 | 5.2454 | 30 | 30.0018
6038.4 | 6.6545 | 5.2921 | 33.6142 | 33.4779 | 27.9911 | 10.715 | 0.86764 | 5.2498 | 30 | 40.1882
6038.6 | 6.6721 | 5.2921 | 32.5581 | 33.2054 | 29.2856 | 12.8293 | 0.86764 | 5.2558 | 30 | 37.3003
6038.8 | 6.6897 | 5.2921 | 32.9669 | 32.49 | 30.5823 | 9.182 | 0.9017 | 5.2381 | 30 | 29.3813
6039 | 6.6985 | 5.2921 | 32.6944 | 32.1493 | 27.9911 | 6.2523 | 0.86764 | 3.6791 | 30 | 25.6662
6039.2 | 6.6897 | 5.2921 | 31.7746 | 32.7625 | 31.7405 | 10.5447 | 0.9017 | 5.2748 | 30 | 32.7377
6039.4 | 6.6809 | 5.2921 | 31.2295 | 33.6142 | 30.6504 | 2.7413 | 0.9017 | 4.3795 | 30 | 42.5472
6039.6 | 6.6897 | 5.314 | 32.1493 | 31.5361 | 29.8307 | 10.204 | 0.86764 | 3.4418 | 30 | 19.2135
6039.8 | 6.6985 | 5.3797 | 32.1153 | 31.1614 | 30.5141 | 3.7292 | 0.9017 | 5.1414 | 30 | 15.0572
6040 | 6.6985 | 5.3797 | 32.1493 | 29.6603 | 26.6965 | 3.2523 | 0.86764 | 4.2638 | 30 | 0
6040.2 | 6.7073 | 5.3797 | 30.9911 | 31.3658 | 31.1273 | 19.2679 | 0.86764 | 4.6169 | 30 | 15.4633
6040.4 | 6.6985 | 5.3797 | 32.0131 | 32.8307 | 35.6923 | 20.324 | 0.86764 | 5.219 | 30 | 32.1379
6040.6 | 6.6721 | 5.3797 | 33.2395 | 32.8988 | 29.49 | 13.9535 | 0.9017 | 4.781 | 30 | 33.0738
6040.8 | 6.6633 | 5.2921 | 33.4439 | 33.4439 | 29.5922 | 12.6568 | 0.9017 | 5.2763 | 30 | 39.4169
6041 | 6.6633 | 5.2921 | 34.0571 | 32.6263 | 27.5482 | 7.649 | 0.9017 | 4.9993 | 30 | 30.3539
6041.2 | 6.6809 | 5.314 | 31.7065 | 31.8087 | 30.7185 | 11.4304 | 0.86764 | 5.1502 | 30 | 21.2435
6041.4 | 6.6809 | 5.314 | 31.979 | 31.9449 | 29.6603 | 10.5106 | 0.9017 | 5.2308 | 30 | 22.892
6041.6 | 6.6809 | 5.2921 | 32.4219 | 29.7966 | 26.7647 | 2.4688 | 0.9017 | 4.9598 | 30 | 0
6041.8 | 6.6985 | 5.2921 | 31.979 | 31.2977 | 23.6305 | 17.6327 | 0.86764 | 2.5201 | 30 | 14.6951
6042 | 6.6985 | 5.2921 | 32.1493 | 31.979 | 29.9669 | 21.4822 | 0.86764 | 4.9935 | 30 | 22.4891
6042.2 | 6.6897 | 5.2921 | 33.1032 | 33.5461 | 31.3658 | 17.4624 | 0.86764 | 5.2117 | 30 | 40.357
6042.4 | 6.6721 | 5.314 | 34.1933 | 33.0691 | 31.1614 | 12.214 | 0.86764 | 4.2579 | 30 | 35.1594
6042.6 | 6.6545 | 5.2921 | 33.5801 | 33.4098 | 31.2295 | 11.6348 | 0.86764 | 5.1927 | 30 | 39.1966
6042.8 | 6.6721 | 5.2921 | 33.6483 | 32.3537 | 28.6383 | 5.4688 | 0.9017 | 5.222 | 30 | 27.4301
6043 | 6.6897 | 5.2921 | 32.49 | 27.0372 | 27.0372 | 8.4666 | 0.93577 | 5.2938 | 30 | 0
6043.2 | 6.6985 | 5.2921 | 32.3537 | 32.3878 | 32.7625 | 15.214 | 0.9017 | 5.2381 | 30 | 26.9656
6043.4 | 6.6985 | 5.2921 | 32.1153 | 32.0471 | 29.0471 | 9.182 | 0.9017 | 5.2602 | 30 | 23.2445
6043.6 | 6.6809 | 5.3359 | 32.1493 | 31.8768 | 24.2097 | 2.5028 | 0.86764 | 5.1399 | 30 | 21.434
6043.8 | 6.6897 | 5.3797 | 31.9109 | 30.3438 | 27.0372 | 2.5369 | 0.86764 | 4.9114 | 30 | 4.1755
6044 | 6.7073 | 5.314 | 31.7405 | 31.0592 | 33.7505 | 16.8832 | 0.9017 | 2.2271 | 30 | 12.2999
6044.2 | 6.7073 | 5.3797 | 32.49 | 31.5702 | 30.9229 | 15.725 | 0.93577 | 5.1458 | 30 | 18.1504
6044.4 | 6.6721 | 5.3578 | 33.3076 | 33.6823 | 32.2515 | 14.0216 | 0.86764 | 3.0301 | 30 | 42.1697
6044.6 | 6.6633 | 5.2921 | 33.2054 | 32.7625 | 31.5361 | 13.3744 | 0.86764 | 5.1751 | 30 | 31.9627
6044.8 | 6.6721 | 5.2921 | 33.8527 | 33.5461 | 30.2757 | 13.8854 | 0.86764 | 5.1824 | 30 | 40.9994
6045 | 6.6721 | 5.314 | 34.023 | 31.3999 | 25.913 | 5.8094 | 0.86764 | 3.1224 | 30 | 16.8906
6045.2 | 6.6721 | 5.2921 | 30.5141 | 30.2757 | 24.9591 | 10.4766 | 0.86764 | 3.0638 | 30 | 4.2357
6045.4 | 6.6897 | 5.2921 | 31.8087 | 32.9669 | 33.8527 | 15.1799 | 0.9017 | 3.1766 | 30 | 34.741
6045.6 | 6.6809 | 5.2921 | 32.49 | 33.1373 | 32.1493 | 9.9996 | 0.86764 | 5.2396 | 30 | 36.8426
6045.8 | 6.6633 | 5.314 | 32.2515 | 31.468 | 30.7185 | 12.6228 | 0.9017 | 4.3897 | 30 | 18.1134
6046 | 6.6809 | 5.314 | 32.3197 | 32.7285 | 30.3438 | 13.17 | 0.9017 | 4.7092 | 30 | 32.4795
6046.2 | 6.6897 | 5.314 | 32.5581 | 31.2636 | 29.1153 | 11.9074 | 0.9017 | 4.9773 | 30 | 16.041
6046.4 | 6.6897 | 5.2921 | 32.5922 | 32.49 | 30.3779 | 6.6952 | 0.86764 | 5.2602 | 30 | 30.008
6046.6 | 6.6809 | 5.2921 | 32.5922 | 31.1273 | 23.3239 | 2.5369 | 0.9017 | 5.2439 | 30 | 14.7147
6046.8 | 6.6809 | 5.2921 | 32.2175 | 31.7746 | 27.6504 | 3.2182 | 0.9017 | 5.1619 | 30 | 22.1129
6047 | 6.7073 | 5.3797 | 31.8087 | 31.2977 | 28.0251 | 18.9954 | 0.86764 | 5.0477 | 30 | 16.8126
6047.2 | 6.6985 | 5.314 | 32.2515 | 32.0812 | 30.6504 | 17.5646 | 0.86764 | 3.8169 | 30 | 25.7644
6047.4 | 6.6897 | 5.2921 | 33.0351 | 32.8307 | 30.3097 | 12.214 | 0.9017 | 5.3041 | 30 | 34.3757
6047.6 | 6.6721 | 5.2921 | 33.2735 | 32.3197 | 30.1032 | 10.3062 | 0.9017 | 5.1824 | 30 | 28.7506
6047.8 | 6.6809 | 5.2921 | 33.4098 | 32.9669 | 30.446 | 8.4326 | 0.86764 | 5.1663 | 30 | 36.2179
6048 | 6.6809 | 5.314 | 32.3878 | 30.1032 | 25.4361 | 3.593 | 0.9017 | 5.2689 | 30 | 3.9467
6048.2 | 6.6897 | 5.314 | 32.2856 | 33.7505 | 31.0251 | 2.7754 | 0.9017 | 2.5699 | 30 | 45.2736
6048.4 | 6.6985 | 5.2921 | 32.2856 | 32.5581 | 29.7966 | 14.226 | 0.9017 | 5.2088 | 30 | 31.983
6048.6 | 6.6897 | 5.2921 | 32.1834 | 32.0131 | 27.8207 | 13.4766 | 0.86764 | 3.5209 | 30 | 25.9549
6048.8 | 6.6897 | 5.2921 | 32.1834 | 31.9449 | 30.3779 | 8.3644 | 0.86764 | 4.8557 | 30 | 25.2996
6049 | 6.6985 | 5.2921 | 32.1493 | 31.2636 | 29.6944 | 11.0216 | 0.86764 | 5.1604 | 30 | 17.6936
6049.2 | 6.6985 | 5.2921 | 32.0812 | 31.0592 | 30.9229 | 5.8435 | 0.9017 | 5.0228 | 30 | 15.4511
6049.4 | 6.6897 | 5.3359 | 31.7746 | 31.3317 | 30.5823 | 13.1018 | 0.9017 | 5.2763 | 30 | 18.6
6049.6 | 6.6897 | 5.3797 | 32.0471 | 31.8768 | 32.9669 | 16.8492 | 0.9017 | 5.2865 | 30 | 24.8522
6049.8 | 6.6721 | 5.3797 | 32.2175 | 32.0471 | 26.1855 | 4.3446 | 0.86764 | 5.1517 | 30 | 26.8907
6050 | 6.6809 | 5.3578 | 31.979 | 33.7845 | 26.2196 | 3.9677 | 0.9017 | 5.2425 | 30 | 46.6923
6050.2 | 6.6985 | 5.314 | 31.2636 | 31.6043 | 28.5021 | 24.5503 | 0.9017 | 2.6594 | 30 | 22.2114
6050.4 | 6.7073 | 5.3359 | 31.2977 | 31.6724 | 29.9669 | 19.1657 | 0.86764 | 4.6169 | 30 | 23.0763
6050.6 | 6.6897 | 5.3578 | 31.5361 | 31.3658 | 25.6405 | 12.1458 | 0.86764 | 5.1531 | 30 | 19.6997
6050.8 | 6.6809 | 5.3578 | 31.7746 | 31.6043 | 28.7746 | 13.4766 | 0.86764 | 4.3355 | 30 | 22.4805
6051 | 6.6809 | 5.3797 | 31.6724 | 31.7746 | 31.1273 | 13.7832 | 0.9017 | 5.1575 | 30 | 24.5041
6051.2 | 6.6809 | 5.3797 | 31.979 | 31.1955 | 29.4219 | 12.4865 | 0.9017 | 5.1165 | 30 | 18.0451
6051.4 | 6.6809 | 5.3797 | 32.1153 | 31.979 | 29.7625 | 5.4347 | 0.9017 | 5.0154 | 30 | 26.991
6051.6 | 6.6809 | 5.314 | 31.9109 | 31.5361 | 27.957 | 4.2424 | 0.86764 | 1.9048 | 30 | 22.0884
6051.8 | 6.6985 | 5.3797 | 31.2636 | 31.1955 | 30.0351 | 20.5624 | 0.9017 | 3.4257 | 30 | 18.3181
6052 | 6.6985 | 5.3797 | 32.0471 | 31.8087 | 28.5021 | 17.7008 | 0.86764 | 5.2719 | 30 | 25.3343
6052.2 | 6.6809 | 5.3578 | 32.7966 | 32.2856 | 27.446 | 11.4645 | 0.86764 | 5.266 | 30 | 30.8422
6052.4 | 6.6633 | 5.2921 | 32.5581 | 31.9449 | 29.7966 | 11.703 | 0.86764 | 5.1692 | 30 | 27.1153
6052.6 | 6.6721 | 5.314 | 32.0131 | 31.5361 | 30.4119 | 4.8215 | 0.9017 | 5.2543 | 30 | 22.5967
6052.8 | 6.6809 | 5.2921 | 31.6043 | 30.2054 | 28.2295 | 2.5028 | 0.86764 | 5.2763 | 30 | 7.6099
6053 | 6.6985 | 5.3578 | 31.6043 | 31.1273 | 27.5482 | 18.825 | 0.9017 | 1.5268 | 30 | 18.0663
6053.2 | 6.6897 | 5.3797 | 31.6724 | 31.5702 | 31.9449 | 17.5986 | 0.9017 | 1.2205 | 30 | 23.1493
6053.4 | 6.6721 | 5.3797 | 32.2856 | 32.1153 | 29.49 | 10.9876 | 0.86764 | 5.2514 | 30 | 29.4148
6053.6 | 6.6633 | 5.3797 | 32.2175 | 31.2977 | 29.2515 | 8.637 | 0.9017 | 4.1554 | 30 | 20.2748
6053.8 | 6.6721 | 5.3797 | 32.0471 | 32.6944 | 30.4119 | 11.0216 | 0.9017 | 5.2308 | 30 | 36.1736
6054 | 6.6897 | 5.3797 | 31.8427 | 28.1955 | 28.979 | 4.072 | 0.9017 | 2.5523 | 30 | 0
6054.2 | 6.6897 | 5.3797 | 31.1955 | 30.6163 | 30.9229 | 15.1458 | 0.86764 | 3.3876 | 30 | 6.9299
6054.4 | 6.6897 | 5.3797 | 31.7405 | 31.5021 | 30.4119 | 3.2864 | 0.86764 | 5.2059 | 30 | 16.9994
6054.6 | 6.6809 | 5.3797 | 30.446 | 29.9669 | 25.3679 | 13.17 | 0.9017 | 3.8315 | 30 | 0
6054.8 | 6.6809 | 5.3797 | 31.5361 | 31.3999 | 32.7285 | 21.8931 | 0.9017 | 5.2425 | 30 | 15.8582
6055 | 6.6809 | 5.3578 | 32.9669 | 34.1933 | 32.8988 | 14.2942 | 0.9017 | 5.1927 | 30 | 47.5864
6055.2 | 6.6633 | 5.314 | 33.0351 | 32.1493 | 29.49 | 4.4127 | 0.9017 | 5.1429 | 30 | 24.673
6055.4 | 6.6545 | 5.2921 | 30.8548 | 28.7065 | 28.0251 | 4.1061 | 0.93577 | 2.3502 | 30 | 0
6055.6 | 6.6809 | 5.3797 | 31.8427 | 30.6163 | 31.2977 | 17.6327 | 0.9017 | 3.6586 | 30 | 6.9451
6055.8 | 6.6985 | 5.3797 | 32.6263 | 33.1032 | 34.3977 | 26.9691 | 0.9017 | 3.0931 | 30 | 35.1545
6056 | 6.6721 | 5.3578 | 33.0351 | 35.0791 | 33.5801 | 18.2459 | 0.9017 | 4.7707 | 30 | 57.7188
6056.2 | 6.6545 | 5.2921 | 34.0571 | 33.4779 | 28.7065 | 14.5667 | 0.9017 | 1.2938 | 30 | 39.874
6056.4 | 6.6633 | 5.314 | 34.534 | 33.9208 | 30.957 | 14.4986 | 0.93577 | 5.1414 | 30 | 45.0927
6056.6 | 6.6809 | 5.2921 | 34.0911 | 32.9669 | 28.1273 | 14.2942 | 0.9017 | 5.1868 | 30 | 34.5136
6056.8 | 6.6809 | 5.2921 | 33.4098 | 32.3878 | 28.9109 | 4.7193 | 0.86764 | 5.1751 | 30 | 28.1246
6057 | 6.6721 | 5.2921 | 32.7966 | 31.2636 | 24.5844 | 4.549 | 0.9017 | 3.6352 | 30 | 15.5269
6057.2 | 6.6897 | 5.2921 | 32.3537 | 32.5581 | 34.534 | 14.3964 | 0.86764 | 4.5715 | 30 | 30.2659
6057.4 | 6.6985 | 5.3578 | 32.2856 | 32.0812 | 29.8307 | 15.5887 | 0.9017 | 5.2234 | 30 | 25.0116
6057.6 | 6.6897 | 5.3797 | 32.2515 | 32.0131 | 27.0031 | 2.2984 | 0.86764 | 5.2645 | 30 | 24.3615
6057.8 | 6.6985 | 5.2921 | 30.8548 | 31.7746 | 27.1735 | 2.4006 | 0.9017 | 5.2821 | 30 | 21.7749
6058 | 6.6985 | 5.314 | 31.6043 | 31.7746 | 27.6163 | 16.4404 | 0.86764 | 3.3743 | 30 | 21.8778
6058.2 | 6.716 | 5.3797 | 31.8087 | 31.7405 | 32.7966 | 20.8009 | 0.86764 | 4.8234 | 30 | 21.5947
6058.4 | 6.6897 | 5.3578 | 32.49 | 32.2175 | 30.7185 | 12.6909 | 0.86764 | 5.2528 | 30 | 27.0987
6058.6 | 6.6633 | 5.3797 | 33.1373 | 32.1834 | 28.2636 | 9.182 | 0.86764 | 5.2322 | 30 | 26.8413
6058.8 | 6.6721 | 5.3797 | 32.8647 | 31.979 | 29.8647 | 4.4127 | 0.86764 | 2.2446 | 30 | 24.6522
6059 | 6.6897 | 5.3359 | 31.8427 | 29.5241 | 27.2075 | 12.2821 | 0.9017 | 3.4989 | 30 | 0
6059.2 | 6.6897 | 5.3359 | 32.3878 | 32.7285 | 30.957 | 11.3623 | 0.9017 | 5.1736 | 30 | 30.897
6059.4 | 6.6809 | 5.3797 | 32.0471 | 31.3317 | 24.5503 | 3.9336 | 0.9017 | 3.9868 | 30 | 15.2316
6059.6 | 6.6897 | 5.3797 | 31.7065 | 31.6383 | 27.5141 | 16.747 | 0.9017 | 1.4505 | 30 | 18.7822
6059.8 | 6.7073 | 5.2921 | 31.8768 | 33.0691 | 31.9109 | 18.6206 | 0.9017 | 4.3443 | 30 | 35.0873
6060 | 6.6985 | 5.2921 | 32.5241 | 32.1834 | 31.1955 | 13.6128 | 0.86764 | 5.2675 | 30 | 25.2307
6060.2 | 6.6809 | 5.2921 | 32.5241 | 31.0592 | 28.7405 | 10.0337 | 0.9017 | 5.1077 | 30 | 12.6212
6060.4 | 6.6721 | 5.2921 | 32.1153 | 31.5361 | 30.001 | 11.192 | 0.86764 | 4.8659 | 30 | 18.0858
6060.6 | 6.6809 | 5.2921 | 32.1834 | 30.6504 | 30.3779 | 6.082 | 0.9017 | 4.5378 | 30 | 8.1403
6060.8 | 6.6897 | 5.3578 | 31.9449 | 30.5141 | 29.2175 | 17.3602 | 0.86764 | 5.3041 | 30 | 6.6343
6061 | 6.6897 | 5.3797 | 32.5241 | 32.7285 | 32.7966 | 26.2537 | 0.9017 | 3.5927 | 30 | 31.7511
6061.2 | 6.6545 | 5.314 | 33.8186 | 33.9549 | 32.5922 | 18.1096 | 0.9017 | 5.1722 | 30 | 45.8011
6061.4 | 6.6545 | 5.2921 | 34.7043 | 33.9208 | 30.0691 | 14.3282 | 0.9017 | 4.211 | 30 | 45.6444
6061.6 | 6.6633 | 5.2482 | 34.6021 | 34.6021 | 32.1493 | 15.0436 | 0.86764 | 4.9759 | 30 | 53.5904
6061.8 | 6.6721 | 5.2263 | 34.9087 | 34.7043 | 32.3878 | 12.8634 | 0.9017 | 5.2381 | 30 | 55.0149
6062 | 6.6721 | 5.2263 | 34.2615 | 33.8186 | 31.6043 | 5.7413 | 0.9017 | 5.1429 | 30 | 45.2531
6062.2 | 6.6633 | 5.2263 | 31.3317 | 30.3097 | 23.0855 | 2.1622 | 0.86764 | 5.1502 | 30 | 5.7225
6062.4 | 6.6897 | 5.2263 | 32.8988 | 34.2274 | 31.979 | 9.0117 | 0.86764 | 4.0205 | 30 | 50.1236
6062.6 | 6.7073 | 5.314 | 32.5922 | 33.6823 | 31.8768 | 15.8612 | 0.86764 | 3.6952 | 30 | 44.1958
6062.8 | 6.6985 | 5.2921 | 32.3537 | 33.2395 | 30.6504 | 3.8996 | 0.9017 | 5.1985 | 30 | 39.39
6063 | 6.6809 | 5.3797 | 32.0131 | 32.0812 | 28.2295 | 5.7413 | 0.9017 | 2.6872 | 30 | 26.4557
6063.2 | 6.6985 | 5.3797 | 31.979 | 30.001 | 31.2636 | 11.4986 | 0.9017 | 5.1385 | 30 | 3.0098
6063.4 | 6.6985 | 5.3797 | 32.0812 | 30.9911 | 28.1955 | 11.4645 | 0.86764 | 4.3531 | 30 | 14.2263
6063.6 | 6.6897 | 5.3797 | 32.0131 | 31.6724 | 27.2416 | 6.593 | 0.86764 | 3.1121 | 30 | 22.0025
6063.8 | 6.6985 | 5.3797 | 31.3658 | 31.3999 | 29.49 | 14.3282 | 0.9017 | 2.5318 | 30 | 19.0119
6064 | 6.6985 | 5.3797 | 31.8768 | 31.5361 | 30.8207 | 5.2303 | 0.9017 | 5.3026 | 30 | 20.6368
6064.2 | 6.6897 | 5.3797 | 31.8427 | 31.6383 | 27.7867 | 2.5028 | 0.9017 | 5.2059 | 30 | 21.8836
6064.4 | 6.6897 | 5.2921 | 31.5361 | 31.468 | 29.9329 | 5.7413 | 0.9017 | 4.9231 | 30 | 20.0489
6064.6 | 6.6985 | 5.314 | 31.3999 | 31.3999 | 31.0592 | 15.9975 | 0.86764 | 3.855 | 30 | 19.3625
6064.8 | 6.6809 | 5.3797 | 32.2515 | 32.0131 | 30.001 | 5.2644 | 0.9017 | 4.6711 | 30 | 26.391
6065 | 6.6721 | 5.3797 | 30.9911 | 29.3878 | 26.7987 | 8.7051 | 0.9017 | 5.2088 | 30 | 0
6065.2 | 6.6721 | 5.3578 | 31.7746 | 31.6043 | 30.4119 | 13.2722 | 0.9017 | 5.0213 | 30 | 18.157
6065.4 | 6.6809 | 5.3797 | 31.7746 | 30.5141 | 30.3779 | 7.0018 | 0.9017 | 3.4125 | 30 | 5.8999
6065.6 | 6.6809 | 5.3797 | 31.2977 | 31.0251 | 30.8548 | 14.3282 | 0.9017 | 4.233 | 30 | 11.7188
6065.8 | 6.6897 | 5.3578 | 31.7065 | 31.6383 | 31.3658 | 18.4844 | 0.9017 | 5.1912 | 30 | 18.7251
6066 | 6.6809 | 5.3797 | 32.5922 | 32.7966 | 31.5361 | 17.9052 | 0.9017 | 5.1473 | 30 | 31.942
6066.2 | 6.6633 | 5.3797 | 32.9329 | 33.2735 | 31.2295 | 15.4184 | 0.93577 | 2.3766 | 30 | 37.5117
6066.4 | 6.6633 | 5.314 | 33.4779 | 32.8647 | 32.5241 | 15.0096 | 0.9017 | 4.9847 | 30 | 33.0656
6066.6 | 6.6633 | 5.2921 | 33.9549 | 33.1713 | 30.3097 | 12.6909 | 0.86764 | 5.1824 | 30 | 36.7051
6066.8 | 6.6721 | 5.2921 | 32.6944 | 30.1713 | 24.0393 | 3.116 | 0.86764 | 5.2483 | 30 | 2.902
6067 | 6.6809 | 5.2921 | 32.0812 | 34.4659 | 22.6085 | 5.094 | 0.86764 | 5.2587 | 30 | 51.5652
6067.2 | 6.6985 | 5.2921 | 31.6043 | 31.7746 | 27.4801 | 16.5426 | 0.86764 | 4.4542 | 30 | 21.3338
6067.4 | 6.6985 | 5.3578 | 31.4339 | 31.1955 | 27.7526 | 17.1898 | 0.9017 | 4.7561 | 30 | 14.8757
6067.6 | 6.6985 | 5.3797 | 31.5702 | 31.1955 | 29.4219 | 9.9315 | 0.86764 | 5.2763 | 30 | 14.9449
6067.8 | 6.6897 | 5.3578 | 31.6043 | 29.0131 | 27.6163 | 2.8435 | 0.9017 | 5.1692 | 30 | 0
6068 | 6.6985 | 5.3797 | 31.0592 | 30.4119 | 31.0933 | 15.8953 | 0.9017 | 4.7883 | 30 | 4.6383
6068.2 | 6.716 | 5.3797 | 31.5361 | 31.7405 | 32.1834 | 18.0074 | 0.86764 | 4.5085 | 30 | 19.7138
6068.4 | 6.6809 | 5.3797 | 32.2856 | 32.4219 | 31.8427 | 18.0074 | 0.86764 | 5.1751 | 30 | 27.5335
6068.6 | 6.6633 | 5.314 | 32.8647 | 31.8768 | 29.49 | 15.7931 | 0.86764 | 2.7546 | 30 | 21.4988
6068.8 | 6.6633 | 5.314 | 33.6142 | 34.4659 | 30.3779 | 15.3843 | 0.9017 | 5.178 | 30 | 50.939
6069 | 6.6721 | 5.2921 | 33.9549 | 33.3076 | 30.6504 | 15.6909 | 0.9017 | 5.2308 | 30 | 38.0758
6069.2 | 6.6721 | 5.314 | 33.7505 | 32.8647 | 29.1493 | 11.8392 | 0.9017 | 5.2836 | 30 | 33.252
6069.4 | 6.6721 | 5.2921 | 32.6603 | 30.446 | 24.7888 | 1.1742 | 0.9017 | 5.1707 | 30 | 6.0153
6069.6 | 6.6809 | 5.2921 | 31.2295 | 32.6263 | 26.424 | 5.6732 | 0.86764 | 2.4337 | 30 | 30.7414
6069.8 | 6.7073 | 5.2921 | 31.7746 | 32.1153 | 30.7526 | 13.6128 | 0.9017 | 2.7722 | 30 | 25.1044
6070 | 6.7073 | 5.2921 | 30.8207 | 31.8768 | 29.0471 | 13.7832 | 0.86764 | 4.3165 | 30 | 22.5254
6070.2 | 6.6897 | 5.3359 | 31.6043 | 31.468 | 29.4559 | 14.6008 | 0.86764 | 5.2103 | 30 | 18.0029
6070.4 | 6.6809 | 5.3797 | 31.979 | 32.0812 | 31.2636 | 3.082 | 0.9017 | 5.2777 | 30 | 25.0349
6070.6 | 6.6809 | 5.3797 | 31.8768 | 30.9911 | 24.8569 | 8.671 | 0.86764 | 5.2704 | 30 | 12.8054
6070.8 | 6.6985 | 5.3578 | 31.6383 | 31.979 | 33.9208 | 17.9052 | 0.86764 | 3.5736 | 30 | 24.0551
6071 | 6.6985 | 5.3578 | 31.8087 | 33.3417 | 32.0131 | 17.9734 | 0.9017 | 4.9627 | 30 | 39.6074
6071.2 | 6.6721 | 5.3797 | 32.1493 | 31.5361 | 27.6163 | 11.6008 | 0.9017 | 5.1854 | 30 | 19.3462
6071.4 | 6.6721 | 5.3797 | 32.1493 | 31.3999 | 26.1174 | 4.0018 | 0.9017 | 5.2997 | 30 | 17.8915
6071.6 | 6.6985 | 5.3578 | 31.7746 | 31.5702 | 25.913 | 2.5028 | 0.86764 | 5.2543 | 30 | 19.9023
6071.8 | 6.7073 | 5.3797 | 31.0933 | 30.1373 | 28.5361 | 3.4226 | 0.9017 | 5.2894 | 30 | 3.7597
6072 | 6.7248 | 5.3797 | 30.957 | 30.5482 | 26.3218 | 27.446 | 0.86764 | 1.2029 | 30 | 8.4231
6072.2 | 6.6985 | 5.3797 | 32.1493 | 33.3757 | 33.6483 | 23.8009 | 0.9017 | 3.3935 | 30 | 40.4878
6072.4 | 6.6633 | 5.3797 | 33.0691 | 33.6483 | 29.5581 | 11.8733 | 0.9017 | 5.1106 | 30 | 43.771
6072.6 | 6.6545 | 5.2921 | 33.4439 | 31.979 | 29.0471 | 10.1359 | 0.86764 | 5.222 | 30 | 25.0713
6072.8 | 6.6721 | 5.2921 | 33.4779 | 32.8988 | 31.2636 | 15.1458 | 0.9017 | 5.2234 | 30 | 35.6064
6073 | 6.6809 | 5.2921 | 33.3076 | 33.4439 | 32.3197 | 13.1359 | 0.9017 | 5.0447 | 30 | 41.9494
6073.2 | 6.6721 | 5.314 | 32.9329 | 32.0471 | 30.6163 | 10.1018 | 0.86764 | 5.219 | 30 | 26.3254
6073.4 | 6.6721 | 5.314 | 31.8427 | 30.1032 | 28.6383 | 5.8776 | 0.9017 | 4.6081 | 30 | 4.4214
6073.6 | 6.6809 | 5.3578 | 31.8427 | 31.6724 | 27.3438 | 14.4645 | 0.86764 | 4.8924 | 30 | 22.2047
6073.8 | 6.7073 | 5.3797 | 31.8427 | 31.1955 | 29.8307 | 15.4865 | 0.9017 | 3.6996 | 30 | 16.8985
6074 | 6.6985 | 5.3578 | 31.8427 | 31.8087 | 29.7625 | 8.0919 | 0.9017 | 5.1575 | 30 | 23.9147
6074.2 | 6.6897 | 5.3797 | 31.8427 | 29.2856 | 24.4141 | 2.6732 | 0.9017 | 5.0843 | 30 | 0
6074.4 | 6.6282 | 5.3797 | 31.7746 | 29.5922 | 29.1153 | 3.4567 | 0.86764 | 5.1722 | 30 | 0
6074.6 | 6.6985 | 5.3797 | 30.6845 | 30.3438 | 26.9691 | 25.5723 | 0.86764 | 3.6352 | 30 | 3.8832
6074.8 | 6.7073 | 5.3578 | 31.8087 | 32.2515 | 32.7625 | 24.5503 | 0.9017 | 1.918 | 30 | 25.5157
6075 | 6.6633 | 5.3797 | 32.3878 | 33.8867 | 31.5361 | 13.4084 | 0.86764 | 2.6887 | 30 | 44.1731
6075.2 | 6.6369 | 5.2921 | 33.3757 | 32.2515 | 29.6944 | 9.5908 | 0.9017 | 5.0989 | 30 | 25.8714
6075.4 | 6.6545 | 5.2921 | 34.023 | 33.8186 | 30.6845 | 12.6909 | 0.86764 | 5.1487 | 30 | 43.7552
6075.6 | 6.6721 | 5.2921 | 34.4318 | 34.6362 | 32.0471 | 15.8612 | 0.86764 | 5.1297 | 30 | 53.239
6075.8 | 6.6721 | 5.2482 | 34.7725 | 33.4439 | 30.3097 | 18.0415 | 0.9017 | 5.1604 | 30 | 39.9998
6076 | 6.6633 | 5.2921 | 33.7845 | 32.8647 | 28.7746 | 3.1842 | 0.86764 | 2.6212 | 30 | 33.6383
6076.2 | 6.6633 | 5.2921 | 30.2054 | 31.8768 | 29.4219 | 9.182 | 0.86764 | 5.1502 | 30 | 22.6121
6076.4 | 6.6897 | 5.314 | 32.0131 | 34.4659 | 33.6823 | 9.9996 | 0.9017 | 4.759 | 30 | 52.0541
6076.6 | 6.7073 | 5.2921 | 32.1834 | 32.7966 | 30.6163 | 14.3623 | 0.9017 | 4.8439 | 30 | 33.3998
6076.8 | 6.6897 | 5.2921 | 32.2515 | 31.6383 | 27.2416 | 6.3545 | 0.9017 | 5.1883 | 30 | 20.4399
6077 | 6.6897 | 5.2921 | 31.8087 | 32.5241 | 26.1174 | 2.1962 | 0.9017 | 5.0257 | 30 | 30.5693
6077.2 | 6.7073 | 5.2921 | 31.1273 | 31.1614 | 24.6525 | 11.6689 | 0.86764 | 2.6638 | 30 | 15.2779
6077.4 | 6.7073 | 5.3578 | 31.2636 | 31.0251 | 29.1493 | 19.0635 | 0.9017 | 4.696 | 30 | 13.8014
6077.6 | 6.6809 | 5.3797 | 31.9449 | 32.2515 | 31.1614 | 14.3282 | 0.86764 | 2.3868 | 30 | 27.7547
6077.8 | 6.6809 | 5.3797 | 32.6944 | 33.4779 | 32.3197 | 12.9996 | 0.86764 | 5.2469 | 30 | 41.779
6078 | 6.6633 | 5.314 | 32.8988 | 32.9329 | 31.1955 | 11.6689 | 0.9017 | 5.1824 | 30 | 35.8055
6078.2 | 6.6721 | 5.2921 | 33.0351 | 30.957 | 26.0833 | 3.7292 | 0.9017 | 5.241 | 30 | 13.5909
6078.4 | 6.6809 | 5.2921 | 30.4119 | 29.0131 | 26.9009 | 2.7754 | 0.86764 | 5.2587 | 30 | 0
6078.6 | 6.6985 | 5.2921 | 31.6724 | 30.3779 | 29.0471 | 11.7711 | 0.86764 | 2.0454 | 30 | 4.2522
6078.8 | 6.7073 | 5.3797 | 32.2856 | 31.8427 | 33.3757 | 21.5184 | 0.9017 | 5.1868 | 30 | 20.8692
6079 | 6.6809 | 5.3797 | 33.0691 | 33.4439 | 31.468 | 13.5788 | 0.9017 | 5.2483 | 30 | 39.1152
6079.2 | 6.6721 | 5.314 | 33.2054 | 32.7625 | 28.4339 | 11.703 | 0.9017 | 5.3056 | 30 | 31.596
6079.4 | 6.6721 | 5.2921 | 33.4779 | 33.1032 | 30.7526 | 12.759 | 0.9017 | 5.0535 | 30 | 35.6155
6079.6 | 6.6809 | 5.2921 | 33.5461 | 32.7625 | 30.7185 | 13.1018 | 0.9017 | 5.1355 | 30 | 31.9359
6079.8 | 6.6809 | 5.314 | 32.9329 | 30.6845 | 25.6064 | 4.8215 | 0.9017 | 5.2205 | 30 | 8.5536
6080 | 6.6809 | 5.2921 | 32.5581 | 32.6263 | 28.5021 | 5.2303 | 0.86764 | 3.3832 | 30 | 30.5919
6080.2 | 6.6897 | 5.2921 | 32.1493 | 32.2515 | 31.8087 | 15.1458 | 0.86764 | 5.1795 | 30 | 26.4987
6080.4 | 6.6985 | 5.3578 | 32.1834 | 32.2515 | 29.0812 | 14.2942 | 0.9017 | 5.2015 | 30 | 26.6292
6080.6 | 6.6897 | 5.2921 | 32.0812 | 31.1955 | 29.0131 | 12.4865 | 0.86764 | 5.2293 | 30 | 14.7955
6080.8 | 6.6809 | 5.2921 | 32.3878 | 31.3658 | 26.7987 | 4.2424 | 0.86764 | 5.2631 | 30 | 16.7949
6081 | 6.6897 | 5.2921 | 31.979 | 31.5021 | 28.6383 | 2.7413 | 0.9017 | 5.2675 | 30 | 18.4174
6081.2 | 6.7073 | 5.2921 | 31.8087 | 25.2657 | 26.9009 | 17.4964 | 0.9017 | 5.096 | 30 | 0
6081.4 | 6.7073 | 5.2921 | 32.3537 | 32.1834 | 32.8307 | 21.346 | 0.86764 | 4.3502 | 30 | 24.5986
6081.6 | 6.6721 | 5.2921 | 33.512 | 33.9549 | 32.2515 | 12.3843 | 0.9017 | 5.2205 | 30 | 44.794
6081.8 | 6.6545 | 5.2921 | 33.1373 | 32.2856 | 28.1955 | 1.4127 | 0.86764 | 5.2337 | 30 | 26.1139
6082 | 6.6721 | 5.2921 | 31.3658 | 30.9229 | 29.7625 | 10.4766 | 0.86764 | 5.1531 | 30 | 10.8078
6082.2 | 6.6985 | 5.2921 | 33.2054 | 33.6483 | 33.4439 | 14.4645 | 0.9017 | 5.2631 | 30 | 41.7372
6082.4 | 6.6897 | 5.314 | 33.4779 | 32.8307 | 29.0471 | 4.4468 | 0.86764 | 5.2264 | 30 | 32.6851
6082.6 | 6.6809 | 5.2921 | 32.5241 | 32.6944 | 28.6724 | 2.571 | 0.9017 | 2.6506 | 30 | 31.3054
6082.8 | 6.6809 | 5.3359 | 32.2515 | 32.3197 | 30.3097 | 14.3623 | 0.86764 | 5.0418 | 30 | 27.2161
6083 | 6.6985 | 5.3797 | 32.2175 | 32.1153 | 30.957 | 12.5546 | 0.9017 | 4.2755 | 30 | 25.0349
6083.2 | 6.6985 | 5.2921 | 32.2515 | 31.2295 | 28.5361 | 9.659 | 0.86764 | 5.1722 | 30 | 15.1231
6083.4 | 6.6897 | 5.2921 | 32.2515 | 31.979 | 29.5922 | 10.4766 | 0.9017 | 2.5011 | 30 | 23.685
6083.6 | 6.6809 | 5.2921 | 32.1834 | 30.5823 | 28.3658 | 11.5667 | 0.86764 | 5.2543 | 30 | 7.9761
6083.8 | 6.6985 | 5.2921 | 32.3197 | 31.7405 | 30.957 | 13.4425 | 0.9017 | 5.2514 | 30 | 21.1318
6084 | 6.6809 | 5.2921 | 32.1834 | 33.2395 | 25.0954 | 4.6171 | 0.86764 | 2.7648 | 30 | 38.2141
6084.2 | 6.6897 | 5.2921 | 32.0131 | 31.7746 | 29.5922 | 16.781 | 0.9017 | 3.0345 | 30 | 21.8064
6084.4 | 6.6897 | 5.3797 | 32.3537 | 31.979 | 30.5823 | 15.3162 | 0.9017 | 2.9772 | 30 | 24.2249
6084.6 | 6.6809 | 5.3797 | 33.1373 | 32.7285 | 30.4119 | 8.4326 | 0.86764 | 5.1663 | 30 | 32.8302
6084.8 | 6.6633 | 5.314 | 32.0131 | 30.5823 | 24.4141 | 3.3204 | 0.9017 | 5.1619 | 30 | 8.6741
6085 | 6.6809 | 5.314 | 31.6724 | 31.8087 | 27.9911 | 3.5589 | 0.9017 | 5.2308 | 30 | 22.6017
6085.2 | 6.6985 | 5.2921 | 30.8548 | 30.8889 | 27.7185 | 16.6107 | 0.86764 | 5.2044 | 30 | 12.2861
6085.4 | 6.716 | 5.314 | 31.979 | 31.7065 | 29.9669 | 17.7008 | 0.9017 | 4.2813 | 30 | 21.6043
6085.6 | 6.6897 | 5.314 | 32.7285 | 32.6263 | 29.49 | 11.1579 | 0.86764 | 5.2132 | 30 | 32.1167
6085.8 | 6.6721 | 5.3797 | 32.7285 | 32.5241 | 29.6603 | 10.3403 | 0.9017 | 5.2337 | 30 | 31.1126
6086 | 6.6809 | 5.2921 | 32.6263 | 32.1493 | 29.0471 | 5.6391 | 0.86764 | 5.1487 | 30 | 27.0121
6086.2 | 6.6897 | 5.2921 | 32.1153 | 32.1153 | 35.3516 | 13.4425 | 0.86764 | 3.3201 | 30 | 26.7513
6086.4 | 6.6897 | 5.2921 | 32.1834 | 31.8427 | 31.1614 | 3.8996 | 0.9017 | 5.1355 | 30 | 23.7858
6086.6 | 6.6809 | 5.314 | 31.0592 | 31.1273 | 26.3899 | 10.17 | 0.9017 | 3.0125 | 30 | 15.7883
6086.8 | 6.6809 | 5.2921 | 32.1153 | 32.0131 | 30.1713 | 14.192 | 0.9017 | 4.6726 | 30 | 25.8876
6087 | 6.6809 | 5.314 | 32.1834 | 32.3197 | 29.8307 | 2.9798 | 0.86764 | 5.1312 | 30 | 29.4777
6087.2 | 6.6897 | 5.2921 | 31.8768 | 31.0933 | 28.6724 | 2.5028 | 0.86764 | 4.2403 | 30 | 15.7183
6087.4 | 6.6985 | 5.3359 | 31.5021 | 31.2636 | 30.8548 | 16.3382 | 0.9017 | 5.096 | 30 | 17.7114
6087.6 | 6.6985 | 5.3578 | 31.6043 | 31.979 | 30.3097 | 18.8932 | 0.9017 | 5.1604 | 30 | 25.8894
6087.8 | 6.6809 | 5.3797 | 32.5922 | 31.1273 | 25.5383 | 13.0337 | 0.86764 | 3.455 | 30 | 16.3555
6088 | 6.6721 | 5.3578 | 31.979 | 31.9109 | 31.7065 | 13.204 | 0.86764 | 5.1795 | 30 | 25.2979
6088.2 | 6.6809 | 5.3359 | 31.8087 | 32.8647 | 33.4439 | 15.3502 | 0.9017 | 5.137 | 30 | 36.2143
6088.4 | 6.6809 | 5.2921 | 32.6263 | 31.6724 | 30.2054 | 13.1359 | 0.9017 | 5.137 | 30 | 22.8724
6088.6 | 6.6721 | 5.2921 | 32.6944 | 31.6724 | 29.0812 | 5.4688 | 0.9017 | 4.9656 | 30 | 22.9693
6088.8 | 6.6721 | 5.2921 | 32.2856 | 32.2175 | 25.1295 | 5.8094 | 0.9017 | 4.8836 | 30 | 29.2412
6089 | 6.6985 | 5.2921 | 31.9449 | 31.979 | 31.3658 | 18.314 | 0.86764 | 3.8887 | 30 | 26.6682
6089.2 | 6.6985 | 5.314 | 31.8768 | 31.5361 | 32.2856 | 13.3062 | 0.9017 | 5.1502 | 30 | 21.7656
6089.4 | 6.6809 | 5.2921 | 32.3537 | 32.0812 | 29.6944 | 10.1018 | 0.9017 | 5.2234 | 30 | 28.0297
6089.6 | 6.6721 | 5.314 | 32.1153 | 32.0131 | 28.7746 | 5.8776 | 0.9017 | 5.2616 | 30 | 27.3784
6089.8 | 6.6809 | 5.3359 | 31.6724 | 30.3779 | 29.8307 | 5.5028 | 0.9017 | 3.1531 | 30 | 8.9699
6090 | 6.716 | 5.3797 | 31.3658 | 30.6845 | 31.6383 | 13.4425 | 0.9017 | 3.7465 | 30 | 12.4653
6090.2 | 6.6985 | 5.3797 | 31.2295 | 31.0251 | 27.4119 | 12.9315 | 0.86764 | 5.1443 | 30 | 16.3648
6090.4 | 6.6897 | 5.3797 | 31.4339 | 31.2295 | 30.2054 | 6.5248 | 0.86764 | 5.1312 | 30 | 18.7392
6090.6 | 6.6809 | 5.3797 | 31.0251 | 28.468 | 26.5943 | 2.7072 | 0.9017 | 4.7238 | 30 | 0
6090.8 | 6.6985 | 5.3797 | 30.9229 | 28.8087 | 25.4701 | 11.9074 | 0.86764 | 2.9274 | 30 | 0
6091 | 6.716 | 5.3797 | 31.2636 | 32.6263 | 33.3757 | 27.7526 | 0.9017 | 5.1487 | 30 | 29.7189
6091.2 | 6.6897 | 5.3797 | 32.7625 | 34.2274 | 32.3537 | 18.1096 | 0.86764 | 5.2469 | 30 | 48.0083
6091.4 | 6.6369 | 5.3797 | 33.0351 | 33.3757 | 30.1713 | 12.725 | 0.9017 | 5.2558 | 30 | 38.6047
6091.6 | 6.6545 | 5.2921 | 33.3757 | 32.3537 | 30.5823 | 16.3041 | 0.9017 | 5.1458 | 30 | 27.2222
6091.8 | 6.6721 | 5.314 | 34.9087 | 33.5801 | 31.1273 | 17.9734 | 0.9017 | 5.2161 | 30 | 41.2524
6092 | 6.6721 | 5.314 | 34.1593 | 33.5461 | 30.3779 | 14.703 | 0.9017 | 5.2483 | 30 | 41.0739
6092.2 | 6.6633 | 5.314 | 33.9549 | 32.2856 | 28.7746 | 5.4006 | 0.9017 | 3.9414 | 30 | 26.9996
6092.4 | 6.6721 | 5.2921 | 29.7966 | 28.7746 | 25.7086 | 10.5788 | 0.9017 | 4.6931 | 30 | 0
6092.6 | 6.6985 | 5.2921 | 32.1834 | 34.1252 | 31.1614 | 6.2523 | 0.9017 | 4.7355 | 30 | 46.698
6092.8 | 6.716 | 5.2921 | 31.6043 | 32.4219 | 28.1273 | 16.8151 | 0.9017 | 4.4938 | 30 | 27.64
6093 | 6.716 | 5.3578 | 31.6724 | 33.0351 | 31.2636 | 13.681 | 0.9017 | 5.1883 | 30 | 34.7273
6093.2 | 6.6897 | 5.3797 | 31.4339 | 31.6724 | 28.3999 | 3.4567 | 0.86764 | 5.31 | 30 | 19.4656
6093.4 | 6.6985 | 5.3797 | 31.0251 | 26.935 | 26.6965 | 16.8151 | 0.9017 | 4.3912 | 30 | 0
6093.6 | 6.716 | 5.3797 | 31.0592 | 30.9911 | 37.3956 | 19.4382 | 0.9017 | 3.578 | 30 | 11.139
6093.8 | 6.6897 | 5.3797 | 30.8548 | 31.2636 | 26.1174 | 13.3744 | 0.9017 | 3.7612 | 30 | 14.284
6094 | 6.6897 | 5.3797 | 31.1273 | 31.1955 | 29.7966 | 16.3722 | 0.86764 | 5.1385 | 30 | 13.5853
6094.2 | 6.6809 | 5.3797 | 31.6724 | 29.3197 | 25.7767 | 6.6611 | 0.86764 | 5.2103 | 30 | 0
6094.4 | 6.6897 | 5.3578 | 31.1955 | 29.4559 | 24.0053 | 3.5589 | 0.86764 | 5.2704 | 30 | 0
6094.6 | 6.716 | 5.3578 | 30.446 | 30.6163 | 30.2416 | 11.8052 | 0.86764 | 5.1282 | 30 | 6.9667
6094.8 | 6.716 | 5.3797 | 31.1273 | 30.9911 | 36.1011 | 27.1735 | 0.9017 | 2.5289 | 30 | 11.2478
6095 | 6.6809 | 5.3797 | 32.6263 | 34.3977 | 32.1153 | 16.9173 | 0.9017 | 5.2439 | 30 | 49.8993
6095.2 | 6.6369 | 5.314 | 33.2735 | 32.5922 | 29.7966 | 10.204 | 0.86764 | 5.2733 | 30 | 29.6993
6095.4 | 6.6633 | 5.2921 | 33.1713 | 32.5922 | 29.2175 | 14.3282 | 0.9017 | 5.2308 | 30 | 29.8495
6095.6 | 6.6809 | 5.2921 | 34.1933 | 34.1252 | 31.0592 | 15.3502 | 0.9017 | 5.1824 | 30 | 47.367
6095.8 | 6.6809 | 5.2921 | 33.4779 | 32.8647 | 30.3097 | 8.8414 | 0.86764 | 5.1502 | 30 | 33.3262
6096 | 6.6633 | 5.314 | 32.0131 | 28.1614 | 24.1756 | 2.094 | 0.9017 | 5.1546 | 30 | 0
6096.2 | 6.6809 | 5.2921 | 32.0471 | 32.6603 | 29.0812 | 10.204 | 0.9017 | 3.5766 | 30 | 30.0856
6096.4 | 6.716 | 5.3578 | 31.5702 | 32.3537 | 31.5361 | 18.5525 | 0.86764 | 4.6213 | 30 | 26.7664
6096.6 | 6.7073 | 5.3797 | 30.957 | 31.0592 | 29.2856 | 14.8392 | 0.9017 | 5.1414 | 30 | 12.237
6096.8 | 6.6897 | 5.3797 | 31.6043 | 31.468 | 28.5702 | 5.4347 | 0.9017 | 5.1268 | 30 | 16.9297
6097 | 6.6809 | 5.3578 | 31.5702 | 28.6043 | 24.891 | 4.9237 | 0.9017 | 4.4747 | 30 | 0
6097.2 | 6.6897 | 5.3797 | 31.1955 | 29.3537 | 28.979 | 3.7974 | 0.9017 | 5.1604 | 30 | 0
6097.4 | 6.7073 | 5.3797 | 30.9229 | 30.4119 | 24.8229 | 31.1273 | 0.9017 | 1.8168 | 30 | 4.6481
6097.6 | 6.6985 | 5.3797 | 32.5581 | 31.3658 | 36.3395 | 29.6263 | 0.86764 | 5.2205 | 30 | 15.4777
6097.8 | 6.6721 | 5.3797 | 32.2515 | 34.1933 | 32.4219 | 14.192 | 0.83357 | 5.2073 | 30 | 47.5899
6098 | 6.6545 | 5.3797 | 33.2054 | 33.2054 | 27.1053 | 9.5568 | 0.9017 | 5.2572 | 30 | 36.6407
6098.2 | 6.6633 | 5.2921 | 33.6823 | 32.3878 | 29.0471 | 13.9194 | 0.9017 | 5.1062 | 30 | 27.5639
6098.4 | 6.6809 | 5.2921 | 33.6823 | 31.3658 | 26.2196 | 14.4986 | 0.9017 | 5.159 | 30 | 16.124
6098.6 | 6.6809 | 5.314 | 32.7966 | 33.5801 | 31.6724 | 12.3502 | 0.9017 | 5.1399 | 30 | 41.2893
6098.8 | 6.6633 | 5.2921 | 32.7625 | 32.7966 | 30.3779 | 10.8513 | 0.86764 | 5.1443 | 30 | 32.6201
6099 | 6.6633 | 5.2921 | 32.5581 | 31.1614 | 26.1515 | 2.8094 | 0.9017 | 5.2748 | 30 | 14.257
6099.2 | 6.6809 | 5.314 | 32.2515 | 33.9208 | 27.5482 | 10.1018 | 0.86764 | 3.1868 | 30 | 45.5855
6099.4 | 6.6985 | 5.2921 | 32.0131 | 34.9428 | 32.49 | 17.4283 | 0.9017 | 5.0564 | 30 | 57.3909
6099.6 | 6.6985 | 5.3797 | 32.2515 | 33.5461 | 31.0933 | 12.3843 | 0.9017 | 5.2514 | 30 | 41.855
6099.8 | 6.6809 | 5.3797 | 32.3197 | 31.6724 | 27.6845 | 2.5369 | 0.9017 | 5.2088 | 30 | 20.8331
6100 | 6.6809 | 5.2921 | 31.8427 | 31.1955 | 30.446 | 3.8996 | 0.9017 | 1.7274 | 30 | 15.5268
6100.2 | 6.6985 | 5.3359 | 31.2977 | 31.5021 | 29.7966 | 10.5788 | 0.9017 | 4.2374 | 30 | 19.0695
6100.4 | 6.6985 | 5.3797 | 31.6724 | 31.5702 | 28.6724 | 11.0557 | 0.9017 | 4.7268 | 30 | 19.9285
6100.6 | 6.6897 | 5.3578 | 31.7065 | 31.2977 | 30.6163 | 3.116 | 0.86764 | 5.1443 | 30 | 16.9319
6100.8 | 6.6897 | 5.3578 | 31.4339 | 29.5241 | 25.6745 | 2.7413 | 0.86764 | 4.4176 | 30 | 0
6101 | 6.6985 | 5.3797 | 30.6845 | 30.7526 | 27.5141 | 5.7754 | 0.9017 | 2.9509 | 30 | 8.5125
6101.2 | 6.7073 | 5.3578 | 31.1273 | 30.9911 | 30.2054 | 25.6745 | 0.9017 | 1.622 | 30 | 11.2577
6101.4 | 6.6897 | 5.3797 | 32.2515 | 32.4219 | 32.9669 | 16.8151 | 0.86764 | 4.8337 | 30 | 27.5261
6101.6 | 6.6633 | 5.3578 | 33.3417 | 34.2274 | 27.2757 | 8.5688 | 0.9017 | 5.159 | 30 | 48.1184
6101.8 | 6.6545 | 5.314 | 33.3757 | 32.6263 | 29.4219 | 9.9315 | 0.86764 | 5.1282 | 30 | 30.2271
6102 | 6.6633 | 5.2921 | 33.512 | 31.9109 | 28.9109 | 12.8634 | 0.86764 | 5.1399 | 30 | 22.2726
6102.2 | 6.6809 | 5.2921 | 33.5801 | 32.5581 | 30.1713 | 11.1238 | 0.86764 | 5.1341 | 30 | 29.7181
6102.4 | 6.6721 | 5.2921 | 32.5241 | 32.5922 | 30.446 | 10.5447 | 0.86764 | 5.1604 | 30 | 30.2501
6102.6 | 6.6721 | 5.2921 | 32.3878 | 32.4219 | 31.1614 | 7.1721 | 0.9017 | 5.1839 | 30 | 28.4706
6102.8 | 6.6809 | 5.314 | 32.3197 | 33.9889 | 33.8186 | 12.4865 | 0.86764 | 4.8249 | 30 | 46.3642
6103 | 6.6985 | 5.314 | 32.1834 | 31.8427 | 28.5361 | 15.4524 | 0.9017 | 2.4234 | 30 | 22.2811
6103.2 | 6.6985 | 5.2921 | 32.1493 | 32.5581 | 28.8087 | 12.5887 | 0.93577 | 5.1722 | 30 | 30.4926
6103.4 | 6.6897 | 5.2921 | 32.0812 | 33.3076 | 31.2977 | 11.3623 | 0.86764 | 3.7143 | 30 | 39.1324
6103.6 | 6.6897 | 5.3797 | 32.1153 | 32.5922 | 31.1614 | 4.0358 | 0.9017 | 5.2777 | 30 | 31.2185
6103.8 | 6.6897 | 5.3797 | 32.2515 | 29.3878 | 28.979 | 4.3446 | 0.86764 | 2.0952 | 30 | 0
6104 | 6.7073 | 5.3797 | 31.6383 | 31.5021 | 30.2757 | 14.4986 | 0.9017 | 4.214 | 30 | 16.9995
6104.2 | 6.7073 | 5.3797 | 31.6724 | 31.6043 | 29.2856 | 4.9237 | 0.86764 | 5.0945 | 30 | 18.2434
6104.4 | 6.6897 | 5.3797 | 30.957 | 30.7867 | 28.1273 | 3.116 | 0.9017 | 5.2689 | 30 | 9.0738
6104.6 | 6.6985 | 5.3797 | 30.5823 | 27.9911 | 25.9471 | 15.5887 | 0.9017 | 4.1905 | 30 | 0
6104.8 | 6.7073 | 5.3797 | 31.3317 | 33.0351 | 34.4659 | 26.5603 | 0.9017 | 4.315 | 30 | 34.326
6105 | 6.6809 | 5.3578 | 32.9329 | 32.1834 | 31.979 | 15.725 | 0.86764 | 3.3935 | 30 | 24.8549
6105.2 | 6.6369 | 5.3578 | 33.1032 | 32.8647 | 30.9229 | 9.2842 | 0.86764 | 5.0169 | 30 | 32.6988
6105.4 | 6.6545 | 5.2921 | 33.2395 | 33.0351 | 31.5361 | 14.0557 | 0.9017 | 5.2968 | 30 | 34.7945
6105.6 | 6.6809 | 5.2921 | 34.2274 | 34.9087 | 31.5702 | 16.4404 | 0.9017 | 5.2337 | 30 | 56.1971
6105.8 | 6.6809 | 5.2921 | 34.6703 | 34.2274 | 30.9229 | 8.126 | 0.9017 | 5.1956 | 30 | 48.7628
6106 | 6.6545 | 5.314 | 32.5922 | 30.8207 | 28.979 | 11.2942 | 0.9017 | 5.2044 | 30 | 10.4137
6106.2 | 6.6721 | 5.2921 | 32.7966 | 31.8427 | 26.5943 | 5.06 | 0.9017 | 3.3377 | 30 | 22.0395
6106.4 | 6.6897 | 5.2921 | 31.8087 | 32.0812 | 29.7285 | 13.1359 | 0.9017 | 4.2828 | 30 | 24.8478
6106.6 | 6.7073 | 5.3578 | 32.1153 | 32.0471 | 30.1713 | 17.2239 | 0.86764 | 4.5993 | 30 | 24.5825
6106.8 | 6.7073 | 5.3797 | 32.0131 | 33.1032 | 30.5482 | 14.4304 | 0.93577 | 5.2763 | 30 | 36.6653
6107 | 6.6897 | 5.3359 | 32.0471 | 33.3076 | 32.3537 | 8.7392 | 0.86764 | 5.2293 | 30 | 39.1617
6107.2 | 6.6721 | 5.3578 | 32.0812 | 30.9911 | 25.3679 | 3.1842 | 0.86764 | 3.6659 | 30 | 13.1088
6107.4 | 6.6985 | 5.314 | 32.0471 | 31.2977 | 33.2735 | 13.715 | 0.9017 | 5.118 | 30 | 16.6397
6107.6 | 6.6985 | 5.3797 | 32.0812 | 31.3317 | 29.8307 | 7.1721 | 0.86764 | 5.2616 | 30 | 17.1008
6107.8 | 6.6897 | 5.3797 | 31.5702 | 31.5702 | 26.7306 | 11.4645 | 0.9017 | 4.5202 | 30 | 19.8796
6108 | 6.6809 | 5.3797 | 31.6383 | 31.5361 | 29.4559 | 17.5305 | 0.86764 | 5.2381 | 30 | 19.5846
6108.2 | 6.6809 | 5.2921 | 32.5581 | 33.4779 | 27.6504 | 4.1061 | 0.86764 | 4.9393 | 30 | 41.6722
6108.4 | 6.6809 | 5.2921 | 31.8427 | 30.3097 | 29.49 | 3.3545 | 0.86764 | 5.2821 | 30 | 5.9813
6108.6 | 6.6897 | 5.2921 | 31.5021 | 31.0933 | 28.0592 | 6.4226 | 0.9017 | 3.7817 | 30 | 14.8759
6108.8 | 6.6985 | 5.2921 | 31.5021 | 31.5361 | 36.5099 | 18.7569 | 0.86764 | 3.7671 | 30 | 19.9565
6109 | 6.6897 | 5.2921 | 32.8307 | 32.5241 | 30.1713 | 13.2381 | 0.86764 | 5.1722 | 30 | 31.2407
6109.2 | 6.6633 | 5.2263 | 32.7966 | 30.1373 | 24.9932 | 6.2864 | 0.9017 | 5.2205 | 30 | 4.3451
6109.4 | 6.6809 | 5.1606 | 31.5702 | 31.6724 | 30.5823 | 12.3843 | 0.9017 | 5.1385 | 30 | 21.7445
6109.6 | 6.6985 | 5.1387 | 32.2515 | 32.5241 | 31.3317 | 15.7931 | 0.86764 | 5.2015 | 30 | 31.4911
6109.8 | 6.6897 | 5.073 | 33.1713 | 32.6263 | 30.2054 | 11.4986 | 0.9017 | 5.159 | 30 | 32.7937
6110 | 6.6633 | 5.073 | 33.2735 | 31.9449 | 29.4219 | 3.8655 | 0.9017 | 5.2587 | 30 | 25.2271
6110.2 | 6.6633 | 5.073 | 31.4339 | 30.3779 | 26.4921 | 8.0578 | 0.9017 | 4.5056 | 30 | 7.5873
6110.4 | 6.6897 | 5.073 | 32.2515 | 31.7746 | 30.7526 | 12.725 | 0.86764 | 5.2073 | 30 | 23.4321
6110.6 | 6.6897 | 5.073 | 32.3537 | 31.5702 | 31.6043 | 12.5887 | 0.86764 | 5.2044 | 30 | 21.2207
6110.8 | 6.6809 | 5.0949 | 32.2515 | 32.0812 | 28.979 | 12.3843 | 0.86764 | 5.1224 | 30 | 27.0992
6111 | 6.6721 | 5.0949 | 32.3537 | 32.2175 | 26.935 | 5.3666 | 0.86764 | 5.1473 | 30 | 28.7636
6111.2 | 6.6809 | 5.0949 | 32.1153 | 29.7625 | 26.3218 | 3.1501 | 0.9017 | 5.2469 | 30 | 1.0811
6111.4 | 6.7073 | 5.073 | 31.8768 | 31.8087 | 30.5141 | 8.8073 | 0.86764 | 3.7216 | 30 | 24.2475
6111.6 | 6.6985 | 5.0949 | 31.8427 | 31.6724 | 30.9229 | 18.28 | 0.9017 | 5.1341 | 30 | 22.8085
6111.8 | 6.6809 | 5.073 | 32.49 | 31.9449 | 28.1955 | 10.715 | 0.86764 | 5.2322 | 30 | 25.9924
6112 | 6.6721 | 5.073 | 32.5241 | 32.3197 | 30.5141 | 9.6249 | 0.86764 | 5.1941 | 30 | 30.3517
6112.2 | 6.6721 | 5.0073 | 32.3878 | 32.2175 | 29.3878 | 2.0259 | 0.9017 | 5.1429 | 30 | 29.3276
6112.4 | 6.6897 | 4.9853 | 31.6043 | 27.7526 | 27.4801 | 2.2984 | 0.9017 | 5.181 | 30 | 0
6112.6 | 6.6985 | 4.9853 | 32.0131 | 31.8768 | 30.3097 | 6.5248 | 0.86764 | 5.1165 | 30 | 21.1972
6112.8 | 6.6897 | 4.9853 | 31.5021 | 31.1955 | 31.3999 | 15.1799 | 0.86764 | 4.551 | 30 | 13.588
6113 | 6.6809 | 4.9853 | 31.8768 | 31.1955 | 29.4559 | 10.7491 | 0.9017 | 4.4161 | 30 | 13.6566
6113.2 | 6.6721 | 5.0949 | 31.979 | 31.6043 | 29.1493 | 13.9194 | 0.9017 | 4.2066 | 30 | 18.3576
6113.4 | 6.6809 | 4.9634 | 32.5922 | 32.1153 | 30.3779 | 13.9876 | 0.86764 | 5.1355 | 30 | 24.2407
6113.6 | 6.6809 | 4.9853 | 33.0691 | 32.5922 | 30.3097 | 5.4006 | 0.9017 | 5.1619 | 30 | 29.7658
6113.8 | 6.6721 | 4.9853 | 31.7065 | 31.7746 | 31.3999 | 11.4304 | 0.86764 | 5.1561 | 30 | 20.6521
6114 | 6.6809 | 4.9853 | 32.2515 | 32.7625 | 31.7065 | 13.6128 | 0.86764 | 4.4894 | 30 | 31.9479
6114.2 | 6.6721 | 4.9853 | 32.7285 | 32.49 | 30.8548 | 7.3424 | 0.86764 | 5.2616 | 30 | 29.0212
6114.4 | 6.6721 | 4.9853 | 32.6603 | 29.6603 | 25.7767 | 2.8435 | 0.86764 | 2.4527 | 30 | 0
6114.6 | 6.6809 | 4.9853 | 32.3537 | 31.8427 | 28.3999 | 13.4084 | 0.86764 | 4.7839 | 30 | 20.8663
6114.8 | 6.6985 | 4.9853 | 32.2856 | 32.1834 | 31.1955 | 15.6228 | 0.86764 | 4.8205 | 30 | 24.8331
6115 | 6.6809 | 4.9853 | 32.3197 | 32.0812 | 28.8087 | 7.2402 | 0.9017 | 5.1546 | 30 | 23.8011
6115.2 | 6.6721 | 4.9853 | 32.4219 | 29.7625 | 25.6405 | 2.7413 | 0.9017 | 5.1722 | 30 | 0
6115.4 | 6.6809 | 4.9853 | 32.0131 | 30.3097 | 28.1955 | 4.1402 | 0.86764 | 3.3978 | 30 | 3.5021
6115.6 | 6.6985 | 4.9853 | 31.6043 | 31.5702 | 30.2757 | 22.9151 | 0.86764 | 2.0205 | 30 | 17.8029
6115.8 | 6.6985 | 4.9853 | 33.0351 | 32.7625 | 33.512 | 20.0855 | 0.86764 | 2.1289 | 30 | 31.3949
6116 | 6.6633 | 4.9853 | 33.7164 | 33.3417 | 28.6724 | 11.0898 | 0.86764 | 5.1531 | 30 | 38.1159
6116.2 | 6.6369 | 4.9853 | 34.023 | 33.2395 | 30.1373 | 11.1579 | 0.86764 | 5.2454 | 30 | 37.1527
6116.4 | 6.6809 | 4.9853 | 33.9549 | 34.6021 | 32.2515 | 11.8392 | 0.86764 | 4.063 | 30 | 52.7826
6116.6 | 6.6809 | 4.9853 | 33.6823 | 33.2735 | 31.5361 | 11.0557 | 0.9017 | 5.137 | 30 | 37.9919
6116.8 | 6.6633 | 4.9853 | 32.9329 | 30.9229 | 28.3317 | 2.7413 | 0.9017 | 5.2469 | 30 | 11.553
6117 | 6.6721 | 4.9853 | 32.6263 | 34.4318 | 27.5141 | 9.1139 | 0.9017 | 2.4923 | 30 | 51.3567
6117.2 | 6.6985 | 4.9853 | 32.2515 | 32.8988 | 32.3537 | 15.4865 | 0.9017 | 5.2264 | 30 | 34.2473
6117.4 | 6.7073 | 4.9853 | 32.2175 | 32.5241 | 29.5581 | 4.7193 | 0.9017 | 5.2249 | 30 | 30.1692
6117.6 | 6.6897 | 4.9853 | 32.2515 | 31.5702 | 24.9591 | 7.6831 | 0.86764 | 4.8659 | 30 | 19.5091
6117.8 | 6.6985 | 4.9853 | 32.0471 | 30.7867 | 31.1614 | 14.3623 | 0.86764 | 5.2587 | 30 | 10.7235
6118 | 6.6985 | 5.073 | 31.8087 | 31.3317 | 28.8427 | 3.593 | 0.9017 | 4.992 | 30 | 16.9447
6118.2 | 6.6897 | 5.0949 | 31.3658 | 33.1032 | 28.8427 | 20.5965 | 0.83357 | 4.255 | 30 | 37.0895
6118.4 | 6.6985 | 5.0949 | 32.0812 | 32.8647 | 33.7505 | 21.5525 | 0.86764 | 3.5707 | 30 | 34.5703
6118.6 | 6.6897 | 5.073 | 32.8988 | 33.1032 | 31.0251 | 13.4425 | 0.86764 | 1.3069 | 30 | 37.4353
6118.8 | 6.6721 | 5.073 | 32.8307 | 32.9329 | 29.5241 | 12.725 | 0.9017 | 2.5978 | 30 | 35.6854
6119 | 6.6809 | 5.073 | 33.2395 | 32.7285 | 28.8427 | 8.7392 | 0.9017 | 5.2733 | 30 | 33.5398
6119.2 | 6.6809 | 5.073 | 31.6043 | 29.6263 | 25.4361 | 5.1281 | 0.9017 | 5.1663 | 30 | 0
6119.4 | 6.6897 | 5.073 | 31.6383 | 30.8207 | 26.5262 | 13.715 | 0.9017 | 2.2813 | 30 | 9.2872
6119.6 | 6.7073 | 5.073 | 31.5021 | 31.2636 | 29.8307 | 15.4184 | 0.9017 | 5.2293 | 30 | 14.3526
6119.8 | 6.6985 | 5.073 | 31.2295 | 31.1955 | 27.1394 | 9.5227 | 0.86764 | 4.5231 | 30 | 13.6532
6120 | 6.6897 | 5.073 | 31.2977 | 31.1955 | 28.7405 | 5.8094 | 0.9017 | 3.915 | 30 | 13.7228
6120.2 | 6.6985 | 5.073 | 30.8889 | 28.0251 | 28.7746 | 16.8492 | 0.86764 | 5.137 | 30 | 0
6120.4 | 6.7073 | 5.073 | 31.7065 | 31.8087 | 32.9669 | 23.0514 | 0.9017 | 3.8784 | 30 | 20.4332
6120.6 | 6.6897 | 5.073 | 32.0812 | 31.468 | 31.0592 | 16.6788 | 0.9017 | 3.9648 | 30 | 16.6786
6120.8 | 6.6545 | 5.073 | 33.2735 | 32.3197 | 31.7746 | 14.4645 | 0.86764 | 5.2631 | 30 | 26.4121
6121 | 6.6018 | 5.073 | 33.1373 | 32.5581 | 31.6724 | 18.2118 | 0.9017 | 4.378 | 30 | 29.2489
6121.2 | 6.6282 | 5.073 | 33.5461 | 33.0351 | 30.9229 | 16.0656 | 0.86764 | 5.288 | 30 | 34.7994
6121.4 | 6.6721 | 4.9853 | 33.3076 | 33.0691 | 29.5241 | 4.2083 | 0.9017 | 5.1648 | 30 | 35.3604
6121.6 | 6.6809 | 4.9853 | 29.5241 | 27.1053 | 22.4723 | 2.1622 | 0.86764 | 5.1531 | 30 | 0
6121.8 | 6.6282 | 5.073 | 31.5702 | 32.49 | 28.9109 | 7.138 | 0.86764 | 5.2587 | 30 | 28.1254
6122 | 6.716 | 5.073 | 31.1955 | 31.0592 | 25.9811 | 18.6547 | 0.86764 | 3.6117 | 30 | 12.0602
6122.2 | 6.6633 | 5.073 | 31.0251 | 30.6163 | 30.5141 | 17.4964 | 0.9017 | 3.4359 | 30 | 7.1044
6122.4 | 6.6721 | 5.073 | 31.0592 | 30.5823 | 27.8548 | 6.9336 | 0.9017 | 5.1663 | 30 | 6.7541
6122.6 | 6.6369 | 5.073 | 30.5482 | 28.3317 | 28.5021 | 6.2864 | 0.9017 | 2.9216 | 30 | 0
6122.8 | 6.6985 | 5.073 | 30.7185 | 30.1032 | 29.7625 | 32.3537 | 0.86764 | 1.326 | 30 | 1.1207
6123 | 6.7073 | 5.073 | 31.9449 | 33.6483 | 33.6823 | 22.6085 | 0.9017 | 5.219 | 30 | 41.2881
6123.2 | 6.6633 | 5.073 | 33.1713 | 32.4219 | 28.979 | 15.3162 | 0.9017 | 5.1312 | 30 | 27.6144
6123.4 | 6.6282 | 5.073 | 33.6483 | 32.8647 | 28.4339 | 15.4865 | 0.86764 | 4.7399 | 30 | 32.7643
6123.6 | 6.6545 | 5.073 | 33.8527 | 34.0571 | 32.2175 | 19.0635 | 0.86764 | 5.2454 | 30 | 46.4382
6123.8 | 6.6721 | 4.9853 | 34.534 | 33.8867 | 32.8988 | 18.6206 | 0.86764 | 5.2103 | 30 | 44.7436
6124 | 6.6633 | 4.9853 | 34.534 | 33.4779 | 30.6163 | 17.5646 | 0.86764 | 5.1751 | 30 | 40.3387
6124.2 | 6.6633 | 4.9853 | 35.0791 | 33.8186 | 30.9229 | 13.9194 | 0.9017 | 5.2015 | 30 | 44.3986
6124.4 | 6.6633 | 4.9853 | 33.5801 | 31.9449 | 27.8548 | 4.4808 | 0.86764 | 5.2073 | 30 | 23.3931
6124.6 | 6.6809 | 4.9853 | 29.2175 | 24.9251 | 23.8349 | 5.5028 | 0.9017 | 5.1487 | 30 | 0
6124.8 | 6.7073 | 4.9853 | 31.7405 | 32.9329 | 29.9329 | 16.3382 | 0.9017 | 2.7985 | 30 | 33.0794
6125 | 6.7073 | 5.0292 | 31.7405 | 34.0911 | 32.1493 | 18.1778 | 0.9017 | 4.6184 | 30 | 46.3744
6125.2 | 6.6897 | 5.073 | 31.7065 | 31.6043 | 30.446 | 11.5667 | 0.86764 | 5.0096 | 30 | 18.4353
6125.4 | 6.6721 | 5.073 | 31.7065 | 31.5361 | 31.3658 | 4.8896 | 0.9017 | 5.2777 | 30 | 17.7564
6125.6 | 6.6809 | 5.073 | 31.6724 | 29.49 | 28.6043 | 11.226 | 0.93577 | 2.945 | 30 | 0
6125.8 | 6.7073 | 5.073 | 31.7065 | 31.7405 | 29.3197 | 15.5887 | 0.86764 | 4.4674 | 30 | 19.7032
6126 | 6.6897 | 5.073 | 31.6724 | 29.9669 | 30.0351 | 14.1238 | 0.9017 | 5.1722 | 30 | 0
6126.2 | 6.6721 | 5.073 | 31.6724 | 30.2416 | 25.4701 | 2.8776 | 0.9017 | 5.2396 | 30 | 2.7361
6126.4 | 6.6897 | 5.073 | 31.0251 | 30.3097 | 26.2537 | 4.9918 | 0.9017 | 5.2645 | 30 | 3.522
6126.6 | 6.716 | 5.0949 | 30.9229 | 30.446 | 28.6383 | 28.3999 | 0.86764 | 2.6608 | 30 | 5.0841
6126.8 | 6.716 | 5.073 | 32.3878 | 33.0351 | 32.6603 | 24.5163 | 0.9017 | 2.8703 | 30 | 34.4398
6127 | 6.6633 | 5.073 | 33.512 | 33.9549 | 31.7065 | 7.649 | 0.93577 | 5.2469 | 30 | 45.0361
6127.2 | 6.6369 | 5.073 | 33.4779 | 32.6263 | 29.3537 | 7.1721 | 0.86764 | 5.2909 | 30 | 30.2146
6127.4 | 6.6633 | 5.0292 | 33.3076 | 32.3197 | 28.3999 | 5.6732 | 0.86764 | 5.1854 | 30 | 26.8947
6127.6 | 6.6897 | 5.073 | 31.3317 | 32.2175 | 31.2636 | 11.1579 | 0.9017 | 3.5077 | 30 | 25.8707
6127.8 | 6.6897 | 5.073 | 32.3537 | 32.0812 | 30.3438 | 9.4886 | 0.86764 | 1.9546 | 30 | 24.4542
6128 | 6.6809 | 5.073 | 31.7746 | 32.2175 | 32.2515 | 13.5447 | 0.86764 | 5.1106 | 30 | 26.1185
6128.2 | 6.6897 | 5.073 | 32.2175 | 31.3317 | 30.5141 | 14.5667 | 0.9017 | 5.2439 | 30 | 16.2126
6128.4 | 6.6985 | 5.073 | 32.0812 | 31.0933 | 23.3239 | 6.9336 | 0.86764 | 5.2572 | 30 | 13.5882
6128.6 | 6.6985 | 5.073 | 31.9109 | 31.3999 | 30.446 | 15.9294 | 0.86764 | 5.2719 | 30 | 17.125
6128.8 | 6.6985 | 5.073 | 32.0471 | 32.2175 | 30.6163 | 16.0316 | 0.9017 | 4.1993 | 30 | 26.4687
6129 | 6.6633 | 5.073 | 32.5241 | 32.2175 | 30.9911 | 13.4425 | 0.86764 | 5.159 | 30 | 26.5972
6129.2 | 6.6633 | 5.073 | 32.7966 | 32.6603 | 29.1493 | 2.8435 | 0.9017 | 5.2015 | 30 | 31.7429
6129.4 | 6.6809 | 5.073 | 31.9109 | 30.1032 | 25.1635 | 2.3666 | 0.86764 | 5.2293 | 30 | 2.9274
6129.6 | 6.6985 | 5.073 | 31.979 | 32.0812 | 29.3197 | 2.6732 | 0.9017 | 5.2264 | 30 | 25.3421
6129.8 | 6.716 | 5.073 | 31.6043 | 31.3317 | 26.3899 | 21.38 | 0.86764 | 4.0527 | 30 | 16.972
6130 | 6.7073 | 5.0949 | 32.3197 | 31.7065 | 31.0933 | 16.5766 | 0.86764 | 3.9883 | 30 | 21.2954
6130.2 | 6.6809 | 5.073 | 32.7625 | 31.7405 | 27.5482 | 9.0458 | 0.9017 | 4.4732 | 30 | 21.7792
6130.4 | 6.6721 | 5.073 | 32.7966 | 32.9329 | 30.2416 | 9.0458 | 0.86764 | 4.9583 | 30 | 35.388
6130.6 | 6.6809 | 5.073 | 32.0471 | 29.5581 | 26.7647 | 5.571 | 0.9017 | 5.2234 | 30 | 0
6130.8 | 6.6897 | 4.9853 | 31.8768 | 30.5482 | 29.49 | 10.1359 | 0.86764 | 2.5699 | 30 | 6.1979
6131 | 6.6985 | 5.073 | 31.8768 | 31.6043 | 29.6944 | 14.8733 | 0.86764 | 4.9788 | 30 | 18.1938
6131.2 | 6.6809 | 5.073 | 32.0812 | 31.8427 | 29.4559 | 10.4766 | 0.86764 | 5.2366 | 30 | 20.9873
6131.4 | 6.6809 | 5.073 | 32.0131 | 31.7746 | 28.5702 | 3.4226 | 0.9017 | 5.1692 | 30 | 20.3222
6131.6 | 6.6809 | 5.073 | 31.9109 | 29.3878 | 25.9471 | 2.9457 | 0.86764 | 5.1561 | 30 | 0
6131.8 | 6.6985 | 5.0949 | 31.6724 | 28.3999 | 30.0691 | 17.258 | 0.9017 | 2.5274 | 30 | 0
6132 | 6.7073 | 5.073 | 31.7405 | 31.5702 | 35.4538 | 23.5283 | 0.9017 | 5.2161 | 30 | 17.7425
6132.2 | 6.6809 | 5.073 | 33.0351 | 34.7384 | 34.1933 | 14.0216 | 0.86764 | 5.2498 | 30 | 53.7277
6132.4 | 6.6545 | 5.0073 | 33.6483 | 33.2735 | 31.7746 | 9.4546 | 0.86764 | 5.2602 | 30 | 37.4046
6132.6 | 6.6545 | 4.9853 | 33.8867 | 33.1713 | 32.2515 | 11.9755 | 0.86764 | 5.1458 | 30 | 36.4364
6132.8 | 6.6809 | 4.9853 | 34.534 | 34.7384 | 32.6944 | 15.4524 | 0.9017 | 1.4285 | 30 | 54.3735
6133 | 6.6809 | 4.9853 | 34.9769 | 35.6582 | 29.8647 | 13.9876 | 0.86764 | 5.2117 | 30 | 65.0684
6133.2 | 6.6633 | 4.9853 | 34.4318 | 33.0691 | 28.0592 | 4.9578 | 0.9017 | 2.2285 | 30 | 36.0649
6133.4 | 6.6633 | 4.9853 | 30.6163 | 30.001 | 28.2295 | 8.7051 | 0.86764 | 5.1224 | 30 | 1.4849
6133.6 | 6.6897 | 4.9853 | 32.3537 | 33.3076 | 31.8087 | 7.0699 | 0.9017 | 5.1473 | 30 | 38.9443
6133.8 | 6.7073 | 4.9853 | 32.6603 | 32.5241 | 28.6383 | 9.5227 | 0.86764 | 4.4981 | 30 | 30.2594
6134 | 6.7073 | 5.073 | 32.3878 | 32.8988 | 32.2175 | 14.0557 | 0.86764 | 5.2396 | 30 | 34.651
6134.2 | 6.6985 | 5.0949 | 32.49 | 32.5922 | 32.2515 | 5.9798 | 0.9017 | 5.2161 | 30 | 31.3471
6134.4 | 6.6897 | 5.073 | 32.2175 | 28.1273 | 25.6405 | 2.6732 | 0.9017 | 5.1385 | 30 | 0
6134.6 | 6.6985 | 5.073 | 31.8087 | 31.6043 | 28.7405 | 13.3062 | 0.86764 | 1.9312 | 30 | 18.1205
6134.8 | 6.7073 | 5.073 | 31.8427 | 31.7405 | 30.6845 | 21.6206 | 0.9017 | 2.6212 | 30 | 19.7562
6135 | 6.6985 | 5.073 | 32.6603 | 33.3757 | 30.7867 | 15.6568 | 0.86764 | 5.0755 | 30 | 38.383
6135.2 | 6.6721 | 5.073 | 33.0691 | 32.1153 | 28.9109 | 11.703 | 0.9017 | 3.7759 | 30 | 24.298
6135.4 | 6.6721 | 5.073 | 32.7625 | 31.7746 | 29.0471 | 12.1458 | 0.86764 | 5.1546 | 30 | 20.5612
6135.6 | 6.6721 | 5.0949 | 32.4219 | 31.9109 | 30.2054 | 5.9457 | 0.9017 | 5.1722 | 30 | 22.2078
6135.8 | 6.6809 | 5.073 | 32.3537 | 30.5823 | 26.4581 | 3.0479 | 0.9017 | 5.2645 | 30 | 7.2676
6136 | 6.6897 | 5.073 | 31.8427 | 31.6043 | 28.7065 | 5.9457 | 0.86764 | 3.1443 | 30 | 18.8789
6136.2 | 6.6985 | 5.073 | 31.7405 | 31.6043 | 33.1713 | 23.0173 | 0.86764 | 3.5795 | 30 | 18.9719
6136.4 | 6.6897 | 5.073 | 32.9329 | 32.7625 | 31.2977 | 15.6228 | 0.86764 | 5.2953 | 30 | 32.1868
6136.6 | 6.6721 | 5.073 | 33.2054 | 32.6603 | 29.2515 | 11.0557 | 0.9017 | 5.2968 | 30 | 31.1977
6136.8 | 6.6721 | 5.073 | 32.7285 | 31.3999 | 29.5922 | 14.9414 | 0.86764 | 5.2807 | 30 | 17.0662
6137 | 6.6897 | 5.073 | 32.5241 | 33.1713 | 31.9449 | 14.9755 | 0.9017 | 5.2675 | 30 | 37.2168
6137.2 | 6.6809 | 5.073 | 32.3537 | 31.468 | 30.6845 | 8.7392 | 0.86764 | 3.7113 | 30 | 18.1023
6137.4 | 6.6721 | 5.073 | 32.3537 | 31.0251 | 30.8207 | 13.0678 | 0.86764 | 5.181 | 30 | 13.1719
6137.6 | 6.6809 | 5.0949 | 32.3537 | 32.0471 | 31.7065 | 17.2239 | 0.86764 | 5.181 | 30 | 24.8082
6137.8 | 6.6809 | 5.073 | 32.7966 | 32.6944 | 30.5482 | 4.7193 | 0.86764 | 5.266 | 30 | 32.2597
6138 | 6.6809 | 5.073 | 32.1493 | 31.7405 | 23.7668 | 2.6732 | 0.9017 | 5.1429 | 30 | 21.6082
6138.2 | 6.6897 | 5.073 | 32.0471 | 31.7746 | 27.7867 | 2.5028 | 0.86764 | 5.1663 | 30 | 22.0955
6138.4 | 6.7073 | 5.073 | 31.7065 | 28.6383 | 27.8889 | 15.4184 | 0.9017 | 3.4784 | 30 | 0
6138.6 | 6.6985 | 5.073 | 31.6043 | 31.468 | 30.3779 | 18.8932 | 0.86764 | 4.019 | 30 | 16.5916
6138.8 | 6.6809 | 5.073 | 32.5241 | 32.2175 | 29.0812 | 10.5106 | 0.9017 | 5.1443 | 30 | 25.1673
6139 | 6.6721 | 5.073 | 32.2515 | 31.7746 | 30.5823 | 10.0678 | 0.9017 | 3.6234 | 30 | 20.2798
6139.2 | 6.6721 | 5.073 | 32.1493 | 31.8768 | 30.8889 | 12.1458 | 0.86764 | 5.1722 | 30 | 21.5383
6139.4 | 6.6809 | 5.073 | 32.1153 | 31.9109 | 26.0152 | 4.1402 | 0.86764 | 5.2161 | 30 | 22.0341
6139.6 | 6.6809 | 5.073 | 32.0131 | 31.8768 | 28.9109 | 4.3786 | 0.9017 | 3.9019 | 30 | 21.7578
6139.8 | 6.6985 | 5.073 | 31.6724 | 31.5702 | 33.7164 | 18.2118 | 0.86764 | 2.2945 | 30 | 18.3951
6140 | 6.6897 | 5.073 | 32.2856 | 32.2515 | 32.6603 | 12.5887 | 0.86764 | 4.7165 | 30 | 26.2027
6140.2 | 6.6721 | 5.073 | 32.1834 | 32.3878 | 28.7746 | 10.9535 | 0.9017 | 5.1648 | 30 | 27.8783
6140.4 | 6.6809 | 5.073 | 32.5581 | 31.3317 | 30.5482 | 8.16 | 0.9017 | 5.1854 | 30 | 16.0514
6140.6 | 6.6897 | 5.073 | 32.0812 | 31.0251 | 27.6504 | 10.8513 | 0.9017 | 5.1473 | 30 | 12.6558
6140.8 | 6.6985 | 5.073 | 31.9449 | 31.7065 | 27.9911 | 4.8215 | 0.9017 | 5.1458 | 30 | 20.4344
6141 | 6.6985 | 5.073 | 31.6383 | 31.6043 | 26.3559 | 4.7193 | 0.86764 | 3.455 | 30 | 19.3755
6141.2 | 6.6985 | 5.073 | 31.5361 | 30.446 | 29.2175 | 19.8811 | 0.86764 | 5.2176 | 30 | 6.3456
6141.4 | 6.6897 | 5.073 | 32.3197 | 31.6043 | 30.8548 | 15.6228 | 0.86764 | 4.819 | 30 | 19.494
6141.6 | 6.6633 | 5.073 | 33.0691 | 32.2515 | 31.3999 | 13.3062 | 0.86764 | 5.1985 | 30 | 26.9193
6141.8 | 6.6633 | 5.073 | 33.2735 | 33.1373 | 31.1273 | 10.6469 | 0.9017 | 5.1707 | 30 | 37.085
6142 | 6.6721 | 5.0073 | 32.8647 | 29.9329 | 25.8108 | 2.8435 | 0.9017 | 5.1561 | 30 | 0.96335
6142.2 | 6.6897 | 5.0292 | 31.6383 | 29.4559 | 25.913 | 16.0316 | 0.9017 | 5.0828 | 30 | 0
6142.4 | 6.6985 | 5.073 | 31.6383 | 32.3197 | 34.1252 | 24.2778 | 0.9017 | 2.6124 | 30 | 26.2635
6142.6 | 6.6897 | 5.073 | 33.3757 | 34.6362 | 33.8186 | 17.2239 | 0.9017 | 5.1751 | 30 | 52.6418
6142.8 | 6.6633 | 5.0292 | 33.5801 | 32.9669 | 30.9229 | 12.9996 | 0.9017 | 5.1443 | 30 | 33.9983
6143 | 6.6633 | 4.9853 | 33.3417 | 30.5482 | 25.2317 | 9.8293 | 0.9017 | 4.8601 | 30 | 6.7685
6143.2 | 6.6809 | 4.9853 | 31.6724 | 31.6724 | 31.6724 | 9.9656 | 0.86764 | 5.2205 | 30 | 19.5363
6143.4 | 6.6985 | 5.0292 | 31.3999 | 31.2636 | 27.4119 | 2.8776 | 0.86764 | 5.2381 | 30 | 15.0028
6143.6 | 6.6985 | 5.073 | 32.1493 | 31.2295 | 24.8229 | 15.0777 | 0.86764 | 1.7406 | 30 | 14.6893
6143.8 | 6.7073 | 5.073 | 31.8427 | 34.3296 | 32.1834 | 26.6965 | 0.86764 | 5.1502 | 30 | 49.8836
6144 | 6.6897 | 5.073 | 32.6603 | 32.8647 | 30.8889 | 17.1898 | 0.9017 | 4.9539 | 30 | 33.5359
6144.2 | 6.6721 | 5.073 | 33.9208 | 33.6483 | 31.2977 | 11.1238 | 0.9017 | 5.2763 | 30 | 42.5804
6144.4 | 6.6721 | 4.9853 | 33.4098 | 35.5901 | 31.6043 | 4.4808 | 0.9017 | 5.2704 | 30 | 64.7878
6144.6 | 6.6809 | 4.9853 | 31.4339 | 29.6603 | 29.0131 | 11.8052 | 0.86764 | 4.1847 | 30 | 0
6144.8 | 6.6897 | 4.9853 | 32.6263 | 30.7526 | 30.8548 | 6.3545 | 0.9017 | 5.1751 | 30 | 8.5163
6145 | 6.6897 | 5.0073 | 32.6263 | 32.3537 | 24.4481 | 7.649 | 0.9017 | 4.0264 | 30 | 26.6996
6145.2 | 6.7073 | 5.0949 | 32.0471 | 31.9449 | 31.7065 | 17.4964 | 0.86764 | 4.318 | 30 | 22.204
6145.4 | 6.6985 | 5.073 | 31.9109 | 31.5361 | 27.9229 | 15.6909 | 0.86764 | 5.1312 | 30 | 17.6865
6145.6 | 6.6897 | 5.0949 | 32.1153 | 31.7746 | 30.1373 | 15.248 | 0.86764 | 3.0535 | 30 | 20.4761
6145.8 | 6.6897 | 5.073 | 32.3537 | 34.2955 | 32.8988 | 8.7732 | 0.9017 | 5.1736 | 30 | 49.1403
6146 | 6.6809 | 5.0949 | 32.1153 | 29.0131 | 25.1976 | 2.8094 | 0.9017 | 5.1546 | 30 | 0
6146.2 | 6.6809 | 5.073 | 31.9449 | 28.5361 | 28.3999 | 3.7633 | 0.86764 | 2.6711 | 30 | 0
6146.4 | 6.6985 | 5.073 | 31.6383 | 31.5021 | 28.979 | 21.0734 | 0.86764 | 3.9253 | 30 | 16.9745
6146.6 | 6.7073 | 5.073 | 32.6944 | 32.5922 | 31.9449 | 24.8229 | 0.9017 | 4.4088 | 30 | 29.4122
6146.8 | 6.6721 | 5.073 | 33.0351 | 32.8988 | 29.1834 | 13.8172 | 0.9017 | 3.178 | 30 | 33.0351
6147 | 6.6545 | 4.9853 | 33.9208 | 32.7285 | 26.5943 | 10.681 | 0.9017 | 4.6477 | 30 | 31.275
6147.2 | 6.6721 | 4.9853 | 34.0911 | 32.8647 | 29.0131 | 14.192 | 0.9017 | 5.1253 | 30 | 32.9753
6147.4 | 6.6809 | 4.9634 | 32.7966 | 32.5241 | 29.7285 | 11.2942 | 0.9017 | 5.1736 | 30 | 29.2827
6147.6 | 6.6809 | 4.9853 | 32.5922 | 31.1955 | 25.5723 | 2.1622 | 0.9017 | 2.6124 | 30 | 14.3767
6147.8 | 6.6809 | 5.0292 | 32.2515 | 32.0471 | 27.6504 | 13.4425 | 0.86764 | 5.1487 | 30 | 24.0945
6148 | 6.6897 | 5.073 | 32.1153 | 31.979 | 30.6163 | 18.1778 | 0.9017 | 5.2528 | 30 | 23.4413
6148.2 | 6.6809 | 5.073 | 32.1493 | 32.0471 | 26.0833 | 2.1622 | 0.9017 | 5.2337 | 30 | 24.3342
6148.4 | 6.6897 | 5.073 | 31.9449 | 29.1493 | 26.5603 | 4.1061 | 0.86764 | 4.1832 | 30 | 0
6148.6 | 6.6985 | 5.0949 | 31.3999 | 31.3658 | 30.8548 | 17.5986 | 0.86764 | 4.5275 | 30 | 15.4486
6148.8 | 6.6985 | 5.073 | 31.7065 | 31.5702 | 31.0251 | 21.9272 | 0.9017 | 5.1956 | 30 | 17.8434
6149 | 6.6721 | 5.073 | 33.1032 | 32.9669 | 31.5361 | 16.9514 | 0.86764 | 3.9165 | 30 | 33.7566
6149.2 | 6.6633 | 5.0949 | 33.3417 | 33.0351 | 30.8207 | 12.725 | 0.9017 | 5.1443 | 30 | 34.7013
6149.4 | 6.6633 | 5.073 | 33.6823 | 32.49 | 29.4559 | 11.4986 | 0.9017 | 5.2807 | 30 | 28.7029
6149.6 | 6.6721 | 4.9853 | 32.9669 | 32.6603 | 30.5482 | 12.248 | 0.9017 | 3.1722 | 30 | 30.7754
6149.8 | 6.6809 | 4.9853 | 33.2735 | 32.0471 | 28.1273 | 7.2062 | 0.86764 | 5.2425 | 30 | 23.984
6150 | 6.6809 | 4.9853 | 31.9109 | 31.8087 | 27.8889 | 2.7072 | 0.9017 | 4.1612 | 30 | 21.4028
6150.2 | 6.6721 | 5.0292 | 32.3878 | 32.1153 | 26.6965 | 2.2303 | 0.9017 | 5.1766 | 30 | 24.9793
6150.4 | 6.6897 | 5.073 | 31.8768 | 31.5702 | 26.1515 | 17.3942 | 0.86764 | 3.3611 | 30 | 18.9269
6150.6 | 6.6985 | 5.073 | 31.5021 | 33.2395 | 31.1273 | 18.0756 | 0.9017 | 5.1604 | 30 | 37.929
6150.8 | 6.6809 | 5.073 | 32.5922 | 33.512 | 30.5823 | 13.6469 | 0.86764 | 4.992 | 30 | 41.2022
6151 | 6.6633 | 5.073 | 32.7285 | 32.0131 | 30.8889 | 9.9656 | 0.9017 | 5.1751 | 30 | 24.4252
6151.2 | 6.6721 | 5.073 | 32.49 | 31.7065 | 30.2416 | 4.6852 | 0.9017 | 5.137 | 30 | 21.0678
6151.4 | 6.6809 | 5.073 | 32.0812 | 27.9911 | 27.5482 | 11.4304 | 0.86764 | 3.5604 | 30 | 0
6151.6 | 6.6897 | 5.073 | 32.0471 | 31.5702 | 31.7065 | 19.9492 | 0.86764 | 1.7025 | 30 | 17.7307
6151.8 | 6.6897 | 5.073 | 32.1834 | 32.7625 | 31.1273 | 16.3041 | 0.86764 | 5.2689 | 30 | 31.3309
6152 | 6.6721 | 5.073 | 32.2515 | 32.1493 | 29.7625 | 14.2601 | 0.86764 | 5.0887 | 30 | 24.5427
6152.2 | 6.6721 | 5.073 | 32.3878 | 32.8307 | 28.6043 | 13.17 | 0.9017 | 5.2836 | 30 | 32.3874
6152.4 | 6.6809 | 5.073 | 32.2856 | 30.6845 | 23.7668 | 2.7754 | 0.9017 | 5.1429 | 30 | 8.2362
6152.6 | 6.6897 | 5.073 | 32.0131 | 31.6724 | 26.9691 | 2.9116 | 0.9017 | 3.7494 | 30 | 19.4688
6152.8 | 6.7073 | 5.073 | 31.7746 | 31.6043 | 32.7966 | 15.8953 | 0.93577 | 4.214 | 30 | 18.7929
6153 | 6.7073 | 5.073 | 31.9449 | 32.4219 | 30.7185 | 18.314 | 0.86764 | 4.0527 | 30 | 28.1496
6153.2 | 6.6633 | 5.073 | 32.8988 | 32.2515 | 28.2295 | 13.0337 | 0.9017 | 5.1604 | 30 | 26.3596
6153.4 | 6.6633 | 5.073 | 32.2856 | 31.1955 | 29.0812 | 11.7711 | 0.9017 | 5.1429 | 30 | 14.5264
6153.6 | 6.6809 | 5.073 | 32.0471 | 32.0131 | 31.3658 | 7.5468 | 0.86764 | 4.148 | 30 | 23.8573
6153.8 | 6.6897 | 5.073 | 32.1834 | 32.0812 | 33.4439 | 13.7491 | 0.9017 | 3.2762 | 30 | 24.747
6154 | 6.6897 | 5.073 | 32.0812 | 31.9109 | 26.3559 | 14.0898 | 0.9017 | 3.3509 | 30 | 22.9368
6154.2 | 6.6809 | 5.073 | 32.1834 | 32.0471 | 30.6845 | 12.9315 | 0.9017 | 3.4418 | 30 | 24.5941
6154.4 | 6.6809 | 5.073 | 31.8087 | 31.8087 | 26.7306 | 10.8172 | 0.86764 | 5.0945 | 30 | 22.0084
6154.6 | 6.6897 | 5.073 | 32.0131 | 30.8889 | 27.9229 | 5.7072 | 0.86764 | 4.8997 | 30 | 11.6928
6154.8 | 6.6985 | 5.073 | 31.5702 | 31.5021 | 29.5922 | 2.4006 | 0.9017 | 5.2396 | 30 | 18.6913
6155 | 6.7073 | 5.0949 | 30.6504 | 30.6504 | 28.1955 | 2.8435 | 0.9017 | 1.7582 | 30 | 9.1298
6155.2 | 6.7073 | 5.073 | 30.7526 | 31.0592 | 31.9109 | 21.1756 | 0.86764 | 1.3509 | 30 | 13.7988
6155.4 | 6.6897 | 5.073 | 32.0812 | 32.6944 | 30.957 | 14.8052 | 0.86764 | 3.7627 | 30 | 32.3858
6155.6 | 6.6721 | 5.073 | 32.4219 | 31.0933 | 29.0471 | 12.9996 | 0.86764 | 5.1722 | 30 | 14.4022
6155.8 | 6.6721 | 5.073 | 33.3757 | 32.3878 | 30.7526 | 12.8293 | 0.9017 | 5.2381 | 30 | 29.1348
6156 | 6.6809 | 5.0949 | 33.3417 | 32.7966 | 30.1713 | 13.204 | 0.86764 | 5.2454 | 30 | 33.8992
6156.2 | 6.6809 | 5.0073 | 33.0351 | 31.8427 | 30.2054 | 11.0898 | 0.86764 | 4.3326 | 30 | 23.2556
6156.4 | 6.6721 | 4.9853 | 32.2175 | 30.5482 | 29.3197 | 6.8996 | 0.9017 | 5.1458 | 30 | 8.6964
6156.6 | 6.6721 | 4.9853 | 31.8087 | 30.1032 | 25.1976 | 11.3964 | 0.86764 | 1.704 | 30 | 3.6868
6156.8 | 6.6985 | 5.073 | 31.8087 | 31.7405 | 33.3076 | 18.3481 | 0.9017 | 5.219 | 30 | 22.242
6157 | 6.6985 | 5.073 | 31.8427 | 32.6944 | 31.8087 | 15.8953 | 0.9017 | 5.2337 | 30 | 33.1498
6157.2 | 6.6809 | 5.073 | 31.0592 | 31.2295 | 23.869 | 2.0259 | 0.9017 | 5.1414 | 30 | 16.71
6157.4 | 6.6809 | 5.073 | 31.2977 | 30.1373 | 25.8789 | 14.1579 | 0.86764 | 4.8264 | 30 | 4.4084
6157.6 | 6.7073 | 5.073 | 31.6383 | 31.2977 | 32.2856 | 23.1877 | 0.86764 | 5.0125 | 30 | 17.5612
6157.8 | 6.6897 | 5.073 | 31.8427 | 31.2636 | 27.7185 | 17.9734 | 0.9017 | 5.1531 | 30 | 17.2505
6158 | 6.6809 | 5.0949 | 32.5581 | 32.9669 | 30.8548 | 18.1096 | 0.9017 | 5.0682 | 30 | 36.6201
6158.2 | 6.6721 | 5.073 | 32.8307 | 34.1593 | 30.5141 | 16.8151 | 0.9017 | 5.1736 | 30 | 50.301
6158.4 | 6.6633 | 5.073 | 33.3076 | 33.3076 | 30.2054 | 11.0216 | 0.9017 | 5.241 | 30 | 40.8935
6158.6 | 6.6721 | 5.0949 | 31.5702 | 28.7065 | 22.5063 | 2.5028 | 0.86764 | 5.1663 | 30 | 0
6158.8 | 6.6721 | 5.073 | 31.9449 | 33.4439 | 26.7647 | 3.8655 | 0.86764 | 3.0301 | 30 | 38.9778
6159 | 6.7073 | 5.073 | 31.5021 | 31.6724 | 29.6263 | 19.4723 | 0.9017 | 3.0008 | 30 | 19.1092
6159.2 | 6.6985 | 5.073 | 31.6043 | 31.5361 | 28.5702 | 9.7952 | 0.86764 | 4.8337 | 30 | 17.6642
6159.4 | 6.6809 | 5.073 | 31.4339 | 31.5702 | 31.2636 | 8.7392 | 0.86764 | 5.1795 | 30 | 18.1369
6159.6 | 6.6809 | 5.073 | 31.5361 | 30.4119 | 28.3999 | 4.6852 | 0.83357 | 5.1707 | 30 | 5.1059
6159.8 | 6.6809 | 5.0949 | 31.4339 | 31.1614 | 27.6504 | 2.8776 | 0.9017 | 5.2675 | 30 | 13.6209
6160 | 6.7073 | 5.073 | 30.7185 | 27.7526 | 25.913 | 38.8605 | 0.86764 | 4.7883 | 30 | 0
6160.2 | 6.6985 | 5.073 | 31.6383 | 31.1955 | 32.4219 | 26.4581 | 0.86764 | 5.1209 | 30 | 13.4782
6160.4 | 6.6721 | 5.073 | 31.7405 | 32.5581 | 30.8889 | 17.3261 | 0.86764 | 5.0037 | 30 | 28.9846
6160.6 | 6.6369 | 5.073 | 33.3757 | 33.4439 | 29.9669 | 12.7952 | 0.86764 | 5.2719 | 30 | 39.1681
6160.8 | 6.6369 | 5.0073 | 33.6483 | 33.1032 | 30.6845 | 14.3964 | 0.9017 | 5.0257 | 30 | 35.5073
6161 | 6.6545 | 4.9853 | 33.8186 | 33.8186 | 32.9329 | 15.9634 | 0.9017 | 5.2938 | 30 | 43.7919
6161.2 | 6.6545 | 4.9853 | 34.3296 | 33.9549 | 31.1273 | 13.17 | 0.86764 | 5.1458 | 30 | 45.5569
6161.4 | 6.6545 | 4.9853 | 33.7164 | 32.2515 | 29.4219 | 9.5908 | 0.9017 | 3.9019 | 30 | 26.49
6161.6 | 6.6633 | 4.9853 | 32.5922 | 31.6043 | 29.5922 | 4.7193 | 0.86764 | 5.1502 | 30 | 19.2871
6161.8 | 6.6018 | 4.9853 | 32.6603 | 32.6944 | 25.4701 | 1.6512 | 0.86764 | 5.137 | 30 | 31.7301
6162 | 6.6897 | 5.073 | 31.7405 | 28.7746 | 27.7185 | 13.8172 | 0.83357 | 3.9883 | 30 | 0
6162.2 | 6.6897 | 5.073 | 31.9109 | 31.1955 | 29.0471 | 13.6469 | 0.9017 | 5.1194 | 30 | 13.508
6162.4 | 6.6545 | 5.073 | 31.9109 | 31.7405 | 30.6163 | 13.3062 | 0.9017 | 5.1604 | 30 | 19.7519
6162.6 | 6.6282 | 5.073 | 32.3197 | 32.7625 | 32.1834 | 15.8953 | 0.9017 | 5.2366 | 30 | 31.4309
6162.8 | 6.6545 | 5.073 | 32.3197 | 30.6163 | 28.5021 | 4.9578 | 0.9017 | 5.2631 | 30 | 7.2768
6163 | 6.6633 | 5.073 | 31.8427 | 30.3438 | 31.9449 | 14.1579 | 0.86764 | 2.8718 | 30 | 4.2253
6163.2 | 6.6809 | 5.073 | 32.1493 | 31.9109 | 30.446 | 18.1437 | 0.86764 | 5.1736 | 30 | 21.9984
6163.4 | 6.6721 | 5.073 | 32.9329 | 32.8647 | 31.6043 | 14.1579 | 0.9017 | 5.1707 | 30 | 32.9176
6163.6 | 6.6018 | 5.073 | 32.5581 | 30.0351 | 24.8569 | 3.5589 | 0.86764 | 5.2616 | 30 | 1.0243
6163.8 | 6.6633 | 5.0292 | 32.3197 | 32.2175 | 27.2416 | 2.8776 | 0.9017 | 5.1897 | 30 | 25.7507
6164 | 6.6985 | 5.073 | 31.7405 | 31.8427 | 28.1273 | 2.9116 | 0.9017 | 5.1941 | 30 | 21.6338
6164.2 | 6.6369 | 5.0949 | 31.5021 | 30.9229 | 30.1713 | 20.869 | 0.9017 | 4.5964 | 30 | 11.3202
6164.4 | 6.6897 | 5.073 | 32.49 | 32.1493 | 31.6724 | 20.2899 | 0.9017 | 5.219 | 30 | 25.2675
6164.6 | 6.6633 | 5.073 | 33.3417 | 32.6603 | 30.3097 | 10.4084 | 0.9017 | 5.2645 | 30 | 31.1812
6164.8 | 6.6633 | 5.0949 | 32.9669 | 33.0351 | 31.0933 | 10.4766 | 0.86764 | 3.2293 | 30 | 35.5823
6165 | 6.6018 | 5.073 | 32.9329 | 32.1153 | 29.3878 | 12.0096 | 0.9017 | 3.5268 | 30 | 25.3363
6165.2 | 6.6545 | 5.073 | 32.4219 | 30.8889 | 27.957 | 10.8854 | 0.9017 | 2.3487 | 30 | 11.5651
6165.4 | 6.6721 | 5.0949 | 32.2856 | 31.9449 | 30.7526 | 10.17 | 0.9017 | 5.2953 | 30 | 23.5807
6165.6 | 6.6721 | 5.073 | 32.3197 | 32.0131 | 28.3317 | 6.4908 | 0.9017 | 4.4308 | 30 | 24.4653
6165.8 | 6.6809 | 5.073 | 31.979 | 31.9109 | 30.9229 | 14.0898 | 0.9017 | 5.2558 | 30 | 23.4241
6166 | 6.6897 | 5.073 | 32.0812 | 31.5021 | 32.1834 | 15.248 | 0.9017 | 5.1751 | 30 | 18.9036
6166.2 | 6.6809 | 5.073 | 32.5922 | 32.1153 | 28.7405 | 3.3545 | 0.86764 | 5.2689 | 30 | 25.9381
6166.4 | 6.6721 | 5.073 | 31.7746 | 28.1955 | 25.2998 | 2.2984 | 0.86764 | 5.1604 | 30 | 0
6166.6 | 6.6809 | 5.073 | 32.1493 | 32.49 | 30.1032 | 3.8314 | 0.86764 | 5.219 | 30 | 28.1569
6166.8 | 6.6897 | 5.073 | 31.5361 | 29.4219 | 27.5823 | 21.4482 | 0.86764 | 2.4879 | 30 | 0
6167 | 6.6985 | 5.073 | 32.1153 | 31.8087 | 28.6724 | 16.4744 | 0.9017 | 5.159 | 30 | 20.474
6167.2 | 6.6809 | 5.0949 | 32.3537 | 32.2175 | 30.9911 | 11.226 | 0.9017 | 5.266 | 30 | 25.2089
6167.4 | 6.6633 | 5.073 | 32.2856 | 31.8087 | 29.0131 | 11.2601 | 0.9017 | 5.2029 | 30 | 20.7062
6167.6 | 6.6721 | 5.073 | 32.0471 | 31.1614 | 27.6163 | 11.5326 | 0.86764 | 5.2558 | 30 | 13.4781
6167.8 | 6.6985 | 5.073 | 31.8768 | 31.7065 | 31.1614 | 13.4766 | 0.9017 | 5.2029 | 30 | 19.7204
6168 | 6.6897 | 5.073 | 32.0812 | 31.9109 | 31.1614 | 9.182 | 0.9017 | 5.1722 | 30 | 22.135
6168.2 | 6.6809 | 5.073 | 32.49 | 32.5241 | 33.3076 | 15.9975 | 0.9017 | 5.2689 | 30 | 29.1926
6168.4 | 6.6633 | 5.073 | 33.1032 | 32.7285 | 26.8669 | 18.0756 | 0.9017 | 5.2249 | 30 | 31.6546
6168.6 | 6.6721 | 5.073 | 33.8186 | 33.4779 | 30.7867 | 6.8314 | 0.86764 | 3.115 | 30 | 40.3033
6168.8 | 6.6721 | 5.073 | 32.0131 | 29.5922 | 27.7185 | 9.0458 | 0.9017 | 5.2249 | 30 | 0
6169 | 6.6809 | 5.073 | 32.6263 | 33.8186 | 31.3317 | 13.0678 | 0.86764 | 5.1502 | 30 | 43.2491
6169.2 | 6.6809 | 5.073 | 32.5922 | 30.6163 | 26.8669 | 2.6391 | 0.86764 | 5.2088 | 30 | 7.1958
6169.4 | 6.6897 | 5.073 | 31.5702 | 32.2515 | 28.6383 | 17.3942 | 0.86764 | 3.6352 | 30 | 25.7542
6169.6 | 6.6985 | 5.073 | 32.0471 | 31.8427 | 33.1713 | 21.9953 | 0.86764 | 4.7707 | 30 | 21.2534
6169.8 | 6.6985 | 5.073 | 32.6603 | 32.5922 | 27.7867 | 14.7711 | 0.86764 | 4.0396 | 30 | 29.8508
6170 | 6.6721 | 5.073 | 32.8307 | 31.979 | 29.0812 | 10.4084 | 0.9017 | 5.0506 | 30 | 23.0614
6170.2 | 6.6633 | 5.073 | 32.4219 | 30.6163 | 28.7746 | 10.0337 | 0.86764 | 4.6477 | 30 | 7.7343
6170.4 | 6.6897 | 5.073 | 32.1153 | 31.0592 | 30.0691 | 11.703 | 0.9017 | 5.1619 | 30 | 12.7873
6170.6 | 6.6897 | 5.073 | 32.2175 | 31.8768 | 26.2537 | 2.0259 | 0.9017 | 3.2688 | 30 | 22.1117
6170.8 | 6.6985 | 5.073 | 31.5702 | 31.0592 | 24.9932 | 7.4787 | 0.9017 | 3.0228 | 30 | 12.9574
6171 | 6.7073 | 5.073 | 31.7405 | 31.6043 | 34.1252 | 21.0394 | 0.9017 | 4.5261 | 30 | 19.1939
6171.2 | 6.6897 | 5.073 | 32.7285 | 34.9087 | 33.1373 | 14.8733 | 0.9017 | 5.1077 | 30 | 56.723
6171.4 | 6.6721 | 5.073 | 33.1032 | 32.3197 | 27.957 | 9.4205 | 0.9017 | 5.2132 | 30 | 27.677
6171.6 | 6.6633 | 5.0073 | 33.5461 | 33.5461 | 30.8889 | 9.5227 | 0.86764 | 5.1722 | 30 | 41.7045
6171.8 | 6.6809 | 4.9853 | 33.4439 | 31.5702 | 26.6284 | 4.8896 | 0.9017 | 5.1824 | 30 | 19.5262
6172 | 6.6809 | 4.9853 | 32.0471 | 30.2757 | 26.4921 | 10.6128 | 0.86764 | 4.0205 | 30 | 4.9512
6172.2 | 6.6897 | 5.073 | 32.0471 | 32.7285 | 33.3417 | 19.0976 | 0.9017 | 4.1803 | 30 | 32.7549
6172.4 | 6.6985 | 5.073 | 32.1493 | 33.0351 | 31.6724 | 8.2963 | 0.86764 | 5.1722 | 30 | 36.3864
6172.6 | 6.6721 | 5.073 | 31.9449 | 31.8768 | 31.3317 | 12.1799 | 0.9017 | 3.4828 | 30 | 23.441
6172.8 | 6.6809 | 5.073 | 32.3197 | 31.5021 | 29.2856 | 13.204 | 0.9017 | 5.1766 | 30 | 19.304
6173 | 6.6897 | 5.073 | 32.3878 | 31.6383 | 28.9449 | 5.9798 | 0.9017 | 5.2396 | 30 | 20.9348
6173.2 | 6.6897 | 5.073 | 32.2175 | 27.3438 | 28.8087 | 2.6732 | 0.86764 | 4.214 | 30 | 0
6173.4 | 6.6897 | 5.073 | 31.6043 | 31.7065 | 32.6944 | 19.9492 | 0.9017 | 3.7539 | 30 | 19.2549
6173.6 | 6.6897 | 5.073 | 32.4219 | 32.3878 | 34.2274 | 22.3701 | 0.86764 | 5.1648 | 30 | 27.0697
6173.8 | 6.6633 | 5.073 | 33.1032 | 34.2274 | 30.5482 | 14.703 | 0.9017 | 5.1985 | 30 | 48.0488
6174 | 6.6545 | 5.073 | 33.9208 | 32.49 | 29.7285 | 11.4986 | 0.86764 | 5.2645 | 30 | 28.6108
6174.2 | 6.6633 | 4.9853 | 33.1713 | 30.7526 | 25.2998 | 4.8896 | 0.9017 | 5.219 | 30 | 9.0726
6174.4 | 6.6809 | 4.9853 | 32.1153 | 32.5922 | 24.6185 | 2.8776 | 0.9017 | 3.5648 | 30 | 29.9565
6174.6 | 6.6985 | 4.9853 | 30.7867 | 30.5482 | 30.1032 | 21.6887 | 0.9017 | 3.411 | 30 | 6.9504
6174.8 | 6.6985 | 5.073 | 31.9449 | 32.2175 | 32.2515 | 22.8129 | 0.9017 | 5.2469 | 30 | 25.8932
6175 | 6.6721 | 5.073 | 33.512 | 33.3076 | 30.2054 | 11.5326 | 0.86764 | 2.4923 | 30 | 38.3718
6175.2 | 6.6545 | 5.073 | 33.4779 | 32.8988 | 30.2757 | 9.659 | 0.9017 | 5.2953 | 30 | 33.9322
6175.4 | 6.6721 | 5.0073 | 32.8307 | 32.2515 | 30.001 | 10.17 | 0.9017 | 5.222 | 30 | 26.7673
6175.6 | 6.6897 | 5.073 | 32.6603 | 32.0131 | 31.2977 | 4.072 | 0.9017 | 4.863 | 30 | 24.1962
6175.8 | 6.6809 | 5.0949 | 32.49 | 29.6944 | 29.1493 | 3.3886 | 0.9017 | 5.1883 | 30 | 0
6176 | 6.6897 | 5.073 | 31.8087 | 31.5021 | 28.2636 | 13.17 | 0.9017 | 3.3494 | 30 | 17.0081
6176.2 | 6.7073 | 5.073 | 31.6043 | 31.5702 | 31.1273 | 18.9954 | 0.9017 | 5.1956 | 30 | 17.867
6176.4 | 6.6897 | 5.073 | 32.5922 | 32.7966 | 31.2636 | 13.1359 | 0.9017 | 5.2337 | 30 | 31.8531
6176.6 | 6.6721 | 5.073 | 32.4219 | 32.4219 | 30.5141 | 13.6128 | 0.9017 | 5.2836 | 30 | 27.7683
6176.8 | 6.6721 | 5.073 | 33.4439 | 32.9329 | 29.4559 | 3.1842 | 0.9017 | 5.118 | 30 | 33.6978
6177 | 6.6721 | 5.073 | 31.1614 | 28.7065 | 28.1955 | 2.8776 | 0.9017 | 5.1956 | 30 | 0
6177.2 | 6.6897 | 5.073 | 31.8427 | 30.5823 | 31.468 | 6.2523 | 0.9017 | 3.6352 | 30 | 6.5591
6177.4 | 6.7073 | 5.073 | 31.8087 | 30.3438 | 28.9109 | 25.1635 | 0.9017 | 4.4601 | 30 | 3.8913
6177.6 | 6.6985 | 5.073 | 32.5922 | 32.2856 | 32.0131 | 19.9833 | 0.9017 | 5.2117 | 30 | 25.9097
6177.8 | 6.6633 | 5.073 | 33.7164 | 32.7966 | 27.5141 | 12.1118 | 0.9017 | 5.288 | 30 | 31.8313
6178 | 6.6633 | 5.073 | 33.3076 | 33.1373 | 29.3878 | 13.6469 | 0.9017 | 4.9993 | 30 | 35.8528
6178.2 | 6.6809 | 5.0292 | 33.8186 | 33.7505 | 31.7746 | 17.803 | 0.86764 | 4.2477 | 30 | 42.9815
6178.4 | 6.6809 | 4.9853 | 34.3296 | 34.534 | 31.9449 | 14.2601 | 0.9017 | 5.2308 | 30 | 52.0767
6178.6 | 6.6545 | 4.9853 | 33.3417 | 30.2757 | 24.2437 | 10.0337 | 0.86764 | 5.2234 | 30 | 4.0976
6178.8 | 6.6633 | 4.9853 | 32.6944 | 32.7625 | 29.6603 | 11.4304 | 0.86764 | 4.91 | 30 | 32.2863
6179 | 6.6897 | 4.9853 | 31.4339 | 32.6263 | 32.9329 | 15.248 | 0.9017 | 5.1517 | 30 | 30.9026
6179.2 | 6.6897 | 5.0292 | 32.3878 | 32.9329 | 29.1153 | 5.3666 | 0.9017 | 5.2381 | 30 | 34.5291
6179.4 | 6.6897 | 5.073 | 30.9911 | 28.0592 | 26.5943 | 2.4006 | 0.86764 | 5.2469 | 30 | 0
6179.6 | 6.6985 | 5.073 | 31.7065 | 31.5702 | 29.8647 | 15.0777 | 0.86764 | 2.2638 | 30 | 17.7326
6179.8 | 6.7073 | 5.073 | 31.3999 | 30.6845 | 29.7285 | 15.6909 | 0.86764 | 3.2674 | 30 | 7.7891
6180 | 6.6985 | 5.073 | 31.5702 | 30.3438 | 29.3197 | 10.204 | 0.9017 | 4.7868 | 30 | 3.9694
6180.2 | 6.6897 | 5.0949 | 31.3658 | 31.0933 | 30.6845 | 2.8776 | 0.86764 | 5.1766 | 30 | 12.4804
6180.4 | 6.6985 | 5.0949 | 30.7526 | 31.468 | 25.7767 | 3.3545 | 0.9017 | 3.6337 | 30 | 16.7884
6180.6 | 6.6985 | 5.073 | 30.3438 | 29.9329 | 27.5482 | 5.2644 | 0.86764 | 1.7655 | 30 | 0
6180.8 | 6.7073 | 5.073 | 30.7867 | 30.7526 | 35.7263 | 20.6987 | 0.9017 | 2.6784 | 30 | 8.5245
6181 | 6.6809 | 5.073 | 31.6383 | 31.6383 | 29.8307 | 14.226 | 0.86764 | 5.1751 | 30 | 18.6022
6181.2 | 6.6633 | 5.073 | 32.0812 | 32.2515 | 29.2856 | 13.5788 | 0.9017 | 3.2293 | 30 | 25.6435
6181.4 | 6.6633 | 5.0949 | 32.8307 | 33.3417 | 31.2295 | 15.3843 | 0.86764 | 5.2572 | 30 | 38.1241
6181.6 | 6.6809 | 5.073 | 33.3757 | 33.4779 | 31.3658 | 12.8634 | 0.9017 | 3.3626 | 30 | 39.8615
6181.8 | 6.6809 | 5.0949 | 33.2395 | 33.7505 | 32.2856 | 16.1338 | 0.86764 | 5.1429 | 30 | 43.1516
6182 | 6.6721 | 4.9853 | 33.6142 | 32.49 | 31.1955 | 15.759 | 0.86764 | 3.7803 | 30 | 29.0882
6182.2 | 6.6633 | 4.9853 | 32.7966 | 30.8207 | 29.3878 | 12.9315 | 0.86764 | 5.0389 | 30 | 10.3215
6182.4 | 6.6721 | 4.9853 | 32.3878 | 31.7065 | 29.4559 | 6.8314 | 0.9017 | 5.2425 | 30 | 20.4035
6182.6 | 6.6985 | 5.073 | 31.1955 | 29.4559 | 25.1295 | 14.6348 | 0.86764 | 5.2088 | 30 | 0
6182.8 | 6.6985 | 5.073 | 31.8427 | 31.2295 | 30.001 | 9.659 | 0.86764 | 5.2439 | 30 | 13.9131
6183 | 6.6897 | 5.073 | 31.4339 | 31.1614 | 26.0493 | 5.094 | 0.9017 | 3.4418 | 30 | 13.2129
6183.2 | 6.6897 | 5.073 | 31.2295 | 30.3779 | 30.8548 | 23.8009 | 0.86764 | 3.5517 | 30 | 4.4033
6183.4 | 6.6897 | 5.0949 | 32.3537 | 32.3197 | 33.5801 | 22.0294 | 0.9017 | 5.0872 | 30 | 26.4242
6183.6 | 6.6809 | 5.073 | 32.3878 | 32.9669 | 29.7285 | 12.759 | 0.86764 | 5.1414 | 30 | 33.8907
6183.8 | 6.6369 | 5.073 | 33.1713 | 32.2856 | 29.0812 | 11.0216 | 0.9017 | 5.1839 | 30 | 26.3439
6184 | 6.6633 | 5.0073 | 33.512 | 33.1032 | 31.2636 | 9.8634 | 0.86764 | 5.2366 | 30 | 35.7389
6184.2 | 6.6809 | 4.9853 | 31.9449 | 28.7405 | 25.8449 | 3.9336 | 0.9017 | 5.2704 | 30 | 0
6184.4 | 6.6897 | 5.073 | 32.1493 | 30.4119 | 27.5141 | 5.5028 | 0.86764 | 4.2682 | 30 | 4.6304
6184.6 | 6.6897 | 5.073 | 31.7065 | 32.3197 | 32.49 | 5.5028 | 0.9017 | 4.9495 | 30 | 26.2669
6184.8 | 6.6897 | 5.073 | 31.4339 | 31.2977 | 31.8427 | 22.4382 | 0.9017 | 3.4022 | 30 | 14.8231
6185 | 6.6897 | 5.073 | 32.4219 | 32.3197 | 30.0691 | 18.314 | 0.86764 | 5.2719 | 30 | 26.4765
6185.2 | 6.6721 | 5.073 | 33.4779 | 32.0131 | 28.3999 | 13.0678 | 0.86764 | 3.8931 | 30 | 23.1406
6185.4 | 6.6633 | 5.0949 | 33.8867 | 32.6263 | 30.001 | 11.4986 | 0.9017 | 5.1487 | 30 | 30.2008
6185.6 | 6.6721 | 5.073 | 33.2395 | 31.6724 | 28.4339 | 5.0259 | 0.86764 | 2.8059 | 30 | 19.5467
6185.8 | 6.6721 | 4.9853 | 30.5482 | 31.0251 | 29.2175 | 9.1139 | 0.86764 | 4.9217 | 30 | 12.3107
6186 | 6.6897 | 5.0949 | 32.49 | 31.5021 | 30.2054 | 9.6249 | 0.86764 | 5.2029 | 30 | 17.7733
6186.2 | 6.6721 | 5.073 | 31.6724 | 30.957 | 22.847 | 3.1501 | 0.9017 | 5.1458 | 30 | 11.6853
6186.4 | 6.6897 | 5.073 | 31.3658 | 30.3097 | 22.9833 | 17.4624 | 0.9017 | 3.9238 | 30 | 4.4079
6186.6 | 6.6985 | 5.0949 | 32.1153 | 36.1351 | 33.9889 | 23.9712 | 0.93577 | 5.1619 | 30 | 70.4216
6186.8 | 6.6721 | 5.073 | 32.8307 | 35.9648 | 33.2054 | 15.2821 | 0.86764 | 5.1766 | 30 | 68.8475
6187 | 6.6369 | 5.073 | 33.512 | 33.6483 | 29.6603 | 10.8854 | 0.9017 | 4.3531 | 30 | 42.9492
6187.2 | 6.6369 | 4.9853 | 34.3977 | 34.6021 | 30.6845 | 11.1579 | 0.9017 | 5.2132 | 30 | 53.9669
6187.4 | 6.6633 | 4.9853 | 34.3296 | 35.045 | 32.5922 | 14.2942 | 0.9017 | 5.2029 | 30 | 59.2508
6187.6 | 6.6633 | 4.9853 | 34.7384 | 32.9329 | 27.8889 | 3.0479 | 0.9017 | 5.2572 | 30 | 35.6149
6187.8 | 6.6545 | 4.9853 | 30.8548 | 29.5922 | 27.7185 | 5.7413 | 0.9017 | 4.4879 | 30 | 0
6188 | 6.6897 | 4.9853 | 32.8307 | 35.2835 | 34.7725 | 11.192 | 0.86764 | 3.2806 | 30 | 59.8459
6188.2 | 6.6897 | 4.9853 | 32.6263 | 31.6383 | 30.7867 | 4.0018 | 0.9017 | 5.1531 | 30 | 18.8545
6188.4 | 6.6897 | 4.9853 | 32.3197 | 31.1614 | 23.2558 | 2.3325 | 0.9017 | 3.5062 | 30 | 13.5483
6188.6 | 6.6985 | 4.9853 | 31.9109 | 30.7526 | 27.1735 | 13.2722 | 0.86764 | 3.0462 | 30 | 8.9829
6188.8 | 6.6985 | 5.073 | 31.9449 | 31.6383 | 30.2416 | 12.6568 | 0.9017 | 5.1692 | 30 | 19.061
6189 | 6.6897 | 5.073 | 32.0471 | 30.5823 | 28.5021 | 11.3623 | 0.9017 | 5.1326 | 30 | 7.1918
6189.2 | 6.6897 | 5.073 | 32.0812 | 32.2856 | 31.2295 | 12.725 | 0.86764 | 5.0931 | 30 | 26.5229
6189.4 | 6.6721 | 5.073 | 32.3878 | 32.7625 | 32.5581 | 16.4744 | 0.9017 | 2.7824 | 30 | 32.0578
6189.6 | 6.6721 | 5.073 | 33.4439 | 33.6483 | 31.3658 | 14.0898 | 0.9017 | 5.2161 | 30 | 42.2523
6189.8 | 6.6545 | 4.9853 | 34.1933 | 33.4439 | 30.9911 | 6.3545 | 0.9017 | 5.2616 | 30 | 40.1481
6190 | 6.6633 | 4.9853 | 33.1032 | 29.9669 | 25.1295 | 2.8776 | 0.9017 | 5.1326 | 30 | 0.95767
6190.2 | 6.6721 | 4.9853 | 33.0351 | 30.8207 | 27.8548 | 1.7193 | 0.9017 | 2.2667 | 30 | 10.6285
6190.4 | 6.6985 | 4.9853 | 32.3878 | 32.5922 | 26.935 | 12.4865 | 0.86764 | 4.7941 | 30 | 30.7444
6190.6 | 6.7073 | 5.0292 | 32.5581 | 32.5581 | 31.1955 | 14.703 | 0.9017 | 5.2865 | 30 | 30.5087
6190.8 | 6.6809 | 5.0949 | 33.0691 | 32.8307 | 30.4119 | 11.3623 | 0.86764 | 2.5201 | 30 | 33.7445
6191 | 6.6633 | 5.073 | 32.7625 | 32.6603 | 29.2515 | 9.659 | 0.86764 | 4.7897 | 30 | 31.9828
6191.2 | 6.6809 | 5.0073 | 32.9329 | 33.1713 | 30.1032 | 9.0798 | 0.9017 | 5.2631 | 30 | 37.9218
6191.4 | 6.6809 | 5.073 | 32.8307 | 32.1834 | 29.2515 | 2.8094 | 0.9017 | 5.2483 | 30 | 26.9133
6191.6 | 6.6897 | 4.9853 | 32.5581 | 31.7746 | 30.6504 | 2.3325 | 0.86764 | 5.137 | 30 | 22.4086
6191.8 | 6.6897 | 4.9853 | 32.1493 | 31.9109 | 30.0691 | 2.6732 | 0.9017 | 2.4894 | 30 | 24.0557
6192 | 6.6897 | 5.0949 | 31.7746 | 31.6043 | 30.7185 | 12.9656 | 0.9017 | 5.1766 | 30 | 20.6925
6192.2 | 6.6985 | 5.073 | 31.9449 | 30.5482 | 29.0471 | 12.9996 | 0.86764 | 3.3935 | 30 | 8.8213
6192.4 | 6.6985 | 5.073 | 32.1153 | 31.6383 | 30.1032 | 12.4865 | 0.86764 | 5.0169 | 30 | 21.2035
6192.6 | 6.6897 | 5.0949 | 32.2175 | 31.9449 | 31.468 | 13.9194 | 0.86764 | 5.2337 | 30 | 24.7713
6192.8 | 6.6809 | 5.073 | 33.1032 | 33.7164 | 30.8207 | 12.0777 | 0.9017 | 5.2645 | 30 | 44.9529
6193 | 6.6721 | 5.073 | 33.5801 | 33.2735 | 31.5702 | 5.1622 | 0.9017 | 5.2015 | 30 | 40.1511
6193.2 | 6.6633 | 5.073 | 31.7746 | 29.49 | 25.4701 | 4.3446 | 0.9017 | 4.7824 | 30 | 0
6193.4 | 6.6809 | 5.073 | 32.1493 | 31.3999 | 28.5702 | 13.0678 | 0.9017 | 5.1385 | 30 | 15.8443
6193.6 | 6.6897 | 5.073 | 32.4219 | 32.2175 | 32.5581 | 13.6128 | 0.9017 | 5.1487 | 30 | 25.188
6193.8 | 6.6809 | 5.0949 | 32.1493 | 31.5361 | 25.2998 | 10.5788 | 0.86764 | 5.1487 | 30 | 17.5977
6194 | 6.6809 | 5.073 | 32.5922 | 32.49 | 29.2515 | 15.5546 | 0.9017 | 5.1722 | 30 | 28.4931
6194.2 | 6.6809 | 5.073 | 32.3197 | 33.9208 | 30.1373 | 13.3403 | 0.9017 | 5.1473 | 30 | 44.8468
6194.4 | 6.6897 | 4.9853 | 32.7285 | 30.6845 | 25.9471 | 4.1402 | 0.86764 | 5.1619 | 30 | 8.4097
6194.6 | 6.6985 | 5.073 | 32.6263 | 32.3197 | 31.6724 | 13.681 | 0.86764 | 5.1048 | 30 | 26.9754
6194.8 | 6.6897 | 4.9853 | 32.5241 | 32.7285 | 31.6383 | 13.7491 | 0.9017 | 2.4601 | 30 | 31.7397
6195 | 6.6897 | 5.0292 | 32.9329 | 32.9329 | 29.6944 | 12.0777 | 0.86764 | 5.2514 | 30 | 34.2134
6195.2 | 6.6721 | 5.073 | 32.7285 | 31.7065 | 29.2175 | 2.9457 | 0.9017 | 5.2176 | 30 | 20.4895
6195.4 | 6.6809 | 5.0949 | 32.1834 | 28.7746 | 26.1515 | 3.0138 | 0.9017 | 5.1312 | 30 | 0
6195.6 | 6.6985 | 5.073 | 32.1834 | 31.6043 | 26.5262 | 12.3843 | 0.9017 | 3.1897 | 30 | 18.1393
6195.8 | 6.7073 | 5.073 | 32.1834 | 31.9109 | 28.6724 | 17.1898 | 0.9017 | 3.5385 | 30 | 21.7057
6196 | 6.6897 | 5.073 | 32.4219 | 32.1153 | 28.9449 | 5.4006 | 0.86764 | 5.1062 | 30 | 24.1321
6196.2 | 6.6721 | 5.073 | 32.1153 | 28.1955 | 26.5943 | 3.0138 | 0.9017 | 4.9246 | 30 | 0
6196.4 | 6.6897 | 5.073 | 31.2977 | 30.1713 | 29.6603 | 17.7008 | 0.86764 | 4.8044 | 30 | 1.8889
6196.6 | 6.7073 | 5.073 | 31.8087 | 31.6383 | 31.5021 | 17.8712 | 0.86764 | 5.0022 | 30 | 18.5184
6196.8 | 6.6809 | 5.073 | 32.8307 | 33.0351 | 32.2515 | 13.681 | 0.9017 | 5.1868 | 30 | 34.4368
6197 | 6.6545 | 5.073 | 32.4219 | 31.8087 | 27.0372 | 5.3325 | 0.86764 | 5.2543 | 30 | 20.7189
6197.2 | 6.6633 | 5.073 | 31.979 | 31.7746 | 26.9691 | 20.1877 | 0.9017 | 5.2968 | 30 | 20.4377
6197.4 | 6.6985 | 5.073 | 31.8768 | 32.8307 | 35.2153 | 20.0855 | 0.9017 | 4.7854 | 30 | 32.5047
6197.6 | 6.6897 | 5.073 | 32.7966 | 32.8307 | 31.2295 | 11.8733 | 0.86764 | 5.2366 | 30 | 32.6688
6197.8 | 6.6633 | 5.0949 | 31.9449 | 31.1273 | 28.1614 | 6.4226 | 0.9017 | 5.222 | 30 | 13.5358
6198 | 6.6721 | 5.073 | 32.2515 | 31.5702 | 25.2998 | 3.4226 | 0.9017 | 5.2264 | 30 | 18.6183
6198.2 | 6.6897 | 5.073 | 31.3317 | 29.1834 | 28.3999 | 16.4063 | 0.9017 | 3.1341 | 30 | 0
6198.4 | 6.7073 | 5.073 | 31.5702 | 31.1955 | 28.0933 | 17.8712 | 0.9017 | 5.1458 | 30 | 13.5199
6198.6 | 6.6897 | 5.073 | 31.7405 | 30.7526 | 30.0691 | 9.9315 | 0.9017 | 5.1546 | 30 | 8.5725
6198.8 | 6.6721 | 5.073 | 31.3658 | 31.1614 | 26.6625 | 7.3084 | 0.86764 | 4.3194 | 30 | 13.2466
6199 | 6.6897 | 5.073 | 31.1273 | 28.6383 | 26.9009 | 23.1877 | 0.86764 | 2.9699 | 30 | 0
6199.2 | 6.7073 | 5.073 | 32.1834 | 32.0471 | 31.5702 | 25.9471 | 0.93577 | 5.178 | 30 | 23.1526
6199.4 | 6.6809 | 5.073 | 33.2735 | 32.7966 | 30.9911 | 15.3502 | 0.9017 | 5.2425 | 30 | 31.7634
6199.6 | 6.6369 | 5.0949 | 33.5461 | 32.7285 | 31.5021 | 12.725 | 0.86764 | 5.137 | 30 | 31.1527
6199.8 | 6.6633 | 5.0073 | 32.9329 | 33.2054 | 31.0251 | 16.3722 | 0.9017 | 5.2777 | 30 | 36.7123
6200 | 6.6809 | 4.9853 | 34.1252 | 33.4098 | 32.49 | 17.2239 | 0.9017 | 5.2558 | 30 | 39.2137
6200.2 | 6.6721 | 4.9853 | 33.7505 | 32.2515 | 28.1955 | 4.9578 | 0.86764 | 5.1575 | 30 | 26.2901
6200.4 | 6.6633 | 4.9853 | 30.8548 | 28.5702 | 24.7888 | 4.1402 | 0.86764 | 5.2396 | 30 | 0
6200.6 | 6.6809 | 5.0292 | 32.1493 | 32.1153 | 31.0592 | 14.3282 | 0.9017 | 4.5114 | 30 | 23.9224
6200.8 | 6.7073 | 5.073 | 31.2295 | 31.6724 | 30.3097 | 21.6547 | 0.86764 | 5.1575 | 30 | 19.0278
6201 | 6.6985 | 5.073 | 31.9109 | 30.6504 | 25.7086 | 2.571 | 0.86764 | 2.8044 | 30 | 7.5465
6201.2 | 6.6721 | 5.073 | 31.3658 | 30.5141 | 30.2416 | 13.17 | 0.9017 | 5.0755 | 30 | 6.0404
6201.4 | 6.6985 | 5.073 | 31.6383 | 33.2395 | 33.0691 | 23.9371 | 0.9017 | 5.2117 | 30 | 36.9455
6201.6 | 6.6809 | 5.073 | 32.5922 | 33.2395 | 33.0691 | 17.5986 | 0.86764 | 5.2909 | 30 | 37.1332
6201.8 | 6.6633 | 5.073 | 33.3076 | 33.4439 | 30.9911 | 13.3062 | 0.9017 | 5.1604 | 30 | 39.6385
6202 | 6.6545 | 4.9853 | 33.8527 | 32.8988 | 30.9229 | 15.6568 | 0.86764 | 5.1663 | 30 | 33.6612
6202.2 | 6.6721 | 4.9853 | 33.5801 | 32.3878 | 27.0713 | 6.8314 | 0.86764 | 3.515 | 30 | 28.04
6202.4 | 6.6809 | 4.9853 | 30.957 | 29.1493 | 26.0152 | 12.6228 | 0.9017 | 5.1033 | 30 | 0
6202.6 | 6.6897 | 5.0292 | 32.0471 | 31.7405 | 31.6043 | 6.116 | 0.9017 | 5.288 | 30 | 19.6939
6202.8 | 6.6897 | 5.073 | 31.979 | 31.7746 | 25.5042 | 3.4226 | 0.86764 | 5.2572 | 30 | 20.1807
6203 | 6.6985 | 5.073 | 31.4339 | 31.3999 | 25.9811 | 20.0514 | 0.86764 | 2.3312 | 30 | 16.0382
6203.2 | 6.716 | 5.073 | 31.3317 | 31.5702 | 30.5141 | 23.6987 | 0.9017 | 4.6506 | 30 | 18.049
6203.4 | 6.6897 | 5.073 | 32.9669 | 33.5461 | 32.6603 | 16.9514 | 0.86764 | 5.2205 | 30 | 40.5245
6203.6 | 6.6721 | 5.0949 | 33.6483 | 32.0812 | 30.9229 | 9.7952 | 0.9017 | 4.7092 | 30 | 24.1346
6203.8 | 6.6633 | 5.073 | 32.7966 | 31.979 | 31.0592 | 10.9535 | 0.9017 | 5.1941 | 30 | 23.0974
6204 | 6.6721 | 5.073 | 33.2054 | 32.7625 | 31.9109 | 7.5128 | 0.86764 | 5.1429 | 30 | 32.0894
6204.2 | 6.6809 | 5.073 | 31.979 | 27.3779 | 24.5163 | 3.3886 | 0.86764 | 3.5341 | 30 | 0
6204.4 | 6.6809 | 5.073 | 31.7405 | 28.468 | 27.8548 | 14.226 | 0.86764 | 3.6762 | 30 | 0
6204.6 | 6.7073 | 5.073 | 31.9109 | 31.5702 | 31.6724 | 18.8932 | 0.9017 | 4.8088 | 30 | 17.7444
6204.8 | 6.6897 | 5.073 | 31.7746 | 31.6043 | 31.1955 | 8.6029 | 0.86764 | 5.1399 | 30 | 18.2214
6205 | 6.6809 | 5.073 | 31.5021 | 29.7285 | 22.9492 | 3.0138 | 0.86764 | 4.9173 | 30 | 0
6205.2 | 6.6985 | 5.073 | 31.1614 | 31.1955 | 26.424 | 7.649 | 0.9017 | 4.3297 | 30 | 13.5356
6205.4 | 6.716 | 5.073 | 31.1273 | 31.0251 | 34.1593 | 22.6767 | 0.86764 | 4.8044 | 30 | 11.6752
6205.6 | 6.6809 | 5.073 | 32.1834 | 32.1493 | 33.0351 | 15.3502 | 0.9017 | 5.2558 | 30 | 24.4706
6205.8 | 6.6545 | 5.073 | 33.3076 | 32.7285 | 30.2054 | 9.148 | 0.9017 | 5.1897 | 30 | 31.1562
6206 | 6.6369 | 4.9853 | 33.4779 | 31.8768 | 28.7405 | 3.4567 | 0.86764 | 5.1517 | 30 | 21.6658
6206.2 | 6.6809 | 5.073 | 30.1032 | 29.6944 | 25.3339 | 3.3886 | 0.86764 | 1.5487 | 30 | 0
6206.4 | 6.6369 | 5.073 | 31.7065 | 31.8087 | 29.7285 | 17.8371 | 0.9017 | 4.2799 | 30 | 20.4813
6206.6 | 6.6985 | 5.0949 | 31.7746 | 31.7405 | 32.2175 | 21.2097 | 0.9017 | 4.9451 | 30 | 19.8143
6206.8 | 6.6809 | 5.073 | 32.3878 | 31.8768 | 30.0351 | 14.4304 | 0.86764 | 5.2264 | 30 | 21.4589
6207 | 6.6369 | 5.073 | 32.6944 | 32.5922 | 28.9109 | 11.8392 | 0.86764 | 5.2088 | 30 | 29.6724
6207.2 | 6.6106 | 5.073 | 32.49 | 32.0812 | 29.3537 | 12.1118 | 0.9017 | 5.2205 | 30 | 24.0335
6207.4 | 6.6633 | 5.0949 | 32.3197 | 32.6263 | 27.8207 | 3.4567 | 0.86764 | 5.2689 | 30 | 30.3291
6207.6 | 6.6721 | 5.073 | 32.1493 | 29.5241 | 26.6965 | 2.3325 | 0.86764 | 5.1883 | 30 | 0
6207.8 | 6.6897 | 5.073 | 31.7065 | 31.3658 | 28.5361 | 2.2984 | 0.9017 | 5.222 | 30 | 15.4594
6208 | 6.6721 | 5.073 | 31.4339 | 31.2977 | 25.5042 | 17.4283 | 0.86764 | 4.7897 | 30 | 14.7667
6208.2 | 6.6897 | 5.073 | 31.2636 | 31.6724 | 29.6944 | 17.5646 | 0.9017 | 5.1077 | 30 | 19.0872
6208.4 | 6.6897 | 5.073 | 31.4339 | 31.9109 | 30.3438 | 12.4865 | 0.86764 | 5.2572 | 30 | 21.8857
6208.6 | 6.6194 | 5.073 | 31.979 | 31.3999 | 30.3097 | 10.7832 | 0.9017 | 5.2645 | 30 | 16.2073
6208.8 | 6.6545 | 5.073 | 31.9449 | 31.5021 | 28.0933 | 9.7612 | 0.9017 | 4.2857 | 30 | 17.4463
6209 | 6.6721 | 5.073 | 31.7746 | 30.957 | 30.1032 | 11.0557 | 0.9017 | 5.2439 | 30 | 11.3583
6209.2 | 6.6721 | 5.073 | 31.9109 | 30.4119 | 27.957 | 5.9798 | 0.9017 | 5.1531 | 30 | 5.2389
6209.4 | 6.6633 | 5.073 | 31.8087 | 31.7065 | 25.402 | 4.4468 | 0.86764 | 5.1648 | 30 | 19.9282
6209.6 | 6.6721 | 5.0949 | 31.7065 | 28.5361 | 29.9669 | 21.7569 | 0.9017 | 5.2572 | 30 | 0
6209.8 | 6.6809 | 5.0949 | 33.0351 | 33.0691 | 32.8988 | 22.0294 | 0.86764 | 1.7787 | 30 | 34.7278
6210 | 6.6545 | 5.073 | 33.4439 | 33.0351 | 29.8307 | 11.0898 | 0.9017 | 5.1297 | 30 | 34.5197
6210.2 | 6.6369 | 4.9853 | 33.5461 | 32.9329 | 29.7625 | 10.2381 | 0.86764 | 4.6945 | 30 | 33.5378
6210.4 | 6.6545 | 4.9853 | 34.2274 | 34.1933 | 32.7966 | 13.681 | 0.86764 | 5.241 | 30 | 47.9875
6210.6 | 6.6633 | 4.9853 | 34.1593 | 35.2835 | 32.6263 | 13.681 | 0.86764 | 5.2514 | 30 | 60.5806
6210.8 | 6.6633 | 4.9853 | 34.3637 | 32.8988 | 29.9329 | 8.3644 | 0.86764 | 5.2602 | 30 | 33.871
6211 | 6.6545 | 4.9853 | 33.3076 | 30.0691 | 25.8449 | 2.8094 | 0.9017 | 2.6813 | 30 | 1.9818
6211.2 | 6.6721 | 4.9634 | 32.8647 | 34.8065 | 29.49 | 11.5326 | 0.86764 | 3.5194 | 30 | 55.657
6211.4 | 6.6897 | 4.9853 | 32.7625 | 33.0351 | 31.3658 | 16.9514 | 0.86764 | 4.5187 | 30 | 35.8644
6211.6 | 6.6897 | 4.9853 | 32.5581 | 32.5581 | 30.2757 | 8.2622 | 0.86764 | 5.2602 | 30 | 30.6371
6211.8 | 6.6809 | 4.9853 | 32.6603 | 30.2416 | 24.9932 | 1.6852 | 0.9017 | 5.1766 | 30 | 4.5418
6212 | 6.6809 | 4.9853 | 32.1493 | 31.2295 | 26.1174 | 9.2842 | 0.9017 | 4.6286 | 30 | 15.7478
6212.2 | 6.7073 | 5.073 | 32.0471 | 31.8087 | 30.3438 | 15.7931 | 0.86764 | 5.0901 | 30 | 22.3801
6212.4 | 6.6985 | 5.073 | 32.0812 | 32.1153 | 29.8307 | 8.2622 | 0.9017 | 5.2161 | 30 | 25.9583
6212.6 | 6.6809 | 5.073 | 32.0471 | 30.446 | 24.3119 | 2.9116 | 0.86764 | 4.9114 | 30 | 7.1698
6212.8 | 6.6809 | 5.073 | 31.7405 | 31.5361 | 29.1493 | 6.0479 | 0.86764 | 3.1106 | 30 | 19.5458
6213 | 6.7073 | 5.073 | 31.6043 | 31.5702 | 32.2856 | 19.0976 | 0.86764 | 4.677 | 30 | 20.0207
6213.2 | 6.6897 | 5.073 | 32.2856 | 31.9449 | 26.1174 | 3.6952 | 0.86764 | 3.5766 | 30 | 24.3571
6213.4 | 6.6721 | 5.073 | 30.9229 | 30.9911 | 26.4921 | 8.8414 | 0.9017 | 1.7582 | 30 | 13.6639
6213.6 | 6.6809 | 5.073 | 31.6043 | 31.3999 | 30.8548 | 15.1799 | 0.86764 | 4.8161 | 30 | 18.3522
6213.8 | 6.6809 | 5.073 | 32.3878 | 32.7285 | 31.3658 | 12.1799 | 0.86764 | 1.3743 | 30 | 33.4851
6214 | 6.6721 | 5.073 | 32.6263 | 32.6944 | 31.8768 | 12.8293 | 0.9017 | 5.2381 | 30 | 33.2572
6214.2 | 6.6633 | 5.073 | 33.0351 | 32.9669 | 30.7185 | 14.4986 | 0.9017 | 5.1736 | 30 | 36.5009
6214.4 | 6.6633 | 5.073 | 33.7505 | 33.7505 | 31.0592 | 11.8052 | 0.86764 | 5.1502 | 30 | 45.5494
6214.6 | 6.6633 | 5.073 | 33.7845 | 32.1153 | 28.5702 | 11.0216 | 0.9017 | 5.1312 | 30 | 27.2416
6214.8 | 6.6721 | 4.9853 | 34.023 | 32.1834 | 29.8647 | 2.4006 | 0.9017 | 5.2645 | 30 | 28.1361
6215 | 6.6721 | 4.9853 | 32.0471 | 29.3197 | 24.7888 | 5.9798 | 0.86764 | 4.2491 | 30 | 0
6215.2 | 6.6897 | 4.9853 | 32.3878 | 33.5461 | 32.49 | 15.0436 | 0.9017 | 4.7487 | 30 | 40.1536
6215.4 | 6.6897 | 5.073 | 31.979 | 32.0471 | 30.9911 | 16.2019 | 0.9017 | 5.1854 | 30 | 23.3778
6215.6 | 6.6897 | 5.073 | 32.2856 | 32.2856 | 28.1273 | 5.1622 | 0.86764 | 5.2176 | 30 | 26.1986
6215.8 | 6.6809 | 5.0949 | 32.3537 | 29.1834 | 25.5383 | 3.1842 | 0.93577 | 4.9744 | 30 | 0
6216 | 6.7073 | 5.073 | 31.5021 | 32.8988 | 28.1273 | 9.2842 | 0.86764 | 3.981 | 30 | 32.8171
6216.2 | 6.7073 | 5.073 | 31.979 | 32.0131 | 32.8988 | 21.6887 | 0.9017 | 5.0242 | 30 | 22.95
6216.4 | 6.6897 | 5.073 | 32.8988 | 33.0691 | 30.7867 | 3.4567 | 0.86764 | 5.1985 | 30 | 35.0308
6216.6 | 6.6721 | 5.0949 | 30.6163 | 30.4119 | 24.0734 | 3.2523 | 0.9017 | 3.896 | 30 | 5.1053
6216.8 | 6.6809 | 5.073 | 31.5702 | 31.9449 | 29.1834 | 15.0096 | 0.86764 | 5.2234 | 30 | 22.4964
6217 | 6.7073 | 5.073 | 31.9449 | 31.5021 | 30.6163 | 18.28 | 0.86764 | 5.1121 | 30 | 17.5919
6217.2 | 6.6809 | 5.073 | 32.4219 | 31.468 | 30.8889 | 12.0436 | 0.86764 | 5.1312 | 30 | 17.2931
6217.4 | 6.6721 | 5.073 | 32.49 | 31.9109 | 30.001 | 8.16 | 0.9017 | 5.2073 | 30 | 22.3953
6217.6 | 6.6721 | 5.073 | 32.1493 | 30.3438 | 25.8449 | 3.7292 | 0.9017 | 3.6337 | 30 | 4.7528
6217.8 | 6.6897 | 5.073 | 31.9449 | 29.6263 | 28.5021 | 16.236 | 0.9017 | 2.4967 | 30 | 0
6218 | 6.6897 | 5.073 | 31.8427 | 31.6724 | 31.7746 | 17.803 | 0.9017 | 5.0711 | 30 | 18.9354
6218.2 | 6.6721 | 5.073 | 32.1493 | 31.979 | 31.6724 | 15.5206 | 0.9017 | 5.2176 | 30 | 22.5058
6218.4 | 6.6633 | 5.073 | 32.7966 | 32.8307 | 30.9911 | 15.1799 | 0.9017 | 4.9891 | 30 | 32.269
6218.6 | 6.6633 | 5.073 | 34.1252 | 33.2054 | 33.0691 | 14.9074 | 0.9017 | 5.1766 | 30 | 36.6784
6218.8 | 6.6721 | 4.9853 | 34.2615 | 33.6142 | 31.3658 | 5.9798 | 0.9017 | 5.266 | 30 | 41.4954
6219 | 6.6721 | 4.9853 | 32.3878 | 29.7285 | 24.4141 | 4.5149 | 0.9017 | 4.5436 | 30 | 0
6219.2 | 6.6809 | 4.9853 | 32.5241 | 33.512 | 27.2757 | 11.8392 | 0.86764 | 1.6645 | 30 | 39.7805
6219.4 | 6.6985 | 5.073 | 32.3197 | 33.2054 | 31.6043 | 19.1998 | 0.9017 | 5.2059 | 30 | 36.5086
6219.6 | 6.6897 | 5.073 | 32.9329 | 32.5581 | 29.7625 | 10.5447 | 0.9017 | 5.2381 | 30 | 29.3615
6219.8 | 6.6721 | 5.073 | 32.2175 | 31.5702 | 27.446 | 2.2984 | 0.86764 | 5.0403 | 30 | 18.3174
6220 | 6.6809 | 5.073 | 32.0131 | 29.1834 | 27.7867 | 3.082 | 0.9017 | 5.1795 | 30 | 0
6220.2 | 6.7073 | 5.0949 | 31.979 | 31.7746 | 30.6845 | 13.5447 | 0.9017 | 3.7729 | 30 | 20.0808
6220.4 | 6.7073 | 5.073 | 31.6724 | 32.4219 | 30.9911 | 16.0316 | 0.86764 | 5.2454 | 30 | 27.5165
6220.6 | 6.6809 | 5.073 | 31.8427 | 31.9109 | 34.8065 | 3.6611 | 0.86764 | 5.2483 | 30 | 21.8677
6220.8 | 6.6633 | 5.073 | 31.6043 | 30.3438 | 25.3339 | 9.182 | 0.9017 | 1.389 | 30 | 4.2252
6221 | 6.6897 | 5.073 | 31.5702 | 30.3779 | 31.0933 | 16.9173 | 0.9017 | 5.1136 | 30 | 4.6311
6221.2 | 6.7073 | 5.073 | 31.7065 | 31.5361 | 30.8548 | 15.214 | 0.86764 | 5.2103 | 30 | 17.775
6221.4 | 6.6809 | 5.073 | 31.7405 | 30.446 | 26.7306 | 8.8754 | 0.86764 | 5.1487 | 30 | 5.5139
6221.6 | 6.6633 | 5.0949 | 31.7065 | 31.2295 | 25.2317 | 6.4908 | 0.9017 | 5.1429 | 30 | 14.4163
6221.8 | 6.6897 | 5.073 | 32.2856 | 32.1834 | 32.3197 | 21.2097 | 0.9017 | 5.1868 | 30 | 25.2949
6222 | 6.6721 | 5.073 | 33.2735 | 33.8186 | 33.3417 | 15.0777 | 0.9017 | 5.0872 | 30 | 43.9449
6222.2 | 6.6633 | 5.073 | 33.7164 | 33.6823 | 30.3438 | 11.1238 | 0.9017 | 5.1824 | 30 | 42.6245
6222.4 | 6.6633 | 5.0292 | 33.3757 | 33.512 | 31.6724 | 12.1799 | 0.86764 | 4.9305 | 30 | 40.9061
6222.6 | 6.6809 | 4.9853 | 33.0351 | 33.2395 | 31.6383 | 12.248 | 0.9017 | 5.1751 | 30 | 38.0222
6222.8 | 6.6809 | 4.9853 | 32.6944 | 32.0471 | 28.6724 | 5.5028 | 0.9017 | 5.2733 | 30 | 24.7027
6223 | 6.6809 | 4.9853 | 32.49 | 33.7845 | 26.935 | 11.0557 | 0.9017 | 4.8044 | 30 | 44.5035
6223.2 | 6.6897 | 5.073 | 32.1493 | 32.5922 | 30.3438 | 16.27 | 0.86764 | 5.1751 | 30 | 31.2149
6223.4 | 6.6897 | 5.073 | 31.9449 | 31.6383 | 29.7966 | 11.2942 | 0.9017 | 5.2675 | 30 | 20.5588
6223.6 | 6.6897 | 5.073 | 31.8768 | 29.8307 | 25.1976 | 2.4006 | 0.86764 | 5.2249 | 30 | 0.17474
6223.8 | 6.6897 | 5.0949 | 31.979 | 31.5702 | 32.2175 | 3.0479 | 0.86764 | 5.1487 | 30 | 19.872
6224 | 6.716 | 5.0949 | 30.5823 | 27.6845 | 25.6405 | 19.6086 | 0.86764 | 3.3685 | 30 | 0
6224.2 | 6.7073 | 5.073 | 31.1273 | 30.7526 | 29.1834 | 21.9953 | 0.9017 | 4.5759 | 30 | 8.4592
6224.4 | 6.6721 | 5.073 | 31.7746 | 32.2175 | 30.1713 | 15.0096 | 0.9017 | 4.5642 | 30 | 25.0982
6224.6 | 6.6545 | 5.073 | 33.0351 | 33.3417 | 29.9329 | 8.3985 | 0.9017 | 5.2631 | 30 | 37.9627
6224.8 | 6.6545 | 5.073 | 32.6263 | 31.1273 | 26.4921 | 5.06 | 0.9017 | 5.2044 | 30 | 13.0703
6225 | 6.6809 | 5.073 | 31.5361 | 28.7746 | 26.5262 | 5.7413 | 0.9017 | 5.1707 | 30 | 0
6225.2 | 6.6985 | 5.073 | 31.5361 | 31.979 | 35.6241 | 21.0053 | 0.9017 | 4.2301 | 30 | 22.3846
6225.4 | 6.6809 | 5.073 | 32.8988 | 33.3757 | 33.8186 | 20.0855 | 0.86764 | 3.6996 | 30 | 38.3221
6225.6 | 6.6545 | 5.073 | 32.9329 | 32.7966 | 29.7625 | 14.6689 | 0.9017 | 5.2469 | 30 | 31.9567
6225.8 | 6.6545 | 5.073 | 32.7966 | 32.9669 | 29.3878 | 3.2523 | 0.9017 | 2.7194 | 30 | 34.0485
6226 | 6.6721 | 5.073 | 30.5482 | 30.6504 | 25.8449 | 11.0216 | 0.9017 | 3.9634 | 30 | 7.9764
6226.2 | 6.7073 | 5.073 | 31.7065 | 31.7405 | 29.4559 | 3.7292 | 0.9017 | 5.2909 | 30 | 20.3642
6226.4 | 6.6985 | 5.073 | 31.8768 | 30.4119 | 28.0251 | 9.5568 | 0.9017 | 4.6887 | 30 | 5.4134
6226.6 | 6.6897 | 5.073 | 30.7526 | 30.3097 | 28.979 | 16.2019 | 0.9017 | 4.3766 | 30 | 4.2795
6226.8 | 6.6897 | 5.073 | 31.4339 | 31.2295 | 29.8647 | 15.7931 | 0.86764 | 5.2337 | 30 | 14.7178
6227 | 6.6897 | 5.073 | 31.9449 | 31.8768 | 31.5361 | 16.2019 | 0.9017 | 5.2454 | 30 | 22.1255
6227.2 | 6.6809 | 5.0949 | 32.2175 | 33.3757 | 30.6845 | 15.4184 | 0.93577 | 5.2645 | 30 | 39.2111
6227.4 | 6.6721 | 5.073 | 33.1713 | 32.6944 | 27.7867 | 4.4808 | 0.9017 | 5.1751 | 30 | 31.6862
6227.6 | 6.6633 | 5.073 | 30.4119 | 27.9911 | 24.7547 | 2.4688 | 0.9017 | 5.2205 | 30 | 0
6227.8 | 6.6897 | 5.073 | 31.6724 | 30.957 | 28.1273 | 3.6611 | 0.86764 | 5.2719 | 30 | 10.7826
6228 | 6.716 | 5.073 | 30.8889 | 30.6163 | 26.3899 | 20.0855 | 0.86764 | 4.4615 | 30 | 6.9766
6228.2 | 6.7073 | 5.073 | 31.979 | 33.2735 | 30.9911 | 16.9854 | 0.9017 | 4.3531 | 30 | 37.1157
6228.4 | 6.6897 | 5.073 | 32.2856 | 32.0131 | 29.7285 | 10.0678 | 0.93577 | 5.1927 | 30 | 23.0256
6228.6 | 6.6721 | 5.073 | 32.5581 | 31.2295 | 29.3537 | 1.583 | 0.9017 | 5.1517 | 30 | 14.2656
6228.8 | 6.6809 | 5.073 | 30.3097 | 28.1273 | 25.1976 | 2.5028 | 0.86764 | 5.2645 | 30 | 0
6229 | 6.6985 | 5.073 | 30.6163 | 31.3999 | 29.0471 | 7.0358 | 0.9017 | 3.5971 | 30 | 15.8049
6229.2 | 6.7073 | 5.073 | 31.6043 | 31.5361 | 34.7043 | 22.9833 | 0.86764 | 2.9406 | 30 | 17.4297
6229.4 | 6.6897 | 5.073 | 33.2395 | 33.512 | 31.9449 | 15.5887 | 0.9017 | 4.9056 | 30 | 39.9048
6229.6 | 6.6545 | 5.073 | 33.2735 | 32.7285 | 27.6504 | 11.703 | 0.9017 | 5.1663 | 30 | 31.2299
6229.8 | 6.6721 | 5.073 | 33.1713 | 32.7966 | 29.5581 | 10.9876 | 0.9017 | 4.8836 | 30 | 32.1598
6230 | 6.6721 | 5.073 | 33.1373 | 32.6263 | 30.1032 | 11.8733 | 0.9017 | 5.1443 | 30 | 30.3922
6230.2 | 6.6809 | 5.073 | 31.7746 | 32.4219 | 30.1373 | 3.8314 | 0.9017 | 5.2587 | 30 | 28.2287
6230.4 | 6.6809 | 5.073 | 31.7746 | 33.0691 | 28.0592 | 13.7491 | 0.9017 | 4.8718 | 30 | 35.702
6230.6 | 6.6985 | 5.073 | 31.6383 | 32.8988 | 33.4098 | 17.5305 | 0.9017 | 5.2161 | 30 | 33.9501
6230.8 | 6.6985 | 5.073 | 31.6724 | 32.8647 | 30.0351 | 11.8733 | 0.86764 | 5.2337 | 30 | 33.7321
6231 | 6.6897 | 5.073 | 31.5021 | 32.3197 | 28.6383 | 11.4304 | 0.9017 | 5.1795 | 30 | 27.7231
6231.2 | 6.6897 | 5.0949 | 31.3999 | 30.5482 | 27.7867 | 5.605 | 0.93577 | 5.159 | 30 | 7.7886
6231.4 | 6.6897 | 5.0949 | 30.9229 | 30.7526 | 31.1614 | 4.1061 | 0.86764 | 5.2308 | 30 | 10.1361
6231.6 | 6.716 | 5.073 | 29.7625 | 29.7966 | 29.8647 | 20.1196 | 0.86764 | 3.3611 | 30 | 0
6231.8 | 6.7073 | 5.073 | 30.5823 | 31.0592 | 29.3878 | 22.0975 | 0.86764 | 3.8359 | 30 | 11.9938
6232 | 6.6721 | 5.073 | 32.0131 | 32.8988 | 28.8427 | 13.4425 | 0.86764 | 5.2836 | 30 | 32.896
6232.2 | 6.6545 | 5.073 | 32.4219 | 33.1713 | 29.2515 | 8.6029 | 0.86764 | 5.1927 | 30 | 36.1524
6232.4 | 6.6721 | 5.0949 | 32.2856 | 30.9229 | 25.5042 | 5.06 | 0.9017 | 5.1736 | 30 | 10.8635
6232.6 | 6.6809 | 5.073 | 29.1153 | 28.7065 | 26.4581 | 3.9677 | 0.9017 | 4.4688 | 30 | 0
6232.8 | 6.6985 | 5.073 | 30.8207 | 28.8087 | 25.5723 | 9.8974 | 0.9017 | 3.9971 | 30 | 0
6233 | 6.6985 | 5.0949 | 30.957 | 31.5702 | 38.2132 | 24.3119 | 0.9017 | 5.1575 | 30 | 17.7543
6233.2 | 6.6721 | 5.073 | 32.6603 | 32.2856 | 31.5021 | 15.5206 | 0.9017 | 5.1648 | 30 | 25.95
6233.4 | 6.6369 | 5.073 | 32.49 | 32.49 | 27.1735 | 12.1799 | 0.9017 | 5.2396 | 30 | 28.3988
6233.6 | 6.6721 | 5.0073 | 32.8647 | 33.4779 | 30.8889 | 15.1458 | 0.9017 | 5.288 | 30 | 39.7371
6233.8 | 6.6809 | 5.0292 | 33.3757 | 33.1713 | 32.8988 | 16.781 | 0.9017 | 5.1473 | 30 | 36.4623
6234 | 6.6721 | 5.073 | 33.2735 | 32.1493 | 29.1153 | 11.5326 | 0.93577 | 5.2953 | 30 | 25.0679
6234.2 | 6.6633 | 4.9853 | 32.49 | 29.5922 | 22.8811 | 2.7072 | 0.86764 | 5.1517 | 30 | 0
6234.4 | 6.6721 | 5.073 | 32.2856 | 30.6163 | 24.3459 | 16.4063 | 0.86764 | 2.1099 | 30 | 6.9707
6234.6 | 6.6985 | 5.073 | 31.7746 | 32.6263 | 34.534 | 20.5624 | 0.9017 | 5.1253 | 30 | 29.7764
6234.8 | 6.6985 | 5.073 | 32.0812 | 31.979 | 31.2977 | 17.8371 | 0.86764 | 5.0887 | 30 | 22.5958
6235 | 6.6633 | 5.073 | 32.5241 | 32.0131 | 28.3317 | 11.6348 | 0.86764 | 5.2558 | 30 | 23.0964
6235.2 | 6.6633 | 5.0949 | 32.5922 | 30.6845 | 27.7867 | 3.9336 | 0.83357 | 5.2337 | 30 | 8.1614
6235.4 | 6.6369 | 5.073 | 31.6043 | 28.3999 | 25.0954 | 4.2083 | 0.86764 | 5.2938 | 30 | 0
6235.6 | 6.7073 | 5.073 | 31.5702 | 31.2636 | 26.7306 | 17.4624 | 0.9017 | 3.3655 | 30 | 14.269
6235.8 | 6.7073 | 5.0949 | 32.0471 | 31.7405 | 39.4758 | 28.6724 | 0.9017 | 3.452 | 30 | 19.7454
6236 | 6.6721 | 5.073 | 33.4779 | 34.3977 | 33.2054 | 16.6107 | 0.9017 | 5.2293 | 30 | 49.9496
6236.2 | 6.6194 | 5.0073 | 33.7845 | 33.9549 | 29.0471 | 8.5688 | 0.86764 | 5.0359 | 30 | 45.1872
6236.4 | 6.6369 | 4.9853 | 33.8527 | 32.2175 | 26.7647 | 3.9336 | 0.83357 | 5.2616 | 30 | 25.7334
6236.6 | 6.6809 | 4.9853 | 31.7065 | 31.6043 | 29.5241 | 13.6128 | 0.86764 | 3.5707 | 30 | 18.9156
6236.8 | 6.6897 | 4.9853 | 32.4219 | 33.8867 | 31.2977 | 13.5447 | 0.86764 | 4.6755 | 30 | 44.8657
6237 | 6.6721 | 4.9853 | 32.7285 | 33.5801 | 31.8768 | 3.3545 | 0.9017 | 5.137 | 30 | 41.6186
6237.2 | 6.6721 | 4.9853 | 32.6263 | 31.0592 | 27.2757 | 2.2984 | 0.86764 | 5.1297 | 30 | 13.2658
6237.4 | 6.6809 | 5.073 | 32.2856 | 32.5241 | 34.9428 | 6.3545 | 0.9017 | 2.5567 | 30 | 29.9226
6237.6 | 6.7073 | 5.0949 | 32.2175 | 33.1713 | 31.6724 | 14.9755 | 0.86764 | 4.1803 | 30 | 37.4017
6237.8 | 6.6985 | 5.073 | 32.1834 | 30.9229 | 28.5021 | 10.8513 | 0.9017 | 2.7692 | 30 | 12.1135
6238 | 6.6809 | 5.073 | 32.3878 | 32.1153 | 30.2416 | 8.7392 | 0.9017 | 5.1224 | 30 | 25.6748
6238.2 | 6.6721 | 5.073 | 32.3537 | 31.5361 | 30.2416 | 5.3325 | 0.86764 | 5.2777 | 30 | 19.2364
6238.4 | 6.6809 | 5.073 | 32.1153 | 30.9911 | 26.7306 | 2.9457 | 0.86764 | 5.2602 | 30 | 13.1504
6238.6 | 6.6897 | 5.073 | 31.7065 | 31.3999 | 27.8548 | 15.8953 | 0.9017 | 5.1722 | 30 | 17.8391
6238.8 | 6.6897 | 5.073 | 32.4219 | 33.6142 | 33.5801 | 22.4041 | 0.9017 | 5.2982 | 30 | 43.0078
6239 | 6.6721 | 5.073 | 33.3417 | 33.4439 | 32.3537 | 11.8392 | 0.9017 | 5.1927 | 30 | 41.2855
6239.2 | 6.6369 | 5.073 | 33.512 | 32.9329 | 29.5922 | 9.182 | 0.86764 | 5.2103 | 30 | 35.696
6239.4 | 6.6721 | 4.9853 | 34.4999 | 33.6823 | 30.5482 | 10.17 | 0.86764 | 2.4732 | 30 | 44.3566
6239.6 | 6.6897 | 4.9853 | 33.6823 | 33.8186 | 30.1373 | 10.0337 | 0.9017 | 5.2396 | 30 | 46.1138
6239.8 | 6.6809 | 4.9853 | 33.1032 | 32.0131 | 29.2175 | 4.7534 | 0.9017 | 4.7399 | 30 | 25.8802
6240 | 6.6809 | 4.9853 | 32.8647 | 34.1252 | 30.6845 | 2.1962 | 0.86764 | 3.4022 | 30 | 49.9252
6240.2 | 6.6897 | 4.9853 | 32.3878 | 33.0351 | 31.6724 | 12.0096 | 0.86764 | 3.4682 | 30 | 37.8141
6240.4 | 6.716 | 4.9853 | 32.4219 | 32.3197 | 31.5702 | 12.9315 | 0.86764 | 5.2249 | 30 | 29.8852
6240.6 | 6.6985 | 5.073 | 32.4219 | 32.0812 | 28.6043 | 8.3644 | 0.86764 | 5.266 | 30 | 27.3181
6240.8 | 6.6897 | 5.073 | 32.3537 | 31.0251 | 28.0933 | 3.3886 | 0.86764 | 5.2161 | 30 | 15.4746
6241 | 6.6985 | 5.073 | 31.8087 | 31.7405 | 31.3999 | 9.4546 | 0.86764 | 3.0843 | 30 | 23.6391
6241.2 | 6.7073 | 5.073 | 31.8427 | 30.957 | 30.446 | 20.0514 | 0.86764 | 5.1414 | 30 | 14.863
6241.4 | 6.6897 | 5.073 | 32.6944 | 32.5241 | 32.3197 | 15.6228 | 0.9017 | 5.2558 | 30 | 32.6717
6241.6 | 6.6633 | 5.073 | 32.6603 | 32.3197 | 31.7065 | 10.8513 | 0.86764 | 5.2308 | 30 | 30.5023
6241.8 | 6.6721 | 5.073 | 32.5922 | 32.0812 | 28.7746 | 7.1721 | 0.86764 | 5.1546 | 30 | 27.9358
6242 | 6.6897 | 5.073 | 31.979 | 32.3537 | 24.7547 | 2.3325 | 0.9017 | 5.2117 | 30 | 31.1433
6242.2 | 6.6985 | 5.073 | 32.0471 | 31.8427 | 26.935 | 2.0259 | 0.86764 | 3.9341 | 30 | 25.4912
6242.4 | 6.7073 | 5.073 | 31.6383 | 31.2977 | 29.8307 | 17.0536 | 0.9017 | 4.7648 | 30 | 19.4224
6242.6 | 6.6985 | 5.073 | 31.6383 | 31.1273 | 29.1493 | 16.2019 | 0.86764 | 5.2293 | 30 | 17.5679
6242.8 | 6.6809 | 5.073 | 31.6724 | 31.5021 | 29.1834 | 12.0436 | 0.86764 | 4.737 | 30 | 21.879
6243 | 6.6809 | 5.073 | 31.7405 | 30.6845 | 27.8207 | 13.6469 | 0.9017 | 5.2103 | 30 | 12.7031
6243.2 | 6.6809 | 5.073 | 31.8087 | 31.5361 | 30.6504 | 6.1501 | 0.9017 | 5.1194 | 30 | 22.3913
6243.4 | 6.6897 | 5.073 | 31.6043 | 30.2416 | 25.6405 | 10.9876 | 0.9017 | 4.3077 | 30 | 7.8149
6243.6 | 6.6897 | 5.073 | 31.5702 | 31.6043 | 33.4098 | 21.4482 | 0.86764 | 4.2799 | 30 | 23.2662
6243.8 | 6.6809 | 5.073 | 32.7966 | 33.8867 | 31.8768 | 17.7349 | 0.86764 | 5.1619 | 30 | 49.2188
6244 | 6.6633 | 5.073 | 32.8988 | 33.2395 | 30.0691 | 13.4425 | 0.86764 | 5.2425 | 30 | 42.1091
6244.2 | 6.6633 | 5.073 | 33.3757 | 32.8647 | 30.0691 | 12.9996 | 0.86764 | 5.1648 | 30 | 38.0514
6244.4 | 6.6809 | 4.9853 | 33.4779 | 32.5922 | 30.8889 | 9.659 | 0.9017 | 5.1634 | 30 | 35.1307
6244.6 | 6.6721 | 4.9853 | 31.3317 | 28.2636 | 22.6426 | 2.4006 | 0.86764 | 5.2146 | 30 | 0
6244.8 | 6.6897 | 4.9853 | 31.7405 | 30.3097 | 29.2175 | 2.4347 | 0.86764 | 5.1443 | 30 | 3.4587
6245 | 6.6985 | 5.073 | 31.5702 | 31.3658 | 25.4361 | 17.0195 | 0.9017 | 2.7736 | 30 | 15.4408
6245.2 | 6.7073 | 5.073 | 31.3999 | 31.2636 | 29.6944 | 17.4964 | 0.86764 | 4.6843 | 30 | 14.3622
6245.4 | 6.6809 | 5.0949 | 31.2977 | 31.7746 | 29.8647 | 11.8392 | 0.9017 | 5.2308 | 30 | 20.2249
6245.6 | 6.6809 | 5.073 | 31.5021 | 30.5823 | 26.1855 | 5.1622 | 0.9017 | 4.6726 | 30 | 6.8195
6245.8 | 6.6897 | 5.073 | 31.3658 | 27.8889 | 27.8889 | 15.0436 | 0.9017 | 3.8477 | 30 | 0
6246 | 6.6985 | 5.0949 | 31.3317 | 31.1273 | 31.3317 | 22.2338 | 0.86764 | 5.011 | 30 | 12.7103
6246.2 | 6.6809 | 5.073 | 32.8307 | 32.8647 | 33.3757 | 17.4624 | 0.86764 | 5.1619 | 30 | 32.458
6246.4 | 6.6633 | 5.073 | 33.1032 | 32.9329 | 31.2977 | 12.4524 | 0.9017 | 5.2044 | 30 | 33.3959
6246.6 | 6.6545 | 5.0073 | 33.0691 | 32.1493 | 29.8307 | 4.8215 | 0.86764 | 5.1385 | 30 | 24.6892
6246.8 | 6.6721 | 5.073 | 30.446 | 29.1493 | 27.1053 | 5.094 | 0.9017 | 3.4872 | 30 | 0
6247 | 6.6897 | 5.073 | 31.979 | 30.7185 | 30.7867 | 0.11817 | 0.9017 | 5.2483 | 30 | 8.1157
6247.2 | 6.6369 | 5.073 | 30.9911 | 30.8207 | 27.1735 | 19.6086 | 0.9017 | 5.2558 | 30 | 9.3151
6247.4 | 6.6809 | 5.073 | 32.3878 | 32.1493 | 30.3097 | 21.0053 | 0.86764 | 5.2572 | 30 | 24.4144
6247.6 | 6.6633 | 5.073 | 33.1032 | 33.2054 | 28.468 | 10.8854 | 0.86764 | 5.2587 | 30 | 36.5031
6247.8 | 6.6282 | 5.073 | 32.8647 | 33.1373 | 30.2757 | 4.6171 | 0.86764 | 4.2477 | 30 | 35.9169
6248 | 6.6721 | 5.0949 | 31.3317 | 28.8427 | 26.0493 | 14.8052 | 0.9017 | 5.181 | 30 | 0
6248.2 | 6.6985 | 5.073 | 32.1153 | 32.6263 | 31.468 | 17.292 | 0.9017 | 5.2117 | 30 | 29.7197
6248.4 | 6.6809 | 5.0949 | 32.9669 | 32.9329 | 31.5702 | 14.6348 | 0.9017 | 4.7355 | 30 | 33.3445
6248.6 | 6.6633 | 5.073 | 32.8647 | 30.5823 | 25.5042 | 3.7292 | 0.86764 | 5.1883 | 30 | 6.8846
6248.8 | 6.6721 | 5.073 | 32.1153 | 34.0571 | 24.891 | 13.17 | 0.9017 | 5.2689 | 30 | 46.2842
6249 | 6.6985 | 5.073 | 31.979 | 32.2856 | 32.1493 | 22.4382 | 0.9017 | 3.9912 | 30 | 26.4504
6249.2 | 6.6282 | 5.073 | 32.7625 | 32.7966 | 30.9229 | 15.8953 | 0.9017 | 5.2044 | 30 | 32.372
6249.4 | 6.6369 | 5.0073 | 32.9669 | 32.0131 | 26.0152 | 4.8556 | 0.9017 | 5.2337 | 30 | 23.6574
6249.6 | 6.6633 | 4.9853 | 31.5361 | 29.9669 | 26.4921 | 8.3985 | 0.9017 | 5.2689 | 30 | 0.59442
6249.8 | 6.6369 | 5.073 | 32.1834 | 30.0691 | 27.6504 | 5.7413 | 0.9017 | 3.8696 | 30 | 1.7503
6250 | 6.6897 | 5.073 | 31.7065 | 31.2636 | 27.7526 | 3.3545 | 0.9017 | 5.1868 | 30 | 15.2863
6250.2 | 6.7073 | 5.0949 | 31.2636 | 30.3097 | 27.6845 | 23.1195 | 0.86764 | 4.0366 | 30 | 4.5532
6250.4 | 6.6809 | 5.073 | 31.4339 | 31.2977 | 30.0351 | 26.3559 | 0.9017 | 5.0447 | 30 | 15.7658
6250.6 | 6.6545 | 5.073 | 33.7164 | 33.2735 | 31.0251 | 14.0557 | 0.86764 | 2.085 | 30 | 38.2189
6250.8 | 6.6194 | 5.073 | 33.6823 | 32.6603 | 28.8087 | 9.0798 | 0.9017 | 5.1912 | 30 | 31.4616
6251 | 6.6545 | 5.073 | 33.2395 | 32.9669 | 31.0592 | 9.7271 | 0.86764 | 5.2483 | 30 | 35.0909
6251.2 | 6.6721 | 4.9853 | 32.6263 | 30.7526 | 27.3438 | 12.8634 | 0.9017 | 5.1473 | 30 | 10.1773
6251.4 | 6.6721 | 4.9853 | 32.3197 | 32.1493 | 31.3658 | 13.3403 | 0.86764 | 4.0835 | 30 | 26.0432
6251.6 | 6.6282 | 5.073 | 32.2175 | 31.979 | 30.1373 | 12.8634 | 0.9017 | 5.1253 | 30 | 24.238
6251.8 | 6.6721 | 5.073 | 32.5922 | 32.49 | 31.7065 | 9.7271 | 0.9017 | 5.2103 | 30 | 30.1424
6252 | 6.6721 | 5.073 | 32.2856 | 32.0812 | 24.4822 | 3.116 | 0.9017 | 5.222 | 30 | 25.6568
6252.2 | 6.6545 | 5.073 | 31.5702 | 31.3658 | 29.1834 | 12.9315 | 0.86764 | 3.4125 | 30 | 17.6711
6252.4 | 6.6985 | 5.073 | 31.979 | 30.6504 | 28.6724 | 14.9755 | 0.9017 | 5.2821 | 30 | 9.6461
6252.6 | 6.6897 | 5.073 | 31.979 | 31.8427 | 26.6284 | 3.8996 | 0.86764 | 3.2527 | 30 | 23.1921
6252.8 | 6.6106 | 5.073 | 31.6383 | 30.2757 | 29.1834 | 15.5206 | 0.9017 | 3.5517 | 30 | 5.5447
6253 | 6.6545 | 5.073 | 31.6724 | 31.468 | 31.3999 | 16.2019 | 0.9017 | 4.17 | 30 | 19.0686
6253.2 | 6.6809 | 5.073 | 32.1153 | 32.1153 | 30.2416 | 15.5546 | 0.9017 | 5.1458 | 30 | 26.4865
6253.4 | 6.6721 | 5.073 | 33.0691 | 33.1713 | 29.2175 | 4.7534 | 0.9017 | 5.1429 | 30 | 38.574
6253.6 | 6.6194 | 5.073 | 30.6845 | 30.4119 | 25.5383 | 3.4226 | 0.9017 | 3.7201 | 30 | 7.4961
6253.8 | 6.6545 | 5.073 | 31.7405 | 31.3658 | 27.6163 | 14.1238 | 0.86764 | 2.1157 | 30 | 18.3263
6254 | 6.6985 | 5.073 | 31.9109 | 32.49 | 33.3076 | 21.0734 | 0.9017 | 5.2631 | 30 | 31.1415
6254.2 | 6.6633 | 5.073 | 33.1713 | 33.2395 | 32.9329 | 5.3666 | 0.9017 | 5.2498 | 30 | 39.7765
6254.4 | 6.6282 | 5.073 | 31.979 | 29.1834 | 25.4361 | 5.4688 | 0.93577 | 5.2602 | 30 | 0
6254.6 | 6.6633 | 5.073 | 32.2175 | 34.0571 | 30.3438 | 13.1359 | 0.9017 | 4.8894 | 30 | 45.9388
6254.8 | 6.7073 | 5.073 | 32.1153 | 33.2395 | 31.7746 | 5.06 | 0.9017 | 5.181 | 30 | 36.9114
6255 | 6.6369 | 5.073 | 31.8427 | 30.3438 | 28.3999 | 3.3545 | 0.86764 | 2.5743 | 30 | 4.2942
6255.2 | 6.6721 | 5.073 | 30.6845 | 31.2636 | 29.9329 | 14.192 | 0.9017 | 3.0667 | 30 | 14.7345
6255.4 | 6.6809 | 5.073 | 31.2977 | 31.2636 | 30.1373 | 15.8612 | 0.86764 | 5.2132 | 30 | 14.8095
6255.6 | 6.6897 | 5.073 | 31.7746 | 31.7405 | 26.7987 | 5.5369 | 0.9017 | 5.2631 | 30 | 20.2837
6255.8 | 6.6194 | 5.073 | 31.6383 | 28.8427 | 25.5383 | 10.1359 | 0.86764 | 4.3897 | 30 | 0
6256 | 6.6721 | 5.073 | 31.5361 | 31.3658 | 31.5702 | 5.9457 | 0.86764 | 4.6784 | 30 | 15.4396
6256.2 | 6.6897 | 5.073 | 31.5021 | 30.7867 | 25.7086 | 16.8492 | 0.86764 | 1.6732 | 30 | 8.9578
6256.4 | 6.6194 | 5.073 | 31.9449 | 33.1373 | 32.6603 | 21.7569 | 0.86764 | 4.2623 | 30 | 35.6333
6256.6 | 6.6282 | 5.073 | 32.9329 | 34.7725 | 31.979 | 14.2942 | 0.9017 | 4.9217 | 30 | 54.3402
6256.8 | 6.6633 | 5.073 | 33.4439 | 33.0351 | 30.3779 | 12.3502 | 0.9017 | 5.2645 | 30 | 34.9338
6257 | 6.6633 | 4.9853 | 33.5461 | 30.3097 | 26.1855 | 3.593 | 0.86764 | 3.2454 | 30 | 4.2345
6257.2 | 6.6721 | 4.9853 | 29.6263 | 30.001 | 26.5262 | 11.5326 | 0.86764 | 4.148 | 30 | 0.75485
6257.4 | 6.6633 | 5.073 | 31.8768 | 31.979 | 32.2856 | 19.4382 | 0.86764 | 5.1399 | 30 | 23.1636
6257.6 | 6.6721 | 5.073 | 32.5922 | 32.8307 | 31.6383 | 16.0316 | 0.86764 | 5.1766 | 30 | 32.9281
6257.8 | 6.6106 | 5.073 | 32.6944 | 33.0691 | 28.7065 | 2.8776 | 0.9017 | 5.2454 | 30 | 35.7921
6258 | 6.6369 | 5.073 | 31.5702 | 32.0131 | 25.402 | 10.715 | 0.86764 | 5.1326 | 30 | 24.0058
6258.2 | 6.6897 | 5.073 | 31.8087 | 31.5361 | 30.446 | 18.4503 | 0.9017 | 5.1663 | 30 | 18.7192
6258.4 | 6.6985 | 5.073 | 32.0812 | 31.8768 | 31.468 | 11.3282 | 0.9017 | 5.1546 | 30 | 22.6677
6258.6 | 6.6369 | 5.0949 | 32.0131 | 30.2054 | 26.1515 | 8.3985 | 0.9017 | 2.277 | 30 | 3.8412
6258.8 | 6.6809 | 5.073 | 31.8768 | 29.2856 | 30.6163 | 17.2239 | 0.9017 | 5.1546 | 30 | 0
6259 | 6.6369 | 5.073 | 31.7405 | 32.1493 | 31.7405 | 8.7392 | 0.9017 | 5.2103 | 30 | 24.3298
6259.2 | 6.6721 | 5.073 | 31.7065 | 30.5141 | 24.5503 | 12.6228 | 0.9017 | 4.6916 | 30 | 5.928
6259.4 | 6.6721 | 5.073 | 31.6383 | 31.3317 | 30.0691 | 19.6426 | 0.86764 | 3.5282 | 30 | 15.2204
6259.6 | 6.6106 | 5.073 | 32.1493 | 32.6603 | 31.5021 | 16.5426 | 0.93577 | 5.3026 | 30 | 30.3492
6259.8 | 6.6106 | 5.073 | 33.0691 | 32.49 | 30.5141 | 5.7072 | 0.86764 | 5.1941 | 30 | 28.5744
6260 | 6.6633 | 5.0949 | 30.7526 | 30.001 | 25.7767 | 3.116 | 0.9017 | 5.1487 | 30 | 0.52059
6260.2 | 6.6282 | 5.0949 | 32.0131 | 30.7526 | 27.8207 | 2.9457 | 0.86764 | 2.1904 | 30 | 9.0357
6260.4 | 6.6897 | 5.073 | 31.3999 | 31.7405 | 32.5241 | 20.1536 | 0.9017 | 2.8176 | 30 | 20.2708
6260.6 | 6.6809 | 5.073 | 33.1032 | 32.3878 | 32.0471 | 18.7228 | 0.9017 | 5.1648 | 30 | 27.7046
6260.8 | 6.6282 | 5.073 | 33.5801 | 33.2735 | 29.3197 | 10.204 | 0.9017 | 5.1517 | 30 | 37.8774
6261 | 6.6282 | 5.073 | 33.4779 | 32.3537 | 27.957 | 12.9996 | 0.86764 | 5.1912 | 30 | 27.6467
6261.2 | 6.6721 | 5.073 | 33.7505 | 32.49 | 27.9911 | 3.116 | 0.9017 | 5.288 | 30 | 29.3268
6261.4 | 6.6809 | 5.073 | 32.1493 | 27.2757 | 27.2757 | 7.8534 | 0.86764 | 4.1524 | 30 | 0
6261.6 | 6.6633 | 5.073 | 31.9109 | 32.1153 | 32.3197 | 18.1096 | 0.9017 | 5.2278 | 30 | 23.8849
6261.8 | 6.6721 | 5.073 | 32.1153 | 32.6603 | 31.0251 | 15.3162 | 0.9017 | 3.2381 | 30 | 30.1825
6262 | 6.6721 | 5.073 | 32.1153 | 32.2515 | 29.6944 | 10.9535 | 0.86764 | 3.9282 | 30 | 25.7069
6262.2 | 6.6194 | 5.073 | 32.3197 | 31.979 | 28.468 | 3.2864 | 0.9017 | 5.2454 | 30 | 22.7486
6262.4 | 6.6369 | 5.073 | 31.8087 | 31.0592 | 26.9009 | 2.4347 | 0.86764 | 5.2146 | 30 | 12.4429
6262.6 | 6.6809 | 5.073 | 31.5702 | 30.957 | 28.5361 | 2.9116 | 0.9017 | 1.7626 | 30 | 11.3464
6262.8 | 6.6985 | 5.073 | 31.6043 | 30.957 | 32.2175 | 23.6646 | 0.86764 | 5.1077 | 30 | 11.4019
6263 | 6.6985 | 5.073 | 32.1153 | 32.5241 | 33.2054 | 19.5745 | 0.86764 | 5.2425 | 30 | 29.2106
6263.2 | 6.6545 | 5.073 | 33.2054 | 32.7625 | 29.7966 | 10.7491 | 0.9017 | 5.2322 | 30 | 32.0585
6263.4 | 6.6282 | 5.073 | 33.6823 | 32.1834 | 29.7966 | 12.3162 | 0.86764 | 5.2982 | 30 | 25.6576
6263.6 | 6.6721 | 4.9853 | 33.7164 | 34.0571 | 30.4119 | 4.2083 | 0.9017 | 1.8975 | 30 | 47.0108
6263.8 | 6.6809 | 4.9853 | 30.9911 | 29.7625 | 26.3559 | 14.8052 | 0.86764 | 5.1839 | 30 | 0
6264 | 6.6106 | 5.073 | 32.49 | 33.3417 | 32.0471 | 11.703 | 0.9017 | 4.3355 | 30 | 37.8508
6264.2 | 6.6545 | 5.073 | 32.2515 | 31.7746 | 30.7867 | 15.725 | 0.86764 | 2.9143 | 30 | 20.292
6264.4 | 6.6721 | 5.073 | 32.2515 | 32.0471 | 26.3218 | 4.7874 | 0.86764 | 5.0081 | 30 | 23.4823
6264.6 | 6.6897 | 5.073 | 32.2515 | 28.468 | 24.0393 | 16.8151 | 0.86764 | 2.4308 | 30 | 0
6264.8 | 6.6985 | 5.0949 | 31.9449 | 31.3999 | 31.468 | 19.9492 | 0.86764 | 5.1106 | 30 | 15.8147
6265 | 6.6809 | 5.073 | 32.49 | 32.2175 | 32.3537 | 3.116 | 0.86764 | 5.1429 | 30 | 25.1584
6265.2 | 6.593 | 5.073 | 31.7746 | 28.9449 | 29.0471 | 9.8974 | 0.9017 | 5.1722 | 30 | 0
6265.4 | 6.6545 | 5.073 | 32.2175 | 31.6724 | 29.7625 | 8.0578 | 0.86764 | 3.7949 | 30 | 18.9161
6265.6 | 6.6985 | 5.073 | 31.979 | 30.957 | 28.3658 | 15.725 | 0.86764 | 2.186 | 30 | 10.9082
6265.8 | 6.6721 | 5.073 | 32.1493 | 33.1373 | 33.9549 | 21.7228 | 0.86764 | 4.3194 | 30 | 35.6639
6266 | 6.6721 | 5.073 | 33.6142 | 33.512 | 32.1493 | 11.9074 | 0.9017 | 3.5531 | 30 | 40.091
6266.2 | 6.6545 | 5.0073 | 32.7625 | 33.2054 | 30.6845 | 12.5546 | 0.86764 | 5.2543 | 30 | 36.8211
6266.4 | 6.6721 | 4.9853 | 33.6483 | 33.4098 | 29.7285 | 16.0316 | 0.86764 | 5.1546 | 30 | 39.3225
6266.6 | 6.6633 | 4.9853 | 33.7505 | 33.7164 | 31.3317 | 6.9336 | 0.86764 | 5.178 | 30 | 42.9935
6266.8 | 6.6721 | 5.073 | 32.2856 | 29.0812 | 24.1415 | 2.2984 | 0.9017 | 5.2439 | 30 | 0
6267 | 6.6897 | 4.9853 | 32.2856 | 31.3317 | 26.4581 | 3.082 | 0.86764 | 3.0726 | 30 | 15.0607
6267.2 | 6.6985 | 5.073 | 32.0131 | 32.1493 | 27.7867 | 13.4766 | 0.9017 | 5.011 | 30 | 24.3995
6267.4 | 6.6897 | 5.073 | 32.0131 | 31.8427 | 30.0691 | 4.4127 | 0.86764 | 5.1839 | 30 | 21.0506
6267.6 | 6.6809 | 5.073 | 32.0471 | 30.2757 | 28.6043 | 2.5369 | 0.86764 | 2.9216 | 30 | 3.4041
6267.8 | 6.6897 | 5.073 | 31.6383 | 31.9449 | 31.8768 | 15.0436 | 0.86764 | 1.9517 | 30 | 22.3311
6268 | 6.6985 | 5.073 | 32.0471 | 33.512 | 35.1131 | 20.0174 | 0.9017 | 1.7919 | 30 | 40.1971
6268.2 | 6.6721 | 5.073 | 33.0691 | 32.1493 | 30.3779 | 13.6128 | 0.86764 | 5.1429 | 30 | 24.963
6268.4 | 6.6545 | 5.073 | 33.7845 | 32.7625 | 30.5482 | 10.9535 | 0.9017 | 5.0374 | 30 | 32.0345
6268.6 | 6.6633 | 5.073 | 33.512 | 32.9329 | 28.2295 | 12.2821 | 0.9017 | 4.5378 | 30 | 34.1259
6268.8 | 6.6809 | 4.9853 | 32.6944 | 33.1373 | 32.3878 | 10.7832 | 0.9017 | 5.1824 | 30 | 36.6098
6269 | 6.6809 | 4.9853 | 32.7285 | 31.6724 | 27.957 | 6.5589 | 0.86764 | 5.2439 | 30 | 20.1961
6269.2 | 6.6809 | 5.0073 | 32.3878 | 32.4219 | 32.3537 | 10.5788 | 0.86764 | 5.0052 | 30 | 28.7849
6269.4 | 6.6897 | 5.073 | 32.0131 | 31.8768 | 26.9691 | 14.0898 | 0.9017 | 3.4726 | 30 | 22.749
6269.6 | 6.6985 | 5.073 | 32.0812 | 31.8768 | 29.0471 | 5.8094 | 0.9017 | 4.0659 | 30 | 22.8577
6269.8 | 6.6897 | 5.0949 | 31.979 | 30.5141 | 28.9109 | 12.0436 | 0.86764 | 1.2439 | 30 | 7.5289
6270 | 6.6985 | 5.073 | 31.7405 | 31.6383 | 31.6043 | 18.8591 | 0.86764 | 5.2278 | 30 | 20.2947
6270.2 | 6.6897 | 5.073 | 32.3537 | 33.0691 | 32.8647 | 17.7008 | 0.9017 | 3.2483 | 30 | 36.5991
6270.4 | 6.6721 | 5.073 | 33.1713 | 32.8988 | 31.3317 | 15.759 | 0.86764 | 4.9568 | 30 | 34.8473
6270.6 | 6.6721 | 5.073 | 33.6483 | 32.7625 | 29.8647 | 14.8052 | 0.9017 | 5.241 | 30 | 33.4715
6270.8 | 6.6633 | 5.0949 | 34.1933 | 33.0351 | 30.6845 | 12.2821 | 0.86764 | 5.1502 | 30 | 36.7191
6271 | 6.6633 | 4.9853 | 33.5461 | 32.6263 | 29.2175 | 5.8776 | 0.86764 | 1.786 | 30 | 32.2637
6271.2 | 6.6721 | 4.9853 | 32.5581 | 30.1713 | 29.4219 | 10.0678 | 0.86764 | 3.5209 | 30 | 4.6041
6271.4 | 6.6897 | 5.0292 | 32.5581 | 32.1834 | 30.5482 | 7.0358 | 0.9017 | 5.1502 | 30 | 27.409
6271.6 | 6.6897 | 5.073 | 31.3999 | 31.6724 | 23.9371 | 2.5028 | 0.9017 | 5.2483 | 30 | 21.7458
6271.8 | 6.7073 | 5.073 | 31.3999 | 31.1273 | 30.3438 | 17.5646 | 0.9017 | 3.496 | 30 | 15.6681
6272 | 6.7073 | 5.073 | 31.6383 | 31.8087 | 30.6504 | 6.0479 | 0.9017 | 5.1751 | 30 | 23.4518
6272.2 | 6.6897 | 5.073 | 31.6383 | 31.0592 | 26.5943 | 11.3964 | 0.86764 | 3.5165 | 30 | 15.0659
6272.4 | 6.6897 | 5.073 | 31.9449 | 32.6944 | 32.7285 | 21.6547 | 0.9017 | 4.2418 | 30 | 33.6524
6272.6 | 6.6897 | 5.073 | 32.6263 | 32.5581 | 31.1955 | 13.3062 | 0.86764 | 5.178 | 30 | 32.2648
6272.8 | 6.6721 | 5.073 | 32.3878 | 31.9109 | 30.001 | 12.7952 | 0.86764 | 5.2631 | 30 | 25.0802
6273 | 6.6721 | 5.073 | 32.7285 | 31.5702 | 29.3878 | 8.5688 | 0.9017 | 5.1561 | 30 | 21.3315
6273.2 | 6.6721 | 5.073 | 32.2175 | 30.7526 | 27.957 | 12.4865 | 0.93577 | 2.359 | 30 | 12.1599
6273.4 | 6.6897 | 5.0949 | 31.9109 | 30.6845 | 31.468 | 15.8272 | 0.9017 | 5.1136 | 30 | 11.4316
6273.6 | 6.6897 | 5.073 | 31.8427 | 31.7405 | 29.3878 | 5.605 | 0.9017 | 5.2308 | 30 | 23.4362
6273.8 | 6.6721 | 5.073 | 30.8548 | 30.3438 | 23.2899 | 4.8215 | 0.86764 | 2.8879 | 30 | 7.7129
6274 | 6.6985 | 5.073 | 31.2977 | 31.468 | 32.9329 | 19.0635 | 0.86764 | 4.6286 | 30 | 20.4688
6274.2 | 6.6985 | 5.073 | 32.0131 | 33.2054 | 32.2175 | 16.8832 | 0.9017 | 5.1648 | 30 | 40.2368
6274.4 | 6.6809 | 5.073 | 31.9109 | 29.9669 | 26.8328 | 11.3964 | 0.9017 | 1.5502 | 30 | 3.7342
6274.6 | 6.6721 | 5.0949 | 30.5823 | 32.1493 | 29.8647 | 15.2821 | 0.9017 | 4.888 | 30 | 28.4584
6274.8 | 6.6985 | 5.0949 | 31.6043 | 31.3658 | 30.446 | 12.214 | 0.9017 | 5.2425 | 30 | 19.7038
6275 | 6.6897 | 5.073 | 31.8427 | 30.7867 | 23.6987 | 13.3062 | 0.9017 | 2.1816 | 30 | 13.2226
6275.2 | 6.6985 | 5.073 | 31.6724 | 31.3658 | 30.7867 | 16.8492 | 0.86764 | 5.2558 | 30 | 19.8291
6275.4 | 6.6985 | 5.073 | 31.8768 | 31.7405 | 32.5581 | 16.7129 | 0.9017 | 5.2146 | 30 | 24.1527
6275.6 | 6.6809 | 5.073 | 32.1493 | 32.8647 | 30.0351 | 5.4347 | 0.93577 | 5.3056 | 30 | 36.9903
6275.8 | 6.6721 | 5.073 | 32.0812 | 30.9229 | 24.2097 | 3.593 | 0.9017 | 4.4264 | 30 | 15.1571
6276 | 6.6985 | 5.073 | 31.3999 | 31.3999 | 32.5241 | 17.769 | 0.86764 | 5.1326 | 30 | 20.6138
6276.2 | 6.7073 | 5.073 | 31.8087 | 31.6383 | 31.3658 | 5.0259 | 0.86764 | 5.178 | 30 | 23.3965
6276.4 | 6.6897 | 5.073 | 30.8889 | 31.2636 | 26.5262 | 7.4446 | 0.86764 | 4.5524 | 30 | 19.2486
6276.6 | 6.6985 | 5.0949 | 31.3317 | 30.5482 | 29.8307 | 15.759 | 0.9017 | 5.241 | 30 | 11.2155
6276.8 | 6.6985 | 5.073 | 31.3999 | 30.1032 | 26.8669 | 2.7072 | 0.86764 | 5.1868 | 30 | 6.2059
6277 | 6.6897 | 5.073 | 31.1614 | 31.1614 | 29.3878 | 15.725 | 0.86764 | 5.1912 | 30 | 18.2002
6277.2 | 6.7073 | 5.073 | 31.0592 | 30.8207 | 30.4119 | 23.6987 | 0.9017 | 2.2212 | 30 | 14.4081
6277.4 | 6.6985 | 5.073 | 32.0471 | 31.2977 | 30.4119 | 17.0876 | 0.86764 | 4.8571 | 30 | 19.8588
6277.6 | 6.6721 | 5.073 | 33.3076 | 33.0691 | 27.4801 | 10.2722 | 0.86764 | 5.2249 | 30 | 40.0029
6277.8 | 6.6721 | 5.073 | 32.0471 | 29.9329 | 23.8349 | 12.8293 | 0.9017 | 4.0732 | 30 | 4.6501
6278 | 6.6897 | 5.073 | 32.49 | 32.7285 | 31.5361 | 17.4964 | 0.93577 | 5.2396 | 30 | 36.3175
6278.2 | 6.6897 | 5.0949 | 33.1713 | 33.7164 | 32.3537 | 17.7349 | 0.86764 | 5.2704 | 30 | 47.6678
6278.4 | 6.6721 | 5.073 | 34.0911 | 33.8527 | 31.0933 | 4.0018 | 0.9017 | 5.1473 | 30 | 49.427
6278.6 | 6.6545 | 5.0292 | 31.2295 | 29.4559 | 25.6064 | 5.4347 | 0.9017 | 4.6198 | 30 | 0
6278.8 | 6.6809 | 5.0949 | 32.0131 | 34.5681 | 32.1834 | 2.8776 | 0.9017 | 5.1839 | 30 | 51.7346
6279 | 6.7073 | 5.073 | 29.9669 | 29.2515 | 25.4361 | 17.292 | 0.86764 | 3.2996 | 30 | 0
6279.2 | 6.7073 | 5.073 | 31.8427 | 33.8867 | 31.6724 | 8.9776 | 0.9017 | 5.1355 | 30 | 44.0111
6279.4 | 6.6809 | 5.073 | 31.3317 | 32.0131 | 29.49 | 10.715 | 0.9017 | 3.6732 | 30 | 23.0096
6279.6 | 6.6809 | 5.0949 | 31.5361 | 32.1834 | 31.5021 | 3.9336 | 0.86764 | 5.2439 | 30 | 25.056
6279.8 | 6.6897 | 5.073 | 31.5702 | 29.0131 | 26.5262 | 8.0578 | 0.86764 | 3.6469 | 30 | 0
6280 | 6.7073 | 5.073 | 31.4339 | 31.9109 | 31.0251 | 18.1778 | 0.86764 | 5.0608 | 30 | 21.6196
6280.2 | 6.7073 | 5.073 | 31.3999 | 31.2295 | 31.3999 | 15.1799 | 0.9017 | 2.5743 | 30 | 14.0115
6280.4 | 6.6897 | 5.073 | 31.8087 | 31.6043 | 29.2175 | 14.3282 | 0.9017 | 5.2044 | 30 | 18.3282
6280.6 | 6.6721 | 5.073 | 31.8768 | 34.7725 | 29.9329 | 14.0216 | 0.9017 | 5.1619 | 30 | 54.3228
6280.8 | 6.6721 | 5.073 | 32.5241 | 31.5702 | 27.2416 | 4.9918 | 0.86764 | 5.1546 | 30 | 18.3127
6281 | 6.6809 | 5.073 | 31.6383 | 28.468 | 27.3438 | 2.5369 | 0.86764 | 5.219 | 30 | 0
6281.2 | 6.6985 | 5.073 | 31.5361 | 31.3317 | 31.0592 | 3.6952 | 0.86764 | 1.7392 | 30 | 15.0429
6281.4 | 6.7073 | 5.073 | 30.6504 | 30.2416 | 35.2835 | 20.5284 | 0.9017 | 2.9772 | 30 | 2.7707
6281.6 | 6.6809 | 5.0949 | 32.3878 | 33.8186 | 31.3999 | 14.8733 | 0.9017 | 3.7978 | 30 | 43.306
6281.8 | 6.6545 | 5.073 | 32.6603 | 32.0812 | 28.1614 | 12.1799 | 0.86764 | 5.1414 | 30 | 23.8461
6282 | 6.6721 | 5.0949 | 33.1713 | 32.8307 | 29.8307 | 14.6008 | 0.9017 | 5.1736 | 30 | 32.4559
6282.2 | 6.6809 | 5.073 | 33.0351 | 32.6603 | 30.9911 | 13.5788 | 0.86764 | 4.4117 | 30 | 30.6903
6282.4 | 6.6721 | 5.0949 | 32.0131 | 30.001 | 26.9009 | 11.6689 | 0.9017 | 4.0117 | 30 | 0.71736
6282.6 | 6.6721 | 5.0949 | 32.5922 | 32.3197 | 31.0251 | 4.4808 | 0.86764 | 5.2616 | 30 | 26.9851
6282.8 | 6.6721 | 5.073 | 31.8768 | 31.3658 | 24.7888 | 6.3204 | 0.9017 | 3.2205 | 30 | 16.3132
6283 | 6.6897 | 5.073 | 31.9109 | 31.8087 | 30.2054 | 17.3261 | 0.9017 | 4.9964 | 30 | 21.4142
6283.2 | 6.6897 | 5.073 | 31.9449 | 32.2175 | 31.0592 | 6.6952 | 0.9017 | 5.1517 | 30 | 26.1445
6283.4 | 6.6809 | 5.073 | 31.7405 | 31.3317 | 23.6305 | 9.4205 | 0.86764 | 5.1604 | 30 | 16.2385
6283.6 | 6.6897 | 5.073 | 31.8427 | 31.1955 | 29.3537 | 13.9194 | 0.9017 | 5.1575 | 30 | 14.7719
6283.8 | 6.6809 | 5.073 | 31.7746 | 29.8647 | 28.9449 | 3.7292 | 0.9017 | 5.1722 | 30 | 0
6284 | 6.6985 | 5.0949 | 31.5361 | 31.3999 | 29.1493 | 4.3105 | 0.86764 | 4.611 | 30 | 15.8552
6284.2 | 6.7073 | 5.073 | 31.3317 | 31.3658 | 34.9087 | 23.4602 | 0.9017 | 3.7847 | 30 | 15.5504
6284.4 | 6.6897 | 5.073 | 32.1493 | 33.8527 | 32.5922 | 15.8612 | 0.83357 | 3.3216 | 30 | 43.8032
6284.6 | 6.6545 | 5.0949 | 33.6142 | 32.9669 | 28.6043 | 8.7051 | 0.86764 | 3.7568 | 30 | 33.992
6284.8 | 6.6633 | 5.073 | 33.7164 | 33.1713 | 29.8307 | 9.148 | 0.9017 | 5.1473 | 30 | 36.4796
6285 | 6.6721 | 5.073 | 33.4098 | 32.8988 | 29.7625 | 3.3204 | 0.9017 | 5.2777 | 30 | 33.5758
6285.2 | 6.6809 | 4.9853 | 30.2416 | 29.7966 | 27.446 | 3.4226 | 0.9017 | 2.5157 | 30 | 0
6285.4 | 6.6897 | 5.073 | 32.0131 | 31.5361 | 31.0592 | 11.1238 | 0.9017 | 4.2726 | 30 | 17.3966
6285.6 | 6.6985 | 5.073 | 31.9109 | 32.1834 | 32.8307 | 14.737 | 0.9017 | 5.1912 | 30 | 24.8185
6285.8 | 6.6985 | 5.0949 | 31.9449 | 31.8427 | 29.4219 | 10.8854 | 0.86764 | 5.1062 | 30 | 21.0856
6286 | 6.6809 | 5.073 | 32.0471 | 31.9449 | 28.8087 | 7.3765 | 0.9017 | 5.1897 | 30 | 22.3513
6286.2 | 6.6897 | 5.073 | 32.0131 | 29.4219 | 25.913 | 4.583 | 0.86764 | 2.8762 | 30 | 0
6286.4 | 6.6897 | 5.0949 | 31.7746 | 31.5702 | 32.6603 | 16.0316 | 0.9017 | 5.2748 | 30 | 17.7721
6286.6 | 6.6985 | 5.073 | 31.7405 | 31.6383 | 31.8427 | 11.2601 | 0.86764 | 5.1634 | 30 | 18.6359
6286.8 | 6.6809 | 5.073 | 31.6043 | 29.0471 | 27.2757 | 15.0777 | 0.9017 | 5.1399 | 30 | 0
6287 | 6.6809 | 5.073 | 32.0131 | 31.8768 | 31.2295 | 15.1799 | 0.86764 | 2.7121 | 30 | 21.2347
6287.2 | 6.6897 | 5.073 | 32.6263 | 32.7625 | 31.6043 | 15.8272 | 0.86764 | 5.178 | 30 | 31.3779
6287.4 | 6.6809 | 5.0949 | 33.1373 | 33.4439 | 30.4119 | 14.6348 | 0.9017 | 5.2322 | 30 | 39.2568
6287.6 | 6.6721 | 5.073 | 33.7505 | 33.4439 | 31.0592 | 13.5447 | 0.86764 | 5.0096 | 30 | 39.4564
6287.8 | 6.6721 | 5.0073 | 33.7845 | 33.5461 | 29.2856 | 11.0898 | 0.9017 | 5.1443 | 30 | 40.8137
6288 | 6.6721 | 4.9853 | 32.5241 | 30.8207 | 24.5844 | 2.1622 | 0.9017 | 5.1751 | 30 | 10.144
6288.2 | 6.6809 | 4.9853 | 32.6263 | 33.1032 | 28.3999 | 1.9578 | 0.86764 | 2.2579 | 30 | 36.0496
6288.4 | 6.6985 | 5.073 | 32.2175 | 32.3197 | 27.8889 | 15.248 | 0.9017 | 5.1927 | 30 | 27.3527
6288.6 | 6.6369 | 5.073 | 32.1153 | 31.9449 | 30.6163 | 12.9996 | 0.93577 | 5.1458 | 30 | 23.2418
6288.8 | 6.6897 | 5.073 | 32.1153 | 30.9911 | 28.6383 | 8.2622 | 0.9017 | 5.178 | 30 | 12.5482
6289 | 6.6282 | 5.073 | 32.0471 | 30.3097 | 29.1493 | 4.3446 | 0.9017 | 4.8498 | 30 | 4.8868
6289.2 | 6.7073 | 5.073 | 31.6383 | 31.5702 | 30.6163 | 3.0138 | 0.86764 | 2.6403 | 30 | 19.1846
6289.4 | 6.7073 | 5.073 | 31.3999 | 30.1032 | 33.7164 | 25.4701 | 0.9017 | 4.6755 | 30 | 2.656
6289.6 | 6.6897 | 5.073 | 32.6263 | 32.7625 | 36.7483 | 19.4042 | 0.9017 | 5.2088 | 30 | 32.7899
6289.8 | 6.6545 | 5.073 | 33.512 | 33.0351 | 30.1373 | 9.7952 | 0.86764 | 4.5642 | 30 | 36.0366
6290 | 6.6633 | 4.9853 | 33.7845 | 32.7966 | 30.0691 | 11.3623 | 0.86764 | 5.2602 | 30 | 33.5109
6290.2 | 6.6809 | 4.9853 | 33.9208 | 34.4318 | 32.1153 | 15.1458 | 0.86764 | 5.2029 | 30 | 52.2002
6290.4 | 6.6897 | 4.9853 | 34.2955 | 34.6703 | 33.6142 | 6.0138 | 0.9017 | 5.1473 | 30 | 55.156
6290.6 | 6.6809 | 4.9853 | 32.5241 | 30.4119 | 24.9932 | 2.6391 | 0.86764 | 5.2631 | 30 | 7.1841
6290.8 | 6.6809 | 4.9853 | 32.1153 | 34.0911 | 27.2416 | 2.1962 | 0.86764 | 1.959 | 30 | 48.8895
6291 | 6.7073 | 5.073 | 32.1834 | 33.1713 | 32.4219 | 12.0777 | 0.9017 | 3.3597 | 30 | 38.7062
6291.2 | 6.716 | 5.073 | 32.0471 | 31.979 | 30.0351 | 12.2821 | 0.9017 | 5.1868 | 30 | 25.3821
6291.4 | 6.6897 | 5.073 | 32.1834 | 31.7405 | 29.4219 | 9.9996 | 0.86764 | 4.8732 | 30 | 22.7952
6291.6 | 6.6809 | 5.073 | 32.1153 | 30.6163 | 30.446 | 8.3644 | 0.9017 | 5.2675 | 30 | 10.16
6291.8 | 6.6985 | 5.073 | 31.9449 | 31.2977 | 26.7306 | 11.5326 | 0.9017 | 2.9597 | 30 | 17.9145
6292 | 6.716 | 5.0949 | 31.6043 | 31.468 | 30.957 | 15.4865 | 0.86764 | 5.2146 | 30 | 19.9194
6292.2 | 6.716 | 5.073 | 31.7746 | 31.3658 | 30.8548 | 16.27 | 0.9017 | 3.9238 | 30 | 18.8467
6292.4 | 6.6897 | 5.073 | 31.979 | 32.2175 | 30.5823 | 17.7008 | 0.86764 | 5.2836 | 30 | 28.5749
6292.6 | 6.6809 | 5.073 | 32.0131 | 31.7065 | 24.6525 | 4.0358 | 0.9017 | 5.1766 | 30 | 22.9137
6292.8 | 6.6897 | 5.073 | 32.0131 | 33.0691 | 26.2537 | 2.6732 | 0.9017 | 5.2366 | 30 | 38.4502
6293 | 6.7073 | 5.073 | 31.3317 | 27.6163 | 27.0372 | 2.6732 | 0.9017 | 1.5883 | 30 | 0
6293.2 | 6.716 | 5.073 | 30.8889 | 31.1614 | 32.0812 | 15.214 | 0.9017 | 4.4513 | 30 | 13.0885
6293.4 | 6.6985 | 5.0949 | 31.3317 | 31.1955 | 29.3537 | 14.0557 | 0.86764 | 4.9144 | 30 | 13.5417
6293.6 | 6.6721 | 5.0949 | 31.5361 | 31.1955 | 28.3999 | 3.5589 | 0.86764 | 5.1531 | 30 | 13.611
6293.8 | 6.6809 | 5.0949 | 30.9229 | 28.979 | 25.913 | 17.8371 | 0.9017 | 3.4315 | 30 | 0
6294 | 6.7073 | 5.073 | 30.7526 | 30.5823 | 31.2295 | 22.0635 | 0.9017 | 1.4974 | 30 | 6.567
6294.2 | 6.6985 | 5.073 | 32.0471 | 32.6263 | 34.3637 | 20.324 | 0.86764 | 5.2807 | 30 | 29.7571
6294.4 | 6.6633 | 5.073 | 32.7625 | 32.2515 | 30.7185 | 15.6909 | 0.9017 | 3.6469 | 30 | 25.664
6294.6 | 6.6369 | 5.073 | 33.5461 | 34.2615 | 31.7405 | 13.6128 | 0.9017 | 5.2337 | 30 | 48.5668
6294.8 | 6.6633 | 5.073 | 33.6142 | 33.6483 | 32.3197 | 16.781 | 0.9017 | 5.2029 | 30 | 41.8646
6295 | 6.6809 | 5.0073 | 34.2955 | 33.9549 | 31.0251 | 16.1678 | 0.9017 | 3.6938 | 30 | 45.5494
6295.2 | 6.6809 | 4.9853 | 33.9549 | 32.6944 | 28.3317 | 11.4645 | 0.86764 | 5.2558 | 30 | 31.4988
6295.4 | 6.6721 | 4.9853 | 31.7405 | 30.2416 | 24.5163 | 2.2984 | 0.9017 | 2.4894 | 30 | 3.8673
6295.6 | 6.6897 | 4.9853 | 32.0471 | 32.2856 | 27.2416 | 2.5028 | 0.9017 | 5.1385 | 30 | 27.0377
6295.8 | 6.7073 | 5.073 | 31.7405 | 30.7185 | 23.7327 | 13.204 | 0.9017 | 4.2696 | 30 | 9.4169
6296 | 6.7073 | 5.073 | 31.3999 | 31.5361 | 30.5482 | 17.4624 | 0.93577 | 3.537 | 30 | 18.7211
6296.2 | 6.6985 | 5.0949 | 31.4339 | 32.5241 | 31.5702 | 14.3964 | 0.93577 | 1.8739 | 30 | 30.0024
6296.4 | 6.6809 | 5.073 | 31.7746 | 31.9449 | 30.9229 | 13.4084 | 0.86764 | 5.1648 | 30 | 23.5876
6296.6 | 6.6809 | 5.073 | 32.1834 | 31.468 | 28.5361 | 9.2502 | 0.86764 | 5.2073 | 30 | 18.2972
6296.8 | 6.6897 | 5.073 | 31.6724 | 28.8427 | 25.1976 | 2.7072 | 0.9017 | 5.1487 | 30 | 0
6297 | 6.6897 | 5.073 | 31.0933 | 31.5361 | 28.7065 | 3.6611 | 0.9017 | 5.2132 | 30 | 17.3692
6297.2 | 6.7073 | 5.073 | 31.0592 | 30.8889 | 27.1053 | 21.7909 | 0.86764 | 4.8747 | 30 | 10.1254
6297.4 | 6.6985 | 5.073 | 31.9449 | 32.5922 | 32.0471 | 22.9492 | 0.9017 | 4.759 | 30 | 29.4739
6297.6 | 6.6721 | 5.0949 | 32.6263 | 32.0131 | 30.9229 | 15.0096 | 0.86764 | 5.1414 | 30 | 23.0632
6297.8 | 6.6545 | 5.073 | 33.4439 | 33.9208 | 28.8427 | 9.9996 | 0.86764 | 4.1612 | 30 | 44.7925
6298 | 6.6721 | 5.0073 | 33.2735 | 32.2856 | 28.4339 | 9.5908 | 0.9017 | 5.2176 | 30 | 26.4945
6298.2 | 6.6809 | 4.9853 | 31.6383 | 32.2175 | 31.9449 | 10.5788 | 0.9017 | 5.0374 | 30 | 25.8551
6298.4 | 6.6194 | 5.0292 | 32.5241 | 30.6163 | 27.3438 | 4.549 | 0.86764 | 3.1648 | 30 | 7.8444
6298.6 | 6.6106 | 5.073 | 31.9109 | 32.2175 | 29.2515 | 12.1799 | 0.86764 | 5.1385 | 30 | 26.0193
6298.8 | 6.6897 | 5.073 | 31.6043 | 31.5361 | 30.5482 | 18.6547 | 0.86764 | 5.1531 | 30 | 18.429
6299 | 6.6985 | 5.073 | 30.7867 | 32.8307 | 26.5262 | 15.4865 | 0.86764 | 4.8821 | 30 | 33.1838
6299.2 | 6.6809 | 5.073 | 31.6043 | 31.3999 | 29.9329 | 17.7008 | 0.9017 | 3.392 | 30 | 17.1383
6299.4 | 6.6809 | 5.073 | 31.8427 | 33.2054 | 32.0131 | 14.8052 | 0.86764 | 5.0843 | 30 | 37.6742
6299.6 | 6.6721 | 5.073 | 32.3878 | 31.5361 | 29.1834 | 10.9876 | 0.86764 | 3.3494 | 30 | 18.9489
6299.8 | 6.6721 | 5.073 | 32.2856 | 32.2856 | 31.979 | 10.3403 | 0.9017 | 5.2514 | 30 | 27.5286
6300 | 6.6809 | 5.073 | 31.9109 | 30.8889 | 27.8889 | 3.9677 | 0.86764 | 5.2 | 30 | 11.8375
6300.2 | 6.6282 | 5.0949 | 31.7405 | 29.3878 | 24.5163 | 2.5369 | 0.86764 | 5.2572 | 30 | 0
6300.4 | 6.7073 | 5.073 | 31.2636 | 31.0251 | 26.2196 | 5.3666 | 0.9017 | 5.2044 | 30 | 11.5959
6300.6 | 6.7073 | 5.073 | 31.5702 | 30.3779 | 26.8328 | 21.6547 | 0.9017 | 5.0813 | 30 | 4.3225
6300.8 | 6.6545 | 5.073 | 32.4219 | 32.8307 | 31.3317 | 23.6305 | 0.9017 | 2.2402 | 30 | 32.1321
6301 | 6.6633 | 5.0949 | 33.1032 | 32.6944 | 31.979 | 11.2601 | 0.9017 | 5.1795 | 30 | 30.7523
6301.2 | 6.6369 | 5.073 | 33.3417 | 33.2735 | 29.7625 | 10.5788 | 0.9017 | 5.2807 | 30 | 37.4695
6301.4 | 6.6194 | 5.0073 | 34.1252 | 33.4779 | 32.2856 | 13.204 | 0.86764 | 5.096 | 30 | 39.9748
6301.6 | 6.6633 | 4.9853 | 34.4318 | 33.4439 | 31.3999 | 16.1678 | 0.9017 | 5.2103 | 30 | 39.7904
6301.8 | 6.6633 | 4.9853 | 34.534 | 33.9889 | 30.6504 | 13.17 | 0.86764 | 5.1429 | 30 | 46.1661
6302 | 6.6633 | 4.9853 | 33.7845 | 32.6944 | 31.2636 | 10.4766 | 0.86764 | 5.0857 | 30 | 31.7306
6302.2 | 6.6369 | 4.9853 | 32.5581 | 33.512 | 30.8548 | 10.6128 | 0.86764 | 5.2 | 30 | 41.1492
6302.4 | 6.6809 | 4.9853 | 32.5581 | 33.1373 | 29.3537 | 5.6732 | 0.86764 | 5.1048 | 30 | 37.1074
6302.6 | 6.6545 | 4.9853 | 32.0812 | 30.8207 | 26.7647 | 7.9556 | 0.9017 | 2.6638 | 30 | 11.0453
6302.8 | 6.6897 | 5.073 | 31.7405 | 32.5581 | 30.4119 | 14.6008 | 0.86764 | 3.7905 | 30 | 30.7758
6303 | 6.6985 | 5.0949 | 31.8768 | 31.7746 | 30.1032 | 4.9578 | 0.9017 | 5.1136 | 30 | 22.0474
6303.2 | 6.6809 | 5.073 | 30.9911 | 30.957 | 25.5383 | 6.8996 | 0.9017 | 2.6711 | 30 | 12.8877
6303.4 | 6.7073 | 5.073 | 31.5021 | 30.6845 | 32.6944 | 15.5206 | 0.9017 | 4.9451 | 30 | 9.8556
6303.6 | 6.6985 | 5.073 | 31.3999 | 31.8427 | 31.2636 | 4.0358 | 0.86764 | 5.181 | 30 | 23.0173
6303.8 | 6.6809 | 5.073 | 31.0592 | 29.6944 | 23.5624 | 6.627 | 0.86764 | 4.1817 | 30 | 0
6304 | 6.6721 | 5.073 | 31.3317 | 31.2636 | 33.7505 | 19.5404 | 0.86764 | 5.2528 | 30 | 14.3074
6304.2 | 6.6809 | 5.073 | 32.2175 | 33.4098 | 31.6724 | 18.7569 | 0.9017 | 5.2396 | 30 | 38.6914
6304.4 | 6.6282 | 5.073 | 32.7966 | 32.6603 | 29.49 | 14.4645 | 0.93577 | 4.863 | 30 | 30.3992
6304.6 | 6.6545 | 5.073 | 33.9208 | 33.7164 | 30.1373 | 7.8875 | 0.9017 | 4.8968 | 30 | 42.5175
6304.8 | 6.6633 | 4.9853 | 32.4219 | 30.9229 | 28.9109 | 14.6348 | 0.86764 | 5.1648 | 30 | 11.0878
6305 | 6.6809 | 4.9853 | 33.512 | 33.1032 | 30.0351 | 15.4184 | 0.9017 | 4.5744 | 30 | 35.8397
6305.2 | 6.6809 | 5.0292 | 32.3878 | 32.1493 | 29.1493 | 13.5788 | 0.9017 | 5.1341 | 30 | 25.2132
6305.4 | 6.6721 | 5.073 | 32.5241 | 32.5922 | 32.3537 | 12.5206 | 0.86764 | 5.2322 | 30 | 30.3543
6305.6 | 6.6633 | 5.073 | 32.5922 | 32.3537 | 27.8548 | 4.1061 | 0.9017 | 4.9964 | 30 | 27.8029
6305.8 | 6.6809 | 5.073 | 32.5241 | 30.8207 | 26.5603 | 2.1622 | 0.9017 | 5.159 | 30 | 10.5715
6306 | 6.6985 | 5.073 | 31.7746 | 32.5922 | 28.979 | 11.4986 | 0.9017 | 3.1634 | 30 | 30.688
6306.2 | 6.7073 | 5.073 | 31.7405 | 31.468 | 32.0812 | 12.9315 | 0.86764 | 5.115 | 30 | 18.1034
6306.4 | 6.6897 | 5.073 | 31.8427 | 31.3658 | 30.446 | 12.8293 | 0.86764 | 5.1136 | 30 | 17.0298
6306.6 | 6.6809 | 5.073 | 31.8427 | 31.7065 | 27.8207 | 9.659 | 0.9017 | 5.1766 | 30 | 20.9688
6306.8 | 6.6809 | 5.073 | 31.1614 | 31.5021 | 25.1635 | 3.5589 | 0.86764 | 4.9803 | 30 | 18.7516
6307 | 6.6897 | 5.073 | 31.0933 | 29.8647 | 28.3317 | 2.7072 | 0.9017 | 5.2146 | 30 | 0.28936
6307.2 | 6.6985 | 5.073 | 30.7526 | 30.5823 | 28.468 | 13.3403 | 0.86764 | 4.5129 | 30 | 8.4104
6307.4 | 6.7073 | 5.073 | 31.1614 | 31.0592 | 32.0471 | 20.9712 | 0.9017 | 2.989 | 30 | 13.848
6307.6 | 6.6809 | 5.073 | 31.8087 | 31.6724 | 30.2757 | 13.0678 | 0.86764 | 5.1604 | 30 | 20.8555
6307.8 | 6.6633 | 5.073 | 33.3417 | 32.1493 | 30.5141 | 8.8414 | 0.86764 | 4.9407 | 30 | 26.3551
6308 | 6.6633 | 5.0949 | 32.8988 | 33.1032 | 30.8548 | 13.1359 | 0.9017 | 3.7861 | 30 | 37.2859
6308.2 | 6.6721 | 5.0949 | 33.8186 | 33.1032 | 30.8548 | 12.0436 | 0.9017 | 5.2381 | 30 | 37.4685
6308.4 | 6.6721 | 5.0949 | 33.0351 | 31.5361 | 28.8427 | 13.3062 | 0.9017 | 5.2602 | 30 | 19.8943
6308.6 | 6.6633 | 5.073 | 32.1834 | 31.3658 | 29.7285 | 9.8974 | 0.9017 | 5.2234 | 30 | 18.0528
6308.8 | 6.6721 | 5.0949 | 32.2175 | 30.7867 | 27.1053 | 5.9798 | 0.86764 | 3.4564 | 30 | 11.571
6309 | 6.6897 | 5.073 | 32.1493 | 31.8087 | 30.5141 | 16.1338 | 0.86764 | 3.3832 | 30 | 23.1948
6309.2 | 6.6985 | 5.073 | 32.1153 | 31.5361 | 30.5141 | 17.803 | 0.9017 | 5.1136 | 30 | 20.2121
6309.4 | 6.6897 | 5.073 | 32.1834 | 33.2395 | 30.001 | 13.4084 | 0.86764 | 5.118 | 30 | 39.5981
6309.6 | 6.6633 | 5.073 | 33.3757 | 31.9109 | 29.6263 | 9.693 | 0.9017 | 5.2543 | 30 | 24.7341
6309.8 | 6.6721 | 5.0949 | 32.2515 | 29.4219 | 25.1976 | 4.072 | 0.9017 | 5.1355 | 30 | 0
6310 | 6.6809 | 5.073 | 31.9109 | 29.49 | 29.0471 | 3.2182 | 0.9017 | 2.3062 | 30 | 0
6310.2 | 6.6985 | 5.0949 | 31.8768 | 31.3317 | 30.8548 | 20.0174 | 0.86764 | 2.8601 | 30 | 15.0722
6310.4 | 6.6897 | 5.073 | 31.8427 | 31.6724 | 30.7526 | 20.7668 | 0.86764 | 4.8322 | 30 | 19.0088
6310.6 | 6.6633 | 5.0949 | 32.9329 | 32.8647 | 30.7185 | 12.214 | 0.86764 | 4.8146 | 30 | 32.6136
6310.8 | 6.6633 | 5.073 | 32.3537 | 31.8087 | 26.3559 | 9.659 | 0.9017 | 5.2176 | 30 | 20.8155
6311 | 6.6721 | 5.073 | 32.1834 | 32.0812 | 29.9669 | 13.9535 | 0.86764 | 5.2029 | 30 | 24.0078
6311.2 | 6.6897 | 5.073 | 32.49 | 32.49 | 29.7966 | 6.2523 | 0.9017 | 5.1546 | 30 | 28.761
6311.4 | 6.6809 | 5.073 | 32.3537 | 30.4119 | 27.0031 | 2.06 | 0.86764 | 3.9077 | 30 | 5.3621
6311.6 | 6.6897 | 5.073 | 31.6043 | 31.3658 | 28.468 | 16.8832 | 0.9017 | 3.2381 | 30 | 16.1923
6311.8 | 6.7073 | 5.073 | 32.0471 | 31.7405 | 30.4119 | 9.4205 | 0.86764 | 5.1561 | 30 | 20.5168
6312 | 6.6897 | 5.073 | 31.6724 | 29.2856 | 25.8108 | 1.8215 | 0.9017 | 5.2308 | 30 | 0
6312.2 | 6.6897 | 5.073 | 31.6383 | 31.3658 | 28.7405 | 8.637 | 0.9017 | 4.277 | 30 | 15.4525
6312.4 | 6.6985 | 5.073 | 31.3658 | 31.6383 | 31.9449 | 23.7327 | 0.9017 | 5.055 | 30 | 18.6192
6312.6 | 6.6897 | 5.073 | 32.9329 | 34.3977 | 33.8527 | 14.9755 | 0.9017 | 5.1458 | 30 | 49.9753
6312.8 | 6.6633 | 5.073 | 33.5801 | 32.7285 | 30.5141 | 7.104 | 0.9017 | 5.1268 | 30 | 31.319
6313 | 6.6633 | 5.073 | 32.0812 | 29.3197 | 25.4361 | 8.126 | 0.86764 | 1.2161 | 30 | 0
6313.2 | 6.6809 | 5.073 | 32.2515 | 35.1131 | 32.2175 | 16.1338 | 0.9017 | 3.4257 | 30 | 57.9069
6313.4 | 6.6897 | 5.073 | 32.5241 | 33.2735 | 31.979 | 16.6788 | 0.86764 | 4.4249 | 30 | 37.3661
6313.6 | 6.6721 | 5.0949 | 33.7164 | 33.3076 | 31.3317 | 12.0096 | 0.86764 | 4.1598 | 30 | 37.9389
6313.8 | 6.6633 | 5.073 | 33.7845 | 32.8307 | 30.957 | 7.9556 | 0.9017 | 5.2103 | 30 | 32.7273
6314 | 6.6721 | 5.0949 | 32.2515 | 29.7625 | 26.4921 | 3.8314 | 0.9017 | 5.1326 | 30 | 0
6314.2 | 6.6985 | 5.073 | 31.9449 | 30.6504 | 25.5383 | 2.6391 | 0.9017 | 3.4696 | 30 | 7.3614
6314.4 | 6.7073 | 5.073 | 32.1493 | 32.0812 | 29.2856 | 12.3502 | 0.9017 | 3.5648 | 30 | 23.6086
6314.6 | 6.7073 | 5.073 | 32.2515 | 31.9449 | 30.6504 | 14.6008 | 0.86764 | 4.7912 | 30 | 22.1854
6314.8 | 6.6809 | 5.073 | 32.3878 | 32.1493 | 30.0691 | 12.0777 | 0.86764 | 5.1883 | 30 | 24.6138
6315 | 6.6809 | 5.0949 | 32.3878 | 32.7285 | 30.8548 | 4.2083 | 0.86764 | 5.1736 | 30 | 31.2993
6315.2 | 6.6809 | 5.073 | 32.2856 | 30.8207 | 30.001 | 10.2381 | 0.9017 | 3.5736 | 30 | 9.8447
6315.4 | 6.6897 | 5.073 | 32.49 | 31.8768 | 30.8548 | 5.7413 | 0.86764 | 5.137 | 30 | 21.8565
6315.6 | 6.6897 | 5.0949 | 32.2856 | 31.3658 | 25.3679 | 2.8094 | 0.9017 | 5.2161 | 30 | 16.1766
6315.8 | 6.6897 | 5.073 | 32.1493 | 32.0812 | 32.6263 | 16.5766 | 0.86764 | 5.2205 | 30 | 24.36
6316 | 6.6985 | 5.073 | 32.3537 | 32.2175 | 32.7966 | 16.1338 | 0.9017 | 5.2073 | 30 | 26.0243
6316.2 | 6.6809 | 5.073 | 32.7966 | 32.5241 | 31.1614 | 10.5788 | 0.86764 | 5.2514 | 30 | 29.6263
6316.4 | 6.6721 | 5.0949 | 32.7966 | 31.8768 | 28.8087 | 4.4127 | 0.9017 | 5.1487 | 30 | 22.4397
6316.6 | 6.6809 | 5.073 | 32.3537 | 30.7185 | 24.6185 | 3.7633 | 0.86764 | 5.2029 | 30 | 9.4265
6316.8 | 6.6985 | 5.073 | 31.5361 | 31.2636 | 29.2515 | 18.6206 | 0.86764 | 3.8081 | 30 | 15.6432
6317 | 6.6985 | 5.073 | 32.2175 | 32.0131 | 30.9229 | 18.791 | 0.86764 | 4.6081 | 30 | 24.2071
6317.2 | 6.6809 | 5.073 | 33.2395 | 32.9329 | 29.7966 | 2.8776 | 0.9017 | 5.2088 | 30 | 34.7441
6317.4 | 6.6721 | 5.073 | 31.8427 | 30.9229 | 27.8548 | 3.6952 | 0.9017 | 4.7312 | 30 | 12.1436
6317.6 | 6.6897 | 5.0949 | 31.5702 | 30.6845 | 31.9449 | 14.3964 | 0.9017 | 4.7883 | 30 | 9.496
6317.8 | 6.6985 | 5.073 | 32.2856 | 32.1153 | 30.6504 | 16.3382 | 0.86764 | 5.1546 | 30 | 25.7451
6318 | 6.6809 | 5.073 | 31.9109 | 30.5482 | 25.2998 | 8.2282 | 0.86764 | 5.2249 | 30 | 8.1137
6318.2 | 6.6721 | 5.073 | 32.1493 | 32.0471 | 29.7966 | 15.9294 | 0.86764 | 5.2337 | 30 | 25.1268
6318.4 | 6.6721 | 5.073 | 32.1834 | 33.3076 | 30.6163 | 5.5369 | 0.9017 | 5.2454 | 30 | 39.5252
6318.6 | 6.6721 | 5.073 | 32.1834 | 29.5241 | 28.2295 | 11.7711 | 0.86764 | 5.2558 | 30 | 0
6318.8 | 6.6721 | 5.073 | 32.3537 | 32.1834 | 29.3878 | 15.3502 | 0.86764 | 5.2602 | 30 | 24.722
6319 | 6.6633 | 5.073 | 32.3537 | 31.2977 | 26.9009 | 3.9677 | 0.9017 | 5.1707 | 30 | 14.814
6319.2 | 6.6809 | 5.073 | 32.2175 | 31.8427 | 28.3999 | 3.1842 | 0.86764 | 5.2176 | 30 | 21.0643
6319.4 | 6.7073 | 5.073 | 31.7405 | 31.5702 | 28.0933 | 18.6547 | 0.9017 | 4.8308 | 30 | 18.0835
6319.6 | 6.6985 | 5.073 | 32.0131 | 32.0131 | 28.979 | 19.6426 | 0.9017 | 5.2132 | 30 | 23.1918
6319.8 | 6.6809 | 5.073 | 33.2054 | 33.4098 | 30.2416 | 14.4645 | 0.9017 | 5.1722 | 30 | 39.132
6320 | 6.6633 | 5.073 | 33.2054 | 33.3417 | 30.3779 | 11.703 | 0.86764 | 5.1531 | 30 | 38.5606
6320.2 | 6.6633 | 5.073 | 33.5801 | 33.4439 | 30.9229 | 12.8634 | 0.86764 | 5.2483 | 30 | 39.9091
6320.4 | 6.6721 | 5.073 | 33.512 | 31.1955 | 26.5262 | 4.583 | 0.86764 | 4.4586 | 30 | 14.6366
6320.6 | 6.6721 | 5.073 | 31.1614 | 29.1153 | 29.5241 | 12.5887 | 0.86764 | 3.8799 | 30 | 0
6320.8 | 6.6985 | 5.073 | 32.1493 | 32.5922 | 32.0471 | 19.2338 | 0.9017 | 4.3648 | 30 | 29.3414
6321 | 6.6897 | 5.073 | 32.7625 | 32.5922 | 31.2636 | 14.4645 | 0.86764 | 5.2366 | 30 | 29.4916
6321.2 | 6.6633 | 5.0949 | 33.1032 | 32.8307 | 31.2295 | 2.1622 | 0.86764 | 5.219 | 30 | 32.3434
6321.4 | 6.6721 | 5.073 | 31.1273 | 28.468 | 24.4822 | 3.0479 | 0.86764 | 5.1517 | 30 | 0
6321.6 | 6.6897 | 5.0949 | 32.2175 | 31.9109 | 28.3999 | 13.2381 | 0.9017 | 1.9282 | 30 | 21.6038
6321.8 | 6.7073 | 5.073 | 31.979 | 31.8768 | 30.5141 | 19.1657 | 0.86764 | 4.9144 | 30 | 21.3286
6322 | 6.6897 | 5.073 | 32.0471 | 31.9109 | 29.7285 | 14.6348 | 0.86764 | 4.8763 | 30 | 21.8244
6322.2 | 6.6633 | 5.0949 | 32.0131 | 31.8087 | 27.6504 | 10.7832 | 0.9017 | 2.5553 | 30 | 20.7763
6322.4 | 6.6809 | 5.073 | 32.0131 | 31.8087 | 30.2416 | 17.5646 | 0.9017 | 5.2469 | 30 | 20.8811
6322.6 | 6.6897 | 5.073 | 32.5922 | 32.3537 | 31.5361 | 3.5589 | 0.86764 | 5.1795 | 30 | 27.1609
6322.8 | 6.6809 | 5.0949 | 30.5141 | 28.3658 | 24.5163 | 2.5028 | 0.9017 | 5.2322 | 30 | 0
6323 | 6.6897 | 5.073 | 31.6383 | 31.468 | 30.9229 | 7.0699 | 0.93577 | 4.5422 | 30 | 16.5837
6323.2 | 6.6985 | 5.073 | 31.1955 | 31.2295 | 30.8548 | 20.7668 | 0.9017 | 3.3436 | 30 | 13.9672
6323.4 | 6.6985 | 5.073 | 32.2515 | 32.4219 | 30.3438 | 13.7832 | 0.86764 | 5.1341 | 30 | 27.5464
6323.6 | 6.6633 | 5.0949 | 32.6944 | 32.1153 | 29.8307 | 10.2381 | 0.9017 | 5.1443 | 30 | 24.2132
6323.8 | 6.6721 | 5.073 | 32.6944 | 32.4219 | 30.1032 | 4.6852 | 0.9017 | 5.2337 | 30 | 27.8093
6324 | 6.6809 | 5.073 | 31.6043 | 28.5702 | 24.9251 | 3.4908 | 0.86764 | 5.2777 | 30 | 0
6324.2 | 6.6985 | 5.073 | 31.6043 | 31.468 | 24.0393 | 15.8612 | 0.86764 | 2.2945 | 30 | 16.5896
6324.4 | 6.6985 | 5.073 | 31.7746 | 32.49 | 30.3438 | 21.38 | 0.86764 | 5.0374 | 30 | 28.2528
6324.6 | 6.6721 | 5.073 | 32.4219 | 31.8427 | 27.4119 | 11.4986 | 0.9017 | 5.2807 | 30 | 21.0643
6324.8 | 6.6721 | 5.073 | 32.2515 | 32.1493 | 29.0131 | 12.1458 | 0.86764 | 5.2748 | 30 | 24.6445
6325 | 6.6809 | 5.073 | 31.9109 | 32.8647 | 31.6043 | 13.8854 | 0.86764 | 5.178 | 30 | 32.8753
6325.2 | 6.6809 | 5.073 | 32.0812 | 31.1614 | 30.1032 | 4.9237 | 0.9017 | 5.1692 | 30 | 13.7443
6325.4 | 6.6809 | 5.073 | 31.7065 | 30.5482 | 27.3779 | 2.8776 | 0.9017 | 2.6535 | 30 | 6.8647
6325.6 | 6.6985 | 5.0949 | 31.2977 | 31.1955 | 30.0351 | 16.8492 | 0.9017 | 4.6213 | 30 | 14.2293
6325.8 | 6.6985 | 5.073 | 31.3317 | 31.2636 | 30.3438 | 17.8371 | 0.9017 | 5.0462 | 30 | 15.0715
6326 | 6.6897 | 5.073 | 31.2977 | 30.9229 | 24.4822 | 8.3304 | 0.9017 | 5.0228 | 30 | 11.2844
6326.2 | 6.6809 | 5.073 | 31.2636 | 31.6724 | 31.8427 | 17.0876 | 0.86764 | 5.2572 | 30 | 19.8278
6326.4 | 6.6897 | 5.073 | 32.0812 | 31.979 | 31.5021 | 20.0514 | 0.9017 | 5.2337 | 30 | 23.3987
6326.6 | 6.6897 | 5.0949 | 32.7285 | 32.6263 | 32.2175 | 14.703 | 0.86764 | 5.1912 | 30 | 30.8462
6326.8 | 6.6633 | 5.0949 | 33.3076 | 31.0933 | 28.7746 | 3.9677 | 0.9017 | 5.1341 | 30 | 13.6333
6327 | 6.6633 | 5.1606 | 29.0131 | 29.1493 | 28.2295 | 4.072 | 0.9017 | 1.4695 | 30 | 0
6327.2 | 6.6985 | 5.1387 | 31.2295 | 31.0251 | 31.8087 | 17.5986 | 0.9017 | 5.1385 | 30 | 11.5892
6327.4 | 6.6985 | 5.1387 | 31.9109 | 32.6944 | 32.0812 | 21.0734 | 0.9017 | 5.0154 | 30 | 30.5586
6327.6 | 6.6633 | 5.0949 | 33.5461 | 33.9549 | 31.0933 | 11.0216 | 0.86764 | 5.1268 | 30 | 44.9945
6327.8 | 6.6545 | 5.073 | 32.8647 | 30.9911 | 22.7448 | 3.593 | 0.9017 | 5.159 | 30 | 11.6461
6328 | 6.6721 | 5.073 | 31.7405 | 31.0251 | 26.4581 | 4.1402 | 0.86764 | 2.7707 | 30 | 12.0895
6328.2 | 6.7073 | 5.073 | 31.7746 | 31.6043 | 30.5823 | 21.346 | 0.9017 | 2.3224 | 30 | 18.7099
6328.4 | 6.7073 | 5.073 | 32.8988 | 32.8647 | 32.49 | 19.1316 | 0.9017 | 5.2645 | 30 | 33.0827
6328.6 | 6.6633 | 5.0949 | 33.8527 | 33.4779 | 32.9669 | 12.1118 | 0.9017 | 5.1854 | 30 | 40.1956
6328.8 | 6.6545 | 5.073 | 33.3757 | 32.9329 | 30.6845 | 10.8854 | 0.9017 | 4.6608 | 30 | 34.2221
6329 | 6.6721 | 5.0949 | 33.9208 | 33.1032 | 29.2856 | 11.2601 | 0.86764 | 5.1385 | 30 | 36.3218
6329.2 | 6.6897 | 5.073 | 33.0351 | 32.3197 | 29.3537 | 3.9677 | 0.9017 | 5.2689 | 30 | 27.6289
6329.4 | 6.6809 | 5.073 | 32.4219 | 30.957 | 27.1053 | 2.3325 | 0.86764 | 5.2146 | 30 | 12.3238
6329.6 | 6.6897 | 5.073 | 32.49 | 32.4219 | 26.9009 | 2.7413 | 0.86764 | 1.9897 | 30 | 28.9742
6329.8 | 6.7073 | 5.1168 | 31.9449 | 31.8768 | 30.1373 | 15.9975 | 0.86764 | 5.137 | 30 | 22.9395
6330 | 6.6985 | 5.1606 | 32.0131 | 31.979 | 30.3779 | 14.226 | 0.9017 | 5.137 | 30 | 24.2089
6330.2 | 6.6809 | 5.2263 | 32.1493 | 32.9669 | 31.979 | 11.6689 | 0.86764 | 5.1341 | 30 | 35.5122
6330.4 | 6.6809 | 5.1387 | 32.2515 | 31.5021 | 31.0933 | 3.1501 | 0.9017 | 5.1648 | 30 | 19.0887
6330.6 | 6.6897 | 5.0949 | 31.9449 | 27.7185 | 29.4219 | 4.1402 | 0.86764 | 4.0103 | 30 | 0
6330.8 | 6.6985 | 5.073 | 31.6043 | 31.2977 | 32.0812 | 17.1558 | 0.86764 | 5.1766 | 30 | 14.6352
6331 | 6.6985 | 4.9853 | 31.7405 | 30.957 | 27.6163 | 7.5128 | 0.86764 | 3.6923 | 30 | 10.8517
6331.2 | 6.6721 | 5.0292 | 31.4339 | 31.6043 | 34.2274 | 14.7711 | 0.86764 | 5.1868 | 30 | 18.2392
6331.4 | 6.6633 | 5.073 | 32.5922 | 33.1373 | 28.9109 | 17.0195 | 0.86764 | 5.1692 | 30 | 35.6995
6331.6 | 6.6721 | 4.9853 | 33.512 | 32.7625 | 29.6263 | 14.226 | 0.9017 | 3.4315 | 30 | 31.6445
6331.8 | 6.6721 | 4.9853 | 34.023 | 33.512 | 30.6163 | 13.4766 | 0.9017 | 5.1604 | 30 | 40.2871
6332 | 6.6809 | 4.9853 | 33.8186 | 32.9669 | 29.5241 | 13.2722 | 0.9017 | 5.1985 | 30 | 34.3146
6332.2 | 6.6545 | 4.9853 | 33.2395 | 31.8087 | 25.913 | 5.4347 | 0.86764 | 4.1788 | 30 | 21.3646
6332.4 | 6.6721 | 4.9853 | 32.4219 | 32.2515 | 27.0031 | 10.8513 | 0.9017 | 3.6132 | 30 | 26.4866
6332.6 | 6.6897 | 4.9853 | 32.1493 | 31.979 | 31.5021 | 15.3502 | 0.86764 | 5.0184 | 30 | 23.5296
6332.8 | 6.6985 | 4.9853 | 32.3197 | 33.0351 | 31.2636 | 11.737 | 0.9017 | 5.2675 | 30 | 35.6084
6333 | 6.6897 | 4.9853 | 31.8768 | 31.9109 | 25.5042 | 9.0458 | 0.86764 | 4.0747 | 30 | 23.0483
6333.2 | 6.6897 | 4.9853 | 32.0812 | 31.2977 | 29.7285 | 9.148 | 0.86764 | 5.2924 | 30 | 16.2121
6333.4 | 6.6897 | 4.9853 | 31.8768 | 30.8207 | 26.6625 | 12.2821 | 0.9017 | 3.2571 | 30 | 10.8841
6333.6 | 6.6985 | 5.073 | 31.8427 | 31.7065 | 31.2636 | 19.7789 | 0.9017 | 5.1546 | 30 | 20.9661
6333.8 | 6.6809 | 5.073 | 32.3878 | 35.0109 | 33.1373 | 7.8875 | 0.86764 | 5.2425 | 30 | 58.5012
6334 | 6.6721 | 4.9853 | 31.6383 | 29.7966 | 24.1415 | 3.5589 | 0.86764 | 5.2807 | 30 | 0
6334.2 | 6.6897 | 4.9853 | 31.3317 | 29.3537 | 26.7647 | 3.2523 | 0.9017 | 5.2205 | 30 | 0
6334.4 | 6.7073 | 4.9853 | 31.5361 | 31.2295 | 28.9109 | 2.2984 | 0.9017 | 3.8286 | 30 | 13.9104
6334.6 | 6.7073 | 5.073 | 31.1614 | 31.6724 | 34.7043 | 19.0294 | 0.86764 | 2.1113 | 30 | 18.9981
6334.8 | 6.6809 | 5.073 | 32.0471 | 33.1713 | 30.8889 | 13.4084 | 0.9017 | 5.3026 | 30 | 36.0764
6335 | 6.6545 | 5.0292 | 32.6603 | 33.2735 | 26.7647 | 10.4425 | 0.86764 | 5.2851 | 30 | 37.418
6335.2 | 6.6721 | 4.9853 | 33.8527 | 33.4098 | 30.0351 | 13.5788 | 0.86764 | 5.1619 | 30 | 39.1514
6335.4 | 6.6897 | 4.9853 | 33.2395 | 32.3878 | 29.9669 | 11.7711 | 0.9017 | 4.7546 | 30 | 27.7708
6335.6 | 6.6897 | 4.9853 | 32.6944 | 31.9449 | 29.5241 | 10.4766 | 0.9017 | 5.2748 | 30 | 22.8919
6335.8 | 6.6809 | 4.9853 | 32.3537 | 31.5361 | 30.1713 | 11.8052 | 0.9017 | 5.2234 | 30 | 18.3734
6336 | 6.6809 | 4.9853 | 32.1834 | 31.8087 | 28.6383 | 2.7754 | 0.9017 | 4.3238 | 30 | 21.5499
6336.2 | 6.6985 | 4.9853 | 31.7065 | 31.5021 | 29.1153 | 18.9272 | 0.9017 | 3.326 | 30 | 18.1813
6336.4 | 6.6985 | 4.9853 | 31.8427 | 32.5922 | 30.6163 | 21.9953 | 0.9017 | 5.2132 | 30 | 30.6184
6336.6 | 6.6897 | 5.073 | 33.4098 | 33.3417 | 30.8548 | 14.8392 | 0.9017 | 5.2514 | 30 | 39.2627
6336.8 | 6.6633 | 4.9853 | 33.1713 | 33.7505 | 30.7867 | 12.2821 | 0.86764 | 5.266 | 30 | 44.0856
6337 | 6.6721 | 4.9196 | 33.6483 | 33.1713 | 31.1955 | 14.0898 | 0.9017 | 5.1604 | 30 | 37.7399
6337.2 | 6.6809 | 4.9196 | 33.2735 | 30.9229 | 27.8207 | 4.2764 | 0.86764 | 5.2602 | 30 | 12.4517
6337.4 | 6.6897 | 4.8977 | 32.49 | 29.2856 | 27.957 | 3.5589 | 0.86764 | 4.1788 | 30 | 0
6337.6 | 6.6985 | 4.9853 | 31.7746 | 31.979 | 30.2757 | 9.8974 | 0.9017 | 3.518 | 30 | 22.3998
6337.8 | 6.7073 | 4.9853 | 31.7065 | 31.6043 | 31.5702 | 20.4262 | 0.86764 | 5.0755 | 30 | 18.2681
6338 | 6.6809 | 4.9853 | 32.3878 | 32.2515 | 29.0812 | 14.6348 | 0.9017 | 5.1121 | 30 | 25.6939
6338.2 | 6.6809 | 4.9853 | 32.7625 | 32.3537 | 29.7625 | 9.9315 | 0.86764 | 5.1883 | 30 | 26.9822
6338.4 | 6.6809 | 4.9853 | 32.49 | 31.7746 | 29.4219 | 2.8435 | 0.9017 | 5.1355 | 30 | 20.5582
6338.6 | 6.6897 | 4.9415 | 31.8768 | 28.468 | 27.1394 | 3.3204 | 0.9017 | 3.4608 | 30 | 0
6338.8 | 6.6985 | 4.9853 | 31.7065 | 31.6383 | 33.1713 | 16.3382 | 0.86764 | 5.1106 | 30 | 18.5163
6339 | 6.6897 | 4.9853 | 31.8768 | 32.0471 | 31.3658 | 12.0777 | 0.86764 | 5.2264 | 30 | 23.242
6339.2 | 6.6721 | 4.9853 | 31.3658 | 29.6944 | 21.4822 | 2.9116 | 0.9017 | 4.1744 | 30 | 0
6339.4 | 6.6282 | 4.9853 | 31.7065 | 31.1614 | 25.8108 | 5.8094 | 0.9017 | 4.2945 | 30 | 13.1487
6339.6 | 6.7073 | 4.9853 | 31.6043 | 31.1955 | 32.6263 | 20.7668 | 0.9017 | 2.8234 | 30 | 13.6019
6339.8 | 6.6897 | 4.9853 | 31.9449 | 31.7405 | 30.8889 | 19.0976 | 0.9017 | 5.2425 | 30 | 19.8462
6340 | 6.6633 | 4.9853 | 33.3076 | 32.6263 | 31.3317 | 15.248 | 0.86764 | 4.5773 | 30 | 29.9816
6340.2 | 6.6545 | 4.9853 | 33.5461 | 33.3757 | 31.1273 | 13.681 | 0.9017 | 5.2381 | 30 | 38.6244
6340.4 | 6.6721 | 4.9415 | 33.4439 | 33.3757 | 29.49 | 15.4865 | 0.9017 | 5.0564 | 30 | 38.82
6340.6 | 6.6721 | 4.9196 | 34.1593 | 33.6483 | 30.2757 | 12.5887 | 0.9017 | 3.8403 | 30 | 42.1032
6340.8 | 6.6721 | 4.8977 | 33.3076 | 32.1493 | 29.3537 | 5.571 | 0.9017 | 5.2616 | 30 | 25.3333
6341 | 6.6721 | 4.8977 | 32.4219 | 30.9229 | 27.4801 | 2.4006 | 0.9017 | 5.2558 | 30 | 11.5648
6341.2 | 6.6545 | 4.8977 | 32.1493 | 32.5581 | 28.5021 | 3.6952 | 0.9017 | 5.0169 | 30 | 30.1424
6341.4 | 6.6897 | 4.9853 | 31.7065 | 31.9109 | 26.5943 | 14.8733 | 0.86764 | 4.8924 | 30 | 22.9578
6341.6 | 6.7073 | 4.9853 | 31.7405 | 31.5361 | 30.001 | 15.1799 | 0.9017 | 5.1956 | 30 | 18.8232
6341.8 | 6.6018 | 4.9853 | 31.7065 | 31.7405 | 30.3438 | 12.0096 | 0.9017 | 5.2337 | 30 | 21.2279
6342 | 6.6633 | 4.9853 | 31.979 | 31.8768 | 30.3438 | 2.3325 | 0.9017 | 5.1883 | 30 | 22.8725
6342.2 | 6.6721 | 4.9853 | 31.8087 | 28.3317 | 26.3559 | 2.7413 | 0.86764 | 5.137 | 30 | 0
6342.4 | 6.6809 | 4.9853 | 31.5702 | 31.1955 | 28.2295 | 4.8896 | 0.86764 | 2.4249 | 30 | 13.4952
6342.6 | 6.6897 | 4.9853 | 31.2636 | 31.1955 | 35.5219 | 25.0613 | 0.9017 | 3.6425 | 30 | 13.5645
6342.8 | 6.6809 | 4.9853 | 32.2515 | 32.6603 | 32.1153 | 19.4382 | 0.86764 | 1.7421 | 30 | 30.2292
6343 | 6.6633 | 4.9853 | 32.49 | 31.979 | 28.9449 | 13.4766 | 0.9017 | 5.2029 | 30 | 22.6646
6343.2 | 6.6106 | 4.9853 | 33.2735 | 33.2395 | 30.446 | 11.7711 | 0.9017 | 3.0491 | 30 | 37.0598
6343.4 | 6.6545 | 4.9853 | 33.6142 | 33.1713 | 30.3097 | 12.759 | 0.9017 | 5.1839 | 30 | 36.4756
6343.6 | 6.6633 | 4.9196 | 33.3076 | 32.5241 | 30.3779 | 11.737 | 0.9017 | 5.1751 | 30 | 29.3265
6343.8 | 6.6545 | 4.9196 | 32.8988 | 31.7065 | 30.3779 | 3.8314 | 0.93577 | 5.1575 | 30 | 20.2102
6344 | 6.6633 | 4.9196 | 31.7746 | 31.1614 | 27.3438 | 12.5546 | 0.9017 | 5.2015 | 30 | 14.1341
6344.2 | 6.6897 | 4.9196 | 31.9449 | 31.7746 | 30.2757 | 19.5404 | 0.86764 | 5.1502 | 30 | 21.1487
6344.4 | 6.6897 | 4.9853 | 32.0131 | 31.8427 | 29.6603 | 6.3886 | 0.9017 | 5.1385 | 30 | 22.0229
6344.6 | 6.6721 | 4.9853 | 31.979 | 30.3779 | 25.0273 | 6.3204 | 0.9017 | 2.8308 | 30 | 5.5343
6344.8 | 6.6897 | 4.9853 | 31.5702 | 31.0933 | 29.5581 | 16.8832 | 0.9017 | 3.5268 | 30 | 13.6609
6345 | 6.6897 | 4.9853 | 31.8087 | 31.8427 | 31.8087 | 19.2679 | 0.86764 | 4.8044 | 30 | 22.2171
6345.2 | 6.6721 | 4.9853 | 33.0351 | 32.8988 | 33.512 | 16.4063 | 0.9017 | 5.2543 | 30 | 34.2846
6345.4 | 6.6018 | 4.9853 | 33.2395 | 32.7966 | 31.7405 | 13.7491 | 0.86764 | 5.2381 | 30 | 33.2947
6345.6 | 6.6194 | 4.9853 | 33.7505 | 33.2054 | 31.2636 | 13.0678 | 0.9017 | 5.2675 | 30 | 38.0881
6345.8 | 6.6633 | 4.9634 | 33.5461 | 32.0131 | 26.1855 | 3.7974 | 0.86764 | 5.1648 | 30 | 24.7659
6346 | 6.6721 | 4.9196 | 31.8087 | 29.8307 | 24.0053 | 2.4006 | 0.86764 | 3.9136 | 30 | 0.15856
6346.2 | 6.6897 | 4.9853 | 31.8768 | 31.3317 | 29.7625 | 1.4127 | 0.9017 | 5.1517 | 30 | 17.1542
6346.4 | 6.6985 | 4.9853 | 31.3999 | 30.7526 | 26.9009 | 14.4645 | 0.86764 | 1.4139 | 30 | 10.6701
6346.6 | 6.6897 | 4.9853 | 31.6383 | 31.5021 | 30.7867 | 16.5085 | 0.9017 | 4.5539 | 30 | 19.2044
6346.8 | 6.6545 | 4.9853 | 32.2515 | 33.4098 | 30.9229 | 11.6348 | 0.9017 | 5.2381 | 30 | 40.9041
6347 | 6.6721 | 4.9853 | 32.5581 | 32.7625 | 30.6504 | 12.4184 | 0.9017 | 5.2234 | 30 | 33.7688
6347.2 | 6.6721 | 4.9853 | 32.8307 | 32.1493 | 29.8307 | 12.0096 | 0.9017 | 5.2675 | 30 | 26.982
6347.4 | 6.6721 | 4.9853 | 32.9669 | 32.6944 | 30.2757 | 9.693 | 0.9017 | 5.1414 | 30 | 33.2816
6347.6 | 6.6633 | 4.9853 | 32.5922 | 30.957 | 30.1373 | 3.7292 | 0.93577 | 5.0257 | 30 | 13.7548
6347.8 | 6.6633 | 4.9853 | 32.49 | 35.1131 | 27.3779 | 2.8435 | 0.86764 | 2.3297 | 30 | 60.895
6348 | 6.6809 | 4.9634 | 31.8087 | 31.6724 | 30.6163 | 14.3964 | 0.86764 | 4.8909 | 30 | 22.2113
6348.2 | 6.6985 | 4.9634 | 31.8427 | 31.6724 | 29.4559 | 17.769 | 0.9017 | 5.2205 | 30 | 22.3092
6348.4 | 6.6897 | 4.9853 | 31.979 | 31.8087 | 27.5823 | 12.1458 | 0.86764 | 3.7274 | 30 | 23.9494
6348.6 | 6.6809 | 4.9853 | 31.9109 | 31.1614 | 28.5361 | 3.7292 | 0.9017 | 5.1604 | 30 | 16.7217
6348.8 | 6.6897 | 4.9853 | 31.7746 | 28.9449 | 24.0053 | 1.7874 | 0.9017 | 4.5583 | 30 | 0
6349 | 6.6985 | 4.9853 | 31.0251 | 30.8207 | 29.1493 | 19.2679 | 0.9017 | 4.3751 | 30 | 9.2676
6349.2 | 6.716 | 4.9853 | 32.1153 | 32.0131 | 32.9329 | 25.0613 | 0.9017 | 5.1736 | 30 | 22.8239
6349.4 | 6.6809 | 4.9853 | 33.1373 | 33.0351 | 28.7746 | 13.0678 | 0.86764 | 5.178 | 30 | 34.5172
6349.6 | 6.6369 | 4.9853 | 33.2735 | 33.5461 | 27.3438 | 10.7832 | 0.86764 | 5.2454 | 30 | 40.4822
6349.8 | 6.6721 | 4.9196 | 33.5801 | 33.7505 | 31.6043 | 3.2864 | 0.9017 | 5.2528 | 30 | 43.0034
6350 | 6.6897 | 4.9196 | 31.6383 | 29.2856 | 24.7888 | 14.703 | 0.9017 | 3.4579 | 30 | 0
6350.2 | 6.6897 | 4.9853 | 32.1834 | 33.7505 | 32.8988 | 12.1799 | 0.9017 | 5.055 | 30 | 42.4665
6350.4 | 6.6897 | 4.9853 | 32.7285 | 32.8988 | 30.2416 | 15.5887 | 0.86764 | 5.1062 | 30 | 33.0363
6350.6 | 6.6897 | 4.9853 | 31.7746 | 31.7065 | 22.6767 | 11.4986 | 0.9017 | 4.91 | 30 | 19.6957
6350.8 | 6.6897 | 4.9634 | 31.9109 | 31.8768 | 29.1493 | 12.248 | 0.86764 | 5.2234 | 30 | 21.7243
6351 | 6.6897 | 4.9853 | 31.7405 | 29.3878 | 25.8449 | 2.3325 | 0.86764 | 5.2689 | 30 | 0
6351.2 | 6.6985 | 4.9853 | 31.5702 | 31.3317 | 26.424 | 3.9677 | 0.9017 | 5.2704 | 30 | 15.0695
6351.4 | 6.716 | 4.9853 | 30.7185 | 28.7405 | 24.0393 | 18.9272 | 0.9017 | 2.5553 | 30 | 0
6351.6 | 6.7073 | 4.9853 | 31.1614 | 31.3317 | 29.9329 | 21.5525 | 0.9017 | 4.9144 | 30 | 15.0508
6351.8 | 6.6809 | 4.9853 | 31.9449 | 32.7966 | 29.9669 | 14.6348 | 0.86764 | 4.9305 | 30 | 31.7234
6352 | 6.6633 | 4.9853 | 32.6944 | 32.2515 | 29.2515 | 12.7952 | 0.86764 | 5.2748 | 30 | 25.7104
6352.2 | 6.6633 | 4.9853 | 33.5801 | 32.5241 | 30.1713 | 12.9315 | 0.86764 | 5.1429 | 30 | 28.9284
6352.4 | 6.6809 | 4.9853 | 33.1373 | 32.9669 | 31.0933 | 2.6732 | 0.9017 | 5.266 | 30 | 34.0919
6352.6 | 6.6721 | 4.9853 | 30.2054 | 29.0812 | 26.424 | 8.9776 | 0.86764 | 5.2836 | 30 | 0
6352.8 | 6.6897 | 4.9853 | 31.6043 | 33.7505 | 33.0351 | 5.6732 | 0.86764 | 4.233 | 30 | 42.4599
6353 | 6.6985 | 4.9853 | 31.2295 | 32.1153 | 28.979 | 14.9755 | 0.9017 | 4.8015 | 30 | 24.1521
6353.2 | 6.6897 | 4.9853 | 31.6724 | 31.1955 | 28.6724 | 11.9755 | 0.9017 | 5.096 | 30 | 13.8543
6353.4 | 6.6897 | 4.9853 | 31.3317 | 31.1614 | 26.0833 | 1.7874 | 0.86764 | 5.1692 | 30 | 13.538
6353.6 | 6.6985 | 4.9853 | 31.0592 | 27.9911 | 27.1735 | 12.3162 | 0.9017 | 4.7854 | 30 | 0
6353.8 | 6.716 | 4.9853 | 30.6163 | 30.3779 | 28.9449 | 24.1415 | 0.86764 | 4.8469 | 30 | 4.2227
6354 | 6.6985 | 4.9853 | 31.6043 | 35.7604 | 34.3296 | 20.1536 | 0.86764 | 5.0872 | 30 | 65.2232
6354.2 | 6.6721 | 4.9853 | 32.6944 | 31.5361 | 32.8988 | 15.8272 | 0.86764 | 5.1927 | 30 | 17.7014
6354.4 | 6.6633 | 4.9853 | 32.7966 | 31.8768 | 29.6603 | 15.9294 | 0.9017 | 5.1385 | 30 | 21.6494
6354.6 | 6.6721 | 4.9853 | 33.5461 | 32.6944 | 29.49 | 17.5986 | 0.9017 | 5.2264 | 30 | 31.0207
6354.8 | 6.6721 | 4.9853 | 33.6483 | 33.1373 | 30.6163 | 16.6448 | 0.86764 | 5.1648 | 30 | 36.1941
6355 | 6.6721 | 4.9415 | 33.5801 | 30.2416 | 23.2558 | 1.8896 | 0.9017 | 5.1414 | 30 | 3.5734
6355.2 | 6.6633 | 4.9415 | 28.3658 | 26.5262 | 22.0294 | 2.3325 | 0.9017 | 5.1619 | 30 | 0
6355.4 | 6.6985 | 4.9853 | 31.1273 | 32.8307 | 28.9449 | 12.5887 | 0.9017 | 4.929 | 30 | 31.968
6355.6 | 6.716 | 4.9853 | 31.3658 | 31.7065 | 32.2515 | 20.6646 | 0.86764 | 4.737 | 30 | 19.396
6355.8 | 6.6809 | 4.9853 | 31.9449 | 32.1834 | 27.5823 | 4.8896 | 0.86764 | 5.2483 | 30 | 24.898
6356 | 6.6633 | 4.9853 | 30.8548 | 29.4219 | 26.4581 | 3.6952 | 0.9017 | 2.8469 | 30 | 0
6356.2 | 6.6985 | 4.9853 | 30.9229 | 30.2416 | 29.1834 | 16.3382 | 0.9017 | 4.5422 | 30 | 2.7205
6356.4 | 6.7073 | 4.9853 | 31.0592 | 30.8548 | 30.9911 | 21.346 | 0.9017 | 2.4747 | 30 | 9.6814
6356.6 | 6.6721 | 4.9853 | 32.1493 | 32.6603 | 32.2856 | 16.0316 | 0.9017 | 5.2748 | 30 | 30.1858
6356.8 | 6.6369 | 4.9853 | 32.5922 | 31.6043 | 30.2416 | 13.715 | 0.86764 | 5.3144 | 30 | 18.3758
6357 | 6.6369 | 4.9853 | 33.2395 | 31.7746 | 31.5702 | 12.248 | 0.9017 | 5.0813 | 30 | 20.3985
6357.2 | 6.6633 | 4.9853 | 32.7625 | 32.6603 | 30.6845 | 16.5766 | 0.86764 | 5.0975 | 30 | 30.5358
6357.4 | 6.6809 | 4.9853 | 34.2955 | 33.4098 | 30.5823 | 9.7271 | 0.9017 | 5.1443 | 30 | 39.1806
6357.6 | 6.6721 | 4.9853 | 32.0471 | 28.9109 | 22.7448 | 2.094 | 0.86764 | 5.2498 | 30 | 0
6357.8 | 6.6809 | 4.9853 | 31.8768 | 33.2054 | 30.1373 | 2.4347 | 0.9017 | 5.1575 | 30 | 36.2821
6358 | 6.7073 | 4.9853 | 31.0933 | 31.7065 | 29.49 | 9.1139 | 0.9017 | 1.7523 | 30 | 19.4865
6358.2 | 6.716 | 4.9634 | 31.6043 | 31.5361 | 33.2054 | 15.0096 | 0.86764 | 5.0096 | 30 | 17.6557
6358.4 | 6.6897 | 4.9853 | 31.3999 | 31.0592 | 30.001 | 8.2282 | 0.9017 | 3.9722 | 30 | 12.3415
6358.6 | 6.6721 | 4.9853 | 31.2295 | 29.2856 | 27.7526 | 7.4446 | 0.9017 | 5.0652 | 30 | 0
6358.8 | 6.6809 | 4.9853 | 31.2977 | 30.5823 | 30.5482 | 14.1579 | 0.9017 | 5.2719 | 30 | 6.5759
6359 | 6.6809 | 4.9853 | 31.3658 | 29.2515 | 26.8328 | 8.3304 | 0.9017 | 5.0564 | 30 | 0
6359.2 | 6.6809 | 4.9853 | 31.4339 | 31.3999 | 34.4318 | 23.1877 | 0.9017 | 5.1956 | 30 | 15.8374
6359.4 | 6.6809 | 4.9853 | 32.6944 | 32.9329 | 33.3757 | 22.7107 | 0.86764 | 5.2645 | 30 | 33.2859
6359.6 | 6.6545 | 4.9853 | 33.4779 | 32.6944 | 30.3097 | 15.9634 | 0.86764 | 5.2602 | 30 | 30.7543
6359.8 | 6.6545 | 4.9853 | 34.2615 | 33.3076 | 30.5482 | 13.2722 | 0.9017 | 3.6571 | 30 | 37.8591
6360 | 6.6633 | 4.9196 | 34.0571 | 33.1713 | 29.6944 | 16.1338 | 0.9017 | 5.241 | 30 | 36.5051
6360.2 | 6.6809 | 4.9196 | 34.8065 | 35.3175 | 32.5922 | 15.5887 | 0.86764 | 5.222 | 30 | 61.0031
6360.4 | 6.6809 | 4.9196 | 34.2955 | 33.1032 | 30.446 | 13.0678 | 0.9017 | 5.1341 | 30 | 36.2251
6360.6 | 6.6721 | 4.8977 | 33.512 | 30.7526 | 26.1515 | 4.0018 | 0.86764 | 4.8718 | 30 | 9.7751
6360.8 | 6.6809 | 4.9196 | 32.7285 | 31.7405 | 21.9613 | 2.2984 | 0.9017 | 5.2029 | 30 | 21.0109
6361 | 6.7073 | 4.8977 | 32.0812 | 32.0471 | 26.9691 | 13.7491 | 0.9017 | 3.2132 | 30 | 24.5853
6361.2 | 6.7248 | 4.9853 | 31.9109 | 32.1153 | 30.001 | 16.9854 | 0.9017 | 4.6535 | 30 | 25.4758
6361.4 | 6.6985 | 4.9853 | 31.979 | 31.3317 | 29.3878 | 6.6952 | 0.9017 | 5.2748 | 30 | 16.7217
6361.6 | 6.6809 | 4.9853 | 31.8768 | 29.1153 | 25.9811 | 5.6732 | 0.9017 | 3.3509 | 30 | 0
6361.8 | 6.6897 | 4.9853 | 31.7065 | 31.6043 | 34.4318 | 19.9492 | 0.83357 | 5.2308 | 30 | 18.1493
6362 | 6.6985 | 4.9634 | 32.49 | 32.8647 | 34.9428 | 22.7789 | 0.9017 | 5.0623 | 30 | 32.522
6362.2 | 6.6721 | 4.9853 | 33.0691 | 33.4098 | 30.8548 | 14.6348 | 0.86764 | 4.1245 | 30 | 38.8639
6362.4 | 6.6369 | 4.9853 | 33.7845 | 33.4779 | 30.4119 | 11.8052 | 0.9017 | 5.1224 | 30 | 39.8314
6362.6 | 6.6721 | 4.9196 | 33.7845 | 32.7625 | 30.3779 | 13.5788 | 0.86764 | 5.219 | 30 | 31.9282
6362.8 | 6.6809 | 4.8977 | 33.7505 | 32.9669 | 29.6944 | 13.8172 | 0.9017 | 5.2689 | 30 | 34.404
6363 | 6.6809 | 4.9196 | 33.5801 | 31.979 | 26.7987 | 4.1061 | 0.86764 | 5.1619 | 30 | 23.3836
6363.2 | 6.6809 | 4.9196 | 32.6944 | 33.8186 | 26.8328 | 2.3666 | 0.86764 | 5.2117 | 30 | 44.3391
6363.4 | 6.7073 | 4.8977 | 32.2856 | 33.4098 | 29.1834 | 4.6512 | 0.9017 | 2.5567 | 30 | 39.9301
6363.6 | 6.7073 | 4.9196 | 32.0131 | 32.0131 | 30.6163 | 11.0898 | 0.93577 | 5.2572 | 30 | 24.3034
6363.8 | 6.6985 | 4.9853 | 32.0812 | 31.7746 | 29.6603 | 5.7413 | 0.9017 | 3.7715 | 30 | 21.7184
6364 | 6.6809 | 4.9853 | 32.0131 | 30.7185 | 29.7285 | 7.138 | 0.86764 | 5.1473 | 30 | 9.8572
6364.2 | 6.6897 | 4.9634 | 31.9449 | 30.5482 | 29.3197 | 4.3446 | 0.9017 | 2.8718 | 30 | 7.9713
6364.4 | 6.6985 | 4.9634 | 31.7746 | 31.5702 | 27.2075 | 13.9194 | 0.9017 | 3.3817 | 30 | 19.5776
6364.6 | 6.6985 | 4.9853 | 31.6383 | 31.3999 | 30.6163 | 15.4184 | 0.9017 | 4.6154 | 30 | 17.7388
6364.8 | 6.6809 | 4.9853 | 31.8768 | 32.1834 | 30.8889 | 14.0898 | 0.9017 | 5.1399 | 30 | 26.6971
6365 | 6.6721 | 4.9853 | 32.5241 | 32.3197 | 29.6603 | 11.1238 | 0.86764 | 5.1443 | 30 | 28.3667
6365.2 | 6.6633 | 4.9853 | 32.9329 | 32.7285 | 30.446 | 3.0479 | 0.9017 | 5.2719 | 30 | 33.1325
6365.4 | 6.6809 | 4.9853 | 31.5361 | 30.7526 | 26.3899 | 2.2303 | 0.86764 | 5.2132 | 30 | 10.9061
6365.6 | 6.6897 | 4.9853 | 31.8087 | 31.1955 | 28.9109 | 3.8314 | 0.9017 | 5.1443 | 30 | 15.9669
6365.8 | 6.7073 | 4.9853 | 31.6383 | 31.1273 | 28.4339 | 20.835 | 0.86764 | 3.2527 | 30 | 15.2643
6366 | 6.6985 | 4.9853 | 31.7405 | 31.6724 | 29.9329 | 13.681 | 0.9017 | 4.0864 | 30 | 21.5047
6366.2 | 6.6809 | 4.9853 | 31.7065 | 31.468 | 30.3438 | 10.715 | 0.86764 | 5.2146 | 30 | 19.2859
6366.4 | 6.6721 | 4.9853 | 31.8768 | 32.2515 | 29.6263 | 14.192 | 0.9017 | 5.2483 | 30 | 28.2476
6366.6 | 6.6721 | 4.9853 | 32.2515 | 32.2856 | 30.2054 | 12.4184 | 0.86764 | 5.2543 | 30 | 28.7647
6366.8 | 6.6721 | 4.9853 | 32.6603 | 32.7966 | 31.2977 | 14.703 | 0.9017 | 5.0081 | 30 | 34.6892
6367 | 6.6633 | 4.9853 | 32.5922 | 32.1834 | 30.8207 | 13.2722 | 0.86764 | 5.0374 | 30 | 27.9007
6367.2 | 6.6633 | 4.9853 | 32.6263 | 32.1493 | 28.7405 | 10.1359 | 0.9017 | 5.1663 | 30 | 27.6413
6367.4 | 6.6721 | 4.9853 | 32.5241 | 31.8427 | 30.0691 | 10.9876 | 0.9017 | 5.181 | 30 | 24.2924
6367.6 | 6.6809 | 4.9853 | 32.4219 | 31.3999 | 30.2054 | 13.3744 | 0.9017 | 5.2953 | 30 | 19.3819
6367.8 | 6.6897 | 4.9853 | 32.49 | 32.2515 | 29.5922 | 4.4808 | 0.9017 | 5.222 | 30 | 29.1116
6368 | 6.6897 | 4.9853 | 31.979 | 31.8427 | 25.402 | 2.3666 | 0.86764 | 5.2205 | 30 | 24.6108
6368.2 | 6.6985 | 4.9853 | 31.7405 | 30.6845 | 25.6745 | 2.8094 | 0.9017 | 4.4601 | 30 | 11.5956
6368.4 | 6.7073 | 5.0073 | 31.1955 | 30.1032 | 26.8669 | 15.9294 | 0.86764 | 3.6791 | 30 | 5.0501
6368.6 | 6.6985 | 4.9853 | 32.1153 | 31.7065 | 32.5581 | 21.5525 | 0.9017 | 4.3561 | 30 | 23.2194
6368.8 | 6.6721 | 4.9853 | 33.2054 | 33.3757 | 32.0131 | 13.1359 | 0.9017 | 5.2396 | 30 | 42.2294
6369 | 6.6721 | 4.9415 | 32.7285 | 33.512 | 29.9329 | 13.204 | 0.86764 | 5.2719 | 30 | 43.9688
6369.2 | 6.6721 | 4.9415 | 33.5461 | 32.9669 | 29.8647 | 16.6107 | 0.9017 | 5.1634 | 30 | 38.0019
6369.4 | 6.6809 | 4.8977 | 34.2955 | 33.9208 | 31.5361 | 13.8854 | 0.9017 | 5.1282 | 30 | 48.9752
6369.6 | 6.6633 | 4.9196 | 33.7505 | 33.0351 | 29.49 | 11.1579 | 0.86764 | 5.1766 | 30 | 39.17
6369.8 | 6.6633 | 4.9196 | 33.2735 | 31.0933 | 26.5603 | 4.4468 | 0.86764 | 3.4887 | 30 | 17.3461
6370 | 6.6721 | 4.8977 | 33.0351 | 32.1493 | 26.9009 | 10.6469 | 0.9017 | 5.2616 | 30 | 29.3736
6370.2 | 6.6985 | 4.9415 | 31.5702 | 31.7746 | 30.3438 | 7.0699 | 0.9017 | 5.2015 | 30 | 25.2528
6370.4 | 6.6985 | 4.9853 | 32.0471 | 32.5922 | 25.6745 | 13.0678 | 0.86764 | 4.7868 | 30 | 34.6182
6370.6 | 6.6897 | 4.9853 | 31.5361 | 31.3999 | 30.8548 | 13.1359 | 0.9017 | 5.1341 | 30 | 21.2605
6370.8 | 6.6897 | 4.9853 | 31.6724 | 30.001 | 27.2416 | 13.4425 | 0.86764 | 1.7846 | 30 | 5.4939
6371 | 6.6985 | 4.9853 | 31.7065 | 31.7405 | 30.2757 | 11.2601 | 0.9017 | 3.9399 | 30 | 25.2011
6371.2 | 6.6985 | 4.9853 | 30.8889 | 29.6263 | 27.7526 | 17.3261 | 0.9017 | 3.8931 | 30 | 1.3495
6371.4 | 6.6809 | 4.9853 | 31.5702 | 31.9449 | 30.1032 | 15.4524 | 0.9017 | 4.6477 | 30 | 27.5961
6371.6 | 6.6721 | 4.9853 | 31.5361 | 29.7285 | 22.5063 | 13.4425 | 0.9017 | 5.1854 | 30 | 2.5984
6371.8 | 6.6809 | 4.9634 | 31.5361 | 31.2977 | 31.0592 | 15.5206 | 0.9017 | 5.1868 | 30 | 20.36
6372 | 6.6897 | 4.9853 | 31.8427 | 31.3658 | 27.7185 | 6.1501 | 0.9017 | 5.2631 | 30 | 21.2071
6372.2 | 6.6897 | 4.9853 | 30.8889 | 30.7526 | 26.6284 | 4.072 | 0.9017 | 5.1575 | 30 | 14.3393
6372.4 | 6.6985 | 4.9853 | 31.0251 | 27.0713 | 24.4481 | 27.6163 | 0.86764 | 3.4462 | 30 | 0
6372.6 | 6.6897 | 4.9853 | 32.0131 | 31.8427 | 31.7746 | 23.0855 | 0.9017 | 5.2146 | 30 | 20.7915
6372.8 | 6.6633 | 4.9853 | 32.8988 | 32.4219 | 30.7185 | 12.5206 | 0.86764 | 1.6278 | 30 | 27.4593
6373 | 6.6369 | 4.9853 | 32.7625 | 31.6043 | 29.2856 | 12.759 | 0.9017 | 5.0975 | 30 | 18.3371
6373.2 | 6.6633 | 4.9853 | 32.7966 | 32.7285 | 30.446 | 14.3623 | 0.9017 | 5.1253 | 30 | 31.166
6373.4 | 6.6809 | 4.9853 | 32.5922 | 30.7867 | 26.2196 | 5.7072 | 0.9017 | 4.0103 | 30 | 9.3255
6373.6 | 6.6897 | 4.9853 | 30.6845 | 32.5241 | 26.7306 | 11.0216 | 0.86764 | 1.9722 | 30 | 29.0551
6373.8 | 6.6985 | 4.9853 | 31.5021 | 31.6724 | 30.9229 | 20.1196 | 0.86764 | 5.2572 | 30 | 19.5516
6374 | 6.6985 | 4.9853 | 31.8087 | 31.6383 | 27.2416 | 15.248 | 0.86764 | 4.6726 | 30 | 19.2626
6374.2 | 6.6721 | 4.9853 | 32.1493 | 31.7065 | 28.1955 | 8.2282 | 0.86764 | 5.1985 | 30 | 20.1294
6374.4 | 6.6721 | 4.9853 | 31.7746 | 30.0351 | 24.9591 | 2.571 | 0.9017 | 5.2689 | 30 | 1.2931
6374.6 | 6.6897 | 4.9853 | 30.957 | 29.4559 | 30.3779 | 4.1402 | 0.9017 | 5.1575 | 30 | 0
6374.8 | 6.7248 | 4.9853 | 30.5823 | 30.3779 | 27.7867 | 28.1955 | 0.93577 | 3.4989 | 30 | 4.2652
6375 | 6.7073 | 4.9853 | 31.7065 | 33.1373 | 33.1713 | 24.7207 | 0.9017 | 5.2322 | 30 | 35.5482
6375.2 | 6.6545 | 4.9634 | 32.7966 | 32.5581 | 30.0691 | 10.8854 | 0.86764 | 5.266 | 30 | 29.169
6375.4 | 6.6369 | 4.9853 | 33.6823 | 32.2856 | 29.3537 | 10.1359 | 0.9017 | 5.2514 | 30 | 26.2297
6375.6 | 6.6721 | 4.9853 | 33.8527 | 33.4779 | 31.0933 | 6.4226 | 0.86764 | 5.1297 | 30 | 39.8701
6375.8 | 6.6809 | 4.8977 | 31.7065 | 30.1713 | 25.7086 | 14.9414 | 0.9017 | 4.5642 | 30 | 2.6124
6376 | 6.6809 | 4.9196 | 33.1032 | 33.8867 | 32.2175 | 8.8414 | 0.9017 | 5.1312 | 30 | 44.7127
6376.2 | 6.6721 | 4.8977 | 32.5581 | 28.0251 | 23.8349 | 14.0557 | 0.86764 | 5.2543 | 30 | 0
6376.4 | 6.6809 | 4.9634 | 32.3197 | 34.8406 | 33.3757 | 17.0876 | 0.9017 | 4.8982 | 30 | 54.7819
6376.6 | 6.6897 | 4.9853 | 33.0351 | 33.8527 | 33.512 | 7.9216 | 0.9017 | 4.8527 | 30 | 43.8714
6376.8 | 6.6721 | 4.9196 | 31.8768 | 30.5482 | 29.3878 | 13.3403 | 0.86764 | 5.2719 | 30 | 6.6584
6377 | 6.6809 | 4.8977 | 31.8087 | 32.1493 | 29.6603 | 4.4127 | 0.9017 | 5.1385 | 30 | 24.8294
6377.2 | 6.6809 | 4.9853 | 31.7065 | 28.979 | 27.446 | 11.7711 | 0.9017 | 5.1385 | 30 | 0
6377.4 | 6.6985 | 4.9853 | 31.3317 | 32.4219 | 31.1614 | 17.1558 | 0.86764 | 5.1443 | 30 | 27.4078
6377.6 | 6.6897 | 4.9853 | 31.3999 | 31.2295 | 25.4701 | 3.9336 | 0.9017 | 3.7494 | 30 | 14.0402
6377.8 | 6.6809 | 4.9853 | 31.6383 | 31.3317 | 26.6284 | 15.248 | 0.86764 | 5.2938 | 30 | 15.2693
6378 | 6.7073 | 4.9853 | 31.9109 | 31.3317 | 30.6845 | 18.0415 | 0.9017 | 2.6491 | 30 | 15.3464
6378.2 | 6.6897 | 4.9853 | 32.49 | 32.8988 | 32.0471 | 15.725 | 0.9017 | 5.1883 | 30 | 33.1769
6378.4 | 6.6721 | 4.9853 | 33.3076 | 33.512 | 31.6383 | 13.204 | 0.9017 | 5.2103 | 30 | 40.2936
6378.6 | 6.6721 | 4.9853 | 33.6142 | 33.4439 | 31.1955 | 12.3502 | 0.9017 | 5.2733 | 30 | 39.7232
6378.8 | 6.6721 | 4.8977 | 33.5801 | 34.0571 | 29.0131 | 4.583 | 0.86764 | 5.1648 | 30 | 46.8697
6379 | 6.6282 | 4.9196 | 30.3097 | 28.0592 | 28.5361 | 2.571 | 0.9017 | 5.181 | 30 | 0
6379.2 | 6.6897 | 4.9853 | 32.0812 | 32.7966 | 28.5702 | 5.2984 | 0.9017 | 4.041 | 30 | 31.6264
6379.4 | 6.7073 | 4.9853 | 31.979 | 32.6263 | 32.4219 | 15.5887 | 0.9017 | 3.1619 | 30 | 29.8588
6379.6 | 6.6721 | 4.9634 | 31.979 | 31.8427 | 28.3999 | 4.4468 | 0.86764 | 5.2 | 30 | 21.1344
6379.8 | 6.6721 | 4.9853 | 32.1834 | 31.0592 | 27.1394 | 2.7754 | 0.9017 | 4.5056 | 30 | 12.3645
6380 | 6.6721 | 4.9853 | 31.7405 | 29.8647 | 29.2175 | 13.3403 | 0.9017 | 2.4015 | 30 | 0
6380.2 | 6.7073 | 4.9853 | 31.7065 | 31.6043 | 31.3317 | 16.8832 | 0.86764 | 3.8989 | 30 | 18.1709
6380.4 | 6.6721 | 4.9853 | 31.7746 | 32.8988 | 29.3537 | 10.5788 | 0.86764 | 4.0249 | 30 | 32.9296
6380.6 | 6.6721 | 4.9853 | 31.3317 | 31.2636 | 30.7867 | 11.3282 | 0.86764 | 5.137 | 30 | 14.5724
6380.8 | 6.6633 | 4.9853 | 32.2515 | 30.7867 | 29.0471 | 14.3282 | 0.9017 | 5.1575 | 30 | 9.2428
6381 | 6.6809 | 4.9853 | 32.5241 | 32.4219 | 30.446 | 13.0678 | 0.9017 | 5.2602 | 30 | 27.8135
6381.2 | 6.6545 | 4.9853 | 32.6603 | 32.2856 | 29.3197 | 4.7193 | 0.86764 | 5.096 | 30 | 26.4094
6381.4 | 6.6633 | 4.9853 | 31.979 | 31.1273 | 24.7547 | 13.3062 | 0.86764 | 5.1414 | 30 | 13.4199
6381.6 | 6.6809 | 4.9853 | 32.0131 | 31.8087 | 32.5241 | 20.2899 | 0.9017 | 2.0557 | 30 | 21.204
6381.8 | 6.6809 | 4.9853 | 32.9669 | 33.0691 | 33.2735 | 15.214 | 0.86764 | 5.1604 | 30 | 35.5886
6382 | 6.6633 | 4.9853 | 32.9329 | 32.5581 | 29.6944 | 4.583 | 0.86764 | 5.1868 | 30 | 29.9773
6382.2 | 6.6545 | 4.9853 | 31.2295 | 30.5823 | 26.5262 | 8.4666 | 0.86764 | 5.2264 | 30 | 7.741
6382.4 | 6.6721 | 4.9853 | 31.9109 | 32.2175 | 32.8988 | 13.7491 | 0.9017 | 5.2425 | 30 | 26.2999
6382.6 | 6.6897 | 4.9196 | 32.3878 | 32.8647 | 32.2175 | 4.0018 | 0.86764 | 5.2631 | 30 | 33.7613
6382.8 | 6.6721 | 4.9853 | 32.1493 | 33.2395 | 28.6383 | 2.571 | 0.9017 | 5.2587 | 30 | 38.1726
6383 | 6.6897 | 4.9853 | 31.5021 | 30.957 | 27.4801 | 14.8392 | 0.86764 | 4.97 | 30 | 12.503
6383.2 | 6.7073 | 4.9853 | 31.7065 | 31.468 | 29.5241 | 14.8392 | 0.9017 | 3.8198 | 30 | 18.3472
6383.4 | 6.6985 | 4.9853 | 31.8427 | 30.6504 | 28.5702 | 9.3864 | 0.86764 | 5.1546 | 30 | 9.1697
6383.6 | 6.6809 | 4.9853 | 31.9109 | 31.3999 | 30.2054 | 6.2864 | 0.9017 | 5.181 | 30 | 17.698
6383.8 | 6.6897 | 4.9853 | 31.6043 | 27.3438 | 26.5603 | 2.5028 | 0.86764 | 4.8909 | 30 | 0
6384 | 6.6985 | 4.9853 | 31.3317 | 29.7966 | 28.1955 | 9.5568 | 0.9017 | 2.4278 | 30 | 0
6384.2 | 6.7073 | 4.9853 | 31.5361 | 31.9449 | 33.6823 | 28.4339 | 0.9017 | 5.3085 | 30 | 22.0283
6384.4 | 6.6721 | 4.9853 | 32.0471 | 33.3757 | 30.6845 | 13.4084 | 0.9017 | 5.1399 | 30 | 38.3505
6384.6 | 6.6545 | 4.9853 | 32.8647 | 32.0131 | 29.0471 | 11.4986 | 0.9017 | 5.2748 | 30 | 23.1085
6384.8 | 6.6633 | 4.9853 | 33.2395 | 33.2735 | 31.5021 | 15.4524 | 0.86764 | 5.2161 | 30 | 37.5049
6385 | 6.6809 | 4.9853 | 34.0911 | 34.1252 | 32.3197 | 16.6448 | 0.86764 | 5.1927 | 30 | 47.3431
6385.2 | 6.6809 | 4.9634 | 33.7164 | 33.1032 | 29.6603 | 14.1579 | 0.93577 | 5.1326 | 30 | 36.0145
6385.4 | 6.6633 | 4.9196 | 33.512 | 32.2515 | 29.2175 | 4.7193 | 0.9017 | 5.2572 | 30 | 26.538
6385.6 | 6.6721 | 4.9196 | 30.7185 | 28.6724 | 25.3339 | 9.0798 | 0.9017 | 4.7897 | 30 | 0
6385.8 | 6.7073 | 4.8977 | 31.979 | 32.1153 | 31.9449 | 16.3041 | 0.9017 | 4.7854 | 30 | 23.9253
6386 | 6.7073 | 4.9853 | 32.0812 | 31.2977 | 26.0152 | 6.8655 | 0.83357 | 3.1033 | 30 | 14.7853
6386.2 | 6.6897 | 4.9853 | 31.7065 | 29.8307 | 26.8328 | 14.4645 | 0.86764 | 5.0916 | 30 | 0
6386.4 | 6.6809 | 4.9853 | 31.7065 | 33.2054 | 32.6263 | 22.5745 | 0.86764 | 4.9583 | 30 | 36.309
6386.6 | 6.6897 | 4.9853 | 32.6944 | 32.4219 | 32.5922 | 19.9492 | 0.9017 | 5.1312 | 30 | 27.6198
6386.8 | 6.6721 | 4.9853 | 33.7164 | 33.512 | 32.49 | 14.3282 | 0.9017 | 5.1634 | 30 | 40.1094
6387 | 6.6633 | 4.9196 | 33.3417 | 31.3999 | 29.4559 | 4.9578 | 0.9017 | 5.2602 | 30 | 16.3839
6387.2 | 6.6721 | 4.8977 | 31.5702 | 32.0812 | 29.5922 | 13.4766 | 0.86764 | 4.6213 | 30 | 24.1838
6387.4 | 6.6809 | 4.9853 | 32.4219 | 33.0351 | 32.1834 | 12.8634 | 0.9017 | 5.2558 | 30 | 35.1115
6387.6 | 6.6809 | 4.9853 | 32.4219 | 29.0131 | 24.2437 | 2.4006 | 0.9017 | 5.2234 | 30 | 0
6387.8 | 6.6809 | 4.9853 | 32.1153 | 31.9109 | 26.935 | 2.2303 | 0.9017 | 5.1722 | 30 | 21.6194
6388 | 6.7073 | 4.9853 | 31.6383 | 31.468 | 23.1195 | 17.258 | 0.86764 | 4.5275 | 30 | 16.7129
6388.2 | 6.716 | 4.9853 | 31.5021 | 31.2295 | 31.0251 | 15.214 | 0.9017 | 3.7377 | 30 | 14.0963
6388.4 | 6.6985 | 4.9853 | 31.4339 | 30.5141 | 30.446 | 9.2842 | 0.86764 | 5.1312 | 30 | 6.0629
6388.6 | 6.6809 | 4.9853 | 31.8087 | 32.0812 | 32.1834 | 16.5426 | 0.9017 | 5.2675 | 30 | 23.8463
6388.8 | 6.6721 | 4.9853 | 32.7966 | 32.2515 | 32.3197 | 15.8612 | 0.9017 | 5.2763 | 30 | 25.896
6389 | 6.6809 | 4.9853 | 33.3417 | 32.3537 | 32.0812 | 14.1579 | 0.9017 | 5.1722 | 30 | 27.1843
6389.2 | 6.6633 | 4.9853 | 33.3757 | 31.8768 | 30.1713 | 4.0018 | 0.9017 | 5.1282 | 30 | 21.9175
6389.4 | 6.6633 | 4.9196 | 31.0251 | 30.0691 | 28.7065 | 12.0436 | 0.9017 | 3.4682 | 30 | 1.5473
6389.6 | 6.6897 | 4.9853 | 31.8768 | 32.5241 | 31.2977 | 11.3282 | 0.86764 | 5.2234 | 30 | 29.3631
6389.8 | 6.6809 | 4.9853 | 32.0131 | 31.1614 | 24.9251 | 12.5887 | 0.9017 | 4.9891 | 30 | 14.0718
6390 | 6.6985 | 4.9853 | 32.49 | 33.1713 | 32.5241 | 17.7008 | 0.9017 | 4.4674 | 30 | 36.9096
6390.2 | 6.6897 | 4.9853 | 32.4219 | 32.2856 | 32.1153 | 16.8492 | 0.9017 | 5.2748 | 30 | 27.0597
6390.4 | 6.6721 | 4.9853 | 33.2054 | 32.3197 | 29.7966 | 11.0898 | 0.86764 | 5.1868 | 30 | 27.5774
6390.6 | 6.6633 | 4.9853 | 32.7625 | 30.8889 | 25.913 | 3.9336 | 0.86764 | 5.1429 | 30 | 11.5023
6390.8 | 6.6721 | 4.9853 | 32.7966 | 32.7625 | 29.1493 | 5.2303 | 0.86764 | 5.1707 | 30 | 32.7806
6391 | 6.6985 | 4.9853 | 32.1834 | 30.2757 | 32.1153 | 15.759 | 0.9017 | 5.1297 | 30 | 4.767
6391.2 | 6.6985 | 4.9853 | 32.0812 | 31.8768 | 26.935 | 3.082 | 0.9017 | 5.2132 | 30 | 22.9222
6391.4 | 6.6897 | 4.9853 | 31.4339 | 31.5021 | 26.8328 | 9.5227 | 0.86764 | 3.9385 | 30 | 18.7856
6391.6 | 6.7073 | 4.9853 | 31.1614 | 31.468 | 30.1373 | 19.4382 | 0.9017 | 2.0381 | 30 | 18.4876
6391.8 | 6.6897 | 4.9853 | 32.5241 | 32.6263 | 31.8768 | 15.6909 | 0.9017 | 2.5172 | 30 | 31.6934
6392 | 6.6809 | 4.9853 | 32.6944 | 32.8647 | 30.4119 | 10.3062 | 0.93577 | 2.3136 | 30 | 34.5472
6392.2 | 6.6633 | 4.9853 | 32.4219 | 31.1273 | 27.7526 | 9.9656 | 0.9017 | 5.2558 | 30 | 15.0302
6392.4 | 6.6809 | 4.9853 | 32.1834 | 32.7966 | 31.5361 | 12.0436 | 0.9017 | 5.2528 | 30 | 34.0078
6392.6 | 6.6809 | 4.9853 | 32.2515 | 31.8087 | 31.1955 | 4.6512 | 0.9017 | 5.1634 | 30 | 22.9762
6392.8 | 6.6721 | 4.9853 | 31.8768 | 30.7185 | 27.8548 | 4.4468 | 0.9017 | 2.6359 | 30 | 10.731
6393 | 6.6985 | 4.9634 | 31.7065 | 31.6383 | 31.9449 | 17.4964 | 0.9017 | 3.7686 | 30 | 21.193
6393.2 | 6.6985 | 4.9853 | 31.7405 | 32.0812 | 30.3779 | 4.8556 | 0.86764 | 3.978 | 30 | 26.3051
6393.4 | 6.6809 | 4.9853 | 31.9109 | 31.1273 | 27.7867 | 11.2942 | 0.83357 | 3.9604 | 30 | 15.6194
6393.6 | 6.6897 | 4.9853 | 31.7065 | 31.6383 | 29.7285 | 10.6469 | 0.9017 | 5.052 | 30 | 21.4742
6393.8 | 6.6897 | 4.9853 | 31.8427 | 29.9329 | 28.2295 | 13.3744 | 0.86764 | 5.2865 | 30 | 2.2478
6394 | 6.6897 | 4.9853 | 31.7746 | 31.8087 | 31.5361 | 14.8392 | 0.93577 | 5.1531 | 30 | 23.4948
6394.2 | 6.6809 | 4.9853 | 31.8768 | 31.1955 | 27.8889 | 6.0479 | 0.86764 | 5.1399 | 30 | 16.6526
6394.4 | 6.6809 | 4.9853 | 31.7746 | 30.5823 | 28.1955 | 4.8556 | 0.86764 | 1.8358 | 30 | 9.775
6394.6 | 6.6809 | 4.9853 | 31.2295 | 30.7526 | 28.5702 | 19.7448 | 0.9017 | 3.5561 | 30 | 11.739
6394.8 | 6.6985 | 4.9853 | 32.6944 | 32.5241 | 33.4439 | 20.869 | 0.86764 | 5.2924 | 30 | 31.8501
6395 | 6.6633 | 4.9853 | 33.2735 | 33.1032 | 29.0812 | 13.1018 | 0.9017 | 4.4527 | 30 | 38.559
6395.2 | 6.6545 | 4.9853 | 33.3417 | 32.7285 | 30.6845 | 15.1799 | 0.9017 | 5.1385 | 30 | 34.4926
6395.4 | 6.6721 | 4.9853 | 33.512 | 32.7625 | 31.2636 | 13.204 | 0.9017 | 3.7143 | 30 | 35.0359
6395.6 | 6.6721 | 4.9853 | 32.7966 | 31.2295 | 25.5723 | 8.671 | 0.9017 | 3.5326 | 30 | 17.8286
6395.8 | 6.6809 | 4.9853 | 32.7285 | 32.8307 | 29.1153 | 6.5589 | 0.93577 | 5.2938 | 30 | 36.0391
6396 | 6.6809 | 4.9853 | 32.1153 | 31.9109 | 28.1273 | 12.9656 | 0.86764 | 4.8396 | 30 | 25.7834
6396.2 | 6.6897 | 4.9853 | 32.0131 | 31.8768 | 29.5922 | 7.7512 | 0.86764 | 5.2469 | 30 | 25.5077
6396.4 | 6.6985 | 4.9853 | 31.8768 | 31.0592 | 26.6625 | 2.4347 | 0.86764 | 5.1956 | 30 | 16.3539
6396.6 | 6.6985 | 4.9853 | 31.3658 | 30.3779 | 30.3097 | 12.5206 | 0.9017 | 2.4747 | 30 | 8.6964
6396.8 | 6.716 | 4.9853 | 31.1955 | 31.0592 | 31.5021 | 19.4723 | 0.9017 | 4.8469 | 30 | 16.4376
6397 | 6.6985 | 4.9853 | 32.2175 | 32.1493 | 32.0812 | 18.4844 | 0.9017 | 5.137 | 30 | 28.8481
6397.2 | 6.6721 | 4.9853 | 32.6263 | 32.3878 | 28.979 | 11.6689 | 0.86764 | 1.4007 | 30 | 31.6742
6397.4 | 6.6633 | 4.9853 | 32.7625 | 32.5241 | 29.7285 | 12.4865 | 0.9017 | 5.2161 | 30 | 33.3564
6397.6 | 6.6721 | 4.9853 | 31.8427 | 30.5823 | 24.7547 | 3.9336 | 0.86764 | 5.1487 | 30 | 11.504
6397.8 | 6.6985 | 4.9853 | 31.6383 | 32.4219 | 27.3438 | 2.5369 | 0.9017 | 5.2602 | 30 | 32.3785
6398 | 6.7073 | 4.9853 | 31.0933 | 29.6603 | 24.7888 | 6.1501 | 0.9017 | 3.1692 | 30 | 1.2336
6398.2 | 6.7073 | 4.9853 | 31.0251 | 30.9229 | 31.2636 | 14.0216 | 0.86764 | 5.1517 | 30 | 15.5178
6398.4 | 6.6897 | 4.9853 | 31.9449 | 31.9109 | 30.8207 | 12.4865 | 0.93577 | 5.2146 | 30 | 26.764
6398.6 | 6.6721 | 4.9853 | 32.2515 | 31.7405 | 30.4119 | 5.9457 | 0.9017 | 4.3575 | 30 | 24.9445
6398.8 | 6.6897 | 4.9853 | 31.4339 | 30.5141 | 27.6163 | 11.3964 | 0.9017 | 5.2469 | 30 | 11.1515
6399 | 6.6985 | 4.9853 | 31.5021 | 30.7185 | 29.5922 | 13.204 | 0.9017 | 5.2631 | 30 | 13.4971
6399.2 | 6.6897 | 4.9853 | 31.7065 | 31.5361 | 30.4119 | 7.8194 | 0.9017 | 5.1795 | 30 | 22.8017
6399.4 | 6.6721 | 4.9853 | 31.7065 | 29.7966 | 24.891 | 14.8052 | 0.9017 | 2.5919 | 30 | 3.1832
6399.6 | 6.6897 | 4.9853 | 31.6043 | 31.3999 | 29.6603 | 19.6426 | 0.9017 | 4.5876 | 30 | 21.3347
6399.8 | 6.6985 | 4.9853 | 31.8768 | 31.8768 | 29.1493 | 15.3843 | 0.9017 | 5.1473 | 30 | 26.819
6400 | 6.6809 | 4.9853 | 31.7746 | 31.5702 | 29.49 | 14.6008 | 0.9017 | 5.1209 | 30 | 23.4543
6400.2 | 6.6809 | 4.9853 | 32.0471 | 31.5021 | 28.9109 | 8.16 | 0.86764 | 5.2029 | 30 | 22.7734
6400.4 | 6.6721 | 4.9853 | 31.9449 | 29.4559 | 23.9712 | 2.2644 | 0.86764 | 5.2176 | 30 | 0
6400.6 | 6.6985 | 4.9853 | 30.8548 | 30.4119 | 23.6305 | 7.9556 | 0.86764 | 5.159 | 30 | 4.6511
6400.8 | 6.7073 | 4.9634 | 31.0592 | 30.8889 | 26.3218 | 21.1756 | 0.86764 | 4.4234 | 30 | 10.0781
6401 | 6.7073 | 4.9853 | 31.0592 | 30.7867 | 29.0131 | 20.835 | 0.9017 | 4.6315 | 30 | 8.9721
6401.2 | 6.6897 | 4.9853 | 32.1153 | 31.7746 | 30.8207 | 14.1238 | 0.9017 | 5.2587 | 30 | 20.2095
6401.4 | 6.6721 | 4.9853 | 32.8647 | 32.7625 | 30.5141 | 6.3204 | 0.86764 | 5.2103 | 30 | 31.5047
6401.6 | 6.6721 | 4.9853 | 30.957 | 29.4559 | 26.4581 | 4.3105 | 0.9017 | 5.1619 | 30 | 0
6401.8 | 6.6897 | 4.9634 | 31.4339 | 33.1373 | 32.3197 | 18.4503 | 0.9017 | 5.1927 | 30 | 35.5271
6402 | 6.6897 | 4.9853 | 32.2856 | 34.9087 | 33.1713 | 22.0975 | 0.86764 | 5.2689 | 30 | 55.7754
6402.2 | 6.6721 | 4.9853 | 32.5581 | 33.1713 | 31.6383 | 15.3843 | 0.86764 | 5.0711 | 30 | 36.3769
6402.4 | 6.6545 | 4.9853 | 33.6142 | 33.3757 | 31.468 | 11.703 | 0.9017 | 5.1941 | 30 | 38.8763
6402.6 | 6.6633 | 4.9853 | 33.2054 | 32.4219 | 30.3779 | 7.3765 | 0.9017 | 5.2528 | 30 | 28.2656
6402.8 | 6.6897 | 4.9853 | 30.9911 | 30.2416 | 25.4361 | 9.693 | 0.86764 | 4.9876 | 30 | 3.707
6403 | 6.6985 | 4.9853 | 32.0812 | 32.5581 | 29.7966 | 6.082 | 0.9017 | 5.2675 | 30 | 29.9637
6403.2 | 6.6897 | 4.9853 | 31.6383 | 31.2295 | 28.6383 | 12.8634 | 0.9017 | 4.778 | 30 | 15.0602
6403.4 | 6.6985 | 4.9853 | 31.4339 | 31.2295 | 30.0351 | 6.4908 | 0.86764 | 2.2051 | 30 | 15.1315
6403.6 | 6.6897 | 4.9853 | 30.9229 | 31.6043 | 29.2515 | 11.4986 | 0.86764 | 4.5041 | 30 | 19.4493
6403.8 | 6.6985 | 4.9853 | 31.5021 | 31.7405 | 31.468 | 18.314 | 0.86764 | 5.1619 | 30 | 21.0846
6404 | 6.6897 | 4.9853 | 32.6603 | 32.7285 | 31.0933 | 3.2523 | 0.9017 | 5.2528 | 30 | 32.379
6404.2 | 6.6721 | 4.9853 | 30.9911 | 30.6504 | 24.1415 | 2.8776 | 0.9017 | 3.7715 | 30 | 8.9938
6404.4 | 6.6809 | 4.9853 | 31.5021 | 29.5581 | 31.5702 | 15.0777 | 0.9017 | 2.3165 | 30 | 0
6404.6 | 6.6985 | 4.9853 | 31.6383 | 31.6724 | 30.7185 | 21.4822 | 0.86764 | 4.7443 | 30 | 18.9338
6404.8 | 6.6897 | 4.9853 | 32.4219 | 32.0471 | 31.0592 | 11.6008 | 0.86764 | 5.1355 | 30 | 23.2761
6405 | 6.6633 | 4.9853 | 31.4339 | 30.3779 | 27.0031 | 11.4986 | 0.86764 | 5.178 | 30 | 4.4837
6405.2 | 6.6721 | 4.9853 | 31.8087 | 33.5461 | 30.2054 | 14.6008 | 0.9017 | 5.1487 | 30 | 40.398
6405.4 | 6.6897 | 4.9853 | 31.979 | 29.5581 | 24.5503 | 2.094 | 0.9017 | 5.2631 | 30 | 0
6405.6 | 6.6897 | 4.9853 | 31.6383 | 29.0131 | 26.0152 | 3.8314 | 0.9017 | 1.6688 | 30 | 0
6405.8 | 6.6985 | 4.9853 | 31.2636 | 31.0592 | 31.5021 | 23.0514 | 0.9017 | 5.2865 | 30 | 11.9711
6406 | 6.6985 | 4.9853 | 32.2856 | 32.3197 | 31.2295 | 20.5624 | 0.9017 | 5.1707 | 30 | 26.3123
6406.2 | 6.6721 | 4.9853 | 33.3757 | 32.5241 | 29.6603 | 13.1359 | 0.86764 | 3.3993 | 30 | 28.7631
6406.4 | 6.6545 | 4.9853 | 33.6142 | 31.8087 | 28.5021 | 13.17 | 0.9017 | 5.2483 | 30 | 20.804
6406.6 | 6.6721 | 4.9853 | 33.7505 | 33.2054 | 31.0251 | 15.4524 | 0.9017 | 5.266 | 30 | 36.7323
6406.8 | 6.6809 | 4.9196 | 33.6823 | 31.1273 | 25.8789 | 15.3162 | 0.9017 | 5.2733 | 30 | 13.3757
6407 | 6.6633 | 4.9853 | 33.8867 | 32.6944 | 30.2757 | 12.9996 | 0.9017 | 5.1766 | 30 | 31.1943
6407.2 | 6.6721 | 4.9853 | 32.3537 | 29.1834 | 26.2537 | 2.4347 | 0.86764 | 1.9033 | 30 | 0
6407.4 | 6.6897 | 4.9853 | 32.2175 | 33.0691 | 28.5702 | 12.248 | 0.9017 | 5.1824 | 30 | 34.7466
6407.6 | 6.6985 | 4.9853 | 32.0812 | 32.2515 | 33.3076 | 20.3921 | 0.86764 | 5.1648 | 30 | 25.6618
6407.8 | 6.6897 | 4.9853 | 32.5922 | 33.9549 | 30.7526 | 15.0096 | 0.9017 | 4.8571 | 30 | 45.0893
6408 | 6.6721 | 4.9853 | 33.0351 | 31.8768 | 26.0493 | 3.8996 | 0.9017 | 5.1224 | 30 | 21.7761
6408.2 | 6.6721 | 4.9853 | 32.3197 | 31.7405 | 29.2175 | 9.8634 | 0.86764 | 5.137 | 30 | 20.3411
6408.4 | 6.6897 | 4.9853 | 32.1493 | 31.8087 | 31.0251 | 6.2864 | 0.86764 | 5.2543 | 30 | 21.2149
6408.6 | 6.6985 | 4.9853 | 31.5702 | 29.5922 | 26.7306 | 2.7754 | 0.9017 | 5.2044 | 30 | 0
6408.8 | 6.6985 | 4.9853 | 31.2636 | 29.4559 | 25.7767 | 16.8832 | 0.86764 | 4.2389 | 30 | 0
6409 | 6.6985 | 4.9853 | 31.4339 | 31.7405 | 31.2295 | 15.214 | 0.9017 | 3.4784 | 30 | 19.7028
6409.2 | 6.6897 | 4.9853 | 32.5241 | 32.2175 | 30.6845 | 13.0337 | 0.86764 | 5.1194 | 30 | 25.2068
6409.4 | 6.6721 | 4.9853 | 33.3757 | 32.2175 | 30.2054 | 7.0018 | 0.9017 | 5.1546 | 30 | 25.3353
6409.6 | 6.6633 | 5.0073 | 31.2636 | 29.8647 | 25.4361 | 4.7193 | 0.86764 | 2.4161 | 30 | 0
6409.8 | 6.6809 | 4.9853 | 31.9449 | 32.8307 | 30.1713 | 15.5887 | 0.86764 | 5.2572 | 30 | 32.0643
6410 | 6.6985 | 4.9853 | 32.2515 | 32.6263 | 32.0131 | 21.4822 | 0.86764 | 5.1399 | 30 | 29.9127
6410.2 | 6.6721 | 4.9853 | 33.0351 | 32.9669 | 27.3779 | 10.3403 | 0.9017 | 5.1927 | 30 | 33.9243
6410.4 | 6.6721 | 4.9853 | 32.5922 | 32.6944 | 29.5241 | 8.3304 | 0.86764 | 5.2483 | 30 | 31.0087
6410.6 | 6.6809 | 4.9853 | 31.979 | 32.3878 | 29.0131 | 3.9336 | 0.86764 | 5.2645 | 30 | 27.6914
6410.8 | 6.6897 | 4.9853 | 32.1834 | 30.3097 | 25.0954 | 1.6852 | 0.86764 | 5.1575 | 30 | 4.2874
6411 | 6.7073 | 4.9853 | 31.6724 | 30.8548 | 29.0812 | 14.8733 | 0.9017 | 4.0498 | 30 | 10.4804
6411.2 | 6.6897 | 4.9634 | 31.5361 | 31.5021 | 32.7625 | 16.781 | 0.86764 | 4.0967 | 30 | 17.8662
6411.4 | 6.6809 | 4.9634 | 31.7746 | 31.6043 | 29.5241 | 14.0557 | 0.86764 | 5.1517 | 30 | 19.1066
6411.6 | 6.6721 | 4.9853 | 32.0471 | 31.9109 | 29.7966 | 12.5206 | 0.86764 | 5.0213 | 30 | 22.673
6411.8 | 6.6809 | 4.9853 | 32.3537 | 32.2175 | 27.9229 | 11.6689 | 0.86764 | 5.1766 | 30 | 26.2572
6412 | 6.6809 | 4.9853 | 32.1834 | 30.9229 | 26.7647 | 4.549 | 0.9017 | 5.2645 | 30 | 11.72
6412.2 | 6.6897 | 4.9853 | 31.8087 | 31.6043 | 28.3999 | 3.2523 | 0.86764 | 5.1634 | 30 | 19.4923
6412.4 | 6.6897 | 4.9853 | 31.7405 | 30.7526 | 27.2075 | 17.4283 | 0.9017 | 5.1956 | 30 | 9.9367
6412.6 | 6.7073 | 4.9853 | 31.9109 | 31.8087 | 30.3438 | 20.5284 | 0.9017 | 2.5069 | 30 | 21.9448
6412.8 | 6.6721 | 4.9853 | 33.0691 | 32.4219 | 30.5823 | 7.0018 | 0.86764 | 5.2498 | 30 | 28.996
6413 | 6.6633 | 4.9634 | 31.9109 | 31.5702 | 29.7285 | 9.8293 | 0.9017 | 5.2205 | 30 | 19.4878
6413.2 | 6.6809 | 4.9853 | 32.7285 | 32.8647 | 32.5241 | 4.072 | 0.9017 | 3.3993 | 30 | 34.2445
6413.4 | 6.6897 | 4.9853 | 32.1493 | 30.6845 | 28.979 | 11.2942 | 0.93577 | 5.2836 | 30 | 9.7103
6413.6 | 6.6897 | 4.9853 | 32.2856 | 32.0131 | 30.7185 | 7.1721 | 0.86764 | 5.2249 | 30 | 24.8017
6413.8 | 6.6809 | 4.9853 | 32.0131 | 31.2977 | 25.3339 | 2.1281 | 0.9017 | 5.1897 | 30 | 16.8136
6414 | 6.6897 | 4.9853 | 31.7065 | 31.6043 | 29.0471 | 17.4283 | 0.86764 | 5.1634 | 30 | 20.3623
6414.2 | 6.6985 | 4.9853 | 31.8427 | 31.6724 | 30.0351 | 19.2679 | 0.9017 | 5.033 | 30 | 21.2271
6414.4 | 6.6897 | 4.9853 | 32.5922 | 31.5361 | 28.6043 | 12.4865 | 0.86764 | 5.2572 | 30 | 19.7802
6414.6 | 6.6633 | 4.9853 | 33.0351 | 32.1834 | 30.7526 | 9.1139 | 0.86764 | 5.1707 | 30 | 27.2021
6414.8 | 6.6809 | 4.9853 | 32.3878 | 31.8427 | 30.9229 | 3.8655 | 0.86764 | 5.241 | 30 | 23.4693
6415 | 6.6809 | 4.9853 | 31.9449 | 30.1032 | 28.5021 | 10.2722 | 0.9017 | 5.2675 | 30 | 3.869
6415.2 | 6.716 | 4.9853 | 31.8087 | 31.6724 | 31.9449 | 20.324 | 0.9017 | 5.2631 | 30 | 21.6523
6415.4 | 6.6985 | 4.9853 | 32.0131 | 31.7405 | 25.6745 | 17.5986 | 0.9017 | 3.9312 | 30 | 22.5211
6415.6 | 6.6809 | 4.9853 | 32.1153 | 31.8768 | 30.4119 | 14.0216 | 0.86764 | 5.2161 | 30 | 24.1657
6415.8 | 6.6721 | 4.9853 | 32.0131 | 33.1373 | 28.0592 | 5.2303 | 0.96984 | 5.1399 | 30 | 38.5543
6416 | 6.6897 | 4.9853 | 32.0471 | 30.1032 | 27.446 | 3.0138 | 0.9017 | 4.0322 | 30 | 4.3633
6416.2 | 6.7073 | 4.9853 | 31.5702 | 31.5361 | 31.0933 | 15.0436 | 0.86764 | 3.1546 | 30 | 20.6031
6416.4 | 6.6985 | 4.9853 | 31.5702 | 31.3999 | 29.4219 | 15.9294 | 0.86764 | 5.1736 | 30 | 19.1479
6416.6 | 6.6897 | 4.9853 | 31.6383 | 31.1955 | 27.2416 | 12.1799 | 0.9017 | 5.2631 | 30 | 16.9134
6416.8 | 6.6721 | 4.9853 | 31.7405 | 30.957 | 27.2075 | 5.1622 | 0.86764 | 5.1502 | 30 | 14.2811
6417 | 6.6897 | 4.9853 | 31.3317 | 28.1955 | 24.9591 | 4.8896 | 0.86764 | 1.8095 | 30 | 0
6417.2 | 6.7073 | 4.9853 | 31.6043 | 31.5021 | 33.1032 | 21.6206 | 0.9017 | 5.2733 | 30 | 16.9647
6417.4 | 6.7073 | 4.9853 | 32.5241 | 32.7285 | 34.2274 | 22.1997 | 0.9017 | 4.8469 | 30 | 30.9456
6417.6 | 6.6545 | 4.9853 | 33.5461 | 33.3757 | 29.6263 | 12.1799 | 0.9017 | 5.2865 | 30 | 38.4365
6417.8 | 6.6369 | 4.9853 | 33.4439 | 32.4219 | 28.8087 | 12.9996 | 0.9017 | 5.3041 | 30 | 27.8258
6418 | 6.6721 | 4.9415 | 33.8186 | 33.6823 | 31.5021 | 5.4688 | 0.9017 | 5.2953 | 30 | 42.246
6418.2 | 6.6897 | 4.9196 | 31.1273 | 30.9229 | 28.7746 | 14.2942 | 0.9017 | 3.8857 | 30 | 11.1982
6418.4 | 6.6897 | 4.9853 | 32.8647 | 32.5922 | 31.1614 | 4.6852 | 0.83357 | 5.1443 | 30 | 30.1632
6418.6 | 6.6809 | 4.9634 | 31.9109 | 32.7625 | 27.7526 | 2.3666 | 0.9017 | 5.2117 | 30 | 32.2424
6418.8 | 6.6897 | 4.9853 | 31.8768 | 31.1273 | 24.4822 | 21.1075 | 0.9017 | 2.3795 | 30 | 13.8773
6419 | 6.716 | 4.9853 | 31.9109 | 31.2977 | 30.5141 | 18.5866 | 0.9017 | 4.2784 | 30 | 15.8724
6419.2 | 6.6897 | 4.9853 | 31.8087 | 31.7065 | 30.001 | 12.6228 | 0.9017 | 3.4462 | 30 | 20.5788
6419.4 | 6.6721 | 4.9853 | 32.0471 | 31.3999 | 30.8889 | 10.5447 | 0.9017 | 3.6747 | 30 | 17.2043
6419.6 | 6.6809 | 4.9853 | 31.7065 | 30.6504 | 29.4559 | 14.2942 | 0.93577 | 4.2652 | 30 | 8.7947
6419.8 | 6.6985 | 4.9853 | 31.7746 | 32.3197 | 31.2977 | 16.8492 | 0.9017 | 5.2645 | 30 | 27.7443
6420 | 6.6809 | 4.9853 | 32.49 | 32.8307 | 31.5702 | 9.1139 | 0.86764 | 5.2366 | 30 | 33.6664
6420.2 | 6.6633 | 4.9853 | 31.6383 | 27.2075 | 24.2437 | 3.9677 | 0.86764 | 4.252 | 30 | 0
6420.4 | 6.6897 | 4.9853 | 31.3999 | 31.5021 | 31.1614 | 23.5624 | 0.9017 | 2.7473 | 30 | 16.936
6420.6 | 6.6897 | 4.9634 | 32.7625 | 32.6603 | 32.1493 | 23.5624 | 0.9017 | 5.2439 | 30 | 30.1462
6420.8 | 6.6721 | 4.9853 | 33.512 | 33.0691 | 31.5702 | 15.5546 | 0.9017 | 5.1619 | 30 | 34.9301
6421 | 6.6369 | 4.9853 | 33.7845 | 34.4318 | 32.7966 | 12.0096 | 0.9017 | 5.1619 | 30 | 50.5455
6421.2 | 6.6633 | 4.9196 | 33.1032 | 31.6043 | 28.6724 | 4.6512 | 0.93577 | 5.2308 | 30 | 18.7719
6421.4 | 6.6809 | 4.9196 | 29.3878 | 29.5241 | 23.2217 | 2.7413 | 0.9017 | 3.0008 | 30 | 0
6421.6 | 6.7073 | 4.9853 | 31.7746 | 31.468 | 27.7867 | 14.3623 | 0.86764 | 5.2469 | 30 | 16.6172
6421.8 | 6.7073 | 4.9853 | 31.7405 | 31.5361 | 30.9229 | 12.8293 | 0.9017 | 4.0439 | 30 | 17.475
6422 | 6.6897 | 4.9853 | 31.9449 | 31.9449 | 30.8207 | 12.725 | 0.86764 | 5.2968 | 30 | 22.1943
6422.2 | 6.6721 | 4.9853 | 31.8427 | 31.6043 | 26.9009 | 4.5149 | 0.86764 | 2.1157 | 30 | 18.4476
6422.4 | 6.6897 | 4.9853 | 31.6043 | 31.2295 | 26.1515 | 16.1338 | 0.9017 | 4.9612 | 30 | 14.2952
6422.6 | 6.716 | 4.9853 | 31.7065 | 31.468 | 31.9449 | 18.2459 | 0.86764 | 3.3362 | 30 | 17.0681
6422.8 | 6.6809 | 4.9634 | 32.3197 | 31.2295 | 28.0933 | 13.17 | 0.86764 | 4.8909 | 30 | 14.4555
6423 | 6.6633 | 4.9853 | 32.3537 | 32.2175 | 30.1713 | 13.3403 | 0.9017 | 5.2645 | 30 | 25.714
6423.2 | 6.6721 | 4.9853 | 32.7966 | 33.8186 | 30.2757 | 5.571 | 0.83357 | 5.1473 | 30 | 43.9817
6423.4 | 6.6809 | 4.9853 | 31.9449 | 29.5581 | 25.7086 | 3.082 | 0.86764 | 5.1634 | 30 | 0
6423.6 | 6.6897 | 4.9853 | 31.9109 | 31.5021 | 27.0372 | 6.9677 | 0.9017 | 5.2498 | 30 | 17.0041
6423.8 | 6.7073 | 4.9853 | 31.4339 | 31.1955 | 24.3459 | 25.6064 | 0.9017 | 4.1773 | 30 | 13.6177
6424 | 6.6985 | 4.9853 | 32.7625 | 33.2054 | 32.5241 | 22.3019 | 0.86764 | 5.1473 | 30 | 36.4575
6424.2 | 6.6721 | 4.9853 | 33.5801 | 33.5801 | 29.8307 | 7.5128 | 0.9017 | 5.2176 | 30 | 40.8905
6424.4 | 6.6633 | 4.9853 | 33.1373 | 32.1834 | 28.5021 | 5.9798 | 0.86764 | 5.2366 | 30 | 25.2728
6424.6 | 6.6809 | 4.9853 | 32.3537 | 31.3999 | 28.6043 | 4.6512 | 0.93577 | 4.8718 | 30 | 16.5227
6424.8 | 6.6897 | 4.9853 | 32.1153 | 31.2977 | 30.957 | 10.5447 | 0.9017 | 5.1985 | 30 | 15.446
6425 | 6.6897 | 4.9853 | 32.0131 | 32.0131 | 30.6845 | 15.6228 | 0.9017 | 5.2308 | 30 | 23.6259
6425.2 | 6.6897 | 4.9853 | 31.8768 | 31.979 | 26.6965 | 10.4425 | 0.86764 | 5.1077 | 30 | 23.3566
6425.4 | 6.6721 | 4.9853 | 31.8087 | 31.7065 | 24.4822 | 3.2182 | 0.9017 | 3.1751 | 30 | 20.3838
6425.6 | 6.6985 | 4.9853 | 31.6043 | 30.446 | 30.001 | 17.5646 | 0.9017 | 4.9261 | 30 | 6.2029
6425.8 | 6.6985 | 4.9853 | 32.1834 | 32.0812 | 31.979 | 14.9755 | 0.83357 | 5.1575 | 30 | 24.7539
6426 | 6.6897 | 4.9853 | 32.2175 | 33.1713 | 30.6845 | 10.2381 | 0.86764 | 5.2543 | 30 | 37.2246
6426.2 | 6.6809 | 4.9853 | 32.2175 | 30.5482 | 27.8548 | 4.3786 | 0.9017 | 5.1707 | 30 | 7.6915
6426.4 | 6.6809 | 4.9853 | 31.6724 | 27.1053 | 31.5361 | 3.8996 | 0.86764 | 5.2293 | 30 | 0
6426.6 | 6.6985 | 4.9853 | 31.6724 | 29.1834 | 26.3899 | 20.0855 | 0.86764 | 4.9847 | 30 | 0
6426.8 | 6.7073 | 4.9853 | 32.0471 | 31.8087 | 31.8768 | 17.0195 | 0.86764 | 4.7399 | 30 | 20.4669
6427 | 6.6897 | 4.9853 | 33.1373 | 33.2395 | 32.1493 | 11.9074 | 0.9017 | 5.288 | 30 | 36.7797
6427.2 | 6.6633 | 4.9853 | 33.2395 | 33.2395 | 30.6845 | 10.8854 | 0.9017 | 5.1326 | 30 | 36.9675
6427.4 | 6.6721 | 4.9853 | 33.5801 | 32.3537 | 27.0031 | 4.7874 | 0.9017 | 5.1766 | 30 | 27.1207
6427.6 | 6.6809 | 4.9853 | 30.9229 | 30.6504 | 26.4581 | 8.5688 | 0.86764 | 4.0747 | 30 | 7.9601
6427.8 | 6.6985 | 4.9853 | 31.9109 | 32.5922 | 34.2615 | 17.3261 | 0.9017 | 5.1399 | 30 | 29.9969
6428 | 6.6897 | 4.9853 | 32.8647 | 32.7625 | 32.4219 | 19.0635 | 0.9017 | 5.1312 | 30 | 32.076
6428.2 | 6.6633 | 4.9853 | 33.0691 | 32.5241 | 30.7867 | 11.5667 | 0.86764 | 5.2322 | 30 | 29.5345
6428.4 | 6.6721 | 4.9853 | 32.5581 | 31.7405 | 30.001 | 10.204 | 0.9017 | 4.551 | 30 | 20.8041
6428.6 | 6.6897 | 4.9853 | 32.6944 | 32.1493 | 30.3779 | 5.3666 | 0.9017 | 5.2938 | 30 | 25.5363
6428.8 | 6.6897 | 4.9853 | 32.5241 | 32.1493 | 26.9009 | 4.072 | 0.86764 | 5.1927 | 30 | 25.6609
6429 | 6.6897 | 4.9853 | 32.0471 | 31.7405 | 30.3779 | 14.3623 | 0.9017 | 2.0645 | 30 | 21.1541
6429.2 | 6.6985 | 4.9853 | 31.979 | 31.5702 | 30.001 | 21.38 | 0.9017 | 3.3465 | 30 | 19.3253
6429.4 | 6.6897 | 4.9853 | 32.2515 | 33.512 | 30.8207 | 13.2722 | 0.86764 | 4.8498 | 30 | 41.4149
6429.6 | 6.6721 | 4.9853 | 32.9669 | 32.8988 | 30.7526 | 10.2381 | 0.9017 | 5.1385 | 30 | 34.6743
6429.8 | 6.6721 | 4.9853 | 33.3757 | 32.9329 | 30.6163 | 9.4886 | 0.9017 | 5.31 | 30 | 35.2256
6430 | 6.6809 | 4.9853 | 32.1834 | 29.49 | 26.1855 | 4.072 | 0.86764 | 5.2205 | 30 | 0
6430.2 | 6.6545 | 4.9853 | 32.1834 | 31.468 | 29.8647 | 2.7754 | 0.86764 | 5.2514 | 30 | 16.6161
6430.4 | 6.6985 | 4.9853 | 31.9449 | 31.1614 | 28.1955 | 25.3679 | 0.86764 | 2.5157 | 30 | 13.2277
6430.6 | 6.7073 | 4.9853 | 32.0471 | 31.8087 | 35.4197 | 19.4382 | 0.86764 | 5.1502 | 30 | 20.6279
6430.8 | 6.6721 | 4.9853 | 33.0691 | 33.0351 | 30.6845 | 13.1359 | 0.9017 | 5.159 | 30 | 34.6279
6431 | 6.6545 | 4.9853 | 33.1713 | 33.4439 | 30.1373 | 9.2161 | 0.9017 | 5.2631 | 30 | 39.4351
6431.2 | 6.6721 | 4.9853 | 33.2395 | 32.6944 | 31.0251 | 12.7952 | 0.9017 | 5.222 | 30 | 31.1422
6431.4 | 6.6809 | 4.9853 | 33.4439 | 32.5241 | 30.3779 | 12.0096 | 0.9017 | 5.2924 | 30 | 29.3686
6431.6 | 6.6809 | 4.9853 | 32.8647 | 31.3658 | 28.7405 | 3.7974 | 0.9017 | 5.2366 | 30 | 16.3929
6431.8 | 6.6809 | 4.9853 | 32.5581 | 32.1153 | 29.4559 | 12.1118 | 0.86764 | 4.4732 | 30 | 24.9627
6432 | 6.6985 | 4.9853 | 31.979 | 32.0471 | 32.1153 | 17.258 | 0.9017 | 4.51 | 30 | 24.3135
6432.2 | 6.6985 | 4.9853 | 32.3878 | 32.2175 | 29.4219 | 13.6128 | 0.86764 | 5.2161 | 30 | 26.3624
6432.4 | 6.6721 | 4.9853 | 32.6603 | 32.6603 | 30.1373 | 11.9074 | 0.86764 | 5.1707 | 30 | 31.5074
6432.6 | 6.6721 | 4.9853 | 32.6603 | 31.5361 | 29.0471 | 5.8094 | 0.9017 | 5.2176 | 30 | 18.9256
6432.8 | 6.6809 | 4.9853 | 32.4219 | 30.5823 | 30.8548 | 2.8094 | 0.86764 | 5.2924 | 30 | 8.2082
6433 | 6.6985 | 4.9853 | 32.2175 | 28.979 | 28.0251 | 15.725 | 0.86764 | 5.2514 | 30 | 0
6433.2 | 6.7073 | 4.9853 | 32.1153 | 31.979 | 32.2175 | 18.8591 | 0.9017 | 3.5956 | 30 | 22.3905
6433.4 | 6.6809 | 4.9853 | 32.9669 | 33.0691 | 30.9911 | 10.9535 | 0.9017 | 5.219 | 30 | 34.8553
6433.6 | 6.6633 | 4.9853 | 32.9669 | 31.8427 | 24.5503 | 3.9677 | 0.9017 | 5.2176 | 30 | 21.1393
6433.8 | 6.6194 | 4.9853 | 31.6724 | 31.6383 | 28.3317 | 2.9116 | 0.86764 | 5.2249 | 30 | 18.933
6434 | 6.6809 | 4.9853 | 32.0812 | 31.1273 | 31.3317 | 4.2764 | 0.9017 | 2.9421 | 30 | 13.2368
6434.2 | 6.7073 | 4.9853 | 31.8768 | 32.2856 | 31.9109 | 19.7789 | 0.9017 | 5.0506 | 30 | 26.4256
6434.4 | 6.6897 | 4.9853 | 32.5922 | 32.0471 | 30.7185 | 13.5447 | 0.9017 | 5.1722 | 30 | 23.8558
6434.6 | 6.6282 | 4.9853 | 32.6263 | 32.49 | 29.8307 | 10.17 | 0.9017 | 4.8601 | 30 | 28.9903
6434.8 | 6.6018 | 4.9853 | 32.8307 | 31.9109 | 29.5581 | 9.8293 | 0.86764 | 5.2587 | 30 | 22.5737
6435 | 6.6633 | 4.9853 | 32.2856 | 31.7746 | 28.0933 | 4.8215 | 0.9017 | 5.2602 | 30 | 21.1406
6435.2 | 6.6721 | 4.9634 | 32.1834 | 32.2175 | 30.957 | 10.4084 | 0.9017 | 5.2381 | 30 | 26.2607
6435.4 | 6.6897 | 4.9853 | 32.1834 | 32.0471 | 30.6163 | 6.2864 | 0.86764 | 5.1604 | 30 | 24.4613
6435.6 | 6.6545 | 4.9853 | 31.2977 | 29.5241 | 27.2416 | 16.4063 | 0.9017 | 3.3436 | 30 | 0
6435.8 | 6.6985 | 4.9853 | 31.3999 | 31.8087 | 30.1713 | 20.7668 | 0.86764 | 5.2337 | 30 | 20.4766
6436 | 6.6721 | 4.9634 | 32.6263 | 32.7285 | 30.446 | 16.236 | 0.9017 | 3.411 | 30 | 31.0018
6436.2 | 6.6369 | 4.9853 | 33.4779 | 33.3076 | 30.8889 | 11.2942 | 0.9017 | 5.159 | 30 | 37.7209
6436.4 | 6.6633 | 4.9853 | 33.3076 | 32.4219 | 30.001 | 12.7952 | 0.9017 | 5.2103 | 30 | 27.879
6436.6 | 6.6545 | 4.9853 | 33.5801 | 32.5581 | 30.1713 | 3.9677 | 0.86764 | 5.1736 | 30 | 29.5624
6436.8 | 6.6633 | 4.9853 | 32.1493 | 28.1273 | 27.5823 | 2.3325 | 0.86764 | 5.1766 | 30 | 0
6437 | 6.6897 | 4.9853 | 32.0471 | 30.8548 | 28.8427 | 7.649 | 0.9017 | 3.559 | 30 | 9.6298
6437.2 | 6.7073 | 4.9853 | 31.9109 | 31.8427 | 33.1713 | 18.791 | 0.9017 | 3.0066 | 30 | 20.8736
6437.4 | 6.6897 | 4.9853 | 31.979 | 31.8768 | 29.49 | 13.0678 | 0.86764 | 4.9729 | 30 | 21.3636
6437.6 | 6.6721 | 4.9853 | 31.979 | 31.5021 | 28.9449 | 3.5248 | 0.9017 | 5.2 | 30 | 17.227
6437.8 | 6.6809 | 4.9853 | 31.7405 | 27.5141 | 25.1635 | 4.4127 | 0.9017 | 3.3935 | 30 | 0
6438 | 6.7073 | 4.9853 | 31.5702 | 31.3999 | 32.2515 | 21.6887 | 0.9017 | 5.137 | 30 | 15.7871
6438.2 | 6.6985 | 4.9853 | 32.6944 | 32.6263 | 34.6703 | 23.5965 | 0.9017 | 5.2234 | 30 | 29.7621
6438.4 | 6.6633 | 4.9853 | 33.0691 | 32.3537 | 29.4219 | 14.3964 | 0.86764 | 5.2322 | 30 | 26.8267
6438.6 | 6.6369 | 4.9853 | 33.4779 | 32.6263 | 30.446 | 10.2381 | 0.86764 | 5.2953 | 30 | 30.0507
6438.8 | 6.6809 | 4.9415 | 33.0691 | 33.1373 | 28.7746 | 18.0756 | 0.9017 | 5.1546 | 30 | 36.0003
6439 | 6.6897 | 4.9853 | 34.3637 | 33.5801 | 30.3097 | 9.7952 | 0.86764 | 5.2176 | 30 | 41.1896
6439.2 | 6.6721 | 4.9853 | 31.4339 | 28.5021 | 22.3701 | 4.3786 | 0.86764 | 5.2514 | 30 | 0
6439.4 | 6.6721 | 4.9634 | 32.2175 | 33.0691 | 28.6724 | 10.6128 | 0.86764 | 2.8293 | 30 | 34.7273
6439.6 | 6.716 | 4.9853 | 31.8768 | 32.8647 | 28.6383 | 18.6547 | 0.9017 | 5.2308 | 30 | 32.5963
6439.8 | 6.6897 | 4.9853 | 32.0471 | 32.0812 | 29.5241 | 13.9876 | 0.86764 | 5.2894 | 30 | 23.8786
6440 | 6.6809 | 4.9853 | 31.8087 | 31.9109 | 30.001 | 5.2984 | 0.86764 | 5.2381 | 30 | 22.0695
6440.2 | 6.6809 | 4.9853 | 31.6383 | 28.9109 | 27.5141 | 2.4688 | 0.86764 | 5.2587 | 30 | 0
6440.4 | 6.6985 | 4.9853 | 30.8548 | 30.8548 | 30.8207 | 8.0578 | 0.86764 | 2.8586 | 30 | 9.6525
6440.6 | 6.7073 | 4.9853 | 30.8207 | 30.5141 | 29.3197 | 23.6305 | 0.9017 | 5.2689 | 30 | 5.8427
6440.8 | 6.6897 | 5.073 | 32.1153 | 32.2856 | 32.2856 | 21.2438 | 0.93577 | 2.5099 | 30 | 25.9417
6441 | 6.6545 | 4.9853 | 32.3537 | 32.7966 | 29.8307 | 13.17 | 0.9017 | 5.2498 | 30 | 31.8626
6441.2 | 6.6545 | 4.9853 | 33.0691 | 32.2856 | 28.8427 | 13.2381 | 0.83357 | 5.1487 | 30 | 26.2436
6441.4 | 6.6633 | 4.9853 | 33.6483 | 33.1373 | 30.6845 | 15.9634 | 0.9017 | 5.2483 | 30 | 36.0159
6441.6 | 6.6809 | 4.9853 | 33.8186 | 32.8988 | 30.9911 | 4.0018 | 0.86764 | 5.181 | 30 | 33.4979
6441.8 | 6.6721 | 4.9853 | 30.3779 | 28.6383 | 23.7327 | 2.2984 | 0.86764 | 2.4059 | 30 | 0
6442 | 6.6809 | 4.9853 | 31.6724 | 33.6823 | 26.2537 | 0.96984 | 0.86764 | 2.7766 | 30 | 41.678
6442.2 | 6.7073 | 4.9853 | 31.3317 | 32.9669 | 33.5461 | 18.9613 | 0.86764 | 4.3326 | 30 | 33.7857
6442.4 | 6.6985 | 4.9853 | 32.0471 | 31.8427 | 29.7625 | 14.3623 | 0.93577 | 5.1795 | 30 | 21.2223
6442.6 | 6.6809 | 4.9853 | 31.7746 | 31.3658 | 28.0251 | 2.7413 | 0.9017 | 5.2088 | 30 | 15.9254
6442.8 | 6.6809 | 4.9634 | 31.6724 | 29.0812 | 27.1394 | 10.0337 | 0.9017 | 5.2675 | 30 | 0
6443 | 6.6985 | 4.9853 | 30.9911 | 29.8647 | 31.0592 | 18.3822 | 0.9017 | 3.4564 | 30 | 0
6443.2 | 6.6985 | 4.9853 | 31.0251 | 31.2295 | 29.6944 | 15.5206 | 0.9017 | 3.4081 | 30 | 13.9256
6443.4 | 6.6809 | 4.9853 | 31.2977 | 31.1955 | 27.9911 | 16.4404 | 0.86764 | 5.2558 | 30 | 13.6106
6443.6 | 6.6633 | 5.0073 | 31.8768 | 31.7065 | 28.3999 | 8.5688 | 0.86764 | 2.9699 | 30 | 19.469
6443.8 | 6.6809 | 4.9853 | 31.0251 | 29.2856 | 25.7086 | 5.7413 | 0.9017 | 5.222 | 30 | 0
6444 | 6.6897 | 4.9853 | 31.0592 | 31.0251 | 28.5361 | 3.8655 | 0.86764 | 5.2454 | 30 | 11.5927
6444.2 | 6.6985 | 4.9853 | 30.1713 | 30.0691 | 28.5021 | 12.5887 | 0.9017 | 2.4776 | 30 | 0.82147
6444.4 | 6.7073 | 5.073 | 30.9911 | 32.5241 | 32.7285 | 23.9371 | 0.9017 | 3.3523 | 30 | 28.6377
6444.6 | 6.6721 | 4.9853 | 31.7746 | 31.9449 | 27.8207 | 12.6228 | 0.9017 | 2.9436 | 30 | 22.2223
6444.8 | 6.6545 | 4.9853 | 32.3537 | 31.1614 | 28.468 | 10.2381 | 0.9017 | 2.1201 | 30 | 13.4584
6445 | 6.6721 | 4.9853 | 32.8307 | 32.5241 | 29.8307 | 10.6128 | 0.9017 | 3.5253 | 30 | 28.9633
6445.2 | 6.6897 | 4.9853 | 32.49 | 33.0351 | 31.3999 | 12.725 | 0.9017 | 5.2337 | 30 | 34.8995
6445.4 | 6.6809 | 4.9853 | 32.4219 | 31.3999 | 27.957 | 6.8655 | 0.9017 | 5.159 | 30 | 16.5496
6445.6 | 6.6721 | 4.9853 | 29.6603 | 29.4559 | 26.4581 | 10.7491 | 0.9017 | 3.2264 | 30 | 0
6445.8 | 6.6897 | 4.9853 | 31.1273 | 32.6944 | 31.3317 | 19.0294 | 0.9017 | 4.8953 | 30 | 30.5091
6446 | 6.6985 | 4.9853 | 31.0592 | 30.957 | 33.2735 | 16.6448 | 0.86764 | 4.5305 | 30 | 10.9828
6446.2 | 6.6633 | 5.073 | 31.2977 | 30.6163 | 26.6625 | 7.9556 | 0.86764 | 5.1414 | 30 | 7.1786
6446.4 | 6.6809 | 5.073 | 31.1273 | 29.2175 | 24.38 | 2.8435 | 0.86764 | 5.2469 | 30 | 0
6446.6 | 6.7073 | 5.073 | 30.4119 | 30.001 | 27.2416 | 4.9237 | 0.86764 | 5.2469 | 30 | 0
6446.8 | 6.716 | 5.0949 | 29.7966 | 29.9329 | 28.0592 | 36.7824 | 0.86764 | 5.2278 | 30 | 0
6447 | 6.7073 | 5.073 | 32.0131 | 31.6043 | 31.7405 | 24.9591 | 0.86764 | 5.137 | 30 | 18.1728
6447.2 | 6.6545 | 4.9853 | 32.5581 | 32.0812 | 27.5482 | 11.0557 | 0.86764 | 3.0564 | 30 | 23.6743
6447.4 | 6.6282 | 4.9853 | 32.3878 | 32.1834 | 28.5702 | 12.7952 | 0.9017 | 5.1912 | 30 | 24.9465
6447.6 | 6.6809 | 4.9634 | 33.2054 | 32.9329 | 32.3537 | 20.0514 | 0.9017 | 5.2044 | 30 | 33.5652
6447.8 | 6.6809 | 4.9853 | 34.1593 | 34.9769 | 32.6603 | 19.4723 | 0.9017 | 5.2836 | 30 | 56.8893
6448 | 6.6633 | 4.9196 | 34.3296 | 33.3417 | 30.6845 | 11.8392 | 0.9017 | 5.2425 | 30 | 38.6538
6448.2 | 6.6369 | 4.9196 | 33.3417 | 33.7164 | 31.5702 | 12.6568 | 0.9017 | 5.1399 | 30 | 43.0917
6448.4 | 6.6545 | 4.9196 | 34.0911 | 33.8867 | 31.0592 | 13.5788 | 0.9017 | 5.2044 | 30 | 45.2368
6448.6 | 6.6721 | 4.8977 | 32.9669 | 29.2515 | 24.5844 | 4.9918 | 0.86764 | 5.1224 | 30 | 0
6448.8 | 6.6985 | 4.8977 | 32.2515 | 32.1153 | 26.2537 | 11.0898 | 0.9017 | 4.2726 | 30 | 23.9426
6449 | 6.6985 | 4.9853 | 31.7746 | 32.7625 | 32.9329 | 16.2019 | 0.9017 | 4.1319 | 30 | 31.3966
6449.2 | 6.716 | 4.9853 | 31.7405 | 31.9109 | 28.6724 | 5.0259 | 0.86764 | 5.3129 | 30 | 21.9095
6449.4 | 6.6985 | 4.9853 | 31.3658 | 29.5581 | 25.0954 | 2.1962 | 0.86764 | 5.1897 | 30 | 0
6449.6 | 6.7073 | 4.9853 | 31.0592 | 28.1273 | 29.1493 | 16.8151 | 0.9017 | 4.0308 | 30 | 0
6449.8 | 6.716 | 4.9853 | 31.5021 | 31.3658 | 33.1032 | 27.7185 | 0.86764 | 3.8872 | 30 | 15.4196
6450 | 6.6897 | 5.073 | 32.2175 | 35.6582 | 35.4197 | 16.4744 | 0.9017 | 5.2366 | 30 | 64.1272
6450.2 | 6.6545 | 4.9853 | 33.2054 | 32.5922 | 30.7185 | 11.7711 | 0.93577 | 4.1744 | 30 | 29.7205
6450.4 | 6.6369 | 4.9853 | 34.023 | 32.3878 | 30.1373 | 13.681 | 0.86764 | 4.6418 | 30 | 27.5558
6450.6 | 6.6809 | 4.9853 | 34.1252 | 33.8867 | 30.8207 | 16.6788 | 0.9017 | 5.1751 | 30 | 44.6746
6450.8 | 6.6809 | 4.9196 | 33.8867 | 33.0351 | 30.2757 | 12.7952 | 0.86764 | 5.0799 | 30 | 35.2513
6451 | 6.6633 | 4.9196 | 33.7845 | 32.6944 | 29.0131 | 4.7874 | 0.9017 | 5.2264 | 30 | 31.5695
6451.2 | 6.6721 | 4.8977 | 31.3999 | 29.2515 | 23.7327 | 2.4006 | 0.9017 | 5.1868 | 30 | 0
6451.4 | 6.6985 | 4.9634 | 32.3537 | 32.5581 | 25.7767 | 2.2644 | 0.9017 | 2.7048 | 30 | 28.9594
6451.6 | 6.7073 | 4.9853 | 31.8768 | 31.8427 | 28.8087 | 16.747 | 0.9017 | 4.0337 | 30 | 21.0029
6451.8 | 6.6985 | 4.9853 | 31.979 | 31.5702 | 29.2856 | 15.214 | 0.86764 | 4.8982 | 30 | 18.0222
6452 | 6.6721 | 4.9853 | 32.2175 | 31.5702 | 28.7746 | 9.3183 | 0.9017 | 5.2278 | 30 | 18.1131
6452.2 | 6.6809 | 4.9853 | 32.2175 | 31.7746 | 30.8889 | 11.1238 | 0.86764 | 5.2073 | 30 | 20.5198
6452.4 | 6.6721 | 4.9853 | 32.4219 | 32.7625 | 31.7405 | 4.1402 | 0.86764 | 5.1531 | 30 | 31.8149
6452.6 | 6.6809 | 4.9853 | 32.2515 | 29.49 | 28.3658 | 2.8094 | 0.9017 | 5.288 | 30 | 0
6452.8 | 6.6985 | 4.9853 | 32.0812 | 29.0131 | 25.8789 | 11.6689 | 0.86764 | 5.2132 | 30 | 0
6453 | 6.6985 | 4.9853 | 32.0131 | 32.0471 | 31.6383 | 19.4382 | 0.9017 | 5.2337 | 30 | 23.1634
6453.2 | 6.6809 | 4.9853 | 33.0351 | 33.1713 | 29.5581 | 11.0216 | 0.93577 | 5.137 | 30 | 36.0188
6453.4 | 6.6545 | 4.9853 | 33.3076 | 32.7285 | 29.3197 | 9.6249 | 0.86764 | 5.1824 | 30 | 31.1845
6453.6 | 6.6721 | 4.9853 | 33.4098 | 32.8647 | 30.0351 | 10.3062 | 0.86764 | 5.2572 | 30 | 32.8864
6453.8 | 6.6721 | 4.9853 | 32.9329 | 30.957 | 26.3899 | 3.7974 | 0.86764 | 5.178 | 30 | 11.4397
6454 | 6.6809 | 4.9853 | 32.6944 | 33.3757 | 28.5702 | 3.8996 | 0.9017 | 5.1399 | 30 | 38.8969
6454.2 | 6.6897 | 4.9853 | 32.2175 | 31.9449 | 28.9109 | 7.7512 | 0.9017 | 3.4418 | 30 | 22.8831
6454.4 | 6.6897 | 4.9853 | 32.1834 | 32.0471 | 31.3317 | 14.1579 | 0.86764 | 5.1209 | 30 | 24.1542
6454.6 | 6.6897 | 4.9853 | 32.3197 | 32.1493 | 28.468 | 10.8854 | 0.9017 | 1.6703 | 30 | 25.43
6454.8 | 6.6809 | 4.9853 | 32.3197 | 32.5922 | 30.3438 | 9.9996 | 0.86764 | 3.3055 | 30 | 30.5718
6455 | 6.6809 | 4.9853 | 32.3878 | 31.9449 | 30.6163 | 9.0117 | 0.86764 | 5.1473 | 30 | 23.3891
6455.2 | 6.6809 | 4.9853 | 32.49 | 32.2856 | 29.8307 | 5.2984 | 0.9017 | 5.2308 | 30 | 27.3612
6455.4 | 6.6721 | 4.9853 | 32.4219 | 31.1273 | 27.957 | 10.9535 | 0.86764 | 4.9788 | 30 | 14.3722
6455.6 | 6.6897 | 4.9853 | 32.3197 | 32.1493 | 30.3438 | 14.8392 | 0.86764 | 5.1868 | 30 | 26.0153
6455.8 | 6.6809 | 4.9634 | 32.5241 | 32.7285 | 30.446 | 11.737 | 0.9017 | 5.1883 | 30 | 32.7008
6456 | 6.6721 | 4.9853 | 32.5581 | 32.0131 | 28.5021 | 10.715 | 0.9017 | 5.2733 | 30 | 24.7542
6456.2 | 6.6809 | 4.9853 | 32.5581 | 32.3197 | 28.9449 | 2.571 | 0.86764 | 4.9144 | 30 | 28.3443
6456.4 | 6.6809 | 4.9853 | 32.5581 | 30.6845 | 28.1955 | 2.2644 | 0.86764 | 5.1736 | 30 | 9.9536
6456.6 | 6.6985 | 4.9853 | 32.0471 | 31.7746 | 30.0351 | 6.4567 | 0.9017 | 1.8168 | 30 | 22.3433
6456.8 | 6.6897 | 4.9853 | 31.7746 | 31.9109 | 31.2636 | 17.769 | 0.9017 | 3.5883 | 30 | 23.9899
6457 | 6.6897 | 4.9634 | 32.0131 | 31.9449 | 31.5702 | 12.9656 | 0.9017 | 5.2454 | 30 | 24.4866
6457.2 | 6.6721 | 4.9853 | 32.0812 | 31.7746 | 29.1493 | 10.4425 | 0.86764 | 5.1575 | 30 | 22.675
6457.4 | 6.6721 | 4.9853 | 32.2175 | 31.979 | 29.1153 | 11.3282 | 0.86764 | 4.9056 | 30 | 25.0892
6457.6 | 6.6809 | 4.9853 | 32.1834 | 31.7746 | 29.2515 | 4.8896 | 0.86764 | 5.1648 | 30 | 22.8887
6457.8 | 6.6809 | 4.9853 | 31.6383 | 31.6043 | 29.1153 | 3.4567 | 0.86764 | 3.1707 | 30 | 21.0604
6458 | 6.6897 | 4.9853 | 31.6383 | 31.8427 | 29.9669 | 18.791 | 0.86764 | 3.0301 | 30 | 23.8564
6458.2 | 6.6985 | 4.9853 | 32.0131 | 31.9109 | 29.3537 | 20.324 | 0.9017 | 3.2659 | 30 | 24.7335
6458.4 | 6.6721 | 4.9853 | 33.3076 | 33.6823 | 30.3438 | 12.9315 | 0.9017 | 5.2249 | 30 | 44.9131
6458.6 | 6.6633 | 4.9853 | 33.1713 | 32.6944 | 29.5581 | 11.2601 | 0.86764 | 5.2015 | 30 | 33.9342
6458.8 | 6.6721 | 4.9853 | 33.0351 | 33.6823 | 29.8647 | 10.4084 | 0.9017 | 5.2733 | 30 | 45.2826
6459 | 6.6721 | 4.9853 | 32.0131 | 29.2515 | 24.5844 | 2.1281 | 0.86764 | 5.1634 | 30 | 0
6459.2 | 6.6809 | 4.9853 | 32.1493 | 31.7065 | 28.9109 | 3.2523 | 0.9017 | 4.1319 | 30 | 19.3109
6459.4 | 6.6985 | 4.9853 | 31.7405 | 31.5361 | 30.5482 | 16.3722 | 0.86764 | 5.0052 | 30 | 17.4801
6459.6 | 6.6985 | 4.9853 | 31.9109 | 31.8087 | 29.9329 | 13.3403 | 0.9017 | 4.0894 | 30 | 20.6566
6459.8 | 6.6809 | 4.9853 | 31.7746 | 31.7065 | 30.6163 | 11.8052 | 0.86764 | 5.0506 | 30 | 19.6036
6460 | 6.6897 | 4.9853 | 31.979 | 32.0471 | 30.6163 | 4.9237 | 0.86764 | 5.2396 | 30 | 23.5619
6460.2 | 6.6809 | 4.9853 | 31.6724 | 31.1955 | 28.9109 | 12.6228 | 0.9017 | 4.9524 | 30 | 14.032
6460.4 | 6.6985 | 4.9853 | 31.6724 | 31.468 | 31.979 | 21.8591 | 0.86764 | 5.2807 | 30 | 17.1896
6460.6 | 6.6897 | 4.9853 | 32.0131 | 31.468 | 28.0592 | 8.3304 | 0.9017 | 5.2117 | 30 | 17.2738
6460.8 | 6.6809 | 4.9853 | 31.9109 | 31.9109 | 34.534 | 14.8392 | 0.9017 | 4.6081 | 30 | 22.3761
6461 | 6.6633 | 4.9853 | 32.3197 | 32.49 | 30.7185 | 16.3722 | 0.86764 | 4.8029 | 30 | 29.0478
6461.2 | 6.6721 | 4.9853 | 32.8988 | 33.2735 | 31.8087 | 9.9996 | 0.86764 | 5.1722 | 30 | 38.0688
6461.4 | 6.6721 | 4.9853 | 32.6263 | 32.0131 | 28.7746 | 3.7974 | 0.86764 | 5.2616 | 30 | 23.9787
6461.6 | 6.6721 | 4.9853 | 31.5702 | 30.8548 | 25.4701 | 1.7534 | 0.9017 | 5.2088 | 30 | 10.9742
6461.8 | 6.6985 | 4.9853 | 31.5361 | 30.8548 | 30.1713 | 17.0195 | 0.9017 | 3.7891 | 30 | 11.0232
6462 | 6.7073 | 4.9853 | 31.6043 | 31.3999 | 30.001 | 21.9613 | 0.9017 | 4.4308 | 30 | 17.2478
6462.2 | 6.6897 | 4.9853 | 32.1493 | 32.0471 | 30.2416 | 12.248 | 0.86764 | 5.2044 | 30 | 24.6618
6462.4 | 6.6721 | 4.9853 | 31.5021 | 32.9669 | 29.6263 | 4.7534 | 0.86764 | 5.2322 | 30 | 35.2008
6462.6 | 6.6897 | 4.9853 | 31.8427 | 29.6263 | 25.2657 | 4.0018 | 0.9017 | 5.1399 | 30 | 0
6462.8 | 6.7073 | 4.9634 | 30.7867 | 28.979 | 27.8207 | 16.8151 | 0.86764 | 2.8322 | 30 | 0
6463 | 6.716 | 4.9853 | 31.5702 | 31.5361 | 31.5021 | 22.6426 | 0.86764 | 4.9861 | 30 | 17.3733
6463.2 | 6.6897 | 4.9853 | 32.7966 | 32.7285 | 31.468 | 13.0337 | 0.86764 | 5.1399 | 30 | 30.9702
6463.4 | 6.6633 | 4.9853 | 32.7285 | 31.9109 | 28.2295 | 11.3282 | 0.86764 | 5.2704 | 30 | 21.8671
6463.6 | 6.6721 | 4.9853 | 31.7405 | 30.2416 | 22.4382 | 2.1962 | 0.9017 | 5.1795 | 30 | 3.0662
6463.8 | 6.6985 | 4.9853 | 31.6724 | 31.1614 | 30.1032 | 2.6391 | 0.86764 | 5.1546 | 30 | 13.5005
6464 | 6.716 | 4.9853 | 30.9911 | 30.7185 | 26.424 | 19.847 | 0.86764 | 3.3876 | 30 | 8.5506
6464.2 | 6.7073 | 4.9853 | 31.2636 | 31.0592 | 31.6724 | 25.913 | 0.86764 | 1.9751 | 30 | 12.4522
6464.4 | 6.6721 | 4.9853 | 32.3878 | 32.7966 | 32.0131 | 11.8392 | 0.86764 | 5.2909 | 30 | 32.1954
6464.6 | 6.6633 | 4.9853 | 32.3537 | 34.4999 | 30.3438 | 10.1359 | 0.86764 | 5.1473 | 30 | 51.6545
6464.8 | 6.6809 | 4.9853 | 32.9669 | 32.3537 | 30.7185 | 16.5085 | 0.9017 | 5.1473 | 30 | 27.602
6465 | 6.6809 | 4.9853 | 33.9208 | 33.9889 | 32.1834 | 14.4986 | 0.86764 | 2.9699 | 30 | 46.2626
6465.2 | 6.6721 | 4.9853 | 33.3757 | 32.9329 | 29.9329 | 10.2722 | 0.86764 | 4.8044 | 30 | 34.5296
6465.4 | 6.6633 | 4.9853 | 32.3878 | 29.7625 | 29.0471 | 3.6611 | 0.9017 | 5.2044 | 30 | 0
6465.6 | 6.6809 | 4.9853 | 32.1493 | 30.7526 | 24.1756 | 4.9578 | 0.86764 | 3.5766 | 30 | 8.5194
6465.8 | 6.6985 | 4.9853 | 31.7405 | 32.2515 | 30.0691 | 18.791 | 0.9017 | 4.1656 | 30 | 25.5444
6466 | 6.6985 | 4.9853 | 31.6724 | 31.1955 | 29.3537 | 15.8953 | 0.93577 | 3.3935 | 30 | 13.7107
6466.2 | 6.6809 | 4.9853 | 31.7405 | 31.0251 | 28.6043 | 13.9194 | 0.9017 | 5.2234 | 30 | 11.8503
6466.4 | 6.6721 | 4.9853 | 31.7065 | 30.8207 | 28.3658 | 7.4787 | 0.9017 | 5.2616 | 30 | 9.594
6466.6 | 6.6897 | 4.9853 | 31.5021 | 31.0251 | 28.2636 | 4.6512 | 0.9017 | 5.2308 | 30 | 11.9572
6466.8 | 6.7073 | 4.9853 | 30.7867 | 30.3097 | 23.9712 | 20.6306 | 0.86764 | 5.1604 | 30 | 3.9119
6467 | 6.7073 | 4.9853 | 31.9449 | 31.979 | 33.3757 | 23.4602 | 0.86764 | 5.1722 | 30 | 22.8413
6467.2 | 6.6721 | 5.0292 | 32.7285 | 33.3076 | 31.6383 | 12.725 | 0.9017 | 5.1897 | 30 | 38.0068
6467.4 | 6.6545 | 4.9853 | 33.4098 | 33.0691 | 30.1032 | 11.0898 | 0.9017 | 5.1561 | 30 | 35.4969
6467.6 | 6.6545 | 4.9853 | 33.4779 | 32.9669 | 30.2054 | 13.7491 | 0.9017 | 5.2381 | 30 | 34.517
6467.8 | 6.6721 | 4.9853 | 33.7164 | 32.0471 | 24.8229 | 5.06 | 0.9017 | 3.9429 | 30 | 24.2685
6468 | 6.6809 | 4.9196 | 32.1153 | 28.9449 | 25.7086 | 13.9876 | 0.86764 | 5.1722 | 30 | 0
6468.2 | 6.6809 | 4.9853 | 31.979 | 32.49 | 32.0131 | 16.7129 | 0.86764 | 5.1414 | 30 | 28.1786
6468.4 | 6.6809 | 4.9853 | 31.979 | 31.6724 | 26.424 | 16.5085 | 0.86764 | 5.2161 | 30 | 19.0604
6468.6 | 6.6809 | 4.9853 | 31.9449 | 31.7746 | 27.5823 | 15.3162 | 0.86764 | 5.0462 | 30 | 20.3151
6468.8 | 6.6897 | 4.9853 | 31.979 | 31.8427 | 29.7625 | 5.5369 | 0.9017 | 5.1561 | 30 | 21.1898
6469 | 6.6809 | 4.9853 | 31.979 | 29.3878 | 25.2657 | 2.7072 | 0.86764 | 5.1692 | 30 | 0
6469.2 | 6.6897 | 4.9853 | 31.9449 | 27.0372 | 31.7065 | 20.4262 | 0.86764 | 4.6843 | 30 | 0
6469.4 | 6.7073 | 4.9853 | 31.5361 | 31.1955 | 34.3637 | 29.9329 | 0.9017 | 3.1312 | 30 | 13.4576
6469.6 | 6.6809 | 4.9853 | 32.8988 | 33.9889 | 36.3395 | 19.1998 | 0.9017 | 2.6036 | 30 | 45.174
6469.8 | 6.6282 | 4.9853 | 33.6823 | 33.5801 | 30.1032 | 12.3162 | 0.86764 | 5.2088 | 30 | 40.7739
6470 | 6.6369 | 4.9853 | 34.2274 | 33.3076 | 30.3097 | 14.3282 | 0.9017 | 5.222 | 30 | 37.8938
6470.2 | 6.6721 | 4.9196 | 34.2955 | 34.1593 | 32.0471 | 16.9173 | 0.9017 | 5.1458 | 30 | 47.734
6470.4 | 6.6721 | 4.9196 | 34.023 | 32.2515 | 26.1174 | 14.4304 | 0.86764 | 5.0828 | 30 | 26.3624
6470.6 | 6.6545 | 4.8977 | 34.4318 | 33.5801 | 31.6724 | 3.6611 | 0.86764 | 5.2308 | 30 | 41.5445
6470.8 | 6.6721 | 4.9196 | 31.5702 | 29.3878 | 24.4481 | 2.4006 | 0.86764 | 5.159 | 30 | 0
6471 | 6.6897 | 4.9634 | 32.3878 | 33.7845 | 32.1153 | 6.4226 | 0.86764 | 5.0315 | 30 | 42.8572
6471.2 | 6.7073 | 4.9853 | 32.1834 | 33.7505 | 33.4779 | 10.3062 | 0.9017 | 3.0184 | 30 | 42.6906
6471.4 | 6.6985 | 4.9853 | 31.9109 | 30.6504 | 28.1614 | 12.3502 | 0.9017 | 3.8828 | 30 | 7.7873
6471.6 | 6.6809 | 4.9853 | 32.2175 | 30.1373 | 28.4339 | 10.17 | 0.9017 | 5.1194 | 30 | 2.0118
6471.8 | 6.6721 | 4.9853 | 32.1834 | 30.7867 | 30.001 | 4.7193 | 0.9017 | 5.1912 | 30 | 9.377
6472 | 6.6809 | 4.9853 | 32.0131 | 31.7746 | 30.446 | 6.5248 | 0.9017 | 2.948 | 30 | 20.6149
6472.2 | 6.7073 | 4.9853 | 31.6383 | 31.0592 | 28.7746 | 15.8953 | 0.86764 | 3.2586 | 30 | 12.6126
6472.4 | 6.7073 | 4.9853 | 31.6383 | 31.6383 | 29.9669 | 16.747 | 0.9017 | 5.1941 | 30 | 19.2345
6472.6 | 6.6897 | 4.9853 | 32.1834 | 32.7285 | 29.6263 | 14.8733 | 0.86764 | 5.2631 | 30 | 31.6796
6472.8 | 6.6721 | 4.9853 | 33.1713 | 32.7625 | 30.0351 | 11.9755 | 0.9017 | 5.1692 | 30 | 32.2236
6473 | 6.6633 | 4.9853 | 33.0691 | 32.49 | 26.1174 | 4.5149 | 0.86764 | 5.2689 | 30 | 29.2962
6473.2 | 6.6809 | 4.9853 | 30.7526 | 31.0933 | 27.6163 | 2.5028 | 0.9017 | 5.1941 | 30 | 13.6169
6473.4 | 6.6897 | 4.9853 | 31.9109 | 31.979 | 28.1955 | 1.6171 | 0.9017 | 1.8549 | 30 | 23.7147
6473.6 | 6.6985 | 4.9853 | 31.6724 | 31.7405 | 32.6944 | 14.6348 | 0.9017 | 4.6945 | 30 | 21.1278
6473.8 | 6.6369 | 4.9853 | 31.8768 | 31.8087 | 30.0691 | 13.3744 | 0.9017 | 5.077 | 30 | 22.0006
6474 | 6.6721 | 4.9853 | 32.2856 | 31.6383 | 30.2054 | 8.2622 | 0.9017 | 4.0234 | 30 | 20.1757
6474.2 | 6.6018 | 4.9853 | 32.0812 | 32.0812 | 28.9109 | 10.8854 | 0.9017 | 5.2146 | 30 | 25.2889
6474.4 | 6.6809 | 4.9853 | 32.1834 | 31.8087 | 32.0471 | 4.4808 | 0.9017 | 5.2514 | 30 | 22.3209
6474.6 | 6.6721 | 4.9853 | 31.8087 | 28.6383 | 27.0031 | 9.7952 | 0.9017 | 4.6433 | 30 | 0
6474.8 | 6.6809 | 4.9853 | 32.0471 | 31.979 | 31.0592 | 19.1998 | 0.86764 | 2.8923 | 30 | 22.3807
6475 | 6.6809 | 4.9853 | 32.5581 | 32.2856 | 31.6724 | 16.5085 | 0.9017 | 4.2887 | 30 | 25.9688
6475.2 | 6.6633 | 4.9853 | 32.9669 | 31.7746 | 29.9669 | 11.9074 | 0.86764 | 5.0682 | 30 | 20.3121
6475.4 | 6.6545 | 4.9853 | 32.7285 | 31.8427 | 30.5482 | 12.759 | 0.9017 | 5.2278 | 30 | 21.1869
6475.6 | 6.6369 | 4.9853 | 32.6944 | 32.9669 | 29.6603 | 11.3623 | 0.86764 | 5.1839 | 30 | 34.0297
6475.8 | 6.6721 | 4.9853 | 32.6944 | 29.8647 | 25.1976 | 3.8314 | 0.9017 | 5.1502 | 30 | 0
6476 | 6.6809 | 4.9853 | 32.2515 | 32.0812 | 27.7185 | 2.3666 | 0.86764 | 5.2073 | 30 | 23.5746
6476.2 | 6.6809 | 4.9853 | 32.2856 | 31.7746 | 26.6625 | 16.781 | 0.9017 | 3.6952 | 30 | 20.2211
6476.4 | 6.6985 | 4.9853 | 31.8768 | 31.7405 | 29.5581 | 19.302 | 0.86764 | 2.7253 | 30 | 19.9436
6476.6 | 6.6721 | 4.9853 | 32.4219 | 31.9449 | 29.4559 | 11.7711 | 0.9017 | 5.1912 | 30 | 22.3569
6476.8 | 6.6809 | 4.9853 | 32.5581 | 31.8768 | 30.2054 | 10.6469 | 0.86764 | 5.1487 | 30 | 21.6978
6477 | 6.6809 | 4.9853 | 32.2175 | 32.1153 | 28.6383 | 2.7413 | 0.86764 | 5.2015 | 30 | 25.3525
6477.2 | 6.6897 | 4.9853 | 31.8427 | 31.7065 | 29.2175 | 18.0415 | 0.86764 | 5.1443 | 30 | 20.8438
6477.4 | 6.7073 | 4.9853 | 31.7065 | 31.5361 | 30.5482 | 19.847 | 0.86764 | 5.1165 | 30 | 19.013
6477.6 | 6.6809 | 4.9853 | 32.6263 | 32.0471 | 28.9109 | 12.6568 | 0.86764 | 3.6278 | 30 | 24.8911
6477.8 | 6.6721 | 4.9853 | 31.8768 | 30.6845 | 26.0152 | 12.0436 | 0.9017 | 5.1414 | 30 | 9.5721
6478 | 6.6897 | 4.9853 | 31.6383 | 31.2636 | 30.2757 | 16.0656 | 0.86764 | 5.1634 | 30 | 16.1728
6478.2 | 6.6809 | 4.9853 | 32.1834 | 32.3537 | 31.7065 | 8.4666 | 0.86764 | 5.2029 | 30 | 28.5961
6478.4 | 6.6721 | 4.9853 | 31.7065 | 29.1834 | 23.7668 | 15.2821 | 0.86764 | 5.2425 | 30 | 0
6478.6 | 6.6809 | 4.9853 | 31.8427 | 31.6724 | 30.446 | 18.1437 | 0.86764 | 3.7744 | 30 | 18.923
6478.8 | 6.6809 | 4.9853 | 32.4219 | 32.8647 | 32.3197 | 17.2239 | 0.86764 | 5.2543 | 30 | 32.5278
6479 | 6.6633 | 4.9853 | 33.1373 | 32.3197 | 31.5702 | 14.4986 | 0.9017 | 5.2675 | 30 | 26.5195
6479.2 | 6.6633 | 4.9853 | 33.1032 | 32.49 | 30.2054 | 7.5128 | 0.9017 | 5.1619 | 30 | 28.5829
6479.4 | 6.6721 | 4.9853 | 32.3197 | 32.2856 | 30.7185 | 14.4304 | 0.9017 | 5.1854 | 30 | 26.4116
6479.6 | 6.6809 | 4.9853 | 32.7966 | 31.9449 | 30.3438 | 4.7534 | 0.9017 | 5.1824 | 30 | 22.6846
6479.8 | 6.6809 | 4.9853 | 32.49 | 31.9449 | 28.1273 | 2.1962 | 0.9017 | 5.2704 | 30 | 22.7973
6480 | 6.6809 | 4.9853 | 31.8768 | 31.7065 | 29.6944 | 5.06 | 0.9017 | 2.4776 | 30 | 20.2085
6480.2 | 6.6985 | 4.9853 | 31.7065 | 31.6043 | 31.5021 | 19.1316 | 0.86764 | 5.1736 | 30 | 19.1505
6480.4 | 6.6809 | 4.9853 | 32.1493 | 32.5581 | 32.0131 | 14.4645 | 0.9017 | 4.6345 | 30 | 30.0486
6480.6 | 6.6721 | 4.9853 | 33.1713 | 32.7625 | 31.2295 | 10.6469 | 0.9017 | 5.2498 | 30 | 32.5125
6480.8 | 6.6721 | 4.9853 | 32.8988 | 30.7867 | 28.0251 | 4.8215 | 0.86764 | 5.1766 | 30 | 10.288
6481 | 6.6897 | 4.9853 | 31.979 | 28.9109 | 27.9911 | 3.082 | 0.86764 | 1.5575 | 30 | 0
6481.2 | 6.6985 | 4.9853 | 31.7065 | 32.0131 | 30.6504 | 21.4141 | 0.9017 | 2.8952 | 30 | 22.7746
6481.4 | 6.6897 | 4.9853 | 32.7966 | 32.6603 | 32.3537 | 20.4262 | 0.9017 | 5.0286 | 30 | 30.2235
6481.6 | 6.6633 | 4.9853 | 33.0691 | 32.7285 | 29.2175 | 12.4865 | 0.9017 | 3.1868 | 30 | 31.1495
6481.8 | 6.6545 | 4.9853 | 33.4098 | 32.5581 | 29.5922 | 12.759 | 0.86764 | 5.2439 | 30 | 29.3779
6482 | 6.6721 | 4.9853 | 33.1713 | 33.0351 | 29.8647 | 4.583 | 0.86764 | 5.2278 | 30 | 34.9293
6482.2 | 6.6809 | 4.9853 | 32.1834 | 30.3779 | 25.9811 | 3.0479 | 0.83357 | 4.696 | 30 | 5.0019
6482.4 | 6.6897 | 4.9853 | 31.9109 | 32.4219 | 31.2636 | 13.4766 | 0.86764 | 5.0726 | 30 | 28.1802
6482.6 | 6.6985 | 4.9853 | 31.8768 | 31.9449 | 27.0713 | 15.0096 | 0.93577 | 4.8146 | 30 | 22.9186
6482.8 | 6.6897 | 4.9853 | 31.6043 | 31.6383 | 29.0131 | 14.6689 | 0.86764 | 4.4571 | 30 | 19.5568
6483 | 6.6809 | 4.9853 | 31.3999 | 29.8647 | 29.0131 | 12.9315 | 0.9017 | 2.7854 | 30 | 0
6483.2 | 6.6985 | 4.9853 | 31.2636 | 31.7746 | 31.3658 | 18.3481 | 0.86764 | 2.4205 | 30 | 20.1005
6483.4 | 6.6897 | 5.0292 | 31.979 | 33.8867 | 33.9208 | 19.4723 | 0.86764 | 5.2602 | 30 | 44.1325
6483.6 | 6.6721 | 4.9853 | 33.0351 | 31.9109 | 30.1373 | 14.0898 | 0.86764 | 5.241 | 30 | 21.9724
6483.8 | 6.6545 | 4.9853 | 33.3417 | 32.6603 | 30.1032 | 6.5248 | 0.86764 | 2.441 | 30 | 30.5738
6484 | 6.6721 | 4.9853 | 30.3779 | 27.9911 | 26.6965 | 12.0777 | 0.86764 | 2.9084 | 30 | 0
6484.2 | 6.6897 | 4.9853 | 32.3878 | 32.7285 | 31.5702 | 5.2984 | 0.9017 | 4.5891 | 30 | 30.8526
6484.4 | 6.6897 | 4.9853 | 32.0471 | 31.6383 | 33.4779 | 15.725 | 0.9017 | 4.9012 | 30 | 18.6606
6484.6 | 6.6897 | 4.9853 | 32.2515 | 33.1713 | 28.4339 | 5.1281 | 0.9017 | 5.1385 | 30 | 36.1229
6484.8 | 6.6809 | 4.9853 | 31.5702 | 31.2295 | 26.0833 | 0.96984 | 0.9017 | 5.2924 | 30 | 14.308
6485 | 6.7073 | 4.9853 | 31.0592 | 27.8548 | 26.6965 | 18.8932 | 0.86764 | 1.852 | 30 | 0
6485.2 | 6.7073 | 4.9853 | 31.1614 | 31.0592 | 31.2977 | 19.9833 | 0.86764 | 4.6726 | 30 | 11.9376
6485.4 | 6.6985 | 4.9853 | 32.0812 | 32.49 | 28.9109 | 13.0337 | 0.86764 | 5.2528 | 30 | 28.2084
6485.6 | 6.6633 | 4.9853 | 32.0471 | 31.2636 | 30.5482 | 10.7491 | 0.9017 | 5.2454 | 30 | 14.4643
6485.8 | 6.6721 | 4.9853 | 31.8087 | 32.8647 | 30.3438 | 8.7732 | 0.9017 | 5.1194 | 30 | 32.6707
6486 | 6.6897 | 4.9634 | 31.7065 | 29.5922 | 25.6405 | 4.3786 | 0.86764 | 2.7531 | 30 | 0
6486.2 | 6.6985 | 4.9634 | 31.5361 | 30.8548 | 30.5141 | 17.2239 | 0.9017 | 2.0161 | 30 | 9.6723
6486.4 | 6.6897 | 4.9853 | 31.7746 | 31.5361 | 32.0131 | 18.6206 | 0.86764 | 5.1473 | 30 | 17.4406
6486.6 | 6.6721 | 4.9853 | 32.6944 | 32.6263 | 32.2175 | 15.3502 | 0.9017 | 2.9597 | 30 | 29.8797
6486.8 | 6.6633 | 4.9853 | 33.1713 | 31.8768 | 31.0251 | 14.2942 | 0.9017 | 5.1868 | 30 | 21.5412
6487 | 6.6721 | 4.9853 | 33.7505 | 33.3757 | 31.7405 | 14.9074 | 0.9017 | 5.178 | 30 | 38.6313
6487.2 | 6.6721 | 4.9853 | 33.4439 | 30.5823 | 24.2778 | 3.3204 | 0.9017 | 5.2821 | 30 | 7.1799
6487.4 | 6.6809 | 4.9196 | 30.0691 | 28.1955 | 24.891 | 2.4347 | 0.86764 | 3.6073 | 30 | 0
6487.6 | 6.6985 | 4.9853 | 31.7065 | 30.7185 | 28.468 | 16.7129 | 0.9017 | 3.9839 | 30 | 8.088
6487.8 | 6.6985 | 4.9853 | 31.6043 | 32.1493 | 30.9229 | 21.6547 | 0.9017 | 5.1648 | 30 | 24.3392
6488 | 6.6809 | 4.9853 | 33.512 | 33.4098 | 30.4119 | 5.4688 | 0.86764 | 5.1546 | 30 | 38.7435
6488.2 | 6.6633 | 4.9853 | 31.7405 | 31.0592 | 25.2317 | 3.3545 | 0.9017 | 4.8601 | 30 | 12.3112
6488.4 | 6.6809 | 4.9853 | 32.1153 | 30.6163 | 26.4581 | 18.2459 | 0.86764 | 3.4931 | 30 | 7.3554
6488.6 | 6.716 | 4.9634 | 32.5581 | 31.9109 | 32.1493 | 20.9372 | 0.9017 | 5.2161 | 30 | 22.0568
6488.8 | 6.6897 | 4.9853 | 32.7625 | 32.0131 | 31.7746 | 14.9074 | 0.86764 | 3.9561 | 30 | 23.3254
6489 | 6.6545 | 4.9853 | 33.4439 | 32.5241 | 30.957 | 12.0436 | 0.9017 | 5.1268 | 30 | 29.2331
6489.2 | 6.6633 | 4.9853 | 33.2054 | 32.6263 | 30.3779 | 12.3162 | 0.9017 | 5.1326 | 30 | 30.5364
6489.4 | 6.6809 | 4.9853 | 32.8647 | 31.468 | 25.8449 | 4.0358 | 0.9017 | 5.1912 | 30 | 17.5655
6489.6 | 6.6897 | 4.9853 | 32.2175 | 32.1153 | 28.0251 | 7.3424 | 0.9017 | 5.1312 | 30 | 24.9834
6489.8 | 6.6897 | 4.9853 | 32.2175 | 31.8768 | 31.3999 | 15.5206 | 0.93577 | 5.1443 | 30 | 22.4044
6490 | 6.6897 | 4.9634 | 32.1834 | 31.9109 | 26.0833 | 2.6391 | 0.9017 | 5.2704 | 30 | 22.8991
6490.2 | 6.6897 | 4.9853 | 31.8427 | 31.2636 | 30.7185 | 19.5745 | 0.9017 | 5.1868 | 30 | 15.677
6490.4 | 6.6985 | 4.9853 | 31.9449 | 32.6944 | 33.3757 | 19.9833 | 0.9017 | 5.1854 | 30 | 31.9597
6490.6 | 6.6809 | 4.9853 | 32.9669 | 32.1493 | 31.1614 | 11.6689 | 0.86764 | 2.2314 | 30 | 25.9415
6490.8 | 6.6633 | 4.9853 | 32.6944 | 32.1153 | 30.0691 | 8.6029 | 0.9017 | 5.3114 | 30 | 25.6795
6491 | 6.6721 | 4.9853 | 32.4219 | 31.8427 | 29.5241 | 11.7711 | 0.86764 | 5.1619 | 30 | 22.7145
6491.2 | 6.6721 | 4.9853 | 32.49 | 32.3197 | 29.4559 | 3.3545 | 0.93577 | 5.2909 | 30 | 28.2245
6491.4 | 6.6809 | 4.9853 | 32.3197 | 30.2054 | 28.0251 | 2.7413 | 0.86764 | 2.4527 | 30 | 4.4065
6491.6 | 6.6809 | 4.9853 | 31.9109 | 31.7746 | 31.3658 | 14.8052 | 0.86764 | 5.1546 | 30 | 22.1958
6491.8 | 6.6809 | 4.9853 | 31.9449 | 31.7746 | 33.5801 | 10.681 | 0.86764 | 5.2543 | 30 | 22.2986
6492 | 6.6809 | 4.9853 | 31.979 | 31.9109 | 29.0812 | 11.6008 | 0.9017 | 3.8037 | 30 | 23.9452
6492.2 | 6.6721 | 4.9853 | 32.0812 | 31.5361 | 27.957 | 13.8172 | 0.9017 | 5.2865 | 30 | 19.8106
6492.4 | 6.6721 | 4.9853 | 32.0471 | 30.6163 | 26.6284 | 4.4468 | 0.9017 | 4.5729 | 30 | 9.4795
6492.6 | 6.6897 | 4.9853 | 31.6724 | 31.5702 | 28.6383 | 11.2601 | 0.86764 | 5.2631 | 30 | 20.3216
6492.8 | 6.7073 | 4.9853 | 31.6724 | 31.6383 | 33.3076 | 23.6987 | 0.9017 | 5.2293 | 30 | 21.1845
6493 | 6.6897 | 4.9853 | 33.1032 | 33.4439 | 31.8768 | 15.6909 | 0.9017 | 4.8703 | 30 | 41.7335
6493.2 | 6.6545 | 4.9853 | 32.8647 | 33.0351 | 31.0251 | 11.192 | 0.9017 | 5.1399 | 30 | 37.3018
6493.4 | 6.6545 | 4.9853 | 33.4098 | 31.3999 | 25.2657 | 4.6512 | 0.86764 | 4.2916 | 30 | 18.9525
6493.6 | 6.6721 | 4.9853 | 30.6504 | 29.8647 | 26.5262 | 13.2381 | 0.86764 | 4.6403 | 30 | 1.6422
6493.8 | 6.6985 | 4.9853 | 31.6724 | 31.979 | 31.9109 | 15.6909 | 0.9017 | 5.2073 | 30 | 25.5868
6494 | 6.6897 | 4.9853 | 32.0131 | 31.8768 | 32.1493 | 15.7931 | 0.9017 | 5.1106 | 30 | 24.5436
6494.2 | 6.6633 | 4.9853 | 32.2515 | 32.1493 | 27.5141 | 3.3545 | 0.86764 | 5.1795 | 30 | 27.7399
6494.4 | 6.6721 | 4.9853 | 31.8087 | 31.3317 | 26.7647 | 7.615 | 0.86764 | 5.0755 | 30 | 18.6019
6494.6 | 6.6985 | 4.9853 | 31.6383 | 31.0251 | 31.1614 | 17.9734 | 0.9017 | 5.2645 | 30 | 15.2056
6494.8 | 6.6985 | 4.9853 | 31.8087 | 31.9449 | 28.3658 | 4.9918 | 0.9017 | 5.1985 | 30 | 25.6854
6495 | 6.6809 | 4.9853 | 31.6043 | 29.0131 | 26.7987 | 4.4127 | 0.86764 | 2.6491 | 30 | 0
6495.2 | 6.6897 | 4.9853 | 31.4339 | 30.8889 | 32.6944 | 20.6646 | 0.86764 | 4.8997 | 30 | 10.0415
6495.4 | 6.6985 | 4.9853 | 31.6383 | 31.8768 | 29.49 | 16.6788 | 0.93577 | 5.2836 | 30 | 21.2852
6495.6 | 6.6721 | 5.073 | 32.1153 | 31.3999 | 28.0933 | 10.9876 | 0.86764 | 5.096 | 30 | 15.9918
6495.8 | 6.6721 | 4.9853 | 31.7405 | 31.5361 | 28.5361 | 11.4645 | 0.9017 | 5.2249 | 30 | 17.6158
6496 | 6.6809 | 4.9853 | 31.7405 | 31.8087 | 30.1032 | 5.2303 | 0.9017 | 5.1399 | 30 | 20.7929
6496.2 | 6.6897 | 4.9853 | 31.3999 | 31.1273 | 28.7065 | 4.0018 | 0.9017 | 5.2602 | 30 | 13.1784
6496.4 | 6.6985 | 4.9853 | 31.0592 | 30.2416 | 28.1614 | 25.4701 | 0.86764 | 5.0271 | 30 | 3.2093
6496.6 | 6.6897 | 4.9853 | 31.9109 | 31.7405 | 31.6043 | 22.6426 | 0.9017 | 4.2843 | 30 | 20.2055
6496.8 | 6.6721 | 4.9853 | 32.1493 | 31.8768 | 27.4119 | 15.0436 | 0.86764 | 3.7216 | 30 | 21.8496
6497 | 6.6633 | 4.9853 | 33.2735 | 32.5581 | 28.6383 | 12.214 | 0.9017 | 5.2088 | 30 | 29.6759
6497.2 | 6.6721 | 4.9853 | 33.0691 | 32.7625 | 31.1273 | 14.8733 | 0.9017 | 5.1487 | 30 | 32.1413
6497.4 | 6.6809 | 4.9853 | 33.1713 | 31.468 | 28.2295 | 11.6348 | 0.83357 | 5.2558 | 30 | 17.6363
6497.6 | 6.6721 | 4.9853 | 31.979 | 29.7966 | 24.2437 | 4.3786 | 0.9017 | 5.2498 | 30 | 0
6497.8 | 6.6809 | 4.9853 | 31.9109 | 32.5581 | 25.913 | 12.4524 | 0.86764 | 5.2337 | 30 | 28.9745
6498 | 6.7073 | 4.9853 | 31.3317 | 31.2636 | 30.8548 | 19.9492 | 0.86764 | 5.2308 | 30 | 14.457
6498.2 | 6.6985 | 4.9853 | 31.7065 | 31.5361 | 27.1053 | 4.9237 | 0.9017 | 5.2514 | 30 | 17.6178
6498.4 | 6.6809 | 4.9853 | 31.3317 | 28.3999 | 24.6525 | 9.2842 | 0.86764 | 3.3699 | 30 | 0
6498.6 | 6.6897 | 4.9853 | 31.1614 | 31.5702 | 31.5702 | 21.5525 | 0.86764 | 5.2733 | 30 | 17.7425
6498.8 | 6.6897 | 4.9853 | 32.49 | 32.2515 | 33.0351 | 11.5667 | 0.9017 | 5.1487 | 30 | 25.5523
6499 | 6.6194 | 4.9853 | 31.6043 | 28.9449 | 25.7767 | 4.2424 | 0.9017 | 5.1663 | 30 | 0
6499.2 | 6.6633 | 4.9634 | 31.3658 | 30.7526 | 25.913 | 11.703 | 0.9017 | 2.3048 | 30 | 8.4958
6499.4 | 6.6985 | 4.9853 | 31.3658 | 32.0812 | 35.6241 | 23.869 | 0.86764 | 5.2117 | 30 | 23.5911
6499.6 | 6.6897 | 4.9853 | 32.9669 | 33.3417 | 34.0571 | 16.5426 | 0.9017 | 3.2571 | 30 | 37.9915
6499.8 | 6.6545 | 4.9853 | 33.2735 | 32.5922 | 31.0592 | 11.4986 | 0.86764 | 5.118 | 30 | 29.697
6500 | 6.6369 | 4.9853 | 33.3076 | 33.7164 | 32.6263 | 11.3964 | 0.9017 | 5.2293 | 30 | 42.5833
6500.2 | 6.6633 | 4.9196 | 33.2735 | 31.7746 | 28.5702 | 7.5468 | 0.93577 | 5.1487 | 30 | 20.7976
6500.4 | 6.6545 | 4.8977 | 32.3878 | 27.9229 | 24.2097 | 4.1061 | 0.9017 | 5.1268 | 30 | 0
6500.6 | 6.6897 | 4.9853 | 31.8427 | 32.2856 | 30.8548 | 11.8733 | 0.9017 | 4.7897 | 30 | 25.8334
6500.8 | 6.7073 | 4.9853 | 31.8427 | 31.6383 | 31.3658 | 18.5525 | 0.86764 | 3.4843 | 30 | 18.6347
6501 | 6.6369 | 4.9853 | 32.2175 | 32.0471 | 29.3878 | 12.759 | 0.9017 | 5.0828 | 30 | 23.3593
6501.2 | 6.6633 | 4.9853 | 32.2175 | 32.7966 | 30.8207 | 11.3623 | 0.86764 | 5.1487 | 30 | 31.9686
6501.4 | 6.6106 | 4.9853 | 32.3878 | 31.2295 | 28.1273 | 5.7413 | 0.86764 | 5.2719 | 30 | 14.3774
6501.6 | 6.6633 | 4.9853 | 32.0131 | 30.7526 | 27.6504 | 4.7534 | 0.86764 | 5.2322 | 30 | 9.0455
6501.8 | 6.6809 | 4.9853 | 31.8427 | 31.6724 | 33.3417 | 22.1316 | 0.86764 | 4.652 | 30 | 19.5095
6502 | 6.6721 | 4.9853 | 32.8307 | 32.49 | 32.9329 | 16.1338 | 0.9017 | 5.2308 | 30 | 28.869
6502.2 | 6.6369 | 4.9853 | 32.6263 | 32.2515 | 31.1955 | 12.3162 | 0.9017 | 5.2602 | 30 | 26.3131
6502.4 | 6.6633 | 4.9853 | 32.5581 | 31.7746 | 29.2175 | 14.0557 | 0.9017 | 3.6894 | 30 | 21.041
6502.6 | 6.6721 | 4.9853 | 32.5581 | 31.5361 | 29.6603 | 12.6228 | 0.86764 | 5.1546 | 30 | 18.4408
6502.8 | 6.6721 | 4.9853 | 32.5241 | 29.8647 | 23.3239 | 2.571 | 0.9017 | 5.2322 | 30 | 0
6503 | 6.6721 | 4.9853 | 31.9449 | 32.0471 | 27.8889 | 4.3446 | 0.9017 | 2.3048 | 30 | 23.1881
6503.2 | 6.6897 | 4.9853 | 32.0131 | 31.0933 | 31.3999 | 17.803 | 0.93577 | 4.9686 | 30 | 12.5004
6503.4 | 6.6897 | 4.9853 | 32.5922 | 32.1834 | 31.1955 | 2.1962 | 0.86764 | 5.159 | 30 | 24.9138
6503.6 | 6.6633 | 4.9853 | 31.1273 | 29.9329 | 25.7767 | 1.7534 | 0.9017 | 4.8777 | 30 | 0
6503.8 | 6.6545 | 4.9853 | 31.979 | 32.1834 | 31.5021 | 12.8634 | 0.86764 | 5.307 | 30 | 24.7338
6504 | 6.6897 | 4.9853 | 31.8768 | 32.2175 | 32.1153 | 19.7789 | 0.9017 | 5.2278 | 30 | 25.2463
6504.2 | 6.6809 | 4.9853 | 32.6263 | 32.2515 | 30.1373 | 12.8293 | 0.86764 | 5.288 | 30 | 25.7607
6504.4 | 6.6633 | 4.9853 | 33.0351 | 32.5581 | 29.0471 | 4.3446 | 0.9017 | 5.1458 | 30 | 29.3654
6504.6 | 6.6545 | 4.9853 | 30.6845 | 30.446 | 24.8229 | 10.0337 | 0.86764 | 4.7121 | 30 | 5.5849
6504.8 | 6.6809 | 4.9853 | 32.0131 | 31.7746 | 31.0592 | 15.4865 | 0.86764 | 4.8674 | 30 | 20.6624
6505 | 6.6985 | 4.9853 | 32.0812 | 31.979 | 31.8768 | 11.9074 | 0.9017 | 5.1385 | 30 | 23.0809
6505.2 | 6.6809 | 4.9853 | 32.0812 | 31.9109 | 30.2054 | 10.7832 | 0.9017 | 5.2205 | 30 | 22.4236
6505.4 | 6.6721 | 4.9853 | 32.1834 | 32.0812 | 25.6745 | 4.0358 | 0.9017 | 3.5663 | 30 | 24.4641
6505.6 | 6.6897 | 4.9853 | 31.3317 | 30.6163 | 31.0251 | 3.4226 | 0.9017 | 5.2733 | 30 | 7.9893
6505.8 | 6.6985 | 4.9853 | 31.9109 | 29.8647 | 28.3317 | 21.1075 | 0.9017 | 4.5363 | 30 | 0
6506 | 6.6985 | 4.9853 | 31.5702 | 30.5141 | 31.8087 | 22.8811 | 0.93577 | 4.6242 | 30 | 5.8208
6506.2 | 6.6633 | 4.9853 | 32.5241 | 32.0131 | 30.6845 | 14.3623 | 0.86764 | 5.1385 | 30 | 22.8319
6506.4 | 6.6545 | 4.9853 | 33.1032 | 32.6944 | 30.0691 | 14.0557 | 0.86764 | 5.2938 | 30 | 30.6688
6506.6 | 6.6545 | 4.9853 | 33.8867 | 34.0571 | 30.8207 | 15.248 | 0.86764 | 2.5523 | 30 | 46.2703
6506.8 | 6.6721 | 4.9853 | 34.023 | 33.7505 | 31.2977 | 16.6107 | 0.9017 | 5.1634 | 30 | 43.0206
6507 | 6.6633 | 4.9853 | 34.7725 | 34.6021 | 31.468 | 11.703 | 0.9017 | 5.2103 | 30 | 52.8865
6507.2 | 6.6633 | 4.8977 | 33.8867 | 32.7966 | 30.446 | 11.703 | 0.9017 | 5.2161 | 30 | 32.6983
6507.4 | 6.6633 | 4.8977 | 34.2274 | 32.7966 | 28.4339 | 4.6512 | 0.9017 | 3.2 | 30 | 32.8604
6507.6 | 6.6809 | 4.9196 | 29.8307 | 30.9911 | 27.8548 | 10.8854 | 0.9017 | 4.5231 | 30 | 12.5676
6507.8 | 6.6985 | 4.9853 | 31.979 | 31.1273 | 30.2757 | 10.4425 | 0.86764 | 5.0418 | 30 | 14.1688
6508 | 6.6897 | 4.9853 | 32.2856 | 31.2977 | 25.2317 | 0.22037 | 0.86764 | 1.7597 | 30 | 16.1639
6508.2 | 6.6985 | 4.9853 | 31.8427 | 32.6263 | 32.3537 | 16.4063 | 0.9017 | 3.8784 | 30 | 31.2907
6508.4 | 6.6985 | 4.9853 | 32.2515 | 33.7505 | 33.7505 | 17.3942 | 0.86764 | 4.8161 | 30 | 44.1789
6508.6 | 6.6809 | 4.9634 | 32.5581 | 32.5581 | 29.4559 | 13.4425 | 0.9017 | 5.0828 | 30 | 30.8884
6508.8 | 6.6721 | 4.9853 | 32.2175 | 29.7625 | 24.3119 | 2.3666 | 0.86764 | 3.3817 | 30 | 0
6509 | 6.6809 | 4.9853 | 32.0131 | 31.3999 | 32.1834 | 11.8392 | 0.9017 | 5.1956 | 30 | 15.8519
6509.2 | 6.6985 | 4.9853 | 31.9449 | 31.2977 | 31.9449 | 18.8932 | 0.9017 | 5.2293 | 30 | 14.7752
6509.4 | 6.6897 | 4.9853 | 31.8768 | 31.6383 | 25.1635 | 3.7633 | 0.86764 | 5.2953 | 30 | 18.7098
6509.6 | 6.6809 | 4.9853 | 31.8087 | 31.1955 | 23.6305 | 3.3545 | 0.9017 | 5.1355 | 30 | 13.7875
6509.8 | 6.6809 | 4.9853 | 30.446 | 30.8548 | 24.1756 | 22.5063 | 0.9017 | 3.9531 | 30 | 9.9974
6510 | 6.6985 | 4.9853 | 31.5021 | 31.9109 | 32.2515 | 23.8349 | 0.9017 | 5.2938 | 30 | 22.0111
6510.2 | 6.6633 | 4.9853 | 32.9329 | 32.9329 | 29.7625 | 11.8392 | 0.9017 | 1.6674 | 30 | 33.7
6510.4 | 6.6545 | 4.9853 | 33.3757 | 32.49 | 30.2757 | 12.0096 | 0.9017 | 5.115 | 30 | 28.8527
6510.6 | 6.6633 | 4.9853 | 33.3076 | 33.1032 | 31.0592 | 16.1338 | 0.86764 | 5.1106 | 30 | 35.944
6510.8 | 6.6809 | 4.9853 | 33.6823 | 32.7285 | 30.1373 | 15.0777 | 0.9017 | 1.6938 | 30 | 31.8785
6511 | 6.6721 | 4.9853 | 32.8647 | 31.3658 | 30.5823 | 10.8854 | 0.9017 | 4.5788 | 30 | 16.599
6511.2 | 6.6633 | 4.9853 | 32.4219 | 32.0131 | 28.3999 | 4.6852 | 0.9017 | 5.1517 | 30 | 24.011
6511.4 | 6.6809 | 4.9853 | 32.0131 | 32.7966 | 27.8889 | 10.8854 | 0.9017 | 3.0184 | 30 | 33.0042
6511.6 | 6.7073 | 4.9853 | 31.979 | 31.8768 | 30.6163 | 17.9052 | 0.86764 | 4.6755 | 30 | 22.7466
6511.8 | 6.6985 | 4.9853 | 31.8768 | 31.3658 | 28.4339 | 6.1842 | 0.9017 | 5.137 | 30 | 17.0658
6512 | 6.6897 | 4.9853 | 31.7405 | 30.001 | 27.1394 | 1.4127 | 0.9017 | 3.6439 | 30 | 1.6832
6512.2 | 6.6985 | 4.9853 | 30.9911 | 31.5702 | 29.4559 | 21.1756 | 0.86764 | 4.9788 | 30 | 19.4606
6512.4 | 6.6985 | 4.9853 | 32.2175 | 33.8186 | 36.4758 | 20.358 | 0.86764 | 5.1546 | 30 | 45.0237
6512.6 | 6.6721 | 4.9853 | 32.3878 | 32.9329 | 30.5823 | 12.9315 | 0.86764 | 5.2454 | 30 | 35.2105
6512.8 | 6.6545 | 4.9853 | 33.0691 | 32.5922 | 29.5241 | 5.9457 | 0.9017 | 5.1868 | 30 | 31.5211
6513 | 6.6633 | 4.9853 | 31.979 | 28.2636 | 25.6064 | 1.8896 | 0.9017 | 5.137 | 30 | 0
6513.2 | 6.6985 | 4.9853 | 31.979 | 31.6383 | 26.9691 | 16.9173 | 0.9017 | 5.1824 | 30 | 18.5104
6513.4 | 6.6985 | 4.9853 | 31.7065 | 34.1252 | 34.7725 | 22.0635 | 0.9017 | 4.6125 | 30 | 46.779
6513.6 | 6.6897 | 4.9853 | 32.3537 | 33.1032 | 28.5361 | 11.3964 | 0.9017 | 5.2117 | 30 | 35.4398
6513.8 | 6.6633 | 4.9853 | 33.1373 | 32.9329 | 30.5482 | 12.9656 | 0.86764 | 5.2176 | 30 | 33.6917
6514 | 6.6633 | 4.9634 | 32.6603 | 31.979 | 28.7405 | 5.7072 | 0.86764 | 3.1033 | 30 | 23.0539
6514.2 | 6.6721 | 4.9853 | 31.7405 | 29.2175 | 27.7867 | 9.6249 | 0.9017 | 4.5773 | 30 | 0
6514.4 | 6.6897 | 4.9853 | 31.979 | 31.6043 | 29.7285 | 5.0259 | 0.9017 | 5.2322 | 30 | 18.1515
6514.6 | 6.6897 | 4.9853 | 31.1955 | 30.0691 | 26.1174 | 4.072 | 0.86764 | 2.9333 | 30 | 0.85303
6514.8 | 6.6985 | 4.9853 | 31.2977 | 31.1955 | 30.957 | 17.0195 | 0.9017 | 2.7561 | 30 | 13.6172
6515 | 6.6985 | 4.9853 | 31.2636 | 30.957 | 30.5141 | 17.0876 | 0.9017 | 5.0594 | 30 | 10.9858
6515.2 | 6.6897 | 4.9853 | 32.2515 | 32.0131 | 31.3658 | 18.3481 | 0.86764 | 5.2675 | 30 | 23.0041
6515.4 | 6.6721 | 4.9853 | 32.9669 | 32.3878 | 31.6383 | 13.9194 | 0.9017 | 5.2249 | 30 | 27.3661
6515.6 | 6.6545 | 4.9853 | 33.2735 | 33.2054 | 30.6504 | 13.3062 | 0.86764 | 5.1355 | 30 | 36.7671
6515.8 | 6.6545 | 4.9853 | 33.5461 | 32.7625 | 30.2054 | 14.7711 | 0.9017 | 5.1854 | 30 | 31.9399
6516 | 6.6633 | 4.9853 | 33.7845 | 32.1834 | 29.2856 | 3.7633 | 0.86764 | 5.2498 | 30 | 25.5369
6516.2 | 6.6633 | 4.9196 | 30.0691 | 28.468 | 26.0833 | 6.116 | 0.86764 | 5.1604 | 30 | 0
6516.4 | 6.6897 | 4.9853 | 31.8087 | 32.0812 | 31.3658 | 9.7271 | 0.9017 | 4.2271 | 30 | 23.5336
6516.6 | 6.7073 | 4.9853 | 31.5702 | 32.8307 | 32.1153 | 20.5965 | 0.9017 | 2.2285 | 30 | 32.1463
6516.8 | 6.6985 | 4.9853 | 32.1153 | 33.1032 | 30.1373 | 2.6732 | 0.9017 | 5.1487 | 30 | 35.397
6517 | 6.6633 | 4.9853 | 30.5823 | 28.979 | 23.5965 | 2.4006 | 0.9017 | 4.4425 | 30 | 0
6517.2 | 6.6809 | 4.9853 | 31.1273 | 29.7285 | 28.7746 | 15.3843 | 0.9017 | 5.1341 | 30 | 0
6517.4 | 6.6985 | 4.9853 | 31.3999 | 31.5702 | 31.3658 | 17.6327 | 0.9017 | 5.159 | 30 | 17.7811
6517.6 | 6.6809 | 4.9853 | 31.5021 | 31.2295 | 28.3999 | 12.1458 | 0.86764 | 5.2982 | 30 | 14.0123
6517.8 | 6.6721 | 5.0292 | 31.5361 | 31.1614 | 29.4559 | 15.1799 | 0.9017 | 5.1868 | 30 | 13.3117
6518 | 6.6633 | 5.0073 | 32.2175 | 32.0131 | 30.2054 | 5.0259 | 0.86764 | 5.2425 | 30 | 23.0275
6518.2 | 6.6721 | 4.9853 | 30.5823 | 28.9109 | 24.1415 | 4.9918 | 0.9017 | 5.2631 | 30 | 0
6518.4 | 6.6897 | 4.9853 | 31.0251 | 30.9911 | 27.6163 | 19.9152 | 0.9017 | 5.2088 | 30 | 11.1963
6518.6 | 6.6985 | 4.9853 | 31.5702 | 31.5021 | 33.6823 | 24.4481 | 0.86764 | 4.3531 | 30 | 17.0429
6518.8 | 6.6809 | 4.9853 | 32.9669 | 33.0351 | 32.1834 | 14.703 | 0.86764 | 5.2146 | 30 | 34.4978
6519 | 6.6545 | 4.9853 | 33.0351 | 32.0812 | 28.7746 | 10.4766 | 0.86764 | 5.011 | 30 | 23.8667
6519.2 | 6.6545 | 4.9853 | 33.7164 | 33.6483 | 29.2856 | 12.9656 | 0.9017 | 5.1927 | 30 | 41.7405
6519.4 | 6.6721 | 4.9853 | 33.6483 | 33.7164 | 31.8087 | 5.3666 | 0.9017 | 5.1619 | 30 | 42.7238
6519.6 | 6.6809 | 4.9196 | 31.2977 | 28.7065 | 25.2998 | 9.1139 | 0.9017 | 5.2278 | 30 | 0
6519.8 | 6.6721 | 4.9634 | 32.49 | 34.5681 | 33.5461 | 9.3864 | 0.86764 | 5.2733 | 30 | 51.7141
6520 | 6.6897 | 4.9853 | 32.0131 | 32.3197 | 28.5021 | 2.2303 | 0.9017 | 5.1927 | 30 | 26.5077
6520.2 | 6.6985 | 4.9853 | 31.979 | 31.5361 | 25.7086 | 11.9755 | 0.9017 | 3.6146 | 30 | 17.765
6520.4 | 6.7073 | 4.9853 | 31.9449 | 31.0933 | 29.0471 | 18.1437 | 0.86764 | 5.2381 | 30 | 12.8375
6520.6 | 6.6897 | 4.9853 | 31.979 | 31.979 | 30.6845 | 11.5326 | 0.9017 | 3.8989 | 30 | 22.9345
6520.8 | 6.6721 | 4.9853 | 31.979 | 30.5141 | 30.446 | 7.0018 | 0.9017 | 5.1077 | 30 | 6.4537
6521 | 6.6721 | 4.9853 | 32.0131 | 31.5702 | 30.446 | 13.8513 | 0.86764 | 5.2865 | 30 | 18.4476
6521.2 | 6.6809 | 4.9853 | 31.979 | 31.6724 | 27.6504 | 7.615 | 0.86764 | 5.1458 | 30 | 19.6965
6521.4 | 6.6809 | 4.9853 | 31.979 | 29.9329 | 27.2075 | 7.0358 | 0.86764 | 5.1531 | 30 | 0.086283
6521.6 | 6.6897 | 4.9853 | 31.9449 | 30.7867 | 28.1614 | 18.9272 | 0.9017 | 4.9202 | 30 | 9.755
6521.8 | 6.7073 | 4.9853 | 32.0471 | 32.9329 | 35.6923 | 21.6887 | 0.9017 | 2.3795 | 30 | 34.1149
6522 | 6.6809 | 4.9853 | 32.9669 | 32.5241 | 30.6504 | 13.0678 | 0.86764 | 5.1487 | 30 | 29.6535
6522.2 | 6.6633 | 4.9853 | 33.4779 | 32.2856 | 29.9669 | 10.4425 | 0.9017 | 5.137 | 30 | 27.0982
6522.4 | 6.6633 | 4.9853 | 33.5801 | 32.8988 | 29.1153 | 14.226 | 0.86764 | 5.2763 | 30 | 34.1776
6522.6 | 6.6721 | 4.9853 | 33.3076 | 33.6483 | 32.4219 | 12.1458 | 0.93577 | 4.7121 | 30 | 42.8363
6522.8 | 6.6809 | 4.9853 | 33.2395 | 31.6383 | 28.1955 | 4.549 | 0.86764 | 2.5099 | 30 | 20.2772
6523 | 6.6721 | 4.9853 | 32.2856 | 31.5361 | 29.4219 | 10.3403 | 0.9017 | 5.1385 | 30 | 19.2143
6523.2 | 6.6897 | 4.9853 | 32.1834 | 32.6944 | 31.3317 | 19.6426 | 0.86764 | 4.9978 | 30 | 32.4265
6523.4 | 6.6897 | 4.9634 | 32.2856 | 33.1032 | 31.2977 | 9.0798 | 0.83357 | 5.2719 | 30 | 37.2123
6523.6 | 6.6897 | 4.9853 | 32.1834 | 30.5141 | 24.6185 | 3.2523 | 0.9017 | 2.7839 | 30 | 8.0606
6523.8 | 6.6897 | 4.9634 | 31.8768 | 32.0812 | 31.1614 | 13.8513 | 0.86764 | 4.1055 | 30 | 25.8437
6524 | 6.7073 | 4.9853 | 31.8087 | 31.2977 | 30.1373 | 14.5667 | 0.9017 | 5.1927 | 30 | 17.0877
6524.2 | 6.6897 | 4.9853 | 31.9449 | 31.8087 | 29.8307 | 12.7952 | 0.9017 | 5.2439 | 30 | 22.952
6524.4 | 6.6809 | 4.9853 | 31.7746 | 31.6383 | 24.4141 | 3.6611 | 0.9017 | 5.1399 | 30 | 21.1271
6524.6 | 6.6897 | 4.9853 | 31.5702 | 30.1713 | 29.1493 | 3.2864 | 0.9017 | 5.2631 | 30 | 4.6025
6524.8 | 6.7073 | 4.9853 | 31.1273 | 31.0251 | 26.424 | 21.9613 | 0.9017 | 5.1297 | 30 | 14.285
6525 | 6.716 | 4.9853 | 31.7065 | 31.5361 | 30.7867 | 19.1316 | 0.9017 | 4.9935 | 30 | 20.1335
6525.2 | 6.6721 | 4.9853 | 32.1834 | 31.8768 | 27.4119 | 4.2083 | 0.86764 | 3.8403 | 30 | 24.0819
6525.4 | 6.6633 | 4.9853 | 29.8647 | 30.3438 | 26.6284 | 14.2601 | 0.9017 | 5.222 | 30 | 6.824
6525.6 | 6.6897 | 4.9853 | 31.5021 | 31.9109 | 31.9449 | 18.1096 | 0.86764 | 5.2439 | 30 | 24.5965
6525.8 | 6.6897 | 4.9853 | 32.5922 | 33.8527 | 32.2515 | 14.8392 | 0.9017 | 5.2968 | 30 | 46.7059
6526 | 6.6633 | 4.9853 | 32.6603 | 32.3878 | 30.8207 | 11.6348 | 0.9017 | 5.219 | 30 | 30.3337
6526.2 | 6.6545 | 4.9853 | 33.0351 | 31.8427 | 28.1273 | 13.204 | 0.86764 | 5.0872 | 30 | 24.297
6526.4 | 6.6721 | 4.9853 | 32.6944 | 33.512 | 28.9109 | 13.5788 | 0.9017 | 4.5158 | 30 | 43.3149
6526.6 | 6.6721 | 4.9853 | 32.2856 | 31.6724 | 29.6603 | 6.8655 | 0.86764 | 5.1766 | 30 | 22.6776
6526.8 | 6.6721 | 4.9853 | 31.979 | 31.7746 | 28.6724 | 8.9436 | 0.86764 | 3.4638 | 30 | 23.9333
6527 | 6.6809 | 4.9853 | 32.0471 | 31.2295 | 29.1493 | 13.2722 | 0.9017 | 3.1341 | 30 | 17.8603
6527.2 | 6.6897 | 4.9853 | 31.7065 | 31.5361 | 29.1834 | 14.6689 | 0.9017 | 4.9261 | 30 | 21.405
6527.4 | 6.6897 | 4.9853 | 31.7405 | 31.468 | 27.9911 | 5.5028 | 0.86764 | 5.1854 | 30 | 20.7221
6527.6 | 6.6809 | 4.9853 | 31.3317 | 28.7405 | 28.7065 | 3.1501 | 0.9017 | 3.0184 | 30 | 0
6527.8 | 6.6985 | 4.9853 | 30.957 | 30.9911 | 29.5581 | 19.6767 | 0.9017 | 2.3458 | 30 | 11.1913
6528 | 6.6985 | 4.9853 | 31.8768 | 31.979 | 33.7164 | 22.2679 | 0.86764 | 5.2498 | 30 | 22.4406
6528.2 | 6.6633 | 4.9853 | 32.6263 | 33.0691 | 29.8647 | 12.0436 | 0.9017 | 5.241 | 30 | 34.9054
6528.4 | 6.6545 | 4.9853 | 33.2735 | 32.6603 | 28.8087 | 3.3886 | 0.86764 | 5.1517 | 30 | 30.4519
6528.6 | 6.6721 | 4.9853 | 30.0351 | 31.5702 | 26.2537 | 2.7072 | 0.86764 | 5.2396 | 30 | 18.256
6528.8 | 6.6897 | 4.9853 | 31.6383 | 28.0592 | 26.6965 | 4.2424 | 0.9017 | 2.3092 | 30 | 0
6529 | 6.6985 | 4.9853 | 31.2977 | 31.1614 | 33.7505 | 19.4382 | 0.86764 | 5.222 | 30 | 13.1013
6529.2 | 6.6809 | 4.9853 | 32.1153 | 31.9449 | 30.7185 | 16.6107 | 0.9017 | 5.2498 | 30 | 22.0452
6529.4 | 6.6633 | 4.9853 | 33.1713 | 33.2735 | 29.3197 | 11.1579 | 0.86764 | 5.2733 | 30 | 37.2096
6529.6 | 6.6633 | 4.9853 | 32.1493 | 30.957 | 26.1174 | 5.7072 | 0.9017 | 3.1194 | 30 | 11.1554
6529.8 | 6.6809 | 4.9853 | 31.7065 | 32.2175 | 27.8889 | 14.3282 | 0.86764 | 4.0688 | 30 | 25.4915
6530 | 6.6985 | 4.9634 | 31.6043 | 32.1493 | 31.0251 | 19.5404 | 0.86764 | 5.1839 | 30 | 24.8475
6530.2 | 6.6809 | 4.9853 | 32.0471 | 30.6845 | 27.3438 | 11.5326 | 0.9017 | 5.2469 | 30 | 8.3762
6530.4 | 6.6633 | 4.9853 | 31.6383 | 32.9669 | 30.6163 | 13.681 | 0.86764 | 5.2029 | 30 | 34.2739
6530.6 | 6.6809 | 4.9853 | 31.7746 | 31.8087 | 30.6504 | 6.1501 | 0.9017 | 5.1634 | 30 | 21.3239
6530.8 | 6.6897 | 4.9853 | 31.5702 | 28.0933 | 26.2196 | 12.0777 | 0.86764 | 3.4228 | 30 | 0
6531 | 6.6809 | 4.9853 | 31.3999 | 30.7185 | 31.6724 | 17.3602 | 0.9017 | 4.8557 | 30 | 8.0851
6531.2 | 6.6809 | 4.9853 | 31.8087 | 31.7065 | 29.6944 | 15.6568 | 0.9017 | 5.1663 | 30 | 19.319
6531.4 | 6.6721 | 4.9853 | 32.0812 | 31.5702 | 29.8647 | 3.3886 | 0.9017 | 5.2543 | 30 | 17.8741
6531.6 | 6.6721 | 4.9853 | 31.6724 | 29.9669 | 25.8449 | 2.5369 | 0.9017 | 5.2616 | 30 | 0
6531.8 | 6.6897 | 4.9853 | 31.1614 | 30.8889 | 26.9009 | 5.3666 | 0.9017 | 3.7011 | 30 | 10.0693
6532 | 6.6985 | 4.9853 | 31.0592 | 30.8889 | 28.8427 | 26.3899 | 0.9017 | 5.1253 | 30 | 10.1208
6532.2 | 6.6809 | 4.9853 | 32.5581 | 34.1252 | 30.3779 | 19.302 | 0.86764 | 5.1854 | 30 | 46.8352
6532.4 | 6.6545 | 4.9853 | 33.4779 | 32.2515 | 27.2075 | 9.8634 | 0.9017 | 5.2498 | 30 | 25.8475
6532.6 | 6.6369 | 4.9853 | 33.2395 | 32.9329 | 29.8647 | 11.7711 | 0.9017 | 5.1429 | 30 | 33.6976
6532.8 | 6.6897 | 4.9853 | 33.4098 | 33.5461 | 31.6724 | 15.8272 | 0.9017 | 5.115 | 30 | 40.8154
6533 | 6.6897 | 4.9853 | 33.8867 | 33.2054 | 29.9669 | 8.0919 | 0.9017 | 5.2748 | 30 | 37.1605
6533.2 | 6.6633 | 4.9853 | 32.8647 | 28.1614 | 23.7327 | 1.6171 | 0.9017 | 3.7554 | 30 | 0
6533.4 | 6.6633 | 4.9853 | 32.4219 | 29.8307 | 21.9613 | 11.226 | 0.9017 | 5.0799 | 30 | 0
6533.6 | 6.6985 | 4.9853 | 32.0471 | 31.9109 | 30.7867 | 18.28 | 0.9017 | 5.137 | 30 | 21.6436
6533.8 | 6.6985 | 4.9634 | 32.0471 | 31.8087 | 30.8889 | 11.0216 | 0.86764 | 5.1854 | 30 | 20.5965
6534 | 6.6721 | 4.9853 | 31.7405 | 30.5141 | 24.2778 | 2.4006 | 0.9017 | 5.0374 | 30 | 6.0356
6534.2 | 6.6809 | 4.9853 | 31.6043 | 29.5922 | 25.9471 | 17.9052 | 0.86764 | 5.2909 | 30 | 0
6534.4 | 6.6985 | 4.9853 | 32.1834 | 33.2054 | 35.4197 | 25.1976 | 0.9017 | 5.0813 | 30 | 36.3013
6534.6 | 6.6809 | 4.9853 | 33.4098 | 33.9889 | 34.2955 | 15.5887 | 0.9017 | 5.1868 | 30 | 45.3616
6534.8 | 6.6369 | 4.9853 | 33.9549 | 32.7625 | 31.0592 | 9.8293 | 0.86764 | 5.2587 | 30 | 31.7009
6535 | 6.6545 | 4.9196 | 34.3977 | 33.4098 | 32.0131 | 12.4524 | 0.9017 | 5.1355 | 30 | 39.1929
6535.2 | 6.6809 | 4.9196 | 34.3977 | 34.5681 | 32.8647 | 3.2182 | 0.9017 | 5.1839 | 30 | 52.5137
6535.4 | 6.6721 | 4.9196 | 32.0471 | 27.0372 | 23.4261 | 2.3325 | 0.86764 | 2.7341 | 30 | 0
6535.6 | 6.6721 | 4.8977 | 32.7285 | 32.5241 | 27.1053 | 13.204 | 0.86764 | 5.2894 | 30 | 28.5093
6535.8 | 6.6985 | 4.9853 | 32.5922 | 33.8186 | 32.6944 | 19.6426 | 0.9017 | 4.1583 | 30 | 43.3203
6536 | 6.6809 | 4.9853 | 33.4779 | 33.8867 | 32.3878 | 9.6249 | 0.9017 | 5.2558 | 30 | 44.3146
6536.2 | 6.6721 | 4.9634 | 32.2515 | 32.0812 | 24.2097 | 3.4567 | 0.9017 | 2.3077 | 30 | 24.0841
6536.4 | 6.6897 | 4.9853 | 32.7625 | 31.9109 | 28.3317 | 11.8392 | 0.9017 | 4.0806 | 30 | 22.2762
6536.6 | 6.6985 | 4.9853 | 32.3537 | 31.3999 | 30.0351 | 13.4766 | 0.9017 | 4.6447 | 30 | 16.5969
6536.8 | 6.6985 | 4.9853 | 32.49 | 32.3197 | 29.3537 | 4.549 | 0.86764 | 5.1692 | 30 | 27.0989
6537 | 6.6897 | 4.9853 | 32.1153 | 31.3658 | 23.7327 | 4.0358 | 0.86764 | 5.0872 | 30 | 16.4275
6537.2 | 6.6985 | 4.9853 | 31.5702 | 31.0933 | 31.5361 | 16.3722 | 0.86764 | 3.2483 | 30 | 13.4188
6537.4 | 6.7073 | 4.9853 | 31.8768 | 31.7746 | 33.5801 | 22.5063 | 0.9017 | 4.2389 | 30 | 21.2005
6537.6 | 6.6809 | 4.9853 | 33.0351 | 32.3197 | 30.2054 | 13.3744 | 0.86764 | 5.1648 | 30 | 27.479
6537.8 | 6.6545 | 4.9853 | 33.9208 | 33.8527 | 31.6043 | 8.4326 | 0.9017 | 5.137 | 30 | 44.9799
6538 | 6.6633 | 4.9415 | 33.5801 | 32.6263 | 30.1713 | 11.0898 | 0.86764 | 5.1766 | 30 | 31.3111
6538.2 | 6.6809 | 4.9196 | 34.0911 | 33.1713 | 31.7065 | 11.3623 | 0.9017 | 5.266 | 30 | 37.6367
6538.4 | 6.6721 | 4.9196 | 32.6263 | 30.9911 | 26.8669 | 4.6852 | 0.9017 | 5.181 | 30 | 13.1203
6538.6 | 6.6809 | 4.9196 | 32.4219 | 32.3197 | 28.9449 | 5.8776 | 0.86764 | 5.137 | 30 | 28.2294
6538.8 | 6.6985 | 4.9853 | 32.1493 | 32.4219 | 31.0251 | 13.7832 | 0.83357 | 4.9686 | 30 | 29.523
6539 | 6.6985 | 4.9853 | 32.2175 | 32.0812 | 27.4119 | 5.605 | 0.9017 | 5.2483 | 30 | 25.8027
6539.2 | 6.6897 | 4.9853 | 32.0812 | 32.0812 | 26.424 | 11.737 | 0.9017 | 3.4799 | 30 | 25.9245
6539.4 | 6.6985 | 4.9853 | 31.9449 | 31.8768 | 30.8889 | 16.3722 | 0.9017 | 5.2322 | 30 | 23.7283
6539.6 | 6.6897 | 4.9853 | 31.8427 | 31.8087 | 30.9911 | 12.4865 | 0.9017 | 5.181 | 30 | 23.0662
6539.8 | 6.6721 | 4.9853 | 32.1493 | 32.1153 | 29.8307 | 13.204 | 0.86764 | 5.1385 | 30 | 26.6434
6540 | 6.6809 | 4.9853 | 32.3197 | 32.1493 | 30.7526 | 12.5546 | 0.86764 | 5.2264 | 30 | 27.1519
6540.2 | 6.6721 | 4.9853 | 32.3537 | 31.0933 | 26.424 | 4.2764 | 0.9017 | 5.2631 | 30 | 15.3123
6540.4 | 6.6809 | 4.9853 | 32.1834 | 31.9449 | 26.9691 | 6.3545 | 0.86764 | 2.7019 | 30 | 25.025
6540.6 | 6.6985 | 4.9853 | 31.6043 | 31.6383 | 31.3317 | 16.8492 | 0.9017 | 2.6418 | 30 | 21.6632
6540.8 | 6.6897 | 4.9853 | 32.6263 | 32.2856 | 30.0691 | 13.9876 | 0.86764 | 5.1648 | 30 | 29.0922
6541 | 6.6721 | 4.9853 | 32.6944 | 32.1834 | 28.9109 | 3.8655 | 0.86764 | 5.1561 | 30 | 28.0662
6541.2 | 6.6721 | 4.9853 | 31.2977 | 30.6504 | 26.3899 | 4.3446 | 0.9017 | 4.7897 | 30 | 10.8258
6541.4 | 6.6985 | 4.9853 | 32.0471 | 33.2395 | 29.6603 | 16.4404 | 0.86764 | 4.3824 | 30 | 40.1944
6541.6 | 6.6985 | 4.9853 | 31.9109 | 31.8087 | 30.5141 | 13.2722 | 0.86764 | 4.5554 | 30 | 24.1733
6541.8 | 6.6721 | 4.9853 | 31.7065 | 29.5581 | 25.402 | 10.2722 | 0.86764 | 5.2308 | 30 | 0
6542 | 6.6633 | 4.9853 | 31.8768 | 31.7405 | 29.1493 | 4.0018 | 0.9017 | 5.2689 | 30 | 19.7061
6542.2 | 6.6897 | 4.9853 | 31.8087 | 30.9911 | 28.7405 | 10.204 | 0.83357 | 1.1722 | 30 | 11.3155
6542.4 | 6.6985 | 4.9853 | 31.5361 | 31.7065 | 31.7405 | 21.0394 | 0.86764 | 3.6586 | 30 | 19.4784
6542.6 | 6.6985 | 4.9853 | 32.7285 | 32.7966 | 31.6043 | 13.9194 | 0.9017 | 3.9297 | 30 | 31.9268
6542.8 | 6.6721 | 4.9853 | 32.6263 | 31.6724 | 29.4559 | 11.9755 | 0.86764 | 5.2938 | 30 | 19.3535
6543 | 6.6545 | 4.9853 | 32.6603 | 32.8307 | 29.9669 | 4.0358 | 0.9017 | 5.2454 | 30 | 32.571
6543.2 | 6.6721 | 4.9853 | 31.5021 | 29.0131 | 24.0393 | 3.6952 | 0.86764 | 5.2439 | 30 | 0
6543.4 | 6.6985 | 4.9853 | 31.5702 | 31.468 | 27.8889 | 19.3701 | 0.86764 | 2.5626 | 30 | 16.6023
6543.6 | 6.7073 | 4.9853 | 31.5361 | 31.5361 | 31.2977 | 18.2118 | 0.86764 | 5.2132 | 30 | 17.4606
6543.8 | 6.6809 | 4.9853 | 32.2856 | 32.1153 | 29.8647 | 13.5788 | 0.9017 | 5.2337 | 30 | 24.1095
6544 | 6.6633 | 4.9853 | 32.1493 | 32.0131 | 28.1614 | 12.0777 | 0.9017 | 5.1839 | 30 | 23.0755
6544.2 | 6.6721 | 4.9634 | 32.2175 | 31.0251 | 27.957 | 6.2864 | 0.9017 | 5.2337 | 30 | 12.0008
6544.4 | 6.6897 | 4.9853 | 31.7746 | 30.8207 | 28.3999 | 13.715 | 0.86764 | 3.7876 | 30 | 9.744
6544.6 | 6.7073 | 4.9853 | 31.5702 | 31.3999 | 30.2757 | 22.0294 | 0.9017 | 5.1312 | 30 | 16.3519
6544.8 | 6.6809 | 4.9853 | 32.2175 | 31.9449 | 29.2515 | 18.5525 | 0.86764 | 5.1487 | 30 | 22.609
6545 | 6.6721 | 4.9853 | 33.2735 | 33.0351 | 28.6724 | 7.4446 | 0.9017 | 3.3641 | 30 | 35.0704
6545.2 | 6.6721 | 4.9853 | 30.6163 | 28.9109 | 23.6305 | 3.5589 | 0.86764 | 2.4278 | 30 | 0
6545.4 | 6.6985 | 4.9853 | 31.8427 | 30.4119 | 28.3658 | 18.791 | 0.9017 | 1.5648 | 30 | 4.6353
6545.6 | 6.716 | 4.9853 | 32.0812 | 31.979 | 33.3076 | 23.869 | 0.86764 | 4.3326 | 30 | 22.4131
6545.8 | 6.6721 | 4.9853 | 33.0351 | 32.7966 | 31.7405 | 14.1238 | 0.9017 | 5.2675 | 30 | 31.789
6546 | 6.6545 | 4.9853 | 33.4439 | 32.6263 | 30.001 | 3.2864 | 0.9017 | 5.2205 | 30 | 30.0221
6546.2 | 6.6721 | 4.9853 | 29.5241 | 30.9911 | 25.4361 | 2.9116 | 0.9017 | 5.1487 | 30 | 11.6487
6546.4 | 6.7073 | 4.9853 | 31.8427 | 31.1614 | 28.9449 | 14.9074 | 0.9017 | 4.9246 | 30 | 13.6367
6546.6 | 6.7073 | 4.9853 | 31.5021 | 31.468 | 34.3977 | 24.0053 | 0.86764 | 3.2425 | 30 | 17.1764
6546.8 | 6.6897 | 4.9853 | 33.6142 | 33.3757 | 33.4779 | 15.5546 | 0.86764 | 4.5627 | 30 | 38.8748
6547 | 6.6194 | 4.9853 | 33.1373 | 32.6944 | 29.49 | 9.659 | 0.9017 | 5.1795 | 30 | 31.3525
6547.2 | 6.5842 | 4.9853 | 33.4439 | 33.3757 | 28.5361 | 2.5369 | 0.9017 | 5.2558 | 30 | 39.2274
6547.4 | 6.6721 | 4.9853 | 30.957 | 28.5702 | 25.5723 | 3.1501 | 0.86764 | 3.8989 | 30 | 0
6547.6 | 6.7073 | 4.9853 | 31.8087 | 30.5141 | 28.5361 | 12.8634 | 0.86764 | 4.8527 | 30 | 5.7831
6547.8 | 6.7073 | 4.9634 | 31.9449 | 31.6383 | 30.0691 | 15.6909 | 0.9017 | 5.2278 | 30 | 18.5486
6548 | 6.6809 | 4.9853 | 32.0131 | 31.8768 | 29.1153 | 3.6611 | 0.9017 | 5.2602 | 30 | 21.3462
6548.2 | 6.6721 | 4.9853 | 31.6724 | 31.1273 | 26.7987 | 3.3545 | 0.9017 | 5.0506 | 30 | 12.9634
6548.4 | 6.6897 | 4.9853 | 31.4339 | 30.0351 | 28.7405 | 15.3502 | 0.86764 | 3.8901 | 30 | 0.65466
6548.6 | 6.7073 | 4.9853 | 31.6724 | 31.7405 | 33.6142 | 26.5943 | 0.9017 | 4.1832 | 30 | 19.9781
6548.8 | 6.6985 | 4.9853 | 32.7966 | 32.2175 | 32.0812 | 15.248 | 0.9017 | 3.5414 | 30 | 25.4821
6549 | 6.6545 | 4.9853 | 33.3076 | 33.0351 | 30.6845 | 10.9876 | 0.9017 | 5.1604 | 30 | 34.8716
6549.2 | 6.6633 | 4.9853 | 33.6823 | 32.6603 | 29.8307 | 16.0316 | 0.86764 | 5.1487 | 30 | 30.803
6549.4 | 6.6721 | 4.9853 | 33.3417 | 34.4999 | 34.0571 | 16.7129 | 0.86764 | 5.2572 | 30 | 51.7969
6549.6 | 6.6721 | 4.9853 | 33.6823 | 34.2615 | 31.5361 | 13.0678 | 0.86764 | 5.2483 | 30 | 49.3586
6549.8 | 6.6633 | 4.9853 | 33.4779 | 32.1493 | 28.3999 | 3.6611 | 0.86764 | 5.159 | 30 | 25.6754
6550 | 6.6809 | 4.9853 | 32.1493 | 29.1153 | 23.869 | 11.1238 | 0.86764 | 4.2975 | 30 | 0
6550.2 | 6.6985 | 4.9853 | 32.1153 | 33.3076 | 32.6263 | 16.747 | 0.9017 | 5.2322 | 30 | 37.4454
6550.4 | 6.6985 | 4.9853 | 32.0471 | 33.1713 | 30.5141 | 3.9677 | 0.86764 | 5.2308 | 30 | 36.0952
6550.6 | 6.6897 | 4.9853 | 31.979 | 30.5482 | 25.5042 | 9.9656 | 0.9017 | 3.8081 | 30 | 6.5605
6550.8 | 6.6897 | 4.9853 | 31.7746 | 31.1614 | 29.8647 | 7.9216 | 0.9017 | 2.5113 | 30 | 13.5395
6551 | 6.6985 | 4.9853 | 31.8427 | 31.7746 | 29.7285 | 14.0898 | 0.86764 | 4.0498 | 30 | 20.5533
6551.2 | 6.6985 | 4.9853 | 31.2636 | 30.5823 | 27.6504 | 5.605 | 0.9017 | 4.9978 | 30 | 7.1489
6551.4 | 6.6985 | 4.9853 | 31.0933 | 27.2757 | 25.9811 | 17.4624 | 0.9017 | 4.7194 | 30 | 0
6551.6 | 6.6985 | 4.9853 | 31.7746 | 31.5361 | 32.5581 | 23.2899 | 0.9017 | 1.1179 | 30 | 17.3236
6551.8 | 6.6633 | 4.9853 | 33.4439 | 33.1373 | 33.2395 | 17.4283 | 0.86764 | 2.249 | 30 | 35.5538
6552 | 6.6545 | 4.9853 | 33.4098 | 32.7966 | 29.3197 | 14.4986 | 0.9017 | 5.1077 | 30 | 31.8737
6552.2 | 6.6369 | 4.9853 | 34.023 | 34.0571 | 30.5482 | 14.3623 | 0.9017 | 5.1385 | 30 | 46.3135
6552.4 | 6.6633 | 4.9196 | 33.9549 | 32.0131 | 27.5482 | 5.3666 | 0.9017 | 5.2088 | 30 | 23.394
6552.6 | 6.6721 | 4.9196 | 30.0351 | 27.8207 | 24.1415 | 3.3886 | 0.9017 | 5.2748 | 30 | 0
6552.8 | 6.6897 | 4.9853 | 31.7065 | 34.0571 | 32.0812 | 7.649 | 0.86764 | 2.3429 | 30 | 45.8996
6553 | 6.7073 | 4.9853 | 31.5702 | 31.3658 | 32.9669 | 19.0635 | 0.86764 | 4.9041 | 30 | 15.6446
6553.2 | 6.6897 | 4.9853 | 31.2977 | 31.1273 | 26.0152 | 8.7392 | 0.9017 | 4.7224 | 30 | 13.0222
6553.4 | 6.6809 | 4.9853 | 31.5021 | 31.5021 | 29.3197 | 15.1799 | 0.9017 | 5.1736 | 30 | 17.3325
6553.6 | 6.6809 | 4.9853 | 31.6724 | 30.8548 | 28.4339 | 6.7974 | 0.9017 | 3.0843 | 30 | 10.087
6553.8 | 6.6809 | 4.9853 | 31.3317 | 29.49 | 31.5361 | 17.0876 | 0.86764 | 2.7414 | 30 | 0
6554 | 6.6809 | 4.9853 | 32.1493 | 32.3537 | 31.3658 | 24.0053 | 0.86764 | 5.1546 | 30 | 26.651
6554.2 | 6.6809 | 4.9853 | 34.0911 | 35.0109 | 34.3977 | 17.5986 | 0.9017 | 5.2088 | 30 | 56.8896
6554.4 | 6.6545 | 4.9853 | 34.023 | 32.9329 | 31.2977 | 15.8272 | 0.86764 | 5.2982 | 30 | 33.6376
6554.6 | 6.6545 | 4.9853 | 34.534 | 33.4779 | 32.3878 | 15.7931 | 0.86764 | 5.1634 | 30 | 39.9826
6554.8 | 6.6721 | 4.9196 | 34.6703 | 34.3296 | 32.9669 | 17.0876 | 0.9017 | 5.1531 | 30 | 49.8327
6555 | 6.6721 | 4.9196 | 35.045 | 35.1131 | 31.7065 | 6.9677 | 0.86764 | 5.2337 | 30 | 58.9602
6555.2 | 6.6633 | 4.9196 | 32.5581 | 27.7526 | 22.0294 | 2.4006 | 0.86764 | 4.9524 | 30 | 0
6555.4 | 6.6721 | 4.8977 | 32.5581 | 29.7285 | 23.1195 | 2.4006 | 0.86764 | 1.6396 | 30 | 0
6555.6 | 6.6985 | 4.9196 | 32.2175 | 31.9109 | 29.8307 | 18.7569 | 0.9017 | 3.7539 | 30 | 21.6406
6555.8 | 6.7073 | 4.9853 | 32.1834 | 32.1153 | 28.9449 | 6.7292 | 0.86764 | 5.0594 | 30 | 24.0664
6556 | 6.6897 | 4.9853 | 32.1493 | 31.8427 | 29.9329 | 8.7051 | 0.9017 | 2.4425 | 30 | 21.1015
6556.2 | 6.6809 | 4.9853 | 32.3197 | 33.0691 | 32.1834 | 12.4524 | 0.86764 | 5.1619 | 30 | 35.1021
6556.4 | 6.6809 | 4.9853 | 32.6603 | 30.6163 | 27.957 | 6.2864 | 0.9017 | 5.1414 | 30 | 7.4928
6556.6 | 6.6809 | 4.9853 | 32.4219 | 28.5361 | 28.0592 | 12.248 | 0.93577 | 4.8308 | 30 | 0
6556.8 | 6.6985 | 4.9853 | 32.0131 | 33.0691 | 30.0691 | 21.1416 | 0.86764 | 2.6109 | 30 | 34.7278
6557 | 6.6985 | 4.9853 | 32.49 | 32.2856 | 33.1373 | 15.8272 | 0.93577 | 4.123 | 30 | 26.029
6557.2 | 6.6721 | 4.9853 | 32.7966 | 32.49 | 28.2295 | 12.6228 | 0.86764 | 5.2176 | 30 | 28.4771
6557.4 | 6.6633 | 4.9196 | 32.5581 | 31.7065 | 28.979 | 12.4184 | 0.86764 | 5.1795 | 30 | 19.7448
6557.6 | 6.6809 | 4.9196 | 32.6263 | 31.6043 | 27.7867 | 3.9677 | 0.9017 | 5.2572 | 30 | 18.6858
6557.8 | 6.6985 | 4.8977 | 32.3197 | 31.979 | 24.7888 | 2.4688 | 0.86764 | 5.2176 | 30 | 23.0242
6558 | 6.7073 | 4.9853 | 31.9449 | 31.5361 | 31.2636 | 3.9677 | 0.9017 | 2.8469 | 30 | 18.1221
6558.2 | 6.7073 | 4.9853 | 31.7746 | 31.6383 | 29.49 | 12.1799 | 0.9017 | 4.7092 | 30 | 19.3685
6558.4 | 6.6985 | 4.9853 | 32.1153 | 31.9109 | 31.3658 | 13.0678 | 0.9017 | 4.5656 | 30 | 22.5509
6558.6 | 6.6721 | 4.9853 | 32.4219 | 32.2515 | 30.0351 | 9.182 | 0.9017 | 4.0659 | 30 | 26.5211
6558.8 | 6.6809 | 4.9853 | 32.5241 | 31.3658 | 29.7625 | 9.4546 | 0.86764 | 5.2015 | 30 | 16.6176
6559 | 6.6809 | 4.9853 | 32.2856 | 33.2054 | 30.957 | 6.4226 | 0.9017 | 5.1443 | 30 | 37.5369
6559.2 | 6.6897 | 4.9853 | 32.1834 | 31.6043 | 28.8427 | 10.5788 | 0.86764 | 5.2059 | 30 | 19.5835
6559.4 | 6.6897 | 4.9853 | 32.0131 | 31.8427 | 30.9229 | 18.2459 | 0.9017 | 3.0872 | 30 | 22.3795
6559.6 | 6.6897 | 4.9853 | 32.4219 | 32.2856 | 30.8548 | 14.8392 | 0.9017 | 5.2572 | 30 | 27.5023
6559.8 | 6.6721 | 4.9853 | 32.5922 | 32.5581 | 29.9669 | 10.6128 | 0.9017 | 5.2645 | 30 | 30.7216
6560 | 6.6721 | 4.9853 | 32.5241 | 32.5241 | 29.6944 | 3.2864 | 0.86764 | 5.1854 | 30 | 30.4839
6560.2 | 6.6897 | 4.9196 | 32.2515 | 31.3658 | 26.5262 | 2.2984 | 0.9017 | 5.2205 | 30 | 17.5087
6560.4 | 6.6985 | 4.8977 | 31.979 | 31.7405 | 29.3197 | 7.615 | 0.9017 | 5.3041 | 30 | 21.8332
6560.6 | 6.7073 | 4.9634 | 31.2295 | 31.3658 | 25.8789 | 15.9294 | 0.86764 | 3.3523 | 30 | 17.6883
6560.8 | 6.6985 | 4.9853 | 31.2636 | 31.6043 | 30.8889 | 16.6448 | 0.86764 | 3.5106 | 30 | 20.4695
6561 | 6.6809 | 4.9853 | 31.2636 | 31.5021 | 30.8889 | 11.3623 | 0.9017 | 4.4835 | 30 | 19.4082
6561.2 | 6.6809 | 4.9853 | 31.2636 | 31.3658 | 30.0351 | 11.6689 | 0.9017 | 3.0008 | 30 | 17.9482
6561.4 | 6.6809 | 4.9853 | 31.2636 | 31.7746 | 30.5141 | 13.715 | 0.86764 | 5.1575 | 30 | 22.6581
6561.6 | 6.6809 | 4.9853 | 32.1834 | 31.0251 | 29.1153 | 5.4347 | 0.9017 | 4.378 | 30 | 14.2707
6561.8 | 6.6809 | 4.9853 | 32.1153 | 31.6724 | 31.3658 | 13.4084 | 0.9017 | 3.6454 | 30 | 21.6637
6562 | 6.6985 | 4.9853 | 32.1493 | 31.6724 | 31.8087 | 19.5404 | 0.9017 | 4.9949 | 30 | 21.7592
6562.2 | 6.6721 | 4.9853 | 32.1834 | 32.1834 | 30.9911 | 13.204 | 0.86764 | 5.2602 | 30 | 27.6452
6562.4 | 6.6721 | 4.9634 | 32.2515 | 32.1834 | 29.49 | 9.5227 | 0.9017 | 5.1604 | 30 | 27.773
6562.6 | 6.6721 | 4.9853 | 32.1493 | 30.446 | 23.6305 | 2.6732 | 0.86764 | 5.1531 | 30 | 8.2158
6562.8 | 6.6897 | 4.9196 | 32.1493 | 31.5021 | 24.5163 | 3.5589 | 0.9017 | 5.266 | 30 | 20.2058
6563 | 6.7073 | 4.9196 | 32.1153 | 31.3317 | 28.3317 | 14.1238 | 0.9017 | 2.5934 | 30 | 18.3632
6563.2 | 6.7073 | 4.8977 | 31.5702 | 31.468 | 30.5141 | 17.803 | 0.86764 | 2.2329 | 30 | 19.9841
6563.4 | 6.6897 | 4.9196 | 31.9109 | 31.2295 | 29.6263 | 12.214 | 0.86764 | 5.055 | 30 | 17.3676
6563.6 | 6.6633 | 4.9196 | 31.8087 | 31.8427 | 29.2175 | 12.1458 | 0.86764 | 1.8007 | 30 | 24.3858
6563.8 | 6.6721 | 4.9196 | 31.8427 | 31.8087 | 30.3779 | 12.6909 | 0.9017 | 5.1136 | 30 | 24.1066
6564 | 6.6721 | 4.9853 | 32.1153 | 32.0812 | 31.7065 | 7.4106 | 0.86764 | 5.1648 | 30 | 27.2989
6564.2 | 6.6721 | 4.9415 | 31.9109 | 29.6944 | 24.891 | 3.2523 | 0.86764 | 3.1092 | 30 | 0.37959
6564.4 | 6.6809 | 4.8977 | 31.3999 | 31.1614 | 30.8889 | 14.7711 | 0.9017 | 4.3824 | 30 | 16.9814
6564.6 | 6.6897 | 4.9196 | 31.7746 | 31.6383 | 31.2295 | 15.5546 | 0.9017 | 5.2029 | 30 | 22.4527
6564.8 | 6.6897 | 4.8977 | 31.6724 | 31.3317 | 25.6745 | 3.3886 | 0.9017 | 5.2997 | 30 | 19.0733
6565 | 6.6809 | 4.9196 | 31.5702 | 29.49 | 24.1756 | 4.5149 | 0.9017 | 4.3429 | 30 | 0
6565.2 | 6.6985 | 4.9196 | 31.2295 | 31.1955 | 31.468 | 24.3459 | 0.9017 | 5.0022 | 30 | 13.5287
6565.4 | 6.6985 | 4.8977 | 32.0471 | 32.5241 | 33.3417 | 17.8712 | 0.9017 | 5.2264 | 30 | 28.6497
6565.6 | 6.6545 | 4.9196 | 33.0691 | 32.6263 | 29.6944 | 8.637 | 0.9017 | 5.1604 | 30 | 29.9545
6565.8 | 6.6369 | 4.8977 | 32.49 | 31.2977 | 26.424 | 4.2764 | 0.9017 | 5.1883 | 30 | 15.0544
6566 | 6.6721 | 4.832 | 31.7065 | 29.4219 | 25.9471 | 17.5305 | 0.86764 | 5.1224 | 30 | 0
6566.2 | 6.7073 | 4.832 | 31.1273 | 32.4219 | 33.9208 | 23.9712 | 0.9017 | 4.2564 | 30 | 27.4203
6566.4 | 6.6721 | 4.9196 | 33.512 | 33.8867 | 33.4779 | 17.7349 | 0.9017 | 5.1399 | 30 | 44.1561
6566.6 | 6.6369 | 4.8539 | 33.3417 | 32.6944 | 29.0471 | 13.1359 | 0.86764 | 5.2 | 30 | 30.8734
6566.8 | 6.6633 | 4.832 | 33.6142 | 31.8427 | 28.9449 | 11.6348 | 0.9017 | 5.1956 | 30 | 21.381
6567 | 6.6897 | 4.832 | 32.9669 | 32.5241 | 27.0372 | 5.7754 | 0.86764 | 3.7715 | 30 | 29.2066
6567.2 | 6.6897 | 4.8977 | 32.3537 | 32.1834 | 26.1855 | 13.1359 | 0.9017 | 4.6447 | 30 | 25.4935
6567.4 | 6.6897 | 4.832 | 32.0812 | 31.468 | 27.8207 | 13.8172 | 0.9017 | 4.9612 | 30 | 17.5153
6567.6 | 6.6809 | 4.9196 | 31.9449 | 31.7746 | 28.9449 | 14.6348 | 0.9017 | 5.181 | 30 | 21.0738
6567.8 | 6.6721 | 4.8977 | 31.7065 | 33.3757 | 27.7185 | 3.593 | 0.9017 | 5.1619 | 30 | 39.3158
6568 | 6.6897 | 4.9196 | 31.5702 | 28.3999 | 25.4361 | 2.9798 | 0.9017 | 5.2631 | 30 | 0
6568.2 | 6.6985 | 4.9196 | 30.8889 | 30.8889 | 26.4921 | 24.7888 | 0.9017 | 2.4835 | 30 | 10.0237
6568.4 | 6.7073 | 4.8977 | 31.979 | 32.0131 | 31.468 | 21.0394 | 0.9017 | 3.011 | 30 | 22.8112
6568.6 | 6.6721 | 4.9196 | 32.4219 | 32.7285 | 30.446 | 10.8513 | 0.9017 | 5.2029 | 30 | 31.0326
6568.8 | 6.6545 | 4.8977 | 32.5922 | 32.0131 | 28.1614 | 11.5326 | 0.9017 | 5.2249 | 30 | 23.086
6569 | 6.6721 | 4.8539 | 32.7285 | 32.2515 | 28.2636 | 5.605 | 0.9017 | 5.1399 | 30 | 25.9042
6569.2 | 6.6809 | 4.8977 | 31.2295 | 28.979 | 26.6625 | 4.6171 | 0.9017 | 3.0608 | 30 | 0
6569.4 | 6.6985 | 4.9196 | 31.4339 | 31.6043 | 32.5241 | 18.4844 | 0.86764 | 3.9824 | 30 | 18.1452
6569.6 | 6.6985 | 4.8977 | 31.9109 | 31.7405 | 29.2856 | 17.769 | 0.86764 | 5.1004 | 30 | 19.7829
6569.8 | 6.6721 | 4.8977 | 32.6263 | 32.49 | 29.1153 | 10.9535 | 0.86764 | 5.1854 | 30 | 28.3732
6570 | 6.6633 | 4.9196 | 31.9449 | 32.1834 | 26.7987 | 4.3105 | 0.86764 | 5.2176 | 30 | 25.0454
6570.2 | 6.6809 | 4.9196 | 31.6724 | 31.1273 | 26.6965 | 5.9116 | 0.86764 | 4.7634 | 30 | 13.2068
6570.4 | 6.7073 | 4.8977 | 31.0933 | 31.7405 | 34.7043 | 20.2218 | 0.9017 | 5.1048 | 30 | 20.219
6570.6 | 6.6985 | 4.9196 | 31.2636 | 32.0131 | 32.7285 | 17.1898 | 0.86764 | 4.3941 | 30 | 23.4074
6570.8 | 6.6721 | 4.8977 | 32.1493 | 31.7405 | 27.8207 | 11.9755 | 0.9017 | 3.8462 | 30 | 20.4366
6571 | 6.6633 | 4.9196 | 32.6603 | 32.5241 | 27.5141 | 5.1281 | 0.86764 | 5.1985 | 30 | 29.4141
6571.2 | 6.6809 | 4.8977 | 31.7405 | 28.7065 | 24.0734 | 6.3204 | 0.9017 | 3.2645 | 30 | 0
6571.4 | 6.6985 | 4.8977 | 31.5702 | 31.0251 | 31.3658 | 16.3382 | 0.86764 | 5.0052 | 30 | 11.5763
6571.6 | 6.6897 | 4.9196 | 31.6043 | 31.468 | 31.9109 | 16.3722 | 0.9017 | 5.2 | 30 | 16.6529
6571.8 | 6.6809 | 4.8977 | 31.9449 | 31.7065 | 27.8207 | 4.5149 | 0.86764 | 4.7854 | 30 | 19.44
6572 | 6.6721 | 4.9196 | 31.6724 | 31.3658 | 26.4921 | 3.6952 | 0.86764 | 5.2543 | 30 | 15.6791
6572.2 | 6.7073 | 4.8977 | 31.1614 | 30.7526 | 26.9009 | 20.5624 | 0.86764 | 1.386 | 30 | 8.8113
6572.4 | 6.7073 | 4.8977 | 31.8087 | 31.7405 | 31.0933 | 26.3899 | 0.86764 | 4.8557 | 30 | 20.0475
6572.6 | 6.6809 | 4.8977 | 31.8768 | 32.3537 | 32.3197 | 13.8172 | 0.86764 | 3.6352 | 30 | 27.0948
6572.8 | 6.6545 | 4.8977 | 33.1032 | 32.7285 | 31.1273 | 10.6469 | 0.9017 | 5.2322 | 30 | 31.4839
6573 | 6.6633 | 4.9196 | 33.0351 | 32.2856 | 30.7526 | 15.6568 | 0.9017 | 5.1399 | 30 | 26.6175
6573.2 | 6.6721 | 4.832 | 33.6823 | 33.1373 | 29.3537 | 5.9798 | 0.86764 | 5.2572 | 30 | 36.3992
6573.4 | 6.6809 | 4.832 | 30.001 | 28.4339 | 25.5042 | 9.182 | 0.86764 | 3.0022 | 30 | 0
6573.6 | 6.6897 | 4.832 | 31.8087 | 33.512 | 32.2175 | 12.4524 | 0.86764 | 4.5861 | 30 | 39.7418
6573.8 | 6.6897 | 4.9196 | 31.6383 | 32.3197 | 30.8548 | 16.4404 | 0.9017 | 5.1502 | 30 | 26.4382
6574 | 6.6897 | 4.9196 | 31.8427 | 31.6724 | 28.2636 | 10.6128 | 0.86764 | 5.1692 | 30 | 19.2398
6574.2 | 6.6809 | 4.8977 | 31.6724 | 29.0471 | 24.1075 | 2.6391 | 0.86764 | 5.2425 | 30 | 0
6574.4 | 6.6897 | 4.8977 | 31.0592 | 30.7526 | 29.5581 | 5.2644 | 0.86764 | 3.0169 | 30 | 8.4986
6574.6 | 6.7073 | 4.9196 | 31.0592 | 30.3097 | 30.9911 | 22.4041 | 0.86764 | 4.2667 | 30 | 3.5245
6574.8 | 6.6897 | 4.8977 | 32.0471 | 32.5581 | 31.8768 | 19.0976 | 0.9017 | 4.2301 | 30 | 29.0141
6575 | 6.6633 | 4.9196 | 32.3537 | 32.6944 | 30.446 | 12.9996 | 0.9017 | 5.2278 | 30 | 30.7077
6575.2 | 6.6545 | 4.9196 | 33.2054 | 32.7285 | 30.7526 | 12.3843 | 0.9017 | 5.1927 | 30 | 31.2482
6575.4 | 6.6633 | 4.8758 | 32.7625 | 30.5482 | 25.2317 | 4.7874 | 0.86764 | 5.137 | 30 | 6.7066
6575.6 | 6.6897 | 4.832 | 30.2054 | 28.8427 | 25.5383 | 8.7732 | 0.86764 | 3.2132 | 30 | 0
6575.8 | 6.6809 | 4.9196 | 31.7746 | 32.6603 | 37.1571 | 23.1536 | 0.86764 | 3.8198 | 30 | 30.1058
6576 | 6.6721 | 4.8977 | 33.0691 | 33.4098 | 33.1373 | 19.3701 | 0.9017 | 5.1312 | 30 | 38.7498
6576.2 | 6.6545 | 4.8758 | 33.4098 | 33.4439 | 29.7285 | 12.248 | 0.9017 | 5.2631 | 30 | 39.3343
6576.4 | 6.6545 | 4.832 | 33.512 | 33.9889 | 30.8548 | 1.583 | 0.9017 | 5.2264 | 30 | 45.7068
6576.6 | 6.6721 | 4.832 | 30.6504 | 29.0471 | 22.6085 | 1.5149 | 0.86764 | 5.2117 | 30 | 0
6576.8 | 6.7073 | 4.8977 | 31.9109 | 29.7966 | 29.2515 | 15.4184 | 0.9017 | 4.2784 | 30 | 0
6577 | 6.7073 | 4.9196 | 31.8087 | 31.6383 | 33.4779 | 18.5525 | 0.9017 | 3.3685 | 30 | 18.5561
6577.2 | 6.6809 | 4.9196 | 31.9449 | 31.8768 | 29.6603 | 2.571 | 0.86764 | 5.2103 | 30 | 21.3485
6577.4 | 6.6721 | 4.8977 | 31.6383 | 31.7405 | 26.0833 | 11.737 | 0.86764 | 1.3099 | 30 | 19.9145
6577.6 | 6.6809 | 4.8977 | 31.6383 | 31.3658 | 30.001 | 20.3921 | 0.9017 | 5.2425 | 30 | 15.7701
6577.8 | 6.6897 | 4.9196 | 32.1153 | 33.0691 | 31.3999 | 15.4865 | 0.9017 | 4.7033 | 30 | 35.1501
6578 | 6.6721 | 4.9196 | 32.8307 | 32.2175 | 30.0691 | 9.8293 | 0.86764 | 5.2425 | 30 | 25.6733
6578.2 | 6.6633 | 4.9196 | 32.3878 | 31.8427 | 30.1713 | 11.4304 | 0.86764 | 5.2205 | 30 | 21.5576
6578.4 | 6.6633 | 4.832 | 32.5241 | 32.4219 | 31.0933 | 4.7874 | 0.9017 | 5.137 | 30 | 28.2242
6578.6 | 6.6721 | 4.832 | 32.0471 | 29.9669 | 27.7526 | 2.6732 | 0.86764 | 5.181 | 30 | 0.55548
6578.8 | 6.6809 | 4.8977 | 31.5021 | 30.0691 | 28.5361 | 2.5028 | 0.9017 | 2.0864 | 30 | 1.7113
6579 | 6.6985 | 4.9196 | 31.3999 | 31.2977 | 31.0592 | 16.6107 | 0.9017 | 4.57 | 30 | 15.6339
6579.2 | 6.6897 | 4.8977 | 31.8427 | 31.6383 | 29.5241 | 4.6171 | 0.86764 | 5.2264 | 30 | 19.5672
6579.4 | 6.6721 | 4.9196 | 31.4339 | 30.0351 | 27.1053 | 3.116 | 0.86764 | 5.1312 | 30 | 1.5008
6579.6 | 6.6721 | 4.8977 | 31.3658 | 30.001 | 28.6383 | 4.7534 | 0.86764 | 5.0242 | 30 | 1.1169
6579.8 | 6.7073 | 4.9196 | 30.957 | 31.1614 | 32.2515 | 21.8591 | 0.86764 | 3.8228 | 30 | 14.2633
6580 | 6.6809 | 4.8977 | 32.3878 | 33.8186 | 33.512 | 14.9755 | 0.86764 | 5.1487 | 30 | 44.4325
6580.2 | 6.6545 | 4.9196 | 33.1032 | 32.6944 | 30.001 | 11.2942 | 0.9017 | 3.7289 | 30 | 31.9206
6580.4 | 6.6545 | 4.9196 | 33.2395 | 33.0351 | 30.2757 | 14.3964 | 0.9017 | 5.2953 | 30 | 35.9337
6580.6 | 6.6721 | 4.8539 | 33.6483 | 34.1252 | 30.9229 | 16.27 | 0.9017 | 4.0776 | 30 | 48.4617
6580.8 | 6.6721 | 4.8977 | 34.0571 | 33.1032 | 29.8647 | 12.0096 | 0.9017 | 5.2938 | 30 | 37.1205
6581 | 6.6545 | 4.832 | 33.8527 | 32.0131 | 27.7526 | 5.4347 | 0.9017 | 5.1473 | 30 | 24.9517
6581.2 | 6.6545 | 4.832 | 30.2757 | 28.7746 | 24.891 | 10.2381 | 0.9017 | 3.3011 | 30 | 0
6581.4 | 6.6897 | 4.832 | 32.2175 | 32.7966 | 32.8307 | 14.3282 | 0.86764 | 2.9948 | 30 | 31.6474
6581.6 | 6.6897 | 4.8977 | 32.1153 | 32.0812 | 31.0933 | 14.4986 | 0.86764 | 2.8835 | 30 | 23.7033
6581.8 | 6.6897 | 4.9196 | 32.2175 | 31.3317 | 29.49 | 4.6852 | 0.9017 | 5.2205 | 30 | 15.3337
6582 | 6.6721 | 4.8977 | 31.9449 | 31.5361 | 25.5042 | 2.1622 | 0.9017 | 4.4967 | 30 | 17.7261
6582.2 | 6.6897 | 4.9196 | 31.9109 | 30.7867 | 28.8427 | 17.0536 | 0.9017 | 4.4894 | 30 | 9.3251
6582.4 | 6.7073 | 4.9196 | 31.9109 | 31.7405 | 31.7065 | 7.8534 | 0.9017 | 5.2528 | 30 | 20.1767
6582.6 | 6.6809 | 4.8977 | 31.9109 | 30.3779 | 25.6064 | 12.248 | 0.9017 | 1.1341 | 30 | 4.8402
6582.8 | 6.6633 | 4.8977 | 31.9109 | 32.6263 | 31.2636 | 18.5184 | 0.86764 | 4.3194 | 30 | 30.3333
6583 | 6.6809 | 4.9196 | 33.2395 | 34.5681 | 31.7405 | 14.9414 | 0.86764 | 5.219 | 30 | 52.4862
6583.2 | 6.6721 | 4.8539 | 33.3417 | 33.6823 | 30.6845 | 13.4766 | 0.86764 | 5.1561 | 30 | 42.7141
6583.4 | 6.6721 | 4.832 | 34.2955 | 33.5801 | 30.2416 | 12.9996 | 0.9017 | 5.1575 | 30 | 41.7717
6583.6 | 6.6633 | 4.832 | 34.4318 | 34.4318 | 32.3878 | 13.0678 | 0.9017 | 5.1399 | 30 | 51.6265
6583.8 | 6.6633 | 4.832 | 33.5461 | 30.9229 | 26.4921 | 10.715 | 0.9017 | 4.9524 | 30 | 12.1331
6584 | 6.6633 | 4.8539 | 32.8988 | 33.2395 | 30.5141 | 4.8215 | 0.86764 | 5.1751 | 30 | 38.4293
6584.2 | 6.6282 | 4.832 | 32.9329 | 31.0933 | 28.5702 | 2.2984 | 0.86764 | 5.1443 | 30 | 14.304
6584.4 | 6.6985 | 4.832 | 32.49 | 32.8647 | 30.0691 | 5.094 | 0.9017 | 1.5722 | 30 | 34.4351
6584.6 | 6.6721 | 4.832 | 32.5922 | 30.7526 | 30.8889 | 16.781 | 0.86764 | 4.1964 | 30 | 10.6734
6584.8 | 6.6985 | 4.8977 | 32.3197 | 32.5581 | 31.7746 | 12.3843 | 0.9017 | 3.8198 | 30 | 31.1718
6585 | 6.6809 | 4.9196 | 32.49 | 31.2977 | 29.2175 | 8.1941 | 0.9017 | 2.9392 | 30 | 17.0408
6585.2 | 6.6897 | 4.9196 | 32.3197 | 31.7405 | 30.6504 | 3.116 | 0.9017 | 5.3026 | 30 | 22.1323
6585.4 | 6.6809 | 4.8977 | 32.2515 | 29.0471 | 27.0031 | 4.9918 | 0.9017 | 3.9751 | 30 | 0
6585.6 | 6.6282 | 4.9196 | 31.7746 | 31.7065 | 32.6603 | 23.6646 | 0.86764 | 5.241 | 30 | 19.3049
6585.8 | 6.6897 | 4.9196 | 33.3417 | 33.1373 | 33.5461 | 20.1536 | 0.86764 | 5.1312 | 30 | 35.614
6586 | 6.6633 | 4.8977 | 33.6823 | 33.512 | 28.4339 | 11.2601 | 0.9017 | 4.9627 | 30 | 40.0392
6586.2 | 6.6545 | 4.832 | 33.8527 | 33.1713 | 30.1032 | 8.671 | 0.9017 | 5.0916 | 30 | 36.3833
6586.4 | 6.6721 | 4.832 | 33.0691 | 32.3537 | 30.8548 | 14.1579 | 0.86764 | 5.1604 | 30 | 27.3045
6586.6 | 6.6809 | 4.832 | 33.7505 | 31.1273 | 25.9811 | 4.6171 | 0.9017 | 5.1341 | 30 | 13.548
6586.8 | 6.6809 | 4.832 | 32.6603 | 34.3296 | 26.9691 | 4.4808 | 0.9017 | 3.2864 | 30 | 49.8902
6587 | 6.6809 | 4.8977 | 32.0471 | 33.7505 | 32.7285 | 18.825 | 0.86764 | 4.6638 | 30 | 43.5812
6587.2 | 6.6897 | 4.9196 | 32.7625 | 32.5922 | 31.3658 | 15.759 | 0.9017 | 5.1868 | 30 | 30.6757
6587.4 | 6.6809 | 4.9196 | 32.5581 | 32.6263 | 29.1493 | 8.2282 | 0.86764 | 5.1722 | 30 | 31.2134
6587.6 | 6.6721 | 4.9196 | 32.49 | 31.3999 | 27.4119 | 4.3786 | 0.9017 | 5.2704 | 30 | 17.4705
6587.8 | 6.6721 | 4.9196 | 32.0131 | 28.7405 | 29.1834 | 9.3864 | 0.86764 | 1.7377 | 30 | 0
6588 | 6.7073 | 4.8977 | 31.7746 | 32.0471 | 29.7625 | 19.3701 | 0.9017 | 3.1634 | 30 | 23.1542
6588.2 | 6.6985 | 4.8977 | 31.9449 | 31.8087 | 32.2175 | 15.9975 | 0.9017 | 5.1751 | 30 | 20.5719
6588.4 | 6.6282 | 4.9196 | 32.1834 | 32.0131 | 24.9251 | 2.7754 | 0.86764 | 5.1722 | 30 | 22.9918
6588.6 | 6.6721 | 4.8977 | 31.7065 | 30.446 | 22.9833 | 2.9457 | 0.9017 | 5.2719 | 30 | 5.3591
6588.8 | 6.6721 | 4.8977 | 31.1955 | 30.8207 | 28.7746 | 4.7193 | 0.9017 | 5.1355 | 30 | 9.6282
6589 | 6.6985 | 4.9196 | 30.957 | 29.6603 | 29.5922 | 31.2636 | 0.86764 | 3.7993 | 30 | 0
6589.2 | 6.6633 | 4.8977 | 31.6043 | 31.5361 | 30.7185 | 19.6426 | 0.9017 | 3.2967 | 30 | 17.3929
6589.4 | 6.6282 | 4.8977 | 32.5922 | 34.2615 | 28.9109 | 13.1359 | 0.9017 | 5.2483 | 30 | 48.3663
6589.6 | 6.6369 | 4.9196 | 33.1032 | 33.3417 | 30.5141 | 16.0316 | 0.9017 | 5.1473 | 30 | 38.1808
6589.8 | 6.6633 | 4.832 | 34.1933 | 34.534 | 32.7285 | 18.1096 | 0.86764 | 5.1399 | 30 | 51.8824
6590 | 6.6369 | 4.832 | 34.3977 | 34.2955 | 31.7065 | 19.0976 | 0.9017 | 3.5956 | 30 | 49.4435
6590.2 | 6.6369 | 4.832 | 34.023 | 33.8867 | 32.1153 | 14.1238 | 0.9017 | 5.1282 | 30 | 45.0623
6590.4 | 6.6545 | 4.832 | 33.6823 | 33.4779 | 31.5361 | 11.5326 | 0.9017 | 5.2528 | 30 | 40.6584
6590.6 | 6.6545 | 4.832 | 32.8307 | 32.9669 | 30.6845 | 7.1721 | 0.9017 | 5.2719 | 30 | 35.0699
6590.8 | 6.6721 | 4.832 | 32.4219 | 31.6043 | 24.891 | 9.693 | 0.86764 | 5.2733 | 30 | 19.8029
6591 | 6.6809 | 4.832 | 32.3197 | 32.2175 | 32.4219 | 15.6909 | 0.9017 | 4.1642 | 30 | 26.8428
6591.2 | 6.6897 | 4.8977 | 31.9449 | 31.7405 | 27.5141 | 4.8896 | 0.9017 | 5.2558 | 30 | 21.5681
6591.4 | 6.6897 | 4.9196 | 31.5361 | 29.9329 | 25.3679 | 1.6512 | 0.9017 | 4.9275 | 30 | 1.1903
6591.6 | 6.6985 | 4.9196 | 31.0592 | 26.935 | 28.0251 | 18.825 | 0.86764 | 3.9414 | 30 | 0
6591.8 | 6.716 | 4.9196 | 31.3658 | 31.2977 | 33.3757 | 25.6064 | 0.9017 | 4.9773 | 30 | 14.6125
6592 | 6.6721 | 4.9196 | 32.3537 | 31.6043 | 32.8307 | 16.6448 | 0.9017 | 3.3611 | 30 | 18.1612
6592.2 | 6.6369 | 4.9196 | 33.3076 | 32.6944 | 30.3097 | 12.4184 | 0.9017 | 5.2366 | 30 | 30.6049
6592.4 | 6.6369 | 4.8758 | 33.2054 | 31.6724 | 30.3438 | 14.3623 | 0.9017 | 3.1678 | 30 | 19.1821
6592.6 | 6.6545 | 4.8539 | 33.8186 | 34.8406 | 33.2395 | 17.1558 | 0.9017 | 5.1561 | 30 | 55.1715
6592.8 | 6.6809 | 4.832 | 33.9208 | 33.0691 | 28.8087 | 13.7832 | 0.9017 | 5.181 | 30 | 35.3843
6593 | 6.6633 | 4.8758 | 32.3197 | 29.8647 | 24.2097 | 2.094 | 0.86764 | 5.1487 | 30 | 0
6593.2 | 6.6721 | 4.8539 | 32.1493 | 34.1933 | 26.0152 | 2.9798 | 0.9017 | 3.4389 | 30 | 47.5017
6593.4 | 6.6897 | 4.8977 | 31.6043 | 32.0812 | 31.8768 | 17.0195 | 0.9017 | 5.1575 | 30 | 23.8182
6593.6 | 6.6985 | 4.9196 | 31.5361 | 31.1614 | 29.7285 | 4.6512 | 0.86764 | 5.181 | 30 | 13.5175
6593.8 | 6.6809 | 4.9196 | 31.5361 | 30.2054 | 26.8328 | 7.5809 | 0.9017 | 3.3392 | 30 | 2.7546
6594 | 6.6809 | 4.8977 | 31.2295 | 31.0251 | 30.9911 | 8.3304 | 0.9017 | 5.0564 | 30 | 12.053
6594.2 | 6.7073 | 4.9196 | 31.0933 | 29.3878 | 25.1976 | 11.5667 | 0.9017 | 1.9648 | 30 | 0
6594.4 | 6.6897 | 4.9196 | 30.9229 | 31.2977 | 30.4119 | 22.4382 | 0.9017 | 2.3839 | 30 | 14.6836
6594.6 | 6.6897 | 4.9196 | 32.1834 | 32.3878 | 31.2636 | 18.791 | 0.93577 | 2.3297 | 30 | 27.1078
6594.8 | 6.6633 | 4.8977 | 32.8307 | 32.0812 | 30.1373 | 12.6228 | 0.86764 | 5.2103 | 30 | 23.7727
6595 | 6.6369 | 4.9196 | 32.8307 | 31.8087 | 29.2515 | 12.6228 | 0.9017 | 5.178 | 30 | 20.8063
6595.2 | 6.6721 | 4.8977 | 33.6142 | 33.2735 | 31.7746 | 15.2821 | 0.9017 | 5.2059 | 30 | 37.5059
6595.4 | 6.6809 | 4.8977 | 33.5461 | 32.3197 | 28.9449 | 4.0018 | 0.9017 | 5.2733 | 30 | 26.8973
6595.6 | 6.6721 | 4.9196 | 29.3878 | 28.7405 | 24.6866 | 2.3666 | 0.9017 | 5.1531 | 30 | 0
6595.8 | 6.6985 | 4.8977 | 31.5021 | 31.1614 | 28.9449 | 3.082 | 0.9017 | 1.5121 | 30 | 13.121
6596 | 6.7073 | 4.8977 | 31.3658 | 31.2295 | 32.0131 | 16.9173 | 0.9017 | 5.2308 | 30 | 13.9599
6596.2 | 6.6985 | 4.8977 | 31.7746 | 31.6383 | 30.1032 | 12.8293 | 0.86764 | 5.1385 | 30 | 18.6666
6596.4 | 6.6633 | 4.8977 | 31.9449 | 31.0251 | 29.3197 | 10.0337 | 0.86764 | 5.2176 | 30 | 11.8107
6596.6 | 6.6633 | 4.8977 | 31.7405 | 32.1153 | 31.6383 | 13.6469 | 0.86764 | 5.1458 | 30 | 24.2207
6596.8 | 6.6721 | 4.8977 | 32.0131 | 29.8307 | 31.6383 | 5.8094 | 0.9017 | 5.1927 | 30 | 0
6597 | 6.6721 | 4.8977 | 31.5702 | 28.5021 | 22.5063 | 4.6852 | 0.86764 | 2.3868 | 30 | 0
6597.2 | 6.6809 | 4.9196 | 31.6383 | 31.5702 | 33.2395 | 16.6788 | 0.86764 | 3.3392 | 30 | 17.7453
6597.4 | 6.6809 | 4.9196 | 32.2175 | 32.0131 | 32.2515 | 22.8129 | 0.86764 | 5.2748 | 30 | 22.853
6597.6 | 6.6809 | 4.8977 | 33.3076 | 33.2054 | 30.7185 | 15.5206 | 0.9017 | 4.0659 | 30 | 36.4768
6597.8 | 6.6633 | 4.8977 | 34.1593 | 33.9208 | 28.6724 | 14.192 | 0.83357 | 5.1385 | 30 | 44.7777
6598 | 6.6633 | 4.8539 | 34.1593 | 33.9549 | 31.2977 | 12.5546 | 0.9017 | 5.1634 | 30 | 45.3794
6598.2 | 6.6633 | 4.832 | 33.5461 | 32.8307 | 29.4559 | 3.6611 | 0.9017 | 5.241 | 30 | 32.8735
6598.4 | 6.6721 | 4.832 | 30.6845 | 28.6383 | 22.3701 | 2.2644 | 0.9017 | 4.0952 | 30 | 0
6598.6 | 6.6897 | 4.832 | 32.1493 | 32.0131 | 28.6724 | 3.4908 | 0.86764 | 3.241 | 30 | 22.7674
6598.8 | 6.7073 | 4.8977 | 31.7405 | 31.6043 | 30.1373 | 14.9755 | 0.9017 | 3.9604 | 30 | 18.2475
6599 | 6.6985 | 4.8977 | 31.7746 | 31.6383 | 30.5482 | 10.9535 | 0.86764 | 3.7055 | 30 | 18.7264
6599.2 | 6.6809 | 4.8977 | 31.7065 | 31.6383 | 28.3999 | 7.5128 | 0.86764 | 5.2439 | 30 | 18.8213
6599.4 | 6.6809 | 4.8977 | 31.8768 | 32.3197 | 32.2515 | 12.0436 | 0.9017 | 5.1956 | 30 | 26.6362
6599.6 | 6.6809 | 4.8977 | 31.8427 | 29.9329 | 28.5021 | 24.5844 | 0.9017 | 3.7598 | 30 | 0
6599.8 | 6.6985 | 4.8977 | 31.8087 | 32.3537 | 34.1593 | 19.4042 | 0.86764 | 1.8784 | 30 | 26.6635
6600 | 6.6809 | 4.9196 | 32.9669 | 33.1373 | 33.3076 | 17.6327 | 0.86764 | 5.1355 | 30 | 35.6765
6600.2 | 6.6633 | 4.9196 | 33.3757 | 32.9669 | 30.9911 | 12.759 | 0.86764 | 5.1956 | 30 | 33.9295
6600.4 | 6.6545 | 4.8758 | 33.2054 | 32.1153 | 29.6603 | 12.5546 | 0.9017 | 5.2836 | 30 | 24.4522
6600.6 | 6.6721 | 4.832 | 33.3076 | 32.8988 | 30.001 | 13.3403 | 0.86764 | 5.1355 | 30 | 33.4521
6600.8 | 6.6809 | 4.832 | 32.5922 | 31.1273 | 26.0152 | 3.1501 | 0.9017 | 5.2587 | 30 | 13.5506
6601 | 6.6809 | 4.8977 | 32.4219 | 32.3537 | 26.6625 | 2.2303 | 0.9017 | 5.2044 | 30 | 27.5098
6601.2 | 6.6897 | 4.9196 | 32.3197 | 31.9109 | 27.2075 | 2.7413 | 0.86764 | 2.3561 | 30 | 22.629
6601.4 | 6.6985 | 4.8977 | 31.6043 | 31.3658 | 29.9329 | 12.6909 | 0.9017 | 4.8029 | 30 | 16.5647
6601.6 | 6.6985 | 4.9196 | 31.6043 | 31.2636 | 31.2977 | 12.9656 | 0.86764 | 5.0989 | 30 | 15.486
6601.8 | 6.6721 | 4.9196 | 31.7746 | 32.4219 | 32.1493 | 15.725 | 0.86764 | 5.2073 | 30 | 28.6812
6602 | 6.6721 | 4.8977 | 32.1153 | 32.2856 | 31.9449 | 15.6228 | 0.9017 | 3.3935 | 30 | 27.2778
6602.2 | 6.6633 | 4.9196 | 33.1713 | 32.7625 | 30.2054 | 13.9876 | 0.9017 | 5.1546 | 30 | 32.8149
6602.4 | 6.6721 | 4.8977 | 33.6483 | 32.7966 | 31.1614 | 9.0798 | 0.9017 | 5.1692 | 30 | 33.3593
6602.6 | 6.6545 | 4.832 | 32.0812 | 27.4119 | 27.6163 | 11.1238 | 0.9017 | 2.0835 | 30 | 0
6602.8 | 6.6721 | 4.832 | 32.5241 | 34.7725 | 35.3175 | 14.5667 | 0.9017 | 3.222 | 30 | 53.9922
6603 | 6.6809 | 4.832 | 32.3197 | 32.8307 | 30.6504 | 14.5667 | 0.9017 | 5.2366 | 30 | 32.2702
6603.2 | 6.6721 | 4.9196 | 32.3197 | 31.9449 | 28.6724 | 3.6611 | 0.86764 | 5.2117 | 30 | 22.3998
6603.4 | 6.6721 | 4.8977 | 32.2856 | 32.0812 | 26.7647 | 2.3666 | 0.9017 | 5.222 | 30 | 24.0562
6603.6 | 6.6897 | 4.8977 | 32.2515 | 31.1273 | 25.5383 | 2.1622 | 0.86764 | 1.6791 | 30 | 13.3705
6603.8 | 6.7073 | 4.8977 | 31.0933 | 31.3658 | 32.8988 | 14.4986 | 0.9017 | 5.1341 | 30 | 16.1374
6604 | 6.6985 | 4.8977 | 31.4339 | 31.2977 | 31.1955 | 13.0678 | 0.9017 | 5.011 | 30 | 15.4447
6604.2 | 6.6897 | 4.8977 | 31.3317 | 33.4439 | 31.8768 | 13.5447 | 0.9017 | 5.2968 | 30 | 39.8341
6604.4 | 6.6721 | 4.9196 | 31.4339 | 30.5823 | 28.979 | 18.0756 | 0.86764 | 5.2234 | 30 | 7.6159
6604.6 | 6.6721 | 4.9196 | 31.8427 | 31.5021 | 30.3438 | 15.0777 | 0.86764 | 5.1473 | 30 | 18.0724
6604.8 | 6.6721 | 4.9196 | 32.1153 | 31.5021 | 29.7285 | 12.214 | 0.9017 | 5.1502 | 30 | 18.1551
6605 | 6.6633 | 4.8977 | 31.7405 | 28.9449 | 26.424 | 13.0337 | 0.9017 | 4.1099 | 30 | 0
6605.2 | 6.6721 | 4.8977 | 32.1493 | 31.7065 | 30.8548 | 15.3502 | 0.9017 | 5.1487 | 30 | 19.3018
6605.4 | 6.6721 | 4.8977 | 32.6944 | 32.2856 | 31.1273 | 13.2722 | 0.86764 | 5.2396 | 30 | 25.9675
6605.6 | 6.6545 | 4.9196 | 31.9449 | 28.9109 | 23.2558 | 2.6391 | 0.9017 | 5.2088 | 30 | 0
6605.8 | 6.6721 | 4.8977 | 32.1153 | 32.0131 | 27.9229 | 3.3886 | 0.9017 | 4.1788 | 30 | 22.7746
6606 | 6.6985 | 4.8977 | 31.8427 | 30.957 | 29.0131 | 21.6206 | 0.9017 | 5.1956 | 30 | 10.9267
6606.2 | 6.6897 | 4.9196 | 32.6944 | 33.7164 | 32.9669 | 19.4382 | 0.86764 | 2.759 | 30 | 42.2433
6606.4 | 6.6633 | 4.9196 | 33.2395 | 32.5922 | 29.3878 | 10.5106 | 0.86764 | 5.1399 | 30 | 29.7227
6606.6 | 6.6369 | 4.9196 | 33.512 | 32.7285 | 29.3537 | 6.4567 | 0.9017 | 5.2439 | 30 | 31.4182
6606.8 | 6.6721 | 4.832 | 32.3197 | 29.5922 | 26.0152 | 5.3666 | 0.9017 | 1.9971 | 30 | 0
6607 | 6.6985 | 4.832 | 32.2175 | 33.5801 | 30.9229 | 12.3502 | 0.9017 | 4.9334 | 30 | 40.5521
6607.2 | 6.6985 | 4.832 | 31.9449 | 32.1493 | 29.7625 | 21.0053 | 0.9017 | 4.8763 | 30 | 24.5418
6607.4 | 6.6809 | 4.8977 | 32.1153 | 32.2856 | 29.5922 | 14.6689 | 0.86764 | 5.2865 | 30 | 26.2107
6607.6 | 6.6721 | 4.8977 | 32.1153 | 31.8087 | 26.3218 | 9.693 | 0.9017 | 5.2381 | 30 | 20.9394
6607.8 | 6.6897 | 4.9196 | 32.0812 | 31.2636 | 30.2054 | 11.3964 | 0.9017 | 5.2146 | 30 | 14.8741
6608 | 6.6897 | 4.8977 | 31.8768 | 28.0933 | 25.0273 | 1.9578 | 0.9017 | 4.9554 | 30 | 0
6608.2 | 6.7073 | 4.8977 | 31.6043 | 30.3438 | 27.9911 | 16.8151 | 0.9017 | 2.2564 | 30 | 3.8395
6608.4 | 6.716 | 4.9196 | 31.5702 | 31.3999 | 31.5361 | 24.5844 | 0.93577 | 5.219 | 30 | 15.8233
6608.6 | 6.7073 | 4.8977 | 32.4219 | 33.4098 | 32.1834 | 7.2402 | 0.86764 | 4.4967 | 30 | 38.6756
6608.8 | 6.6809 | 4.8977 | 32.1153 | 28.979 | 26.4921 | 2.9457 | 0.9017 | 3.745 | 30 | 0
6609 | 6.6985 | 4.8977 | 31.3317 | 31.1614 | 27.8889 | 23.6646 | 0.86764 | 5.2234 | 30 | 13.1278
6609.2 | 6.716 | 4.8977 | 32.49 | 32.3537 | 31.8768 | 22.9833 | 0.9017 | 5.1692 | 30 | 26.7025
6609.4 | 6.6897 | 4.8977 | 33.512 | 33.2735 | 31.5702 | 14.2942 | 0.9017 | 5.1282 | 30 | 37.2601
6609.6 | 6.6633 | 4.832 | 33.6142 | 32.0471 | 28.1273 | 9.148 | 0.9017 | 5.1531 | 30 | 23.5552
6609.8 | 6.6721 | 4.832 | 33.7845 | 32.6944 | 30.957 | 12.5546 | 0.86764 | 5.2132 | 30 | 31.0074
6610 | 6.6897 | 4.832 | 32.8307 | 32.49 | 28.468 | 5.8435 | 0.9017 | 3.9165 | 30 | 28.8471
6610.2 | 6.6985 | 4.832 | 32.5241 | 31.3999 | 28.3658 | 11.4645 | 0.9017 | 4.9744 | 30 | 16.6413
6610.4 | 6.7073 | 4.832 | 32.2515 | 32.8307 | 32.0812 | 15.8612 | 0.9017 | 5.055 | 30 | 32.9319
6610.6 | 6.7073 | 4.9196 | 32.2175 | 32.0471 | 29.1834 | 6.3886 | 0.86764 | 5.1619 | 30 | 24.2201
6610.8 | 6.6985 | 4.832 | 32.0812 | 31.8087 | 25.2657 | 2.0259 | 0.86764 | 5.2543 | 30 | 21.6366
6611 | 6.716 | 4.832 | 32.0131 | 29.0471 | 29.1153 | 14.5667 | 0.86764 | 3.0506 | 30 | 0
6611.2 | 6.7248 | 4.8977 | 31.6043 | 31.468 | 30.2416 | 22.4723 | 0.9017 | 5.0784 | 30 | 16.6033
6611.4 | 6.7073 | 4.8977 | 32.1153 | 33.8527 | 33.3076 | 4.4808 | 0.9017 | 4.7531 | 30 | 43.705
6611.6 | 6.6897 | 4.9196 | 30.8889 | 29.7966 | 26.2196 | 3.0138 | 0.86764 | 5.2 | 30 | 0
6611.8 | 6.6985 | 4.9196 | 31.4339 | 31.3317 | 27.4119 | 5.3325 | 0.86764 | 4.3751 | 30 | 15.0814
6612 | 6.716 | 4.8977 | 31.6043 | 31.8768 | 37.5659 | 21.7909 | 0.86764 | 4.6711 | 30 | 21.3336
6612.2 | 6.716 | 4.9196 | 32.4219 | 32.9329 | 31.0933 | 3.7633 | 0.86764 | 4.8029 | 30 | 33.4065
6612.4 | 6.6897 | 4.9196 | 30.3779 | 29.5581 | 30.0351 | 11.8052 | 0.93577 | 5.1912 | 30 | 0
6612.6 | 6.6897 | 4.9196 | 32.1834 | 31.9449 | 30.1713 | 16.4404 | 0.86764 | 5.1517 | 30 | 22.0214
6612.8 | 6.6985 | 4.9196 | 32.3197 | 33.0351 | 30.9911 | 11.9755 | 0.86764 | 5.2322 | 30 | 34.4841
6613 | 6.6897 | 4.9196 | 32.5922 | 32.3537 | 30.2757 | 12.5546 | 0.9017 | 5.2322 | 30 | 26.9412
6613.2 | 6.6985 | 4.9196 | 32.7285 | 31.979 | 30.0691 | 12.4184 | 0.9017 | 3.6791 | 30 | 22.8323
6613.4 | 6.6985 | 4.8977 | 32.7966 | 32.4219 | 27.4801 | 13.2381 | 0.9017 | 5.1766 | 30 | 27.9648
6613.6 | 6.6897 | 4.9196 | 32.5581 | 32.0471 | 30.3438 | 5.8776 | 0.9017 | 4.4908 | 30 | 23.8592
6613.8 | 6.6985 | 4.9196 | 32.1493 | 32.0812 | 33.1373 | 11.192 | 0.86764 | 5.1956 | 30 | 24.3691
6614 | 6.716 | 4.9196 | 32.1493 | 31.6043 | 33.4098 | 8.3304 | 0.9017 | 5.2059 | 30 | 19.0818
6614.2 | 6.6985 | 4.9196 | 31.979 | 30.8548 | 25.8108 | 11.4986 | 0.9017 | 2.4469 | 30 | 10.684
6614.4 | 6.7073 | 4.9196 | 31.9449 | 31.7746 | 30.446 | 17.9052 | 0.9017 | 5.2161 | 30 | 21.154
6614.6 | 6.7073 | 4.8977 | 32.0812 | 31.979 | 29.2175 | 13.681 | 0.86764 | 5.2161 | 30 | 23.5774
6614.8 | 6.6985 | 4.9196 | 32.4219 | 32.0131 | 29.7285 | 4.3786 | 0.9017 | 5.241 | 30 | 24.0728
6615 | 6.6985 | 4.9196 | 31.7065 | 31.6383 | 27.7526 | 2.5028 | 0.9017 | 5.1912 | 30 | 19.9446
6615.2 | 6.716 | 4.9196 | 31.6383 | 29.8647 | 27.446 | 3.3204 | 0.9017 | 4.1011 | 30 | 0
6615.4 | 6.7248 | 4.9196 | 31.3999 | 31.3658 | 31.2295 | 17.1558 | 0.93577 | 5.1473 | 30 | 15.471
6615.6 | 6.716 | 4.8977 | 32.1153 | 32.0131 | 30.3779 | 6.3545 | 0.9017 | 5.1531 | 30 | 22.8782
6615.8 | 6.6897 | 4.9196 | 31.2977 | 29.7625 | 26.935 | 3.5589 | 0.86764 | 3.2747 | 30 | 0
6616 | 6.7073 | 4.8977 | 30.957 | 29.3537 | 29.6263 | 20.0514 | 0.9017 | 4.97 | 30 | 0
6616.2 | 6.7073 | 4.8977 | 32.1834 | 32.7625 | 32.3537 | 16.3041 | 0.9017 | 5.0022 | 30 | 31.2805
6616.4 | 6.6897 | 4.8977 | 32.5922 | 32.9669 | 32.1834 | 12.214 | 0.9017 | 3.8125 | 30 | 33.7479
6616.6 | 6.6809 | 4.832 | 33.512 | 32.8307 | 31.468 | 12.5206 | 0.9017 | 5.2176 | 30 | 32.3769
6616.8 | 6.6809 | 4.832 | 33.8867 | 33.3417 | 31.9109 | 15.9294 | 0.9017 | 5.1546 | 30 | 38.3291
6617 | 6.6809 | 4.832 | 33.2395 | 31.0933 | 27.1053 | 9.7952 | 0.9017 | 5.1531 | 30 | 13.0514
6617.2 | 6.6897 | 4.8539 | 31.8087 | 33.3417 | 33.0351 | 11.8392 | 0.86764 | 5.1253 | 30 | 38.5861
6617.4 | 6.6897 | 4.832 | 32.4219 | 32.7285 | 32.1493 | 14.703 | 0.9017 | 5.1326 | 30 | 31.8338
6617.6 | 6.6985 | 4.8977 | 32.49 | 32.8307 | 25.5723 | 4.3786 | 0.86764 | 5.2469 | 30 | 33.1489
6617.8 | 6.6985 | 4.8977 | 32.4219 | 33.4098 | 26.6284 | 7.2062 | 0.9017 | 5.2366 | 30 | 39.8748
6618 | 6.7248 | 4.9196 | 32.0471 | 32.5922 | 32.8988 | 4.3786 | 0.9017 | 4.4571 | 30 | 30.809
6618.2 | 6.716 | 4.9196 | 32.0812 | 32.7625 | 31.2295 | 11.3282 | 0.9017 | 4.6286 | 30 | 32.8904
6618.4 | 6.7073 | 4.8977 | 31.9109 | 31.7405 | 30.0351 | 6.3886 | 0.86764 | 5.2088 | 30 | 21.471
6618.6 | 6.6985 | 4.8977 | 31.2977 | 32.0131 | 30.9229 | 12.4865 | 0.9017 | 4.8205 | 30 | 24.6599
6618.8 | 6.7073 | 4.8977 | 31.5702 | 31.3317 | 26.6965 | 4.072 | 0.86764 | 5.2088 | 30 | 17.0573
6619 | 6.716 | 4.8977 | 31.1955 | 27.4801 | 25.0613 | 17.9393 | 0.9017 | 3.241 | 30 | 0
6619.2 | 6.716 | 4.9196 | 31.3317 | 31.2977 | 30.5141 | 15.6909 | 0.9017 | 4.91 | 30 | 14.6283
6619.4 | 6.6897 | 4.9196 | 30.8548 | 30.7185 | 28.9449 | 15.4524 | 0.86764 | 5.2675 | 30 | 8.1428
6619.6 | 6.6809 | 4.9196 | 31.7065 | 31.6043 | 29.0471 | 18.791 | 0.86764 | 2.9641 | 30 | 18.2186
6619.8 | 6.6809 | 4.9196 | 32.7285 | 32.0812 | 29.7285 | 16.3722 | 0.86764 | 5.2675 | 30 | 23.7147
6620 | 6.6809 | 4.9196 | 33.4779 | 32.3197 | 30.1713 | 14.8392 | 0.86764 | 5.2439 | 30 | 26.5368
6620.2 | 6.6897 | 4.832 | 33.4779 | 32.49 | 30.7526 | 6.2864 | 0.86764 | 5.1912 | 30 | 28.601
6620.4 | 6.6809 | 4.8758 | 31.1955 | 29.1153 | 25.2657 | 1.2764 | 0.9017 | 1.6952 | 30 | 0
6620.6 | 6.6985 | 4.8539 | 31.979 | 33.2054 | 34.1933 | 14.4304 | 0.9017 | 5.1941 | 30 | 36.2873
6620.8 | 6.7248 | 4.8977 | 31.979 | 32.2175 | 32.3878 | 7.2062 | 0.9017 | 4.819 | 30 | 25.2808
6621 | 6.7073 | 4.8977 | 31.7065 | 31.0592 | 30.6845 | 11.6348 | 0.9017 | 1.9092 | 30 | 12.2873
6621.2 | 6.6897 | 4.9196 | 31.9109 | 31.7746 | 29.5922 | 14.3282 | 0.9017 | 5.1048 | 30 | 20.4534
6621.4 | 6.6985 | 4.8977 | 31.8427 | 31.0251 | 29.2175 | 4.5149 | 0.86764 | 5.2498 | 30 | 12.0656
6621.6 | 6.7073 | 4.9196 | 31.6724 | 26.0152 | 26.6965 | 10.8513 | 0.86764 | 4.7136 | 30 | 0
6621.8 | 6.716 | 4.8977 | 31.7065 | 31.1955 | 30.957 | 19.336 | 0.86764 | 5.1077 | 30 | 13.428
6622 | 6.7073 | 4.9196 | 31.6724 | 30.7185 | 25.8108 | 5.06 | 0.9017 | 5.159 | 30 | 8.0942
6622.2 | 6.6985 | 4.9196 | 31.7065 | 31.1614 | 27.4801 | 7.0699 | 0.9017 | 5.2278 | 30 | 13.153
6622.4 | 6.7073 | 4.9196 | 30.8889 | 30.7185 | 27.1735 | 23.869 | 0.9017 | 4.9759 | 30 | 8.2031
6622.6 | 6.716 | 4.8977 | 32.0471 | 33.6823 | 34.2615 | 19.0976 | 0.9017 | 3.9355 | 30 | 41.8222
6622.8 | 6.6809 | 4.8977 | 33.3757 | 33.2054 | 28.9109 | 9.693 | 0.9017 | 5.1546 | 30 | 36.6324
6623 | 6.6985 | 4.8977 | 31.5021 | 31.2977 | 28.6043 | 16.0656 | 0.9017 | 4.0703 | 30 | 15.7248
6623.2 | 6.6985 | 4.9196 | 31.6043 | 31.3658 | 29.3878 | 3.7633 | 0.9017 | 5.1707 | 30 | 16.5707
6623.4 | 6.7073 | 4.8977 | 31.3999 | 31.0592 | 27.7526 | 10.3062 | 0.9017 | 3.3626 | 30 | 13.1764
6623.6 | 6.7336 | 4.8977 | 31.1614 | 30.0351 | 29.9329 | 11.8052 | 0.9017 | 5.181 | 30 | 1.6357
6623.8 | 6.7248 | 4.8977 | 31.1273 | 30.6504 | 30.1032 | 19.7108 | 0.86764 | 5.2278 | 30 | 8.6087
6624 | 6.6985 | 4.9196 | 31.9449 | 31.9449 | 32.2515 | 17.258 | 0.9017 | 5.1883 | 30 | 23.3125
6624.2 | 6.6721 | 4.9196 | 32.9329 | 31.8427 | 31.1955 | 11.1579 | 0.9017 | 5.2278 | 30 | 22.2663
6624.4 | 6.6809 | 4.9196 | 32.1153 | 31.1614 | 21.4822 | 5.7413 | 0.9017 | 5.2865 | 30 | 14.6543
6624.6 | 6.7073 | 4.8977 | 31.3658 | 28.3317 | 26.0152 | 3.7633 | 0.86764 | 5.1941 | 30 | 0
6624.8 | 6.7336 | 4.8977 | 31.1614 | 30.5823 | 27.3779 | 22.4723 | 0.9017 | 2.655 | 30 | 6.5484
6625 | 6.716 | 4.8977 | 32.0131 | 31.7746 | 32.2856 | 22.9151 | 0.86764 | 5.2381 | 30 | 20.09
6625.2 | 6.6985 | 4.8977 | 33.2054 | 32.5241 | 30.001 | 3.2864 | 0.86764 | 5.2953 | 30 | 28.6836
6625.4 | 6.6721 | 4.9196 | 30.7867 | 30.0351 | 25.0273 | 11.0216 | 0.9017 | 5.2176 | 30 | 0.63206
6625.6 | 6.6897 | 4.9196 | 31.9109 | 32.9329 | 31.1614 | 20.9372 | 0.86764 | 3.6249 | 30 | 33.4631
6625.8 | 6.7073 | 4.9196 | 32.8988 | 31.9449 | 31.6383 | 18.0756 | 0.9017 | 5.0506 | 30 | 22.4408
6626 | 6.6897 | 4.8758 | 33.8867 | 32.9669 | 29.6263 | 5.5028 | 0.9017 | 5.1282 | 30 | 34.1317
6626.2 | 6.6721 | 4.832 | 32.0131 | 32.3537 | 30.001 | 8.5348 | 0.86764 | 4.8601 | 30 | 27.3568
6626.4 | 6.6897 | 4.832 | 32.5581 | 32.4219 | 30.446 | 8.6029 | 0.86764 | 5.1956 | 30 | 28.265
6626.6 | 6.7073 | 4.832 | 32.2856 | 29.2856 | 26.8669 | 2.4006 | 0.86764 | 5.077 | 30 | 0
6626.8 | 6.716 | 4.9196 | 31.7746 | 31.6724 | 28.4339 | 10.3062 | 0.9017 | 4.3048 | 30 | 18.9262
6627 | 6.716 | 4.8977 | 31.7746 | 31.5702 | 31.7746 | 18.6547 | 0.9017 | 5.3144 | 30 | 17.8644
6627.2 | 6.716 | 4.8977 | 32.6944 | 32.1153 | 32.6263 | 16.27 | 0.9017 | 5.2439 | 30 | 24.1304
6627.4 | 6.6985 | 4.8977 | 32.7285 | 32.3197 | 29.2175 | 3.4908 | 0.9017 | 3.8594 | 30 | 26.5686
6627.6 | 6.6897 | 4.8977 | 31.1955 | 29.1834 | 26.0493 | 2.8094 | 0.86764 | 5.2293 | 30 | 0
6627.8 | 6.6985 | 4.832 | 31.8427 | 28.5021 | 27.1394 | 3.1501 | 0.86764 | 2.2109 | 30 | 0
6628 | 6.7248 | 4.8977 | 31.5021 | 30.446 | 29.1834 | 17.4624 | 0.9017 | 5.137 | 30 | 5.0095
6628.2 | 6.716 | 4.9196 | 31.9449 | 31.8427 | 31.7746 | 16.1678 | 0.9017 | 5.0403 | 30 | 20.859
6628.4 | 6.6897 | 4.8977 | 32.9329 | 32.6944 | 31.6043 | 6.116 | 0.9017 | 5.2602 | 30 | 30.6143
6628.6 | 6.6809 | 4.8977 | 31.9109 | 31.5021 | 26.5943 | 4.7534 | 0.9017 | 5.2616 | 30 | 17.2625
6628.8 | 6.6985 | 4.9196 | 31.5021 | 30.2054 | 26.8328 | 6.1501 | 0.9017 | 2.7341 | 30 | 2.6597
6629 | 6.716 | 4.8977 | 31.8768 | 31.7405 | 35.5219 | 24.9591 | 0.9017 | 5.1282 | 30 | 20.0635
6629.2 | 6.6985 | 4.9196 | 33.3076 | 33.5461 | 32.4219 | 16.3722 | 0.9017 | 5.2381 | 30 | 40.6177
6629.4 | 6.6633 | 4.832 | 33.6483 | 33.2054 | 29.5241 | 10.1359 | 0.9017 | 5.1502 | 30 | 36.9638
6629.6 | 6.6633 | 4.832 | 33.3076 | 32.7625 | 31.3658 | 9.7271 | 0.86764 | 5.2015 | 30 | 32.1323
6629.8 | 6.6809 | 4.832 | 33.2735 | 32.3878 | 28.0251 | 12.4865 | 0.86764 | 5.1414 | 30 | 28.0471
6630 | 6.6985 | 4.832 | 32.7625 | 32.5241 | 29.4559 | 11.703 | 0.9017 | 4.7941 | 30 | 29.7292
6630.2 | 6.7073 | 4.832 | 32.6603 | 31.979 | 29.2856 | 12.5887 | 0.9017 | 5.2366 | 30 | 23.7004
6630.4 | 6.7073 | 4.832 | 32.5922 | 32.0471 | 30.0351 | 4.7874 | 0.86764 | 5.2719 | 30 | 24.587
6630.6 | 6.6985 | 4.8977 | 32.1834 | 32.1493 | 25.5383 | 2.9116 | 0.9017 | 1.8197 | 30 | 25.8635
6630.8 | 6.716 | 4.9196 | 32.0812 | 29.3537 | 29.2515 | 19.813 | 0.86764 | 2.4439 | 30 | 0
6631 | 6.716 | 4.9196 | 32.0131 | 32.4219 | 32.1493 | 16.747 | 0.9017 | 4.8234 | 30 | 27.4191
6631.2 | 6.6897 | 4.9196 | 32.2856 | 31.9109 | 29.5581 | 4.7874 | 0.86764 | 5.033 | 30 | 21.7697
6631.4 | 6.6633 | 4.8977 | 32.8307 | 30.8207 | 28.1273 | 12.5206 | 0.86764 | 4.5627 | 30 | 9.53
6631.6 | 6.7073 | 4.9196 | 32.1153 | 32.0131 | 31.2295 | 15.3502 | 0.86764 | 5.0066 | 30 | 23.0855
6631.8 | 6.7073 | 4.9196 | 32.2856 | 32.1493 | 31.5361 | 4.4468 | 0.9017 | 5.2015 | 30 | 24.7459
6632 | 6.6282 | 4.8539 | 32.1493 | 32.0131 | 25.1976 | 2.5028 | 0.9017 | 5.1517 | 30 | 23.3267
6632.2 | 6.7073 | 4.9196 | 31.3658 | 30.446 | 26.0493 | 10.715 | 0.9017 | 2.3136 | 30 | 5.6901
6632.4 | 6.6721 | 4.9196 | 31.5021 | 31.979 | 31.5021 | 17.5305 | 0.9017 | 5.2337 | 30 | 23.0839
6632.6 | 6.6897 | 4.8977 | 32.2856 | 31.8427 | 28.8087 | 3.2523 | 0.9017 | 2.1919 | 30 | 21.6537
6632.8 | 6.6985 | 4.8977 | 31.8427 | 32.3878 | 27.5823 | 9.9656 | 0.86764 | 4.3004 | 30 | 27.9368
6633 | 6.716 | 4.9196 | 31.2977 | 31.1955 | 30.6504 | 18.6547 | 0.9017 | 4.3707 | 30 | 14.5662
6633.2 | 6.6369 | 4.8977 | 32.1834 | 31.6724 | 29.2175 | 12.759 | 0.9017 | 5.1092 | 30 | 20.0395
6633.4 | 6.6545 | 4.9196 | 31.8427 | 30.8889 | 26.9691 | 3.8314 | 0.9017 | 5.0857 | 30 | 11.2602
6633.6 | 6.6985 | 4.9196 | 31.8087 | 31.8768 | 27.3438 | 11.8733 | 0.86764 | 5.1824 | 30 | 22.5035
6633.8 | 6.716 | 4.8977 | 31.6383 | 31.7746 | 32.8647 | 24.1415 | 0.9017 | 4.2477 | 30 | 21.4534
6634 | 6.6985 | 4.8977 | 33.1032 | 32.7625 | 31.8087 | 16.4063 | 0.9017 | 1.5209 | 30 | 32.7498
6634.2 | 6.6721 | 4.9196 | 33.7164 | 32.5241 | 31.2977 | 10.0678 | 0.9017 | 4.7604 | 30 | 30.2068
6634.4 | 6.6721 | 4.832 | 33.1373 | 33.2054 | 29.4219 | 10.204 | 0.9017 | 5.1414 | 30 | 38.0735
6634.6 | 6.6985 | 4.832 | 33.2735 | 31.1614 | 23.9371 | 5.3325 | 0.86764 | 5.2015 | 30 | 15.1016
6634.8 | 6.7073 | 4.832 | 32.2515 | 34.1933 | 25.2998 | 10.6128 | 0.9017 | 2.6065 | 30 | 49.5191
6635 | 6.716 | 4.8977 | 31.979 | 32.7285 | 32.3537 | 18.5184 | 0.9017 | 4.1245 | 30 | 33.1647
6635.2 | 6.7073 | 4.9196 | 31.5361 | 31.8427 | 28.468 | 14.226 | 0.9017 | 5.1355 | 30 | 23.2897
6635.4 | 6.6985 | 4.9196 | 31.7405 | 31.6724 | 25.5723 | 8.671 | 0.9017 | 5.0872 | 30 | 21.4657
6635.6 | 6.7073 | 4.9196 | 31.6043 | 31.0933 | 29.2515 | 13.1018 | 0.86764 | 4.8146 | 30 | 15.0053
6635.8 | 6.716 | 4.9196 | 31.3658 | 28.9449 | 28.7405 | 4.6171 | 0.86764 | 3.3788 | 30 | 0
6636 | 6.716 | 4.8977 | 31.1614 | 30.446 | 29.2856 | 19.847 | 0.9017 | 4.7355 | 30 | 5.022
6636.2 | 6.7073 | 4.9196 | 31.3658 | 31.5361 | 33.3417 | 20.5965 | 0.86764 | 5.266 | 30 | 17.3974
6636.4 | 6.6985 | 4.8977 | 32.2175 | 33.1032 | 32.6603 | 12.7952 | 0.9017 | 4.1876 | 30 | 35.2397
6636.6 | 6.6809 | 4.9196 | 32.1493 | 30.3097 | 22.5404 | 4.8556 | 0.9017 | 5.1385 | 30 | 3.7724
6636.8 | 6.6897 | 4.8977 | 31.0933 | 30.6504 | 26.6965 | 4.4127 | 0.86764 | 4.948 | 30 | 7.6498
6637 | 6.6721 | 4.9196 | 31.7405 | 30.446 | 31.8427 | 23.1536 | 0.86764 | 5.222 | 30 | 5.3718
6637.2 | 6.716 | 4.8977 | 32.3197 | 32.9329 | 33.1373 | 19.3701 | 0.9017 | 5.2851 | 30 | 33.5718
6637.4 | 6.6633 | 4.8977 | 33.3757 | 33.0351 | 30.001 | 11.6348 | 0.86764 | 5.2103 | 30 | 34.8987
6637.6 | 6.6018 | 4.9196 | 33.7164 | 33.1713 | 31.3999 | 6.0138 | 0.9017 | 5.1429 | 30 | 36.6192
6637.8 | 6.6897 | 4.832 | 31.6724 | 29.3197 | 24.4481 | 6.6952 | 0.86764 | 3.5209 | 30 | 0
6638 | 6.7073 | 4.832 | 32.0131 | 28.5361 | 26.2537 | 24.5844 | 0.9017 | 3.0403 | 30 | 0
6638.2 | 6.6369 | 4.9196 | 32.9669 | 32.7285 | 32.9669 | 28.0933 | 0.9017 | 2.7648 | 30 | 30.8682
6638.4 | 6.6721 | 4.9196 | 34.1593 | 34.3637 | 33.3076 | 16.3722 | 0.86764 | 4.0308 | 30 | 49.5545
6638.6 | 6.6721 | 4.8539 | 34.1593 | 36.2033 | 32.1493 | 8.3644 | 0.9017 | 5.2469 | 30 | 70.6436
6638.8 | 6.6809 | 4.832 | 32.6603 | 31.7065 | 31.3658 | 13.7491 | 0.9017 | 5.2924 | 30 | 20.0601
6639 | 6.716 | 4.832 | 34.2955 | 35.0791 | 32.6944 | 2.1281 | 0.86764 | 5.1751 | 30 | 58.368
6639.2 | 6.6985 | 4.8539 | 31.7746 | 28.1614 | 24.3459 | 10.5788 | 0.86764 | 3.3699 | 30 | 0
6639.4 | 6.6897 | 4.832 | 32.6944 | 33.3757 | 33.0351 | 15.7931 | 0.86764 | 4.841 | 30 | 38.1904
6639.6 | 6.7073 | 4.832 | 32.6603 | 33.512 | 34.7043 | 19.0976 | 0.86764 | 5.0066 | 30 | 39.9288
6639.8 | 6.6721 | 4.832 | 32.3537 | 35.045 | 29.4219 | 14.0216 | 0.9017 | 4.8366 | 30 | 57.4983
6640 | 6.6897 | 4.8758 | 32.9329 | 31.8427 | 27.8548 | 5.9457 | 0.86764 | 5.2073 | 30 | 21.5123
6640.2 | 6.6897 | 4.8977 | 32.6944 | 30.6845 | 25.0613 | 2.2984 | 0.9017 | 5.1106 | 30 | 8.4979
6640.4 | 6.6985 | 4.832 | 32.4219 | 32.2856 | 27.4801 | 3.2864 | 0.9017 | 5.222 | 30 | 26.6759
6640.6 | 6.7248 | 4.8977 | 31.3317 | 32.3878 | 26.0833 | 13.5447 | 0.86764 | 4.614 | 30 | 27.9682
6640.8 | 6.716 | 4.9196 | 31.7746 | 31.5702 | 30.7526 | 12.6228 | 0.9017 | 5.0125 | 30 | 18.8422
6641 | 6.6985 | 4.9196 | 31.8427 | 31.1273 | 29.5922 | 2.571 | 0.9017 | 3.5824 | 30 | 13.916
6641.2 | 6.7073 | 4.9196 | 31.2295 | 31.0251 | 27.2416 | 18.791 | 0.9017 | 5.1502 | 30 | 12.8238
6641.4 | 6.716 | 4.8977 | 32.6263 | 33.5461 | 33.1713 | 18.2459 | 0.86764 | 3.0433 | 30 | 41.4422
6641.6 | 6.6897 | 4.9196 | 33.3076 | 33.4098 | 30.5823 | 10.4425 | 0.86764 | 5.2528 | 30 | 40.1039
6641.8 | 6.6809 | 4.832 | 33.3757 | 32.6944 | 32.0812 | 9.148 | 0.86764 | 5.1795 | 30 | 32.1968
6642 | 6.6721 | 4.832 | 33.1713 | 31.0251 | 24.38 | 8.637 | 0.86764 | 5.2161 | 30 | 13.4418
6642.2 | 6.6897 | 4.832 | 32.1153 | 31.7065 | 26.4921 | 9.1139 | 0.86764 | 5.2322 | 30 | 21.22
6642.4 | 6.716 | 4.832 | 31.8427 | 32.2515 | 33.0351 | 17.5305 | 0.9017 | 3.3743 | 30 | 27.4945
6642.6 | 6.7073 | 4.9196 | 32.0471 | 32.5241 | 31.0251 | 15.725 | 0.9017 | 1.918 | 30 | 30.7118
6642.8 | 6.6897 | 4.9196 | 32.1493 | 32.0131 | 26.9691 | 10.1359 | 0.9017 | 4.9305 | 30 | 25.0697
6643 | 6.6897 | 4.9196 | 32.1493 | 31.7746 | 30.1032 | 11.8733 | 0.86764 | 5.1502 | 30 | 22.4858
6643.2 | 6.6897 | 4.9196 | 32.1153 | 30.9229 | 27.3438 | 5.3325 | 0.9017 | 3.2762 | 30 | 12.9394
6643.4 | 6.7073 | 4.8539 | 32.0812 | 30.3097 | 30.1032 | 12.8293 | 0.93577 | 3.5604 | 30 | 6.0457
6643.6 | 6.7073 | 4.8977 | 31.9109 | 31.9449 | 31.468 | 14.192 | 0.9017 | 3.3421 | 30 | 24.5891
6643.8 | 6.6985 | 4.8977 | 32.1493 | 32.7966 | 32.5241 | 17.4964 | 0.86764 | 4.8 | 30 | 34.3497
6644 | 6.6897 | 4.9196 | 33.0691 | 32.49 | 30.8889 | 6.3204 | 0.86764 | 5.2029 | 30 | 31.0383
6644.2 | 6.6809 | 4.9196 | 31.1614 | 29.4559 | 21.9272 | 3.4908 | 0.86764 | 5.1399 | 30 | 0
6644.4 | 6.7073 | 4.832 | 31.9449 | 31.6043 | 27.7526 | 19.5404 | 0.86764 | 4.9085 | 30 | 18.159
6644.6 | 6.7248 | 4.8977 | 31.9449 | 32.49 | 31.9449 | 21.4482 | 0.86764 | 3.8901 | 30 | 28.2864
6644.8 | 6.6985 | 4.8977 | 32.7966 | 32.9669 | 32.0131 | 14.7711 | 0.9017 | 2.7385 | 30 | 33.8426
6645 | 6.6809 | 4.8539 | 33.1373 | 32.3537 | 30.3438 | 9.3864 | 0.9017 | 5.2088 | 30 | 27.0606
6645.2 | 6.6809 | 4.832 | 32.0812 | 31.8768 | 24.3459 | 3.593 | 0.9017 | 5.1385 | 30 | 21.7926
6645.4 | 6.7073 | 4.832 | 32.3197 | 31.5702 | 26.6965 | 10.8854 | 0.9017 | 4.6198 | 30 | 18.4279
6645.6 | 6.7336 | 4.8977 | 31.5702 | 32.8988 | 32.6603 | 16.8832 | 0.93577 | 5.1341 | 30 | 33.5706
6645.8 | 6.7073 | 4.8977 | 32.0471 | 32.2175 | 30.446 | 12.4865 | 0.9017 | 5.1326 | 30 | 26.0198
6646 | 6.6809 | 4.8977 | 32.0471 | 30.7867 | 26.3218 | 2.4347 | 0.86764 | 5.2469 | 30 | 9.9397
6646.2 | 6.6985 | 4.8977 | 31.9449 | 29.7966 | 30.6504 | 9.4205 | 0.9017 | 4.4513 | 30 | 0
6646.4 | 6.7248 | 4.9196 | 31.7065 | 32.7285 | 33.6483 | 23.4602 | 0.9017 | 2.7868 | 30 | 30.9086
6646.6 | 6.716 | 4.9196 | 32.49 | 32.2515 | 31.3999 | 18.9954 | 0.86764 | 4.6535 | 30 | 25.6563
6646.8 | 6.6897 | 4.9196 | 33.0351 | 32.5581 | 30.4119 | 12.0096 | 0.9017 | 5.2073 | 30 | 29.2602
6647 | 6.6721 | 4.8977 | 33.4779 | 33.5801 | 30.1032 | 13.2381 | 0.9017 | 5.2689 | 30 | 40.9867
6647.2 | 6.6897 | 4.832 | 33.9549 | 33.2395 | 31.2977 | 13.8513 | 0.9017 | 5.1575 | 30 | 37.3446
6647.4 | 6.6985 | 4.8539 | 32.9669 | 29.1834 | 24.1415 | 3.2523 | 0.86764 | 5.2543 | 30 | 0
6647.6 | 6.6897 | 4.832 | 32.6603 | 29.7625 | 27.6845 | 3.2864 | 0.86764 | 3.1531 | 30 | 0
6647.8 | 6.716 | 4.832 | 31.8427 | 31.9109 | 26.6965 | 19.9833 | 0.9017 | 4.674 | 30 | 21.6413
6648 | 6.716 | 4.8977 | 32.3197 | 32.1153 | 30.5141 | 20.3921 | 0.86764 | 5.2748 | 30 | 24.0718
6648.2 | 6.6985 | 4.8977 | 32.5922 | 33.9549 | 29.3537 | 10.8513 | 0.86764 | 5.3026 | 30 | 45.029
6648.4 | 6.6897 | 4.8977 | 32.1493 | 31.979 | 30.1373 | 10.9876 | 0.86764 | 5.2528 | 30 | 22.8737
6648.6 | 6.6985 | 4.9196 | 31.9449 | 30.6163 | 27.2757 | 5.9798 | 0.86764 | 5.2264 | 30 | 7.5507
6648.8 | 6.716 | 4.8977 | 31.8427 | 31.8427 | 32.7966 | 14.226 | 0.86764 | 3.4271 | 30 | 21.4803
6649 | 6.7073 | 4.8977 | 31.9449 | 31.7746 | 32.4219 | 16.3041 | 0.9017 | 5.2234 | 30 | 20.8152
6649.2 | 6.6985 | 4.9196 | 32.0131 | 33.1373 | 25.2317 | 3.6952 | 0.9017 | 3.0696 | 30 | 36.3556
6649.4 | 6.6985 | 4.8977 | 31.8087 | 30.5141 | 30.2054 | 18.4844 | 0.9017 | 4.0249 | 30 | 6.82
6649.6 | 6.716 | 4.8977 | 32.0131 | 32.2175 | 32.3197 | 19.7448 | 0.9017 | 4.8527 | 30 | 26.1468
6649.8 | 6.7073 | 4.9196 | 32.9669 | 32.6603 | 30.5823 | 13.8854 | 0.86764 | 5.1692 | 30 | 31.2926
6650 | 6.6809 | 4.8539 | 32.6944 | 30.6163 | 25.7767 | 11.3623 | 0.86764 | 4.8205 | 30 | 8.2917
6650.2 | 6.6897 | 4.8977 | 32.7625 | 33.0691 | 30.8548 | 9.4886 | 0.9017 | 5.2308 | 30 | 36.1136
6650.4 | 6.6985 | 4.8977 | 32.5241 | 30.4119 | 23.5283 | 5.6391 | 0.86764 | 5.1604 | 30 | 6.1886
6650.6 | 6.716 | 4.9196 | 31.8768 | 31.8087 | 28.9449 | 10.0678 | 0.9017 | 1.7611 | 30 | 22.0357
6650.8 | 6.7248 | 4.9196 | 31.8427 | 31.7065 | 32.8647 | 23.1536 | 0.9017 | 5.0491 | 30 | 20.9832
6651 | 6.6897 | 4.9196 | 33.4439 | 33.8186 | 31.7746 | 12.5206 | 0.9017 | 5.1385 | 30 | 45.0096
6651.2 | 6.6721 | 4.8977 | 33.3417 | 31.979 | 30.1713 | 7.5809 | 0.9017 | 5.1429 | 30 | 24.3909
6651.4 | 6.6897 | 4.832 | 32.3197 | 30.3097 | 26.9691 | 5.2984 | 0.86764 | 5.2719 | 30 | 5.5942
6651.6 | 6.7073 | 4.832 | 32.2175 | 31.3658 | 27.4119 | 4.0018 | 0.9017 | 2.3634 | 30 | 17.5763
6651.8 | 6.7248 | 4.8977 | 31.8087 | 32.5922 | 32.8647 | 19.7789 | 0.86764 | 3.5033 | 30 | 31.5493
6652 | 6.716 | 4.9196 | 32.0812 | 31.9109 | 29.3537 | 17.7349 | 0.86764 | 5.1985 | 30 | 23.9807
6652.2 | 6.6809 | 4.9196 | 32.5581 | 32.1834 | 28.9109 | 9.4886 | 0.9017 | 5.2205 | 30 | 27.1795
6652.4 | 6.6809 | 4.8758 | 32.1493 | 31.979 | 28.9109 | 2.8776 | 0.9017 | 5.1473 | 30 | 24.9898
6652.6 | 6.7073 | 4.8977 | 31.8768 | 30.1032 | 23.4602 | 2.4006 | 0.9017 | 5.1399 | 30 | 3.8536
6652.8 | 6.7248 | 4.8977 | 31.7746 | 28.1273 | 27.7185 | 17.3602 | 0.9017 | 1.493 | 30 | 0
6653 | 6.7248 | 4.8977 | 31.5702 | 31.1955 | 32.5922 | 18.9272 | 0.86764 | 4.8763 | 30 | 13.4894
6653.2 | 6.7073 | 4.8977 | 31.3658 | 31.1955 | 27.3779 | 10.681 | 0.9017 | 5.2483 | 30 | 13.5625
6653.4 | 6.6897 | 4.8977 | 31.4339 | 31.3999 | 30.9229 | 17.769 | 0.86764 | 5.2469 | 30 | 15.9433
6653.6 | 6.6897 | 4.9196 | 32.5581 | 32.49 | 31.6383 | 16.236 | 0.86764 | 3.5619 | 30 | 28.375
6653.8 | 6.6897 | 4.9196 | 33.0691 | 32.49 | 29.9329 | 11.6008 | 0.86764 | 5.1619 | 30 | 28.5186
6654 | 6.6809 | 4.8539 | 32.8988 | 30.7867 | 26.3559 | 4.8896 | 0.86764 | 1.9839 | 30 | 9.3711
6654.2 | 6.6897 | 4.8539 | 31.2977 | 28.3317 | 25.7767 | 13.5788 | 0.9017 | 2.0732 | 30 | 0
6654.4 | 6.7073 | 4.8758 | 31.7065 | 31.6724 | 31.3317 | 18.5525 | 0.9017 | 5.2587 | 30 | 18.8983
6654.6 | 6.6985 | 4.8977 | 31.9109 | 30.2757 | 25.2998 | 17.3602 | 0.9017 | 5.2498 | 30 | 3.1714
6654.8 | 6.6897 | 4.832 | 31.8427 | 31.2636 | 27.9229 | 18.9613 | 0.86764 | 4.3707 | 30 | 14.3821
6655 | 6.6897 | 4.8977 | 32.5581 | 32.5922 | 31.8768 | 16.27 | 0.9017 | 2.4952 | 30 | 29.5008
6655.2 | 6.6985 | 4.9196 | 32.9329 | 32.8988 | 31.9449 | 14.703 | 0.9017 | 3.8125 | 30 | 33.1245
6655.4 | 6.6897 | 4.832 | 33.3076 | 33.4779 | 31.0933 | 11.9074 | 0.86764 | 5.1868 | 30 | 39.8535
6655.6 | 6.6809 | 4.832 | 33.2054 | 33.8867 | 31.3317 | 12.725 | 0.9017 | 5.2498 | 30 | 44.6938
6655.8 | 6.6809 | 4.832 | 32.2856 | 27.8889 | 23.4261 | 5.0259 | 0.9017 | 5.1517 | 30 | 0
6656 | 6.6809 | 4.8539 | 32.7625 | 32.6603 | 30.5141 | 5.1622 | 0.9017 | 3.4037 | 30 | 30.0777
6656.2 | 6.716 | 4.9196 | 32.0131 | 31.3658 | 32.6263 | 16.4744 | 0.9017 | 5.1883 | 30 | 15.5662
6656.4 | 6.7248 | 4.9196 | 32.0131 | 31.7405 | 22.5745 | 3.5589 | 0.9017 | 5.2514 | 30 | 19.8911
6656.6 | 6.716 | 4.9196 | 32.0812 | 29.6263 | 27.2416 | 13.6469 | 0.93577 | 2.5304 | 30 | 0
6656.8 | 6.716 | 4.8977 | 31.6043 | 31.3999 | 31.3658 | 16.9854 | 0.9017 | 5.1854 | 30 | 15.8478
6657 | 6.7073 | 4.9196 | 31.1955 | 29.1153 | 27.4801 | 15.4184 | 0.86764 | 5.2454 | 30 | 0
6657.2 | 6.6985 | 4.9196 | 31.8087 | 31.8768 | 30.8548 | 18.4162 | 0.9017 | 4.9158 | 30 | 21.2382
6657.4 | 6.6985 | 4.9196 | 32.5581 | 33.7505 | 33.0351 | 17.3261 | 0.9017 | 5.1487 | 30 | 42.5647
6657.6 | 6.6809 | 4.8977 | 33.2395 | 33.1373 | 31.5702 | 14.2601 | 0.9017 | 5.31 | 30 | 35.8352
6657.8 | 6.6809 | 4.8539 | 33.3417 | 32.5241 | 31.5361 | 15.5206 | 0.9017 | 5.1429 | 30 | 29.07
6658 | 6.6809 | 4.832 | 33.7505 | 33.1373 | 30.1713 | 13.17 | 0.9017 | 5.2278 | 30 | 36.164
6658.2 | 6.6897 | 4.832 | 32.5241 | 33.512 | 32.1493 | 11.5667 | 0.86764 | 5.1546 | 30 | 40.5902
6658.4 | 6.6897 | 4.832 | 32.49 | 31.7065 | 29.4219 | 3.6952 | 0.86764 | 5.2587 | 30 | 20.3389
6658.6 | 6.6985 | 4.832 | 32.5581 | 32.0812 | 26.9009 | 1.7193 | 0.9017 | 3.7978 | 30 | 24.6831
6658.8 | 6.7248 | 4.832 | 31.8427 | 31.2295 | 29.3878 | 17.4283 | 0.9017 | 4.104 | 30 | 15.1557
6659 | 6.7248 | 4.8758 | 31.7065 | 31.0933 | 27.2757 | 18.6206 | 0.9017 | 2.7033 | 30 | 13.6829
6659.2 | 6.7073 | 4.9196 | 31.8087 | 31.0592 | 29.5922 | 10.0678 | 0.9017 | 5.178 | 30 | 13.3603
6659.4 | 6.7073 | 4.8977 | 31.8427 | 30.1373 | 27.6845 | 3.2523 | 0.86764 | 1.5678 | 30 | 2.9771
6659.6 | 6.7073 | 4.9196 | 30.9229 | 31.8427 | 26.5943 | 19.7108 | 0.86764 | 5.1751 | 30 | 22.3065
6659.8 | 6.7248 | 4.8977 | 31.8087 | 32.5922 | 34.9769 | 26.6284 | 0.86764 | 1.5502 | 30 | 30.9066
6660 | 6.6985 | 4.9196 | 32.6263 | 33.1373 | 29.9669 | 17.4624 | 0.86764 | 5.2132 | 30 | 37.2277
6660.2 | 6.6633 | 4.8977 | 33.4779 | 32.7285 | 29.9329 | 12.248 | 0.9017 | 4.0835 | 30 | 32.7782
6660.4 | 6.6809 | 4.8758 | 33.2395 | 32.5581 | 30.7867 | 15.5546 | 0.86764 | 5.2645 | 30 | 31.0074
6660.6 | 6.7073 | 4.8539 | 34.1252 | 33.4098 | 30.5823 | 15.5546 | 0.86764 | 5.2029 | 30 | 40.8058
6660.8 | 6.6985 | 4.832 | 33.4779 | 32.49 | 29.8307 | 10.1359 | 0.9017 | 5.1429 | 30 | 30.5813
6661 | 6.6897 | 4.832 | 31.6383 | 29.2515 | 22.3019 | 2.571 | 0.9017 | 5.2616 | 30 | 0
6661.2 | 6.7073 | 4.832 | 32.0131 | 32.49 | 25.8108 | 3.8996 | 0.9017 | 3.4301 | 30 | 28.1875
6661.4 | 6.7248 | 4.8977 | 30.9911 | 31.0251 | 29.2515 | 18.0074 | 0.86764 | 3.8916 | 30 | 11.7364
6661.6 | 6.7248 | 4.8977 | 31.6724 | 31.6724 | 30.001 | 6.6611 | 0.86764 | 5.266 | 30 | 19.1291
6661.8 | 6.6897 | 4.8977 | 31.6043 | 29.2856 | 26.7987 | 3.116 | 0.86764 | 5.1473 | 30 | 0
6662 | 6.7073 | 4.8977 | 31.3658 | 30.3097 | 29.2515 | 12.214 | 0.86764 | 2.5084 | 30 | 3.4883
6662.2 | 6.7248 | 4.9196 | 31.2295 | 31.2636 | 32.4219 | 27.3097 | 0.86764 | 5.2469 | 30 | 14.3123
6662.4 | 6.6985 | 4.9196 | 32.0471 | 32.7966 | 32.3878 | 17.803 | 0.86764 | 4.7678 | 30 | 31.757
6662.6 | 6.6633 | 4.8977 | 33.6483 | 33.0691 | 30.6504 | 11.8733 | 0.86764 | 5.288 | 30 | 35.0015
6662.8 | 6.6721 | 4.8539 | 33.0691 | 32.5581 | 29.4219 | 15.4865 | 0.86764 | 5.2689 | 30 | 29.3894
6663 | 6.6985 | 4.832 | 33.7164 | 33.6142 | 32.0812 | 17.6327 | 0.86764 | 5.1487 | 30 | 41.5018
6663.2 | 6.6897 | 4.832 | 33.9208 | 33.7845 | 31.5361 | 13.5447 | 0.86764 | 5.1429 | 30 | 43.6442
6663.4 | 6.6721 | 4.832 | 33.5461 | 31.8768 | 27.4801 | 3.5248 | 0.86764 | 5.1897 | 30 | 22.2483
6663.6 | 6.6897 | 4.832 | 32.49 | 28.468 | 22.7107 | 2.4006 | 0.9017 | 5.2733 | 30 | 0
6663.8 | 6.716 | 4.832 | 31.7405 | 31.9109 | 29.9329 | 3.6611 | 0.9017 | 2.1641 | 30 | 21.6038
6664 | 6.7336 | 4.832 | 31.7746 | 31.3658 | 31.7746 | 15.4524 | 0.86764 | 3.8433 | 30 | 15.539
6664.2 | 6.716 | 4.9196 | 31.7746 | 31.3658 | 29.4219 | 12.9315 | 0.9017 | 5.1927 | 30 | 15.6186
6664.4 | 6.6897 | 4.8977 | 31.9449 | 31.6043 | 31.3658 | 12.1458 | 0.9017 | 5.1634 | 30 | 18.3993
6664.6 | 6.6809 | 4.8977 | 32.2515 | 31.3658 | 30.1032 | 4.549 | 0.86764 | 5.1487 | 30 | 15.7903
6664.8 | 6.6985 | 4.9196 | 31.9109 | 31.979 | 26.7647 | 16.6107 | 0.9017 | 1.9326 | 30 | 22.8164
6665 | 6.7073 | 4.8977 | 31.8087 | 31.2295 | 32.8988 | 21.6887 | 0.9017 | 5.1165 | 30 | 14.4403
6665.2 | 6.6985 | 4.8977 | 32.49 | 32.3537 | 30.9911 | 18.2118 | 0.9017 | 5.1502 | 30 | 27.2476
6665.4 | 6.6809 | 4.8977 | 33.3076 | 33.1713 | 29.8307 | 14.3282 | 0.9017 | 4.4645 | 30 | 36.6466
6665.6 | 6.6809 | 4.9196 | 33.0691 | 32.9669 | 29.7625 | 11.5667 | 0.86764 | 3.9502 | 30 | 34.5147
6665.8 | 6.6985 | 4.8977 | 32.3878 | 31.9109 | 29.2856 | 13.9535 | 0.9017 | 5.2234 | 30 | 22.7225
6666 | 6.6985 | 4.8977 | 32.6263 | 33.3076 | 29.7625 | 5.1281 | 0.9017 | 5.2631 | 30 | 38.6575
6666.2 | 6.6985 | 4.9196 | 32.4219 | 32.0471 | 26.6625 | 2.3666 | 0.9017 | 5.2308 | 30 | 24.5686
6666.4 | 6.6985 | 4.8977 | 31.9449 | 31.9109 | 23.8349 | 2.2303 | 0.86764 | 5.1312 | 30 | 23.1441
6666.6 | 6.716 | 4.8977 | 31.4339 | 31.0933 | 27.8889 | 18.1437 | 0.86764 | 2.0498 | 30 | 13.9918
6666.8 | 6.716 | 4.9196 | 31.6383 | 32.1834 | 31.7746 | 12.6228 | 0.9017 | 2.5318 | 30 | 26.4053
6667 | 6.7073 | 4.9196 | 31.3317 | 32.5581 | 28.0933 | 11.9074 | 0.9017 | 4.97 | 30 | 30.7771
6667.2 | 6.6985 | 4.8977 | 31.9109 | 31.1614 | 28.7746 | 4.8215 | 0.86764 | 5.2631 | 30 | 15.1018
6667.4 | 6.7073 | 4.8977 | 31.6383 | 30.957 | 25.7086 | 10.4084 | 0.86764 | 5.2073 | 30 | 12.8535
6667.6 | 6.716 | 4.9196 | 31.6724 | 31.3999 | 30.1032 | 17.4624 | 0.9017 | 3.9736 | 30 | 17.9262
6667.8 | 6.6985 | 4.8977 | 31.7065 | 30.8889 | 29.5241 | 14.8052 | 0.86764 | 4.7414 | 30 | 12.2182
6668 | 6.6985 | 4.8977 | 31.8427 | 31.468 | 30.6163 | 16.7129 | 0.9017 | 5.1912 | 30 | 18.8307
6668.2 | 6.6897 | 4.9196 | 32.7966 | 32.7625 | 30.7185 | 10.5788 | 0.86764 | 5.2514 | 30 | 33.5833
6668.4 | 6.6897 | 4.8977 | 31.979 | 30.0351 | 23.9371 | 3.2864 | 0.86764 | 5.137 | 30 | 2.8428
6668.6 | 6.6985 | 4.832 | 31.9109 | 33.3417 | 27.7185 | 4.4468 | 0.9017 | 5.1824 | 30 | 40.3052
6668.8 | 6.716 | 4.8977 | 31.6043 | 32.3537 | 28.3317 | 29.3878 | 0.9017 | 1.6601 | 30 | 29.3066
6669 | 6.7248 | 4.9196 | 32.0812 | 32.0131 | 30.6845 | 26.5603 | 0.9017 | 5.2675 | 30 | 25.5836
6669.2 | 6.6985 | 4.9196 | 32.5241 | 31.0251 | 27.7185 | 12.0096 | 0.86764 | 5.2704 | 30 | 14.5079
6669.4 | 6.6721 | 4.9196 | 32.8647 | 31.468 | 28.5021 | 8.8414 | 0.9017 | 5.2015 | 30 | 19.5846
6669.6 | 6.6897 | 4.8758 | 32.1493 | 31.2295 | 28.4339 | 14.9074 | 0.86764 | 4.6271 | 30 | 16.9681
6669.8 | 6.7073 | 4.9196 | 32.0471 | 33.4098 | 31.468 | 15.725 | 0.9017 | 5.1268 | 30 | 41.7395
6670 | 6.7073 | 4.9196 | 32.0131 | 31.9449 | 32.49 | 15.8953 | 0.9017 | 5.0623 | 30 | 25.3417
6670.2 | 6.7073 | 4.9196 | 32.0131 | 31.8768 | 28.3658 | 11.1579 | 0.86764 | 5.1092 | 30 | 24.6825
6670.4 | 6.6897 | 4.8977 | 32.0471 | 31.8087 | 30.7867 | 12.5887 | 0.9017 | 5.2514 | 30 | 24.0199
6670.6 | 6.7073 | 4.9196 | 32.0131 | 30.6504 | 26.2196 | 3.4567 | 0.86764 | 5.222 | 30 | 11.0024
6670.8 | 6.716 | 4.8977 | 31.5361 | 31.6043 | 26.0493 | 3.1501 | 0.9017 | 5.1648 | 30 | 21.8464
6671 | 6.7248 | 4.8977 | 30.9229 | 30.7867 | 26.8328 | 20.9712 | 0.9017 | 3.4359 | 30 | 12.6768
6671.2 | 6.7248 | 4.8977 | 31.5021 | 31.3999 | 29.2175 | 18.1437 | 0.86764 | 5.2044 | 30 | 19.6693
6671.4 | 6.6985 | 4.9196 | 31.1955 | 31.0251 | 27.3438 | 6.8655 | 0.86764 | 4.1935 | 30 | 15.5051
6671.6 | 6.6985 | 4.9196 | 31.0933 | 31.2977 | 33.5461 | 16.0656 | 0.9017 | 2.8674 | 30 | 18.6524
6671.8 | 6.716 | 4.8977 | 31.9109 | 32.0471 | 31.8768 | 20.8009 | 0.9017 | 5.2205 | 30 | 27.2178
6672 | 6.6985 | 4.9196 | 31.9449 | 32.4219 | 30.5482 | 11.7711 | 0.9017 | 3.0066 | 30 | 31.5817
6672.2 | 6.6897 | 4.8977 | 31.5361 | 30.7867 | 29.2175 | 7.8534 | 0.86764 | 5.2176 | 30 | 13.1969
6672.4 | 6.6897 | 4.8977 | 31.1955 | 31.1273 | 28.4339 | 13.0337 | 0.9017 | 5.1531 | 30 | 17.1019
6672.6 | 6.7073 | 4.8977 | 31.3999 | 29.2856 | 24.9251 | 3.7974 | 0.9017 | 2.7443 | 30 | 0
6672.8 | 6.716 | 4.9196 | 31.0592 | 30.8548 | 31.3658 | 15.4184 | 0.86764 | 5.2176 | 30 | 9.6634
6673 | 6.716 | 4.8977 | 31.1273 | 31.0251 | 30.5823 | 5.5028 | 0.9017 | 5.1854 | 30 | 11.6426
6673.2 | 6.716 | 4.8977 | 30.5482 | 28.6043 | 25.0954 | 4.1061 | 0.86764 | 3.1106 | 30 | 0
6673.4 | 6.7248 | 4.9196 | 30.5823 | 30.7185 | 33.7845 | 20.2218 | 0.86764 | 5.1048 | 30 | 8.1007
6673.6 | 6.716 | 4.8977 | 32.3537 | 32.9329 | 35.3857 | 18.825 | 0.9017 | 5.1692 | 30 | 33.2274
6673.8 | 6.6897 | 4.8977 | 33.4779 | 32.6944 | 31.8087 | 13.204 | 0.9017 | 4.8777 | 30 | 30.6958
6674 | 6.6633 | 4.8539 | 32.9329 | 32.9329 | 30.7185 | 13.5447 | 0.9017 | 5.2044 | 30 | 33.5559
6674.2 | 6.6721 | 4.832 | 33.512 | 32.9669 | 31.5361 | 17.0536 | 0.86764 | 5.1619 | 30 | 34.1101
6674.4 | 6.6897 | 4.832 | 33.5801 | 31.2977 | 29.1834 | 15.9634 | 0.86764 | 5.2044 | 30 | 15.3703
6674.6 | 6.6897 | 4.832 | 33.5801 | 30.3779 | 26.4581 | 13.3744 | 0.86764 | 5.0052 | 30 | 5.0251
6674.8 | 6.6985 | 4.832 | 32.1834 | 32.5241 | 30.5482 | 13.204 | 0.86764 | 5.2763 | 30 | 29.3625
6675 | 6.7073 | 4.8977 | 32.1153 | 32.5241 | 26.3559 | 3.0479 | 0.86764 | 5.1883 | 30 | 29.5066
6675.2 | 6.7073 | 4.9196 | 30.9229 | 31.5021 | 27.1735 | 16.1338 | 0.86764 | 4.8 | 30 | 18.0747
6675.4 | 6.7248 | 4.8977 | 31.5021 | 32.1153 | 31.6724 | 20.7668 | 0.9017 | 5.1062 | 30 | 25.1091
6675.6 | 6.716 | 4.9196 | 32.4219 | 32.0471 | 28.8087 | 3.0138 | 0.9017 | 5.2689 | 30 | 24.4593
6675.8 | 6.6897 | 4.8977 | 30.6504 | 27.5482 | 25.3679 | 2.5028 | 0.9017 | 5.1736 | 30 | 0
6676 | 6.7073 | 4.8977 | 31.5361 | 31.2295 | 27.8548 | 5.1622 | 0.9017 | 5.1897 | 30 | 13.8584
6676.2 | 6.716 | 4.8977 | 30.7526 | 30.9911 | 25.5042 | 16.3041 | 0.86764 | 3.1194 | 30 | 11.228
6676.4 | 6.716 | 4.9196 | 30.957 | 30.8548 | 30.7526 | 20.1877 | 0.86764 | 4.8968 | 30 | 9.7417
6676.6 | 6.6897 | 4.8977 | 31.979 | 31.8768 | 29.49 | 13.3744 | 0.86764 | 1.8095 | 30 | 21.3695
6676.8 | 6.6809 | 4.8977 | 32.6944 | 32.4219 | 30.1373 | 13.7491 | 0.86764 | 5.0491 | 30 | 27.6533
6677 | 6.6985 | 4.9196 | 32.6263 | 33.2735 | 31.979 | 12.6568 | 0.9017 | 5.1561 | 30 | 37.4421
6677.2 | 6.6897 | 4.8977 | 32.2856 | 31.1955 | 25.8789 | 4.6512 | 0.86764 | 5.2161 | 30 | 14.0895
6677.4 | 6.6897 | 4.8977 | 31.5361 | 31.5021 | 30.2054 | 12.4524 | 0.9017 | 4.8953 | 30 | 17.6326
6677.6 | 6.6897 | 4.8977 | 31.7405 | 31.8768 | 31.2977 | 15.725 | 0.86764 | 5.2631 | 30 | 21.966
6677.8 | 6.6809 | 4.8977 | 31.8768 | 31.0933 | 26.6965 | 5.1622 | 0.86764 | 1.6234 | 30 | 13.1968
6678 | 6.6897 | 4.9196 | 32.1493 | 32.1493 | 24.9932 | 11.3282 | 0.9017 | 1.5751 | 30 | 25.2248
6678.2 | 6.7073 | 4.8977 | 32.0471 | 32.0812 | 31.7746 | 17.9393 | 0.86764 | 5.3114 | 30 | 24.5774
6678.4 | 6.6985 | 4.9196 | 32.0131 | 29.9329 | 26.6625 | 1.3786 | 0.86764 | 5.1912 | 30 | 0.35939
6678.6 | 6.6985 | 4.9196 | 31.9109 | 32.1153 | 26.4921 | 14.0216 | 0.9017 | 1.7084 | 30 | 25.0801
6678.8 | 6.7073 | 4.8977 | 31.6043 | 31.5361 | 31.9109 | 17.4283 | 0.9017 | 5.0726 | 30 | 18.6412
6679 | 6.7073 | 4.8977 | 31.7405 | 32.6944 | 29.3197 | 9.8293 | 0.9017 | 5.2924 | 30 | 31.8528
6679.2 | 6.6985 | 4.8977 | 31.7746 | 31.468 | 29.1493 | 11.1579 | 0.86764 | 5.2821 | 30 | 18.1145
6679.4 | 6.6985 | 4.8977 | 31.7746 | 31.3999 | 28.6043 | 12.3162 | 0.9017 | 5.1604 | 30 | 17.4276
6679.6 | 6.6985 | 4.9196 | 31.9449 | 31.7065 | 28.5702 | 3.082 | 0.9017 | 5.137 | 30 | 20.9831
6679.8 | 6.7073 | 4.8977 | 31.7065 | 31.5021 | 28.2295 | 2.4688 | 0.9017 | 5.1531 | 30 | 18.7706
6680 | 6.7073 | 4.9196 | 31.5021 | 30.3097 | 26.8328 | 5.4347 | 0.9017 | 2.6828 | 30 | 5.3468
6680.2 | 6.716 | 4.8977 | 31.2977 | 31.3317 | 37.4978 | 22.3701 | 0.9017 | 3.4682 | 30 | 16.9434
6680.4 | 6.6985 | 4.9196 | 32.4219 | 32.7625 | 31.7065 | 12.8293 | 0.9017 | 5.2264 | 30 | 33.2289
6680.6 | 6.6721 | 4.9196 | 32.9329 | 32.2175 | 28.2636 | 8.5688 | 0.86764 | 3.5429 | 30 | 27.2154
6680.8 | 6.6633 | 4.8977 | 32.7966 | 31.8087 | 29.1834 | 12.5206 | 0.9017 | 5.1604 | 30 | 22.7115
6681 | 6.7073 | 4.8977 | 33.4779 | 33.1373 | 31.2977 | 14.9414 | 0.9017 | 5.1458 | 30 | 37.8701
6681.2 | 6.6282 | 4.9196 | 33.4779 | 32.5241 | 30.7867 | 5.9798 | 0.9017 | 5.1473 | 30 | 31.1025
6681.4 | 6.6545 | 4.8977 | 31.3317 | 29.2175 | 28.0933 | 10.2722 | 0.86764 | 5.1634 | 30 | 0
6681.6 | 6.6985 | 4.832 | 31.9449 | 31.8768 | 29.9669 | 6.4567 | 0.86764 | 4.2271 | 30 | 21.2396
6681.8 | 6.6545 | 4.8977 | 31.8427 | 32.49 | 33.3757 | 14.4645 | 0.9017 | 5.1004 | 30 | 28.2959
6682 | 6.6985 | 4.9196 | 32.0131 | 31.5702 | 29.6944 | 6.1842 | 0.9017 | 5.2029 | 30 | 18.0198
6682.2 | 6.6897 | 4.8977 | 31.8768 | 29.5581 | 23.7327 | 7.9216 | 0.9017 | 4.0703 | 30 | 0
6682.4 | 6.716 | 4.9196 | 31.6383 | 30.7185 | 30.1713 | 16.3722 | 0.9017 | 4.378 | 30 | 8.1275
6682.6 | 6.6897 | 4.8977 | 32.2175 | 32.3197 | 33.6823 | 11.0216 | 0.9017 | 5.1136 | 30 | 26.3092
6682.8 | 6.6897 | 4.8977 | 30.6504 | 29.7285 | 26.7647 | 6.8655 | 0.86764 | 5.1355 | 30 | 0
6683 | 6.6369 | 4.9196 | 31.7746 | 31.3999 | 28.468 | 12.5206 | 0.9017 | 2.6726 | 30 | 15.8514
6683.2 | 6.6897 | 4.8977 | 32.1834 | 33.3757 | 32.4219 | 23.1195 | 0.9017 | 5.2176 | 30 | 38.3171
6683.4 | 6.6809 | 4.9196 | 33.4779 | 33.8186 | 32.0812 | 14.192 | 0.86764 | 5.1854 | 30 | 43.531
6683.6 | 6.593 | 4.832 | 33.6142 | 32.9329 | 31.3658 | 10.6469 | 0.86764 | 5.1619 | 30 | 33.7178
6683.8 | 6.6633 | 4.832 | 33.512 | 32.3537 | 30.2054 | 8.671 | 0.86764 | 5.1326 | 30 | 27.3253
6684 | 6.6985 | 4.832 | 32.8647 | 32.8647 | 31.0592 | 12.1458 | 0.9017 | 5.1385 | 30 | 33.2507
6684.2 | 6.6897 | 4.832 | 32.5581 | 31.2977 | 24.8569 | 3.3204 | 0.86764 | 5.2748 | 30 | 15.6635
6684.4 | 6.6897 | 4.832 | 32.3197 | 32.0471 | 27.1394 | 11.1579 | 0.9017 | 5.1429 | 30 | 24.2294
6684.6 | 6.7073 | 4.832 | 32.0131 | 31.8087 | 29.5241 | 19.0294 | 0.9017 | 4.3106 | 30 | 21.647
6684.8 | 6.7073 | 4.832 | 32.1493 | 31.9449 | 29.1834 | 5.9116 | 0.9017 | 5.2132 | 30 | 23.2961
6685 | 6.6985 | 4.8977 | 32.2175 | 30.1032 | 27.0713 | 4.6512 | 0.9017 | 2.3971 | 30 | 2.5433
6685.2 | 6.7073 | 4.9196 | 31.8087 | 31.2636 | 33.5801 | 14.3623 | 0.86764 | 5.2543 | 30 | 15.6954
6685.4 | 6.7248 | 4.8977 | 31.8768 | 31.7405 | 33.2395 | 8.9776 | 0.86764 | 5.1634 | 30 | 21.1718
6685.6 | 6.6985 | 4.8977 | 30.8548 | 29.4559 | 24.4822 | 11.8052 | 0.9017 | 5.1312 | 30 | 0
6685.8 | 6.6985 | 4.8977 | 32.1493 | 32.0131 | 30.8548 | 15.8953 | 0.9017 | 5.2293 | 30 | 22.792
6686 | 6.6985 | 4.8977 | 33.1713 | 33.7164 | 32.5922 | 14.4304 | 0.86764 | 4.0278 | 30 | 42.199
6686.2 | 6.6897 | 4.8539 | 33.4439 | 32.6603 | 30.2757 | 12.7952 | 0.9017 | 5.2454 | 30 | 30.4511
6686.4 | 6.6809 | 4.832 | 33.8867 | 33.2054 | 31.2636 | 11.6348 | 0.9017 | 5.1824 | 30 | 36.7795
6686.6 | 6.6897 | 4.832 | 33.3417 | 31.468 | 27.5141 | 4.2424 | 0.9017 | 5.2543 | 30 | 17.2884
6686.8 | 6.7073 | 4.832 | 32.4219 | 30.1713 | 26.8328 | 2.4688 | 0.9017 | 1.7421 | 30 | 2.6815
6687 | 6.7248 | 4.832 | 31.979 | 31.6724 | 31.3317 | 15.9634 | 0.9017 | 3.7847 | 30 | 19.6972
6687.2 | 6.716 | 4.9196 | 32.1493 | 31.979 | 27.8548 | 8.2963 | 0.86764 | 5.1268 | 30 | 23.267
6687.4 | 6.7073 | 4.8977 | 31.9449 | 31.8768 | 30.4119 | 10.4425 | 0.9017 | 5.178 | 30 | 22.2306
6687.6 | 6.7073 | 4.9196 | 32.1153 | 33.1713 | 31.8768 | 15.3502 | 0.9017 | 3.3582 | 30 | 36.9963
6687.8 | 6.6985 | 4.8977 | 32.3537 | 32.1493 | 31.1614 | 13.1018 | 0.9017 | 5.266 | 30 | 25.6026
6688 | 6.6897 | 4.9196 | 32.9669 | 30.3438 | 30.4119 | 12.0096 | 0.9017 | 5.2439 | 30 | 5.272
6688.2 | 6.6897 | 4.9196 | 32.5241 | 32.9669 | 27.2075 | 4.7193 | 0.86764 | 3.241 | 30 | 35.0146
6688.4 | 6.7073 | 4.8977 | 32.3878 | 32.6944 | 30.446 | 15.3162 | 0.86764 | 5.288 | 30 | 32.0924
6688.6 | 6.6985 | 4.8977 | 32.4219 | 32.2856 | 32.2856 | 20.3921 | 0.9017 | 5.077 | 30 | 27.6151
6688.8 | 6.6897 | 4.8977 | 32.9329 | 32.6603 | 31.3999 | 12.2821 | 0.86764 | 5.2176 | 30 | 31.9943
6689 | 6.6809 | 4.832 | 32.6263 | 31.7405 | 29.2856 | 8.8754 | 0.9017 | 5.1546 | 30 | 21.7268
6689.2 | 6.6985 | 4.8758 | 32.6603 | 31.0592 | 23.9712 | 2.5028 | 0.86764 | 4.6623 | 30 | 14.1142
6689.4 | 6.716 | 4.8977 | 32.1493 | 32.4219 | 26.2537 | 3.3545 | 0.9017 | 2.1934 | 30 | 29.6066
6689.6 | 6.7248 | 4.832 | 32.0471 | 31.5361 | 29.3197 | 17.0195 | 0.86764 | 4.1744 | 30 | 19.7137
6689.8 | 6.7248 | 4.8977 | 31.7746 | 31.6383 | 30.0691 | 2.8776 | 0.9017 | 4.9847 | 30 | 20.9596
6690 | 6.6985 | 4.8977 | 31.979 | 31.1614 | 30.2054 | 10.4084 | 0.9017 | 5.1385 | 30 | 15.6518
6690.2 | 6.6985 | 4.8977 | 31.9449 | 31.3658 | 30.7526 | 15.4184 | 0.9017 | 5.2293 | 30 | 18.0343
6690.4 | 6.6985 | 4.9196 | 32.49 | 33.1032 | 31.7405 | 11.703 | 0.86764 | 5.2631 | 30 | 37.7977
6690.6 | 6.6985 | 4.9196 | 32.5922 | 30.8889 | 26.9691 | 4.7874 | 0.9017 | 5.2997 | 30 | 12.8903
6690.8 | 6.6897 | 4.9196 | 32.1153 | 34.1252 | 31.468 | 17.258 | 0.86764 | 4.4146 | 30 | 49.6068
6691 | 6.6985 | 4.8539 | 32.0812 | 33.3076 | 33.6142 | 20.6646 | 0.9017 | 5.1663 | 30 | 40.5823
6691.2 | 6.6897 | 4.8977 | 33.6483 | 33.8186 | 31.979 | 8.5688 | 0.9017 | 5.1663 | 30 | 46.5641
6691.4 | 6.6721 | 4.832 | 32.3197 | 31.6724 | 29.3878 | 9.693 | 0.86764 | 4.9817 | 30 | 22.4711
6691.6 | 6.6897 | 4.832 | 32.6263 | 32.6263 | 28.1614 | 5.8435 | 0.9017 | 5.2293 | 30 | 33.3743
6691.8 | 6.7073 | 4.832 | 32.3537 | 30.1373 | 27.5482 | 4.3786 | 0.86764 | 5.2572 | 30 | 5.3284
6692 | 6.716 | 4.832 | 31.9449 | 31.8427 | 28.6724 | 13.9876 | 0.9017 | 3.222 | 30 | 24.6575
6692.2 | 6.7248 | 4.8977 | 31.8087 | 31.1273 | 30.1032 | 7.3424 | 0.9017 | 3.4784 | 30 | 16.6595
6692.4 | 6.716 | 4.8977 | 31.7065 | 31.3317 | 32.0131 | 16.2019 | 0.9017 | 4.1157 | 30 | 19.0408
6692.6 | 6.7248 | 4.9196 | 31.6383 | 32.5241 | 32.3197 | 19.847 | 0.9017 | 3.6103 | 30 | 32.6254
6692.8 | 6.7073 | 4.9196 | 32.6944 | 32.2515 | 31.2636 | 11.737 | 0.9017 | 5.2103 | 30 | 29.6855
6693 | 6.6809 | 4.8977 | 32.0471 | 30.9911 | 30.1373 | 12.4524 | 0.86764 | 2.441 | 30 | 15.5352
6693.2 | 6.6897 | 4.9196 | 32.1153 | 32.3878 | 29.6944 | 13.2722 | 0.86764 | 5.2322 | 30 | 31.4167
6693.4 | 6.6985 | 4.9196 | 32.1834 | 31.8768 | 31.2636 | 15.4865 | 0.93577 | 5.178 | 30 | 25.7653
6693.6 | 6.6985 | 4.8539 | 32.0471 | 30.0351 | 26.4921 | 12.0096 | 0.9017 | 3.5751 | 30 | 5.0098
6693.8 | 6.6985 | 4.832 | 31.979 | 31.7405 | 30.8548 | 2.1281 | 0.86764 | 5.1985 | 30 | 24.3324
6694 | 6.7073 | 4.8977 | 31.6383 | 31.3658 | 24.8569 | 11.6348 | 0.9017 | 2.2446 | 30 | 20.1888
6694.2 | 6.7073 | 4.8977 | 31.1614 | 31.0933 | 29.8647 | 18.3481 | 0.86764 | 4.4337 | 30 | 17.1798
6694.4 | 6.6985 | 4.8977 | 31.1614 | 30.446 | 26.7987 | 5.9798 | 0.9017 | 2.0952 | 30 | 9.9105
6694.6 | 6.6897 | 4.8977 | 31.1273 | 30.5482 | 30.6504 | 15.8272 | 0.9017 | 4.9451 | 30 | 11.094
6694.8 | 6.7073 | 4.8977 | 31.1614 | 31.3317 | 33.0691 | 20.9031 | 0.86764 | 5.2454 | 30 | 20.0026
6695 | 6.6985 | 4.8977 | 32.3537 | 31.7746 | 30.7185 | 15.4184 | 0.86764 | 5.307 | 30 | 25.097
6695.2 | 6.6721 | 4.9196 | 33.2395 | 32.2856 | 29.0471 | 4.5149 | 0.86764 | 4.5422 | 30 | 30.989
6695.4 | 6.6809 | 4.8977 | 30.2416 | 29.1153 | 25.9471 | 13.7491 | 0.86764 | 5.1927 | 30 | 0
6695.6 | 6.7073 | 4.8539 | 32.8307 | 33.0691 | 30.8548 | 6.6952 | 0.9017 | 2.6711 | 30 | 34.7446
6695.8 | 6.7073 | 4.8977 | 31.8087 | 31.7405 | 31.8427 | 15.9294 | 0.86764 | 5.0213 | 30 | 19.8707
6696 | 6.7073 | 4.8977 | 31.9449 | 31.6724 | 31.5361 | 18.5525 | 0.86764 | 5.2514 | 30 | 19.1997
6696.2 | 6.6985 | 4.9196 | 31.6724 | 30.5482 | 23.2558 | 12.214 | 0.9017 | 5.241 | 30 | 6.5606
6696.4 | 6.6985 | 4.8977 | 31.8768 | 32.8307 | 31.3999 | 16.3041 | 0.86764 | 4.8763 | 30 | 32.4509
6696.6 | 6.7073 | 4.9196 | 32.2175 | 32.0131 | 31.0251 | 9.8293 | 0.86764 | 5.1941 | 30 | 23.3516
6696.8 | 6.6985 | 4.9196 | 31.6383 | 28.2636 | 22.9151 | 9.3864 | 0.9017 | 5.052 | 30 | 0
6697 | 6.7073 | 4.8977 | 32.6603 | 33.0351 | 32.7966 | 12.0777 | 0.9017 | 5.1648 | 30 | 34.3339
6697.2 | 6.7073 | 4.8977 | 31.9109 | 32.2515 | 27.4119 | 2.1281 | 0.9017 | 5.2322 | 30 | 25.6332
6697.4 | 6.7073 | 4.9196 | 31.6724 | 31.3317 | 29.2515 | 14.0898 | 0.86764 | 5.2337 | 30 | 15.3433
6697.6 | 6.716 | 4.9196 | 31.3317 | 31.1955 | 28.5021 | 7.2062 | 0.86764 | 5.2146 | 30 | 13.8767
6697.8 | 6.7073 | 4.9196 | 30.6845 | 30.2757 | 26.1515 | 11.9074 | 0.86764 | 3.222 | 30 | 3.5256
6698 | 6.7073 | 4.9196 | 31.1955 | 30.4119 | 29.0471 | 13.9535 | 0.86764 | 5.137 | 30 | 5.0853
6698.2 | 6.6897 | 4.8977 | 31.3317 | 31.0933 | 27.6845 | 4.5149 | 0.86764 | 5.1941 | 30 | 12.828
6698.4 | 6.6985 | 4.8977 | 30.9229 | 27.957 | 26.6284 | 4.6171 | 0.86764 | 2.841 | 30 | 0
6698.6 | 6.7248 | 4.8977 | 30.8889 | 31.1273 | 31.2977 | 22.0635 | 0.9017 | 5.1663 | 30 | 12.7131
6698.8 | 6.716 | 4.8977 | 32.49 | 31.7405 | 31.0592 | 14.703 | 0.86764 | 5.0887 | 30 | 19.7249
6699 | 6.6897 | 4.9196 | 31.979 | 31.7405 | 28.0592 | 11.4304 | 0.9017 | 5.2572 | 30 | 19.8258
6699.2 | 6.6809 | 4.9196 | 33.2395 | 32.49 | 30.5823 | 12.3162 | 0.86764 | 5.2146 | 30 | 28.4173
6699.4 | 6.6809 | 4.8977 | 32.8647 | 30.7526 | 24.3119 | 5.4006 | 0.86764 | 1.871 | 30 | 8.8787
6699.6 | 6.6985 | 4.8977 | 31.1273 | 28.3999 | 25.8108 | 14.1579 | 0.86764 | 5.2396 | 30 | 0
6699.8 | 6.716 | 4.9196 | 31.6043 | 31.3317 | 32.9329 | 23.0173 | 0.9017 | 4.3487 | 30 | 15.0409
6700 | 6.6985 | 4.8977 | 33.5801 | 33.512 | 34.2955 | 18.5184 | 0.86764 | 4.5627 | 30 | 39.8189
6700.2 | 6.6809 | 4.8977 | 33.3417 | 33.3757 | 31.1614 | 14.9755 | 0.86764 | 4.0513 | 30 | 38.4777
6700.4 | 6.6809 | 4.832 | 33.7505 | 33.2054 | 31.468 | 15.1799 | 0.9017 | 5.1355 | 30 | 36.7436
6700.6 | 6.6897 | 4.832 | 33.4439 | 33.1032 | 28.6043 | 6.082 | 0.86764 | 4.9935 | 30 | 35.7715
6700.8 | 6.6897 | 4.832 | 31.0933 | 29.9329 | 28.2636 | 10.0678 | 0.86764 | 5.0901 | 30 | 0.038308
6701 | 6.7073 | 4.832 | 32.2856 | 30.9229 | 29.5922 | 6.8655 | 0.86764 | 5.2015 | 30 | 11.2498
6701.2 | 6.7073 | 4.8977 | 32.2515 | 31.979 | 26.1855 | 8.1941 | 0.9017 | 2.7839 | 30 | 23.2675
6701.4 | 6.716 | 4.9196 | 31.4339 | 31.1955 | 28.4339 | 16.3382 | 0.9017 | 4.6374 | 30 | 14.5055
6701.6 | 6.7248 | 4.9196 | 31.5021 | 31.3317 | 30.8548 | 13.5788 | 0.9017 | 5.0755 | 30 | 16.1185
6701.8 | 6.6985 | 4.8977 | 31.6043 | 29.6944 | 29.5922 | 5.4688 | 0.9017 | 5.2029 | 30 | 0
6702 | 6.716 | 4.8977 | 31.3658 | 31.2977 | 29.2515 | 4.3446 | 0.86764 | 5.1604 | 30 | 14.6925
6702.2 | 6.7248 | 4.9196 | 31.0933 | 30.7185 | 29.5241 | 9.2502 | 0.9017 | 2.0454 | 30 | 8.2067
6702.4 | 6.7248 | 4.8977 | 30.9229 | 30.7867 | 32.5922 | 22.4382 | 0.9017 | 5.178 | 30 | 9.0202
6702.6 | 6.6985 | 4.8977 | 32.49 | 32.49 | 30.4119 | 13.2381 | 0.9017 | 5.1385 | 30 | 28.3632
6702.8 | 6.6721 | 4.9196 | 32.5581 | 32.1153 | 28.7405 | 10.2722 | 0.9017 | 4.5978 | 30 | 24.2615
6703 | 6.6897 | 4.8977 | 33.0691 | 32.2175 | 28.5361 | 9.6249 | 0.9017 | 3.9019 | 30 | 25.5438
6703.2 | 6.6985 | 4.832 | 32.0131 | 30.8207 | 28.468 | 11.3964 | 0.9017 | 5.1722 | 30 | 9.8474
6703.4 | 6.7073 | 4.8977 | 31.979 | 31.1273 | 30.5141 | 12.5546 | 0.86764 | 5.266 | 30 | 13.3699
6703.6 | 6.6985 | 4.9196 | 31.9449 | 29.8647 | 27.3779 | 6.5248 | 0.9017 | 3.3392 | 30 | 0
6703.8 | 6.6985 | 4.8977 | 31.5021 | 31.1955 | 25.6745 | 18.28 | 0.86764 | 4.9085 | 30 | 13.5396
6704 | 6.716 | 4.9196 | 31.4339 | 31.2636 | 29.3197 | 22.6767 | 0.9017 | 5.2059 | 30 | 14.3807
6704.2 | 6.7073 | 4.9196 | 31.979 | 35.2494 | 31.979 | 16.1338 | 0.9017 | 4.1495 | 30 | 59.6099
6704.4 | 6.6809 | 4.9196 | 33.1713 | 32.3537 | 28.8087 | 12.1118 | 0.86764 | 5.2146 | 30 | 27.1081
6704.6 | 6.6721 | 4.8977 | 33.2395 | 32.8647 | 29.8307 | 5.9116 | 0.9017 | 5.2748 | 30 | 33.0343
6704.8 | 6.6897 | 4.832 | 31.7746 | 29.1834 | 27.5823 | 16.3722 | 0.9017 | 5.1985 | 30 | 0
6705 | 6.6985 | 4.832 | 33.8527 | 33.3417 | 32.5581 | 17.3602 | 0.86764 | 5.1663 | 30 | 37.8344
6705.2 | 6.6985 | 4.8977 | 33.2735 | 32.9329 | 32.2175 | 10.9876 | 0.86764 | 5.2117 | 30 | 33.3959
6705.4 | 6.6809 | 4.9196 | 31.7065 | 28.5021 | 24.0393 | 13.0678 | 0.86764 | 5.2103 | 30 | 0
6705.6 | 6.6985 | 4.9196 | 32.5922 | 31.8427 | 32.1493 | 13.2381 | 0.9017 | 5.1795 | 30 | 20.8329
6705.8 | 6.7073 | 4.8977 | 32.4219 | 32.6603 | 26.6284 | 3.2182 | 0.86764 | 5.2938 | 30 | 30.2035
6706 | 6.7073 | 4.9196 | 32.2515 | 31.7065 | 25.7767 | 2.4006 | 0.9017 | 5.1355 | 30 | 19.5501
6706.2 | 6.716 | 4.8977 | 31.8427 | 31.6043 | 24.9932 | 14.6689 | 0.86764 | 3.2981 | 30 | 18.4921
6706.4 | 6.7248 | 4.8977 | 31.6724 | 31.5361 | 32.9329 | 22.2679 | 0.9017 | 5.0228 | 30 | 17.8123
6706.6 | 6.7073 | 4.8977 | 32.8988 | 32.2175 | 33.3757 | 11.4645 | 0.86764 | 5.0945 | 30 | 25.6206
6706.8 | 6.6809 | 4.8977 | 32.5241 | 31.6043 | 28.7746 | 10.2381 | 0.86764 | 5.1561 | 30 | 18.8017
6707 | 6.6897 | 4.8977 | 32.6603 | 32.3537 | 29.6603 | 10.8854 | 0.86764 | 5.222 | 30 | 27.3865
6707.2 | 6.6897 | 4.9196 | 32.5922 | 32.2856 | 30.2054 | 4.2764 | 0.9017 | 5.1517 | 30 | 26.7496
6707.4 | 6.6897 | 4.8977 | 32.3878 | 29.0812 | 25.913 | 3.4908 | 0.9017 | 4.7854 | 30 | 0
6707.6 | 6.6985 | 4.9196 | 32.2175 | 31.8768 | 31.8427 | 13.8172 | 0.9017 | 5.074 | 30 | 21.2355
6707.8 | 6.716 | 4.8977 | 32.0471 | 31.9109 | 31.3658 | 18.4162 | 0.9017 | 2.8249 | 30 | 21.7297
6708 | 6.6985 | 4.8977 | 32.8647 | 32.49 | 30.8889 | 7.0018 | 0.9017 | 5.2425 | 30 | 28.4027
6708.2 | 6.6897 | 4.9196 | 31.7405 | 29.8647 | 25.0613 | 11.5326 | 0.9017 | 5.2 | 30 | 0
6708.4 | 6.6985 | 4.9196 | 32.3537 | 32.5922 | 31.6383 | 13.4766 | 0.86764 | 3.7744 | 30 | 29.3649
6708.6 | 6.7073 | 4.8977 | 32.4219 | 32.3537 | 30.8548 | 8.0578 | 0.86764 | 5.1487 | 30 | 26.81
6708.8 | 6.6985 | 4.8977 | 32.1493 | 29.9669 | 24.9591 | 2.6391 | 0.9017 | 5.3056 | 30 | 0
6709 | 6.6985 | 4.8977 | 32.2175 | 31.9109 | 29.1153 | 3.1842 | 0.86764 | 4.5744 | 30 | 21.6473
6709.2 | 6.716 | 4.9196 | 31.979 | 28.979 | 30.2054 | 14.737 | 0.86764 | 5.2396 | 30 | 0
6709.4 | 6.7248 | 4.8539 | 32.0131 | 31.5361 | 29.5922 | 6.4226 | 0.9017 | 5.1839 | 30 | 17.3729
6709.6 | 6.6985 | 4.832 | 31.979 | 29.1153 | 24.891 | 6.593 | 0.9017 | 3.5604 | 30 | 0
6709.8 | 6.7073 | 4.8758 | 31.8087 | 31.6383 | 31.2295 | 18.3481 | 0.9017 | 4.1157 | 30 | 18.5351
6710 | 6.716 | 4.8977 | 32.7625 | 33.2395 | 33.3417 | 19.0294 | 0.9017 | 5.1194 | 30 | 36.7699
6710.2 | 6.6897 | 4.8977 | 33.3417 | 33.1713 | 32.1493 | 10.8172 | 0.9017 | 1.978 | 30 | 36.1857
6710.4 | 6.6633 | 4.832 | 33.4779 | 32.8647 | 30.8548 | 11.2601 | 0.9017 | 5.2602 | 30 | 32.8952
6710.6 | 6.6809 | 4.832 | 34.2274 | 33.8867 | 30.8548 | 14.3623 | 0.86764 | 5.2205 | 30 | 44.6394
6710.8 | 6.6985 | 4.832 | 33.8867 | 33.3076 | 31.5021 | 6.4226 | 0.86764 | 5.1487 | 30 | 38.3037
6711 | 6.6897 | 4.832 | 32.3878 | 28.9109 | 26.424 | 7.5468 | 0.86764 | 3.1912 | 30 | 0
6711.2 | 6.6897 | 4.832 | 32.8988 | 34.534 | 32.9669 | 11.8392 | 0.9017 | 5.2366 | 30 | 51.3341
6711.4 | 6.716 | 4.832 | 32.8307 | 33.3417 | 29.7966 | 6.4226 | 0.86764 | 5.2483 | 30 | 38.0889
6711.6 | 6.7248 | 4.832 | 32.2515 | 32.1834 | 29.0131 | 10.9535 | 0.86764 | 2.7487 | 30 | 25.1606
6711.8 | 6.7248 | 4.8977 | 32.0471 | 31.8427 | 31.5021 | 11.4645 | 0.9017 | 5.1443 | 30 | 21.4277
6712 | 6.716 | 4.8977 | 31.8768 | 32.8647 | 28.468 | 12.759 | 0.9017 | 5.178 | 30 | 33.1127
6712.2 | 6.7073 | 4.8977 | 31.9449 | 31.0592 | 28.5702 | 3.6611 | 0.86764 | 5.3041 | 30 | 12.8239
6712.4 | 6.7073 | 4.9196 | 30.7526 | 30.3779 | 27.7867 | 2.1281 | 0.86764 | 4.8513 | 30 | 5.1669
6712.6 | 6.716 | 4.8977 | 31.0251 | 30.7867 | 25.8789 | 16.5766 | 0.86764 | 2.5172 | 30 | 9.8197
6712.8 | 6.7248 | 4.9196 | 31.3317 | 31.1614 | 30.8548 | 24.891 | 0.86764 | 5.2454 | 30 | 14.1106
6713 | 6.6897 | 4.9196 | 31.7405 | 33.3076 | 30.3097 | 15.0436 | 0.86764 | 3.7686 | 30 | 38.4922
6713.2 | 6.6721 | 4.9196 | 33.3417 | 32.3537 | 30.3438 | 11.226 | 0.9017 | 5.2103 | 30 | 27.8775
6713.4 | 6.6897 | 4.9196 | 33.3757 | 32.9329 | 29.9669 | 14.6348 | 0.86764 | 5.1561 | 30 | 34.5749
6713.6 | 6.7073 | 4.832 | 33.6483 | 33.2735 | 31.9449 | 10.8513 | 0.9017 | 5.2322 | 30 | 38.6043
6713.8 | 6.6985 | 4.8539 | 32.2515 | 29.2856 | 25.4701 | 6.0479 | 0.86764 | 3.4037 | 30 | 0
6714 | 6.6985 | 4.8539 | 32.1834 | 34.0571 | 30.8889 | 12.1458 | 0.86764 | 3.1209 | 30 | 45.9418
6714.2 | 6.716 | 4.9196 | 31.979 | 32.3197 | 31.5361 | 6.4567 | 0.9017 | 5.2851 | 30 | 26.4939
6714.4 | 6.716 | 4.9196 | 31.3999 | 31.3999 | 24.1756 | 14.4986 | 0.9017 | 1.7055 | 30 | 16.2079
6714.6 | 6.7248 | 4.9196 | 31.3317 | 31.0933 | 30.6163 | 18.4844 | 0.9017 | 3.7099 | 30 | 12.8163
6714.8 | 6.716 | 4.9196 | 31.5021 | 31.2977 | 30.5141 | 14.9414 | 0.86764 | 5.222 | 30 | 15.1946
6715 | 6.6897 | 4.8977 | 31.4339 | 31.0592 | 28.7746 | 12.6228 | 0.86764 | 5.2997 | 30 | 12.5683
6715.2 | 6.6897 | 4.8977 | 31.5021 | 28.5021 | 27.4801 | 7.4106 | 0.86764 | 5.1766 | 30 | 0
6715.4 | 6.7073 | 4.9196 | 30.8889 | 30.957 | 30.5823 | 4.7874 | 0.86764 | 5.2528 | 30 | 10.7985
6715.6 | 6.716 | 4.8977 | 30.4119 | 29.9669 | 25.6745 | 7.138 | 0.9017 | 5.2821 | 30 | 0
6715.8 | 6.716 | 4.9196 | 30.4119 | 30.3097 | 27.4801 | 15.8953 | 0.86764 | 5.2675 | 30 | 3.5081
6716 | 6.716 | 4.8977 | 30.6845 | 31.7405 | 33.7505 | 21.0053 | 0.86764 | 3.9722 | 30 | 19.7355
6716.2 | 6.6721 | 4.8977 | 31.8087 | 31.8768 | 29.8647 | 13.7491 | 0.9017 | 4.5114 | 30 | 21.3801
6716.4 | 6.6633 | 4.8977 | 32.9669 | 32.3878 | 30.7867 | 13.1018 | 0.9017 | 5.2439 | 30 | 27.278
6716.6 | 6.6897 | 4.8977 | 33.1373 | 32.2175 | 31.0251 | 13.2722 | 0.86764 | 5.1634 | 30 | 25.4867
6716.8 | 6.6897 | 4.8539 | 32.8988 | 33.6483 | 32.6603 | 15.5206 | 0.9017 | 5.1282 | 30 | 41.8247
6717 | 6.6809 | 4.8539 | 33.5461 | 32.7966 | 31.7065 | 12.6909 | 0.86764 | 5.2514 | 30 | 32.3876
6717.2 | 6.6721 | 4.832 | 33.512 | 31.8768 | 28.979 | 10.17 | 0.86764 | 5.115 | 30 | 22.1292
6717.4 | 6.6809 | 4.832 | 32.0471 | 30.6163 | 26.7306 | 11.9074 | 0.86764 | 5.1297 | 30 | 7.9589
6717.6 | 6.6985 | 4.8977 | 32.0131 | 34.0911 | 30.9911 | 4.1402 | 0.86764 | 5.2 | 30 | 47.3592
6717.8 | 6.7073 | 4.8977 | 31.7746 | 27.6845 | 24.5503 | 12.6568 | 0.9017 | 4.781 | 30 | 0
6718 | 6.716 | 4.9196 | 31.3999 | 31.3317 | 27.2416 | 18.791 | 0.9017 | 4.8527 | 30 | 15.0202
6718.2 | 6.7073 | 4.8977 | 31.6724 | 31.3317 | 30.1032 | 13.6469 | 0.9017 | 5.0257 | 30 | 15.0973
6718.4 | 6.6897 | 4.8977 | 31.6383 | 30.3097 | 27.957 | 3.9336 | 0.9017 | 5.1736 | 30 | 3.5963
6718.6 | 6.6985 | 4.9196 | 31.3658 | 31.8087 | 28.6724 | 5.4347 | 0.86764 | 5.1385 | 30 | 20.5956
6718.8 | 6.716 | 4.8977 | 30.7526 | 30.4119 | 28.5021 | 7.138 | 0.93577 | 3.6981 | 30 | 4.8769
6719 | 6.7248 | 4.9196 | 30.957 | 30.8889 | 35.4197 | 25.8789 | 0.9017 | 5.1341 | 30 | 10.3039
6719.2 | 6.6985 | 4.8977 | 31.8087 | 33.2395 | 29.7966 | 14.1238 | 0.9017 | 5.222 | 30 | 36.9853
6719.4 | 6.6633 | 4.8977 | 32.6263 | 32.3537 | 29.0131 | 5.9798 | 0.86764 | 5.1692 | 30 | 27.1386
6719.6 | 6.6721 | 4.8539 | 32.49 | 30.4119 | 25.402 | 4.3786 | 0.93577 | 4.7839 | 30 | 5.2772
6719.8 | 6.7073 | 4.8977 | 30.9229 | 29.7625 | 27.0713 | 14.6008 | 0.9017 | 4.7033 | 30 | 0
6720 | 6.716 | 4.9196 | 31.3658 | 31.3317 | 31.0251 | 18.6206 | 0.9017 | 5.2029 | 30 | 15.0812
6720.2 | 6.6897 | 4.8977 | 32.6263 | 32.49 | 31.2977 | 3.4908 | 0.86764 | 4.8807 | 30 | 28.2775
6720.4 | 6.6721 | 4.9196 | 30.446 | 30.7185 | 25.2317 | 11.4645 | 0.9017 | 5.2249 | 30 | 8.3529
6720.6 | 6.6897 | 4.8977 | 31.3999 | 32.1153 | 29.0812 | 18.6206 | 0.9017 | 4.8732 | 30 | 24.2181
6720.8 | 6.6985 | 4.9196 | 32.5581 | 33.2054 | 31.5361 | 13.715 | 0.9017 | 5.2308 | 30 | 36.6908
6721 | 6.6985 | 4.9196 | 32.7285 | 30.2054 | 24.9251 | 6.1501 | 0.9017 | 5.1502 | 30 | 2.8897
6721.2 | 6.6369 | 4.8977 | 32.1834 | 32.8307 | 31.1614 | 12.1458 | 0.86764 | 4.7238 | 30 | 32.6431
6721.4 | 6.6897 | 4.9196 | 32.7625 | 33.1032 | 32.7285 | 15.248 | 0.86764 | 5.2366 | 30 | 35.8947
6721.6 | 6.6369 | 4.8977 | 32.3537 | 30.2054 | 26.3559 | 3.1501 | 0.9017 | 4.5671 | 30 | 3.2454
6721.8 | 6.6633 | 4.9196 | 32.0812 | 30.5823 | 25.6064 | 13.3062 | 0.86764 | 3.5224 | 30 | 7.5269
6722 | 6.6897 | 4.8977 | 32.1153 | 31.9449 | 31.5021 | 20.6987 | 0.9017 | 5.2205 | 30 | 22.9979
6722.2 | 6.6809 | 4.9196 | 32.9669 | 32.8988 | 32.2175 | 14.7711 | 0.9017 | 5.241 | 30 | 33.9169
6722.4 | 6.6633 | 4.8977 | 33.3076 | 33.1373 | 30.8548 | 10.8854 | 0.86764 | 5.266 | 30 | 36.7865
6722.6 | 6.6018 | 4.8977 | 32.7625 | 30.446 | 23.8009 | 11.2601 | 0.9017 | 5.0652 | 30 | 6.4816
6722.8 | 6.6545 | 4.8977 | 32.5241 | 33.3757 | 32.2515 | 11.1238 | 0.9017 | 5.1531 | 30 | 39.6955
6723 | 6.6721 | 4.9196 | 32.5922 | 30.7867 | 27.6163 | 3.4567 | 0.86764 | 4.8425 | 30 | 10.5597
6723.2 | 6.6985 | 4.8977 | 32.1493 | 31.3317 | 29.9669 | 3.1842 | 0.9017 | 4.0718 | 30 | 16.7803
6723.4 | 6.7073 | 4.8977 | 32.0131 | 31.8427 | 27.3438 | 17.4283 | 0.86764 | 5.1355 | 30 | 22.6485
6723.6 | 6.7073 | 4.9196 | 31.9109 | 32.8647 | 32.1834 | 17.5646 | 0.86764 | 5.0975 | 30 | 34.3307
6723.8 | 6.6985 | 4.8977 | 32.6263 | 32.49 | 28.5702 | 4.5149 | 0.86764 | 3.8359 | 30 | 30.2522
6724 | 6.6106 | 4.8977 | 31.8768 | 30.5823 | 28.7746 | 8.3644 | 0.9017 | 3.0418 | 30 | 8.7843
6724.2 | 6.7073 | 4.832 | 32.0812 | 32.2515 | 31.7405 | 14.3623 | 0.86764 | 5.2748 | 30 | 27.7287
6724.4 | 6.6985 | 4.8977 | 32.2856 | 31.6724 | 29.7625 | 6.593 | 0.9017 | 5.2205 | 30 | 21.2976
6724.6 | 6.6985 | 4.9196 | 32.4219 | 31.3999 | 32.3197 | 12.6568 | 0.9017 | 4.7165 | 30 | 18.307
6724.8 | 6.6897 | 4.8977 | 32.2856 | 32.1153 | 32.0812 | 7.9897 | 0.86764 | 4.529 | 30 | 26.4928
6725 | 6.6897 | 4.8977 | 32.3197 | 31.6724 | 30.7185 | 11.1579 | 0.9017 | 5.2059 | 30 | 21.5982
6725.2 | 6.7073 | 4.8977 | 32.3537 | 32.3878 | 29.6944 | 6.6952 | 0.86764 | 5.2278 | 30 | 29.7999
6725.4 | 6.6985 | 4.9196 | 32.2856 | 29.7966 | 25.2657 | 3.7292 | 0.86764 | 5.1604 | 30 | 0.58265
6725.6 | 6.7073 | 4.9196 | 32.1493 | 31.6383 | 31.2295 | 3.4908 | 0.9017 | 5.0257 | 30 | 21.4358
6725.8 | 6.716 | 4.9196 | 31.9109 | 31.8427 | 34.1933 | 17.4283 | 0.9017 | 4.5305 | 30 | 23.8463
6726 | 6.7073 | 4.8977 | 32.2515 | 32.0812 | 28.468 | 14.0898 | 0.86764 | 5.2088 | 30 | 26.6553
6726.2 | 6.6897 | 4.8977 | 32.3197 | 32.2515 | 31.2295 | 10.0678 | 0.9017 | 5.1736 | 30 | 28.7062
6726.4 | 6.6809 | 4.9196 | 32.3878 | 31.8768 | 29.49 | 4.6852 | 0.9017 | 5.2498 | 30 | 24.5901
6726.6 | 6.6985 | 4.8977 | 31.9109 | 31.3317 | 27.446 | 2.0259 | 0.86764 | 5.2704 | 30 | 18.5238
6726.8 | 6.7073 | 4.9196 | 32.1834 | 31.0933 | 28.4339 | 16.4404 | 0.9017 | 4.5158 | 30 | 15.9016
6727 | 6.716 | 4.8977 | 31.7405 | 31.5361 | 29.5922 | 9.7271 | 0.9017 | 4.992 | 30 | 20.9798
6727.2 | 6.6985 | 4.9196 | 31.9109 | 32.2515 | 32.4219 | 14.192 | 0.9017 | 4.9861 | 30 | 29.1736
6727.4 | 6.6809 | 4.9196 | 32.2175 | 32.5581 | 29.1153 | 7.9897 | 0.9017 | 4.104 | 30 | 32.7775
6727.6 | 6.6897 | 4.9196 | 32.0471 | 31.6724 | 30.3438 | 12.0096 | 0.9017 | 5.1854 | 30 | 22.8919
6727.8 | 6.6985 | 4.8977 | 32.0812 | 31.9449 | 31.0933 | 6.0138 | 0.9017 | 5.2851 | 30 | 26.0758
6728 | 6.6985 | 4.9196 | 32.0131 | 29.6263 | 26.4921 | 3.0479 | 0.9017 | 2.4645 | 30 | 0
6728.2 | 6.6985 | 4.9196 | 31.8768 | 31.5021 | 29.1834 | 16.27 | 0.86764 | 4.8513 | 30 | 17.0061
6728.4 | 6.716 | 4.8977 | 31.6724 | 31.468 | 28.9109 | 8.6029 | 0.9017 | 5.219 | 30 | 16.7072
6728.6 | 6.6985 | 4.9196 | 31.6724 | 30.6845 | 27.0713 | 11.5326 | 0.86764 | 5.2396 | 30 | 7.9157
6728.8 | 6.6985 | 4.8977 | 31.6383 | 31.2295 | 30.2054 | 13.1359 | 0.86764 | 5.2234 | 30 | 14.1304
6729 | 6.6985 | 4.9196 | 31.6043 | 31.2636 | 27.4119 | 6.6611 | 0.86764 | 5.1443 | 30 | 14.5883
6729.2 | 6.6985 | 4.9196 | 31.3658 | 30.6163 | 28.1273 | 7.8875 | 0.9017 | 3.6103 | 30 | 7.3281
6729.4 | 6.7073 | 4.9196 | 31.3658 | 31.3317 | 34.2955 | 24.7888 | 0.86764 | 5.2117 | 30 | 15.4686
6729.6 | 6.6897 | 4.9196 | 32.7285 | 32.1153 | 31.468 | 17.3261 | 0.9017 | 4.948 | 30 | 24.4224
6729.8 | 6.6282 | 4.8977 | 33.1713 | 32.0471 | 29.7966 | 12.6228 | 0.9017 | 5.1854 | 30 | 23.7731
6730 | 6.6721 | 4.8539 | 33.2735 | 31.979 | 28.1273 | 13.3403 | 0.86764 | 4.1788 | 30 | 23.1198
6730.2 | 6.6809 | 4.832 | 33.3417 | 33.512 | 32.1493 | 10.9876 | 0.86764 | 5.2088 | 30 | 40.6018
6730.4 | 6.6897 | 4.832 | 32.2856 | 31.8087 | 29.5922 | 3.4226 | 0.86764 | 5.1165 | 30 | 21.5083
6730.6 | 6.6106 | 4.832 | 32.0471 | 32.0812 | 25.3339 | 1.7193 | 0.86764 | 3.7686 | 30 | 24.7006
6730.8 | 6.6897 | 4.9196 | 31.7065 | 31.979 | 30.4119 | 18.3481 | 0.9017 | 3.077 | 30 | 23.6634
6731 | 6.7073 | 4.8977 | 31.7405 | 31.6043 | 29.8307 | 17.5305 | 0.9017 | 5.1956 | 30 | 19.5354
6731.2 | 6.6545 | 4.9196 | 32.5581 | 31.7405 | 28.1614 | 11.0557 | 0.86764 | 5.2968 | 30 | 21.1706
6731.4 | 6.6721 | 4.8977 | 32.1834 | 31.5021 | 29.5241 | 5.1281 | 0.9017 | 5.137 | 30 | 18.569
6731.6 | 6.6897 | 4.9196 | 31.7405 | 27.8207 | 26.3559 | 2.7754 | 0.9017 | 5.1751 | 30 | 0
6731.8 | 6.6633 | 4.8977 | 31.5361 | 31.2636 | 30.2054 | 10.7491 | 0.9017 | 2.5318 | 30 | 14.2521
6732 | 6.7073 | 4.8977 | 31.2977 | 31.6383 | 33.8867 | 26.8328 | 0.9017 | 4.4 | 30 | 18.5702
6732.2 | 6.6985 | 4.8977 | 32.0471 | 32.8307 | 30.7185 | 17.0536 | 0.9017 | 5.266 | 30 | 32.1731
6732.4 | 6.6282 | 4.9196 | 33.0351 | 34.0571 | 28.3317 | 9.7271 | 0.86764 | 5.178 | 30 | 46.231
6732.6 | 6.6545 | 4.832 | 33.2395 | 31.979 | 28.9109 | 12.1118 | 0.86764 | 5.1502 | 30 | 22.9237
6732.8 | 6.6721 | 4.832 | 33.3757 | 32.8647 | 26.9009 | 5.7754 | 0.93577 | 5.2616 | 30 | 33.0728
6733 | 6.6897 | 4.832 | 31.6383 | 27.2075 | 25.5383 | 2.3325 | 0.9017 | 5.0169 | 30 | 0
6733.2 | 6.7073 | 4.8758 | 30.2416 | 31.5021 | 27.8889 | 9.7271 | 0.9017 | 4.5495 | 30 | 16.936
6733.4 | 6.716 | 4.9196 | 31.5702 | 31.2636 | 31.1273 | 19.0976 | 0.9017 | 2.9421 | 30 | 14.3219
6733.6 | 6.6985 | 4.8977 | 31.5702 | 31.3658 | 29.0812 | 11.5667 | 0.86764 | 3.9766 | 30 | 15.5526
6733.8 | 6.6897 | 4.8977 | 31.6724 | 31.979 | 29.6944 | 3.7974 | 0.9017 | 5.1458 | 30 | 22.5786
6734 | 6.6985 | 4.9196 | 31.5702 | 27.8889 | 26.1515 | 7.4787 | 0.9017 | 3.745 | 30 | 0
6734.2 | 6.716 | 4.9196 | 31.2636 | 31.1273 | 31.6383 | 20.0855 | 0.86764 | 5.2675 | 30 | 12.7102
6734.4 | 6.7073 | 4.8977 | 31.6043 | 31.9109 | 31.6043 | 17.3261 | 0.86764 | 5.1575 | 30 | 21.6512
6734.6 | 6.6897 | 4.8977 | 32.6944 | 32.3537 | 31.1955 | 16.27 | 0.9017 | 5.2264 | 30 | 26.7792
6734.8 | 6.6721 | 4.8977 | 33.0351 | 32.7625 | 30.4119 | 14.7711 | 0.86764 | 5.2103 | 30 | 31.5483
6735 | 6.6809 | 4.8977 | 33.6142 | 33.512 | 31.1273 | 15.5887 | 0.9017 | 5.1355 | 30 | 40.1973
6735.2 | 6.6897 | 4.832 | 33.4779 | 32.2856 | 27.1394 | 4.549 | 0.86764 | 5.2234 | 30 | 26.507
6735.4 | 6.6809 | 4.8977 | 32.1153 | 29.6944 | 24.0053 | 2.1962 | 0.9017 | 4.6286 | 30 | 0
6735.6 | 6.7073 | 4.8977 | 31.6383 | 29.1153 | 26.8669 | 7.8875 | 0.9017 | 4.2433 | 30 | 0
6735.8 | 6.716 | 4.8977 | 31.5702 | 32.3878 | 31.6043 | 15.248 | 0.9017 | 4.2257 | 30 | 27.0253
6736 | 6.7073 | 4.9196 | 31.5021 | 31.3999 | 29.0471 | 13.17 | 0.86764 | 5.1619 | 30 | 15.9714
6736.2 | 6.6809 | 4.8977 | 31.7405 | 31.2636 | 29.5922 | 11.226 | 0.86764 | 5.2088 | 30 | 14.5088
6736.4 | 6.6897 | 4.9196 | 31.7405 | 31.0933 | 30.2054 | 11.2601 | 0.9017 | 5.1121 | 30 | 12.6523
6736.6 | 6.6897 | 4.8977 | 31.8427 | 32.2856 | 32.0471 | 5.7413 | 0.9017 | 4.8747 | 30 | 26.2236
6736.8 | 6.6897 | 4.9196 | 31.6383 | 29.0131 | 29.3878 | 4.072 | 0.86764 | 5.1531 | 30 | 0
6737 | 6.6985 | 4.9196 | 31.4339 | 30.8207 | 26.935 | 23.4602 | 0.9017 | 5.1604 | 30 | 9.2695
6737.2 | 6.7073 | 4.8977 | 32.4219 | 34.6703 | 33.512 | 23.1877 | 0.93577 | 4.8807 | 30 | 52.9283
6737.4 | 6.6809 | 4.9196 | 33.0351 | 33.2054 | 29.5581 | 13.4425 | 0.9017 | 4.4645 | 30 | 36.6035
6737.6 | 6.6545 | 4.8977 | 33.3757 | 33.2054 | 29.1493 | 11.9074 | 0.9017 | 5.1722 | 30 | 36.7939
6737.8 | 6.6809 | 4.832 | 33.6483 | 32.8988 | 30.9911 | 15.0436 | 0.86764 | 5.1077 | 30 | 33.5027
6738 | 6.6897 | 4.832 | 34.0571 | 33.5461 | 32.0471 | 15.6909 | 0.86764 | 5.2807 | 30 | 41.0035
6738.2 | 6.6809 | 4.832 | 33.4779 | 30.3097 | 23.6987 | 3.9677 | 0.86764 | 5.2675 | 30 | 4.5447
6738.4 | 6.6721 | 4.832 | 31.3999 | 27.6504 | 26.6625 | 2.7072 | 0.9017 | 5.1517 | 30 | 0
6738.6 | 6.6721 | 4.832 | 31.979 | 31.1614 | 28.5702 | 15.248 | 0.86764 | 1.5238 | 30 | 13.0895
6738.8 | 6.7248 | 4.8977 | 31.7065 | 31.5702 | 32.2175 | 18.4162 | 0.86764 | 5.1985 | 30 | 17.788
6739 | 6.7073 | 4.8977 | 32.6944 | 32.6603 | 30.0691 | 14.6008 | 0.9017 | 5.0989 | 30 | 30.2291
6739.2 | 6.6721 | 4.9196 | 32.6263 | 34.0571 | 29.7285 | 5.7754 | 0.9017 | 4.8557 | 30 | 46.2068
6739.4 | 6.6721 | 4.8977 | 31.4339 | 30.2054 | 28.4339 | 12.4524 | 0.86764 | 4.1817 | 30 | 2.8066
6739.6 | 6.6985 | 4.8977 | 31.6043 | 31.5702 | 31.3999 | 16.8832 | 0.9017 | 5.1897 | 30 | 18.2802
6739.8 | 6.6809 | 4.9196 | 32.49 | 31.979 | 30.3779 | 11.7711 | 0.86764 | 5.1429 | 30 | 23.0025
6740 | 6.6721 | 4.9196 | 32.4219 | 32.9329 | 32.9669 | 14.4645 | 0.9017 | 5.1004 | 30 | 33.9235
6740.2 | 6.6721 | 4.9196 | 32.49 | 31.979 | 30.6163 | 15.1458 | 0.86764 | 2.2432 | 30 | 23.2871
6740.4 | 6.6809 | 4.9196 | 32.4219 | 29.9669 | 25.913 | 13.8172 | 0.9017 | 3.0682 | 30 | 0.60779
6740.6 | 6.6897 | 4.9196 | 32.49 | 31.8768 | 29.3537 | 10.2381 | 0.9017 | 5.2938 | 30 | 22.2426
6740.8 | 6.6809 | 4.9196 | 32.5241 | 29.6263 | 25.9811 | 2.7072 | 0.86764 | 5.1824 | 30 | 0
6741 | 6.6897 | 4.8977 | 32.2856 | 29.1153 | 28.7065 | 5.8435 | 0.9017 | 5.178 | 30 | 0
6741.2 | 6.716 | 4.8977 | 31.5021 | 30.8889 | 25.1976 | 19.3701 | 0.9017 | 1.8432 | 30 | 10.0444
6741.4 | 6.716 | 4.9196 | 32.5581 | 32.1834 | 31.3658 | 23.5965 | 0.86764 | 4.5202 | 30 | 24.7616
6741.6 | 6.6897 | 4.9196 | 33.3757 | 34.3977 | 32.6944 | 8.4666 | 0.86764 | 5.1824 | 30 | 49.9743
6741.8 | 6.6633 | 4.832 | 33.5801 | 33.0351 | 30.0351 | 7.4446 | 0.9017 | 4.8044 | 30 | 34.7969
6742 | 6.6633 | 4.832 | 33.7845 | 33.2735 | 31.0251 | 13.0678 | 0.9017 | 5.1941 | 30 | 37.6698
6742.2 | 6.6721 | 4.832 | 34.4659 | 34.534 | 31.0933 | 10.8513 | 0.86764 | 5.1312 | 30 | 52.1393
6742.4 | 6.6633 | 4.832 | 33.5461 | 31.9449 | 28.1955 | 4.4468 | 0.9017 | 5.2073 | 30 | 23.0705
6742.6 | 6.6633 | 4.832 | 32.8307 | 30.9229 | 28.0251 | 1.3105 | 0.9017 | 2.3634 | 30 | 11.6071
6742.8 | 6.6897 | 4.832 | 32.49 | 32.3197 | 29.0471 | 14.3964 | 0.86764 | 3.474 | 30 | 27.4827
6743 | 6.7073 | 4.832 | 32.3878 | 32.2515 | 30.7185 | 16.5766 | 0.86764 | 4.8264 | 30 | 26.844
6743.2 | 6.6897 | 4.8977 | 32.6263 | 32.2515 | 28.9109 | 11.0557 | 0.9017 | 3.8403 | 30 | 26.9744
6743.4 | 6.6809 | 4.9196 | 32.7625 | 33.0691 | 29.5581 | 9.1139 | 0.86764 | 5.1092 | 30 | 36.369
6743.6 | 6.6809 | 4.8977 | 32.5581 | 33.7845 | 31.3658 | 3.2182 | 0.86764 | 5.3026 | 30 | 44.6496
6743.8 | 6.6985 | 4.8539 | 32.3537 | 29.7966 | 28.7746 | 3.1501 | 0.9017 | 5.1414 | 30 | 0
6744 | 6.7073 | 4.8977 | 32.0471 | 31.8427 | 29.2515 | 16.0656 | 0.86764 | 4.3678 | 30 | 20.8705
6744.2 | 6.716 | 4.9196 | 31.9449 | 31.8087 | 33.2735 | 17.5305 | 0.9017 | 4.9246 | 30 | 20.5924
6744.4 | 6.6897 | 4.8977 | 32.0471 | 30.5141 | 25.3339 | 14.9414 | 0.86764 | 4.3019 | 30 | 6.0311
6744.6 | 6.6721 | 4.8977 | 31.8768 | 32.0471 | 29.2175 | 11.5667 | 0.9017 | 5.266 | 30 | 23.4278
6744.8 | 6.6809 | 4.9196 | 32.0812 | 31.7065 | 30.7867 | 7.2062 | 0.9017 | 5.1487 | 30 | 19.6871
6745 | 6.6809 | 4.9196 | 31.8427 | 31.5021 | 30.6504 | 16.5766 | 0.86764 | 5.1502 | 30 | 17.4708
6745.2 | 6.6897 | 4.9196 | 32.9329 | 32.8647 | 32.8988 | 17.4624 | 0.86764 | 5.1531 | 30 | 32.9948
6745.4 | 6.6721 | 4.8539 | 33.3757 | 32.7625 | 30.6845 | 12.759 | 0.9017 | 5.2865 | 30 | 32.003
6745.6 | 6.6633 | 4.832 | 33.4779 | 31.979 | 28.6724 | 6.4567 | 0.86764 | 5.2161 | 30 | 23.2865
6745.8 | 6.6721 | 4.832 | 32.6603 | 31.3999 | 29.9669 | 10.8513 | 0.86764 | 5.2924 | 30 | 16.8401
6746 | 6.6809 | 4.8977 | 32.6603 | 32.3878 | 29.6263 | 13.681 | 0.93577 | 4.9715 | 30 | 28.1135
6746.2 | 6.6985 | 4.8977 | 32.5581 | 32.3878 | 32.0812 | 14.7711 | 0.9017 | 5.178 | 30 | 28.2533
6746.4 | 6.6897 | 4.8977 | 32.4219 | 32.2856 | 25.4361 | 3.082 | 0.9017 | 4.9436 | 30 | 27.2331
6746.6 | 6.6985 | 4.9196 | 32.2856 | 31.8768 | 27.6845 | 14.4986 | 0.9017 | 4.5231 | 30 | 22.7349
6746.8 | 6.7073 | 4.8977 | 31.9449 | 31.8427 | 31.1955 | 18.2118 | 0.86764 | 5.0257 | 30 | 22.4567
6747 | 6.6897 | 4.9196 | 32.1153 | 32.3878 | 29.2856 | 8.671 | 0.9017 | 5.1355 | 30 | 28.7397
6747.2 | 6.6897 | 4.9196 | 31.979 | 29.4559 | 24.6185 | 2.6732 | 0.86764 | 5.0257 | 30 | 0
6747.4 | 6.6985 | 4.9196 | 31.6383 | 31.5702 | 30.0691 | 1.9918 | 0.9017 | 5.1912 | 30 | 17.7728
6747.6 | 6.716 | 4.9196 | 31.3999 | 30.0691 | 23.6305 | 19.3701 | 0.9017 | 2.1699 | 30 | 0.85826
6747.8 | 6.7073 | 4.8977 | 31.4339 | 31.2295 | 29.1153 | 23.1536 | 0.9017 | 5.1458 | 30 | 14.0083
6748 | 6.6809 | 4.8977 | 33.0691 | 32.8988 | 31.3999 | 15.248 | 0.9017 | 5.2821 | 30 | 32.9907
6748.2 | 6.6633 | 4.8977 | 33.1373 | 33.0691 | 30.9911 | 12.4524 | 0.9017 | 5.2719 | 30 | 35.0884
6748.4 | 6.6633 | 4.9196 | 32.9329 | 32.5241 | 30.7867 | 14.3282 | 0.9017 | 5.2909 | 30 | 29.0912
6748.6 | 6.6809 | 4.832 | 33.4439 | 34.6362 | 32.1834 | 14.8052 | 0.86764 | 5.178 | 30 | 53.1657
6748.8 | 6.6721 | 4.832 | 33.4098 | 32.6603 | 30.5823 | 1.8896 | 0.86764 | 5.2483 | 30 | 31.0499
6749 | 6.6633 | 4.832 | 31.2295 | 28.8087 | 26.6965 | 2.0259 | 0.86764 | 3.3876 | 30 | 0
6749.2 | 6.6809 | 4.832 | 32.0131 | 32.7625 | 31.3317 | 12.214 | 0.86764 | 3.8418 | 30 | 31.2622
6749.4 | 6.6985 | 4.8977 | 31.8427 | 31.7405 | 29.9329 | 7.7512 | 0.86764 | 5.1824 | 30 | 19.8441
6749.6 | 6.6985 | 4.8977 | 31.8427 | 30.6845 | 29.0812 | 11.8052 | 0.9017 | 2.6784 | 30 | 7.9808
6749.8 | 6.6985 | 4.8977 | 31.6383 | 31.468 | 31.2636 | 14.3282 | 0.9017 | 5.2631 | 30 | 16.8971
6750 | 6.6897 | 4.8977 | 31.1614 | 32.0812 | 30.7185 | 11.8733 | 0.86764 | 5.1575 | 30 | 23.9291
6750.2 | 6.6721 | 4.9196 | 31.7065 | 30.0351 | 24.7547 | 5.3666 | 0.9017 | 3.6674 | 30 | 0.86916
6750.4 | 6.6985 | 4.8977 | 31.7065 | 31.5021 | 31.2636 | 19.4382 | 0.86764 | 4.9803 | 30 | 17.4907
6750.6 | 6.6897 | 4.8977 | 31.979 | 32.3537 | 33.2054 | 19.0635 | 0.9017 | 5.1092 | 30 | 27.2263
6750.8 | 6.6809 | 4.9196 | 31.8768 | 32.5922 | 29.9669 | 2.2644 | 0.9017 | 5.2763 | 30 | 30.0643
6751 | 6.6721 | 4.8977 | 30.001 | 28.3317 | 22.5745 | 2.9457 | 0.86764 | 5.1854 | 30 | 0
6751.2 | 6.6897 | 4.8977 | 31.3317 | 31.5361 | 27.2416 | 6.3545 | 0.9017 | 3.8638 | 30 | 17.3545
6751.4 | 6.7073 | 4.8977 | 31.0592 | 31.2977 | 33.512 | 20.324 | 0.9017 | 3.4213 | 30 | 14.742
6751.6 | 6.6897 | 4.9196 | 32.2175 | 33.1032 | 31.6043 | 12.4184 | 0.9017 | 5.2938 | 30 | 35.272
6751.8 | 6.6633 | 4.8977 | 31.2977 | 30.6504 | 25.5383 | 11.3623 | 0.86764 | 5.2454 | 30 | 7.6647
6752 | 6.6721 | 4.8977 | 31.9449 | 34.0911 | 30.8889 | 16.8832 | 0.9017 | 5.1707 | 30 | 46.6817
6752.2 | 6.6897 | 4.8977 | 32.1153 | 32.4219 | 31.3317 | 17.9734 | 0.86764 | 5.1385 | 30 | 28.0095
6752.4 | 6.6809 | 4.8977 | 32.2515 | 32.6603 | 29.5922 | 5.7072 | 0.86764 | 5.2278 | 30 | 30.85
6752.6 | 6.6721 | 4.9196 | 31.5361 | 29.5922 | 26.6625 | 8.9436 | 0.9017 | 4.7062 | 30 | 0
6752.8 | 6.6809 | 4.9196 | 31.8427 | 31.2977 | 28.2295 | 1.9918 | 0.9017 | 5.1927 | 30 | 14.6895
6753 | 6.6897 | 4.8977 | 31.5021 | 31.2636 | 26.8669 | 12.5206 | 0.9017 | 2.1099 | 30 | 14.3791
6753.2 | 6.6985 | 4.9196 | 31.3999 | 30.8548 | 28.2295 | 20.9031 | 0.9017 | 4.9642 | 30 | 9.821
6753.4 | 6.6897 | 4.9196 | 32.0812 | 31.7746 | 30.7867 | 16.236 | 0.86764 | 5.1121 | 30 | 20.291
6753.6 | 6.6633 | 4.9196 | 32.8647 | 33.5801 | 31.6383 | 11.1238 | 0.9017 | 5.2073 | 30 | 40.8486
6753.8 | 6.6633 | 4.9196 | 31.7065 | 28.5702 | 23.5965 | 3.116 | 0.86764 | 5.2425 | 30 | 0
6754 | 6.6897 | 4.9196 | 31.8087 | 32.1153 | 28.0592 | 2.9116 | 0.86764 | 5.2733 | 30 | 23.9224
6754.2 | 6.7073 | 4.9196 | 31.1955 | 30.5823 | 24.5503 | 2.5369 | 0.9017 | 1.9648 | 30 | 6.6777
6754.4 | 6.7073 | 4.8977 | 30.9911 | 30.8889 | 31.1273 | 20.9031 | 0.86764 | 2.7868 | 30 | 10.1851
6754.6 | 6.6809 | 4.8977 | 32.3878 | 32.5922 | 32.1493 | 13.17 | 0.9017 | 5.2308 | 30 | 29.5331
6754.8 | 6.6545 | 4.9196 | 32.5922 | 32.2515 | 29.1153 | 9.2161 | 0.9017 | 5.2029 | 30 | 25.824
6755 | 6.6545 | 4.9196 | 33.1032 | 32.4219 | 32.0131 | 2.7413 | 0.9017 | 5.266 | 30 | 27.8841
6755.2 | 6.6633 | 4.9196 | 30.4119 | 28.3317 | 26.2537 | 4.1402 | 0.9017 | 3.2278 | 30 | 0
6755.4 | 6.6897 | 4.8977 | 31.5021 | 32.7285 | 29.3537 | 19.0976 | 0.9017 | 2.6418 | 30 | 30.8625
6755.6 | 6.6897 | 4.9196 | 31.8087 | 32.1153 | 32.7966 | 20.6646 | 0.9017 | 5.2337 | 30 | 24.0736
6755.8 | 6.6633 | 4.9196 | 32.6944 | 32.1834 | 30.2416 | 11.5326 | 0.86764 | 5.219 | 30 | 24.9681
6756 | 6.6545 | 4.8977 | 32.8988 | 32.8647 | 28.6383 | 3.1842 | 0.86764 | 5.1868 | 30 | 32.8134
6756.2 | 6.6721 | 4.8977 | 31.5021 | 29.2515 | 24.3459 | 8.0919 | 0.9017 | 3.0433 | 30 | 0
6756.4 | 6.6897 | 4.8977 | 31.8087 | 31.9109 | 30.1713 | 12.248 | 0.9017 | 5.1707 | 30 | 21.6265
6756.6 | 6.6897 | 4.8977 | 31.5702 | 30.2054 | 27.1394 | 4.583 | 0.9017 | 3.9927 | 30 | 2.4165
6756.8 | 6.6809 | 4.9196 | 31.3317 | 31.0592 | 31.6724 | 15.0436 | 0.86764 | 5.2851 | 30 | 12.1008
6757 | 6.6809 | 4.8977 | 31.3658 | 31.2295 | 30.3097 | 15.4865 | 0.9017 | 5.2469 | 30 | 14.0919
6757.2 | 6.6721 | 4.9196 | 31.8768 | 32.1834 | 28.3999 | 8.16 | 0.86764 | 2.1846 | 30 | 24.9695
6757.4 | 6.6721 | 4.8977 | 31.7405 | 28.0251 | 26.8328 | 4.0358 | 0.9017 | 5.1473 | 30 | 0
6757.6 | 6.6897 | 4.9196 | 31.6383 | 31.6043 | 27.3438 | 4.0018 | 0.9017 | 3.4301 | 30 | 18.1176
6757.8 | 6.6809 | 4.9196 | 31.0592 | 30.5823 | 29.2856 | 24.3459 | 0.9017 | 5.266 | 30 | 6.6323
6758 | 6.6809 | 4.8977 | 32.1834 | 33.0351 | 32.6263 | 19.0976 | 0.9017 | 4.9671 | 30 | 34.4537
6758.2 | 6.6633 | 4.9196 | 33.1373 | 32.8647 | 30.2757 | 12.4524 | 0.86764 | 4.9495 | 30 | 32.6999
6758.4 | 6.6545 | 4.9196 | 33.2395 | 32.2515 | 29.2856 | 14.3964 | 0.86764 | 4.3443 | 30 | 25.919
6758.6 | 6.6721 | 4.8539 | 33.6142 | 33.3076 | 30.6845 | 7.4106 | 0.9017 | 4.2433 | 30 | 38.0136
6758.8 | 6.6721 | 4.832 | 31.5361 | 28.3658 | 24.2778 | 12.6568 | 0.9017 | 4.7736 | 30 | 0
6759 | 6.6809 | 4.832 | 32.6944 | 33.6823 | 30.446 | 13.204 | 0.9017 | 5.2587 | 30 | 41.6689
6759.2 | 6.6721 | 4.9196 | 32.2515 | 31.3999 | 28.1273 | 1.9918 | 0.9017 | 5.1487 | 30 | 16.0243
6759.4 | 6.6809 | 4.8977 | 31.7746 | 32.5241 | 30.2054 | 6.4908 | 0.86764 | 2.3414 | 30 | 28.8414
6759.6 | 6.6985 | 4.8977 | 31.5702 | 30.9911 | 31.1955 | 18.825 | 0.9017 | 4.4967 | 30 | 11.6204
6759.8 | 6.6985 | 4.8977 | 31.9449 | 33.4098 | 31.0592 | 13.5447 | 0.86764 | 2.9128 | 30 | 39.0796
6760 | 6.6721 | 4.9196 | 32.1493 | 31.3317 | 29.49 | 9.8293 | 0.86764 | 5.1868 | 30 | 15.7348
6760.2 | 6.6633 | 4.9196 | 32.2175 | 31.6724 | 30.8548 | 5.605 | 0.9017 | 5.1341 | 30 | 19.6714
6760.4 | 6.6809 | 4.9196 | 32.1834 | 27.8548 | 27.6504 | 2.4347 | 0.9017 | 5.2337 | 30 | 0
6760.6 | 6.6985 | 4.9196 | 31.7405 | 31.5021 | 26.1515 | 22.336 | 0.9017 | 1.9004 | 30 | 16.9548
6760.8 | 6.6985 | 4.9196 | 31.3317 | 31.3317 | 33.1032 | 24.1415 | 0.86764 | 5.1414 | 30 | 15.1121
6761 | 6.6809 | 4.9196 | 33.0691 | 32.8647 | 30.2757 | 15.5206 | 0.9017 | 2.9274 | 30 | 32.5572
6761.2 | 6.6545 | 4.8977 | 33.2395 | 33.1713 | 28.5021 | 11.192 | 0.86764 | 5.1883 | 30 | 36.1958
6761.4 | 6.6633 | 4.8977 | 32.8307 | 31.8768 | 29.6603 | 12.9656 | 0.86764 | 5.2631 | 30 | 21.7139
6761.6 | 6.6721 | 4.8539 | 33.0691 | 32.2856 | 29.3878 | 13.6469 | 0.9017 | 5.266 | 30 | 26.4539
6761.8 | 6.6809 | 4.9196 | 32.6944 | 31.8087 | 27.2757 | 4.6171 | 0.9017 | 5.1912 | 30 | 21.1832
6762 | 6.6721 | 4.9196 | 31.8087 | 31.6724 | 26.6965 | 2.7072 | 0.9017 | 4.7736 | 30 | 19.7447
6762.2 | 6.6897 | 4.8977 | 31.6043 | 30.9911 | 29.4559 | 17.3261 | 0.9017 | 2.6696 | 30 | 12.1225
6762.4 | 6.6985 | 4.9196 | 31.6043 | 31.3999 | 30.001 | 17.0876 | 0.86764 | 4.3502 | 30 | 16.8112
6762.6 | 6.6809 | 4.9196 | 32.2175 | 32.49 | 30.7185 | 7.4446 | 0.9017 | 5.2029 | 30 | 29.2424
6762.8 | 6.6633 | 4.9196 | 31.8427 | 31.3658 | 23.1195 | 3.9336 | 0.86764 | 3.178 | 30 | 16.6506
6763 | 6.6809 | 4.9196 | 31.6724 | 30.9911 | 31.3658 | 15.5546 | 0.9017 | 5.1883 | 30 | 12.4851
6763.2 | 6.6897 | 4.8977 | 31.6383 | 31.5361 | 31.9449 | 14.2601 | 0.86764 | 4.5847 | 30 | 18.7169
6763.4 | 6.6721 | 4.9196 | 31.8768 | 31.7746 | 30.0351 | 14.703 | 0.9017 | 5.159 | 30 | 21.5075
6763.6 | 6.6545 | 4.8977 | 32.2856 | 31.8087 | 31.3658 | 14.8733 | 0.86764 | 5.2161 | 30 | 21.9963
6763.8 | 6.6633 | 4.9196 | 32.7625 | 33.4098 | 30.446 | 12.0777 | 0.86764 | 5.1341 | 30 | 40.2418
6764 | 6.6633 | 4.8977 | 32.3537 | 29.9329 | 22.6085 | 4.0018 | 0.86764 | 5.2909 | 30 | 1.0484
6764.2 | 6.6721 | 4.8977 | 32.1493 | 33.4779 | 27.1735 | 2.571 | 0.86764 | 5.1561 | 30 | 41.2074
6764.4 | 6.6897 | 4.8977 | 31.5702 | 31.7065 | 25.8789 | 3.116 | 0.9017 | 3.2674 | 30 | 21.3385
6764.6 | 6.6897 | 4.8977 | 31.2636 | 32.1493 | 30.5482 | 18.0756 | 0.9017 | 5.1985 | 30 | 26.4547
6764.8 | 6.6809 | 4.9196 | 32.2856 | 32.3537 | 28.1614 | 11.5667 | 0.9017 | 5.1883 | 30 | 28.8961
6765 | 6.6545 | 4.9196 | 32.0812 | 31.5021 | 27.6504 | 8.2963 | 0.9017 | 4.0981 | 30 | 19.3829
6765.2 | 6.6721 | 4.8977 | 31.7065 | 31.5021 | 28.7405 | 10.8854 | 0.9017 | 5.2103 | 30 | 19.47
6765.4 | 6.6809 | 4.9196 | 31.8087 | 31.7065 | 30.8548 | 12.6909 | 0.86764 | 5.2425 | 30 | 21.8726
6765.6 | 6.6809 | 4.8977 | 31.8427 | 32.0131 | 30.8207 | 9.4205 | 0.9017 | 5.2514 | 30 | 25.445
6765.8 | 6.6545 | 4.8977 | 31.7746 | 28.1273 | 23.9371 | 8.3644 | 0.86764 | 5.2337 | 30 | 0
6766 | 6.6721 | 4.8977 | 31.3317 | 31.468 | 29.7285 | 17.5986 | 0.9017 | 5.1092 | 30 | 16.5767
6766.2 | 6.6897 | 4.8977 | 31.8087 | 32.7625 | 33.3757 | 20.1536 | 0.9017 | 5.1561 | 30 | 31.3275
6766.4 | 6.6633 | 4.9196 | 32.6944 | 32.6263 | 30.8889 | 11.2601 | 0.93577 | 4.7238 | 30 | 29.943
6766.6 | 6.6369 | 4.8977 | 32.3197 | 31.8087 | 29.8647 | 12.1799 | 0.9017 | 1.8799 | 30 | 20.8327
6766.8 | 6.6633 | 4.832 | 33.0351 | 32.9669 | 29.3878 | 14.4304 | 0.93577 | 5.2381 | 30 | 34.0594
6767 | 6.6721 | 4.8977 | 32.9329 | 31.0933 | 26.3899 | 4.0358 | 0.9017 | 5.3085 | 30 | 13.0047
6767.2 | 6.6721 | 4.9196 | 32.0131 | 32.2856 | 25.0273 | 3.1501 | 0.9017 | 5.1648 | 30 | 26.5759
6767.4 | 6.6897 | 4.8977 | 31.6043 | 31.3658 | 24.5503 | 17.803 | 0.9017 | 2.4952 | 30 | 16.288
6767.6 | 6.6897 | 4.8977 | 31.3999 | 31.2636 | 29.5922 | 18.7228 | 0.9017 | 5.011 | 30 | 15.2093
6767.8 | 6.6721 | 4.9196 | 31.9109 | 31.8087 | 28.0251 | 10.715 | 0.9017 | 3.4242 | 30 | 21.4576
6768 | 6.6721 | 4.9196 | 31.7065 | 32.1834 | 31.1273 | 13.2722 | 0.9017 | 4.9817 | 30 | 25.8089
6768.2 | 6.6721 | 4.8977 | 31.8427 | 32.7966 | 32.3197 | 5.1622 | 0.9017 | 5.1502 | 30 | 32.8816
6768.4 | 6.6633 | 4.9196 | 31.1955 | 28.9449 | 25.1635 | 11.9755 | 0.9017 | 5.1561 | 30 | 0
6768.6 | 6.6721 | 4.9196 | 31.3658 | 31.6043 | 29.3537 | 18.5866 | 0.9017 | 5.1473 | 30 | 18.1442
6768.8 | 6.6633 | 4.9196 | 31.979 | 32.0131 | 30.7867 | 10.6469 | 0.86764 | 5.0315 | 30 | 22.8685
6769 | 6.6545 | 4.8977 | 31.4339 | 31.2636 | 28.5361 | 11.1579 | 0.86764 | 5.1531 | 30 | 14.4944
6769.2 | 6.6633 | 4.9196 | 32.1493 | 31.7405 | 29.1834 | 15.9294 | 0.86764 | 5.1839 | 30 | 19.9708
6769.4 | 6.6721 | 4.8539 | 32.1834 | 31.8087 | 28.6724 | 5.9116 | 0.86764 | 5.2602 | 30 | 20.8436
6769.6 | 6.6721 | 4.8758 | 32.2515 | 32.0471 | 25.8449 | 11.703 | 0.9017 | 5.1443 | 30 | 23.6499
6769.8 | 6.6809 | 4.9196 | 31.7065 | 31.6043 | 32.5241 | 18.2118 | 0.9017 | 5.0374 | 30 | 18.7514
6770 | 6.6809 | 4.8977 | 31.9109 | 30.446 | 26.5262 | 4.072 | 0.86764 | 3.7671 | 30 | 5.7223
6770.2 | 6.6633 | 4.9196 | 31.7746 | 31.8768 | 30.9229 | 9.659 | 0.9017 | 4.2491 | 30 | 21.9577
6770.4 | 6.6721 | 4.9196 | 31.7065 | 31.468 | 30.446 | 10.5106 | 0.9017 | 5.2454 | 30 | 17.44
6770.6 | 6.6633 | 4.9196 | 31.8427 | 28.5702 | 25.5042 | 3.3545 | 0.86764 | 4.7517 | 30 | 0
6770.8 | 6.6809 | 4.9196 | 31.0933 | 30.8207 | 28.3999 | 9.0798 | 0.86764 | 4.3238 | 30 | 9.2567
6771 | 6.6897 | 4.8977 | 31.4339 | 31.5361 | 32.0471 | 29.0812 | 0.9017 | 5.1502 | 30 | 17.409
6771.2 | 6.6721 | 4.8977 | 33.1373 | 33.1713 | 33.3076 | 14.226 | 0.9017 | 5.222 | 30 | 36.0232
6771.4 | 6.6633 | 4.832 | 32.5241 | 32.5241 | 27.7185 | 5.2303 | 0.86764 | 5.1927 | 30 | 29.7322
6771.6 | 6.6985 | 4.832 | 31.9109 | 31.9449 | 27.8207 | 17.1558 | 0.9017 | 3.0022 | 30 | 23.3168
6771.8 | 6.7073 | 4.8977 | 31.7746 | 31.6724 | 29.6603 | 15.759 | 0.9017 | 4.2755 | 30 | 20.342
6772 | 6.6809 | 4.8977 | 31.7405 | 31.468 | 28.3658 | 10.8513 | 0.9017 | 5.241 | 30 | 18.1233
6772.2 | 6.6633 | 4.8977 | 31.8087 | 31.6383 | 28.3317 | 11.1579 | 0.86764 | 5.1443 | 30 | 20.1381
6772.4 | 6.6721 | 4.8977 | 31.5361 | 30.8548 | 28.3999 | 7.0018 | 0.9017 | 4.1084 | 30 | 11.3564
6772.6 | 6.6809 | 4.8977 | 31.3658 | 31.2295 | 32.7966 | 22.7448 | 0.9017 | 5.2337 | 30 | 15.6512
6772.8 | 6.6809 | 4.9196 | 32.3537 | 33.2735 | 32.1153 | 21.0053 | 0.86764 | 5.1473 | 30 | 38.8796
6773 | 6.6545 | 4.9196 | 33.0691 | 32.49 | 29.49 | 13.1018 | 0.9017 | 1.5253 | 30 | 30.1918
6773.2 | 6.6369 | 4.9196 | 33.512 | 32.7625 | 30.2416 | 13.2381 | 0.9017 | 3.9531 | 30 | 33.4236
6773.4 | 6.6633 | 4.832 | 33.7505 | 31.5361 | 30.2054 | 13.2722 | 0.86764 | 5.2293 | 30 | 19.6898
6773.6 | 6.6633 | 4.832 | 32.2515 | 29.5241 | 24.4141 | 2.4347 | 0.86764 | 5.2205 | 30 | 0
6773.8 | 6.6633 | 4.832 | 32.1834 | 33.6142 | 28.1614 | 3.9677 | 0.9017 | 4.4322 | 30 | 40.9315
6774 | 6.6897 | 4.8758 | 31.6043 | 31.3999 | 24.5163 | 23.9712 | 0.83357 | 3.814 | 30 | 16.0548
6774.2 | 6.6809 | 4.8977 | 32.1153 | 32.0131 | 30.2416 | 12.725 | 0.9017 | 4.2506 | 30 | 23.0828
6774.4 | 6.6633 | 4.9196 | 31.4339 | 31.2636 | 29.5581 | 7.8534 | 0.9017 | 5.1824 | 30 | 14.7088
6774.6 | 6.6633 | 4.9196 | 32.0471 | 31.7746 | 30.3097 | 11.703 | 0.9017 | 5.2483 | 30 | 20.5711
6774.8 | 6.6721 | 4.8977 | 31.979 | 30.0351 | 28.6043 | 6.627 | 0.86764 | 5.137 | 30 | 0.96688
6775 | 6.6809 | 4.8977 | 31.5021 | 31.0933 | 30.2416 | 26.7647 | 0.9017 | 5.1429 | 30 | 12.9575
6775.2 | 6.6809 | 4.8977 | 31.6043 | 31.3999 | 33.4439 | 29.8307 | 0.9017 | 4.5305 | 30 | 16.4936
6775.4 | 6.6633 | 4.8977 | 32.5922 | 34.0571 | 31.6043 | 16.27 | 0.86764 | 5.0975 | 30 | 46.6781
6775.6 | 6.6282 | 4.9196 | 33.3076 | 33.512 | 30.1032 | 11.8733 | 0.9017 | 5.2366 | 30 | 40.7381
6775.8 | 6.6369 | 4.8539 | 33.0351 | 32.49 | 29.1153 | 14.1579 | 0.9017 | 5.2132 | 30 | 29.3634
6776 | 6.6633 | 4.8539 | 33.4098 | 33.8867 | 30.8889 | 14.9074 | 0.86764 | 5.1517 | 30 | 45.3313
6776.2 | 6.6545 | 4.832 | 33.0691 | 32.1493 | 28.9109 | 11.8733 | 0.9017 | 5.1736 | 30 | 25.8736
6776.4 | 6.6282 | 4.832 | 32.7966 | 31.2977 | 27.0372 | 3.6611 | 0.9017 | 4.9759 | 30 | 16.3496
6776.6 | 6.6545 | 4.832 | 32.5922 | 32.2856 | 25.6745 | 2.2984 | 0.86764 | 5.1956 | 30 | 27.6171
6776.8 | 6.6897 | 4.9196 | 31.7746 | 31.8768 | 25.2998 | 2.2644 | 0.86764 | 2.5333 | 30 | 23.1182
6777 | 6.6897 | 4.832 | 31.6724 | 30.9911 | 29.6263 | 12.9656 | 0.9017 | 5.1487 | 30 | 13.1925
6777.2 | 6.6809 | 4.9196 | 31.6383 | 31.468 | 32.3537 | 15.759 | 0.86764 | 5.1575 | 30 | 18.6539
6777.4 | 6.6545 | 4.8977 | 32.3537 | 33.2735 | 32.9669 | 12.3502 | 0.9017 | 5.118 | 30 | 39.1924
6777.6 | 6.6369 | 4.8539 | 32.8988 | 32.8647 | 31.5361 | 13.1018 | 0.9017 | 5.2543 | 30 | 34.7508
6777.8 | 6.6369 | 4.832 | 33.8527 | 33.1713 | 31.3658 | 9.659 | 0.9017 | 5.2059 | 30 | 38.3903
6778 | 6.6369 | 4.832 | 32.7625 | 30.4119 | 25.4701 | 5.7072 | 0.86764 | 5.1854 | 30 | 7.3129
6778.2 | 6.6545 | 4.832 | 32.2856 | 33.1032 | 31.6043 | 14.4304 | 0.86764 | 4.5978 | 30 | 37.826
6778.4 | 6.6633 | 4.9196 | 32.4219 | 32.6263 | 32.1153 | 17.803 | 0.86764 | 5.1253 | 30 | 32.6027
6778.6 | 6.6545 | 4.8977 | 33.2735 | 32.2856 | 31.2977 | 13.3744 | 0.86764 | 5.181 | 30 | 28.8955
6778.8 | 6.6369 | 4.832 | 32.9329 | 32.7285 | 28.8087 | 6.4908 | 0.9017 | 5.1502 | 30 | 34.0452
6779 | 6.6369 | 4.832 | 32.7625 | 28.9109 | 23.6646 | 2.06 | 0.86764 | 5.1531 | 30 | 0
6779.2 | 6.6809 | 4.8977 | 32.5581 | 29.4219 | 29.1834 | 2.4688 | 0.9017 | 5.2381 | 30 | 0
6779.4 | 6.6897 | 4.9196 | 31.9109 | 31.468 | 25.9471 | 12.9996 | 0.86764 | 3.663 | 30 | 16.6143
6779.6 | 6.6809 | 4.9196 | 31.6724 | 31.5361 | 30.3779 | 18.314 | 0.9017 | 5.2645 | 30 | 17.4712
6779.8 | 6.6721 | 4.8977 | 31.7746 | 31.6043 | 30.3779 | 13.1359 | 0.9017 | 5.2161 | 30 | 18.3321
6780 | 6.6545 | 4.8977 | 31.7405 | 30.8889 | 29.0812 | 6.0479 | 0.9017 | 5.2631 | 30 | 10.3211
6780.2 | 6.6633 | 4.9196 | 31.9109 | 31.1614 | 29.2856 | 12.5546 | 0.9017 | 5.1648 | 30 | 13.4595
6780.4 | 6.6809 | 4.9196 | 31.7746 | 31.8427 | 30.9911 | 23.7668 | 0.86764 | 4.1729 | 30 | 21.2456
6780.6 | 6.6721 | 4.8977 | 33.4098 | 33.4439 | 32.6944 | 15.9634 | 0.83357 | 2.715 | 30 | 39.4916
6780.8 | 6.6194 | 4.9196 | 33.4779 | 33.1373 | 33.1032 | 12.6568 | 0.9017 | 5.2968 | 30 | 36.2177
6781 | 6.6369 | 4.832 | 33.7164 | 33.2735 | 30.6504 | 14.3964 | 0.9017 | 5.1736 | 30 | 37.9432
6781.2 | 6.6545 | 4.832 | 34.2274 | 32.2175 | 29.7285 | 14.6348 | 0.93577 | 5.0169 | 30 | 26.1688
6781.4 | 6.6545 | 4.832 | 33.6823 | 32.2856 | 28.3317 | 4.6171 | 0.86764 | 5.2748 | 30 | 27.0692
6781.6 | 6.6545 | 4.832 | 30.5141 | 27.957 | 26.3218 | 10.9535 | 0.86764 | 3.1575 | 30 | 0
6781.8 | 6.6633 | 4.832 | 32.2856 | 32.5581 | 32.6263 | 14.8733 | 0.86764 | 5.2733 | 30 | 28.9219
6782 | 6.6721 | 4.9196 | 32.1834 | 32.0131 | 26.3899 | 14.4304 | 0.86764 | 2.0894 | 30 | 22.9017
6782.2 | 6.6809 | 4.9196 | 31.8768 | 31.2295 | 29.1834 | 16.5426 | 0.86764 | 4.1949 | 30 | 14.1375
6782.4 | 6.6721 | 4.9196 | 32.0812 | 31.7746 | 30.7185 | 13.4766 | 0.9017 | 5.1839 | 30 | 20.3834
6782.6 | 6.6545 | 4.9196 | 32.1493 | 31.5361 | 30.8207 | 9.693 | 0.86764 | 5.2645 | 30 | 17.7846
6782.8 | 6.6545 | 4.8977 | 32.1493 | 30.2416 | 25.2317 | 3.1501 | 0.86764 | 5.0784 | 30 | 3.2079
6783 | 6.6721 | 4.8977 | 31.5021 | 32.0812 | 30.1373 | 4.072 | 0.9017 | 1.7787 | 30 | 24.0627
6783.2 | 6.6897 | 4.8977 | 31.6043 | 31.6724 | 33.8186 | 19.6426 | 0.9017 | 4.8924 | 30 | 19.552
6783.4 | 6.6809 | 4.9196 | 32.9329 | 32.8988 | 32.1153 | 17.803 | 0.86764 | 4.8234 | 30 | 33.5435
6783.6 | 6.6369 | 4.9196 | 33.2735 | 32.6263 | 28.1614 | 5.9116 | 0.9017 | 5.2234 | 30 | 30.6231
6783.8 | 6.6369 | 4.832 | 31.8768 | 31.8087 | 28.2295 | 11.5667 | 0.9017 | 5.074 | 30 | 21.5127
6784 | 6.6633 | 4.8539 | 32.8988 | 33.512 | 31.7065 | 5.4347 | 0.9017 | 5.2514 | 30 | 40.9145
6784.2 | 6.6633 | 4.8977 | 32.1834 | 30.4119 | 26.1855 | 3.7974 | 0.9017 | 5.2293 | 30 | 5.9975
6784.4 | 6.6633 | 4.8977 | 31.7746 | 32.1493 | 28.2636 | 16.6448 | 0.9017 | 4.6594 | 30 | 25.7047
6784.6 | 6.6721 | 4.8977 | 31.6724 | 31.5361 | 30.5823 | 19.7789 | 0.9017 | 2.5362 | 30 | 18.8871
6784.8 | 6.6633 | 4.9196 | 32.3878 | 32.3878 | 29.0471 | 10.6469 | 0.9017 | 5.2161 | 30 | 28.6201
6785 | 6.6545 | 4.9196 | 31.4339 | 30.0691 | 25.1635 | 3.3886 | 0.9017 | 4.6228 | 30 | 2.4904
6785.2 | 6.6633 | 4.9196 | 31.6043 | 30.5482 | 31.0592 | 13.9535 | 0.86764 | 4.0337 | 30 | 7.9215
6785.4 | 6.6809 | 4.9196 | 31.6383 | 29.7966 | 29.5581 | 11.226 | 0.86764 | 3.1209 | 30 | 0
6785.6 | 6.6721 | 4.8977 | 31.5021 | 31.2636 | 30.8207 | 18.0074 | 0.86764 | 5.1736 | 30 | 14.3095
6785.8 | 6.6545 | 4.8977 | 32.1153 | 32.3197 | 32.4219 | 18.5184 | 0.9017 | 2.274 | 30 | 26.3468
6786 | 6.6369 | 4.8977 | 33.1032 | 32.5922 | 30.2416 | 14.1579 | 0.9017 | 5.2645 | 30 | 29.5688
6786.2 | 6.6282 | 4.8977 | 33.3417 | 32.3537 | 29.7285 | 13.1359 | 0.86764 | 5.1399 | 30 | 27.0174
6786.4 | 6.6545 | 4.832 | 33.7164 | 33.6142 | 30.957 | 3.1842 | 0.9017 | 5.3275 | 30 | 41.4336
6786.6 | 6.6545 | 4.832 | 30.5482 | 28.1955 | 22.1316 | 2.1962 | 0.9017 | 5.1297 | 30 | 0
6786.8 | 6.6721 | 4.832 | 31.9109 | 32.4219 | 29.0471 | 2.1962 | 0.9017 | 5.2146 | 30 | 27.3849
6787 | 6.6809 | 4.832 | 31.3999 | 31.1273 | 26.424 | 20.0174 | 0.9017 | 3.6791 | 30 | 12.8595
6787.2 | 6.6809 | 4.9196 | 31.5702 | 31.3999 | 29.1153 | 18.28 | 0.86764 | 4.9612 | 30 | 16.0123
6787.4 | 6.6545 | 4.8977 | 32.3878 | 32.2175 | 29.7966 | 7.9897 | 0.9017 | 5.0447 | 30 | 25.356
6787.6 | 6.6369 | 4.8977 | 31.7065 | 31.5702 | 30.5823 | 10.5788 | 0.86764 | 5.1663 | 30 | 18.1516
6787.8 | 6.6633 | 4.9196 | 31.7746 | 31.2636 | 30.7867 | 3.3545 | 0.86764 | 5.2763 | 30 | 14.7692
6788 | 6.6633 | 4.8977 | 31.3317 | 27.6845 | 26.1174 | 3.7292 | 0.9017 | 5.2249 | 30 | 0
6788.2 | 6.6721 | 4.9196 | 31.0251 | 30.7185 | 30.0351 | 26.5262 | 0.9017 | 5.2161 | 30 | 8.0732
6788.4 | 6.6721 | 4.9196 | 31.9449 | 32.1493 | 32.8307 | 24.3459 | 0.9017 | 5.1443 | 30 | 24.3244
6788.6 | 6.6194 | 4.9196 | 33.2735 | 32.9329 | 31.5361 | 12.9315 | 0.86764 | 5.2103 | 30 | 33.3255
6788.8 | 6.6194 | 4.9196 | 33.1373 | 32.0471 | 30.0691 | 13.1359 | 0.9017 | 5.2616 | 30 | 23.4618
6789 | 6.6369 | 4.8539 | 33.3757 | 33.0691 | 30.5823 | 18.28 | 0.9017 | 5.2631 | 30 | 35.1586
6789.2 | 6.6633 | 4.8539 | 34.0911 | 33.5461 | 30.4119 | 15.248 | 0.9017 | 5.1648 | 30 | 40.7396
6789.4 | 6.6106 | 4.832 | 33.0351 | 31.2295 | 26.0833 | 3.7974 | 0.9017 | 5.033 | 30 | 14.7012
6789.6 | 6.6282 | 4.832 | 31.6383 | 27.957 | 23.2899 | 3.116 | 0.86764 | 5.1956 | 30 | 0
6789.8 | 6.6721 | 4.832 | 31.7405 | 31.5021 | 28.0933 | 18.4162 | 0.86764 | 2.3077 | 30 | 16.9578
6790 | 6.6897 | 4.8977 | 31.6383 | 31.5702 | 29.6263 | 21.1756 | 0.9017 | 4.9422 | 30 | 17.8167
6790.2 | 6.6633 | 4.8977 | 31.8768 | 31.3999 | 27.8207 | 6.3204 | 0.9017 | 5.2205 | 30 | 15.978
6790.4 | 6.6545 | 4.9196 | 31.4339 | 29.0471 | 26.0152 | 12.6228 | 0.86764 | 4.5378 | 30 | 0
6790.6 | 6.6633 | 4.9196 | 31.3658 | 31.9449 | 32.8307 | 25.4701 | 0.9017 | 2.4776 | 30 | 22.0065
6790.8 | 6.6633 | 4.9196 | 32.8647 | 33.9889 | 35.5219 | 22.4041 | 0.86764 | 5.1692 | 30 | 45.2757
6791 | 6.6369 | 4.9196 | 33.5461 | 32.6603 | 32.49 | 13.4084 | 0.9017 | 5.2807 | 30 | 30.4552
6791.2 | 6.6106 | 4.8977 | 33.3757 | 33.0351 | 31.2636 | 12.214 | 0.86764 | 1.7187 | 30 | 34.8547
6791.4 | 6.6282 | 4.832 | 33.9208 | 33.0351 | 31.7746 | 15.6228 | 0.9017 | 4.8425 | 30 | 35.0305
6791.6 | 6.6369 | 4.832 | 33.9549 | 33.2395 | 31.8427 | 15.248 | 0.9017 | 3.1487 | 30 | 37.5239
6791.8 | 6.6282 | 4.832 | 33.5801 | 32.7285 | 27.5823 | 7.3084 | 0.9017 | 5.2396 | 30 | 31.9208
6792 | 6.6282 | 4.832 | 31.6724 | 28.0933 | 23.8349 | 2.4006 | 0.9017 | 5.2029 | 30 | 0
6792.2 | 6.6545 | 4.832 | 32.3878 | 32.3878 | 30.2054 | 3.1501 | 0.9017 | 5.137 | 30 | 26.9962
6792.4 | 6.6809 | 4.832 | 31.8427 | 30.001 | 27.1735 | 19.2338 | 0.86764 | 5.033 | 30 | 0.094588
6792.6 | 6.6721 | 4.8977 | 31.9449 | 31.0251 | 26.9691 | 8.8073 | 0.86764 | 3.0213 | 30 | 11.697
6792.8 | 6.6282 | 4.8977 | 31.9449 | 32.9329 | 32.7966 | 12.0436 | 0.9017 | 3.1429 | 30 | 33.369
6793 | 6.6545 | 4.9196 | 32.0471 | 34.4318 | 32.5922 | 16.8492 | 0.9017 | 5.1458 | 30 | 50.5203
6793.2 | 6.593 | 4.9196 | 33.0351 | 32.7285 | 32.5922 | 13.5788 | 0.9017 | 4.7399 | 30 | 31.4802
6793.4 | 6.6194 | 4.8977 | 33.5801 | 32.2856 | 30.446 | 12.5887 | 0.9017 | 4.9935 | 30 | 26.621
6793.6 | 6.5754 | 4.832 | 33.5801 | 31.979 | 29.1493 | 13.17 | 0.86764 | 1.3436 | 30 | 23.28
6793.8 | 6.6282 | 4.832 | 32.49 | 32.1153 | 29.4559 | 5.094 | 0.86764 | 5.2645 | 30 | 24.9391
6794 | 6.6369 | 4.832 | 32.1493 | 29.0812 | 24.8569 | 9.3864 | 0.9017 | 4.2652 | 30 | 0
6794.2 | 6.6106 | 4.832 | 32.2856 | 31.2977 | 28.979 | 16.236 | 0.9017 | 4.6418 | 30 | 14.6746
6794.4 | 6.6282 | 4.9196 | 32.3197 | 32.1493 | 30.5482 | 15.4865 | 0.86764 | 4.1187 | 30 | 24.3983
6794.6 | 6.6369 | 4.832 | 32.5922 | 33.7505 | 30.0691 | 13.0337 | 0.9017 | 5.2073 | 30 | 42.662
6794.8 | 6.6282 | 4.832 | 32.3878 | 32.6944 | 26.5943 | 3.8314 | 0.9017 | 5.1531 | 30 | 30.9152
6795 | 6.6369 | 4.832 | 32.3878 | 31.1614 | 27.8207 | 3.593 | 0.9017 | 5.1414 | 30 | 13.704
6795.2 | 6.6545 | 4.832 | 32.0131 | 31.6383 | 30.8207 | 15.7931 | 0.86764 | 5.1326 | 30 | 19.1745
6795.4 | 6.6809 | 4.9196 | 32.0471 | 31.9449 | 32.5241 | 19.6426 | 0.9017 | 5.1033 | 30 | 22.7434
6795.6 | 6.6633 | 4.8977 | 33.0691 | 33.4098 | 30.3438 | 4.7193 | 0.9017 | 5.1766 | 30 | 39.4508
6795.8 | 6.6369 | 4.8977 | 31.3658 | 29.4219 | 24.9251 | 12.4184 | 0.9017 | 2.189 | 30 | 0
6796 | 6.6633 | 4.9196 | 31.4339 | 32.1153 | 31.7405 | 16.3722 | 0.86764 | 4.7092 | 30 | 23.9473
6796.2 | 6.6633 | 4.9196 | 32.0812 | 32.6603 | 32.2856 | 15.5546 | 0.9017 | 5.1751 | 30 | 30.2443
6796.4 | 6.6369 | 4.8977 | 32.3878 | 32.0812 | 30.6504 | 11.5667 | 0.9017 | 1.6806 | 30 | 23.8374
6796.6 | 6.6282 | 4.8977 | 32.3197 | 32.0471 | 29.7285 | 10.681 | 0.86764 | 5.2278 | 30 | 23.5721
6796.8 | 6.6545 | 4.8977 | 32.3878 | 32.1834 | 29.4559 | 4.1061 | 0.9017 | 5.1985 | 30 | 25.2345
6797 | 6.6545 | 4.8977 | 32.49 | 30.3779 | 25.7767 | 1.7193 | 0.9017 | 5.1487 | 30 | 4.9062
6797.2 | 6.6633 | 4.8977 | 32.1153 | 31.2977 | 26.3559 | 15.9975 | 0.9017 | 4.611 | 30 | 15.3485
6797.4 | 6.6545 | 4.9196 | 31.8087 | 31.3999 | 31.7746 | 20.9031 | 0.9017 | 5.1854 | 30 | 16.5815
6797.6 | 6.6369 | 4.8977 | 32.0812 | 30.3438 | 24.4481 | 6.5589 | 0.9017 | 5.0594 | 30 | 4.6985
6797.8 | 6.6369 | 4.9196 | 31.7065 | 31.7405 | 31.6383 | 15.4865 | 0.86764 | 5.2264 | 30 | 20.5419
6798 | 6.6545 | 4.9196 | 32.6603 | 33.2054 | 31.5021 | 20.358 | 0.86764 | 5.2176 | 30 | 37.2382
6798.2 | 6.6369 | 4.8977 | 33.1032 | 33.5461 | 30.6504 | 15.3502 | 0.86764 | 4.2872 | 30 | 41.2844
6798.4 | 6.6106 | 4.8977 | 34.023 | 33.6823 | 29.4559 | 6.5589 | 0.86764 | 5.2425 | 30 | 43.0326
6798.6 | 6.6106 | 4.832 | 32.4219 | 33.4779 | 33.0691 | 14.0557 | 0.86764 | 5.2073 | 30 | 40.9303
6798.8 | 6.6369 | 4.8977 | 32.8988 | 33.0351 | 31.6043 | 13.0337 | 0.86764 | 5.2982 | 30 | 36.1146
6799 | 6.6545 | 4.8977 | 32.8647 | 32.3878 | 30.6504 | 11.2942 | 0.86764 | 5.1443 | 30 | 28.9577
6799.2 | 6.6545 | 4.8977 | 32.7285 | 32.7285 | 28.8087 | 4.9918 | 0.9017 | 5.2205 | 30 | 32.9554
6799.4 | 6.6633 | 4.8539 | 32.6263 | 31.9109 | 26.7306 | 4.7193 | 0.86764 | 4.2696 | 30 | 23.851
6799.6 | 6.6809 | 4.8977 | 31.7065 | 30.7867 | 30.7526 | 15.1799 | 0.9017 | 5.2748 | 30 | 11.2257
6799.8 | 6.6721 | 4.8977 | 31.8768 | 29.6263 | 27.957 | 1.0039 | 0.86764 | 1.9458 | 30 | 0
6800 | 6.6721 | 4.9196 | 31.6043 | 31.468 | 34.3977 | 18.3481 | 0.86764 | 2.9729 | 30 | 16.6202
6800.2 | 6.6633 | 4.8977 | 31.7746 | 32.6944 | 33.5801 | 21.1416 | 0.86764 | 5.1854 | 30 | 30.5991
6800.4 | 6.6369 | 4.9196 | 32.3878 | 32.2856 | 31.7405 | 14.0216 | 0.9017 | 4.3224 | 30 | 26.1247
6800.6 | 6.6282 | 4.8977 | 33.3417 | 31.7746 | 30.9911 | 11.1579 | 0.9017 | 5.1941 | 30 | 20.4674
6800.8 | 6.6282 | 4.832 | 33.7845 | 33.6483 | 31.3317 | 14.8052 | 0.9017 | 5.1355 | 30 | 41.797
6801 | 6.6369 | 4.832 | 33.4098 | 31.2977 | 25.6064 | 4.8896 | 0.9017 | 5.2719 | 30 | 15.3785
6801.2 | 6.6369 | 4.832 | 32.3878 | 32.0812 | 26.1174 | 2.3666 | 0.86764 | 4.8278 | 30 | 24.3303
6801.4 | 6.6633 | 4.832 | 31.8087 | 32.3878 | 26.1855 | 20.6306 | 0.86764 | 4.8997 | 30 | 27.9244
6801.6 | 6.6721 | 4.8539 | 31.9109 | 31.8427 | 30.4119 | 21.38 | 0.9017 | 5.178 | 30 | 21.8877
6801.8 | 6.6633 | 4.8758 | 32.49 | 32.3878 | 28.468 | 13.4084 | 0.9017 | 5.2044 | 30 | 28.1696
6802 | 6.6369 | 4.9196 | 32.0812 | 31.8427 | 28.2636 | 11.0898 | 0.86764 | 3.014 | 30 | 22.1329
6802.2 | 6.6721 | 4.8977 | 32.0812 | 31.5021 | 30.3438 | 5.1281 | 0.9017 | 5.3056 | 30 | 18.3803
6802.4 | 6.6633 | 4.8977 | 31.7746 | 31.468 | 28.1955 | 8.3304 | 0.86764 | 5.1399 | 30 | 18.0814
6802.6 | 6.6545 | 4.9196 | 31.5361 | 31.468 | 30.3779 | 21.6887 | 0.9017 | 4.8527 | 30 | 18.1664
6802.8 | 6.6545 | 4.9196 | 32.2515 | 32.2175 | 31.2636 | 10.5788 | 0.9017 | 4.3883 | 30 | 26.7422
6803 | 6.6282 | 4.8977 | 31.9109 | 31.6043 | 30.8207 | 13.4084 | 0.9017 | 5.1824 | 30 | 19.9238
6803.2 | 6.6369 | 4.9196 | 32.2175 | 31.8768 | 29.2515 | 11.4304 | 0.9017 | 5.1736 | 30 | 23.1053
6803.4 | 6.6369 | 4.8977 | 31.979 | 30.2416 | 22.6426 | 2.571 | 0.86764 | 5.2337 | 30 | 4.6883
6803.6 | 6.6545 | 4.9196 | 31.1955 | 31.3658 | 29.7966 | 2.8776 | 0.9017 | 5.2528 | 30 | 17.4383
6803.8 | 6.6721 | 4.9196 | 30.9911 | 31.2295 | 27.3438 | 17.6327 | 0.86764 | 5.0784 | 30 | 15.9737
6804 | 6.6721 | 4.9196 | 31.3317 | 32.1493 | 30.9911 | 21.1416 | 0.9017 | 4.211 | 30 | 26.4653
6804.2 | 6.6545 | 4.8977 | 32.2856 | 32.5581 | 30.9229 | 9.659 | 0.9017 | 5.2514 | 30 | 31.2212
6804.4 | 6.6282 | 4.9196 | 32.5241 | 31.5021 | 27.446 | 3.6611 | 0.9017 | 5.1575 | 30 | 19.4053
6804.6 | 6.6369 | 4.8977 | 31.6383 | 29.0812 | 26.9691 | 4.072 | 0.9017 | 3.3348 | 30 | 0
6804.8 | 6.6721 | 4.8977 | 31.2977 | 30.2757 | 28.9449 | 15.1458 | 0.9017 | 5.1956 | 30 | 3.0965
6805 | 6.6545 | 4.8977 | 31.6383 | 31.7065 | 31.8768 | 17.1898 | 0.86764 | 4.9715 | 30 | 19.3219
6805.2 | 6.6369 | 4.9196 | 32.6263 | 32.5241 | 29.7625 | 14.9074 | 0.9017 | 4.9158 | 30 | 28.6834
6805.4 | 6.6194 | 4.9196 | 32.4219 | 32.2515 | 28.5702 | 12.1799 | 0.9017 | 5.2851 | 30 | 25.7435
6805.6 | 6.6369 | 4.8977 | 31.8427 | 31.3658 | 29.7625 | 14.1238 | 0.83357 | 4.2491 | 30 | 15.8385
6805.8 | 6.6545 | 4.8977 | 32.0812 | 31.6383 | 29.3537 | 14.4304 | 0.86764 | 5.1619 | 30 | 19.0052
6806 | 6.6369 | 4.9196 | 32.1834 | 31.7746 | 29.4219 | 6.8996 | 0.86764 | 5.137 | 30 | 20.6439
6806.2 | 6.6106 | 4.8977 | 32.0471 | 28.5702 | 25.4361 | 2.4688 | 0.86764 | 5.2015 | 30 | 0
6806.4 | 6.6545 | 4.9196 | 31.6383 | 31.0933 | 28.1614 | 2.7413 | 0.86764 | 3.5282 | 30 | 12.3442
6806.6 | 6.6809 | 4.8977 | 31.3658 | 31.0251 | 30.1713 | 20.5284 | 0.9017 | 2.2109 | 30 | 11.6357
6806.8 | 6.6633 | 4.8977 | 32.0812 | 32.2856 | 31.2977 | 18.2118 | 0.86764 | 2.8308 | 30 | 25.9749
6807 | 6.6282 | 4.9196 | 32.7285 | 32.9329 | 30.5482 | 13.1359 | 0.86764 | 5.2631 | 30 | 33.4402
6807.2 | 6.6194 | 4.8977 | 33.7845 | 32.7966 | 30.1032 | 11.3623 | 0.86764 | 4.4747 | 30 | 32.0664
6807.4 | 6.6282 | 4.8977 | 33.6483 | 33.2395 | 30.9911 | 14.192 | 0.86764 | 5.0257 | 30 | 37.2457
6807.6 | 6.6282 | 4.832 | 34.3977 | 33.7845 | 32.2515 | 12.6568 | 0.9017 | 5.1634 | 30 | 43.6115
6807.8 | 6.6282 | 4.832 | 33.5461 | 31.979 | 28.4339 | 9.5227 | 0.86764 | 5.2689 | 30 | 23.3735
6808 | 6.6194 | 4.832 | 29.6603 | 31.3999 | 27.0031 | 5.4347 | 0.93577 | 4.0967 | 30 | 16.9277
6808.2 | 6.6633 | 4.832 | 31.8087 | 33.0351 | 33.8186 | 9.7271 | 0.86764 | 4.1642 | 30 | 35.5333
6808.4 | 6.6809 | 4.9196 | 31.979 | 32.6944 | 31.5702 | 16.9173 | 0.9017 | 4.2081 | 30 | 31.8498
6808.6 | 6.6633 | 4.9196 | 32.3197 | 31.7405 | 27.8548 | 3.4567 | 0.86764 | 5.2454 | 30 | 21.1996
6808.8 | 6.6282 | 4.9196 | 31.6383 | 30.446 | 27.0372 | 2.3666 | 0.9017 | 5.1253 | 30 | 6.6347
6809 | 6.6633 | 4.8977 | 31.6383 | 30.957 | 28.7405 | 4.549 | 0.86764 | 3.1956 | 30 | 12.4497
6809.2 | 6.6809 | 4.8977 | 31.5702 | 30.7526 | 33.1032 | 18.6547 | 0.93577 | 5.1136 | 30 | 10.1895
6809.4 | 6.6721 | 4.8977 | 31.6383 | 31.5361 | 30.0691 | 13.9535 | 0.86764 | 5.0989 | 30 | 19.1097
6809.6 | 6.6282 | 4.9196 | 31.6724 | 30.3097 | 24.9591 | 13.5788 | 0.86764 | 5.1414 | 30 | 5.3049
6809.8 | 6.6282 | 4.9196 | 32.0471 | 32.49 | 30.3779 | 15.1799 | 0.9017 | 5.1941 | 30 | 30.0238
6810 | 6.6369 | 4.9196 | 32.8307 | 33.9208 | 31.5702 | 15.5887 | 0.9017 | 5.1883 | 30 | 46.3757
6810.2 | 6.6194 | 4.8977 | 33.0691 | 32.7966 | 30.6504 | 5.4347 | 0.86764 | 5.1473 | 30 | 33.8669
6810.4 | 6.6282 | 4.8977 | 31.1614 | 29.0471 | 25.2998 | 4.0358 | 0.9017 | 3.5941 | 30 | 0
6810.6 | 6.6282 | 4.8977 | 31.7746 | 29.4219 | 31.8087 | 18.7228 | 0.86764 | 5.2103 | 30 | 0
6810.8 | 6.6633 | 4.8977 | 32.4219 | 32.0471 | 32.7285 | 26.2537 | 0.86764 | 5.1458 | 30 | 23.1752
6811 | 6.6369 | 4.8977 | 33.4439 | 33.4779 | 32.3537 | 15.8953 | 0.86764 | 5.1385 | 30 | 39.5034
6811.2 | 6.6106 | 4.8977 | 33.6142 | 33.3417 | 30.8207 | 12.4524 | 0.86764 | 5.2176 | 30 | 38.1611
6811.4 | 6.6282 | 4.832 | 33.4098 | 33.3757 | 29.3197 | 15.8953 | 0.9017 | 5.2381 | 30 | 38.7407
6811.6 | 6.6282 | 4.832 | 33.7164 | 34.8406 | 29.4219 | 4.0358 | 0.9017 | 5.137 | 30 | 55.5318
6811.8 | 6.6282 | 4.832 | 30.5823 | 28.2295 | 22.9492 | 8.5688 | 0.86764 | 5.1854 | 30 | 0
6812 | 6.6545 | 4.832 | 31.9449 | 32.3537 | 29.49 | 13.681 | 0.9017 | 3.9795 | 30 | 26.6142
6812.2 | 6.6633 | 4.8539 | 31.9449 | 31.8087 | 31.2977 | 17.5305 | 0.86764 | 4.992 | 30 | 20.5755
6812.4 | 6.6633 | 4.8977 | 31.9109 | 31.7405 | 29.0471 | 12.248 | 0.9017 | 5.2851 | 30 | 19.9084
6812.6 | 6.6369 | 4.8977 | 32.0131 | 31.3658 | 27.957 | 2.6391 | 0.9017 | 5.1663 | 30 | 15.7639
6812.8 | 6.6369 | 4.8977 | 31.7746 | 29.9329 | 28.3658 | 3.4908 | 0.86764 | 4.104 | 30 | 0
6813 | 6.6633 | 4.9196 | 31.9109 | 28.2636 | 28.979 | 4.3446 | 0.9017 | 5.1883 | 30 | 0
6813.2 | 6.6809 | 4.8977 | 30.9911 | 30.7526 | 33.9208 | 30.2416 | 0.9017 | 4.3883 | 30 | 8.4764
6813.4 | 6.6545 | 4.8977 | 32.1834 | 32.9329 | 33.9549 | 18.314 | 0.9017 | 5.2366 | 30 | 33.2212
6813.6 | 6.6106 | 4.8977 | 32.8988 | 32.3537 | 28.1273 | 8.9095 | 0.86764 | 5.1707 | 30 | 26.8287
6813.8 | 6.6106 | 4.8977 | 33.7505 | 33.3417 | 29.7966 | 14.0216 | 0.9017 | 5.0403 | 30 | 38.1598
6814 | 6.6545 | 4.9196 | 31.7746 | 31.5702 | 31.7065 | 7.5128 | 0.9017 | 2.6139 | 30 | 19.6465
6814.2 | 6.6633 | 4.9196 | 31.5702 | 27.957 | 27.1394 | 13.8172 | 0.86764 | 4.7136 | 30 | 0
6814.4 | 6.6545 | 4.9196 | 31.0933 | 30.6504 | 30.001 | 5.9116 | 0.9017 | 5.2029 | 30 | 7.3096
6814.6 | 6.6545 | 4.9196 | 30.7526 | 30.7526 | 30.0351 | 2.5369 | 0.9017 | 5.115 | 30 | 8.5058
6814.8 | 6.6633 | 4.9196 | 30.2054 | 29.5581 | 28.7405 | 27.7867 | 0.9017 | 3.4301 | 30 | 0
6815 | 6.6721 | 4.9196 | 31.1955 | 31.0933 | 31.8427 | 28.3317 | 0.86764 | 5.1839 | 30 | 12.3729
6815.2 | 6.6282 | 4.9196 | 32.2175 | 32.1153 | 31.7065 | 14.226 | 0.9017 | 5.2044 | 30 | 24.0144
6815.4 | 6.6018 | 4.9196 | 32.8647 | 32.6944 | 31.3658 | 14.2942 | 0.86764 | 5.137 | 30 | 30.6987
6815.6 | 6.6106 | 4.9196 | 33.2735 | 32.8307 | 31.7405 | 16.9514 | 0.9017 | 3.8403 | 30 | 32.3978
6815.8 | 6.6282 | 4.832 | 33.7845 | 33.1713 | 30.446 | 17.9052 | 0.86764 | 5.2234 | 30 | 36.4212
6816 | 6.6282 | 4.832 | 33.7164 | 31.6383 | 28.0251 | 13.2722 | 0.9017 | 5.0081 | 30 | 19.2377
6816.2 | 6.6106 | 4.832 | 32.9329 | 31.468 | 28.8087 | 17.2239 | 0.86764 | 5.2616 | 30 | 17.4029
6816.4 | 6.6194 | 4.8977 | 31.9109 | 31.9449 | 30.0351 | 16.3382 | 0.86764 | 5.2602 | 30 | 22.8911
6816.6 | 6.6282 | 4.8977 | 31.979 | 32.1493 | 28.4339 | 15.4865 | 0.9017 | 5.3026 | 30 | 25.3195
6816.8 | 6.6282 | 4.8977 | 31.5702 | 31.6724 | 31.468 | 18.0756 | 0.9017 | 5.0975 | 30 | 20.0409
6817 | 6.6282 | 4.8977 | 32.0471 | 30.7867 | 26.5943 | 4.6171 | 0.9017 | 5.1546 | 30 | 10.1034
6817.2 | 6.6369 | 4.9196 | 31.7065 | 28.0592 | 22.3019 | 2.6391 | 0.86764 | 5.2366 | 30 | 0
6817.4 | 6.6633 | 4.9196 | 31.3999 | 28.0933 | 28.0933 | 7.3424 | 0.9017 | 3.5692 | 30 | 0
6817.6 | 6.6721 | 4.8977 | 30.957 | 30.8207 | 33.1713 | 27.446 | 0.86764 | 4.7165 | 30 | 9.2426
6817.8 | 6.6545 | 4.8977 | 32.3197 | 33.6483 | 35.3175 | 22.6085 | 0.9017 | 4.6506 | 30 | 41.3219
6818 | 6.6106 | 4.9196 | 33.6823 | 33.0691 | 29.1834 | 10.8513 | 0.9017 | 2.0894 | 30 | 34.9723
6818.2 | 6.593 | 4.8977 | 33.4439 | 32.8988 | 28.6383 | 13.1359 | 0.86764 | 5.1575 | 30 | 33.2205
6818.4 | 6.6194 | 4.8539 | 34.0571 | 33.5801 | 31.5361 | 11.5326 | 0.86764 | 4.6096 | 30 | 41.1072
6818.6 | 6.6282 | 4.832 | 33.1032 | 34.0571 | 32.2175 | 15.3502 | 0.93577 | 5.0374 | 30 | 46.7179
6818.8 | 6.6106 | 4.832 | 33.4098 | 32.3537 | 29.6603 | 12.248 | 0.86764 | 5.1355 | 30 | 27.656
6819 | 6.6018 | 4.832 | 32.9669 | 31.9109 | 29.2175 | 3.7974 | 0.9017 | 5.2587 | 30 | 22.7751
6819.2 | 6.6282 | 4.832 | 31.979 | 31.1955 | 27.3779 | 2.5369 | 0.9017 | 5.2425 | 30 | 14.782
6819.4 | 6.6721 | 4.8977 | 31.9109 | 32.3197 | 27.5482 | 13.7491 | 0.9017 | 2.5538 | 30 | 27.5863
6819.6 | 6.6897 | 4.8977 | 31.9109 | 31.1955 | 30.9911 | 19.9833 | 0.9017 | 4.8924 | 30 | 14.9847
6819.8 | 6.6369 | 4.9196 | 31.9449 | 32.2515 | 30.5141 | 9.182 | 0.86764 | 5.1531 | 30 | 27.0186
6820 | 6.6106 | 4.8977 | 31.9109 | 30.5482 | 24.5844 | 3.4226 | 0.86764 | 5.2249 | 30 | 7.8521
6820.2 | 6.6282 | 4.9196 | 31.1273 | 31.9449 | 28.2636 | 10.6128 | 0.86764 | 5.2366 | 30 | 23.7074
6820.4 | 6.6721 | 4.9196 | 31.5702 | 30.9911 | 30.446 | 22.1997 | 0.9017 | 5.1414 | 30 | 13.0138
6820.6 | 6.6545 | 4.9196 | 32.5581 | 32.7285 | 29.9329 | 16.8832 | 0.9017 | 4.9436 | 30 | 32.7542
6820.8 | 6.6194 | 4.9196 | 33.0351 | 32.2175 | 27.0372 | 9.4546 | 0.86764 | 5.1722 | 30 | 27.1232
6821 | 6.6106 | 4.9196 | 32.7966 | 32.5922 | 30.5482 | 10.9535 | 0.86764 | 5.1517 | 30 | 31.497
6821.2 | 6.6282 | 4.8977 | 32.6263 | 32.3537 | 30.5482 | 9.6249 | 0.86764 | 5.2293 | 30 | 28.9457
6821.4 | 6.6369 | 4.8977 | 32.1153 | 30.3097 | 24.2778 | 2.5369 | 0.86764 | 5.1619 | 30 | 5.9256
6821.6 | 6.6369 | 4.8977 | 31.6724 | 31.7405 | 30.3438 | 2.8776 | 0.9017 | 4.4146 | 30 | 22.1531
6821.8 | 6.6369 | 4.8977 | 31.7405 | 31.1273 | 29.6944 | 13.4084 | 0.9017 | 2.4439 | 30 | 15.307
6822 | 6.6545 | 4.9196 | 31.8087 | 31.5361 | 28.8427 | 6.116 | 0.86764 | 5.1136 | 30 | 20.0036
6822.2 | 6.6282 | 4.8977 | 31.7746 | 30.0351 | 21.5184 | 8.4666 | 0.9017 | 4.9744 | 30 | 3.0872
6822.4 | 6.6369 | 4.9196 | 31.8087 | 33.2054 | 30.6845 | 15.214 | 0.86764 | 3.2205 | 30 | 39.0057
6822.6 | 6.6369 | 4.9196 | 32.49 | 32.2515 | 31.8768 | 12.4184 | 0.9017 | 3.3832 | 30 | 28.3868
6822.8 | 6.6194 | 4.8977 | 32.7285 | 32.6263 | 31.7065 | 8.2282 | 0.86764 | 5.1092 | 30 | 32.7612
6823 | 6.6194 | 4.9196 | 32.7966 | 32.0812 | 30.6163 | 3.5248 | 0.9017 | 5.1443 | 30 | 26.7383
6823.2 | 6.6282 | 4.8977 | 32.0471 | 30.4119 | 25.4361 | 3.3886 | 0.9017 | 4.6271 | 30 | 7.9478
6823.4 | 6.6545 | 4.9196 | 32.1153 | 31.9109 | 25.8789 | 15.4524 | 0.86764 | 5.1473 | 30 | 24.9531
6823.6 | 6.6633 | 4.9196 | 32.0471 | 31.9449 | 32.0131 | 16.6448 | 0.86764 | 3.8169 | 30 | 25.4503
6823.8 | 6.6369 | 4.8977 | 32.2856 | 32.1834 | 29.1493 | 10.5788 | 0.86764 | 4.8777 | 30 | 28.2646
6824 | 6.6106 | 4.8977 | 32.2856 | 32.0812 | 27.9911 | 9.148 | 0.86764 | 5.1414 | 30 | 27.2327
6824.2 | 6.6194 | 4.9196 | 32.1834 | 31.6043 | 28.3999 | 3.8314 | 0.9017 | 5.266 | 30 | 21.9501
6824.4 | 6.6194 | 4.9196 | 31.8087 | 31.3317 | 28.6383 | 2.7413 | 0.9017 | 4.1143 | 30 | 18.9556
6824.6 | 6.6545 | 4.9196 | 31.8768 | 31.7065 | 30.446 | 13.7491 | 0.9017 | 4.3751 | 30 | 23.2781
6824.8 | 6.6545 | 4.8977 | 31.8427 | 31.6724 | 30.8889 | 15.5887 | 0.86764 | 3.0433 | 30 | 22.993
6825 | 6.6282 | 4.9196 | 32.0471 | 31.2977 | 26.5262 | 12.6909 | 0.9017 | 4.9451 | 30 | 18.8441
6825.2 | 6.6194 | 4.9196 | 31.979 | 31.8427 | 28.5021 | 7.5468 | 0.9017 | 5.2117 | 30 | 25.093
6825.4 | 6.6369 | 4.8977 | 31.8768 | 31.2977 | 26.6965 | 5.3325 | 0.86764 | 3.7715 | 30 | 19.0257
6825.6 | 6.6282 | 4.8977 | 31.3999 | 30.2757 | 28.1614 | 19.1316 | 0.86764 | 4.8982 | 30 | 7.5222
6825.8 | 6.6282 | 4.8977 | 32.2175 | 31.979 | 31.1955 | 18.314 | 0.9017 | 4.1245 | 30 | 26.8358
6826 | 6.6106 | 4.8977 | 33.0351 | 32.9669 | 29.6603 | 13.1359 | 0.86764 | 5.2483 | 30 | 38.1413
6826.2 | 6.6106 | 4.8977 | 33.2054 | 32.4219 | 30.2757 | 10.9876 | 0.86764 | 5.1912 | 30 | 32.1398
6826.4 | 6.6194 | 4.8977 | 32.8307 | 31.2636 | 25.7086 | 4.2083 | 0.86764 | 5.2234 | 30 | 19.1571
6826.6 | 6.6282 | 4.832 | 31.7405 | 33.3757 | 26.6284 | 5.9116 | 0.86764 | 5.2602 | 30 | 43.16
6826.8 | 6.6545 | 4.8977 | 32.1493 | 32.8647 | 32.5581 | 17.1898 | 0.86764 | 5.2088 | 30 | 37.5647
6827 | 6.6369 | 4.9196 | 32.3878 | 31.9449 | 27.1735 | 4.3105 | 0.9017 | 5.2483 | 30 | 27.3117
6827.2 | 6.6194 | 4.9196 | 31.0933 | 31.1614 | 23.7327 | 9.4205 | 0.86764 | 5.2278 | 30 | 18.5469
6827.4 | 6.6369 | 4.8977 | 31.1273 | 31.8087 | 31.6724 | 15.1458 | 0.9017 | 4.7575 | 30 | 25.9479
6827.6 | 6.6545 | 4.8977 | 31.4339 | 30.6504 | 29.4559 | 11.4645 | 0.9017 | 5.2631 | 30 | 12.93
6827.8 | 6.6369 | 4.9196 | 31.5021 | 30.1713 | 26.7647 | 4.7193 | 0.86764 | 5.1546 | 30 | 7.5407
6828 | 6.6282 | 4.8977 | 31.5361 | 29.8307 | 29.49 | 5.7754 | 0.9017 | 2.2608 | 30 | 3.6912
6828.2 | 6.6545 | 4.8977 | 30.957 | 31.3658 | 35.7945 | 30.3097 | 0.9017 | 5.1604 | 30 | 21.0732
6828.4 | 6.6369 | 4.9196 | 32.5241 | 32.7285 | 32.5241 | 18.1437 | 0.9017 | 5.2865 | 30 | 36.5887
6828.6 | 6.593 | 4.9196 | 33.1713 | 32.3878 | 26.935 | 13.5788 | 0.86764 | 5.2044 | 30 | 32.8889
6828.8 | 6.6018 | 4.8977 | 32.8307 | 33.3417 | 30.3097 | 13.4084 | 0.9017 | 4.9715 | 30 | 43.832
6829 | 6.6282 | 4.8977 | 33.8867 | 33.2054 | 31.3317 | 16.1678 | 0.86764 | 2.104 | 30 | 42.4828
6829.2 | 6.6282 | 4.832 | 33.8867 | 33.1373 | 29.8307 | 14.3964 | 0.86764 | 5.2454 | 30 | 41.8976
6829.4 | 6.6106 | 4.832 | 33.2054 | 32.2515 | 28.7746 | 5.06 | 0.9017 | 5.1839 | 30 | 32.0434
6829.6 | 6.6194 | 4.832 | 30.3097 | 27.2416 | 26.5603 | 4.7534 | 0.86764 | 2.6183 | 30 | 0
6829.8 | 6.6633 | 4.9196 | 31.2636 | 31.979 | 31.9449 | 13.9535 | 0.9017 | 4.6872 | 30 | 22.3401
6830 | 6.6545 | 4.8977 | 31.7405 | 31.7746 | 29.0131 | 19.847 | 0.86764 | 5.1722 | 30 | 20.1386
6830.2 | 6.6369 | 4.9196 | 31.7405 | 31.0592 | 29.7966 | 4.9578 | 0.9017 | 5.1517 | 30 | 12.1375
6830.4 | 6.6194 | 4.8977 | 31.6043 | 28.8427 | 24.0393 | 9.0458 | 0.86764 | 5.1297 | 30 | 0
6830.6 | 6.6369 | 4.9196 | 31.4339 | 31.3317 | 32.5241 | 22.9833 | 0.86764 | 5.2146 | 30 | 15.0537
6830.8 | 6.6545 | 4.8977 | 32.3537 | 34.0911 | 34.3637 | 21.346 | 0.86764 | 3.6015 | 30 | 46.3936
6831 | 6.6282 | 4.9196 | 33.1032 | 32.8647 | 30.2054 | 15.6909 | 0.9017 | 5.2322 | 30 | 32.7378
6831.2 | 6.6018 | 4.8977 | 33.7164 | 32.7285 | 30.1713 | 12.7952 | 0.9017 | 5.2146 | 30 | 31.3577
6831.4 | 6.6194 | 4.832 | 32.7285 | 31.8427 | 29.4559 | 16.4063 | 0.86764 | 5.1502 | 30 | 21.4847
6831.6 | 6.6282 | 4.832 | 33.3076 | 30.446 | 23.3239 | 2.3666 | 0.86764 | 5.2381 | 30 | 5.7662
6831.8 | 6.6369 | 4.832 | 32.0131 | 33.4779 | 23.1195 | 2.4347 | 0.9017 | 5.1648 | 30 | 40.1419
6832 | 6.6545 | 4.8977 | 31.6043 | 32.1153 | 31.1955 | 4.4127 | 0.86764 | 2.2153 | 30 | 24.9042
6832.2 | 6.6721 | 4.9196 | 30.5482 | 30.7867 | 32.0812 | 20.0855 | 0.9017 | 4.4483 | 30 | 9.9755
6832.4 | 6.6633 | 4.9196 | 31.7405 | 31.6043 | 31.0933 | 12.9315 | 0.9017 | 5.2249 | 30 | 19.2833
6832.6 | 6.6282 | 4.9196 | 32.0131 | 31.0933 | 30.3438 | 8.4666 | 0.86764 | 4.5803 | 30 | 13.588
6832.8 | 6.6282 | 4.9196 | 31.7065 | 31.1955 | 29.1834 | 4.583 | 0.9017 | 5.2704 | 30 | 14.8085
6833 | 6.6369 | 4.8977 | 31.3999 | 29.2515 | 26.935 | 2.7072 | 0.9017 | 5.1736 | 30 | 0
6833.2 | 6.6545 | 4.9196 | 30.7526 | 30.8548 | 29.4219 | 20.9031 | 0.9017 | 5.2132 | 30 | 9.6624
6833.4 | 6.6369 | 4.9196 | 31.979 | 31.8768 | 35.1813 | 23.4602 | 0.9017 | 1.5531 | 30 | 21.2901
6833.6 | 6.6194 | 4.8977 | 32.8988 | 32.9329 | 29.1493 | 14.1238 | 0.9017 | 5.2807 | 30 | 33.363
6833.8 | 6.6106 | 4.8977 | 33.5461 | 33.4779 | 30.6163 | 11.0557 | 0.86764 | 5.2865 | 30 | 39.7099
6834 | 6.6194 | 4.8977 | 32.5581 | 32.8647 | 31.2636 | 14.4645 | 0.9017 | 3.4052 | 30 | 32.9626
6834.2 | 6.6282 | 4.8977 | 33.9208 | 33.6823 | 30.3438 | 12.759 | 0.86764 | 5.0096 | 30 | 42.3941
6834.4 | 6.6106 | 4.8977 | 32.5581 | 30.9229 | 27.2416 | 3.7633 | 0.83357 | 5.222 | 30 | 11.3443
6834.6 | 6.6106 | 4.9196 | 32.1834 | 31.5021 | 24.4141 | 2.7413 | 0.9017 | 4.4557 | 30 | 17.9588
6834.8 | 6.6369 | 4.9196 | 31.6383 | 31.7746 | 25.9811 | 16.6788 | 0.9017 | 1.9165 | 30 | 21.1381
6835 | 6.6721 | 4.9196 | 31.5021 | 31.2977 | 28.2636 | 20.3921 | 0.86764 | 3.7568 | 30 | 15.8342
6835.2 | 6.6369 | 4.9196 | 31.6043 | 31.3658 | 28.2295 | 7.8875 | 0.9017 | 3.9341 | 30 | 16.6805
6835.4 | 6.6282 | 4.9196 | 31.6043 | 30.7185 | 28.6724 | 16.27 | 0.86764 | 4.4703 | 30 | 9.4274
6835.6 | 6.6369 | 4.9196 | 31.7065 | 32.2856 | 32.5581 | 20.358 | 0.9017 | 4.8601 | 30 | 27.2214
6835.8 | 6.6282 | 4.8977 | 32.0471 | 31.1273 | 30.1713 | 15.0096 | 0.9017 | 5.1722 | 30 | 14.2329
6836 | 6.6194 | 4.8977 | 32.8988 | 33.4779 | 31.468 | 15.6228 | 0.9017 | 5.1663 | 30 | 40.9267
6836.2 | 6.6018 | 4.8977 | 33.3076 | 33.4098 | 32.49 | 15.4184 | 0.86764 | 5.2308 | 30 | 40.3584
6836.4 | 6.6106 | 4.8977 | 33.512 | 32.7625 | 31.0933 | 14.1238 | 0.86764 | 4.5686 | 30 | 33.2222
6836.6 | 6.6106 | 4.832 | 33.4098 | 32.3537 | 29.6944 | 8.9095 | 0.93577 | 5.2483 | 30 | 28.7518
6836.8 | 6.6194 | 4.832 | 32.0131 | 28.0933 | 22.8811 | 2.2984 | 0.9017 | 5.2029 | 30 | 0
6837 | 6.6369 | 4.832 | 32.5922 | 31.8768 | 28.1955 | 2.5028 | 0.86764 | 5.2645 | 30 | 21.207
6837.2 | 6.6545 | 4.8977 | 31.6383 | 30.957 | 28.3999 | 1.9578 | 0.9017 | 4.0337 | 30 | 10.8946
6837.4 | 6.6721 | 4.8977 | 31.3658 | 31.0933 | 28.1955 | 15.3843 | 0.9017 | 4.8807 | 30 | 12.4944
6837.6 | 6.6633 | 4.8977 | 32.0131 | 31.8427 | 31.7065 | 21.5184 | 0.86764 | 5.1429 | 30 | 21.0484
6837.8 | 6.6282 | 4.8977 | 33.6823 | 33.7845 | 32.7966 | 11.0216 | 0.86764 | 5.1443 | 30 | 43.1538
6838 | 6.6018 | 4.8977 | 33.3417 | 32.6263 | 30.6504 | 9.1139 | 0.9017 | 1.1619 | 30 | 30.2493
6838.2 | 6.6106 | 4.9196 | 33.5461 | 32.7625 | 30.4119 | 11.9755 | 0.9017 | 5.1443 | 30 | 31.9492
6838.4 | 6.6282 | 4.832 | 34.3637 | 34.0911 | 31.979 | 10.8172 | 0.9017 | 5.1121 | 30 | 47.1559
6838.6 | 6.6018 | 4.832 | 33.7845 | 32.2856 | 30.1713 | 2.8094 | 0.9017 | 5.2483 | 30 | 26.94
6838.8 | 6.6106 | 4.832 | 31.5361 | 28.9109 | 27.1053 | 3.8996 | 0.86764 | 2.3341 | 30 | 0
6839 | 6.6282 | 4.8977 | 32.2175 | 32.2856 | 29.7625 | 12.1458 | 0.86764 | 2.3297 | 30 | 25.8624
6839.2 | 6.6545 | 4.8977 | 31.8427 | 31.7746 | 30.2416 | 17.9052 | 0.83357 | 4.6037 | 30 | 20.2045
6839.4 | 6.6369 | 4.8977 | 32.3197 | 32.0471 | 29.9329 | 13.8854 | 0.9017 | 5.1546 | 30 | 23.396
6839.6 | 6.6282 | 4.9196 | 31.9449 | 32.7285 | 29.9669 | 13.715 | 0.86764 | 5.1824 | 30 | 31.2321
6839.8 | 6.6194 | 4.9196 | 32.5241 | 31.7065 | 26.7987 | 5.5028 | 0.9017 | 4.2418 | 30 | 19.8171
6840 | 6.6282 | 4.9196 | 32.2175 | 30.4119 | 26.935 | 2.8435 | 0.9017 | 4.5114 | 30 | 5.2484
6840.2 | 6.6369 | 4.8977 | 31.9449 | 31.6043 | 30.6845 | 17.2239 | 0.9017 | 5.2719 | 30 | 18.7802
6840.4 | 6.6369 | 4.9196 | 32.1834 | 32.0131 | 31.2977 | 19.2338 | 0.9017 | 2.1597 | 30 | 23.5034
6840.6 | 6.6106 | 4.9196 | 32.7625 | 33.7505 | 29.5581 | 11.4645 | 0.9017 | 5.3173 | 30 | 43.3072
6840.8 | 6.6018 | 4.8758 | 32.8307 | 31.1614 | 24.1075 | 5.6391 | 0.9017 | 1.9121 | 30 | 14.1909
6841 | 6.6194 | 4.832 | 32.1493 | 33.3757 | 27.9911 | 12.3162 | 0.86764 | 3.7318 | 30 | 39.345
6841.2 | 6.6545 | 4.832 | 32.2515 | 32.0131 | 31.3317 | 20.5284 | 0.9017 | 5.2 | 30 | 24.1007
6841.4 | 6.6194 | 4.9196 | 33.1713 | 32.5241 | 30.9229 | 12.2821 | 0.86764 | 5.2161 | 30 | 30.0071
6841.6 | 6.6106 | 4.8977 | 32.9669 | 31.7405 | 28.9449 | 3.6611 | 0.9017 | 5.1795 | 30 | 21.2761
6841.8 | 6.6194 | 4.9196 | 32.0471 | 32.5922 | 28.9109 | 4.4468 | 0.86764 | 5.159 | 30 | 31.0267
6842 | 6.6545 | 4.8977 | 32.1153 | 30.5823 | 30.3779 | 14.2601 | 0.9017 | 5.2264 | 30 | 8.4055
6842.2 | 6.6545 | 4.832 | 31.9109 | 31.5361 | 27.0372 | 4.6171 | 0.83357 | 5.2763 | 30 | 19.2462
6842.4 | 6.6282 | 4.9196 | 31.6724 | 31.3317 | 27.9911 | 3.0479 | 0.86764 | 3.074 | 30 | 17.0188
6842.6 | 6.593 | 4.9196 | 31.4339 | 31.0933 | 30.5482 | 19.4382 | 0.86764 | 5.1561 | 30 | 14.3951
6842.8 | 6.6369 | 4.8977 | 32.1834 | 32.0471 | 30.9911 | 20.4943 | 0.9017 | 2.8103 | 30 | 25.2638
6843 | 6.6106 | 4.8977 | 32.6603 | 31.2636 | 29.49 | 11.3623 | 0.9017 | 5.1985 | 30 | 16.5068
6843.2 | 6.6018 | 4.832 | 33.6823 | 32.8307 | 30.446 | 9.8293 | 0.9017 | 5.2528 | 30 | 34.3321
6843.4 | 6.6106 | 4.832 | 33.2735 | 32.8647 | 30.5141 | 9.2161 | 0.86764 | 2.7707 | 30 | 34.8837
6843.6 | 6.6282 | 4.832 | 32.5581 | 32.6603 | 31.6724 | 8.2963 | 0.86764 | 5.1414 | 30 | 32.7325
6843.8 | 6.593 | 4.832 | 32.2856 | 30.8548 | 31.5361 | 8.3304 | 0.9017 | 5.2909 | 30 | 12.4328
6844 | 6.5842 | 4.832 | 32.3878 | 30.446 | 27.8548 | 2.5369 | 0.86764 | 4.9686 | 30 | 7.8509
6844.2 | 6.6194 | 4.8977 | 31.7405 | 31.6383 | 27.0713 | 5.9798 | 0.86764 | 4.6345 | 30 | 21.3846
6844.4 | 6.6633 | 4.8977 | 31.6383 | 31.5361 | 30.6845 | 18.28 | 0.86764 | 3.4271 | 30 | 20.3213
6844.6 | 6.6194 | 4.8977 | 31.7405 | 31.8768 | 28.5702 | 13.1359 | 0.9017 | 5.2103 | 30 | 24.2707
6844.8 | 6.6106 | 4.8977 | 31.7405 | 31.6383 | 29.9329 | 14.0898 | 0.86764 | 5.2763 | 30 | 21.6769
6845 | 6.593 | 4.8977 | 32.1153 | 32.0131 | 30.5482 | 12.5546 | 0.93577 | 5.1751 | 30 | 26.0182
6845.2 | 6.6106 | 4.8977 | 31.9449 | 29.5922 | 26.0833 | 13.2722 | 0.86764 | 5.1648 | 30 | 0
6845.4 | 6.6282 | 4.8977 | 31.8768 | 32.3878 | 34.5681 | 16.4063 | 0.86764 | 4.2418 | 30 | 27.0402
6845.6 | 6.6282 | 4.8977 | 31.979 | 32.5922 | 32.1834 | 19.0976 | 0.9017 | 5.1663 | 30 | 29.4927
6845.8 | 6.6106 | 4.9196 | 32.2515 | 32.0471 | 24.6525 | 6.3204 | 0.86764 | 2.5187 | 30 | 23.4699
6846 | 6.6106 | 4.8977 | 32.0131 | 31.8087 | 25.2657 | 9.693 | 0.9017 | 3.1106 | 30 | 20.8853
6846.2 | 6.6282 | 4.8977 | 31.8427 | 31.5702 | 28.979 | 20.4262 | 0.86764 | 5.1561 | 30 | 18.2885
6846.4 | 6.6282 | 4.9196 | 31.8427 | 29.7625 | 24.8569 | 6.116 | 0.9017 | 1.8197 | 30 | 0
6846.6 | 6.6106 | 4.8977 | 31.5702 | 31.2977 | 28.9109 | 11.8052 | 0.86764 | 4.8249 | 30 | 14.6946
6846.8 | 6.6282 | 4.8977 | 31.6724 | 31.5361 | 32.5581 | 22.0975 | 0.9017 | 4.9539 | 30 | 17.4709
6847 | 6.6106 | 4.9196 | 32.5581 | 33.4098 | 31.9109 | 16.0656 | 0.86764 | 5.0975 | 30 | 38.7867
6847.2 | 6.5754 | 4.8977 | 33.4098 | 33.2054 | 31.6724 | 10.8172 | 0.9017 | 5.2015 | 30 | 36.6686
6847.4 | 6.593 | 4.832 | 32.6944 | 29.6263 | 25.4701 | 5.6732 | 0.86764 | 5.2675 | 30 | 0
6847.6 | 6.6106 | 4.832 | 31.979 | 28.6724 | 23.5965 | 3.3886 | 0.9017 | 2.1143 | 30 | 0
6847.8 | 6.6545 | 4.8977 | 31.2977 | 32.1153 | 30.6504 | 5.3325 | 0.86764 | 3.8535 | 30 | 23.9255
6848 | 6.6545 | 4.8977 | 31.3658 | 31.3658 | 31.8087 | 23.4261 | 0.86764 | 4.9275 | 30 | 15.5574
6848.2 | 6.6282 | 4.9196 | 32.5581 | 32.5581 | 30.1032 | 14.7711 | 0.9017 | 5.1663 | 30 | 29.1445
6848.4 | 6.6106 | 4.8977 | 33.0351 | 32.5922 | 29.5241 | 8.8414 | 0.86764 | 5.1854 | 30 | 29.6779
6848.6 | 6.6106 | 4.9196 | 32.7966 | 32.1834 | 29.3878 | 3.0479 | 0.9017 | 5.2425 | 30 | 25.1968
6848.8 | 6.6194 | 4.8977 | 31.6043 | 29.4559 | 25.2317 | 2.4688 | 0.9017 | 5.1355 | 30 | 0
6849 | 6.6369 | 4.8977 | 31.6383 | 32.1493 | 29.1153 | 3.5248 | 0.9017 | 5.0857 | 30 | 24.3352
6849.2 | 6.6545 | 4.8977 | 30.9229 | 31.0592 | 25.2317 | 18.9954 | 0.86764 | 5.0931 | 30 | 12.1074
6849.4 | 6.6369 | 4.9196 | 31.8768 | 31.7065 | 29.2175 | 14.5667 | 0.9017 | 5.1736 | 30 | 19.502
6849.6 | 6.6194 | 4.8977 | 31.8087 | 31.6043 | 27.4119 | 11.8052 | 0.86764 | 5.2044 | 30 | 18.4426
6849.8 | 6.6106 | 4.9196 | 31.6724 | 31.6043 | 29.1834 | 12.0436 | 0.9017 | 5.2704 | 30 | 18.5379
6850 | 6.6194 | 4.8977 | 31.7746 | 32.1153 | 31.2636 | 13.17 | 0.86764 | 5.2454 | 30 | 24.4172
6850.2 | 6.6194 | 4.8977 | 32.0471 | 31.6724 | 30.7867 | 11.7711 | 0.9017 | 5.2396 | 30 | 19.5237
6850.4 | 6.6194 | 4.9196 | 31.8768 | 29.6944 | 27.7526 | 3.7974 | 0.9017 | 5.181 | 30 | 0
6850.6 | 6.6194 | 4.8977 | 31.6043 | 31.1955 | 27.4801 | 5.9457 | 0.9017 | 4.1627 | 30 | 13.5353
6850.8 | 6.6545 | 4.9196 | 31.5021 | 31.2636 | 33.0691 | 20.9031 | 0.9017 | 5.1854 | 30 | 14.3747
6851 | 6.6282 | 4.9196 | 32.1153 | 32.7966 | 32.49 | 20.2899 | 0.86764 | 5.2454 | 30 | 31.8158
6851.2 | 6.6106 | 4.8977 | 32.5241 | 32.2856 | 29.49 | 15.6909 | 0.9017 | 5.1326 | 30 | 26.188
6851.4 | 6.593 | 4.9196 | 33.6483 | 33.6142 | 30.7185 | 10.9535 | 0.9017 | 5.2719 | 30 | 41.373
6851.6 | 6.6018 | 4.8977 | 32.6603 | 31.8427 | 29.6263 | 14.192 | 0.9017 | 5.1341 | 30 | 21.5127
6851.8 | 6.6194 | 4.8977 | 34.0911 | 32.9669 | 29.2856 | 4.3105 | 0.86764 | 5.1473 | 30 | 34.3555
6852 | 6.6106 | 4.9196 | 30.6504 | 28.0933 | 24.3119 | 3.0479 | 0.9017 | 3.9795 | 30 | 0
6852.2 | 6.6282 | 4.9196 | 31.9449 | 32.2515 | 30.7867 | 14.9414 | 0.9017 | 3.7964 | 30 | 25.4524
6852.4 | 6.6369 | 4.9196 | 31.8768 | 32.3537 | 31.5361 | 17.9734 | 0.86764 | 5.2366 | 30 | 26.7474
6852.6 | 6.6282 | 4.8977 | 32.3197 | 32.6944 | 28.4339 | 4.4468 | 0.9017 | 5.1736 | 30 | 30.7359
6852.8 | 6.6282 | 4.8977 | 31.9109 | 32.2175 | 25.2657 | 2.5028 | 0.9017 | 5.2322 | 30 | 25.4888
6853 | 6.6282 | 4.9196 | 31.7746 | 29.0812 | 30.0691 | 10.8513 | 0.9017 | 4.6828 | 30 | 0
6853.2 | 6.6545 | 4.9196 | 31.2977 | 31.3658 | 31.0592 | 19.1316 | 0.86764 | 3.8813 | 30 | 15.4466
6853.4 | 6.6369 | 4.9196 | 31.5021 | 31.3999 | 27.9229 | 12.7952 | 0.86764 | 1.7655 | 30 | 15.9116
6853.6 | 6.6106 | 4.9196 | 31.6724 | 31.979 | 29.2175 | 13.681 | 0.86764 | 5.1824 | 30 | 22.5538
6853.8 | 6.6018 | 4.9196 | 32.2175 | 31.8427 | 29.49 | 5.8094 | 0.86764 | 5.1487 | 30 | 21.1247
6854 | 6.6106 | 4.9196 | 31.4339 | 27.2416 | 24.5844 | 2.7413 | 0.9017 | 5.2293 | 30 | 0
6854.2 | 6.6369 | 4.8977 | 31.3999 | 31.1273 | 30.9911 | 2.7754 | 0.9017 | 5.1561 | 30 | 12.6917
6854.4 | 6.6545 | 4.9196 | 30.9911 | 30.957 | 27.7867 | 6.2523 | 0.9017 | 3.3172 | 30 | 10.8273
6854.6 | 6.6633 | 4.8977 | 30.957 | 30.7867 | 33.5461 | 24.2097 | 0.9017 | 3.052 | 30 | 8.9533
6854.8 | 6.6194 | 4.9196 | 31.7405 | 31.7065 | 29.1493 | 13.5788 | 0.9017 | 4.9056 | 30 | 19.4189
6855 | 6.593 | 4.9196 | 33.1713 | 32.8647 | 28.5021 | 9.3864 | 0.9017 | 2.2314 | 30 | 32.6398
6855.2 | 6.6018 | 4.8977 | 32.8988 | 32.0131 | 29.7966 | 10.0337 | 0.9017 | 5.0755 | 30 | 23.1573
6855.4 | 6.6106 | 4.8977 | 32.7966 | 33.6823 | 32.5922 | 15.0096 | 0.9017 | 4.7854 | 30 | 42.185
6855.6 | 6.6106 | 4.8977 | 32.8647 | 31.8427 | 29.5581 | 7.6831 | 0.9017 | 5.1458 | 30 | 21.5576
6855.8 | 6.593 | 4.832 | 31.8087 | 28.2295 | 26.1174 | 10.17 | 0.9017 | 4.1803 | 30 | 0
6856 | 6.6106 | 4.8539 | 32.1153 | 32.5241 | 32.49 | 7.7512 | 0.9017 | 5.2264 | 30 | 28.5428
6856.2 | 6.6369 | 4.9196 | 31.6383 | 31.8768 | 26.7987 | 17.0876 | 0.9017 | 5.2249 | 30 | 21.3562
6856.4 | 6.6369 | 4.8977 | 31.5361 | 31.1614 | 29.3878 | 18.1778 | 0.9017 | 4.7297 | 30 | 13.3602
6856.6 | 6.6194 | 4.9196 | 31.8768 | 31.468 | 29.0131 | 5.1281 | 0.86764 | 5.222 | 30 | 16.901
6856.8 | 6.6106 | 4.8977 | 31.6724 | 29.1153 | 27.0372 | 3.5589 | 0.86764 | 5.2631 | 30 | 0
6857 | 6.6282 | 4.9196 | 31.3317 | 31.1955 | 32.0471 | 6.8996 | 0.93577 | 2.9025 | 30 | 13.5178
6857.2 | 6.6545 | 4.9196 | 30.9229 | 32.0131 | 34.7043 | 23.7327 | 0.86764 | 4.8659 | 30 | 22.8497
6857.4 | 6.6282 | 4.8977 | 32.6263 | 33.1032 | 31.9449 | 16.6107 | 0.9017 | 3.014 | 30 | 35.3239
6857.6 | 6.593 | 4.9196 | 33.2395 | 33.0351 | 27.0031 | 10.4766 | 0.9017 | 5.219 | 30 | 34.7229
6857.8 | 6.6018 | 4.8977 | 33.1373 | 32.2175 | 28.7065 | 11.1579 | 0.9017 | 5.266 | 30 | 25.637
6858 | 6.6194 | 4.832 | 33.1032 | 31.468 | 26.3899 | 5.605 | 0.86764 | 5.1751 | 30 | 17.2743
6858.2 | 6.6194 | 4.832 | 30.0351 | 28.1955 | 23.5283 | 3.0138 | 0.86764 | 4.2286 | 30 | 0
6858.4 | 6.6369 | 4.8977 | 30.8889 | 31.2977 | 28.468 | 17.258 | 0.9017 | 2.4718 | 30 | 14.6491
6858.6 | 6.6282 | 4.8977 | 31.6043 | 31.2295 | 31.7746 | 19.2338 | 0.9017 | 5.1546 | 30 | 13.9524
6858.8 | 6.6194 | 4.8977 | 32.3197 | 32.1834 | 29.7625 | 12.0436 | 0.86764 | 5.2029 | 30 | 24.831
6859 | 6.6018 | 4.9196 | 33.2395 | 34.2274 | 30.446 | 10.8513 | 0.86764 | 4.7517 | 30 | 48.113
6859.2 | 6.6106 | 4.8539 | 32.9669 | 32.1834 | 27.7185 | 4.7534 | 0.9017 | 5.2602 | 30 | 25.2025
6859.4 | 6.6106 | 4.832 | 30.6504 | 29.8307 | 27.2416 | 2.8776 | 0.9017 | 5.2015 | 30 | 0
6859.6 | 6.6282 | 4.8977 | 31.6043 | 29.4219 | 29.5241 | 3.0138 | 0.86764 | 1.7846 | 30 | 0
6859.8 | 6.6369 | 4.8977 | 31.3658 | 31.8768 | 33.6483 | 22.4041 | 0.9017 | 2.4029 | 30 | 21.2452
6860 | 6.6282 | 4.8977 | 32.3537 | 32.8988 | 32.8988 | 18.5866 | 0.83357 | 2.8205 | 30 | 32.9328
6860.2 | 6.5842 | 4.9196 | 32.9329 | 32.0131 | 27.7867 | 10.5106 | 0.9017 | 5.1546 | 30 | 23.0664
6860.4 | 6.593 | 4.832 | 33.6142 | 32.3878 | 32.3878 | 12.3843 | 0.86764 | 5.219 | 30 | 27.4284
6860.6 | 6.6194 | 4.832 | 33.1032 | 32.6944 | 30.3779 | 11.4304 | 0.9017 | 3.8096 | 30 | 31.0402
6860.8 | 6.6194 | 4.8539 | 32.4219 | 32.4219 | 29.1153 | 10.2722 | 0.9017 | 5.2602 | 30 | 28.1081
6861 | 6.6106 | 4.832 | 32.3197 | 31.1614 | 29.1153 | 3.8996 | 0.9017 | 5.1531 | 30 | 13.9681
6861.2 | 6.6106 | 4.8977 | 32.2175 | 32.9329 | 28.0592 | 2.0259 | 0.86764 | 5.1663 | 30 | 34.1043
6861.4 | 6.6545 | 4.8977 | 31.7746 | 31.7065 | 28.2636 | 17.8371 | 0.86764 | 3.5399 | 30 | 20.3811
6861.6 | 6.6545 | 4.9196 | 31.7065 | 31.2295 | 29.6603 | 17.5305 | 0.9017 | 5.0257 | 30 | 15.0768
6861.8 | 6.6282 | 4.8977 | 31.7405 | 32.49 | 28.468 | 9.6249 | 0.86764 | 5.2264 | 30 | 29.4294
6862 | 6.6194 | 4.9196 | 31.8768 | 31.2295 | 28.979 | 3.3204 | 0.9017 | 5.1224 | 30 | 15.2923
6862.2 | 6.6194 | 4.9196 | 31.6043 | 31.0933 | 27.4801 | 2.9798 | 0.93577 | 3.792 | 30 | 13.8198
6862.4 | 6.6545 | 4.8977 | 31.3658 | 31.1614 | 31.8768 | 21.4141 | 0.9017 | 4.5715 | 30 | 14.656
6862.6 | 6.6369 | 4.9196 | 32.1153 | 33.512 | 31.5361 | 22.0635 | 0.9017 | 5.1531 | 30 | 41.3525
6862.8 | 6.6106 | 4.8977 | 33.0691 | 32.7285 | 29.2175 | 13.2722 | 0.9017 | 5.1502 | 30 | 32.6776
6863 | 6.593 | 4.9196 | 33.1373 | 33.512 | 29.3878 | 11.4304 | 0.9017 | 4.7414 | 30 | 41.7124
6863.2 | 6.6106 | 4.8977 | 32.8307 | 32.49 | 30.3779 | 14.0216 | 0.86764 | 5.1722 | 30 | 30.3377
6863.4 | 6.6194 | 4.832 | 33.4098 | 32.7966 | 30.1373 | 8.8414 | 0.86764 | 5.2587 | 30 | 33.9554
6863.6 | 6.6106 | 4.832 | 31.5702 | 28.7746 | 24.4481 | 2.6732 | 0.93577 | 5.1399 | 30 | 0
6863.8 | 6.6018 | 4.8539 | 31.9109 | 31.5361 | 29.9669 | 4.9578 | 0.86764 | 4.4688 | 30 | 17.3674
6864 | 6.6369 | 4.8977 | 31.6724 | 31.5361 | 32.1493 | 15.8953 | 0.86764 | 3.1575 | 30 | 17.46
6864.2 | 6.6369 | 4.8977 | 31.6724 | 31.5021 | 27.8889 | 12.6909 | 0.9017 | 3.9971 | 30 | 17.1595
6864.4 | 6.6194 | 4.8977 | 31.7065 | 30.8548 | 28.2295 | 12.7952 | 0.86764 | 5.1458 | 30 | 9.9137
6864.6 | 6.6106 | 4.8977 | 31.8768 | 32.6263 | 31.0251 | 4.7534 | 0.86764 | 5.2044 | 30 | 30.0321
6864.8 | 6.6106 | 4.9196 | 31.8427 | 29.4559 | 29.1493 | 4.549 | 0.86764 | 4.5495 | 30 | 0
6865 | 6.6282 | 4.8977 | 31.5021 | 31.2977 | 30.446 | 24.3119 | 0.86764 | 5.1458 | 30 | 14.686
6865.2 | 6.6282 | 4.9196 | 32.7625 | 33.6823 | 33.3757 | 21.2438 | 0.9017 | 4.8366 | 30 | 41.7741
6865.4 | 6.593 | 4.8977 | 33.6823 | 33.5801 | 30.001 | 14.4986 | 0.9017 | 5.2439 | 30 | 40.8297
6865.6 | 6.593 | 4.9196 | 33.4779 | 31.9109 | 25.9471 | 7.6831 | 0.86764 | 5.2176 | 30 | 22.1261
6865.8 | 6.6018 | 4.832 | 31.6383 | 32.5581 | 32.3537 | 13.9194 | 0.9017 | 5.1414 | 30 | 29.5716
6866 | 6.6194 | 4.832 | 32.5581 | 32.7285 | 31.0251 | 13.7491 | 0.9017 | 5.1531 | 30 | 31.6473
6866.2 | 6.6106 | 4.8977 | 32.5241 | 31.1614 | 27.6504 | 3.8655 | 0.86764 | 5.1824 | 30 | 14.0521
6866.4 | 6.6106 | 4.8977 | 32.3537 | 32.4219 | 28.0251 | 2.3666 | 0.86764 | 5.222 | 30 | 28.3992
6866.6 | 6.6282 | 4.8977 | 31.9449 | 31.8087 | 28.3317 | 12.248 | 0.9017 | 4.0645 | 30 | 21.5926
6866.8 | 6.6545 | 4.9196 | 31.6724 | 33.2054 | 31.1955 | 14.0557 | 0.86764 | 2.5333 | 30 | 37.5217
6867 | 6.6282 | 4.9196 | 31.9109 | 31.8768 | 30.5141 | 11.1579 | 0.86764 | 5.2675 | 30 | 22.6551
6867.2 | 6.6018 | 4.8977 | 31.6724 | 30.6163 | 28.6043 | 3.593 | 0.9017 | 5.0433 | 30 | 8.4844
6867.4 | 6.6106 | 4.8977 | 31.5361 | 27.9911 | 27.8548 | 14.4986 | 0.86764 | 5.1473 | 30 | 0
6867.6 | 6.6282 | 4.9196 | 31.5702 | 31.3658 | 32.3197 | 23.3239 | 0.86764 | 2.4791 | 30 | 15.415
6867.8 | 6.6194 | 4.8977 | 32.5241 | 34.6703 | 31.8768 | 19.2338 | 0.86764 | 5.1531 | 30 | 52.9303
6868 | 6.593 | 4.8977 | 33.4779 | 33.1032 | 31.1614 | 13.204 | 0.9017 | 5.1751 | 30 | 35.4477
6868.2 | 6.5842 | 4.8758 | 33.4439 | 32.8307 | 30.4119 | 13.7491 | 0.86764 | 5.2176 | 30 | 32.54
6868.4 | 6.6106 | 4.832 | 33.6142 | 32.7285 | 30.2054 | 16.3041 | 0.9017 | 5.1722 | 30 | 31.5462
6868.6 | 6.6018 | 4.832 | 33.9549 | 33.7164 | 31.1614 | 12.6228 | 0.9017 | 5.118 | 30 | 42.8966
6868.8 | 6.6018 | 4.832 | 33.2735 | 32.2175 | 28.6043 | 5.7754 | 0.9017 | 5.1487 | 30 | 26.1306
6869 | 6.6018 | 4.832 | 31.4339 | 30.2054 | 26.0152 | 2.4688 | 0.86764 | 5.1385 | 30 | 3.4652
6869.2 | 6.6282 | 4.832 | 32.3197 | 32.2175 | 28.1614 | 2.8094 | 0.86764 | 5.1956 | 30 | 26.271
6869.4 | 6.6633 | 4.832 | 32.2175 | 30.3438 | 25.6405 | 16.4744 | 0.9017 | 3.5912 | 30 | 5.1728
6869.6 | 6.6545 | 4.9196 | 31.9109 | 31.3658 | 30.1373 | 13.9535 | 0.9017 | 4.7546 | 30 | 16.7709
6869.8 | 6.6106 | 4.9196 | 32.0812 | 32.4219 | 30.8548 | 14.703 | 0.86764 | 5.2308 | 30 | 28.8142
6870 | 6.6106 | 4.9196 | 32.6263 | 32.2856 | 32.1153 | 14.6348 | 0.9017 | 5.2425 | 30 | 27.4142
6870.2 | 6.6018 | 4.9196 | 33.1373 | 32.7966 | 28.979 | 5.9798 | 0.93577 | 5.1385 | 30 | 33.3321
6870.4 | 6.6106 | 4.8977 | 31.9449 | 30.7867 | 26.0833 | 9.0458 | 0.86764 | 2.378 | 30 | 10.7237
6870.6 | 6.6282 | 4.9196 | 31.9449 | 31.9449 | 32.6263 | 17.5305 | 0.9017 | 5.2733 | 30 | 23.8912
6870.8 | 6.6106 | 4.9196 | 32.4219 | 32.1834 | 31.8087 | 13.2381 | 0.9017 | 5.2982 | 30 | 26.7055
6871 | 6.593 | 4.8977 | 32.5581 | 31.7746 | 30.2054 | 11.0557 | 0.9017 | 5.2396 | 30 | 22.2007
6871.2 | 6.6106 | 4.9196 | 32.5241 | 32.1493 | 25.2317 | 4.1061 | 0.9017 | 5.0887 | 30 | 26.5495
6871.4 | 6.6282 | 4.8977 | 32.5241 | 29.9329 | 27.7526 | 2.7072 | 0.9017 | 5.2059 | 30 | 1.5635
6871.6 | 6.6545 | 4.8977 | 32.0131 | 31.9449 | 30.1373 | 5.2644 | 0.86764 | 2.567 | 30 | 24.3545
6871.8 | 6.6545 | 4.8977 | 31.6724 | 31.6043 | 31.8427 | 18.7569 | 0.86764 | 2.8059 | 30 | 20.6073
6872 | 6.6282 | 4.8977 | 32.1153 | 31.6383 | 30.6504 | 14.226 | 0.9017 | 4.9451 | 30 | 21.0862
6872.2 | 6.6106 | 4.8977 | 32.2175 | 31.9449 | 29.49 | 11.4986 | 0.9017 | 4.9334 | 30 | 24.6546
6872.4 | 6.6194 | 4.9196 | 32.0471 | 30.957 | 27.6163 | 11.6008 | 0.86764 | 3.7949 | 30 | 13.575
6872.6 | 6.6545 | 4.9196 | 32.0812 | 31.6043 | 29.5922 | 16.1338 | 0.86764 | 5.1707 | 30 | 20.9634
6872.8 | 6.6545 | 4.8977 | 32.2175 | 32.1493 | 30.1713 | 13.3062 | 0.93577 | 5.222 | 30 | 27.2314
6873 | 6.6106 | 4.9196 | 32.2175 | 31.1955 | 27.446 | 5.6391 | 0.9017 | 5.2425 | 30 | 16.5496
6873.2 | 6.6194 | 4.8977 | 32.0471 | 31.9449 | 30.1373 | 17.3261 | 0.9017 | 3.2732 | 30 | 25.11
6873.4 | 6.6545 | 4.8977 | 32.1493 | 33.7845 | 31.5021 | 16.6448 | 0.86764 | 4.9026 | 30 | 46.0652
6873.6 | 6.6282 | 4.8977 | 32.6944 | 32.1493 | 28.6043 | 8.2282 | 0.9017 | 5.1854 | 30 | 27.7568
6873.8 | 6.6018 | 4.8977 | 31.6043 | 29.1493 | 24.2778 | 3.6611 | 0.86764 | 5.2264 | 30 | 0
6874 | 6.6369 | 4.9196 | 32.0812 | 31.8087 | 27.5482 | 7.3424 | 0.86764 | 5.1341 | 30 | 20.4658
6874.2 | 6.6897 | 4.9196 | 31.8087 | 31.8768 | 32.3197 | 16.27 | 0.86764 | 5.222 | 30 | 21.343
6874.4 | 6.6545 | 4.8977 | 31.7746 | 30.3779 | 24.1415 | 1.7193 | 0.9017 | 4.5744 | 30 | 4.4701
6874.6 | 6.6369 | 4.9196 | 31.2636 | 30.6504 | 26.6965 | 14.9414 | 0.9017 | 3.1443 | 30 | 7.5795
6874.8 | 6.6809 | 4.8977 | 32.1493 | 31.8087 | 31.7405 | 21.2438 | 0.9017 | 5.2514 | 30 | 20.7391
6875 | 6.6897 | 4.9196 | 32.8307 | 32.49 | 31.9449 | 15.214 | 0.86764 | 5.1385 | 30 | 28.5627
6875.2 | 6.6633 | 4.9196 | 33.4439 | 32.8988 | 31.0592 | 6.593 | 0.86764 | 5.2146 | 30 | 33.3383
6875.4 | 6.6545 | 4.8539 | 32.3537 | 29.7625 | 25.3339 | 6.1842 | 0.9017 | 5.2132 | 30 | 0
6875.6 | 6.6721 | 4.8977 | 30.6504 | 35.3175 | 33.7845 | 14.1579 | 0.9017 | 4.5187 | 30 | 60.2361
6875.8 | 6.6897 | 4.8977 | 32.8988 | 33.1032 | 33.1713 | 21.0394 | 0.86764 | 5.2264 | 30 | 35.4581
6876 | 6.6897 | 4.8977 | 34.1593 | 33.8867 | 32.7966 | 10.2381 | 0.86764 | 5.2264 | 30 | 44.5136
6876.2 | 6.6897 | 4.832 | 33.7845 | 31.6724 | 29.9669 | 3.4567 | 0.9017 | 5.1458 | 30 | 19.6543
6876.4 | 6.7073 | 4.8539 | 30.957 | 29.5922 | 26.7987 | 9.9996 | 0.86764 | 4.123 | 30 | 0
6876.6 | 6.7518 | 4.8539 | 32.5241 | 32.3878 | 32.7625 | 15.4184 | 0.86764 | 4.5788 | 30 | 27.0396
6876.8 | 6.7518 | 4.832 | 32.5581 | 33.3417 | 32.0131 | 5.2303 | 0.86764 | 5.1473 | 30 | 37.9843
6877 | 6.7336 | 4.8977 | 32.3537 | 30.9229 | 25.0273 | 12.5206 | 0.86764 | 2.2799 | 30 | 10.7762
6877.2 | 6.7424 | 4.8977 | 32.0131 | 31.7746 | 31.3317 | 11.226 | 0.9017 | 5.1854 | 30 | 20.4781
6877.4 | 6.6985 | 4.9196 | 31.4339 | 30.2054 | 28.6383 | 13.17 | 0.9017 | 2.1216 | 30 | 2.8036
6877.6 | 6.7518 | 4.9196 | 31.9449 | 30.5482 | 28.6043 | 18.0074 | 0.86764 | 5.1106 | 30 | 6.6992
6877.8 | 6.6633 | 4.9196 | 32.6603 | 32.5581 | 31.3658 | 18.4844 | 0.9017 | 5.2146 | 30 | 29.501
6878 | 6.716 | 4.8977 | 33.7845 | 33.8867 | 32.7285 | 13.17 | 0.9017 | 5.1253 | 30 | 44.7009
6878.2 | 6.7336 | 4.8539 | 33.8527 | 32.8647 | 31.0251 | 6.116 | 0.9017 | 5.2146 | 30 | 33.3479
6878.4 | 6.6985 | 4.8539 | 31.8427 | 30.1713 | 26.9691 | 4.7193 | 0.9017 | 4.9041 | 30 | 3.0009
6878.6 | 6.716 | 4.832 | 32.3878 | 32.9329 | 32.9329 | 18.1778 | 0.9017 | 5.2953 | 30 | 34.2957
6878.8 | 6.7605 | 4.832 | 33.0691 | 34.1593 | 35.045 | 22.9151 | 0.9017 | 5.1399 | 30 | 48.3595
6879 | 6.7518 | 4.832 | 35.1472 | 34.534 | 33.9889 | 12.0777 | 0.9017 | 5.1414 | 30 | 52.8459
6879.2 | 6.7073 | 4.832 | 33.6823 | 31.8427 | 26.2537 | 4.9578 | 0.9017 | 5.1956 | 30 | 22.623
6879.4 | 6.716 | 4.832 | 32.9329 | 31.7065 | 25.3339 | 5.2984 | 0.86764 | 4.2857 | 30 | 21.184
6879.6 | 6.7781 | 4.832 | 32.1493 | 32.0471 | 31.7065 | 13.8854 | 0.9017 | 5.2483 | 30 | 25.1423
6879.8 | 6.7693 | 4.8539 | 32.7285 | 32.5581 | 29.4559 | 3.7633 | 0.9017 | 3.959 | 30 | 31.05
6880 | 6.7605 | 4.9196 | 32.3197 | 31.7065 | 30.0351 | 13.4425 | 0.86764 | 3.7993 | 30 | 21.5528
6880.2 | 6.7605 | 4.8977 | 32.3537 | 32.5241 | 30.7526 | 16.8492 | 0.9017 | 5.1707 | 30 | 30.9112
6880.4 | 6.7605 | 4.9196 | 32.4219 | 31.979 | 28.7746 | 3.6611 | 0.9017 | 5.1692 | 30 | 24.8825
6880.6 | 6.7781 | 4.9196 | 32.1493 | 29.3197 | 29.0471 | 9.5568 | 0.86764 | 2.1187 | 30 | 0
6880.8 | 6.7781 | 4.8977 | 31.979 | 31.7746 | 30.3438 | 19.7789 | 0.86764 | 5.1736 | 30 | 20.0849
6881 | 6.7693 | 4.8758 | 32.6263 | 32.1493 | 32.0471 | 3.3204 | 0.86764 | 5.241 | 30 | 24.432
6881.2 | 6.7693 | 4.8977 | 32.1493 | 31.8087 | 28.3658 | 13.3744 | 0.86764 | 4.0425 | 30 | 20.6965
6881.4 | 6.7693 | 4.9196 | 31.979 | 31.8768 | 30.2054 | 19.7108 | 0.86764 | 5.2498 | 30 | 21.5732
6881.6 | 6.7869 | 4.9196 | 32.3878 | 31.6724 | 27.3438 | 3.6952 | 0.9017 | 3.9971 | 30 | 19.3679
6881.8 | 6.8045 | 4.8977 | 32.1153 | 31.8427 | 30.8207 | 16.0316 | 0.9017 | 5.2675 | 30 | 21.4281
6882 | 6.8133 | 4.8977 | 32.2515 | 32.0471 | 31.9449 | 13.9194 | 0.86764 | 5.137 | 30 | 23.8534
6882.2 | 6.7781 | 4.9196 | 32.4219 | 32.2175 | 29.8647 | 4.2083 | 0.9017 | 5.2146 | 30 | 25.9017
6882.4 | 6.7781 | 4.8977 | 31.8427 | 32.0131 | 29.4559 | 6.082 | 0.86764 | 4.8161 | 30 | 23.7145
6882.6 | 6.7869 | 4.8977 | 31.8427 | 31.2636 | 31.8427 | 17.1558 | 0.9017 | 5.096 | 30 | 15.3405
6882.8 | 6.8045 | 4.8977 | 31.9109 | 31.7065 | 30.1032 | 9.9315 | 0.9017 | 4.8807 | 30 | 20.431
6883 | 6.7781 | 4.9196 | 31.6724 | 31.3999 | 29.6944 | 12.6228 | 0.86764 | 5.1766 | 30 | 17.0564
6883.2 | 6.7781 | 4.8977 | 31.8087 | 32.8647 | 30.2416 | 15.9975 | 0.86764 | 5.2146 | 30 | 33.7329
6883.4 | 6.7781 | 4.9196 | 32.1493 | 31.8427 | 30.4119 | 4.2083 | 0.93577 | 5.288 | 30 | 22.3207
6883.6 | 6.7781 | 4.8977 | 31.6383 | 31.2295 | 27.7867 | 2.4688 | 0.9017 | 5.1985 | 30 | 15.4806
6883.8 | 6.8133 | 4.8977 | 31.3999 | 31.2977 | 27.5482 | 5.5369 | 0.9017 | 5.181 | 30 | 16.3237
6884 | 6.8309 | 4.9196 | 30.8548 | 29.9329 | 29.3197 | 21.0053 | 0.86764 | 5.2117 | 30 | 0.93718
6884.2 | 6.8133 | 4.8977 | 31.1614 | 32.5241 | 32.1834 | 21.2438 | 0.9017 | 4.2696 | 30 | 30.2889
6884.4 | 6.7693 | 4.8977 | 31.5702 | 31.9449 | 29.1493 | 11.737 | 0.9017 | 5.2558 | 30 | 23.8742
6884.6 | 6.7693 | 4.9196 | 32.1493 | 31.6383 | 27.3779 | 14.0898 | 0.9017 | 3.3128 | 30 | 20.5145
6884.8 | 6.7336 | 4.8977 | 32.1153 | 32.6944 | 30.0691 | 13.4425 | 0.9017 | 1.6352 | 30 | 32.5723
6885 | 6.8133 | 4.8977 | 31.8427 | 30.5141 | 29.6603 | 12.6568 | 0.86764 | 5.1766 | 30 | 8.0287
6885.2 | 6.7248 | 4.8977 | 31.5021 | 30.5141 | 29.4219 | 4.3446 | 0.9017 | 5.1663 | 30 | 8.0584
6885.4 | 6.7869 | 4.8977 | 31.6724 | 31.6383 | 24.6866 | 15.725 | 0.9017 | 4.7224 | 30 | 20.8242
6885.6 | 6.8221 | 4.8977 | 31.2977 | 31.1614 | 30.6504 | 20.2218 | 0.86764 | 5.0184 | 30 | 15.5159
6885.8 | 6.8133 | 4.8977 | 31.3317 | 31.1955 | 29.8647 | 16.9854 | 0.86764 | 5.1224 | 30 | 15.9692
6886 | 6.7869 | 4.9196 | 32.1834 | 31.5021 | 30.1713 | 13.3744 | 0.86764 | 5.2498 | 30 | 19.5119
6886.2 | 6.7605 | 4.8977 | 31.6043 | 28.2295 | 25.8108 | 3.1842 | 0.86764 | 2.8161 | 30 | 0
6886.4 | 6.7693 | 4.8977 | 31.2636 | 31.0592 | 31.5361 | 16.7129 | 0.86764 | 5.1897 | 30 | 11.9484
6886.6 | 6.7869 | 4.9196 | 31.5361 | 31.3999 | 32.1493 | 24.0053 | 0.9017 | 5.2719 | 30 | 15.8706
6886.8 | 6.7605 | 4.8977 | 32.7625 | 33.5461 | 31.8087 | 18.3481 | 0.9017 | 5.1487 | 30 | 40.2638
6887 | 6.7248 | 4.9196 | 33.2054 | 32.7625 | 30.8548 | 8.0238 | 0.86764 | 5.1751 | 30 | 31.5918
6887.2 | 6.716 | 4.832 | 31.0592 | 29.6263 | 27.0031 | 5.3666 | 0.9017 | 5.0462 | 30 | 0
6887.4 | 6.7336 | 4.832 | 31.8427 | 33.0691 | 32.5922 | 17.292 | 0.86764 | 4.3927 | 30 | 34.7594
6887.6 | 6.7518 | 4.832 | 32.6263 | 32.9329 | 31.979 | 23.2899 | 0.93577 | 5.1956 | 30 | 33.3935
6887.8 | 6.716 | 4.9196 | 32.5241 | 30.957 | 24.0053 | 3.082 | 0.9017 | 5.2088 | 30 | 11.1789
6888 | 6.6721 | 4.8977 | 32.1493 | 29.8307 | 24.3119 | 3.8314 | 0.93577 | 5.2631 | 30 | 0
6888.2 | 6.7248 | 4.9196 | 31.6383 | 31.3999 | 25.5723 | 15.5887 | 0.9017 | 1.4695 | 30 | 15.8542
6888.4 | 6.6809 | 4.9196 | 31.7065 | 31.3999 | 33.2054 | 20.8009 | 0.9017 | 4.4029 | 30 | 15.9353
6888.6 | 6.6897 | 4.9196 | 33.1373 | 33.2054 | 32.3878 | 12.4524 | 0.86764 | 4.9495 | 30 | 36.4713
6888.8 | 6.6985 | 4.8977 | 32.9329 | 32.5922 | 31.0251 | 9.7612 | 0.9017 | 5.1854 | 30 | 29.7101
6889 | 6.6282 | 4.8977 | 33.4098 | 33.2054 | 31.0592 | 10.2381 | 0.86764 | 5.2278 | 30 | 36.8089
6889.2 | 6.6633 | 4.832 | 32.5922 | 29.6603 | 27.0031 | 3.1501 | 0.86764 | 5.2616 | 30 | 0
6889.4 | 6.6985 | 4.832 | 32.1153 | 33.3417 | 27.8207 | 3.2182 | 0.86764 | 5.1473 | 30 | 37.8479
6889.6 | 6.716 | 4.832 | 31.9109 | 31.6724 | 25.8789 | 14.192 | 0.9017 | 5.1385 | 30 | 19.1305
6889.8 | 6.6545 | 4.8977 | 32.3537 | 32.1493 | 32.7966 | 19.0635 | 0.86764 | 2.545 | 30 | 24.6305
6890 | 6.6633 | 4.8977 | 33.1713 | 33.0351 | 31.2295 | 10.17 | 0.86764 | 5.1341 | 30 | 34.7903
6890.2 | 6.6721 | 4.8977 | 32.49 | 31.5021 | 28.2636 | 7.138 | 0.86764 | 5.1634 | 30 | 17.5982
6890.4 | 6.6809 | 4.832 | 32.0471 | 31.9109 | 28.7405 | 3.6952 | 0.9017 | 5.1106 | 30 | 22.3165
6890.6 | 6.6985 | 4.8539 | 31.5361 | 30.8207 | 28.1614 | 2.4688 | 0.86764 | 5.2366 | 30 | 10.0772
6890.8 | 6.6985 | 4.8977 | 31.7746 | 31.6724 | 28.9109 | 15.0436 | 0.9017 | 2.2608 | 30 | 19.7732
6891 | 6.6545 | 4.8977 | 31.5361 | 31.3658 | 31.3658 | 20.1196 | 0.9017 | 5.2044 | 30 | 16.3967
6891.2 | 6.6369 | 4.8977 | 31.9109 | 31.7746 | 30.3097 | 12.5206 | 0.86764 | 5.1194 | 30 | 21.1075
6891.4 | 6.6721 | 4.8977 | 32.7625 | 32.4219 | 31.2977 | 13.0678 | 0.86764 | 5.2059 | 30 | 28.5427
6891.6 | 6.6545 | 4.8977 | 32.7966 | 32.4219 | 31.1273 | 13.5447 | 0.86764 | 5.1985 | 30 | 28.683
6891.8 | 6.6721 | 4.8539 | 33.4439 | 32.3197 | 28.5361 | 3.9677 | 0.9017 | 5.137 | 30 | 27.6655
6892 | 6.6809 | 4.9196 | 30.5141 | 30.2416 | 30.3438 | 12.7952 | 0.86764 | 4.9978 | 30 | 4.2576
6892.2 | 6.6897 | 4.9196 | 32.2515 | 31.468 | 30.9911 | 16.4063 | 0.9017 | 2.4996 | 30 | 18.1654
6892.4 | 6.6897 | 4.8977 | 32.2856 | 32.0471 | 31.1955 | 7.5468 | 0.9017 | 5.1546 | 30 | 24.8115
6892.6 | 6.6809 | 4.8539 | 32.0131 | 29.8647 | 24.8229 | 13.6128 | 0.86764 | 5.1561 | 30 | 0.20583
6892.8 | 6.6897 | 4.8758 | 32.1834 | 32.0812 | 29.3537 | 17.7349 | 0.9017 | 5.1868 | 30 | 25.3082
6893 | 6.6897 | 4.9196 | 32.6263 | 31.6724 | 28.3658 | 5.6732 | 0.86764 | 5.1473 | 30 | 20.7975
6893.2 | 6.6809 | 4.9196 | 31.8087 | 31.2636 | 24.891 | 3.082 | 0.9017 | 1.9458 | 30 | 16.2632
6893.4 | 6.7073 | 4.8977 | 31.7746 | 31.5702 | 29.7625 | 20.5965 | 0.9017 | 5.2396 | 30 | 19.8099
6893.6 | 6.7073 | 4.9196 | 32.1493 | 32.8647 | 31.979 | 21.0053 | 0.86764 | 5.2733 | 30 | 34.5666
6893.8 | 6.6721 | 4.8977 | 31.8427 | 30.6845 | 24.5163 | 13.17 | 0.9017 | 5.2704 | 30 | 10.0324
6894 | 6.6809 | 4.8977 | 32.3878 | 32.6944 | 29.7625 | 13.204 | 0.9017 | 2.3194 | 30 | 32.8435
6894.2 | 6.6809 | 4.9196 | 32.49 | 32.8307 | 30.9229 | 13.4425 | 0.9017 | 5.2851 | 30 | 34.5418
6894.4 | 6.6897 | 4.9196 | 32.2856 | 31.8087 | 26.2537 | 4.7193 | 0.9017 | 5.2631 | 30 | 23.1277
6894.6 | 6.6897 | 4.9196 | 31.8087 | 31.7065 | 27.0713 | 3.1501 | 0.86764 | 5.1561 | 30 | 22.0746
6894.8 | 6.6985 | 4.8977 | 31.3999 | 31.1955 | 29.1493 | 19.3701 | 0.9017 | 4.9451 | 30 | 16.3844
6895 | 6.7073 | 4.8977 | 31.8087 | 31.7746 | 28.9449 | 19.2679 | 0.86764 | 4.2037 | 30 | 23.0151
6895.2 | 6.6897 | 4.9196 | 32.5922 | 32.2515 | 30.0691 | 10.6128 | 0.9017 | 5.1429 | 30 | 28.5205
6895.4 | 6.6809 | 4.9196 | 32.3197 | 31.5702 | 28.3317 | 8.637 | 0.9017 | 4.9524 | 30 | 20.9322
6895.6 | 6.6809 | 4.9196 | 32.0471 | 32.0131 | 30.3097 | 3.5589 | 0.9017 | 5.2205 | 30 | 26.0415
6895.8 | 6.6985 | 4.8977 | 31.9109 | 32.1493 | 30.7867 | 3.3204 | 0.86764 | 5.266 | 30 | 27.7007
6896 | 6.6985 | 4.8977 | 31.3658 | 31.0592 | 28.6383 | 11.3282 | 0.9017 | 5.0315 | 30 | 15.4751
6896.2 | 6.7073 | 4.8977 | 31.3999 | 31.2977 | 31.6724 | 15.5546 | 0.9017 | 5.1004 | 30 | 18.2388
6896.4 | 6.6897 | 4.9196 | 31.8087 | 31.1614 | 28.0251 | 4.4127 | 0.9017 | 4.8732 | 30 | 16.7695
6896.6 | 6.6897 | 4.9196 | 31.2636 | 30.8889 | 27.9229 | 2.7413 | 0.86764 | 5.178 | 30 | 13.7493
6896.8 | 6.6897 | 4.8977 | 31.0592 | 30.9911 | 31.7405 | 5.7754 | 0.9017 | 3.8696 | 30 | 14.9589
6897 | 6.716 | 4.8977 | 30.9229 | 30.8548 | 34.8406 | 23.5965 | 0.9017 | 5.2044 | 30 | 13.4723
6897.2 | 6.6985 | 4.8977 | 31.7746 | 32.5922 | 31.6043 | 16.1338 | 0.93577 | 5.2029 | 30 | 33.2048
6897.4 | 6.6633 | 4.9196 | 32.49 | 32.3878 | 29.0471 | 10.7832 | 0.86764 | 5.219 | 30 | 31.0394
6897.6 | 6.6721 | 4.8977 | 32.4219 | 31.6383 | 31.6724 | 13.4425 | 0.86764 | 4.7443 | 30 | 22.6876
6897.8 | 6.6897 | 4.9196 | 32.3878 | 32.7285 | 28.979 | 15.0096 | 0.93577 | 5.1722 | 30 | 35.132
6898 | 6.6809 | 4.8977 | 32.2175 | 31.1273 | 27.6504 | 10.204 | 0.86764 | 4.9935 | 30 | 17.1509
6898.2 | 6.6897 | 4.8977 | 32.2175 | 31.5361 | 33.0691 | 14.0216 | 0.86764 | 5.1355 | 30 | 21.8475
6898.4 | 6.6897 | 4.9196 | 32.1834 | 31.5361 | 28.1955 | 6.0138 | 0.86764 | 5.1722 | 30 | 21.937
6898.6 | 6.6897 | 4.8977 | 32.2175 | 31.468 | 29.3537 | 14.7711 | 0.9017 | 3.1678 | 30 | 21.2537
6898.8 | 6.6985 | 4.8977 | 31.2977 | 31.6724 | 30.0691 | 18.5525 | 0.86764 | 5.2205 | 30 | 23.6544
6899 | 6.6897 | 4.9196 | 31.5361 | 29.9329 | 25.8789 | 3.082 | 0.9017 | 5.2675 | 30 | 4.0447
6899.2 | 6.6897 | 4.8977 | 30.8207 | 29.3197 | 31.1273 | 3.9336 | 0.86764 | 1.9561 | 30 | 0
6899.4 | 6.716 | 4.9196 | 31.0251 | 30.001 | 27.8548 | 24.3459 | 0.86764 | 2.4425 | 30 | 0
6899.6 | 6.6985 | 4.8977 | 31.3317 | 34.0911 | 31.7065 | 23.1195 | 0.9017 | 5.2073 | 30 | 46.337
6899.8 | 6.6721 | 4.9196 | 32.6944 | 33.0351 | 29.0812 | 15.3162 | 0.86764 | 4.9187 | 30 | 34.6099
6900 | 6.6545 | 4.8977 | 33.4779 | 32.3537 | 28.5361 | 14.0216 | 0.9017 | 5.1941 | 30 | 27.067
6900.2 | 6.6633 | 4.8758 | 33.7845 | 33.3417 | 30.3438 | 17.292 | 0.86764 | 5.0022 | 30 | 38.3957
6900.4 | 6.6809 | 4.832 | 34.3296 | 34.6362 | 31.8427 | 14.8052 | 0.9017 | 5.1443 | 30 | 53.255
6900.6 | 6.6809 | 4.8539 | 33.1032 | 32.0471 | 30.2416 | 15.5887 | 0.9017 | 4.1025 | 30 | 24.1942
6900.8 | 6.6721 | 4.832 | 34.7725 | 33.512 | 30.001 | 3.9677 | 0.9017 | 5.181 | 30 | 40.9066
6901 | 6.6721 | 4.832 | 30.3097 | 27.5141 | 24.7888 | 2.3666 | 0.86764 | 5.2469 | 30 | 0
6901.2 | 6.6897 | 4.832 | 31.8768 | 33.4439 | 30.3097 | 3.7633 | 0.9017 | 2.1421 | 30 | 38.9435
6901.4 | 6.716 | 4.8977 | 31.5021 | 32.1153 | 29.4219 | 20.1536 | 0.9017 | 4.6828 | 30 | 24.0914
6901.6 | 6.7073 | 4.8977 | 31.7065 | 31.2977 | 29.3197 | 17.0195 | 0.86764 | 4.8777 | 30 | 14.9514
6901.8 | 6.6809 | 4.8977 | 31.8087 | 32.6263 | 29.4559 | 4.1061 | 0.9017 | 5.1648 | 30 | 30.0783
6902 | 6.6809 | 4.9196 | 31.1614 | 30.2416 | 27.4119 | 4.2083 | 0.86764 | 4.5686 | 30 | 3.2147
6902.2 | 6.6985 | 4.9196 | 31.1273 | 29.0812 | 29.2856 | 17.0195 | 0.9017 | 4.5319 | 30 | 0
6902.4 | 6.7073 | 4.8977 | 30.9911 | 30.5482 | 29.7966 | 17.292 | 0.9017 | 5.1312 | 30 | 6.184
6902.6 | 6.6809 | 4.9196 | 31.4339 | 31.2977 | 29.6603 | 14.6689 | 0.9017 | 5.1487 | 30 | 14.7065
6902.8 | 6.6545 | 4.9196 | 31.7065 | 31.5021 | 25.2657 | 7.3084 | 0.9017 | 5.1722 | 30 | 17.0977
6903 | 6.6809 | 4.9196 | 31.5702 | 30.5141 | 25.4701 | 3.6611 | 0.86764 | 5.241 | 30 | 5.9922
6903.2 | 6.6985 | 4.8977 | 31.1614 | 30.9911 | 27.9229 | 2.8094 | 0.9017 | 5.1429 | 30 | 11.4251
6903.4 | 6.716 | 4.8977 | 30.9911 | 30.4119 | 26.3218 | 22.8129 | 0.9017 | 3.9517 | 30 | 4.9218
6903.6 | 6.6897 | 4.8977 | 32.3878 | 33.7845 | 31.8768 | 24.3459 | 0.86764 | 5.1062 | 30 | 43.1538
6903.8 | 6.6633 | 4.9196 | 32.6944 | 32.6263 | 29.3878 | 10.4766 | 0.86764 | 3.5458 | 30 | 30.2502
6904 | 6.6369 | 4.9196 | 32.9669 | 32.6944 | 32.1153 | 9.7952 | 0.9017 | 5.1443 | 30 | 31.1742
6904.2 | 6.6633 | 4.9196 | 33.1032 | 32.4219 | 31.3999 | 13.0678 | 0.9017 | 5.2483 | 30 | 28.2465
6904.4 | 6.6809 | 4.832 | 33.5461 | 32.4219 | 30.001 | 11.5667 | 0.86764 | 5.2469 | 30 | 28.3834
6904.6 | 6.6721 | 4.832 | 33.2735 | 31.3658 | 29.0471 | 3.3886 | 0.9017 | 5.1487 | 30 | 16.5596
6904.8 | 6.6633 | 4.832 | 31.0933 | 27.8207 | 27.0372 | 3.4226 | 0.9017 | 5.2161 | 30 | 0
6905 | 6.6897 | 4.832 | 31.8087 | 31.9449 | 27.4119 | 8.7732 | 0.86764 | 5.219 | 30 | 21.971
6905.2 | 6.7073 | 4.8977 | 31.4339 | 31.8427 | 29.9669 | 12.7952 | 0.9017 | 5.1707 | 30 | 20.9259
6905.4 | 6.6897 | 4.9196 | 31.6724 | 31.468 | 30.001 | 15.4524 | 0.93577 | 5.2088 | 30 | 16.7874
6905.6 | 6.6721 | 4.9196 | 31.9109 | 33.6142 | 29.6944 | 13.9535 | 0.9017 | 4.507 | 30 | 41.1881
6905.8 | 6.6721 | 4.8977 | 32.5241 | 31.8768 | 28.0933 | 12.4524 | 0.86764 | 4.614 | 30 | 21.713
6906 | 6.6721 | 4.9196 | 32.6603 | 32.2515 | 30.6504 | 3.0138 | 0.9017 | 5.2029 | 30 | 26.0677
6906.2 | 6.6809 | 4.8977 | 31.8427 | 28.1614 | 26.7987 | 2.5369 | 0.9017 | 5.1473 | 30 | 0
6906.4 | 6.6897 | 4.9196 | 31.7065 | 31.6043 | 28.5702 | 4.7193 | 0.9017 | 3.2234 | 30 | 18.1215
6906.6 | 6.6985 | 4.8977 | 31.1273 | 28.5361 | 30.446 | 19.9833 | 0.86764 | 5.1092 | 30 | 0
6906.8 | 6.6985 | 4.8977 | 32.2515 | 32.3197 | 30.5141 | 17.1898 | 0.9017 | 5.288 | 30 | 26.237
6907 | 6.6721 | 4.8977 | 32.8647 | 33.1373 | 28.7746 | 9.659 | 0.9017 | 5.2146 | 30 | 35.6332
6907.2 | 6.6721 | 4.8539 | 32.8647 | 32.2515 | 29.1493 | 10.3403 | 0.9017 | 5.1355 | 30 | 25.7805
6907.4 | 6.6809 | 4.832 | 32.3878 | 30.7867 | 26.0493 | 4.3786 | 0.86764 | 5.1956 | 30 | 9.3156
6907.6 | 6.6985 | 4.8977 | 31.9449 | 33.4439 | 28.4339 | 11.226 | 0.86764 | 4.8073 | 30 | 39.4651
6907.8 | 6.6985 | 4.8977 | 31.8427 | 32.3197 | 34.4318 | 19.847 | 0.9017 | 2.6257 | 30 | 26.9295
6908 | 6.6897 | 4.8977 | 32.9329 | 32.5241 | 30.0351 | 13.17 | 0.86764 | 5.1956 | 30 | 29.3782
6908.2 | 6.6721 | 4.9196 | 32.8307 | 32.6603 | 27.957 | 8.7392 | 0.86764 | 5.2249 | 30 | 31.0682
6908.4 | 6.6721 | 4.9196 | 32.49 | 30.6504 | 27.2757 | 3.7292 | 0.86764 | 5.222 | 30 | 8.4519
6908.6 | 6.6897 | 4.9196 | 32.0471 | 29.5581 | 25.9471 | 2.4347 | 0.86764 | 2.1963 | 30 | 0
6908.8 | 6.6985 | 4.9196 | 30.9911 | 30.8207 | 29.5581 | 6.627 | 0.9017 | 4.8688 | 30 | 9.2853
6909 | 6.6985 | 4.9196 | 31.4339 | 31.1614 | 31.5361 | 15.5546 | 0.9017 | 3.4901 | 30 | 13.1923
6909.2 | 6.6985 | 4.8977 | 31.6383 | 31.3999 | 28.3999 | 13.2722 | 0.9017 | 3.6879 | 30 | 15.9612
6909.4 | 6.6809 | 4.9196 | 31.9109 | 31.7405 | 29.0471 | 12.3162 | 0.86764 | 5.1487 | 30 | 19.9017
6909.6 | 6.6809 | 4.9196 | 32.49 | 33.1032 | 31.1614 | 12.9656 | 0.86764 | 5.241 | 30 | 35.4402
6909.8 | 6.6809 | 4.9196 | 33.3076 | 32.7966 | 29.49 | 6.2523 | 0.86764 | 5.2704 | 30 | 32.1465
6910 | 6.6633 | 4.9196 | 32.1153 | 28.7405 | 25.6745 | 2.9457 | 0.9017 | 5.1722 | 30 | 0
6910.2 | 6.6721 | 4.8539 | 32.2515 | 33.1713 | 29.0471 | 2.8094 | 0.86764 | 5.1531 | 30 | 35.8912
6910.4 | 6.6897 | 4.8977 | 31.5702 | 31.5361 | 29.3878 | 7.2402 | 0.9017 | 3.7157 | 30 | 17.5499
6910.6 | 6.7073 | 4.8977 | 31.7065 | 31.5702 | 34.4318 | 20.5284 | 0.9017 | 5.1604 | 30 | 18.0248
6910.8 | 6.6809 | 4.8977 | 32.8647 | 32.5922 | 30.6845 | 11.6348 | 0.9017 | 5.181 | 30 | 29.6941
6911 | 6.6721 | 4.9196 | 32.4219 | 31.9449 | 28.3999 | 11.1238 | 0.86764 | 5.2044 | 30 | 22.5114
6911.2 | 6.6633 | 4.8977 | 32.7625 | 32.3878 | 30.5141 | 12.1458 | 0.9017 | 5.2689 | 30 | 27.6413
6911.4 | 6.6809 | 4.9196 | 32.6263 | 32.1834 | 30.1373 | 9.8974 | 0.86764 | 5.1854 | 30 | 25.4641
6911.6 | 6.6809 | 4.9196 | 32.3878 | 30.2054 | 26.5603 | 4.3786 | 0.9017 | 5.2264 | 30 | 3.1819
6911.8 | 6.6897 | 4.9196 | 32.0471 | 31.8768 | 29.8647 | 12.7952 | 0.9017 | 2.9113 | 30 | 22.1293
6912 | 6.6985 | 4.9196 | 31.9109 | 31.7746 | 32.6263 | 18.0756 | 0.9017 | 3.5282 | 30 | 21.0797
6912.2 | 6.6897 | 4.9196 | 32.2175 | 32.7625 | 31.3999 | 14.1238 | 0.9017 | 5.1604 | 30 | 32.3762
6912.4 | 6.6633 | 4.9196 | 32.6944 | 31.6724 | 28.979 | 10.5788 | 0.86764 | 5.1575 | 30 | 20.1849
6912.6 | 6.6633 | 4.9196 | 32.8307 | 32.1834 | 28.5702 | 3.1501 | 0.9017 | 5.2528 | 30 | 26.0709
6912.8 | 6.6721 | 4.9196 | 32.2175 | 29.6944 | 27.7185 | 4.0018 | 0.9017 | 5.1561 | 30 | 0
6913 | 6.7073 | 4.832 | 31.8087 | 31.6724 | 27.8207 | 19.7789 | 0.86764 | 2.8791 | 30 | 18.9378
6913.2 | 6.7073 | 4.9196 | 31.979 | 32.2175 | 31.2636 | 20.8009 | 0.9017 | 5.1326 | 30 | 25.2098
6913.4 | 6.6809 | 4.8977 | 32.9669 | 32.7966 | 30.1032 | 12.6909 | 0.86764 | 5.1985 | 30 | 31.9
6913.6 | 6.6633 | 4.8977 | 32.7966 | 31.8087 | 29.6263 | 7.2062 | 0.93577 | 5.1502 | 30 | 20.8691
6913.8 | 6.6809 | 4.9196 | 31.8768 | 30.6845 | 28.9109 | 11.5326 | 0.9017 | 5.1399 | 30 | 8.2379
6914 | 6.6985 | 4.9196 | 32.2515 | 31.7065 | 29.1834 | 5.9116 | 0.9017 | 5.2044 | 30 | 19.8557
6914.2 | 6.6897 | 4.9196 | 31.8768 | 31.8087 | 27.2075 | 3.2182 | 0.9017 | 5.2293 | 30 | 21.1135
6914.4 | 6.6897 | 4.8977 | 31.9449 | 31.7405 | 27.7526 | 18.9613 | 0.9017 | 5.2645 | 30 | 20.4464
6914.6 | 6.6985 | 4.8977 | 31.9109 | 32.4219 | 31.6383 | 20.9031 | 0.86764 | 3.2542 | 30 | 28.2649
6914.8 | 6.6809 | 4.9196 | 32.8307 | 32.6944 | 30.1032 | 11.226 | 0.86764 | 4.9773 | 30 | 31.4927
6915 | 6.6721 | 4.9196 | 32.6603 | 31.7405 | 29.6263 | 8.1941 | 0.86764 | 5.0198 | 30 | 20.8438
6915.2 | 6.6633 | 4.8977 | 32.1834 | 31.5021 | 28.9109 | 3.1842 | 0.9017 | 5.2631 | 30 | 18.2436
6915.4 | 6.6721 | 4.8539 | 32.0471 | 28.979 | 27.7185 | 4.072 | 0.86764 | 3.9604 | 30 | 0
6915.6 | 6.6985 | 4.8977 | 31.7405 | 30.957 | 30.446 | 21.8931 | 0.9017 | 1.789 | 30 | 10.8123
6915.8 | 6.6985 | 4.9196 | 31.6383 | 31.5021 | 29.5922 | 21.8591 | 0.9017 | 5.2264 | 30 | 17.0428
6916 | 6.6721 | 4.8977 | 32.5581 | 32.5241 | 29.6944 | 15.4184 | 0.9017 | 5.2572 | 30 | 28.7133
6916.2 | 6.6545 | 4.9196 | 33.3417 | 33.9889 | 30.2054 | 13.6128 | 0.86764 | 5.1517 | 30 | 45.4465
6916.4 | 6.6721 | 4.9196 | 33.5801 | 33.0691 | 30.7867 | 15.759 | 0.86764 | 4.9803 | 30 | 35.2573
6916.6 | 6.6809 | 4.832 | 33.8867 | 33.5461 | 31.468 | 14.4645 | 0.9017 | 5.2396 | 30 | 40.8383
6916.8 | 6.6721 | 4.8539 | 33.7845 | 31.8768 | 27.7867 | 4.2764 | 0.86764 | 5.2293 | 30 | 22.139
6917 | 6.6721 | 4.832 | 29.4219 | 28.0592 | 25.913 | 4.0018 | 0.86764 | 5.2132 | 30 | 0
6917.2 | 6.6897 | 4.832 | 31.7065 | 31.468 | 29.0131 | 17.0195 | 0.86764 | 2.0234 | 30 | 16.5746
6917.4 | 6.7073 | 4.8977 | 31.3658 | 31.5021 | 30.2757 | 20.9031 | 0.9017 | 5.0447 | 30 | 17.0448
6917.6 | 6.6897 | 4.8977 | 32.6603 | 33.0691 | 30.5482 | 4.0358 | 0.9017 | 5.1634 | 30 | 34.8911
6917.8 | 6.6633 | 4.9196 | 31.8768 | 29.8307 | 26.0152 | 11.1579 | 0.9017 | 2.381 | 30 | 0
6918 | 6.6721 | 4.9196 | 31.9449 | 31.2636 | 31.5021 | 17.3942 | 0.9017 | 4.0615 | 30 | 14.3105
6918.2 | 6.6897 | 4.8977 | 32.1834 | 32.1834 | 32.7625 | 16.9173 | 0.9017 | 5.1897 | 30 | 24.8041
6918.4 | 6.6633 | 4.8977 | 32.2856 | 30.2757 | 25.913 | 7.3765 | 0.86764 | 5.1194 | 30 | 3.3179
6918.6 | 6.6633 | 4.8977 | 32.5922 | 32.9329 | 32.5922 | 17.1558 | 0.9017 | 4.0835 | 30 | 33.4373
6918.8 | 6.6721 | 4.9196 | 32.7285 | 35.4538 | 32.1493 | 19.847 | 0.9017 | 3.2015 | 30 | 62.1668
6919 | 6.6721 | 4.9196 | 33.5461 | 33.7164 | 30.001 | 14.9074 | 0.9017 | 5.2 | 30 | 42.7999
6919.2 | 6.6545 | 4.832 | 34.5681 | 34.2615 | 30.7185 | 11.8052 | 0.86764 | 5.2381 | 30 | 49.1903
6919.4 | 6.6633 | 4.832 | 33.2054 | 30.8207 | 25.6064 | 4.0018 | 0.9017 | 5.2528 | 30 | 10.4609
6919.6 | 6.6194 | 4.832 | 32.7625 | 29.6603 | 25.5723 | 2.1281 | 0.9017 | 4.7312 | 30 | 0
6919.8 | 6.7073 | 4.832 | 32.2515 | 32.0812 | 26.4921 | 18.5525 | 0.9017 | 3.8682 | 30 | 23.5681
6920 | 6.6985 | 4.832 | 32.2856 | 32.1153 | 32.8988 | 23.2558 | 0.9017 | 4.4381 | 30 | 24.0746
6920.2 | 6.6633 | 4.832 | 33.3757 | 34.8406 | 31.3999 | 12.248 | 0.86764 | 5.1443 | 30 | 55.0724
6920.4 | 6.6545 | 4.8539 | 32.7966 | 33.8867 | 31.9449 | 6.0138 | 0.9017 | 5.137 | 30 | 44.5466
6920.6 | 6.6721 | 4.832 | 32.5241 | 31.8768 | 29.6263 | 9.2842 | 0.9017 | 5.137 | 30 | 22.0014
6920.8 | 6.6897 | 4.832 | 32.6944 | 32.1493 | 29.6263 | 4.7534 | 0.86764 | 5.2572 | 30 | 25.1977
6921 | 6.6985 | 4.832 | 32.2515 | 31.3317 | 28.9109 | 2.1962 | 0.86764 | 2.2227 | 30 | 16.0601
6921.2 | 6.6897 | 4.832 | 32.0812 | 29.5922 | 31.1273 | 13.9876 | 0.86764 | 2.8029 | 30 | 0
6921.4 | 6.6985 | 4.832 | 32.1153 | 31.8427 | 29.3197 | 14.5667 | 0.86764 | 5.0682 | 30 | 20.8645
6921.6 | 6.6809 | 4.8758 | 32.1153 | 32.8988 | 30.9229 | 14.0557 | 0.9017 | 5.2469 | 30 | 32.9362
6921.8 | 6.6897 | 4.9196 | 32.7285 | 32.3537 | 30.1373 | 4.3105 | 0.9017 | 5.2909 | 30 | 26.9283
6922 | 6.6721 | 4.8977 | 31.9109 | 28.2636 | 25.8449 | 2.6732 | 0.9017 | 5.1443 | 30 | 0
6922.2 | 6.6897 | 4.9196 | 31.979 | 29.3197 | 28.9109 | 4.2764 | 0.9017 | 2.0513 | 30 | 0
6922.4 | 6.6985 | 4.8977 | 31.5021 | 31.3658 | 30.0351 | 22.1997 | 0.86764 | 4.5891 | 30 | 15.4535
6922.6 | 6.6897 | 4.9196 | 32.3197 | 32.5581 | 31.2636 | 18.0415 | 0.86764 | 5.1429 | 30 | 29.0457
6922.8 | 6.6721 | 4.9196 | 32.6944 | 30.6504 | 26.7306 | 12.0777 | 0.9017 | 4.019 | 30 | 7.577
6923 | 6.6633 | 4.8758 | 33.3757 | 33.9208 | 28.8427 | 13.4425 | 0.9017 | 5.2558 | 30 | 44.665
6923.2 | 6.6721 | 4.832 | 32.7285 | 31.2636 | 27.2757 | 7.6831 | 0.9017 | 3.7084 | 30 | 14.7889
6923.4 | 6.6897 | 4.832 | 32.0812 | 32.2856 | 32.6263 | 15.759 | 0.9017 | 4.2081 | 30 | 26.4403
6923.6 | 6.6897 | 4.8977 | 32.1493 | 32.1834 | 31.7746 | 13.1018 | 0.9017 | 2.8454 | 30 | 25.4169
6923.8 | 6.6633 | 4.9196 | 32.1834 | 31.8427 | 28.7065 | 15.4524 | 0.86764 | 5.1048 | 30 | 21.6828
6924 | 6.6721 | 4.8977 | 32.5581 | 32.49 | 28.4339 | 15.6909 | 0.86764 | 5.2997 | 30 | 29.1218
6924.2 | 6.6809 | 4.9196 | 32.5241 | 32.7285 | 31.2977 | 15.6228 | 0.9017 | 5.2982 | 30 | 31.9692
6924.4 | 6.6809 | 4.9196 | 32.5581 | 32.0471 | 28.2636 | 10.9535 | 0.9017 | 5.222 | 30 | 24.4072
6924.6 | 6.6721 | 4.8977 | 32.49 | 31.979 | 28.5702 | 4.4127 | 0.9017 | 5.1648 | 30 | 23.7539
6924.8 | 6.6809 | 4.8977 | 32.1493 | 32.0471 | 27.7185 | 2.3666 | 0.9017 | 5.2616 | 30 | 24.6405
6925 | 6.7073 | 4.832 | 31.5702 | 30.7526 | 23.9712 | 20.358 | 0.86764 | 2.5919 | 30 | 10.0934
6925.2 | 6.7073 | 4.8977 | 31.6383 | 31.7405 | 30.2757 | 14.3964 | 0.86764 | 4.5817 | 30 | 21.3292
6925.4 | 6.6897 | 4.8977 | 32.5581 | 32.3878 | 31.6043 | 14.9074 | 0.9017 | 5.2719 | 30 | 28.763
6925.6 | 6.6633 | 4.8977 | 32.6263 | 31.979 | 29.2856 | 10.1018 | 0.9017 | 4.1084 | 30 | 24.2701
6925.8 | 6.6633 | 4.9196 | 32.4219 | 32.2175 | 30.8548 | 13.1018 | 0.86764 | 5.1663 | 30 | 27.0863
6926 | 6.6809 | 4.8977 | 32.6603 | 32.0812 | 30.0351 | 5.9116 | 0.86764 | 5.1546 | 30 | 25.6711
6926.2 | 6.6545 | 4.9196 | 32.2856 | 31.5361 | 27.0372 | 2.3666 | 0.9017 | 5.2439 | 30 | 19.6166
6926.4 | 6.6809 | 4.8977 | 31.9109 | 30.8548 | 24.9251 | 3.9336 | 0.9017 | 4.6213 | 30 | 11.9868
6926.6 | 6.6985 | 4.8977 | 31.2295 | 31.2295 | 28.468 | 15.9634 | 0.9017 | 3.3538 | 30 | 16.2817
6926.8 | 6.6985 | 4.9196 | 31.8087 | 31.5702 | 30.3438 | 6.3545 | 0.9017 | 3.6117 | 30 | 20.2124
6927 | 6.6809 | 4.8977 | 31.3658 | 29.3878 | 27.7526 | 11.3964 | 0.9017 | 4.5686 | 30 | 0
6927.2 | 6.6897 | 4.8977 | 31.5702 | 31.3999 | 29.8307 | 19.336 | 0.9017 | 5.2938 | 30 | 15.8414
6927.4 | 6.6809 | 4.9196 | 32.7285 | 32.8647 | 32.1493 | 17.2239 | 0.86764 | 5.178 | 30 | 32.5179
6927.6 | 6.6633 | 4.8977 | 33.1373 | 32.0471 | 29.5581 | 4.6852 | 0.86764 | 4.1729 | 30 | 23.4214
6927.8 | 6.6633 | 4.832 | 30.1373 | 28.8087 | 28.6043 | 15.5887 | 0.86764 | 1.6146 | 30 | 0
6928 | 6.6809 | 4.8977 | 31.8427 | 32.5922 | 33.1032 | 19.847 | 0.86764 | 5.1956 | 30 | 29.3325
6928.2 | 6.6809 | 4.8758 | 33.7845 | 34.2955 | 32.8988 | 16.1338 | 0.9017 | 5.1121 | 30 | 48.7797
6928.4 | 6.6633 | 4.832 | 33.9549 | 33.3076 | 32.3878 | 13.9194 | 0.86764 | 5.2278 | 30 | 37.8364
6928.6 | 6.6633 | 4.832 | 33.8186 | 33.1032 | 31.1955 | 3.4226 | 0.9017 | 5.2704 | 30 | 35.7124
6928.8 | 6.6721 | 4.8539 | 30.6504 | 30.5823 | 27.9911 | 2.5028 | 0.86764 | 2.7854 | 30 | 7.3337
6929 | 6.6282 | 4.832 | 32.1153 | 31.979 | 31.7065 | 13.7832 | 0.86764 | 3.9985 | 30 | 23.1903
6929.2 | 6.7073 | 4.832 | 31.8427 | 30.7526 | 28.3658 | 16.5085 | 0.9017 | 4.8953 | 30 | 9.4111
6929.4 | 6.6194 | 4.8977 | 31.9449 | 31.2636 | 28.4339 | 9.3183 | 0.86764 | 5.0228 | 30 | 15.2439
6929.6 | 6.6106 | 4.9196 | 32.0471 | 32.0812 | 30.8889 | 10.8513 | 0.86764 | 5.1766 | 30 | 24.5796
6929.8 | 6.6809 | 4.9196 | 31.7746 | 30.0691 | 28.1273 | 3.082 | 0.9017 | 5.2366 | 30 | 1.9056
6930 | 6.6985 | 4.8977 | 31.4339 | 28.979 | 26.3218 | 6.1501 | 0.9017 | 3.7436 | 30 | 0
6930.2 | 6.6721 | 4.8977 | 31.2295 | 31.2977 | 33.4779 | 20.9712 | 0.9017 | 2.3312 | 30 | 14.6717
6930.4 | 6.6809 | 4.8977 | 32.6944 | 32.8647 | 33.7845 | 20.5965 | 0.9017 | 4.5363 | 30 | 32.5008
6930.6 | 6.593 | 4.8977 | 32.4219 | 33.3076 | 30.1032 | 14.3282 | 0.9017 | 4.6433 | 30 | 37.6831
6930.8 | 6.6282 | 4.9196 | 33.4439 | 32.6944 | 30.4119 | 12.9315 | 0.9017 | 5.1502 | 30 | 30.9279
6931 | 6.6633 | 4.832 | 33.4098 | 32.9669 | 30.3779 | 7.7172 | 0.9017 | 5.1648 | 30 | 34.1732
6931.2 | 6.6633 | 4.832 | 31.0592 | 29.6944 | 23.0514 | 3.8655 | 0.9017 | 5.2689 | 30 | 0
6931.4 | 6.6721 | 4.832 | 31.979 | 34.6021 | 30.3438 | 13.5447 | 0.9017 | 4.4117 | 30 | 52.1287
6931.6 | 6.6809 | 4.8977 | 31.5361 | 31.0933 | 31.1273 | 6.8314 | 0.9017 | 5.2 | 30 | 12.6435
6931.8 | 6.6897 | 4.8977 | 31.1614 | 30.5823 | 25.6745 | 14.192 | 0.93577 | 4.2081 | 30 | 6.9178
6932 | 6.6809 | 4.9196 | 31.4339 | 31.2636 | 29.9669 | 16.3382 | 0.9017 | 3.2557 | 30 | 14.6703
6932.2 | 6.6897 | 4.9196 | 31.5702 | 32.3197 | 31.0251 | 3.7292 | 0.9017 | 5.1531 | 30 | 26.7077
6932.4 | 6.6809 | 4.8977 | 31.4339 | 27.6504 | 25.5383 | 8.8414 | 0.9017 | 4.9026 | 30 | 0
6932.6 | 6.6897 | 4.8977 | 31.1955 | 31.0251 | 30.7867 | 18.3822 | 0.9017 | 5.1165 | 30 | 11.5457
6932.8 | 6.6809 | 4.8977 | 31.2977 | 31.1955 | 31.0933 | 19.4382 | 0.9017 | 5.1399 | 30 | 13.5348
6933 | 6.6721 | 4.8977 | 32.1153 | 32.2175 | 31.8427 | 18.5866 | 0.9017 | 5.1912 | 30 | 25.1823
6933.2 | 6.6633 | 4.9196 | 33.1713 | 32.4219 | 30.8889 | 11.7711 | 0.86764 | 5.2616 | 30 | 27.6271
6933.4 | 6.6633 | 4.8977 | 32.1834 | 29.7285 | 22.8811 | 4.9578 | 0.9017 | 5.1473 | 30 | 0
6933.6 | 6.6897 | 4.9196 | 31.5361 | 32.2515 | 22.3701 | 3.116 | 0.83357 | 5.2498 | 30 | 25.4998
6933.8 | 6.7073 | 4.8977 | 31.0251 | 31.0933 | 27.6163 | -1.5852 | 0.86764 | 2.2241 | 30 | 12.5083
6934 | 6.7073 | 4.8977 | 30.8889 | 30.6845 | 33.8867 | 19.847 | 0.9017 | 5.1517 | 30 | 7.9403
6934.2 | 6.6809 | 4.9196 | 32.2515 | 34.7043 | 32.5241 | 16.0316 | 0.9017 | 4.9334 | 30 | 53.5217
6934.4 | 6.6633 | 4.9196 | 33.0691 | 32.3197 | 28.468 | 9.9656 | 0.9017 | 5.1209 | 30 | 26.7775
6934.6 | 6.6545 | 4.8977 | 32.8988 | 31.6724 | 29.5241 | 11.8392 | 0.9017 | 4.9158 | 30 | 19.5791
6934.8 | 6.6897 | 4.832 | 33.1373 | 32.7966 | 30.5141 | 14.4304 | 0.9017 | 5.2938 | 30 | 32.412
6935 | 6.6897 | 4.832 | 33.2395 | 32.7625 | 30.1032 | 10.8172 | 0.9017 | 5.1033 | 30 | 32.1881
6935.2 | 6.6721 | 4.832 | 31.6383 | 29.6603 | 27.1053 | 4.2083 | 0.86764 | 2.9538 | 30 | 0
6935.4 | 6.6809 | 4.9196 | 31.7746 | 33.5461 | 30.6163 | 12.248 | 0.9017 | 3.3494 | 30 | 40.164
6935.6 | 6.6985 | 4.8977 | 31.5021 | 32.2515 | 29.9669 | 8.0919 | 0.86764 | 5.0901 | 30 | 25.7029
6935.8 | 6.6985 | 4.8977 | 31.2295 | 29.6944 | 25.402 | 2.2984 | 0.86764 | 5.1883 | 30 | 0
6936 | 6.6985 | 4.9196 | 30.3779 | 29.9329 | 28.7746 | 2.7072 | 0.9017 | 5.1692 | 30 | 0
6936.2 | 6.6985 | 4.8977 | 30.7526 | 30.3438 | 23.9712 | 20.7328 | 0.86764 | 4.9788 | 30 | 3.893
6936.4 | 6.6985 | 4.9196 | 30.8548 | 30.9229 | 28.2295 | 22.0635 | 0.9017 | 4.8308 | 30 | 10.4739
6936.6 | 6.6809 | 4.8977 | 31.7405 | 33.9549 | 31.5361 | 14.6348 | 0.9017 | 5.2645 | 30 | 44.8775
6936.8 | 6.6633 | 4.8977 | 32.1153 | 31.7405 | 29.7285 | 14.226 | 0.9017 | 5.1517 | 30 | 20.0189
6937 | 6.6721 | 4.8977 | 32.6603 | 31.6383 | 29.7625 | 14.4986 | 0.86764 | 5.1575 | 30 | 18.962
6937.2 | 6.6721 | 4.8977 | 33.1032 | 32.7966 | 29.4559 | 13.8854 | 0.86764 | 5.2631 | 30 | 32.1789
6937.4 | 6.6721 | 4.832 | 32.5581 | 33.1032 | 31.3999 | 12.7952 | 0.86764 | 4.4791 | 30 | 35.8144
6937.6 | 6.6721 | 4.832 | 32.6603 | 31.5021 | 30.1713 | 5.6732 | 0.9017 | 5.1399 | 30 | 17.855
6937.8 | 6.6633 | 4.832 | 31.0933 | 28.6724 | 25.4701 | 6.6952 | 0.9017 | 3.2791 | 30 | 0
6938 | 6.6809 | 4.9196 | 31.4339 | 32.0812 | 31.8087 | 15.9975 | 0.9017 | 2.6784 | 30 | 23.5395
6938.2 | 6.6985 | 4.9196 | 31.3658 | 31.3658 | 30.1713 | 17.4283 | 0.9017 | 5.1399 | 30 | 15.5553
6938.4 | 6.6809 | 4.8977 | 31.6043 | 32.2515 | 28.0933 | 10.6469 | 0.86764 | 5.2821 | 30 | 25.6689
6938.6 | 6.6721 | 4.8977 | 31.2977 | 29.2515 | 24.1756 | 3.1501 | 0.9017 | 5.1531 | 30 | 0
6938.8 | 6.6809 | 4.9196 | 31.3658 | 28.3999 | 25.7767 | 4.3786 | 0.9017 | 4.1759 | 30 | 0
6939 | 6.7073 | 4.8977 | 30.8889 | 30.7185 | 29.49 | 23.0173 | 0.86764 | 3.7729 | 30 | 8.094
6939.2 | 6.7073 | 4.8977 | 31.8768 | 34.6703 | 33.7164 | 24.4481 | 0.9017 | 5.2161 | 30 | 52.9047
6939.4 | 6.6633 | 4.8977 | 32.8307 | 32.0812 | 29.0131 | 13.9876 | 0.9017 | 5.1355 | 30 | 23.8438
6939.6 | 6.6369 | 4.9196 | 33.0691 | 31.8768 | 28.979 | 12.3843 | 0.9017 | 5.2234 | 30 | 21.6488
6939.8 | 6.6721 | 4.832 | 33.1713 | 32.1493 | 28.979 | 15.7931 | 0.86764 | 4.6535 | 30 | 24.8451
6940 | 6.6809 | 4.832 | 33.5801 | 33.0351 | 30.6163 | 11.9755 | 0.9017 | 5.2146 | 30 | 35.0041
6940.2 | 6.6633 | 4.832 | 32.5581 | 32.2515 | 28.6043 | 4.2764 | 0.86764 | 5.1736 | 30 | 26.3033
6940.4 | 6.6633 | 4.832 | 32.0812 | 30.2757 | 24.3119 | 2.2303 | 0.86764 | 5.1985 | 30 | 4.05
6940.6 | 6.6809 | 4.9196 | 31.6043 | 32.3878 | 27.7185 | 6.3204 | 0.86764 | 2.0615 | 30 | 27.9935
6940.8 | 6.716 | 4.9196 | 31.1273 | 31.1273 | 31.1273 | 2.1281 | 0.86764 | 5.2293 | 30 | 13.8521
6941 | 6.6985 | 4.8977 | 31.1955 | 30.1032 | 26.0152 | 9.7612 | 0.9017 | 3.0022 | 30 | 2.3151
6941.2 | 6.6897 | 4.9196 | 31.0933 | 31.0933 | 31.5702 | 19.2338 | 0.9017 | 2.5758 | 30 | 13.5375
6941.4 | 6.6809 | 4.9196 | 31.8087 | 31.979 | 33.2735 | 15.725 | 0.86764 | 4.9217 | 30 | 23.6353
6941.6 | 6.6633 | 4.9196 | 32.1834 | 33.1373 | 30.6504 | 12.1118 | 0.9017 | 5.178 | 30 | 36.8719
6941.8 | 6.6545 | 4.9196 | 32.9329 | 33.0691 | 31.5361 | 12.2821 | 0.9017 | 5.1487 | 30 | 36.2818
6942 | 6.6633 | 4.9196 | 33.1373 | 31.9449 | 27.5823 | 5.3325 | 0.86764 | 4.696 | 30 | 23.7236
6942.2 | 6.6633 | 4.832 | 29.6603 | 29.7285 | 25.913 | 8.7051 | 0.9017 | 5.1634 | 30 | 0
6942.4 | 6.6809 | 4.8977 | 31.5021 | 30.9911 | 31.8087 | 14.6689 | 0.86764 | 4.715 | 30 | 11.22
6942.6 | 6.6809 | 4.8977 | 31.7746 | 32.1834 | 31.3317 | 14.6008 | 0.9017 | 5.2029 | 30 | 24.7862
6942.8 | 6.6721 | 4.8977 | 32.0131 | 32.3878 | 27.4801 | 4.5149 | 0.86764 | 4.9803 | 30 | 27.2271
6943 | 6.6721 | 4.8977 | 31.6724 | 32.3537 | 26.7647 | 2.571 | 0.86764 | 4.4103 | 30 | 26.9795
6943.2 | 6.6897 | 4.9196 | 31.2295 | 29.8647 | 29.4219 | 16.0316 | 0.86764 | 3.6396 | 30 | 0
6943.4 | 6.6897 | 4.9196 | 31.1955 | 31.1273 | 31.0251 | 17.803 | 0.9017 | 5.1458 | 30 | 12.7677
6943.6 | 6.6721 | 4.9196 | 31.4339 | 31.3658 | 29.1153 | 8.4326 | 0.86764 | 5.266 | 30 | 15.5346
6943.8 | 6.6633 | 4.9196 | 31.0933 | 30.5141 | 25.9471 | 5.8435 | 0.86764 | 5.2938 | 30 | 5.9653
6944 | 6.6809 | 4.8977 | 31.2295 | 31.1955 | 31.6724 | 20.2899 | 0.86764 | 4.4454 | 30 | 13.7143
6944.2 | 6.6897 | 4.9196 | 32.3878 | 33.3417 | 32.7966 | 18.314 | 0.86764 | 5.1253 | 30 | 38.0978
6944.4 | 6.6633 | 4.9196 | 32.3878 | 32.0131 | 29.6263 | 13.5447 | 0.86764 | 5.2425 | 30 | 23.239
6944.6 | 6.6545 | 4.9196 | 33.4779 | 32.8988 | 31.7746 | 7.8534 | 0.9017 | 2.2417 | 30 | 33.3894
6944.8 | 6.6633 | 4.832 | 32.1153 | 28.9449 | 24.4481 | 15.3162 | 0.86764 | 5.2103 | 30 | 0
6945 | 6.6809 | 4.832 | 32.7625 | 33.7164 | 31.9449 | 16.8492 | 0.9017 | 4.6374 | 30 | 42.0717
6945.2 | 6.6809 | 4.8977 | 32.8988 | 33.2395 | 32.9329 | 14.9755 | 0.9017 | 5.2059 | 30 | 36.8849
6945.4 | 6.6721 | 4.9196 | 32.7625 | 33.2395 | 32.7285 | 13.1018 | 0.9017 | 5.1824 | 30 | 37.0727
6945.6 | 6.6633 | 4.9196 | 32.6603 | 32.3197 | 28.7746 | 3.3886 | 0.9017 | 5.2381 | 30 | 26.8408
6945.8 | 6.6897 | 4.832 | 32.3197 | 30.1713 | 25.1976 | 3.8314 | 0.9017 | 3.0433 | 30 | 2.6361
6946 | 6.6985 | 4.8539 | 32.1153 | 31.5702 | 26.1515 | 12.4865 | 0.86764 | 5.1941 | 30 | 18.4937
6946.2 | 6.6897 | 4.832 | 32.0471 | 31.8427 | 28.6724 | 6.6611 | 0.9017 | 5.1736 | 30 | 21.6723
6946.4 | 6.6721 | 4.8977 | 31.8768 | 31.3658 | 28.6043 | 8.8073 | 0.9017 | 4.4073 | 30 | 16.3759
6946.6 | 6.6897 | 4.9196 | 31.7405 | 34.2615 | 32.1493 | 18.825 | 0.9017 | 5.1443 | 30 | 49.2599
6946.8 | 6.6897 | 4.8977 | 32.7285 | 33.0691 | 31.8768 | 15.4524 | 0.9017 | 4.1671 | 30 | 35.999
6947 | 6.6633 | 4.9196 | 33.4098 | 32.7285 | 30.3097 | 10.2381 | 0.9017 | 5.1546 | 30 | 32.3258
6947.2 | 6.6633 | 4.832 | 33.9208 | 33.0351 | 29.7625 | 10.0678 | 0.9017 | 5.2733 | 30 | 35.949
6947.4 | 6.6721 | 4.832 | 33.9208 | 32.8307 | 29.49 | 2.2303 | 0.86764 | 5.1429 | 30 | 33.8093
6947.6 | 6.6633 | 4.8539 | 30.5823 | 29.6263 | 27.9229 | 3.1842 | 0.9017 | 5.0315 | 30 | 0
6947.8 | 6.6721 | 4.832 | 32.2515 | 30.2757 | 28.979 | 11.6008 | 0.9017 | 3.2557 | 30 | 3.1123
6948 | 6.6897 | 4.8977 | 32.0471 | 32.6263 | 30.8548 | 15.0777 | 0.9017 | 5.1854 | 30 | 29.7581
6948.2 | 6.6809 | 4.8977 | 31.979 | 31.8768 | 29.49 | 11.6689 | 0.9017 | 5.2528 | 30 | 21.4196
6948.4 | 6.6721 | 4.8977 | 32.1153 | 31.979 | 24.0053 | 5.6732 | 0.9017 | 5.1634 | 30 | 22.6862
6948.6 | 6.6809 | 4.8977 | 32.0131 | 32.6263 | 31.8087 | 11.0557 | 0.86764 | 5.1575 | 30 | 30.1337
6948.8 | 6.6897 | 4.8977 | 32.0812 | 31.8768 | 31.2977 | 2.8776 | 0.9017 | 2.1802 | 30 | 21.7953
6949 | 6.6897 | 4.9196 | 31.7065 | 30.0691 | 29.7625 | 12.0096 | 0.9017 | 4.3268 | 30 | 1.4251
6949.2 | 6.6809 | 4.9196 | 31.9109 | 31.8087 | 31.0592 | 11.6689 | 0.86764 | 5.0433 | 30 | 21.1361
6949.4 | 6.6809 | 4.9196 | 32.1153 | 31.8768 | 29.3878 | 12.759 | 0.86764 | 2.2652 | 30 | 22.0128
6949.6 | 6.6633 | 4.9196 | 32.2515 | 32.0471 | 29.2856 | 10.0337 | 0.86764 | 4.6286 | 30 | 24.0513
6949.8 | 6.6721 | 4.8977 | 32.2515 | 32.1493 | 32.5241 | 13.9535 | 0.9017 | 5.1766 | 30 | 25.3278
6950 | 6.6721 | 4.9196 | 32.1834 | 32.0812 | 30.2757 | 9.7271 | 0.86764 | 5.2851 | 30 | 24.6804
6950.2 | 6.6721 | 4.8977 | 32.3197 | 32.3878 | 30.4119 | 12.1799 | 0.86764 | 5.2675 | 30 | 28.2745
6950.4 | 6.6633 | 4.8977 | 32.3537 | 32.1493 | 28.7746 | 5.0259 | 0.86764 | 5.2088 | 30 | 25.7113
6950.6 | 6.6721 | 4.8977 | 32.0812 | 32.1153 | 27.6163 | 1.8556 | 0.86764 | 3.1312 | 30 | 25.4499
6950.8 | 6.6985 | 4.8539 | 31.5702 | 31.2636 | 28.3658 | 15.2821 | 0.9017 | 1.9458 | 30 | 15.924
6951 | 6.6985 | 4.8977 | 31.7405 | 31.6043 | 29.6944 | 15.9634 | 0.9017 | 5.1751 | 30 | 19.8566
6951.2 | 6.6809 | 4.9196 | 32.0471 | 30.957 | 25.4361 | 2.8776 | 0.9017 | 5.2763 | 30 | 12.6167
6951.4 | 6.6809 | 4.9196 | 31.6383 | 31.0251 | 29.9669 | 6.1501 | 0.9017 | 4.6813 | 30 | 13.444
6951.6 | 6.6985 | 4.9196 | 31.5702 | 31.3999 | 33.0691 | 25.2998 | 0.9017 | 4.4938 | 30 | 17.7487
6951.8 | 6.6897 | 4.9196 | 32.0471 | 33.6483 | 32.2515 | 15.5206 | 0.9017 | 5.0989 | 30 | 43.3019
6952 | 6.6545 | 4.9196 | 33.1032 | 32.49 | 29.7625 | 9.9315 | 0.86764 | 5.1751 | 30 | 30.3923
6952.2 | 6.6545 | 4.8539 | 32.8307 | 33.1713 | 28.3999 | 11.9755 | 0.86764 | 5.2543 | 30 | 38.2545
6952.4 | 6.6633 | 4.832 | 32.8307 | 32.1834 | 30.2416 | 10.1359 | 0.9017 | 5.1414 | 30 | 27.2461
6952.6 | 6.6721 | 4.832 | 31.6043 | 29.2515 | 25.1976 | 2.2644 | 0.86764 | 5.1634 | 30 | 0
6952.8 | 6.6809 | 4.832 | 32.0131 | 30.1373 | 26.3559 | 4.9918 | 0.9017 | 1.6015 | 30 | 1.5335
6953 | 6.6985 | 4.8977 | 31.8768 | 31.6724 | 30.8548 | 18.314 | 0.9017 | 4.9554 | 30 | 18.9332
6953.2 | 6.6897 | 4.8977 | 31.7405 | 31.6043 | 27.446 | 7.8534 | 0.9017 | 3.9956 | 30 | 18.2587
6953.4 | 6.6897 | 4.9196 | 31.6383 | 31.9109 | 31.7065 | 14.8392 | 0.9017 | 3.2176 | 30 | 21.8246
6953.6 | 6.6721 | 4.8977 | 31.8087 | 33.8186 | 32.1153 | 16.3722 | 0.9017 | 5.0989 | 30 | 43.548
6953.8 | 6.6809 | 4.8977 | 32.5922 | 31.6383 | 30.6163 | 14.0898 | 0.9017 | 5.266 | 30 | 19.0691
6954 | 6.6721 | 4.8539 | 33.4779 | 32.0131 | 30.446 | 12.1118 | 0.9017 | 4.3004 | 30 | 23.4094
6954.2 | 6.6633 | 4.8539 | 33.2395 | 32.1153 | 29.9329 | 9.7952 | 0.9017 | 5.1429 | 30 | 24.6844
6954.4 | 6.6721 | 4.832 | 32.3197 | 31.979 | 30.0351 | 5.2984 | 0.86764 | 5.2088 | 30 | 23.2633
6954.6 | 6.6809 | 4.8977 | 32.2175 | 29.7966 | 26.9009 | 3.2523 | 0.86764 | 2.019 | 30 | 0
6954.8 | 6.6985 | 4.9196 | 31.8768 | 31.6724 | 30.3779 | 18.6206 | 0.86764 | 5.1692 | 30 | 18.941
6955 | 6.6985 | 4.9196 | 31.9109 | 31.8087 | 30.1032 | 20.6306 | 0.9017 | 3.3157 | 30 | 20.5811
6955.2 | 6.6809 | 4.8977 | 32.8307 | 32.6944 | 32.6263 | 9.659 | 0.86764 | 5.2704 | 30 | 30.7211
6955.4 | 6.6633 | 4.9196 | 31.9109 | 29.8307 | 24.6866 | 2.6732 | 0.86764 | 5.2602 | 30 | 0
6955.6 | 6.6809 | 4.9196 | 32.1153 | 30.0351 | 27.9911 | 3.116 | 0.86764 | 3.8154 | 30 | 0.39247
6955.8 | 6.7073 | 4.8977 | 31.5361 | 31.2636 | 29.0131 | 20.4602 | 0.86764 | 4.1143 | 30 | 14.3123
6956 | 6.6985 | 4.9196 | 32.1493 | 32.0812 | 31.5361 | 23.2899 | 0.9017 | 3.9253 | 30 | 23.6476
6956.2 | 6.6721 | 4.8977 | 32.6603 | 32.8988 | 29.6263 | 12.5206 | 0.86764 | 5.1399 | 30 | 33.0308
6956.4 | 6.6545 | 4.8977 | 33.3076 | 35.1472 | 28.8087 | 10.4425 | 0.9017 | 5.2103 | 30 | 58.672
6956.6 | 6.6721 | 4.832 | 33.6142 | 33.3417 | 29.9329 | 4.1402 | 0.9017 | 5.1473 | 30 | 38.5142
6956.8 | 6.6809 | 4.832 | 30.8889 | 28.6383 | 25.6064 | 1.6171 | 0.86764 | 1.2674 | 30 | 0
6957 | 6.6897 | 4.832 | 32.2856 | 31.6043 | 28.2636 | 12.6228 | 0.9017 | 2.277 | 30 | 18.1353
6957.2 | 6.6985 | 4.8977 | 31.979 | 31.8087 | 30.8207 | 16.6788 | 0.86764 | 5.0667 | 30 | 20.5434
6957.4 | 6.6809 | 4.9196 | 31.8768 | 31.6724 | 25.913 | 2.06 | 0.86764 | 4.0293 | 30 | 19.1044
6957.6 | 6.6897 | 4.9196 | 31.6043 | 31.7065 | 27.6504 | 13.8854 | 0.9017 | 1.6044 | 30 | 19.5873
6957.8 | 6.6985 | 4.9196 | 31.7746 | 33.1032 | 32.8647 | 18.1778 | 0.86764 | 5.2322 | 30 | 35.5097
6958 | 6.6809 | 4.8977 | 32.7625 | 30.9229 | 28.6383 | 5.2644 | 0.86764 | 5.2587 | 30 | 10.9894
6958.2 | 6.6721 | 4.8977 | 31.6383 | 28.2636 | 27.1394 | 3.0138 | 0.9017 | 2.8073 | 30 | 0
6958.4 | 6.6897 | 4.8977 | 31.3317 | 31.2636 | 29.2515 | 20.358 | 0.86764 | 2.4674 | 30 | 14.2651
6958.6 | 6.6985 | 4.8977 | 31.9449 | 32.3878 | 32.5922 | 19.1998 | 0.9017 | 5.2249 | 30 | 27.0796
6958.8 | 6.6809 | 4.8977 | 32.7625 | 33.3076 | 30.4119 | 16.9854 | 0.9017 | 5.2088 | 30 | 37.6301
6959 | 6.6545 | 4.9196 | 33.8527 | 32.2856 | 30.001 | 13.9194 | 0.86764 | 5.1253 | 30 | 26.2436
6959.2 | 6.6545 | 4.832 | 33.0691 | 33.6483 | 31.5021 | 12.9315 | 0.9017 | 5.2161 | 30 | 41.8136
6959.4 | 6.6721 | 4.832 | 33.7845 | 33.8527 | 31.6724 | 14.8733 | 0.86764 | 5.2161 | 30 | 44.3418
6959.6 | 6.6721 | 4.832 | 33.7845 | 33.1373 | 29.49 | 6.0479 | 0.9017 | 5.1546 | 30 | 36.4593
6959.8 | 6.6721 | 4.832 | 31.4339 | 28.9449 | 23.5624 | 2.4688 | 0.9017 | 5.1458 | 30 | 0
6960 | 6.6809 | 4.832 | 32.2175 | 32.5241 | 25.8449 | 12.9996 | 0.86764 | 4.5861 | 30 | 28.5646
6960.2 | 6.7073 | 4.832 | 32.2175 | 31.7746 | 30.7867 | 19.0976 | 0.86764 | 4.6506 | 30 | 20.2202
6960.4 | 6.6985 | 4.9196 | 32.1834 | 31.0933 | 28.9449 | 11.737 | 0.9017 | 5.115 | 30 | 12.6042
6960.6 | 6.6809 | 4.8977 | 32.2175 | 30.957 | 26.1515 | 2.4006 | 0.9017 | 5.1839 | 30 | 11.1238
6960.8 | 6.6897 | 4.9196 | 31.2295 | 31.0251 | 26.5262 | 11.8052 | 0.9017 | 1.1517 | 30 | 11.9511
6961 | 6.7073 | 4.9196 | 31.2636 | 31.1955 | 33.2054 | 25.5383 | 0.86764 | 5.2029 | 30 | 13.9402
6961.2 | 6.6897 | 4.9196 | 33.0691 | 33.2395 | 32.0812 | 16.5766 | 0.86764 | 3.6996 | 30 | 37.1659
6961.4 | 6.6545 | 4.8977 | 33.4098 | 32.8988 | 30.8207 | 10.1018 | 0.9017 | 5.1517 | 30 | 33.4943
6961.6 | 6.6545 | 4.832 | 33.1032 | 32.1834 | 30.5141 | 8.7732 | 0.9017 | 5.2234 | 30 | 25.5575
6961.8 | 6.6721 | 4.832 | 31.7065 | 28.9449 | 20.2899 | 3.4567 | 0.86764 | 5.1634 | 30 | 0
6962 | 6.6985 | 4.832 | 31.9449 | 32.7285 | 27.8548 | 2.3666 | 0.86764 | 2.8703 | 30 | 30.8802
6962.2 | 6.7073 | 4.832 | 31.3999 | 31.7746 | 28.5702 | 11.7711 | 0.86764 | 3.3538 | 30 | 20.232
6962.4 | 6.7073 | 4.8977 | 31.2295 | 31.1273 | 31.2295 | 17.7008 | 0.9017 | 3.811 | 30 | 13.002
6962.6 | 6.6897 | 4.9196 | 32.2856 | 32.1493 | 29.6263 | 10.2381 | 0.9017 | 3.811 | 30 | 24.6455
6962.8 | 6.6721 | 4.9196 | 31.7405 | 30.9911 | 29.7966 | 10.17 | 0.9017 | 5.1663 | 30 | 11.6481
6963 | 6.6809 | 4.9196 | 31.6724 | 31.8768 | 30.0691 | 11.3282 | 0.9017 | 5.1985 | 30 | 21.74
6963.2 | 6.6809 | 4.9196 | 31.8087 | 30.5141 | 30.3438 | 7.9556 | 0.9017 | 5.0594 | 30 | 6.4111
6963.4 | 6.6897 | 4.8977 | 31.5021 | 31.2636 | 27.1735 | 17.8712 | 0.86764 | 4.3238 | 30 | 14.9321
6963.6 | 6.6897 | 4.8977 | 31.3999 | 31.3317 | 34.2274 | 28.2636 | 0.9017 | 5.1517 | 30 | 15.7772
6963.8 | 6.6633 | 4.9196 | 32.1834 | 32.2515 | 32.7966 | 18.5525 | 0.86764 | 2.3546 | 30 | 26.2737
6964 | 6.6369 | 4.8977 | 33.1373 | 32.7285 | 29.6944 | 14.703 | 0.9017 | 5.2337 | 30 | 31.8074
6964.2 | 6.6545 | 4.8539 | 33.3417 | 32.7285 | 29.5581 | 14.0557 | 0.86764 | 5.2249 | 30 | 31.9663
6964.4 | 6.6809 | 4.832 | 32.7966 | 32.2856 | 30.446 | 13.2722 | 0.86764 | 5.1956 | 30 | 27.1064
6964.6 | 6.6721 | 4.832 | 32.5581 | 31.3999 | 27.6504 | 5.2984 | 0.86764 | 5.1399 | 30 | 17.2044
6964.8 | 6.6721 | 4.832 | 32.1153 | 31.0933 | 25.6064 | 2.4347 | 0.9017 | 5.1297 | 30 | 13.8121
6965 | 6.6897 | 4.8539 | 31.4339 | 31.2295 | 26.7987 | 7.4787 | 0.9017 | 3.3055 | 30 | 15.4192
6965.2 | 6.7073 | 4.8977 | 31.3317 | 31.2295 | 31.468 | 21.0394 | 0.9017 | 4.863 | 30 | 15.4905
6965.4 | 6.6897 | 4.9196 | 32.6263 | 32.8647 | 31.7405 | 6.0138 | 0.9017 | 5.1443 | 30 | 34.0868
6965.6 | 6.6633 | 4.9196 | 31.3658 | 30.001 | 28.0592 | 6.3204 | 0.9017 | 4.359 | 30 | 1.8098
6965.8 | 6.6721 | 4.8977 | 31.1955 | 31.0251 | 30.2757 | 13.681 | 0.86764 | 5.1414 | 30 | 13.4123
6966 | 6.6897 | 4.9196 | 31.9109 | 32.1834 | 32.2515 | 19.302 | 0.9017 | 4.8396 | 30 | 26.5932
6966.2 | 6.6721 | 4.9196 | 32.8988 | 32.2856 | 31.5021 | 14.8052 | 0.9017 | 2.085 | 30 | 27.8775
6966.4 | 6.6545 | 4.9196 | 33.1713 | 32.0131 | 30.6163 | 12.9315 | 0.86764 | 5.2997 | 30 | 24.9225
6966.6 | 6.6545 | 4.832 | 33.3417 | 32.6263 | 30.5141 | 11.9755 | 0.86764 | 4.0029 | 30 | 31.9861
6966.8 | 6.6545 | 4.832 | 32.7625 | 31.8768 | 28.979 | 11.0216 | 0.86764 | 5.1399 | 30 | 23.6476
6967 | 6.6721 | 4.8977 | 32.2856 | 29.5922 | 24.9251 | 2.094 | 0.86764 | 5.1473 | 30 | 0
6967.2 | 6.6985 | 4.8977 | 32.0471 | 32.8307 | 30.1713 | 2.2984 | 0.86764 | 5.2234 | 30 | 32.0564
6967.4 | 6.7073 | 4.8977 | 31.6043 | 31.5702 | 26.5262 | 4.3446 | 0.86764 | 2.1113 | 30 | 17.9407
6967.6 | 6.6985 | 4.9196 | 31.3658 | 31.2636 | 31.5702 | 16.1678 | 0.86764 | 4.5187 | 30 | 14.5582
6967.8 | 6.6897 | 4.9196 | 31.8768 | 31.8087 | 31.3658 | 11.6689 | 0.9017 | 5.2675 | 30 | 20.8065
6968 | 6.6633 | 4.9196 | 32.0131 | 30.6163 | 30.4119 | 10.3062 | 0.86764 | 5.2073 | 30 | 7.4041
6968.2 | 6.6633 | 4.9196 | 31.7746 | 30.8548 | 30.1373 | 12.214 | 0.9017 | 5.1546 | 30 | 10.141
6968.4 | 6.6721 | 4.9196 | 31.9449 | 31.2636 | 31.1955 | 14.6348 | 0.9017 | 5.2249 | 30 | 14.8218
6968.6 | 6.6633 | 4.9196 | 32.4219 | 30.1373 | 27.446 | 6.9677 | 0.9017 | 3.6293 | 30 | 2.1348
6968.8 | 6.6633 | 4.8977 | 31.5361 | 30.001 | 26.0152 | 13.4766 | 0.86764 | 5.2997 | 30 | 0.59906
6969 | 6.6721 | 4.9196 | 31.8427 | 31.8087 | 34.4659 | 23.1195 | 0.9017 | 4.0293 | 30 | 21.0781
6969.2 | 6.6721 | 4.9196 | 33.4098 | 35.3857 | 35.3175 | 19.7789 | 0.86764 | 5.1883 | 30 | 61.7066
6969.4 | 6.6545 | 4.832 | 33.7164 | 33.3417 | 30.4119 | 16.236 | 0.9017 | 5.2587 | 30 | 38.8623
6969.6 | 6.6369 | 4.832 | 34.4659 | 33.7845 | 32.5241 | 13.3403 | 0.86764 | 4.7385 | 30 | 44.0732
6969.8 | 6.6545 | 4.832 | 34.6703 | 33.6142 | 32.49 | 15.6228 | 0.86764 | 5.2454 | 30 | 42.3628
6970 | 6.6721 | 4.832 | 34.9769 | 34.5681 | 32.6263 | 15.5206 | 0.86764 | 5.2103 | 30 | 53.3785
6970.2 | 6.6633 | 4.7663 | 34.6362 | 33.3417 | 30.5141 | 5.4688 | 0.86764 | 5.2719 | 30 | 39.7505
6970.4 | 6.6633 | 4.832 | 31.979 | 29.0471 | 24.4481 | 2.2303 | 0.83357 | 5.1648 | 30 | 0
6970.6 | 6.6809 | 4.832 | 33.2054 | 33.8186 | 29.5581 | 4.2424 | 0.9017 | 1.8476 | 30 | 43.2333
6970.8 | 6.716 | 4.8539 | 32.5922 | 33.5801 | 31.1614 | 15.5887 | 0.9017 | 4.2857 | 30 | 40.753
6971 | 6.716 | 4.832 | 32.5241 | 32.2856 | 29.3878 | 5.7754 | 0.9017 | 1.3436 | 30 | 26.2947
6971.2 | 6.6809 | 4.832 | 32.2856 | 30.7526 | 29.2175 | 8.2622 | 0.9017 | 3.4169 | 30 | 9.0599
6971.4 | 6.6897 | 4.832 | 32.0812 | 31.6043 | 31.2295 | 10.7832 | 0.9017 | 5.0755 | 30 | 18.752
6971.6 | 6.6985 | 4.8539 | 32.0131 | 31.6724 | 29.6944 | 11.226 | 0.9017 | 5.0726 | 30 | 19.6168
6971.8 | 6.6545 | 4.8977 | 31.9449 | 31.8087 | 29.3537 | 4.1402 | 0.86764 | 5.2029 | 30 | 21.2575
6972 | 6.6809 | 4.9196 | 31.6724 | 31.5361 | 28.0251 | 2.9457 | 0.86764 | 4.2711 | 30 | 18.2748
6972.2 | 6.6545 | 4.8977 | 31.0592 | 30.8889 | 27.6845 | 13.204 | 0.86764 | 2.3326 | 30 | 11.0309
6972.4 | 6.6985 | 4.8977 | 31.2295 | 31.8087 | 31.0933 | 18.6547 | 0.86764 | 4.0205 | 30 | 21.5028
6972.6 | 6.6545 | 4.9196 | 32.0471 | 32.3878 | 29.0471 | 4.4808 | 0.9017 | 5.0154 | 30 | 28.1686
6972.8 | 6.6633 | 4.9196 | 31.7746 | 30.1713 | 26.4921 | 7.2062 | 0.9017 | 2.4879 | 30 | 3.1968
6973 | 6.6721 | 4.8977 | 31.7405 | 32.1153 | 29.2515 | 15.8272 | 0.9017 | 5.1575 | 30 | 25.2294
6973.2 | 6.6897 | 4.8539 | 32.2175 | 32.0131 | 31.7405 | 20.2218 | 0.86764 | 5.2675 | 30 | 24.1942
6973.4 | 6.6633 | 4.8977 | 33.2054 | 32.8647 | 32.1493 | 12.725 | 0.9017 | 5.2322 | 30 | 33.9593
6973.6 | 6.6545 | 4.8977 | 32.3197 | 29.8647 | 27.3438 | 10.681 | 0.86764 | 5.2807 | 30 | 0.13846
6973.8 | 6.6721 | 4.9196 | 32.3537 | 32.2175 | 28.468 | 13.3403 | 0.86764 | 5.2425 | 30 | 26.7846
6974 | 6.6633 | 4.8977 | 32.3197 | 31.6724 | 30.4119 | 8.8754 | 0.9017 | 5.1473 | 30 | 20.7381
6974.2 | 6.6721 | 4.9196 | 32.1834 | 30.1373 | 26.2196 | 13.5788 | 0.9017 | 4.8205 | 30 | 3.4435
6974.4 | 6.6809 | 4.8977 | 32.1834 | 32.1493 | 30.6163 | 18.3481 | 0.9017 | 5.2146 | 30 | 26.2461
6974.6 | 6.6809 | 4.9196 | 32.3197 | 32.2175 | 30.5823 | 14.5667 | 0.9017 | 5.2748 | 30 | 27.1432
6974.8 | 6.6633 | 4.9196 | 32.5241 | 32.2175 | 29.5241 | 11.9755 | 0.86764 | 5.2924 | 30 | 27.271
6975 | 6.6633 | 4.9196 | 32.5241 | 29.6263 | 25.2317 | 4.3105 | 0.9017 | 5.2763 | 30 | 0
6975.2 | 6.6809 | 4.8977 | 32.1153 | 26.1855 | 29.0131 | 4.9237 | 0.86764 | 5.1531 | 30 | 0
6975.4 | 6.6985 | 4.8977 | 31.6724 | 31.2977 | 28.2295 | 21.9272 | 0.9017 | 4.863 | 30 | 14.5915
6975.6 | 6.7073 | 4.8977 | 31.8768 | 31.6043 | 29.3197 | 10.9535 | 0.9017 | 2.523 | 30 | 18.1402
6975.8 | 6.6809 | 4.8977 | 31.979 | 32.2515 | 31.8087 | 13.8172 | 0.9017 | 4.5305 | 30 | 25.566
6976 | 6.6721 | 4.8977 | 31.979 | 31.7746 | 30.8889 | 12.5546 | 0.93577 | 3.7803 | 30 | 20.2933
6976.2 | 6.6721 | 4.9196 | 32.2175 | 31.7065 | 30.0691 | 11.1238 | 0.86764 | 5.1165 | 30 | 19.6243
6976.4 | 6.6809 | 4.9196 | 32.1153 | 31.468 | 30.001 | 4.7874 | 0.9017 | 5.2543 | 30 | 17.0216
6976.6 | 6.6721 | 4.9196 | 31.9449 | 31.6383 | 28.0933 | 13.204 | 0.86764 | 4.3956 | 30 | 19.0364
6976.8 | 6.6809 | 4.8977 | 31.9109 | 31.8768 | 32.0471 | 19.2679 | 0.9017 | 5.2278 | 30 | 21.8329
6977 | 6.6721 | 4.9196 | 32.5241 | 32.3878 | 30.446 | 14.9414 | 0.93577 | 5.1985 | 30 | 27.7307
6977.2 | 6.6633 | 4.8977 | 32.49 | 31.3999 | 22.847 | 4.6171 | 0.9017 | 5.3129 | 30 | 16.6768
6977.4 | 6.6809 | 4.9196 | 32.3878 | 32.3537 | 27.8889 | 9.7271 | 0.86764 | 5.2249 | 30 | 27.5648
6977.6 | 6.6985 | 4.9196 | 31.7065 | 31.5021 | 32.1834 | 20.1877 | 0.86764 | 5.1619 | 30 | 18.0533
6977.8 | 6.6809 | 4.9196 | 32.5241 | 31.8087 | 28.9449 | 2.9457 | 0.86764 | 2.5685 | 30 | 21.6128
6978 | 6.6721 | 4.8977 | 32.3537 | 32.3878 | 31.3658 | 11.4304 | 0.9017 | 3.5209 | 30 | 28.2786
6978.2 | 6.6809 | 4.9196 | 32.0131 | 31.3999 | 31.2636 | 12.7952 | 0.9017 | 5.1443 | 30 | 17.2247
6978.4 | 6.6809 | 4.9196 | 32.2175 | 31.7746 | 29.3197 | 8.9436 | 0.9017 | 5.0301 | 30 | 21.5512
6978.6 | 6.6809 | 4.9196 | 32.0131 | 31.8427 | 32.2515 | 12.214 | 0.9017 | 2.5216 | 30 | 22.4259
6978.8 | 6.6721 | 4.9196 | 32.1153 | 32.1153 | 30.6845 | 13.1359 | 0.86764 | 5.1897 | 30 | 25.6202
6979 | 6.6633 | 4.9196 | 32.1493 | 28.7746 | 24.4481 | 2.9457 | 0.9017 | 5.1517 | 30 | 0
6979.2 | 6.6809 | 4.9196 | 31.8427 | 31.7746 | 32.1834 | 7.138 | 0.9017 | 2.7897 | 30 | 20.0689
6979.4 | 6.6985 | 4.8977 | 31.8087 | 31.3317 | 33.4779 | 20.5965 | 0.9017 | 3.7642 | 30 | 15.1546
6979.6 | 6.6897 | 4.8977 | 32.1834 | 32.6263 | 29.4219 | 15.3843 | 0.9017 | 2.6623 | 30 | 29.9032
6979.8 | 6.6633 | 4.8977 | 32.5581 | 31.9449 | 30.2757 | 11.192 | 0.9017 | 5.181 | 30 | 22.33
6980 | 6.6633 | 4.8977 | 32.2515 | 30.5823 | 26.1174 | 5.5028 | 0.9017 | 5.1429 | 30 | 7.0051
6980.2 | 6.6809 | 4.8977 | 31.8427 | 31.6724 | 31.1273 | 13.7491 | 0.9017 | 4.104 | 30 | 19.3896
6980.4 | 6.6897 | 4.8977 | 31.9449 | 31.6383 | 31.0592 | 6.2864 | 0.86764 | 5.2982 | 30 | 19.0996
6980.6 | 6.6721 | 4.8977 | 31.5702 | 30.7185 | 22.0294 | 5.571 | 0.86764 | 4.1993 | 30 | 8.7748
6980.8 | 6.6809 | 4.8977 | 31.6383 | 31.5702 | 32.2175 | 19.302 | 0.9017 | 3.1399 | 30 | 18.4643
6981 | 6.6897 | 4.8977 | 32.7285 | 33.4439 | 32.7285 | 20.1536 | 0.9017 | 5.1326 | 30 | 39.782
6981.2 | 6.6721 | 4.8977 | 33.3076 | 32.8988 | 30.6845 | 9.4886 | 0.9017 | 5.1692 | 30 | 33.8065
6981.4 | 6.6545 | 4.8539 | 32.6603 | 31.5702 | 28.3317 | 10.681 | 0.86764 | 5.2645 | 30 | 18.9228
6981.6 | 6.6721 | 4.832 | 33.5461 | 33.2054 | 30.3438 | 15.1458 | 0.86764 | 5.1517 | 30 | 37.5389
6981.8 | 6.6721 | 4.832 | 33.2054 | 32.4219 | 30.6504 | 6.0479 | 0.93577 | 2.9318 | 30 | 28.8505
6982 | 6.6721 | 4.8977 | 32.5922 | 29.7285 | 27.2757 | 8.5688 | 0.9017 | 4.8601 | 30 | 0
6982.2 | 6.6809 | 4.9196 | 32.2175 | 32.0471 | 31.468 | 6.0138 | 0.86764 | 5.1766 | 30 | 23.1841
6982.4 | 6.6897 | 4.9196 | 31.2977 | 31.6724 | 27.8207 | 12.2821 | 0.9017 | 4.6242 | 30 | 19.0574
6982.6 | 6.6985 | 4.8977 | 31.7405 | 31.979 | 30.2054 | 15.6228 | 0.9017 | 5.2146 | 30 | 22.6289
6982.8 | 6.6897 | 4.9196 | 31.7746 | 29.6944 | 26.3218 | 5.06 | 0.9017 | 5.159 | 30 | 0
6983 | 6.6809 | 4.8977 | 31.2977 | 28.2295 | 26.3899 | 12.6228 | 0.9017 | 2.296 | 30 | 0
6983.2 | 6.7073 | 4.9196 | 31.3317 | 31.1614 | 31.2977 | 18.314 | 0.86764 | 5.1751 | 30 | 13.1065
6983.4 | 6.6897 | 4.8977 | 32.5581 | 32.9329 | 33.3417 | 15.9975 | 0.86764 | 5.2483 | 30 | 33.2427
6983.6 | 6.6721 | 4.8977 | 32.6263 | 31.3658 | 28.468 | 13.8172 | 0.86764 | 5.2514 | 30 | 15.6594
6983.8 | 6.6633 | 4.8977 | 33.6142 | 33.512 | 30.1032 | 14.4645 | 0.86764 | 5.1473 | 30 | 40.0528
6984 | 6.6633 | 4.8977 | 33.5801 | 33.1032 | 30.0351 | 11.6348 | 0.9017 | 5.1824 | 30 | 35.625
6984.2 | 6.6721 | 4.8539 | 32.2175 | 28.5702 | 22.7789 | 2.6391 | 0.86764 | 5.2763 | 30 | 0
6984.4 | 6.6721 | 4.832 | 32.1153 | 33.5461 | 25.4361 | 10.8172 | 0.9017 | 1.6864 | 30 | 40.1313
6984.6 | 6.6985 | 4.832 | 31.9449 | 32.7625 | 32.0812 | 19.6767 | 0.83357 | 5.2483 | 30 | 31.4602
6984.8 | 6.6897 | 4.8539 | 31.8087 | 31.5702 | 29.6944 | 14.4304 | 0.9017 | 3.9106 | 30 | 18.1124
6985 | 6.6721 | 4.9196 | 31.8768 | 31.8087 | 27.0372 | 9.693 | 0.86764 | 5.2514 | 30 | 20.9049
6985.2 | 6.6721 | 4.8977 | 31.8427 | 29.9329 | 27.5823 | 5.4688 | 0.9017 | 5.2807 | 30 | 0
6985.4 | 6.6809 | 4.8977 | 31.8087 | 30.001 | 30.1713 | 1.1402 | 0.9017 | 5.1326 | 30 | 0.009519
6985.6 | 6.716 | 4.8977 | 30.8207 | 30.5823 | 26.5262 | 18.3481 | 0.86764 | 2.7692 | 30 | 6.5947
6985.8 | 6.7073 | 4.8977 | 31.5021 | 31.0592 | 31.2977 | 22.4041 | 0.9017 | 5.1341 | 30 | 12.0316
6986 | 6.6721 | 4.8977 | 32.6603 | 32.1153 | 30.6163 | 14.4645 | 0.9017 | 2.7297 | 30 | 24.0571
6986.2 | 6.6369 | 4.9196 | 32.7285 | 32.5241 | 29.3878 | 11.9074 | 0.9017 | 3.9502 | 30 | 28.811
6986.4 | 6.6633 | 4.9196 | 33.2054 | 33.3417 | 30.3779 | 13.8854 | 0.9017 | 5.2821 | 30 | 38.2198
6986.6 | 6.6809 | 4.832 | 33.3076 | 32.8647 | 30.9911 | 13.3744 | 0.9017 | 5.1502 | 30 | 33.0121
6986.8 | 6.6721 | 4.8539 | 32.8988 | 31.9449 | 28.0251 | 4.4468 | 0.86764 | 5.2088 | 30 | 22.7577
6987 | 6.6633 | 4.832 | 29.7966 | 27.5482 | 25.5042 | 2.094 | 0.86764 | 5.2719 | 30 | 0
6987.2 | 6.6897 | 4.8977 | 31.3999 | 31.0251 | 28.6043 | 15.1799 | 0.86764 | 3.4066 | 30 | 11.5425
6987.4 | 6.7073 | 4.8977 | 30.7526 | 30.7867 | 31.0933 | 19.0635 | 0.86764 | 3.4608 | 30 | 8.9006
6987.6 | 6.6897 | 4.9196 | 31.5702 | 31.8768 | 29.3197 | 14.4986 | 0.9017 | 5.1546 | 30 | 21.2955
6987.8 | 6.6721 | 4.9196 | 31.6724 | 33.2735 | 30.1032 | 14.226 | 0.9017 | 5.2161 | 30 | 37.2278
6988 | 6.6721 | 4.9196 | 32.4219 | 32.4219 | 31.0251 | 11.0216 | 0.9017 | 5.2631 | 30 | 27.7715
6988.2 | 6.6809 | 4.8977 | 31.9449 | 27.6845 | 26.2537 | 3.0138 | 0.86764 | 4.4864 | 30 | 0
6988.4 | 6.6809 | 4.8977 | 31.5021 | 29.6603 | 29.4219 | 12.725 | 0.9017 | 1.2059 | 30 | 0
6988.6 | 6.6897 | 4.9196 | 31.3999 | 31.3317 | 32.5241 | 23.3239 | 0.86764 | 5.0901 | 30 | 15.0771
6988.8 | 6.6721 | 4.8977 | 32.2856 | 33.5461 | 30.0691 | 16.4744 | 0.9017 | 5.1839 | 30 | 40.2425
6989 | 6.6633 | 4.9196 | 33.1373 | 32.9329 | 28.0251 | 13.715 | 0.86764 | 5.2894 | 30 | 33.4992
6989.2 | 6.6633 | 4.9196 | 32.8307 | 32.5922 | 29.1493 | 7.9216 | 0.86764 | 5.1458 | 30 | 29.8098
6989.4 | 6.6809 | 4.832 | 31.1614 | 28.6383 | 22.4723 | 4.072 | 0.9017 | 5.2616 | 30 | 0
6989.6 | 6.6897 | 4.832 | 31.6724 | 31.9109 | 25.9471 | 2.9798 | 0.86764 | 2.2813 | 30 | 21.609
6989.8 | 6.6985 | 4.8977 | 31.2977 | 31.8768 | 27.5823 | 26.8669 | 0.86764 | 4.5363 | 30 | 21.3322
6990 | 6.6897 | 4.8977 | 31.979 | 31.8427 | 31.1273 | 20.4262 | 0.86764 | 2.7736 | 30 | 21.0561
6990.2 | 6.6633 | 4.8977 | 32.8647 | 32.5922 | 28.7065 | 9.0798 | 0.9017 | 5.2439 | 30 | 29.6522
6990.4 | 6.6633 | 4.8977 | 32.6603 | 32.0471 | 29.3878 | 5.8776 | 0.9017 | 5.2543 | 30 | 23.6274
6990.6 | 6.6809 | 4.9196 | 31.6724 | 30.7185 | 28.2295 | 4.3446 | 0.9017 | 5.1399 | 30 | 8.6956
6990.8 | 6.6897 | 4.9196 | 31.8087 | 31.9449 | 26.5603 | 12.0096 | 0.86764 | 3.1458 | 30 | 22.6299
6991 | 6.6985 | 4.9196 | 31.5361 | 30.6504 | 29.8647 | 17.8712 | 0.9017 | 4.041 | 30 | 8.0776
6991.2 | 6.6809 | 4.9196 | 31.5021 | 31.2295 | 28.979 | 16.4404 | 0.86764 | 5.2059 | 30 | 14.6766
6991.4 | 6.6721 | 4.9196 | 32.2515 | 32.1834 | 31.7065 | 14.7711 | 0.9017 | 5.2234 | 30 | 25.5527
6991.6 | 6.6633 | 4.9196 | 32.2515 | 33.6823 | 29.1153 | 13.2722 | 0.9017 | 5.2132 | 30 | 42.6606
6991.8 | 6.6633 | 4.9196 | 32.3197 | 30.9911 | 28.0933 | 12.5206 | 0.9017 | 3.7304 | 30 | 12.3847
6992 | 6.6633 | 4.9196 | 33.0351 | 33.2054 | 30.9911 | 13.0337 | 0.9017 | 5.1399 | 30 | 37.5282
6992.2 | 6.6721 | 4.9196 | 32.3537 | 30.2757 | 25.2317 | 3.4908 | 0.9017 | 5.2132 | 30 | 4.5231
6992.4 | 6.6633 | 4.832 | 32.0812 | 30.446 | 31.2636 | 2.7754 | 0.9017 | 5.2528 | 30 | 6.4688
6992.6 | 6.6897 | 4.8977 | 31.7065 | 31.7405 | 28.4339 | 1.7534 | 0.86764 | 2.0044 | 30 | 21.1604
6992.8 | 6.7073 | 4.8977 | 31.2977 | 31.2295 | 33.5461 | 19.0976 | 0.9017 | 4.8469 | 30 | 15.4721
6993 | 6.6897 | 4.9196 | 32.0812 | 32.9329 | 31.979 | 15.3843 | 0.86764 | 3.0784 | 30 | 34.8404
6993.2 | 6.6545 | 4.8977 | 33.5801 | 34.1933 | 28.9109 | 9.0458 | 0.86764 | 5.1443 | 30 | 49.2901
6993.4 | 6.6545 | 4.8977 | 33.1713 | 32.0471 | 28.6043 | 3.7633 | 0.9017 | 5.2132 | 30 | 25.2216
6993.6 | 6.6809 | 4.8977 | 31.2977 | 28.2636 | 24.9932 | 10.4084 | 0.86764 | 4.8542 | 30 | 0
6993.8 | 6.6897 | 4.8977 | 31.7065 | 32.3197 | 34.7725 | 13.4084 | 0.86764 | 4.6901 | 30 | 26.2292
6994 | 6.6809 | 4.9196 | 31.8087 | 30.6163 | 31.2977 | 13.3403 | 0.9017 | 5.1355 | 30 | 7.0666
6994.2 | 6.6721 | 4.8977 | 31.8768 | 31.6724 | 30.3438 | 14.3964 | 0.9017 | 4.0615 | 30 | 19.0665
6994.4 | 6.6721 | 4.8977 | 32.0471 | 33.6823 | 32.5241 | 15.8953 | 0.86764 | 5.0784 | 30 | 41.9339
6994.6 | 6.6721 | 4.8977 | 32.4219 | 32.2515 | 28.1273 | 5.6732 | 0.9017 | 5.2631 | 30 | 25.9378
6994.8 | 6.6721 | 4.9196 | 31.3658 | 29.6603 | 25.1976 | 3.0479 | 0.9017 | 5.178 | 30 | 0
6995 | 6.6897 | 4.9196 | 31.6383 | 28.0592 | 26.1855 | 13.0337 | 0.9017 | 5.2088 | 30 | 0
6995.2 | 6.6985 | 4.9196 | 31.5702 | 32.6263 | 31.8427 | 23.4943 | 0.9017 | 1.9502 | 30 | 29.6967
6995.4 | 6.6809 | 4.8977 | 32.6263 | 32.7966 | 31.468 | 13.4425 | 0.9017 | 5.1385 | 30 | 31.7786
6995.6 | 6.6633 | 4.9196 | 32.5922 | 32.0131 | 29.6603 | 12.0777 | 0.86764 | 5.1736 | 30 | 23.0641
6995.8 | 6.6721 | 4.8977 | 32.49 | 32.1493 | 28.979 | 13.1359 | 0.86764 | 5.1487 | 30 | 24.7245
6996 | 6.6809 | 4.9196 | 32.2515 | 30.8548 | 27.3779 | 4.8215 | 0.86764 | 5.2616 | 30 | 10.1833
6996.2 | 6.6809 | 4.8977 | 31.9449 | 30.3779 | 30.001 | 5.7754 | 0.9017 | 5.2558 | 30 | 4.83
6996.4 | 6.6985 | 4.9196 | 31.3999 | 31.1955 | 29.7966 | 13.6128 | 0.86764 | 4.929 | 30 | 14.114
6996.6 | 6.6985 | 4.8977 | 31.4339 | 31.1955 | 29.5922 | 19.302 | 0.86764 | 4.5393 | 30 | 14.1833
6996.8 | 6.6809 | 4.9196 | 31.8768 | 33.5801 | 32.0812 | 14.2942 | 0.9017 | 1.2278 | 30 | 41.2684
6997 | 6.6633 | 4.9196 | 32.8988 | 33.2395 | 30.1032 | 11.3964 | 0.93577 | 5.2675 | 30 | 37.6165
6997.2 | 6.6633 | 4.8977 | 33.3757 | 32.7966 | 30.1032 | 10.5447 | 0.86764 | 5.1385 | 30 | 32.787
6997.4 | 6.6721 | 4.832 | 33.2395 | 30.8548 | 27.9229 | 5.605 | 0.9017 | 5.2146 | 30 | 10.9504
6997.6 | 6.6721 | 4.832 | 31.6724 | 29.7625 | 26.8328 | 2.4688 | 0.9017 | 5.2675 | 30 | 0
6997.8 | 6.6985 | 4.8977 | 31.6724 | 32.2856 | 27.7867 | 11.1579 | 0.86764 | 3.7392 | 30 | 25.8867
6998 | 6.6985 | 4.8977 | 31.2295 | 31.6043 | 35.2835 | 25.5723 | 0.9017 | 5.1736 | 30 | 18.3004
6998.2 | 6.6809 | 4.9196 | 32.7966 | 32.8988 | 31.6383 | 13.4425 | 0.9017 | 5.137 | 30 | 33.059
6998.4 | 6.6369 | 4.8977 | 32.8307 | 32.9329 | 27.8889 | 5.571 | 0.9017 | 3.0052 | 30 | 33.6146
6998.6 | 6.6633 | 4.9196 | 31.8768 | 31.2977 | 28.1614 | 11.2942 | 0.9017 | 4.7473 | 30 | 15.2582
6998.8 | 6.6897 | 4.8758 | 32.4219 | 31.7405 | 29.6944 | 11.6008 | 0.86764 | 4.9861 | 30 | 20.3507
6999 | 6.6809 | 4.8977 | 32.2175 | 31.0251 | 29.8307 | 4.4808 | 0.9017 | 5.1722 | 30 | 12.3468
6999.2 | 6.6721 | 4.8977 | 31.8427 | 31.5021 | 26.3899 | 3.0479 | 0.9017 | 2.5699 | 30 | 17.8101
6999.4 | 6.6897 | 4.9196 | 31.6383 | 31.5021 | 32.7966 | 16.6788 | 0.9017 | 5.0462 | 30 | 17.8963
6999.6 | 6.6897 | 4.8977 | 31.3999 | 32.5581 | 31.1955 | 19.0294 | 0.86764 | 5.0594 | 30 | 29.9475
6999.8 | 6.6809 | 4.9196 | 33.4779 | 32.7285 | 30.2416 | 12.5206 | 0.9017 | 5.1209 | 30 | 32.0292
7000 | 6.6633 | 4.8977 | 33.1713 | 32.4219 | 28.2636 | 4.9578 | 0.9017 | 5.2894 | 30 | 28.7116
7000.2 | 6.6545 | 4.8977 | 30.5482 | 28.8087 | 27.0372 | 3.8996 | 0.9017 | 2.9304 | 30 | 0
7000.4 | 6.6809 | 4.9196 | 30.6163 | 30.4119 | 33.7845 | 16.6788 | 0.9017 | 5.2836 | 30 | 4.6323
7000.6 | 6.6897 | 4.9196 | 31.7746 | 32.8988 | 31.5361 | 21.6206 | 0.9017 | 5.1048 | 30 | 32.8299
7000.8 | 6.6721 | 4.9196 | 32.9329 | 32.8988 | 31.5361 | 13.4766 | 0.9017 | 4.9847 | 30 | 32.9962
7001 | 6.6545 | 4.8539 | 33.512 | 32.8647 | 29.2856 | 11.3964 | 0.9017 | 5.1766 | 30 | 32.7782
7001.2 | 6.6633 | 4.832 | 32.7625 | 33.3417 | 30.2757 | 10.681 | 0.9017 | 5.1634 | 30 | 38.3474
7001.4 | 6.6721 | 4.832 | 32.3537 | 30.001 | 23.4943 | 2.4347 | 0.9017 | 5.2645 | 30 | 0.69476
7001.6 | 6.6897 | 4.9196 | 31.3658 | 31.7065 | 30.3438 | 3.9336 | 0.9017 | 3.3421 | 30 | 20.0159
7001.8 | 6.7073 | 4.9196 | 31.8768 | 31.5702 | 27.2416 | 16.8492 | 0.86764 | 4.337 | 30 | 18.5711
7002 | 6.6897 | 4.9196 | 31.7065 | 31.5702 | 29.0131 | 15.8953 | 0.86764 | 4.9539 | 30 | 18.662
7002.2 | 6.6809 | 4.8977 | 31.7065 | 31.5021 | 29.1153 | 9.8634 | 0.86764 | 5.2469 | 30 | 17.9812
7002.4 | 6.6721 | 4.8977 | 31.6724 | 31.1955 | 30.3779 | 4.7534 | 0.86764 | 5.1385 | 30 | 14.5947
7002.6 | 6.6809 | 4.8977 | 31.5021 | 31.0592 | 29.4559 | 2.2644 | 0.86764 | 5.1839 | 30 | 13.1203
7002.8 | 6.6897 | 4.9196 | 30.9911 | 31.3658 | 28.5361 | 24.9251 | 0.9017 | 5.2322 | 30 | 16.6554
7003 | 6.6897 | 4.8977 | 32.3537 | 32.2856 | 33.0351 | 22.6085 | 0.9017 | 3.0213 | 30 | 27.1545
7003.2 | 6.6545 | 4.9196 | 33.2054 | 33.3076 | 29.7625 | 13.9194 | 0.86764 | 5.1663 | 30 | 38.8651
7003.4 | 6.6369 | 4.8539 | 33.1713 | 32.5581 | 29.8307 | 13.2722 | 0.9017 | 2.167 | 30 | 30.5661
7003.6 | 6.6545 | 4.832 | 32.9329 | 32.6944 | 32.5922 | 14.9755 | 0.9017 | 4.9114 | 30 | 32.2581
7003.8 | 6.6633 | 4.8977 | 32.7625 | 32.0131 | 28.3999 | 11.0898 | 0.86764 | 4.7341 | 30 | 24.6954
7004 | 6.6633 | 4.832 | 32.2515 | 31.8768 | 28.979 | 5.06 | 0.9017 | 5.1707 | 30 | 23.2683
7004.2 | 6.6721 | 4.8977 | 31.8087 | 30.957 | 25.4701 | 2.571 | 0.9017 | 2.945 | 30 | 12.9965
7004.4 | 6.6545 | 4.9196 | 31.0251 | 31.0592 | 27.7185 | 13.17 | 0.86764 | 4.0659 | 30 | 14.2089
7004.6 | 6.6897 | 4.8977 | 31.3317 | 32.1834 | 32.0131 | 18.7228 | 0.86764 | 5.2 | 30 | 27.0063
7004.8 | 6.6721 | 4.9196 | 32.5241 | 32.49 | 32.1493 | 14.0898 | 0.9017 | 5.181 | 30 | 30.6063
7005 | 6.6545 | 4.9196 | 32.2856 | 31.8087 | 29.7966 | 5.7754 | 0.9017 | 5.2029 | 30 | 23.0318
7005.2 | 6.6545 | 4.8977 | 31.1955 | 27.9229 | 25.5042 | 10.5447 | 0.9017 | 3.7876 | 30 | 0
7005.4 | 6.6721 | 4.9196 | 31.8087 | 32.1153 | 32.8307 | 13.8513 | 0.9017 | 5.1531 | 30 | 23.9037
7005.6 | 6.6809 | 4.8977 | 31.7746 | 30.8548 | 28.9109 | 16.781 | 0.86764 | 4.51 | 30 | 9.7465
7005.8 | 6.6633 | 4.8977 | 31.7746 | 31.7405 | 29.6944 | 16.7129 | 0.86764 | 4.9847 | 30 | 19.8304
7006 | 6.6369 | 4.9196 | 31.3317 | 29.0471 | 24.2097 | 3.9336 | 0.9017 | 5.1722 | 30 | 0
7006.2 | 6.6545 | 4.9196 | 31.4339 | 30.5482 | 25.3339 | 2.4688 | 0.86764 | 5.1648 | 30 | 6.183
7006.4 | 6.6897 | 4.8977 | 30.7867 | 30.5823 | 28.5361 | 3.9677 | 0.9017 | 2.8952 | 30 | 6.6007
7006.6 | 6.6809 | 4.9196 | 30.957 | 30.6845 | 34.1252 | 22.336 | 0.86764 | 5.2264 | 30 | 7.7923
7006.8 | 6.6721 | 4.9196 | 31.8427 | 32.0471 | 32.0812 | 16.0316 | 0.9017 | 4.9817 | 30 | 23.2696
7007 | 6.6369 | 4.9196 | 32.6603 | 32.9329 | 28.3658 | 10.5788 | 0.9017 | 4.8865 | 30 | 33.4226
7007.2 | 6.6369 | 4.8539 | 33.2395 | 32.6603 | 30.6845 | 13.4425 | 0.9017 | 3.0462 | 30 | 30.5051
7007.4 | 6.6721 | 4.8758 | 33.4779 | 33.1032 | 31.0592 | 13.2722 | 0.9017 | 4.7546 | 30 | 35.6781
7007.6 | 6.6633 | 4.832 | 33.1713 | 32.7625 | 31.0251 | 11.6008 | 0.86764 | 4.5495 | 30 | 31.9968
7007.8 | 6.6545 | 4.832 | 32.7285 | 31.2295 | 29.0471 | 7.5468 | 0.9017 | 5.2117 | 30 | 14.7896
7008 | 6.6633 | 4.8539 | 32.3197 | 30.6163 | 26.6965 | 3.8996 | 0.9017 | 4.888 | 30 | 7.9139
7008.2 | 6.6809 | 4.832 | 31.9109 | 31.7405 | 34.0571 | 16.7129 | 0.9017 | 3.5033 | 30 | 20.6857
7008.4 | 6.6985 | 4.9196 | 31.8768 | 31.3658 | 29.1834 | 15.4865 | 0.86764 | 5.2073 | 30 | 16.5412
7008.6 | 6.6809 | 4.8977 | 31.9109 | 30.0351 | 24.3119 | 4.5149 | 0.86764 | 3.7671 | 30 | 1.5446
7008.8 | 6.6809 | 4.8977 | 31.6383 | 31.3999 | 30.2416 | 16.236 | 0.86764 | 5.1517 | 30 | 17.0083
7009 | 6.6809 | 4.9196 | 32.1834 | 32.7285 | 33.7505 | 19.6086 | 0.9017 | 5.2059 | 30 | 32.1429
7009.2 | 6.6721 | 4.9196 | 32.7285 | 33.0351 | 33.1373 | 13.7832 | 0.9017 | 5.2616 | 30 | 35.772
7009.4 | 6.6633 | 4.832 | 33.7505 | 32.8307 | 31.6724 | 4.0018 | 0.9017 | 5.222 | 30 | 33.6322
7009.6 | 6.6633 | 4.832 | 31.7746 | 29.49 | 27.2416 | 2.7754 | 0.9017 | 5.1429 | 30 | 0
7009.8 | 6.6809 | 4.832 | 32.1153 | 33.2054 | 25.9811 | 2.6391 | 0.86764 | 3.8433 | 30 | 36.2988
7010 | 6.6985 | 4.832 | 30.2416 | 31.5361 | 27.5482 | 23.1877 | 0.86764 | 5.0447 | 30 | 17.5735
7010.2 | 6.6897 | 4.9196 | 33.0691 | 32.9669 | 32.0812 | 20.1196 | 0.86764 | 5.1956 | 30 | 33.872
7010.4 | 6.6545 | 4.8977 | 33.2735 | 32.2515 | 24.3119 | 4.1402 | 0.86764 | 5.241 | 30 | 25.9392
7010.6 | 6.6369 | 4.8977 | 32.8647 | 30.6845 | 26.6284 | 4.583 | 0.9017 | 4.6506 | 30 | 8.3164
7010.8 | 6.6897 | 4.8977 | 32.2175 | 31.1955 | 29.6603 | 14.3964 | 0.9017 | 5.0975 | 30 | 14.1451
7011 | 6.6985 | 4.8977 | 32.2515 | 32.0812 | 30.6163 | 13.5447 | 0.86764 | 5.2777 | 30 | 24.2489
7011.2 | 6.6721 | 4.8977 | 32.2515 | 31.3317 | 26.5262 | 11.4304 | 0.86764 | 5.1209 | 30 | 15.8788
7011.4 | 6.6633 | 4.8977 | 32.1493 | 31.9449 | 28.7746 | 16.3382 | 0.9017 | 5.1429 | 30 | 22.9043
7011.6 | 6.6721 | 4.8977 | 32.8988 | 33.4098 | 31.9109 | 7.5128 | 0.9017 | 5.2234 | 30 | 39.6101
7011.8 | 6.6721 | 4.9196 | 31.9109 | 28.2295 | 26.5603 | 7.3765 | 0.9017 | 4.4615 | 30 | 0
7012 | 6.6809 | 4.832 | 32.2856 | 31.9109 | 31.2977 | 13.17 | 0.86764 | 4.4352 | 30 | 21.5969
7012.2 | 6.6809 | 4.832 | 32.3537 | 32.0471 | 29.6263 | 12.2821 | 0.86764 | 5.181 | 30 | 23.2514
7012.4 | 6.6809 | 4.832 | 32.49 | 32.2856 | 31.5702 | 16.27 | 0.9017 | 4.9861 | 30 | 26.0716
7012.6 | 6.6809 | 4.8977 | 33.2054 | 32.9329 | 31.5702 | 6.8314 | 0.9017 | 5.0418 | 30 | 33.5369
7012.8 | 6.6633 | 4.8539 | 31.9109 | 30.7185 | 28.3317 | 7.615 | 0.9017 | 5.2469 | 30 | 8.6208
7013 | 6.6809 | 4.832 | 32.6603 | 31.9109 | 30.9229 | 4.4127 | 0.9017 | 5.1414 | 30 | 22.1703
7013.2 | 6.6897 | 4.832 | 32.3878 | 32.2515 | 30.8548 | 1.6512 | 0.9017 | 2.1611 | 30 | 26.1404
7013.4 | 6.6985 | 4.8977 | 31.9109 | 31.7405 | 28.8087 | 13.681 | 0.86764 | 3.1561 | 30 | 20.4818
7013.6 | 6.6897 | 4.8977 | 32.0131 | 31.979 | 29.9669 | 4.0018 | 0.9017 | 5.1927 | 30 | 23.2843
7013.8 | 6.6809 | 4.8977 | 32.0812 | 31.468 | 28.1614 | 12.214 | 0.9017 | 4.3912 | 30 | 17.6098
7014 | 6.6809 | 4.9196 | 32.0471 | 31.8427 | 31.7065 | 16.5085 | 0.9017 | 5.1341 | 30 | 21.9402
7014.2 | 6.6721 | 4.9196 | 32.3537 | 31.6383 | 32.5241 | 15.9634 | 0.9017 | 5.2924 | 30 | 19.7314
7014.4 | 6.6633 | 4.8977 | 33.1373 | 32.2175 | 31.0933 | 12.8634 | 0.9017 | 5.1619 | 30 | 26.3873
7014.6 | 6.6633 | 4.832 | 33.5461 | 32.7625 | 30.957 | 12.2821 | 0.86764 | 4.3648 | 30 | 32.6908
7014.8 | 6.6633 | 4.832 | 33.1373 | 31.7065 | 28.2295 | 11.1579 | 0.86764 | 5.1912 | 30 | 20.8868
7015 | 6.6633 | 4.8539 | 33.0691 | 32.0812 | 30.001 | 4.7193 | 0.86764 | 5.1692 | 30 | 25.2321
7015.2 | 6.6721 | 4.832 | 32.8307 | 32.2175 | 27.3779 | 5.7072 | 0.86764 | 3.9297 | 30 | 26.8952
7015.4 | 6.6809 | 4.832 | 32.5241 | 32.3537 | 32.5922 | 16.8832 | 0.86764 | 4.4981 | 30 | 28.5675
7015.6 | 6.6809 | 4.832 | 32.49 | 32.2856 | 28.5021 | 11.6008 | 0.86764 | 3.2879 | 30 | 27.9327
7015.8 | 6.6809 | 4.8977 | 32.3878 | 31.8427 | 30.2416 | 12.759 | 0.9017 | 5.2205 | 30 | 23.0473
7016 | 6.6809 | 4.8977 | 32.3197 | 29.49 | 25.7086 | 5.3666 | 0.86764 | 5.2396 | 30 | 0
7016.2 | 6.6809 | 4.9196 | 31.7746 | 31.5702 | 26.6965 | 16.5085 | 0.9017 | 4.5319 | 30 | 17.774
7016.4 | 6.6897 | 4.9196 | 32.0812 | 31.9449 | 33.5801 | 23.6987 | 0.86764 | 4.3136 | 30 | 22.1104
7016.6 | 6.6633 | 4.832 | 33.3417 | 32.7625 | 31.1614 | 12.759 | 0.9017 | 5.1077 | 30 | 31.4857
7016.8 | 6.6369 | 4.8539 | 33.1032 | 32.49 | 29.4219 | 3.8655 | 0.9017 | 5.1736 | 30 | 28.5597
7017 | 6.6545 | 4.832 | 30.7867 | 30.2416 | 26.9009 | 13.3403 | 0.9017 | 3.4315 | 30 | 3.2312
7017.2 | 6.6809 | 4.8977 | 31.6724 | 32.1834 | 31.8427 | 19.0294 | 0.9017 | 5.2616 | 30 | 25.2438
7017.4 | 6.6809 | 4.8977 | 32.0471 | 30.4119 | 29.3537 | 15.5546 | 0.86764 | 4.6418 | 30 | 5.3014
7017.6 | 6.6633 | 4.8539 | 32.7966 | 32.6603 | 31.0251 | 5.8776 | 0.9017 | 5.1707 | 30 | 30.7973
7017.8 | 6.6633 | 4.832 | 32.3197 | 32.8647 | 30.1032 | 13.8172 | 0.86764 | 4.6315 | 30 | 33.2671
7018 | 6.6721 | 4.832 | 32.9669 | 33.1032 | 31.3658 | 12.5887 | 0.86764 | 5.219 | 30 | 36.1347
7018.2 | 6.6721 | 4.832 | 32.2175 | 29.5241 | 26.3899 | 2.06 | 0.9017 | 5.1355 | 30 | 0
7018.4 | 6.6809 | 4.832 | 31.5361 | 31.6043 | 26.935 | 11.7711 | 0.86764 | 3.137 | 30 | 18.161
7018.6 | 6.6897 | 4.8977 | 32.0471 | 31.979 | 31.1273 | 17.0536 | 0.86764 | 5.219 | 30 | 22.4993
7018.8 | 6.6809 | 4.9196 | 31.7746 | 31.6043 | 25.6745 | 11.1579 | 0.9017 | 2.9421 | 30 | 18.3686
7019 | 6.6809 | 4.9196 | 31.8427 | 30.957 | 32.3878 | 16.5426 | 0.9017 | 3.3333 | 30 | 11.1291
7019.2 | 6.6809 | 4.9196 | 31.9109 | 31.468 | 30.1713 | 11.6008 | 0.9017 | 5.1897 | 30 | 16.9733
7019.4 | 6.6809 | 4.9196 | 31.8087 | 33.4439 | 32.1153 | 19.336 | 0.86764 | 5.1736 | 30 | 39.4429
7019.6 | 6.6721 | 4.8977 | 33.2054 | 32.8988 | 32.1834 | 16.9854 | 0.9017 | 5.241 | 30 | 33.4674
7019.8 | 6.6545 | 4.9196 | 33.5461 | 33.0351 | 29.8307 | 13.5788 | 0.86764 | 5.2689 | 30 | 35.1792
7020 | 6.6369 | 4.8539 | 33.9208 | 32.9329 | 30.0691 | 12.3502 | 0.9017 | 5.1517 | 30 | 34.1972
7020.2 | 6.6545 | 4.8539 | 33.3417 | 30.3779 | 24.4822 | 4.5149 | 0.9017 | 5.178 | 30 | 5.4217
7020.4 | 6.6633 | 4.832 | 31.8087 | 33.4098 | 27.1053 | 2.7413 | 0.86764 | 5.2396 | 30 | 39.7922
7020.6 | 6.6985 | 4.832 | 31.7405 | 32.1493 | 28.0933 | 20.6987 | 0.9017 | 4.8293 | 30 | 25.7101
7020.8 | 6.7073 | 4.8977 | 31.7405 | 31.5361 | 29.8307 | 19.5745 | 0.86764 | 5.1487 | 30 | 18.8877
7021 | 6.6721 | 4.8977 | 31.7405 | 31.8087 | 28.7746 | 6.7974 | 0.9017 | 5.1766 | 30 | 22.0652
7021.2 | 6.6721 | 4.9196 | 31.7065 | 31.5021 | 27.957 | 10.0337 | 0.9017 | 3.3685 | 30 | 18.6961
7021.4 | 6.6985 | 4.8977 | 31.7405 | 30.957 | 31.1273 | 20.7668 | 0.9017 | 5.1561 | 30 | 12.6077
7021.6 | 6.6985 | 4.8977 | 31.7746 | 34.0911 | 31.1955 | 10.5788 | 0.86764 | 3.6923 | 30 | 48.1697
7021.8 | 6.6809 | 4.9196 | 31.7405 | 32.8647 | 32.2856 | 16.6448 | 0.9017 | 4.715 | 30 | 34.5129
7022 | 6.6721 | 4.9196 | 32.5922 | 33.1032 | 31.0251 | 18.0756 | 0.9017 | 5.2366 | 30 | 37.3805
7022.2 | 6.6633 | 4.9196 | 33.6823 | 33.2054 | 30.446 | 6.627 | 0.9017 | 5.1619 | 30 | 38.7181
7022.4 | 6.6633 | 4.832 | 31.4339 | 28.2295 | 23.6646 | 3.3204 | 0.9017 | 5.1634 | 30 | 0
7022.6 | 6.6809 | 4.832 | 32.1493 | 31.1955 | 26.4921 | 15.0096 | 0.86764 | 2.0103 | 30 | 13.4922
7022.8 | 6.6985 | 4.832 | 31.7065 | 31.6383 | 31.8768 | 24.2778 | 0.9017 | 5.1312 | 30 | 18.5787
7023 | 6.6809 | 4.832 | 33.0691 | 32.6944 | 30.2416 | 6.0479 | 0.86764 | 5.2396 | 30 | 30.6378
7023.2 | 6.6721 | 4.9196 | 31.1614 | 29.7966 | 24.8229 | 10.681 | 0.86764 | 5.2572 | 30 | 0
7023.4 | 6.6897 | 4.8977 | 31.4339 | 32.9669 | 32.0131 | 18.2118 | 0.9017 | 4.3868 | 30 | 33.6077
7023.6 | 6.6985 | 4.8977 | 32.3197 | 32.9329 | 33.0691 | 15.9294 | 0.86764 | 1.3846 | 30 | 33.3911
7023.8 | 6.6633 | 4.9196 | 32.49 | 31.6383 | 30.3438 | 11.2942 | 0.9017 | 5.2278 | 30 | 18.8953
7024 | 6.6545 | 4.832 | 31.979 | 30.7526 | 25.9471 | 3.3886 | 0.86764 | 5.1414 | 30 | 8.9558
7024.2 | 6.6809 | 4.832 | 31.9449 | 30.446 | 27.6163 | 23.1536 | 0.9017 | 2.8835 | 30 | 5.526
7024.4 | 6.7073 | 4.8758 | 31.5702 | 31.3317 | 33.5801 | 23.2558 | 0.86764 | 4.9246 | 30 | 15.5863
7024.6 | 6.6897 | 4.8977 | 32.49 | 32.49 | 32.7285 | 18.2118 | 0.86764 | 5.1414 | 30 | 28.7854
7024.8 | 6.6545 | 4.9196 | 32.7285 | 32.3878 | 29.0471 | 13.4766 | 0.86764 | 5.2015 | 30 | 27.7719
7025 | 6.6369 | 4.9196 | 32.8307 | 34.2615 | 29.6263 | 14.2601 | 0.86764 | 5.2777 | 30 | 49.137
7025.2 | 6.6721 | 4.8539 | 33.1373 | 32.0471 | 27.7867 | 6.1501 | 0.9017 | 5.1385 | 30 | 24.2978
7025.4 | 6.6809 | 4.8539 | 32.3537 | 27.4119 | 23.7668 | 2.4347 | 0.86764 | 5.219 | 30 | 0
7025.6 | 6.6809 | 4.8977 | 31.1273 | 31.3317 | 30.2757 | 15.5887 | 0.9017 | 2.9875 | 30 | 15.0123
7025.8 | 6.6985 | 4.8977 | 31.4339 | 31.3658 | 32.6263 | 21.0394 | 0.9017 | 4.8044 | 30 | 15.4754
7026 | 6.6809 | 4.8977 | 32.5922 | 32.3537 | 30.7185 | 12.3843 | 0.86764 | 4.5173 | 30 | 26.7468
7026.2 | 6.6633 | 4.8977 | 32.5241 | 31.9449 | 27.6504 | 3.593 | 0.86764 | 5.2821 | 30 | 22.2519
7026.4 | 6.6721 | 4.9196 | 31.6383 | 28.2636 | 26.4581 | 4.1061 | 0.86764 | 5.2278 | 30 | 0
7026.6 | 6.6897 | 4.9196 | 31.2295 | 31.6043 | 28.5702 | 17.8371 | 0.9017 | 2.3268 | 30 | 18.1245
7026.8 | 6.6985 | 4.9196 | 31.3317 | 31.1614 | 33.0351 | 21.5865 | 0.9017 | 5.1326 | 30 | 13.2002
7027 | 6.6809 | 4.8977 | 32.3197 | 32.0131 | 29.2175 | 14.6689 | 0.9017 | 4.7883 | 30 | 22.916
7027.2 | 6.6369 | 4.8977 | 33.0351 | 32.6603 | 28.979 | 13.17 | 0.9017 | 5.2543 | 30 | 30.3655
7027.4 | 6.6545 | 4.832 | 33.3757 | 34.1933 | 30.7185 | 6.3886 | 0.9017 | 5.0843 | 30 | 47.887
7027.6 | 6.6721 | 4.832 | 31.2636 | 29.3197 | 24.6525 | 4.1402 | 0.9017 | 2.4264 | 30 | 0
7027.8 | 6.6809 | 4.832 | 31.7405 | 33.512 | 33.5461 | 16.1678 | 0.9017 | 2.3355 | 30 | 39.7677
7028 | 6.6809 | 4.8977 | 31.8087 | 32.6263 | 32.6263 | 13.715 | 0.86764 | 5.2161 | 30 | 29.9368
7028.2 | 6.6545 | 4.8977 | 32.0471 | 30.4119 | 22.6426 | 4.2764 | 0.9017 | 3.8301 | 30 | 5.0029
7028.4 | 6.6633 | 4.8977 | 31.0933 | 30.6163 | 25.8449 | 13.2381 | 0.9017 | 2.696 | 30 | 7.3427
7028.6 | 6.6985 | 4.8977 | 31.5361 | 31.2295 | 30.4119 | 18.0756 | 0.86764 | 5.1766 | 30 | 14.3253
7028.8 | 6.6897 | 4.8977 | 31.8427 | 31.7746 | 29.5581 | 7.2402 | 0.9017 | 5.2381 | 30 | 20.5707
7029 | 6.6633 | 4.9196 | 31.6383 | 28.3999 | 23.6305 | 3.3204 | 0.9017 | 5.2483 | 30 | 0
7029.2 | 6.6721 | 4.9196 | 31.3999 | 27.9229 | 27.8548 | 10.5788 | 0.86764 | 5.2117 | 30 | 0
7029.4 | 6.6897 | 4.8977 | 31.2977 | 31.1614 | 32.6603 | 26.8669 | 0.9017 | 4.1671 | 30 | 13.0974
7029.6 | 6.6721 | 4.9196 | 32.9329 | 32.5581 | 32.5241 | 17.0876 | 0.9017 | 5.0315 | 30 | 28.9882
7029.8 | 6.6369 | 4.8977 | 33.3076 | 32.6944 | 30.1373 | 12.2821 | 0.9017 | 5.1912 | 30 | 30.6802
7030 | 6.6282 | 4.832 | 32.7966 | 31.6043 | 27.9229 | 15.4524 | 0.9017 | 5.1927 | 30 | 18.4863
7030.2 | 6.6721 | 4.832 | 34.0911 | 33.9889 | 32.5922 | 19.1316 | 0.9017 | 5.2454 | 30 | 45.5951
7030.4 | 6.6721 | 4.832 | 33.6142 | 33.4439 | 30.8548 | 13.8854 | 0.9017 | 5.1766 | 30 | 39.6512
7030.6 | 6.6545 | 4.832 | 33.3417 | 30.8548 | 24.1075 | 3.6952 | 0.9017 | 5.1795 | 30 | 10.5199
7030.8 | 6.6721 | 4.832 | 32.2515 | 32.2175 | 23.5965 | 2.8094 | 0.86764 | 5.2587 | 30 | 26.0066
7031 | 6.6897 | 4.832 | 31.8427 | 31.6383 | 27.6504 | 16.3041 | 0.86764 | 3.7201 | 30 | 19.5752
7031.2 | 6.6985 | 4.832 | 32.0131 | 31.3999 | 29.6263 | 20.7328 | 0.86764 | 5.1414 | 30 | 16.9677
7031.4 | 6.6721 | 4.9196 | 32.2856 | 31.5361 | 28.2295 | 12.5206 | 0.9017 | 5.1619 | 30 | 18.5926
7031.6 | 6.6633 | 4.8977 | 32.3537 | 31.979 | 30.957 | 5.094 | 0.9017 | 5.2396 | 30 | 23.6988
7031.8 | 6.6633 | 4.9196 | 31.4339 | 29.7966 | 26.9691 | 3.8314 | 0.9017 | 2.6477 | 30 | 0
7032 | 6.6897 | 4.8977 | 31.7746 | 31.8427 | 34.6021 | 18.1437 | 0.9017 | 4.4396 | 30 | 20.8705
7032.2 | 6.6897 | 4.9196 | 32.0131 | 32.7625 | 32.7285 | 18.9954 | 0.9017 | 5.2044 | 30 | 31.3976
7032.4 | 6.6545 | 4.9196 | 32.8307 | 30.7867 | 29.2856 | 10.7491 | 0.86764 | 5.2322 | 30 | 9.1732
7032.6 | 6.6369 | 4.8977 | 32.9669 | 32.2515 | 28.0251 | 12.6568 | 0.9017 | 5.1458 | 30 | 25.8142
7032.8 | 6.6545 | 4.832 | 31.8087 | 29.8307 | 25.3679 | 5.06 | 0.9017 | 2.4205 | 30 | 0
7033 | 6.6897 | 4.8758 | 31.979 | 31.5702 | 28.0933 | 16.1338 | 0.86764 | 4.5891 | 30 | 17.7837
7033.2 | 6.6897 | 4.9196 | 32.1493 | 31.979 | 32.2175 | 19.5404 | 0.86764 | 5.2558 | 30 | 22.506
7033.4 | 6.6633 | 4.9196 | 31.8427 | 31.5702 | 25.6064 | 3.4908 | 0.86764 | 5.137 | 30 | 17.9894
7033.6 | 6.6633 | 4.9196 | 31.979 | 32.1493 | 29.3537 | 3.6952 | 0.86764 | 2.882 | 30 | 24.6414
7033.8 | 6.6897 | 4.9196 | 31.6724 | 29.0131 | 29.3537 | 13.17 | 0.86764 | 5.2278 | 30 | 0
7034 | 6.6985 | 4.8977 | 32.2515 | 32.3878 | 31.6043 | 20.1536 | 0.86764 | 2.986 | 30 | 27.0228
7034.2 | 6.6721 | 4.9196 | 32.9669 | 32.5922 | 30.1032 | 11.3964 | 0.86764 | 2.3736 | 30 | 29.4768
7034.4 | 6.6369 | 4.9196 | 32.3537 | 31.8768 | 28.2295 | 11.0216 | 0.86764 | 5.288 | 30 | 21.5223
7034.6 | 6.6633 | 4.832 | 32.1493 | 32.1493 | 30.6504 | 14.226 | 0.9017 | 3.014 | 30 | 24.7186
7034.8 | 6.6721 | 4.832 | 32.2856 | 32.1153 | 30.7526 | 12.214 | 0.9017 | 5.2308 | 30 | 24.4572
7035 | 6.6721 | 4.832 | 32.2856 | 30.8207 | 29.5241 | 11.5326 | 0.86764 | 4.8542 | 30 | 9.9149
7035.2 | 6.6721 | 4.9196 | 32.2515 | 32.0131 | 31.3317 | 6.5589 | 0.9017 | 5.3261 | 30 | 23.4695
7035.4 | 6.6633 | 4.9196 | 32.3537 | 30.5823 | 29.2175 | 2.4006 | 0.9017 | 5.1604 | 30 | 7.3767
7035.6 | 6.6897 | 4.9196 | 31.979 | 29.49 | 26.8669 | 3.5589 | 0.9017 | 5.307 | 30 | 0
7035.8 | 6.6985 | 4.8977 | 31.3317 | 30.0691 | 28.9109 | 18.9613 | 0.86764 | 5.1912 | 30 | 0.76856
7036 | 6.6897 | 4.9196 | 32.49 | 34.9769 | 35.6582 | 25.5042 | 0.9017 | 5.2278 | 30 | 56.3721
7036.2 | 6.6545 | 4.9196 | 33.5461 | 33.3757 | 31.7405 | 10.9535 | 0.9017 | 5.2528 | 30 | 38.5213
7036.4 | 6.6282 | 4.8539 | 33.3757 | 33.1373 | 30.5482 | 11.6008 | 0.9017 | 5.3378 | 30 | 36.0153
7036.6 | 6.6545 | 4.832 | 33.7505 | 34.3977 | 33.4098 | 18.4162 | 0.86764 | 5.1165 | 30 | 50.4769
7036.8 | 6.6545 | 4.832 | 34.8406 | 33.6483 | 34.6362 | 18.5525 | 0.86764 | 5.1282 | 30 | 42.2411
7037 | 6.6545 | 4.832 | 35.4197 | 32.6944 | 31.0933 | 14.4986 | 0.9017 | 5.1575 | 30 | 31.6462
7037.2 | 6.6369 | 4.832 | 34.6021 | 33.7505 | 30.0351 | 12.6228 | 0.86764 | 3.8843 | 30 | 43.7664
7037.4 | 6.6545 | 4.832 | 34.3296 | 31.8768 | 27.5482 | 9.7952 | 0.9017 | 4.8674 | 30 | 22.7571
7037.6 | 6.6633 | 4.832 | 32.8647 | 32.0131 | 28.979 | 5.8776 | 0.86764 | 2.2682 | 30 | 24.4107
7037.8 | 6.6809 | 4.832 | 32.8988 | 32.5581 | 30.4119 | 13.1359 | 0.9017 | 4.4059 | 30 | 30.7031
7038 | 6.6809 | 4.832 | 32.7966 | 33.2054 | 32.1493 | 16.6788 | 0.9017 | 5.1751 | 30 | 38.1817
7038.2 | 6.6721 | 4.832 | 32.7625 | 32.6603 | 27.0031 | 3.2864 | 0.9017 | 4.3385 | 30 | 32.1966
7038.4 | 6.6809 | 4.832 | 32.4219 | 31.3317 | 28.468 | 13.17 | 0.86764 | 4.1378 | 30 | 17.2974
7038.6 | 6.6897 | 4.832 | 32.3537 | 31.8427 | 32.1834 | 8.671 | 0.9017 | 5.1897 | 30 | 23.1637
7038.8 | 6.6809 | 4.9196 | 31.9449 | 32.1493 | 28.6043 | 10.5447 | 0.9017 | 3.2073 | 30 | 26.7439
7039 | 6.6809 | 4.8977 | 32.0131 | 32.3537 | 30.5823 | 13.8172 | 0.86764 | 5.1561 | 30 | 29.1828
7039.2 | 6.6809 | 4.9196 | 31.9109 | 31.8427 | 24.6866 | 2.4006 | 0.9017 | 5.1751 | 30 | 23.5301
7039.4 | 6.6897 | 4.8977 | 31.5702 | 31.5361 | 23.6305 | 2.2644 | 0.86764 | 5.2602 | 30 | 20.1634
7039.6 | 6.6985 | 4.9196 | 31.1955 | 30.8207 | 29.6263 | 18.9613 | 0.86764 | 2.3414 | 30 | 12.1477
7039.8 | 6.6897 | 4.8977 | 31.1955 | 31.1273 | 31.3317 | 18.9613 | 0.86764 | 5.1268 | 30 | 15.6687
7040 | 6.6721 | 4.9196 | 32.2856 | 32.2515 | 32.4219 | 12.4184 | 0.86764 | 4.9964 | 30 | 28.4706
7040.2 | 6.6633 | 4.8977 | 32.1153 | 31.9449 | 30.8889 | 12.0436 | 0.86764 | 5.2807 | 30 | 25.127
7040.4 | 6.6633 | 4.8977 | 32.6603 | 31.9449 | 29.1493 | 12.4524 | 0.86764 | 5.1839 | 30 | 25.2397
7040.6 | 6.6545 | 4.9196 | 32.6263 | 32.5922 | 31.6043 | 9.9656 | 0.9017 | 5.2146 | 30 | 32.6852
7040.8 | 6.6633 | 4.9196 | 31.979 | 31.979 | 29.7285 | 9.8293 | 0.86764 | 4.3751 | 30 | 25.8885
7041 | 6.6633 | 4.8977 | 32.1153 | 31.5361 | 30.2054 | 4.9237 | 0.9017 | 5.2044 | 30 | 20.987
7041.2 | 6.6633 | 4.8977 | 31.8427 | 31.6383 | 27.2075 | 11.5326 | 0.86764 | 4.0073 | 30 | 22.2329
7041.4 | 6.6809 | 4.9196 | 31.6724 | 31.3317 | 29.3197 | 14.4304 | 0.86764 | 4.0791 | 30 | 18.8544
7041.6 | 6.6809 | 4.9196 | 31.7065 | 31.5021 | 27.9911 | 14.8052 | 0.9017 | 5.2616 | 30 | 20.8613
7041.8 | 6.6721 | 4.9196 | 31.8427 | 31.5021 | 30.7867 | 13.8513 | 0.9017 | 5.2528 | 30 | 20.9492
7042 | 6.6633 | 4.9196 | 31.8427 | 29.2856 | 27.1735 | 4.9237 | 0.86764 | 4.6491 | 30 | 0
7042.2 | 6.6721 | 4.9196 | 31.5702 | 31.3317 | 29.3537 | 2.5369 | 0.9017 | 5.1399 | 30 | 15.0666
7042.4 | 6.6897 | 4.9196 | 31.4339 | 26.3218 | 26.5262 | 23.5283 | 0.9017 | 3.222 | 30 | 0
7042.6 | 6.6809 | 4.9196 | 32.1493 | 32.0812 | 33.6483 | 23.4943 | 0.9017 | 4.2081 | 30 | 23.4709
7042.8 | 6.593 | 4.9196 | 32.0812 | 34.0911 | 28.7405 | 12.0436 | 0.9017 | 4.8807 | 30 | 46.3602
7043 | 6.6194 | 4.9196 | 32.6263 | 32.0812 | 27.6845 | 7.8534 | 0.86764 | 4.7707 | 30 | 23.8268
7043.2 | 6.6633 | 4.832 | 31.8087 | 31.0592 | 30.2757 | 15.6228 | 0.86764 | 5.1927 | 30 | 12.3692
7043.4 | 6.6721 | 4.832 | 33.7164 | 33.7164 | 31.8087 | 17.6327 | 0.9017 | 5.2161 | 30 | 42.5339
7043.6 | 6.6633 | 4.8977 | 33.6823 | 33.6823 | 32.0131 | 15.3843 | 0.9017 | 5.2689 | 30 | 42.3633
7043.8 | 6.6369 | 4.8539 | 34.0571 | 33.512 | 29.6603 | 5.2984 | 0.86764 | 5.1531 | 30 | 40.647
7044 | 6.6369 | 4.832 | 30.001 | 29.6603 | 27.4119 | 2.8435 | 0.9017 | 1.619 | 30 | 0
7044.2 | 6.6809 | 4.832 | 32.0812 | 31.9109 | 30.0691 | 13.1018 | 0.86764 | 3.9575 | 30 | 21.6384
7044.4 | 6.6545 | 4.9196 | 31.8087 | 31.979 | 30.9911 | 15.8272 | 0.86764 | 5.074 | 30 | 22.5221
7044.6 | 6.6721 | 4.9196 | 31.5361 | 31.468 | 26.6965 | 1.8896 | 0.86764 | 5.2997 | 30 | 16.8467
7044.8 | 6.6633 | 4.8977 | 31.1614 | 31.0592 | 28.6383 | 14.1238 | 0.86764 | 4.8059 | 30 | 12.3005
7045 | 6.6633 | 4.9196 | 31.3999 | 31.0251 | 31.0251 | 10.8172 | 0.9017 | 4.482 | 30 | 11.9759
7045.2 | 6.6106 | 4.8977 | 31.5702 | 32.0812 | 34.2274 | 19.7448 | 0.9017 | 5.1648 | 30 | 23.9995
7045.4 | 6.6633 | 4.9196 | 32.6603 | 32.2515 | 30.001 | 14.3964 | 0.86764 | 5.0975 | 30 | 26.0498
7045.6 | 6.593 | 4.8977 | 33.512 | 33.7505 | 30.5482 | 11.6689 | 0.86764 | 5.1546 | 30 | 43.1616
7045.8 | 6.6369 | 4.832 | 33.512 | 32.3537 | 30.1032 | 12.759 | 0.9017 | 5.241 | 30 | 27.5554
7046 | 6.6369 | 4.832 | 33.3076 | 31.8427 | 27.9911 | 3.7292 | 0.9017 | 5.1458 | 30 | 21.9027
7046.2 | 6.6633 | 4.832 | 31.4339 | 27.7867 | 26.5943 | 2.2984 | 0.93577 | 5.2675 | 30 | 0
7046.4 | 6.6809 | 4.9196 | 31.7746 | 32.1834 | 28.6724 | 14.4986 | 0.9017 | 3.4125 | 30 | 24.6716
7046.6 | 6.6282 | 4.9196 | 31.7065 | 31.7065 | 33.6823 | 19.7789 | 0.86764 | 5.0418 | 30 | 19.3961
7046.8 | 6.6721 | 4.9196 | 31.7065 | 31.6043 | 30.3097 | 13.204 | 0.83357 | 5.1517 | 30 | 18.3362
7047 | 6.6369 | 4.8977 | 32.0471 | 33.8527 | 32.0812 | 13.5788 | 0.86764 | 2.4601 | 30 | 43.9012
7047.2 | 6.6545 | 4.9196 | 31.979 | 31.8087 | 29.2175 | 11.8052 | 0.9017 | 5.1487 | 30 | 20.9681
7047.4 | 6.6633 | 4.9196 | 32.0812 | 33.2395 | 31.1614 | 14.0216 | 0.9017 | 5.1531 | 30 | 37.2824
7047.6 | 6.6282 | 4.9196 | 32.0471 | 31.6724 | 31.2636 | 15.3502 | 0.9017 | 5.2 | 30 | 19.7169
7047.8 | 6.6282 | 4.8977 | 32.1834 | 30.6845 | 30.0351 | 10.8513 | 0.86764 | 5.2366 | 30 | 8.6215
7048 | 6.6545 | 4.8977 | 32.1493 | 29.8307 | 24.1415 | 3.593 | 0.86764 | 4.8059 | 30 | 0
7048.2 | 6.6809 | 4.9196 | 31.8427 | 31.5702 | 25.8108 | 16.2019 | 0.9017 | 5.1077 | 30 | 17.7839
7048.4 | 6.6985 | 4.8977 | 31.7405 | 33.1032 | 30.0691 | 17.1898 | 0.9017 | 5.2602 | 30 | 35.2422
7048.6 | 6.6721 | 4.8977 | 31.5021 | 29.2175 | 23.2899 | 5.7413 | 0.86764 | 5.1897 | 30 | 0
7048.8 | 6.6545 | 4.8977 | 31.3999 | 30.8207 | 26.9009 | 6.8314 | 0.9017 | 2.186 | 30 | 9.2755
7049 | 6.6809 | 4.8977 | 31.3999 | 31.1955 | 31.6043 | 23.4602 | 0.9017 | 2.2931 | 30 | 13.5684
7049.2 | 6.6809 | 4.8977 | 32.6263 | 32.8988 | 33.7845 | 16.5426 | 0.86764 | 4.6813 | 30 | 32.9347
7049.4 | 6.6369 | 4.8977 | 32.8988 | 32.3878 | 29.3197 | 12.3502 | 0.9017 | 5.1473 | 30 | 27.3135
7049.6 | 6.6282 | 4.8977 | 33.3417 | 32.4219 | 30.7526 | 10.0678 | 0.86764 | 3.4579 | 30 | 27.8378
7049.8 | 6.6545 | 4.832 | 32.1834 | 33.512 | 32.2175 | 15.6568 | 0.9017 | 5.1707 | 30 | 40.3283
7050 | 6.6721 | 4.832 | 33.3076 | 33.1032 | 31.5021 | 3.116 | 0.9017 | 5.0564 | 30 | 35.9005
7050.2 | 6.6545 | 4.8539 | 32.2175 | 29.5581 | 22.336 | 5.8435 | 0.86764 | 4.5217 | 30 | 0
7050.4 | 6.6282 | 4.8977 | 31.9109 | 31.1955 | 28.6724 | 12.3502 | 0.9017 | 2.7341 | 30 | 13.5307
7050.6 | 6.6721 | 4.9196 | 31.7065 | 32.1153 | 31.468 | 18.0074 | 0.86764 | 4.4146 | 30 | 24.0203
7050.8 | 6.6809 | 4.8977 | 31.9109 | 32.3878 | 30.6504 | 12.214 | 0.9017 | 5.1561 | 30 | 27.2304
7051 | 6.6633 | 4.9196 | 31.7405 | 29.7625 | 24.9251 | 3.7974 | 0.86764 | 5.2161 | 30 | 0
7051.2 | 6.6721 | 4.9196 | 31.6383 | 32.2175 | 30.0351 | 6.0138 | 0.86764 | 3.0447 | 30 | 25.1148
7051.4 | 6.6985 | 4.8977 | 31.3658 | 30.5823 | 30.5823 | 20.6987 | 0.9017 | 5.2748 | 30 | 6.7182
7051.6 | 6.6897 | 4.9196 | 31.8768 | 32.9329 | 32.6263 | 5.0259 | 0.9017 | 5.1575 | 30 | 33.3823
7051.8 | 6.6633 | 4.9196 | 29.1153 | 29.9329 | 24.6866 | 14.6008 | 0.86764 | 4.8968 | 30 | 0
7052 | 6.6633 | 4.8977 | 31.5021 | 31.5021 | 29.7625 | 19.5404 | 0.86764 | 3.7055 | 30 | 17.0152
7052.2 | 6.6633 | 4.8977 | 32.6263 | 32.3537 | 31.0251 | 13.2381 | 0.9017 | 5.2968 | 30 | 26.7508
7052.4 | 6.6545 | 4.8977 | 32.5581 | 31.7405 | 29.7625 | 11.4986 | 0.9017 | 5.1429 | 30 | 19.9396
7052.6 | 6.6545 | 4.9196 | 32.2856 | 31.5702 | 30.3438 | 12.4865 | 0.86764 | 5.1795 | 30 | 18.1113
7052.8 | 6.6721 | 4.8977 | 32.6944 | 32.0812 | 30.7526 | 4.1061 | 0.86764 | 5.2704 | 30 | 23.9914
7053 | 6.6633 | 4.9196 | 31.9449 | 29.6603 | 25.402 | 3.9336 | 0.86764 | 5.1473 | 30 | 0
7053.2 | 6.6721 | 4.8977 | 31.5702 | 31.1614 | 24.9251 | 13.8513 | 0.9017 | 1.5692 | 30 | 13.1477
7053.4 | 6.6897 | 4.9196 | 31.8087 | 31.7746 | 31.0251 | 21.9953 | 0.86764 | 4.1378 | 30 | 20.1619
7053.6 | 6.6809 | 4.8977 | 32.1153 | 35.7604 | 30.3438 | 11.4645 | 0.9017 | 5.2381 | 30 | 65.4198
7053.8 | 6.6369 | 4.8539 | 32.3537 | 32.4219 | 29.3878 | 9.693 | 0.9017 | 4.8469 | 30 | 27.9326
7054 | 6.6545 | 4.832 | 33.0351 | 32.1153 | 30.0351 | 3.3545 | 0.86764 | 5.1443 | 30 | 24.5988
7054.2 | 6.6721 | 4.8977 | 30.6845 | 29.2175 | 27.2757 | 3.8314 | 0.9017 | 4.7561 | 30 | 0
7054.4 | 6.6721 | 4.8977 | 31.8087 | 31.5361 | 31.6724 | 15.0777 | 0.9017 | 4.6887 | 30 | 17.3801
7054.6 | 6.6721 | 4.8977 | 31.7405 | 31.5702 | 31.8427 | 13.4425 | 0.86764 | 4.9964 | 30 | 17.8551
7054.8 | 6.6633 | 4.9196 | 31.8427 | 31.6724 | 28.8087 | 14.226 | 0.86764 | 5.2293 | 30 | 19.1039
7055 | 6.6633 | 4.9196 | 31.6383 | 34.1252 | 29.5922 | 13.8172 | 0.9017 | 5.1619 | 30 | 46.9885
7055.2 | 6.6633 | 4.8977 | 32.1493 | 30.8207 | 26.3218 | 4.9237 | 0.86764 | 5.2514 | 30 | 9.7913
7055.4 | 6.6633 | 4.9196 | 32.0812 | 29.8647 | 26.1174 | 3.2182 | 0.86764 | 5.2689 | 30 | 0
7055.6 | 6.6809 | 4.9196 | 31.2977 | 31.1273 | 26.935 | 15.0436 | 0.86764 | 1.578 | 30 | 12.7677
7055.8 | 6.6897 | 4.8977 | 31.2636 | 31.5702 | 33.3076 | 25.4701 | 0.86764 | 4.6037 | 30 | 17.8502
7056 | 6.6545 | 4.8977 | 33.1032 | 33.2054 | 32.0471 | 12.4865 | 0.86764 | 5.1839 | 30 | 36.4677
7056.2 | 6.6282 | 4.8977 | 32.8307 | 33.1373 | 30.001 | 8.7051 | 0.86764 | 5.2543 | 30 | 35.8798
7056.4 | 6.6369 | 4.9196 | 32.8988 | 31.6724 | 29.3537 | 3.2182 | 0.86764 | 5.1502 | 30 | 19.4661
7056.6 | 6.6721 | 4.832 | 31.8087 | 30.001 | 25.9471 | 5.4688 | 0.9017 | 3.6469 | 30 | 0.62787
7056.8 | 6.6897 | 4.832 | 32.0471 | 32.6603 | 33.0691 | 16.9854 | 0.86764 | 5.2763 | 30 | 30.7554
7057 | 6.6809 | 4.9196 | 32.1493 | 31.9109 | 32.8988 | 17.9734 | 0.86764 | 5.2689 | 30 | 22.4189
7057.2 | 6.6545 | 4.9196 | 32.7966 | 32.9669 | 28.0933 | 6.2864 | 0.9017 | 4.7487 | 30 | 34.4937
7057.4 | 6.6369 | 4.832 | 31.5702 | 33.3076 | 30.3097 | 12.2821 | 0.9017 | 3.5927 | 30 | 38.5251
7057.6 | 6.6809 | 4.8977 | 32.0131 | 32.0131 | 28.7405 | 14.8052 | 0.86764 | 3.6483 | 30 | 24.051
7057.8 | 6.6809 | 4.8977 | 32.0471 | 30.8207 | 27.1053 | 10.7832 | 0.9017 | 5.1604 | 30 | 10.6598
7058 | 6.6721 | 4.8977 | 32.0471 | 29.6944 | 28.7746 | 5.2303 | 0.86764 | 5.1912 | 30 | 0
7058.2 | 6.6721 | 4.9196 | 30.3779 | 31.1273 | 27.8548 | 4.1061 | 0.86764 | 2.9685 | 30 | 12.763
7058.4 | 6.6809 | 4.9196 | 31.1614 | 30.9911 | 28.3999 | 17.9052 | 0.9017 | 3.581 | 30 | 11.2842
7058.6 | 6.6897 | 4.8977 | 31.1273 | 30.8548 | 30.8548 | 14.0898 | 0.86764 | 4.3912 | 30 | 9.7976
7058.8 | 6.6721 | 4.8977 | 31.8768 | 32.1153 | 32.0812 | 14.3623 | 0.86764 | 5.159 | 30 | 24.127
7059 | 6.6545 | 4.8977 | 32.3878 | 31.979 | 30.2757 | 13.204 | 0.86764 | 5.2396 | 30 | 22.7058
7059.2 | 6.6545 | 4.9196 | 32.8988 | 31.9109 | 27.446 | 5.7072 | 0.9017 | 5.1443 | 30 | 22.0486
7059.4 | 6.6633 | 4.8758 | 30.1373 | 29.1153 | 27.4119 | 3.4226 | 0.9017 | 5.1766 | 30 | 0
7059.6 | 6.6897 | 4.9196 | 31.1955 | 31.2636 | 25.6064 | 16.781 | 0.86764 | 2.3561 | 30 | 14.2897
7059.8 | 6.6897 | 4.8977 | 31.4339 | 31.9109 | 34.1933 | 23.7327 | 0.86764 | 4.6037 | 30 | 21.6958
7060 | 6.6545 | 4.8977 | 32.7625 | 33.1032 | 31.1273 | 11.4986 | 0.9017 | 3.2264 | 30 | 35.3152
7060.2 | 6.6369 | 4.832 | 32.5581 | 31.1273 | 26.0152 | 7.8194 | 0.9017 | 3.0535 | 30 | 13.1099
7060.4 | 6.6633 | 4.8539 | 32.5922 | 31.979 | 28.0592 | 11.0898 | 0.9017 | 5.1253 | 30 | 22.8237
7060.6 | 6.6809 | 4.832 | 32.0131 | 29.0812 | 24.8569 | 3.4908 | 0.9017 | 5.2117 | 30 | 0
7060.8 | 6.6897 | 4.9196 | 31.9109 | 31.468 | 23.8349 | 13.7832 | 0.9017 | 2.6007 | 30 | 16.6044
7061 | 6.6721 | 4.9196 | 31.6383 | 31.5702 | 31.7746 | 24.0053 | 0.9017 | 5.0857 | 30 | 17.8473
7061.2 | 6.6633 | 4.9196 | 32.2515 | 33.1373 | 29.8647 | 14.4304 | 0.86764 | 4.4015 | 30 | 35.6915
7061.4 | 6.6545 | 4.8977 | 32.8307 | 33.0691 | 30.3438 | 11.4304 | 0.86764 | 5.2748 | 30 | 35.1015
7061.6 | 6.6633 | 4.8977 | 32.7966 | 32.6263 | 29.4219 | 13.8854 | 0.86764 | 3.2645 | 30 | 30.2621
7061.8 | 6.6721 | 4.8977 | 33.2054 | 33.0691 | 30.2416 | 5.06 | 0.9017 | 5.2 | 30 | 35.4315
7062 | 6.6633 | 4.8977 | 32.3197 | 27.6845 | 24.4481 | 2.9457 | 0.9017 | 5.2645 | 30 | 0
7062.2 | 6.6633 | 4.8977 | 31.5702 | 30.1713 | 27.5482 | 10.4766 | 0.86764 | 4.3253 | 30 | 1.8741
7062.4 | 6.6897 | 4.8977 | 31.7405 | 31.7405 | 31.7405 | 15.9634 | 0.86764 | 5.2044 | 30 | 19.6614
7062.6 | 6.6809 | 4.9196 | 31.5361 | 32.5241 | 30.001 | 3.3204 | 0.86764 | 5.2675 | 30 | 28.6395
7062.8 | 6.6809 | 4.8977 | 31.4339 | 29.49 | 25.2998 | 11.3964 | 0.9017 | 3.3597 | 30 | 0
7063 | 6.6721 | 4.9196 | 31.3658 | 30.1373 | 30.5141 | 4.549 | 0.86764 | 5.2953 | 30 | 1.5404
7063.2 | 6.6809 | 4.9196 | 31.2295 | 30.2054 | 28.9109 | 4.072 | 0.86764 | 5.1546 | 30 | 2.3204
7063.4 | 6.6809 | 4.8977 | 30.5482 | 30.2757 | 25.0273 | 17.803 | 0.9017 | 2.1055 | 30 | 3.1281
7063.6 | 6.6985 | 4.8977 | 32.2515 | 32.1834 | 35.4879 | 27.3097 | 0.86764 | 5.2264 | 30 | 24.7568
7063.8 | 6.6633 | 4.8977 | 32.6603 | 32.7625 | 31.3658 | 12.8634 | 0.86764 | 5.288 | 30 | 31.4443
7064 | 6.6282 | 4.8977 | 33.0351 | 32.2856 | 28.9449 | 12.725 | 0.9017 | 5.1429 | 30 | 26.2012
7064.2 | 6.6369 | 4.8977 | 33.7505 | 32.7285 | 30.6163 | 18.314 | 0.86764 | 5.178 | 30 | 31.3509
7064.4 | 6.6633 | 4.832 | 34.9428 | 34.2955 | 32.9329 | 17.4624 | 0.86764 | 5.2073 | 30 | 49.2622
7064.6 | 6.6545 | 4.832 | 34.4318 | 33.8867 | 30.1373 | 13.4766 | 0.86764 | 1.1355 | 30 | 44.8799
7064.8 | 6.6369 | 4.8539 | 34.023 | 32.8307 | 29.6944 | 2.8776 | 0.86764 | 5.137 | 30 | 33.1409
7065 | 6.6369 | 4.832 | 31.1273 | 28.9109 | 25.4361 | 2.5369 | 0.9017 | 4.4732 | 30 | 0
7065.2 | 6.6633 | 4.832 | 32.1493 | 32.49 | 31.2636 | 13.3744 | 0.9017 | 3.9824 | 30 | 28.1776
7065.4 | 6.6985 | 4.832 | 31.9449 | 32.5922 | 31.5702 | 19.9833 | 0.9017 | 4.151 | 30 | 29.4805
7065.6 | 6.6809 | 4.832 | 32.0471 | 31.8087 | 29.2175 | 13.7832 | 0.83357 | 5.2572 | 30 | 20.7535
7065.8 | 6.6545 | 4.8977 | 31.7065 | 33.3076 | 29.0471 | 4.9918 | 0.9017 | 5.2249 | 30 | 37.8396
7066 | 6.6721 | 4.8977 | 31.7065 | 28.7746 | 24.9591 | 2.7072 | 0.9017 | 2.5421 | 30 | 0
7066.2 | 6.6809 | 4.9196 | 31.3658 | 31.1614 | 28.8087 | 19.4723 | 0.86764 | 4.1817 | 30 | 13.122
7066.4 | 6.6897 | 4.9196 | 31.3999 | 31.8087 | 35.1813 | 14.2601 | 0.86764 | 5.1897 | 30 | 20.5222
7066.6 | 6.6545 | 4.8977 | 32.0812 | 31.9109 | 31.6043 | 15.0777 | 0.9017 | 5.2909 | 30 | 21.7848
7066.8 | 6.6369 | 4.9196 | 32.7285 | 32.1493 | 28.7746 | 9.8974 | 0.86764 | 5.1531 | 30 | 24.5972
7067 | 6.6369 | 4.8977 | 32.0131 | 28.1955 | 22.8129 | 3.8314 | 0.86764 | 5.2264 | 30 | 0
7067.2 | 6.6545 | 4.9196 | 31.6383 | 29.3537 | 27.6504 | 2.7754 | 0.9017 | 5.2733 | 30 | 0
7067.4 | 6.6897 | 4.9196 | 31.1273 | 29.2515 | 27.4119 | 1.583 | 0.9017 | 2.1597 | 30 | 0
7067.6 | 6.6897 | 4.8977 | 30.001 | 30.4119 | 30.3097 | 18.9272 | 0.9017 | 3.7876 | 30 | 4.6446
7067.8 | 6.6721 | 4.8977 | 31.5702 | 32.1153 | 33.3417 | 18.3822 | 0.9017 | 5.2572 | 30 | 23.9611
7068 | 6.6369 | 4.8977 | 31.8427 | 33.7845 | 28.7746 | 11.3623 | 0.9017 | 4.8557 | 30 | 42.9947
7068.2 | 6.6369 | 4.8758 | 33.6823 | 32.3878 | 28.8427 | 12.6568 | 0.9017 | 4.5978 | 30 | 27.3905
7068.4 | 6.6545 | 4.832 | 33.9208 | 33.4098 | 31.7065 | 14.1238 | 0.93577 | 5.2572 | 30 | 39.1079
7068.6 | 6.6545 | 4.832 | 33.3757 | 33.1032 | 30.9229 | 12.3843 | 0.93577 | 5.1414 | 30 | 35.8311
7068.8 | 6.6369 | 4.832 | 34.6021 | 32.9329 | 30.8207 | 11.6689 | 0.9017 | 5.1429 | 30 | 34.0812
7069 | 6.6282 | 4.832 | 33.6823 | 31.8768 | 29.3878 | 4.9918 | 0.86764 | 5.2073 | 30 | 22.287
7069.2 | 6.6369 | 4.832 | 32.6603 | 29.1153 | 27.1735 | 4.6171 | 0.9017 | 2.3546 | 30 | 0
7069.4 | 6.6809 | 4.832 | 32.1834 | 32.1834 | 33.1032 | 13.0678 | 0.86764 | 4.7062 | 30 | 24.7099
7069.6 | 6.6897 | 4.8977 | 32.1493 | 31.9109 | 30.446 | 15.5887 | 0.86764 | 5.1473 | 30 | 21.7489
7069.8 | 6.6633 | 4.9196 | 32.2175 | 32.3878 | 28.8087 | 3.8996 | 0.9017 | 5.1648 | 30 | 27.2641
7070 | 6.6633 | 4.9196 | 32.2175 | 33.7164 | 27.5141 | 2.5369 | 0.86764 | 4.9114 | 30 | 42.4532
7070.2 | 6.6721 | 4.9196 | 31.5021 | 28.0933 | 26.3218 | 8.3985 | 0.9017 | 4.6403 | 30 | 0
7070.4 | 6.6985 | 4.9196 | 31.2977 | 31.1273 | 32.3878 | 19.9492 | 0.86764 | 3.0652 | 30 | 12.7164
7070.6 | 6.6721 | 4.9196 | 31.9449 | 32.0131 | 30.0691 | 12.4865 | 0.86764 | 5.2044 | 30 | 22.8161
7070.8 | 6.6545 | 4.9196 | 32.0131 | 32.5241 | 30.2757 | 9.9656 | 0.9017 | 4.0747 | 30 | 28.7219
7071 | 6.6545 | 4.8977 | 32.0131 | 31.9109 | 29.3878 | 10.3403 | 0.86764 | 5.2689 | 30 | 21.9212
7071.2 | 6.6633 | 4.8977 | 31.979 | 29.9329 | 25.7767 | 2.9457 | 0.86764 | 5.1458 | 30 | 0
7071.4 | 6.6721 | 4.9196 | 31.1955 | 31.8768 | 28.7405 | 17.292 | 0.86764 | 4.0542 | 30 | 21.2603
7071.6 | 6.6809 | 4.8977 | 31.5702 | 31.3317 | 33.0351 | 19.302 | 0.9017 | 5.1458 | 30 | 15.1941
7071.8 | 6.6633 | 4.8977 | 32.3197 | 32.1153 | 29.4559 | 12.4184 | 0.86764 | 5.1429 | 30 | 24.1483
7072 | 6.6545 | 4.8977 | 32.4219 | 32.0812 | 28.8087 | 12.1799 | 0.9017 | 4.9231 | 30 | 23.8844
7072.2 | 6.6545 | 4.8977 | 32.9329 | 32.6944 | 30.3097 | 13.7832 | 0.86764 | 5.1443 | 30 | 30.9519
7072.4 | 6.6633 | 4.8539 | 33.3757 | 32.6603 | 30.957 | 3.593 | 0.86764 | 5.2483 | 30 | 30.7221
7072.6 | 6.6545 | 4.832 | 31.2295 | 29.0812 | 25.1635 | 2.2644 | 0.9017 | 5.241 | 30 | 0
7072.8 | 6.6633 | 4.8977 | 32.0812 | 31.7065 | 32.8307 | 2.7754 | 0.9017 | 2.2726 | 30 | 19.3057
7073 | 6.6897 | 4.9196 | 31.6043 | 32.2515 | 30.9229 | 17.4624 | 0.86764 | 5.1648 | 30 | 25.5797
7073.2 | 6.6721 | 4.9196 | 31.7065 | 31.5702 | 31.9109 | 15.7931 | 0.9017 | 4.4776 | 30 | 17.9913
7073.4 | 6.6545 | 4.8977 | 32.1493 | 31.7746 | 28.1955 | 9.2842 | 0.9017 | 4.4645 | 30 | 20.398
7073.6 | 6.6545 | 4.8977 | 32.2515 | 31.3999 | 27.7867 | 10.1018 | 0.86764 | 5.2161 | 30 | 16.2564
7073.8 | 6.6633 | 4.9196 | 32.2175 | 31.7405 | 30.5141 | 9.0458 | 0.9017 | 5.2675 | 30 | 20.196
7074 | 6.6633 | 4.832 | 32.1834 | 28.7065 | 26.4921 | 3.0479 | 0.86764 | 5.2278 | 30 | 0
7074.2 | 6.6721 | 4.9196 | 31.9449 | 31.7405 | 28.5361 | 4.0358 | 0.9017 | 1.622 | 30 | 19.681
7074.4 | 6.6809 | 4.9196 | 31.6383 | 31.5021 | 31.9449 | 22.6426 | 0.9017 | 5.2514 | 30 | 17.0803
7074.6 | 6.6721 | 4.8977 | 33.0351 | 32.49 | 29.0471 | 17.0536 | 0.9017 | 2.3854 | 30 | 28.3596
7074.8 | 6.6369 | 4.9196 | 33.1373 | 33.8186 | 31.2636 | 9.2161 | 0.93577 | 5.1854 | 30 | 43.5574
7075 | 6.6369 | 4.832 | 33.4439 | 32.6263 | 29.7966 | 8.2963 | 0.86764 | 5.2689 | 30 | 30.2736
7075.2 | 6.6545 | 4.832 | 32.8988 | 31.9449 | 29.0131 | 2.9798 | 0.86764 | 5.137 | 30 | 22.7037
7075.4 | 6.6721 | 4.832 | 31.8768 | 28.9109 | 27.2075 | 4.6512 | 0.86764 | 2.7312 | 30 | 0
7075.6 | 6.6809 | 4.832 | 32.0471 | 31.7405 | 28.8087 | 15.6228 | 0.86764 | 4.7795 | 30 | 19.687
7075.8 | 6.6721 | 4.9196 | 32.0131 | 31.8768 | 30.1032 | 16.8832 | 0.9017 | 3.9956 | 30 | 21.3316
7076 | 6.6721 | 4.9196 | 32.1153 | 31.8768 | 29.7285 | 13.7491 | 0.86764 | 5.1048 | 30 | 21.4404
7076.2 | 6.6633 | 4.8977 | 32.5241 | 32.2515 | 29.7285 | 11.3964 | 0.86764 | 5.1561 | 30 | 25.7945
7076.4 | 6.6633 | 4.9196 | 32.5241 | 32.6263 | 31.2977 | 2.9457 | 0.9017 | 5.181 | 30 | 30.1703
7076.6 | 6.6633 | 4.832 | 32.2856 | 28.5361 | 25.1976 | 3.593 | 0.9017 | 5.2454 | 30 | 0
7076.8 | 6.6721 | 4.9196 | 31.9449 | 31.6043 | 31.6043 | 20.358 | 0.9017 | 2.4015 | 30 | 18.1324
7077 | 6.6897 | 4.8977 | 31.7065 | 31.5021 | 31.2977 | 21.4482 | 0.9017 | 4.5861 | 30 | 17.0675
7077.2 | 6.6809 | 4.9196 | 32.4219 | 32.5922 | 31.5361 | 14.8052 | 0.86764 | 5.2543 | 30 | 29.5041
7077.4 | 6.6545 | 4.8977 | 32.7625 | 32.3878 | 29.1493 | 9.8293 | 0.9017 | 5.2924 | 30 | 27.3386
7077.6 | 6.6369 | 4.832 | 32.5922 | 31.6383 | 28.468 | 3.2523 | 0.86764 | 5.1795 | 30 | 18.9916
7077.8 | 6.6721 | 4.8977 | 32.3537 | 30.7526 | 25.402 | 2.5028 | 0.86764 | 5.2337 | 30 | 9.0489
7078 | 6.6809 | 4.9196 | 31.7405 | 31.5702 | 30.2054 | 4.4127 | 0.9017 | 2.7429 | 30 | 18.3551
7078.2 | 6.6897 | 4.8977 | 31.2295 | 30.9911 | 31.7065 | 21.2438 | 0.86764 | 4.4864 | 30 | 11.8851
7078.4 | 6.6633 | 4.8977 | 32.8988 | 32.8988 | 31.9449 | 16.4063 | 0.9017 | 5.2909 | 30 | 33.5575
7078.6 | 6.6282 | 4.8539 | 32.9329 | 35.2835 | 30.9911 | 11.226 | 0.9017 | 3.6454 | 30 | 60.7365
7078.8 | 6.6545 | 4.832 | 33.4439 | 32.9669 | 30.1713 | 13.7491 | 0.9017 | 5.3026 | 30 | 34.7988
7079 | 6.6633 | 4.832 | 34.1593 | 34.6362 | 32.3197 | 15.1799 | 0.86764 | 3.981 | 30 | 53.8818
7079.2 | 6.6369 | 4.832 | 34.2615 | 34.2955 | 32.1153 | 10.4084 | 0.9017 | 5.1956 | 30 | 50.3065
7079.4 | 6.6282 | 4.832 | 33.2054 | 30.5482 | 25.9811 | 4.3786 | 0.9017 | 5.2602 | 30 | 8.0936
7079.6 | 6.6545 | 4.832 | 32.2515 | 28.1273 | 26.1174 | 12.8293 | 0.86764 | 4.5847 | 30 | 0
7079.8 | 6.6809 | 4.832 | 32.3878 | 34.3637 | 32.6603 | 9.3183 | 0.9017 | 4.2887 | 30 | 49.3817
7080 | 6.6721 | 4.8758 | 32.1834 | 32.1153 | 32.3537 | 16.6107 | 0.86764 | 3.6806 | 30 | 24.1625
7080.2 | 6.6633 | 4.8977 | 32.1834 | 32.2515 | 27.9229 | 13.9535 | 0.9017 | 4.4674 | 30 | 25.8288
7080.4 | 6.6545 | 4.8977 | 32.1834 | 32.8988 | 29.7625 | 3.8314 | 0.93577 | 5.2645 | 30 | 33.2922
7080.6 | 6.6721 | 4.9196 | 32.1493 | 28.979 | 25.8789 | 2.3325 | 0.9017 | 5.1941 | 30 | 0
7080.8 | 6.6721 | 4.832 | 32.1493 | 31.7065 | 31.7405 | 13.2722 | 0.86764 | 3.4037 | 30 | 19.3029
7081 | 6.6897 | 4.8977 | 32.0812 | 31.6043 | 36.4417 | 18.4503 | 0.9017 | 1.8828 | 30 | 18.244
7081.2 | 6.6809 | 4.8977 | 32.1153 | 31.9449 | 29.8307 | 13.2381 | 0.86764 | 5.2044 | 30 | 22.1963
7081.4 | 6.6545 | 4.8977 | 32.1153 | 31.5702 | 27.8548 | 12.9656 | 0.93577 | 5.1663 | 30 | 18.0647
7081.6 | 6.6633 | 4.8977 | 32.1493 | 31.9449 | 29.1834 | 3.8655 | 0.9017 | 5.2675 | 30 | 22.4
7081.8 | 6.6633 | 4.8977 | 32.1153 | 31.7065 | 26.7306 | 2.8435 | 0.9017 | 3.6 | 30 | 19.8112
7082 | 6.6721 | 4.8977 | 31.1955 | 32.0131 | 30.6504 | 16.8492 | 0.9017 | 5.2894 | 30 | 23.3835
7082.2 | 6.6809 | 4.9196 | 31.9449 | 31.2977 | 30.7185 | 20.0174 | 0.86764 | 5.2132 | 30 | 15.3954
7082.4 | 6.6545 | 4.9196 | 32.3537 | 32.3197 | 29.0812 | 11.9074 | 0.86764 | 3.9985 | 30 | 27.0488
7082.6 | 6.6369 | 4.9196 | 32.8988 | 32.1493 | 31.6383 | 11.4304 | 0.9017 | 5.2234 | 30 | 25.2542
7082.8 | 6.6545 | 4.832 | 32.1493 | 31.6724 | 26.2537 | 4.7193 | 0.9017 | 5.1502 | 30 | 19.975
7083 | 6.6809 | 4.832 | 32.0131 | 31.9109 | 29.49 | 5.2984 | 0.86764 | 5.2322 | 30 | 22.7735
7083.2 | 6.6985 | 4.8977 | 30.8207 | 31.1955 | 29.7285 | 10.2381 | 0.9017 | 3.1531 | 30 | 14.7795
7083.4 | 6.6897 | 4.8977 | 31.3658 | 31.2295 | 30.3097 | 19.813 | 0.86764 | 5.1106 | 30 | 15.2347
7083.6 | 6.6721 | 4.8977 | 32.0131 | 31.8087 | 31.0251 | 14.192 | 0.86764 | 4.8997 | 30 | 21.867
7083.8 | 6.6545 | 4.8977 | 32.1153 | 33.3757 | 32.2856 | 12.248 | 0.86764 | 4.6389 | 30 | 39.725
7084 | 6.6545 | 4.8977 | 32.3197 | 31.8768 | 29.2515 | 10.6128 | 0.9017 | 5.2059 | 30 | 22.9393
7084.2 | 6.6633 | 4.9196 | 31.4339 | 28.3658 | 24.6185 | 3.7633 | 0.9017 | 5.1429 | 30 | 0
7084.4 | 6.6721 | 4.9196 | 31.5361 | 31.1614 | 30.7526 | 3.3886 | 0.9017 | 5.1956 | 30 | 13.1103
7084.6 | 6.6897 | 4.9196 | 31.0933 | 30.9229 | 25.6745 | 18.5866 | 0.9017 | 5.2543 | 30 | 10.476
7084.8 | 6.6897 | 4.9196 | 32.0812 | 31.9449 | 31.1614 | 20.6306 | 0.9017 | 5.266 | 30 | 22.1077
7085 | 6.6633 | 4.8977 | 32.49 | 32.2856 | 29.3197 | 12.3162 | 0.86764 | 5.1663 | 30 | 26.0798
7085.2 | 6.6282 | 4.9196 | 32.6944 | 32.3197 | 29.6603 | 12.0436 | 0.93577 | 4.7414 | 30 | 26.5988
7085.4 | 6.6545 | 4.9196 | 32.8307 | 32.3537 | 30.6163 | 13.6469 | 0.86764 | 4.8308 | 30 | 27.1199
7085.6 | 6.6545 | 4.9196 | 32.9669 | 33.1032 | 31.3317 | 13.7832 | 0.9017 | 5.2543 | 30 | 35.747
7085.8 | 6.6545 | 4.8758 | 32.5241 | 32.1493 | 29.3878 | 5.0259 | 0.9017 | 5.2 | 30 | 25.1205
7086 | 6.6633 | 4.832 | 31.8768 | 31.6724 | 29.5241 | 5.8776 | 0.86764 | 5.1092 | 30 | 19.8413
7086.2 | 6.6809 | 4.832 | 31.6724 | 31.2977 | 31.6724 | 16.5426 | 0.86764 | 5.0066 | 30 | 15.6929
7086.4 | 6.6897 | 4.8977 | 31.6383 | 31.7065 | 28.7065 | 12.1118 | 0.86764 | 5.2249 | 30 | 20.3998
7086.6 | 6.6633 | 4.8977 | 31.5702 | 28.5361 | 25.0273 | 1.8556 | 0.93577 | 5.1575 | 30 | 0
7086.8 | 6.6721 | 4.8977 | 31.7065 | 29.0131 | 31.0933 | 14.9414 | 0.9017 | 5.137 | 30 | 0
7087 | 6.6897 | 4.8977 | 31.3999 | 32.3197 | 33.4098 | 25.4701 | 0.9017 | 5.137 | 30 | 26.2511
7087.2 | 6.6633 | 4.9196 | 32.1153 | 33.9549 | 32.3878 | 17.5986 | 0.9017 | 5.2514 | 30 | 44.9088
7087.4 | 6.6282 | 4.8758 | 33.2054 | 32.9669 | 31.7405 | 12.248 | 0.9017 | 5.2807 | 30 | 33.9478
7087.6 | 6.6369 | 4.832 | 33.6142 | 33.3076 | 31.8427 | 15.4184 | 0.93577 | 5.1648 | 30 | 37.9818
7087.8 | 6.6545 | 4.832 | 34.1933 | 33.7164 | 32.0812 | 18.0415 | 0.86764 | 5.2176 | 30 | 42.8017
7088 | 6.6633 | 4.832 | 34.4999 | 33.7164 | 29.0131 | 4.1402 | 0.86764 | 5.2308 | 30 | 43.0171
7088.2 | 6.6545 | 4.832 | 30.1713 | 30.6845 | 31.2977 | 10.8172 | 0.9017 | 5.2278 | 30 | 8.8838
7088.4 | 6.6633 | 4.832 | 32.2515 | 31.3999 | 28.0592 | 6.593 | 0.9017 | 5.1399 | 30 | 17.0276
7088.6 | 6.6721 | 4.832 | 32.2515 | 32.49 | 28.7405 | 2.5028 | 0.9017 | 2.441 | 30 | 29.4593
7088.8 | 6.6897 | 4.832 | 31.9109 | 29.9669 | 28.6724 | 18.1437 | 0.9017 | 1.9868 | 30 | 1.0196
7089 | 6.6897 | 4.8977 | 31.979 | 31.5702 | 29.0471 | 15.8272 | 0.9017 | 5.1956 | 30 | 19.181
7089.2 | 6.6721 | 4.9196 | 31.979 | 31.468 | 29.6944 | 12.3843 | 0.86764 | 5.1824 | 30 | 18.1146
7089.4 | 6.6545 | 4.832 | 32.0471 | 30.8207 | 28.9449 | 6.9336 | 0.83357 | 5.288 | 30 | 10.8671
7089.6 | 6.6721 | 4.8977 | 31.8087 | 31.3658 | 29.6263 | 16.6788 | 0.9017 | 4.6711 | 30 | 17.0891
7089.8 | 6.6897 | 4.9196 | 31.8087 | 31.6383 | 34.1252 | 21.2438 | 0.86764 | 5.1824 | 30 | 20.2566
7090 | 6.6721 | 4.9196 | 33.1032 | 32.8307 | 31.1273 | 3.3204 | 0.86764 | 5.1722 | 30 | 33.8595
7090.2 | 6.6369 | 4.8977 | 31.3658 | 29.2515 | 28.0592 | 12.0436 | 0.9017 | 2.9348 | 30 | 0
7090.4 | 6.6545 | 4.9196 | 31.8087 | 31.7746 | 30.1713 | 17.292 | 0.86764 | 4.8161 | 30 | 20.0829
7090.6 | 6.6545 | 4.832 | 32.7625 | 33.2395 | 34.9087 | 14.2942 | 0.86764 | 2.2696 | 30 | 36.7812
7090.8 | 6.6369 | 4.832 | 32.8307 | 31.1614 | 26.935 | 11.5326 | 0.9017 | 5.0052 | 30 | 13.4266
7091 | 6.6545 | 4.832 | 32.6944 | 33.2395 | 31.1614 | 11.8733 | 0.86764 | 5.2469 | 30 | 37.0356
7091.2 | 6.6633 | 4.8539 | 32.6263 | 32.5581 | 26.1515 | 3.3886 | 0.86764 | 5.2763 | 30 | 29.5054
7091.4 | 6.6721 | 4.832 | 32.3197 | 32.1493 | 27.5141 | 3.5248 | 0.9017 | 5.2117 | 30 | 25.021
7091.6 | 6.6897 | 4.832 | 31.5021 | 31.0933 | 28.2295 | 16.8151 | 0.9017 | 3.4447 | 30 | 13.1814
7091.8 | 6.6897 | 4.8758 | 31.9109 | 31.7746 | 30.0691 | 13.8513 | 0.9017 | 5.2044 | 30 | 20.9639
7092 | 6.6721 | 4.8977 | 32.0131 | 31.8427 | 27.3438 | 2.9798 | 0.9017 | 4.0352 | 30 | 21.8381
7092.2 | 6.6721 | 4.8977 | 32.1153 | 31.3999 | 30.5823 | 13.4084 | 0.9017 | 4.3062 | 30 | 16.9277
7092.4 | 6.6721 | 4.8977 | 31.979 | 33.0351 | 31.9109 | 16.6448 | 0.9017 | 4.8469 | 30 | 35.5339
7092.6 | 6.6633 | 4.9196 | 32.3878 | 31.6043 | 30.3779 | 11.0557 | 0.9017 | 2.8278 | 30 | 19.5037
7092.8 | 6.6369 | 4.8977 | 32.2856 | 31.6043 | 29.5922 | 11.5326 | 0.86764 | 4.7722 | 30 | 19.5943
7093 | 6.6545 | 4.9196 | 32.3197 | 32.3878 | 28.6043 | 12.214 | 0.9017 | 5.2689 | 30 | 28.5651
7093.2 | 6.6721 | 4.8539 | 32.4219 | 32.0812 | 30.3438 | 12.7952 | 0.86764 | 5.3085 | 30 | 25.2287
7093.4 | 6.6545 | 4.832 | 32.4219 | 30.957 | 25.913 | 3.4908 | 0.86764 | 5.1531 | 30 | 12.6133
7093.6 | 6.6545 | 4.832 | 32.1493 | 31.7065 | 27.957 | 2.4006 | 0.86764 | 5.1839 | 30 | 21.1594
7093.8 | 6.6721 | 4.832 | 31.7405 | 31.5702 | 29.3878 | 2.1622 | 0.9017 | 2.1655 | 30 | 19.7145
7094 | 6.6809 | 4.8539 | 31.5361 | 31.6043 | 31.1273 | 18.2459 | 0.9017 | 3.1282 | 30 | 20.1915
7094.2 | 6.6721 | 4.8977 | 32.2856 | 33.0691 | 32.2515 | 14.6689 | 0.86764 | 4.8586 | 30 | 36.8799
7094.4 | 6.6545 | 4.8977 | 32.0131 | 31.6724 | 30.1713 | 10.5447 | 0.9017 | 5.2234 | 30 | 21.2342
7094.6 | 6.6545 | 4.9196 | 32.1153 | 31.7405 | 30.3779 | 12.1118 | 0.9017 | 5.2572 | 30 | 22.1029
7094.8 | 6.6633 | 4.9196 | 32.2175 | 31.6043 | 30.3097 | 12.3843 | 0.86764 | 4.9891 | 30 | 20.6601
7095 | 6.6633 | 4.9196 | 32.2856 | 31.9449 | 29.8307 | 5.06 | 0.86764 | 4.7824 | 30 | 24.615
7095.2 | 6.6545 | 4.8539 | 31.6383 | 31.7065 | 28.3658 | 11.4645 | 0.86764 | 3.7289 | 30 | 22.024
7095.4 | 6.6721 | 4.9196 | 31.8768 | 31.7065 | 31.2636 | 18.0074 | 0.9017 | 4.0513 | 30 | 22.1224
7095.6 | 6.6721 | 4.8977 | 32.5922 | 32.9329 | 30.6163 | 10.3403 | 0.86764 | 2.526 | 30 | 36.1151
7095.8 | 6.6545 | 4.8977 | 31.9449 | 27.5823 | 26.0833 | 11.9755 | 0.86764 | 5.137 | 30 | 0
7096 | 6.6633 | 4.8758 | 32.1834 | 31.8087 | 29.4559 | 13.2381 | 0.9017 | 5.1443 | 30 | 20.4205
7096.2 | 6.6721 | 4.8977 | 32.0812 | 32.1493 | 30.0691 | 5.9457 | 0.9017 | 5.2205 | 30 | 24.3841
7096.4 | 6.6809 | 4.9196 | 31.7065 | 29.1153 | 25.1976 | 13.17 | 0.9017 | 4.2242 | 30 | 0
7096.6 | 6.6809 | 4.8977 | 31.5021 | 31.5021 | 30.5141 | 24.8569 | 0.86764 | 5.2602 | 30 | 16.9913
7096.8 | 6.6721 | 4.9196 | 31.6724 | 31.5021 | 23.0514 | 15.9975 | 0.86764 | 5.2161 | 30 | 17.0784
7097 | 6.6721 | 4.8977 | 31.979 | 32.3537 | 33.6823 | 14.2601 | 0.9017 | 5.1663 | 30 | 26.8139
7097.2 | 6.6633 | 4.8977 | 32.0471 | 32.6944 | 30.8548 | 13.7491 | 0.9017 | 5.3085 | 30 | 30.8097
7097.4 | 6.6633 | 4.832 | 32.5581 | 32.1153 | 29.3537 | 5.7413 | 0.9017 | 5.1487 | 30 | 24.4048
7097.6 | 6.6545 | 4.832 | 31.5021 | 29.5241 | 25.1295 | 3.1842 | 0.9017 | 1.6073 | 30 | 0
7097.8 | 6.6633 | 4.9196 | 31.6383 | 31.5021 | 29.7966 | 16.6448 | 0.9017 | 3.3201 | 30 | 17.0032
7098 | 6.6897 | 4.9196 | 31.8427 | 31.7746 | 31.6724 | 10.204 | 0.9017 | 5.1927 | 30 | 20.1787
7098.2 | 6.6633 | 4.8977 | 31.5361 | 29.5922 | 34.1593 | 12.3502 | 0.86764 | 5.2909 | 30 | 0
7098.4 | 6.6721 | 4.8977 | 32.1834 | 31.3658 | 27.9229 | 13.3744 | 0.86764 | 5.1766 | 30 | 15.4609
7098.6 | 6.6721 | 4.8977 | 32.2515 | 30.957 | 26.8328 | 5.605 | 0.86764 | 5.2366 | 30 | 10.9088
7098.8 | 6.6721 | 4.8977 | 32.0471 | 30.001 | 27.3438 | 4.2083 | 0.9017 | 4.1216 | 30 | 0.13384
7099 | 6.6809 | 4.9196 | 31.0251 | 30.5482 | 27.3779 | 21.6206 | 0.9017 | 5.0887 | 30 | 6.3331
7099.2 | 6.6721 | 4.9196 | 32.7966 | 32.49 | 34.4999 | 29.1834 | 0.9017 | 5.1355 | 30 | 28.3643
7099.4 | 6.6018 | 4.9196 | 33.8867 | 34.2274 | 30.8548 | 15.0777 | 0.9017 | 5.1751 | 30 | 48.1925
7099.6 | 6.6194 | 4.832 | 34.0571 | 33.8867 | 29.0471 | 14.9414 | 0.86764 | 3.9839 | 30 | 44.5746
7099.8 | 6.6633 | 4.832 | 34.3977 | 35.0791 | 32.3878 | 15.1458 | 0.86764 | 3.6469 | 30 | 58.3077
7100 | 6.6721 | 4.832 | 34.2274 | 33.8186 | 31.6724 | 14.6348 | 0.86764 | 5.2894 | 30 | 44.3222
7100.2 | 6.6545 | 4.832 | 34.2615 | 33.3757 | 30.5482 | 11.9755 | 0.9017 | 5.2205 | 30 | 39.5315
7100.4 | 6.6282 | 4.832 | 33.5461 | 31.8768 | 28.5021 | 4.3446 | 0.86764 | 5.1897 | 30 | 22.7419
7100.6 | 6.6633 | 4.832 | 33.1373 | 27.7867 | 25.0613 | 4.583 | 0.9017 | 5.2278 | 30 | 0
7100.8 | 6.6897 | 4.832 | 32.3197 | 32.3537 | 29.7625 | 13.4084 | 0.86764 | 3.1604 | 30 | 26.6013
7101 | 6.716 | 4.8977 | 32.0812 | 31.8087 | 30.8207 | 17.3942 | 0.9017 | 3.7612 | 30 | 20.5627
7101.2 | 6.6809 | 4.8758 | 32.2856 | 32.3537 | 29.2175 | 8.4666 | 0.86764 | 5.1429 | 30 | 26.8425
7101.4 | 6.6545 | 4.8977 | 32.2175 | 28.979 | 25.8449 | 2.7072 | 0.86764 | 5.2439 | 30 | 0
7101.6 | 6.6194 | 4.9196 | 31.5361 | 31.9449 | 29.3537 | 7.7512 | 0.9017 | 3.5619 | 30 | 22.0046
7101.8 | 6.6809 | 4.9196 | 31.6383 | 31.2295 | 33.6483 | 22.2338 | 0.9017 | 3.7847 | 30 | 14.0125
7102 | 6.6721 | 4.9196 | 32.2175 | 32.0812 | 30.3438 | 16.3722 | 0.9017 | 5.1048 | 30 | 23.7323
7102.2 | 6.6369 | 4.9196 | 32.6263 | 32.1834 | 30.2054 | 14.7711 | 0.9017 | 5.1648 | 30 | 25.0114
7102.4 | 6.6369 | 4.832 | 33.4779 | 32.8647 | 29.1834 | 14.6348 | 0.86764 | 2.8439 | 30 | 32.8574
7102.6 | 6.6545 | 4.832 | 33.8867 | 33.3757 | 30.6163 | 15.248 | 0.9017 | 5.1458 | 30 | 38.8116
7102.8 | 6.6545 | 4.832 | 33.8867 | 33.1032 | 30.1713 | 3.6952 | 0.86764 | 5.241 | 30 | 35.9188
7103 | 6.6369 | 4.832 | 31.1273 | 29.49 | 24.9932 | 8.4326 | 0.9017 | 5.2733 | 30 | 0
7103.2 | 6.6633 | 4.832 | 32.2515 | 33.4439 | 27.7867 | 7.7172 | 0.86764 | 4 | 30 | 39.0008
7103.4 | 6.6809 | 4.832 | 31.9449 | 33.1713 | 32.3878 | 15.6909 | 0.9017 | 4.5935 | 30 | 36.1147
7103.6 | 6.6809 | 4.8977 | 31.7065 | 31.5702 | 28.8427 | 4.549 | 0.9017 | 5.288 | 30 | 18.16
7103.8 | 6.6633 | 4.8977 | 31.6724 | 29.0471 | 27.7185 | 5.4347 | 0.86764 | 3.0081 | 30 | 0
7104 | 6.6809 | 4.8977 | 31.0592 | 30.5482 | 30.3438 | 17.9734 | 0.9017 | 3.2176 | 30 | 6.183
7104.2 | 6.6897 | 4.8977 | 31.2977 | 30.9911 | 29.5241 | 14.1238 | 0.9017 | 3.5473 | 30 | 11.2322
7104.4 | 6.6721 | 4.8977 | 31.3317 | 29.8647 | 27.5141 | 12.0436 | 0.86764 | 4.2022 | 30 | 0
7104.6 | 6.6633 | 4.9196 | 31.3999 | 31.2295 | 29.6944 | 15.6228 | 0.86764 | 5.1927 | 30 | 13.9256
7104.8 | 6.6633 | 4.8977 | 31.8427 | 32.0131 | 31.979 | 15.2821 | 0.86764 | 5.1385 | 30 | 22.8735
7105 | 6.6545 | 4.8977 | 31.8087 | 30.2757 | 26.7306 | 5.7754 | 0.86764 | 4.674 | 30 | 3.3072
7105.2 | 6.6545 | 4.8977 | 31.4339 | 32.8307 | 26.3899 | 3.4567 | 0.86764 | 5.2176 | 30 | 32.2687
7105.4 | 6.6633 | 4.8977 | 31.0592 | 30.7185 | 27.0713 | 2.9116 | 0.9017 | 2.677 | 30 | 8.5045
7105.6 | 6.6897 | 4.8977 | 31.2295 | 31.0251 | 33.8186 | 15.4865 | 0.86764 | 5.0989 | 30 | 12.0196
7105.8 | 6.6633 | 4.8977 | 32.5922 | 32.7625 | 32.8307 | 13.4084 | 0.9017 | 5.2249 | 30 | 31.7619
7106 | 6.6282 | 4.9196 | 32.9329 | 32.6263 | 27.957 | 10.5447 | 0.9017 | 5.2528 | 30 | 30.379
7106.2 | 6.6369 | 4.832 | 32.8647 | 32.0812 | 28.2636 | 12.6228 | 0.9017 | 4.0073 | 30 | 24.3555
7106.4 | 6.6633 | 4.9196 | 32.4219 | 31.5702 | 29.2175 | 12.8293 | 0.86764 | 5.1854 | 30 | 18.687
7106.6 | 6.6633 | 4.832 | 32.0471 | 31.8427 | 30.7867 | 11.192 | 0.9017 | 5.2763 | 30 | 21.8655
7106.8 | 6.6633 | 4.832 | 31.979 | 30.8548 | 30.446 | 13.0678 | 0.9017 | 5.2 | 30 | 10.78
7107 | 6.6545 | 4.8977 | 31.979 | 29.49 | 25.5383 | 9.8634 | 0.93577 | 5.1634 | 30 | 0
7107.2 | 6.6721 | 4.8977 | 31.8087 | 31.6383 | 31.3317 | 22.6085 | 0.86764 | 5.2029 | 30 | 18.5459
7107.4 | 6.6633 | 4.9196 | 32.6263 | 35.8967 | 35.9307 | 20.9031 | 0.9017 | 5.1604 | 30 | 66.8856
7107.6 | 6.6545 | 4.8539 | 33.3076 | 33.0351 | 30.446 | 15.6909 | 0.86764 | 5.1224 | 30 | 34.8057
7107.8 | 6.6282 | 4.8101 | 34.1933 | 33.4098 | 30.5141 | 13.681 | 0.9017 | 5.266 | 30 | 39.2269
7108 | 6.6369 | 4.832 | 33.8186 | 34.0571 | 30.0691 | 5.7413 | 0.86764 | 5.1443 | 30 | 46.7574
7108.2 | 6.6545 | 4.832 | 31.3999 | 27.2416 | 23.358 | 2.3325 | 0.9017 | 3.6366 | 30 | 0
7108.4 | 6.6633 | 4.832 | 32.49 | 31.7405 | 29.6944 | 3.5248 | 0.9017 | 5.2719 | 30 | 19.6386
7108.6 | 6.6897 | 4.832 | 31.7405 | 31.7065 | 26.8669 | 17.803 | 0.9017 | 3.4755 | 30 | 19.3535
7108.8 | 6.6897 | 4.8977 | 31.7405 | 31.6043 | 28.6043 | 19.4382 | 0.9017 | 3.7627 | 30 | 18.2946
7109 | 6.6633 | 4.9196 | 31.7065 | 31.6043 | 30.7867 | 12.1118 | 0.9017 | 3.9209 | 30 | 18.3876
7109.2 | 6.6633 | 4.9196 | 31.7746 | 33.7845 | 31.7746 | 9.148 | 0.9017 | 5.2498 | 30 | 43.1807
7109.4 | 6.6545 | 4.8977 | 31.2636 | 28.468 | 25.0954 | 4.2424 | 0.86764 | 2.2358 | 30 | 0
7109.6 | 6.6809 | 4.9196 | 32.0131 | 31.3317 | 32.1493 | 13.3403 | 0.9017 | 3.2234 | 30 | 15.0428
7109.8 | 6.6721 | 4.9196 | 31.7746 | 31.6383 | 31.6724 | 19.1316 | 0.9017 | 3.4301 | 30 | 18.5926
7110 | 6.6633 | 4.8977 | 33.1713 | 32.9669 | 32.7966 | 15.9634 | 0.9017 | 5.2117 | 30 | 33.7392
7110.2 | 6.6282 | 4.8977 | 33.4779 | 32.3197 | 29.9329 | 13.1018 | 0.86764 | 5.2572 | 30 | 26.5783
7110.4 | 6.6545 | 4.8977 | 33.7164 | 32.3197 | 27.0372 | 5.4006 | 0.9017 | 5.1399 | 30 | 26.7127
7110.6 | 6.6545 | 4.832 | 30.2757 | 27.8207 | 25.0954 | 3.9336 | 0.86764 | 5.219 | 30 | 0
7110.8 | 6.6721 | 4.832 | 31.979 | 31.5021 | 27.446 | 15.0777 | 0.9017 | 4.1011 | 30 | 16.9538
7111 | 6.6809 | 4.8539 | 31.8427 | 32.7625 | 33.9208 | 21.3119 | 0.9017 | 5.2381 | 30 | 31.3213
7111.2 | 6.6721 | 4.832 | 32.7285 | 32.6263 | 29.0812 | 14.0216 | 0.86764 | 1.9355 | 30 | 29.9368
7111.4 | 6.6369 | 4.8977 | 32.1834 | 31.8768 | 29.7966 | 8.5688 | 0.9017 | 1.7436 | 30 | 21.5983
7111.6 | 6.6545 | 4.832 | 32.0131 | 31.1614 | 26.5603 | 8.7732 | 0.9017 | 5.0052 | 30 | 13.6023
7111.8 | 6.6809 | 4.832 | 32.2175 | 31.6724 | 30.8207 | 11.9755 | 0.9017 | 5.2616 | 30 | 19.4595
7112 | 6.6721 | 4.832 | 32.2515 | 31.1614 | 30.0351 | 4.2764 | 0.9017 | 5.137 | 30 | 13.7665
7112.2 | 6.6545 | 4.832 | 32.1834 | 30.1713 | 28.0933 | 2.9116 | 0.9017 | 3.9985 | 30 | 2.6175
7112.4 | 6.6809 | 4.832 | 31.6383 | 31.5361 | 27.8548 | 16.3041 | 0.86764 | 5.137 | 30 | 18.0891
7112.6 | 6.6897 | 4.8977 | 32.9329 | 34.534 | 34.6703 | 26.5943 | 0.93577 | 5.2498 | 30 | 52.1426
7112.8 | 6.6545 | 4.8977 | 33.1713 | 33.8186 | 27.8548 | 15.0096 | 0.86764 | 5.1722 | 30 | 44.2982
7113 | 6.6194 | 4.832 | 34.4999 | 33.6142 | 30.001 | 10.0678 | 0.9017 | 5.1473 | 30 | 42.2039
7113.2 | 6.6282 | 4.832 | 33.7505 | 33.3757 | 30.8207 | 14.7711 | 0.86764 | 3.6293 | 30 | 39.7117
7113.4 | 6.6545 | 4.832 | 34.7043 | 34.534 | 31.8427 | 13.6128 | 0.9017 | 5.2675 | 30 | 53.0293
7113.6 | 6.6545 | 4.832 | 33.4779 | 32.1153 | 29.4219 | 11.3282 | 0.9017 | 5.1795 | 30 | 25.8903
7113.8 | 6.6545 | 4.832 | 32.8988 | 31.6724 | 29.2175 | 3.9677 | 0.9017 | 5.0052 | 30 | 20.9956
7114 | 6.6633 | 4.832 | 32.8647 | 31.3999 | 25.7767 | 4.2083 | 0.9017 | 5.2587 | 30 | 18.0059
7114.2 | 6.6897 | 4.832 | 32.3537 | 32.8307 | 24.5163 | 19.9492 | 0.9017 | 3.392 | 30 | 34.2953
7114.4 | 6.6985 | 4.832 | 32.1493 | 32.5241 | 30.9911 | 17.3261 | 0.86764 | 5.2558 | 30 | 30.9859
7114.6 | 6.6721 | 4.8977 | 32.2515 | 32.2515 | 29.2175 | 3.082 | 0.9017 | 2.923 | 30 | 28.0446
7114.8 | 6.6633 | 4.9196 | 32.0812 | 28.979 | 30.5141 | 9.9656 | 0.9017 | 3.578 | 30 | 0
7115 | 6.6897 | 4.8977 | 32.0471 | 31.6383 | 31.468 | 19.6086 | 0.9017 | 5.2704 | 30 | 18.5313
7115.2 | 6.6721 | 4.9196 | 32.1493 | 31.979 | 31.1955 | 19.4723 | 0.9017 | 5.2851 | 30 | 22.4862
7115.4 | 6.6369 | 4.9196 | 33.4439 | 32.9329 | 31.8087 | 13.9535 | 0.86764 | 5.2689 | 30 | 33.405
7115.6 | 6.6282 | 4.832 | 33.3757 | 32.5922 | 30.1373 | 12.7952 | 0.86764 | 5.1546 | 30 | 29.7156
7115.8 | 6.6369 | 4.832 | 33.6142 | 32.3878 | 28.3999 | 4.6852 | 0.86764 | 5.2558 | 30 | 27.5502
7116 | 6.6633 | 4.8539 | 31.9109 | 30.7185 | 24.5503 | 4.8896 | 0.9017 | 5.2161 | 30 | 8.7779
7116.2 | 6.6721 | 4.832 | 32.0812 | 30.7526 | 27.0372 | 16.6107 | 0.86764 | 4.3751 | 30 | 9.2053
7116.4 | 6.6721 | 4.9196 | 31.3658 | 30.957 | 26.9691 | 15.3502 | 0.9017 | 4.6623 | 30 | 11.5645
7116.6 | 6.6633 | 4.8977 | 31.8768 | 31.7065 | 30.3438 | 13.3403 | 0.86764 | 5.1282 | 30 | 20.1107
7116.8 | 6.6545 | 4.8977 | 32.0471 | 31.9449 | 31.1955 | 10.9876 | 0.86764 | 5.2103 | 30 | 22.9111
7117 | 6.6545 | 4.9196 | 32.1153 | 31.7405 | 30.8207 | 8.3985 | 0.9017 | 5.1795 | 30 | 20.7103
7117.2 | 6.6633 | 4.9196 | 32.2175 | 29.5922 | 26.4581 | 2.3325 | 0.9017 | 5.1531 | 30 | 0
7117.4 | 6.6633 | 4.832 | 31.8427 | 31.5021 | 27.7867 | 6.3886 | 0.9017 | 4.5319 | 30 | 17.0051
7117.6 | 6.6809 | 4.8977 | 31.7405 | 30.3097 | 32.0812 | 22.4382 | 0.86764 | 2.967 | 30 | 3.5843
7117.8 | 6.6633 | 4.9196 | 32.3197 | 32.3878 | 31.5702 | 22.3019 | 0.9017 | 5.1575 | 30 | 27.1446
7118 | 6.6369 | 4.8977 | 33.4779 | 32.9669 | 30.001 | 16.236 | 0.9017 | 5.2483 | 30 | 33.8439
7118.2 | 6.6369 | 4.832 | 34.1933 | 34.2274 | 30.2054 | 15.9975 | 0.9017 | 4.4527 | 30 | 48.2956
7118.4 | 6.6369 | 4.832 | 33.9208 | 33.5801 | 31.0592 | 16.236 | 0.86764 | 5.1517 | 30 | 41.2077
7118.6 | 6.6369 | 4.832 | 34.7725 | 34.2615 | 31.8427 | 16.9514 | 0.9017 | 5.1165 | 30 | 49.134
7118.8 | 6.6369 | 4.832 | 34.7384 | 33.3757 | 30.7526 | 12.1799 | 0.9017 | 5.1429 | 30 | 39.3465
7119 | 6.6282 | 4.8539 | 34.2274 | 34.1252 | 30.1373 | 10.2381 | 0.86764 | 5.2704 | 30 | 48.035
7119.2 | 6.6369 | 4.832 | 32.6603 | 31.3999 | 27.446 | 2.3325 | 0.86764 | 5.1429 | 30 | 17.3972
7119.4 | 6.6721 | 4.832 | 32.6603 | 34.2615 | 30.3779 | 2.1281 | 0.9017 | 2.8308 | 30 | 49.8981
7119.6 | 6.6897 | 4.832 | 32.2856 | 31.5702 | 27.5823 | 15.5206 | 0.9017 | 3.1268 | 30 | 19.655
7119.8 | 6.6897 | 4.832 | 32.1493 | 31.6724 | 29.8307 | 10.8513 | 0.86764 | 4.6345 | 30 | 20.9038
7120 | 6.6721 | 4.9196 | 31.3317 | 31.0933 | 29.9669 | 8.3644 | 0.9017 | 4.7736 | 30 | 14.4397
7120.2 | 6.6633 | 4.8977 | 31.8768 | 32.1493 | 28.9449 | 12.2821 | 0.86764 | 5.2249 | 30 | 26.4672
7120.4 | 6.6897 | 4.9196 | 31.6043 | 31.5021 | 28.0933 | 5.4006 | 0.9017 | 5.2439 | 30 | 19.2589
7120.6 | 6.6897 | 4.9196 | 31.2636 | 30.9911 | 27.0031 | 2.4688 | 0.9017 | 5.2249 | 30 | 13.5568
7120.8 | 6.6985 | 4.9196 | 30.6504 | 30.4119 | 26.4581 | 25.1976 | 0.9017 | 1.5531 | 30 | 7.0533
7121 | 6.6897 | 4.9196 | 31.5021 | 31.1955 | 32.3537 | 18.5866 | 0.9017 | 3.4213 | 30 | 15.9538
7121.2 | 6.6633 | 4.9196 | 32.6944 | 32.7625 | 31.1614 | 10.8513 | 0.9017 | 4.6799 | 30 | 33.7769
7121.4 | 6.6282 | 4.8977 | 32.5241 | 32.5922 | 30.3097 | 10.9876 | 0.9017 | 4.8777 | 30 | 32.0065
7121.6 | 6.6369 | 4.8977 | 32.7285 | 32.0131 | 29.7285 | 14.8733 | 0.86764 | 5.1473 | 30 | 25.5957
7121.8 | 6.6721 | 4.9196 | 33.6823 | 33.7845 | 32.3537 | 18.3481 | 0.86764 | 4.7604 | 30 | 45.7813
7122 | 6.6633 | 4.8539 | 33.1713 | 32.9669 | 30.3779 | 11.2601 | 0.9017 | 3.181 | 30 | 36.738
7122.2 | 6.6369 | 4.8977 | 32.0812 | 30.8889 | 29.0131 | 10.4084 | 0.86764 | 5.1927 | 30 | 13.3676
7122.4 | 6.6369 | 4.832 | 32.5922 | 31.0592 | 29.7966 | 12.9315 | 0.86764 | 5.159 | 30 | 15.3488
7122.6 | 6.6809 | 4.9196 | 31.8768 | 31.8427 | 29.1153 | 6.3886 | 0.86764 | 5.096 | 30 | 24.2877
7122.8 | 6.6809 | 4.8977 | 31.5702 | 27.6845 | 25.1295 | 14.7711 | 0.86764 | 4.8 | 30 | 0
7123 | 6.6897 | 4.9196 | 31.3999 | 31.2977 | 29.8307 | 16.1678 | 0.86764 | 4.6389 | 30 | 14.6342
7123.2 | 6.6633 | 4.8977 | 31.4339 | 31.9449 | 31.3999 | 12.248 | 0.86764 | 5.1722 | 30 | 22.0423
7123.4 | 6.6545 | 4.9196 | 31.2977 | 29.3878 | 26.1855 | 4.6171 | 0.9017 | 5.2689 | 30 | 0
7123.6 | 6.6633 | 4.9196 | 31.2977 | 30.1032 | 26.3218 | 3.7292 | 0.86764 | 5.1561 | 30 | 1.1517
7123.8 | 6.6897 | 4.8977 | 30.8889 | 28.8427 | 26.6625 | 2.8776 | 0.9017 | 5.2968 | 30 | 0
7124 | 6.6809 | 4.8977 | 30.4119 | 28.2636 | 27.8207 | 20.4602 | 0.9017 | 4.5349 | 30 | 0
7124.2 | 6.6721 | 4.9196 | 31.3658 | 30.2416 | 30.9911 | 21.9953 | 0.86764 | 3.8887 | 30 | 2.6866
7124.4 | 6.6369 | 4.8977 | 32.3537 | 32.7966 | 27.3779 | 10.5788 | 0.86764 | 5.1956 | 30 | 31.6457
7124.6 | 6.6369 | 4.8539 | 33.2735 | 32.6944 | 29.4219 | 13.2381 | 0.9017 | 1.8212 | 30 | 30.65
7124.8 | 6.6545 | 4.832 | 33.8527 | 34.3296 | 32.6603 | 18.0074 | 0.9017 | 5.1956 | 30 | 49.3312
7125 | 6.6545 | 4.8539 | 34.4999 | 34.8406 | 33.2395 | 18.1778 | 0.9017 | 5.2146 | 30 | 55.3712
7125.2 | 6.6282 | 4.832 | 34.9428 | 34.3637 | 31.8427 | 11.7711 | 0.9017 | 4.1539 | 30 | 50.2486
7125.4 | 6.6194 | 4.7663 | 34.2615 | 32.0471 | 28.979 | 13.9535 | 0.9017 | 5.1868 | 30 | 24.2575
7125.6 | 6.6369 | 4.8101 | 35.8285 | 35.1813 | 32.1153 | 14.8733 | 0.9017 | 5.115 | 30 | 59.8837
7125.8 | 6.6633 | 4.7663 | 34.8406 | 33.9208 | 31.0933 | 4.7193 | 0.9017 | 5.1531 | 30 | 45.9028
7126 | 6.6545 | 4.7663 | 30.8207 | 31.8768 | 31.1614 | 9.8974 | 0.9017 | 4.7048 | 30 | 22.9736
7126.2 | 6.6633 | 4.832 | 32.7625 | 34.0571 | 30.8548 | 5.2644 | 0.86764 | 5.1355 | 30 | 47.7825
7126.4 | 6.6633 | 4.832 | 32.5922 | 32.5581 | 26.3899 | 12.8634 | 0.86764 | 3.4975 | 30 | 31.0363
7126.6 | 6.6897 | 4.8539 | 32.0812 | 34.1252 | 32.49 | 6.5589 | 0.86764 | 2.3648 | 30 | 48.9377
7126.8 | 6.6809 | 4.8977 | 31.8087 | 31.0933 | 29.2175 | 14.6008 | 0.86764 | 4.4029 | 30 | 14.8281
7127 | 6.6809 | 4.8977 | 31.8087 | 29.7966 | 29.8307 | 11.1579 | 0.86764 | 5.1487 | 30 | 0.20164
7127.2 | 6.6809 | 4.9196 | 31.6724 | 31.3317 | 29.1834 | 6.2864 | 0.86764 | 4.9891 | 30 | 17.5813
7127.4 | 6.6809 | 4.8977 | 31.5702 | 31.5702 | 31.0592 | 12.2821 | 0.9017 | 5.1326 | 30 | 20.36
7127.6 | 6.6809 | 4.8977 | 31.3658 | 29.7625 | 23.8349 | 4.0358 | 0.9017 | 5.2498 | 30 | 0
7127.8 | 6.6897 | 4.9196 | 30.8889 | 30.4119 | 28.9449 | 21.4482 | 0.9017 | 1.9048 | 30 | 4.66
7128 | 6.6809 | 4.8977 | 31.7746 | 32.8647 | 33.3417 | 30.6504 | 0.86764 | 4.8763 | 30 | 32.4715
7128.2 | 6.6545 | 4.9196 | 33.2735 | 33.2054 | 32.0812 | 13.17 | 0.9017 | 5.0623 | 30 | 36.4969
7128.4 | 6.6194 | 4.8977 | 33.0691 | 32.0812 | 29.0812 | 11.1579 | 0.9017 | 5.1956 | 30 | 23.9467
7128.6 | 6.6282 | 4.8977 | 33.2735 | 33.0691 | 31.6043 | 16.0316 | 0.9017 | 5.1663 | 30 | 35.2603
7128.8 | 6.6545 | 4.8977 | 33.5461 | 32.6944 | 30.001 | 10.3062 | 0.86764 | 5.1282 | 30 | 31.192
7129 | 6.6545 | 4.8539 | 32.3537 | 32.7625 | 30.6163 | 12.1118 | 0.9017 | 5.1634 | 30 | 32.12
7129.2 | 6.6369 | 4.832 | 32.7285 | 31.3317 | 29.3197 | 10.0678 | 0.86764 | 5.2293 | 30 | 16.0706
7129.4 | 6.6545 | 4.832 | 32.1493 | 30.4119 | 27.0713 | 4.4808 | 0.9017 | 4.7341 | 30 | 5.7274
7129.6 | 6.6721 | 4.832 | 31.7746 | 32.2175 | 28.2295 | 13.4766 | 0.86764 | 3.4755 | 30 | 26.2061
7129.8 | 6.6897 | 4.832 | 31.6724 | 31.8427 | 29.8647 | 17.4283 | 0.86764 | 3.7642 | 30 | 22.0892
7130 | 6.6633 | 4.8539 | 31.7065 | 32.7966 | 30.5141 | 10.5106 | 0.9017 | 5.2088 | 30 | 33.0023
7130.2 | 6.6545 | 4.8977 | 31.4339 | 29.3878 | 24.4141 | 12.6568 | 0.9017 | 1.1414 | 30 | 0
7130.4 | 6.6633 | 4.9196 | 31.6724 | 31.7405 | 29.5922 | 16.8832 | 0.9017 | 4.9656 | 30 | 19.7008
7130.6 | 6.6633 | 4.9196 | 31.9109 | 31.8427 | 32.0131 | 4.9918 | 0.86764 | 5.1561 | 30 | 20.96
7130.8 | 6.6545 | 4.8977 | 31.5021 | 31.1273 | 24.6525 | 2.3666 | 0.83357 | 5.1429 | 30 | 12.9616
7131 | 6.6721 | 4.9196 | 31.2977 | 31.1614 | 24.891 | 2.4347 | 0.9017 | 2.6872 | 30 | 13.4129
7131.2 | 6.6809 | 4.8977 | 30.5482 | 27.5823 | 26.7306 | 16.5766 | 0.86764 | 2.2065 | 30 | 0
7131.4 | 6.6809 | 4.9196 | 31.7746 | 31.979 | 31.7065 | 19.4382 | 0.9017 | 5.2293 | 30 | 22.3499
7131.6 | 6.6545 | 4.9196 | 32.1834 | 32.8307 | 30.2054 | 12.3502 | 0.9017 | 5.1473 | 30 | 32.1117
7131.8 | 6.6369 | 4.9196 | 33.5801 | 32.7285 | 30.3097 | 10.3403 | 0.86764 | 5.2454 | 30 | 31.1179
7132 | 6.6282 | 4.832 | 34.1252 | 33.512 | 31.2636 | 12.3162 | 0.86764 | 5.2146 | 30 | 40.1527
7132.2 | 6.6369 | 4.832 | 34.1252 | 33.512 | 31.6043 | 4.3446 | 0.9017 | 5.2015 | 30 | 40.3562
7132.4 | 6.6369 | 4.8539 | 31.4339 | 29.9669 | 28.0592 | 3.2523 | 0.86764 | 3.6718 | 30 | 0.39782
7132.6 | 6.6545 | 4.832 | 31.5702 | 32.5241 | 30.9229 | 13.4084 | 0.86764 | 4.5729 | 30 | 29.3663
7132.8 | 6.6721 | 4.8977 | 31.8768 | 31.979 | 30.5482 | 18.3481 | 0.86764 | 4.1113 | 30 | 23.3368
7133 | 6.6721 | 4.832 | 32.2175 | 32.0812 | 30.1373 | 3.9336 | 0.9017 | 5.2587 | 30 | 24.6087
7133.2 | 6.6545 | 4.8977 | 31.7405 | 30.8548 | 25.4701 | 2.2984 | 0.86764 | 5.1326 | 30 | 10.8355
7133.4 | 6.6633 | 4.9196 | 31.7405 | 29.0471 | 25.1976 | 11.8052 | 0.9017 | 5.1722 | 30 | 0
7133.6 | 6.6897 | 4.8977 | 31.7405 | 31.3999 | 32.4219 | 21.1416 | 0.9017 | 5.2396 | 30 | 15.8315
7133.8 | 6.6721 | 4.9196 | 32.4219 | 33.6483 | 34.0571 | 17.0876 | 0.86764 | 5.1268 | 30 | 41.3847
7134 | 6.6369 | 4.9196 | 32.8307 | 32.0812 | 30.5482 | 13.1359 | 0.9017 | 5.1429 | 30 | 23.8429
7134.2 | 6.6282 | 4.8539 | 33.5461 | 31.8427 | 30.3779 | 12.7952 | 0.9017 | 5.2073 | 30 | 21.263
7134.4 | 6.6545 | 4.832 | 33.3417 | 33.0351 | 31.6383 | 12.6568 | 0.9017 | 5.288 | 30 | 34.8777
7134.6 | 6.6633 | 4.832 | 33.1032 | 31.6043 | 27.8207 | 4.7534 | 0.86764 | 5.1883 | 30 | 18.8428
7134.8 | 6.6545 | 4.832 | 31.8768 | 30.0691 | 26.5262 | 1.8215 | 0.9017 | 3.3803 | 30 | 1.5443
7135 | 6.6721 | 4.832 | 31.979 | 31.7405 | 27.0031 | 14.8392 | 0.86764 | 3.9575 | 30 | 20.4843
7135.2 | 6.6809 | 4.8977 | 31.9449 | 31.9449 | 29.4559 | 12.0096 | 0.86764 | 5.1502 | 30 | 22.8992
7135.4 | 6.6633 | 4.8977 | 32.0471 | 33.1032 | 29.3878 | 11.8392 | 0.9017 | 4.1436 | 30 | 36.1339
7135.6 | 6.6545 | 4.8539 | 32.0471 | 31.9109 | 28.979 | 12.5206 | 0.9017 | 5.1458 | 30 | 22.8058
7135.8 | 6.6633 | 4.8977 | 32.3197 | 31.8087 | 29.3878 | 6.4226 | 0.9017 | 4.1363 | 30 | 21.7603
7136 | 6.6633 | 4.8977 | 32.2856 | 31.1955 | 31.0251 | 10.0337 | 0.86764 | 5.1663 | 30 | 14.9169
7136.2 | 6.6633 | 4.9196 | 32.3197 | 31.6724 | 30.9911 | 5.4688 | 0.9017 | 5.2264 | 30 | 20.3893
7136.4 | 6.6633 | 4.8977 | 32.1834 | 30.8548 | 26.7987 | 2.5028 | 0.86764 | 5.1707 | 30 | 11.2236
7136.6 | 6.6633 | 4.9196 | 32.0471 | 31.6383 | 29.7285 | 1.549 | 0.9017 | 2.2784 | 30 | 20.1509
7136.8 | 6.6985 | 4.8977 | 31.7065 | 31.5021 | 32.2175 | 22.5063 | 0.9017 | 5.1458 | 30 | 18.7007
7137 | 6.6721 | 4.8977 | 32.3878 | 32.6603 | 30.6163 | 14.737 | 0.86764 | 5.2117 | 30 | 31.9097
7137.2 | 6.6545 | 4.9196 | 32.8988 | 32.1834 | 28.6724 | 5.571 | 0.9017 | 5.2675 | 30 | 26.6621
7137.4 | 6.6369 | 4.832 | 31.9449 | 30.9229 | 30.001 | 9.4546 | 0.9017 | 4.9407 | 30 | 12.508
7137.6 | 6.6545 | 4.832 | 32.1153 | 31.9109 | 30.6504 | 11.9074 | 0.9017 | 5.1399 | 30 | 23.7537
7137.8 | 6.6633 | 4.832 | 32.1153 | 31.3658 | 27.1394 | 3.2864 | 0.86764 | 5.1927 | 30 | 17.6894
7138 | 6.6633 | 4.832 | 32.0812 | 31.9109 | 27.6163 | 5.4347 | 0.9017 | 4.6447 | 30 | 23.9436
7138.2 | 6.6809 | 4.832 | 32.0812 | 31.7405 | 32.5241 | 13.9194 | 0.9017 | 4.863 | 30 | 22.1246
7138.4 | 6.6721 | 4.9196 | 32.0471 | 32.5241 | 26.1515 | 17.0876 | 0.86764 | 3.7568 | 30 | 31.1034
7138.6 | 6.6545 | 4.8977 | 32.0471 | 31.9109 | 30.0351 | 10.0337 | 0.9017 | 4.8982 | 30 | 24.3014
7138.8 | 6.6633 | 4.8977 | 32.1153 | 31.7065 | 27.0372 | 7.5468 | 0.9017 | 5.1399 | 30 | 22.0965
7139 | 6.6721 | 4.8977 | 32.1153 | 32.0812 | 32.3878 | 12.1458 | 0.9017 | 5.1941 | 30 | 26.4407
7139.2 | 6.6721 | 4.8977 | 32.1153 | 31.1955 | 30.7185 | 15.0777 | 0.9017 | 4.4234 | 30 | 16.5269
7139.4 | 6.6633 | 4.8539 | 32.0812 | 32.0471 | 28.9449 | 11.5326 | 0.9017 | 5.2308 | 30 | 26.2447
7139.6 | 6.6633 | 4.832 | 32.1153 | 31.6383 | 30.1713 | 2.7413 | 0.9017 | 5.2483 | 30 | 21.732
7139.8 | 6.6633 | 4.832 | 32.0812 | 30.5141 | 27.7867 | 3.4908 | 0.9017 | 5.1502 | 30 | 9.0909
7140 | 6.6809 | 4.832 | 32.0471 | 30.5141 | 29.1493 | 19.9152 | 0.9017 | 2.252 | 30 | 9.1212
7140.2 | 6.6897 | 4.8758 | 32.0812 | 31.7065 | 29.6603 | 20.0174 | 0.86764 | 4.7077 | 30 | 22.6579
7140.4 | 6.6721 | 4.9196 | 32.1153 | 32.1834 | 27.7185 | 4.8556 | 0.9017 | 4.888 | 30 | 28.1617
7140.6 | 6.6369 | 4.8977 | 31.7405 | 30.9911 | 30.8207 | 9.7271 | 0.86764 | 3.4052 | 30 | 14.7789
7140.8 | 6.6633 | 4.8539 | 32.2515 | 31.5361 | 31.0933 | 16.5085 | 0.86764 | 4.718 | 30 | 21.0114
7141 | 6.6721 | 4.8539 | 32.8307 | 32.1493 | 31.2295 | 13.2381 | 0.86764 | 5.2161 | 30 | 28.0473
7141.2 | 6.6545 | 4.832 | 33.0351 | 32.5922 | 29.6944 | 11.6689 | 0.9017 | 5.1941 | 30 | 33.1891
7141.4 | 6.6369 | 4.832 | 32.7966 | 32.3878 | 29.8307 | 6.8655 | 0.9017 | 5.1385 | 30 | 31.0237
7141.6 | 6.6545 | 4.832 | 32.3878 | 29.7625 | 25.0273 | 3.0479 | 0.9017 | 2.9025 | 30 | 1.4205
7141.8 | 6.6721 | 4.832 | 32.1834 | 31.8087 | 30.446 | 12.6909 | 0.86764 | 5.1824 | 30 | 24.5873
7142 | 6.6809 | 4.832 | 32.1153 | 31.7746 | 29.1493 | 4.8556 | 0.9017 | 2.9992 | 30 | 24.3061
7142.2 | 6.6721 | 4.9196 | 31.979 | 31.9109 | 28.979 | 14.7711 | 0.86764 | 3.3392 | 30 | 25.9538
7142.4 | 6.6721 | 4.8977 | 31.979 | 32.0131 | 30.8207 | 14.1579 | 0.9017 | 5.2543 | 30 | 27.2212
7142.6 | 6.6633 | 4.8977 | 32.0812 | 30.7185 | 29.3197 | 4.3446 | 0.9017 | 5.2469 | 30 | 12.673
7142.8 | 6.6633 | 4.9196 | 31.8427 | 31.3999 | 30.5482 | 2.8435 | 0.86764 | 5.2483 | 30 | 20.4328
7143 | 6.6985 | 4.8977 | 31.6383 | 29.6263 | 26.6284 | 21.1756 | 0.86764 | 3.4315 | 30 | 0.4209
7143.2 | 6.6985 | 4.8977 | 31.8427 | 31.6383 | 29.1493 | 20.5624 | 0.9017 | 5.1692 | 30 | 23.1938
7143.4 | 6.6545 | 4.9196 | 33.4098 | 33.2735 | 31.6383 | 12.4184 | 0.9017 | 5.1604 | 30 | 41.8139
7143.6 | 6.6282 | 4.8977 | 32.6603 | 31.3658 | 25.8789 | 4.6171 | 0.86764 | 5.1297 | 30 | 20.3909
7143.8 | 6.6545 | 4.8539 | 31.9449 | 29.0131 | 25.8108 | 5.4006 | 0.9017 | 2.0615 | 30 | 0
7144 | 6.6721 | 4.8977 | 32.0471 | 32.6603 | 34.6021 | 18.5866 | 0.86764 | 5.1429 | 30 | 30.1103
7144.2 | 6.6721 | 4.8977 | 32.8647 | 32.9669 | 33.1713 | 18.0415 | 0.86764 | 5.2719 | 30 | 33.7396
7144.4 | 6.6369 | 4.8539 | 32.6944 | 32.5241 | 30.2054 | 13.5447 | 0.9017 | 5.3056 | 30 | 28.8935
7144.6 | 6.6194 | 4.832 | 33.2054 | 33.1032 | 28.6383 | 11.4304 | 0.9017 | 5.1326 | 30 | 35.5999
7144.8 | 6.6545 | 4.832 | 33.3417 | 31.468 | 27.1735 | 7.138 | 0.9017 | 1.7406 | 30 | 17.2546
7145 | 6.6897 | 4.832 | 31.8768 | 31.7746 | 29.49 | 11.703 | 0.9017 | 2.7971 | 30 | 20.8131
7145.2 | 6.6809 | 4.832 | 31.8768 | 31.7065 | 30.9911 | 9.2502 | 0.9017 | 5.137 | 30 | 20.1441
7145.4 | 6.6633 | 4.8977 | 31.8087 | 30.5823 | 24.38 | 12.248 | 0.9017 | 3.282 | 30 | 7.507
7145.6 | 6.6721 | 4.8977 | 31.8427 | 29.5581 | 29.7625 | 21.0734 | 0.9017 | 3.0872 | 30 | 0
7145.8 | 6.6809 | 4.9196 | 31.8087 | 32.3878 | 30.6163 | 21.0053 | 0.9017 | 5.2103 | 30 | 27.0386
7146 | 6.6545 | 4.8977 | 32.8307 | 33.5801 | 30.3097 | 14.2942 | 0.86764 | 5.1443 | 30 | 40.6849
7146.2 | 6.6369 | 4.9196 | 33.1373 | 32.8988 | 29.9329 | 12.9656 | 0.9017 | 5.1414 | 30 | 33.1735
7146.4 | 6.6369 | 4.8539 | 33.6142 | 33.0691 | 29.6603 | 4.6852 | 0.9017 | 5.1707 | 30 | 35.2712
7146.6 | 6.6545 | 4.832 | 29.8988 | 27.7185 | 24.4141 | 3.3545 | 0.9017 | 5.1312 | 30 | 0
7146.8 | 6.6721 | 4.832 | 31.1614 | 30.8889 | 30.9911 | 2.0259 | 0.86764 | 2.7312 | 30 | 10.0043
7147 | 6.6985 | 4.9196 | 31.0933 | 31.2636 | 27.2416 | 23.358 | 0.86764 | 2.2022 | 30 | 14.3012
7147.2 | 6.6897 | 4.8977 | 31.9449 | 31.9449 | 29.0471 | 20.9712 | 0.86764 | 2.9216 | 30 | 22.0932
7147.4 | 6.6369 | 4.8977 | 32.7285 | 32.2515 | 29.3878 | 11.0216 | 0.86764 | 5.2029 | 30 | 25.6794
7147.6 | 6.6369 | 4.8977 | 32.49 | 32.1153 | 29.1834 | 11.7711 | 0.9017 | 5.178 | 30 | 24.2661
7147.8 | 6.6633 | 4.9196 | 31.9109 | 29.9669 | 24.9591 | 3.3886 | 0.9017 | 5.181 | 30 | 0.050321
7148 | 6.6721 | 4.9196 | 31.3317 | 28.0251 | 26.0833 | 16.9173 | 0.86764 | 1.7392 | 30 | 0
7148.2 | 6.6809 | 4.8977 | 31.6043 | 31.3999 | 31.5021 | 23.4943 | 0.9017 | 4.8513 | 30 | 15.8019
7148.4 | 6.6633 | 4.8977 | 32.3537 | 32.1834 | 29.7625 | 14.3282 | 0.86764 | 2.0103 | 30 | 24.7602
7148.6 | 6.6545 | 4.9196 | 32.49 | 32.49 | 28.4339 | 13.2722 | 0.86764 | 5.2425 | 30 | 28.3595
7148.8 | 6.6545 | 4.9196 | 31.7746 | 30.1373 | 25.402 | 4.2764 | 0.9017 | 4.6081 | 30 | 1.8505
7149 | 6.6721 | 4.8977 | 31.5702 | 31.3999 | 31.6043 | 13.7832 | 0.9017 | 5.1575 | 30 | 16.1619
7149.2 | 6.6721 | 4.9196 | 31.7065 | 31.6383 | 31.5702 | 21.1756 | 0.86764 | 5.1868 | 30 | 18.9447
7149.4 | 6.6545 | 4.9196 | 32.4219 | 31.7405 | 28.5021 | 5.6732 | 0.9017 | 5.1546 | 30 | 20.1974
7149.6 | 6.6282 | 4.9196 | 31.5702 | 30.6504 | 27.3779 | 4.7193 | 0.93577 | 3.5399 | 30 | 7.9482
7149.8 | 6.6721 | 4.9196 | 31.3317 | 31.2977 | 31.8768 | 19.4042 | 0.9017 | 5.2234 | 30 | 15.3188
7150 | 6.6809 | 4.8977 | 32.0812 | 32.0471 | 30.8207 | 17.3261 | 0.9017 | 4.0029 | 30 | 23.8846
7150.2 | 6.6633 | 4.9196 | 32.49 | 32.1153 | 29.4559 | 10.6128 | 0.9017 | 5.0271 | 30 | 24.7751
7150.4 | 6.6282 | 4.9196 | 33.1373 | 31.8427 | 28.7405 | 4.6512 | 0.86764 | 5.1619 | 30 | 21.8102
7150.6 | 6.6545 | 4.8977 | 30.7526 | 29.1834 | 28.2295 | 2.9116 | 0.9017 | 5.1883 | 30 | 0
7150.8 | 6.6809 | 4.9196 | 30.9229 | 31.468 | 28.9449 | 3.9677 | 0.86764 | 2.3209 | 30 | 16.6074
7151 | 6.6897 | 4.8977 | 31.4339 | 31.0251 | 36.2033 | 22.5404 | 0.9017 | 5.2763 | 30 | 11.6752
7151.2 | 6.6721 | 4.8977 | 32.49 | 32.49 | 30.2757 | 15.9975 | 0.9017 | 4.4747 | 30 | 28.3305
7151.4 | 6.6282 | 4.9196 | 32.8988 | 32.5581 | 29.2175 | 11.3282 | 0.86764 | 3.4418 | 30 | 29.246
7151.6 | 6.5666 | 4.8539 | 33.3757 | 33.8186 | 30.001 | 12.1118 | 0.86764 | 5.1399 | 30 | 43.6768
7151.8 | 6.6633 | 4.832 | 33.7164 | 33.512 | 32.0471 | 14.0898 | 0.9017 | 5.2982 | 30 | 40.4214
7152 | 6.6633 | 4.832 | 33.8527 | 33.5801 | 30.0351 | 2.8094 | 0.86764 | 5.1399 | 30 | 41.3978
7152.2 | 6.593 | 4.832 | 31.1614 | 30.7185 | 27.0372 | 2.3666 | 0.9017 | 5.1883 | 30 | 9.1857
7152.4 | 6.6545 | 4.832 | 32.0131 | 34.0571 | 31.7746 | 2.4688 | 0.9017 | 2.1143 | 30 | 47.0509
7152.6 | 6.6721 | 4.832 | 31.3999 | 32.5581 | 31.6383 | 17.1558 | 0.86764 | 4.1554 | 30 | 30.3036
7152.8 | 6.6809 | 4.8977 | 31.8768 | 32.3197 | 29.5581 | 15.6228 | 0.9017 | 5.2498 | 30 | 27.751
7153 | 6.6633 | 4.8977 | 32.2856 | 31.1273 | 27.7185 | 9.0117 | 0.9017 | 5.1355 | 30 | 14.377
7153.2 | 6.6282 | 4.9196 | 32.0812 | 29.7966 | 27.1394 | 3.3204 | 0.9017 | 5.2161 | 30 | 0
7153.4 | 6.6545 | 4.8758 | 31.6724 | 30.8548 | 26.5603 | 9.8634 | 0.86764 | 4.1349 | 30 | 9.6781
7153.6 | 6.6633 | 4.8977 | 31.5021 | 32.2175 | 33.0351 | 17.769 | 0.86764 | 5.1458 | 30 | 25.1657
7153.8 | 6.6633 | 4.8977 | 31.5702 | 29.9669 | 26.424 | 18.9272 | 0.9017 | 4.5583 | 30 | 0
7154 | 6.6369 | 4.8977 | 32.3878 | 32.0812 | 27.4119 | 15.759 | 0.9017 | 5.2498 | 30 | 23.577
7154.2 | 6.6282 | 4.9196 | 33.1032 | 32.7625 | 30.2054 | 11.5667 | 0.86764 | 5.2293 | 30 | 31.4164
7154.4 | 6.6545 | 4.8539 | 32.49 | 30.8889 | 25.9471 | 5.2644 | 0.86764 | 5.266 | 30 | 10.3487
7154.6 | 6.6545 | 4.8539 | 31.8427 | 30.1373 | 27.2416 | 3.0479 | 0.9017 | 5.1399 | 30 | 1.8854
7154.8 | 6.6633 | 4.8977 | 31.4339 | 31.3317 | 27.7185 | 17.0876 | 0.9017 | 5.1736 | 30 | 15.4254
7155 | 6.6809 | 4.8977 | 32.3537 | 32.3197 | 32.1834 | 25.6064 | 0.86764 | 3.5707 | 30 | 26.6948
7155.2 | 6.6369 | 4.9196 | 32.9329 | 32.6263 | 30.3097 | 13.5447 | 0.9017 | 5.1312 | 30 | 30.3027
7155.4 | 6.6194 | 4.832 | 32.49 | 32.7625 | 28.4339 | 10.3062 | 0.86764 | 4.9935 | 30 | 31.9987
7155.6 | 6.6369 | 4.832 | 33.0351 | 32.7285 | 30.8889 | 14.1238 | 0.9017 | 5.2543 | 30 | 31.7728
7155.8 | 6.6633 | 4.832 | 33.4439 | 33.5801 | 30.8889 | 13.8172 | 0.9017 | 5.1927 | 30 | 41.5794
7156 | 6.6369 | 4.832 | 32.6944 | 31.8427 | 27.2075 | 4.2764 | 0.86764 | 5.137 | 30 | 22.1047
7156.2 | 6.6545 | 4.832 | 32.3537 | 28.8427 | 28.7746 | 2.9798 | 0.86764 | 5.2558 | 30 | 0
7156.4 | 6.6633 | 4.832 | 31.7746 | 31.3317 | 27.2757 | 16.0656 | 0.86764 | 4.655 | 30 | 15.0537
7156.6 | 6.6897 | 4.832 | 31.7746 | 31.5361 | 30.001 | 17.803 | 0.86764 | 4.3985 | 30 | 17.4465
7156.8 | 6.6721 | 4.9196 | 31.9109 | 31.6383 | 29.0131 | 12.1118 | 0.9017 | 4.7604 | 30 | 18.6934
7157 | 6.6545 | 4.9196 | 32.0471 | 32.7285 | 30.8889 | 5.1622 | 0.9017 | 5.2631 | 30 | 31.1384
7157.2 | 6.6545 | 4.9196 | 31.9449 | 28.9109 | 27.5482 | 3.0479 | 0.9017 | 5.2278 | 30 | 0
7157.4 | 6.6809 | 4.9196 | 31.5021 | 31.2636 | 32.3537 | 3.0479 | 0.86764 | 5.2733 | 30 | 14.2838
7157.6 | 6.6897 | 4.9196 | 30.9229 | 30.8207 | 28.3999 | 28.979 | 0.9017 | 2.1172 | 30 | 9.3404
7157.8 | 6.6721 | 4.8977 | 32.1153 | 32.2175 | 29.5922 | 21.38 | 0.9017 | 4.9847 | 30 | 25.2115
7158 | 6.6369 | 4.9196 | 32.6263 | 33.0691 | 28.8427 | 11.4645 | 0.86764 | 4.5275 | 30 | 34.987
7158.2 | 6.6369 | 4.9196 | 33.0691 | 32.7285 | 30.0351 | 10.9876 | 0.9017 | 5.1604 | 30 | 31.3063
7158.4 | 6.6545 | 4.832 | 33.2054 | 31.979 | 29.3878 | 14.1579 | 0.9017 | 5.1355 | 30 | 22.973
7158.6 | 6.6721 | 4.832 | 33.6483 | 31.5702 | 29.6944 | 13.4766 | 0.86764 | 5.178 | 30 | 18.4564
7158.8 | 6.6545 | 4.832 | 33.4439 | 31.2977 | 27.4119 | 6.8314 | 0.9017 | 5.2293 | 30 | 15.4599
7159 | 6.6545 | 4.8539 | 32.1493 | 29.8647 | 27.1053 | 13.4766 | 0.86764 | 3.2776 | 30 | 0
7159.2 | 6.6721 | 4.832 | 31.8427 | 32.6263 | 33.9549 | 21.8591 | 0.9017 | 5.1531 | 30 | 29.7491
7159.4 | 6.6809 | 4.9196 | 33.0351 | 32.8307 | 33.2054 | 19.302 | 0.9017 | 5.1531 | 30 | 32.2169
7159.6 | 6.6545 | 4.9196 | 33.1373 | 33.0691 | 28.4339 | 12.6909 | 0.86764 | 3.8945 | 30 | 35.0825
7159.8 | 6.6369 | 4.832 | 33.3417 | 33.4439 | 29.4559 | 10.4084 | 0.93577 | 5.1487 | 30 | 39.5057
7160 | 6.6545 | 4.832 | 32.8307 | 32.9669 | 30.0691 | 5.2303 | 0.86764 | 5.0989 | 30 | 34.3021
7160.2 | 6.6545 | 4.832 | 32.6263 | 28.6043 | 26.2196 | 2.7754 | 0.86764 | 2.9655 | 30 | 0
7160.4 | 6.6809 | 4.832 | 32.0471 | 32.2856 | 27.5482 | 16.2019 | 0.9017 | 3.7128 | 30 | 25.8544
7160.6 | 6.6897 | 4.8977 | 31.8087 | 31.7405 | 29.4559 | 18.6206 | 0.86764 | 4.1172 | 30 | 19.806
7160.8 | 6.6809 | 4.8977 | 31.9109 | 31.7405 | 29.0812 | 6.0479 | 0.86764 | 5.159 | 30 | 19.9068
7161 | 6.6633 | 4.8977 | 31.7405 | 29.4559 | 24.4822 | 2.571 | 0.86764 | 5.0872 | 30 | 0
7161.2 | 6.6809 | 4.9196 | 31.6043 | 33.3417 | 30.3097 | 3.8655 | 0.86764 | 5.1604 | 30 | 37.842
7161.4 | 6.6897 | 4.8977 | 31.0592 | 27.9229 | 25.5723 | 18.6206 | 0.86764 | 5.1604 | 30 | 0
7161.6 | 6.6985 | 4.8977 | 31.7405 | 31.468 | 32.3537 | 24.1415 | 0.9017 | 4.948 | 30 | 16.5708
7161.8 | 6.6369 | 4.9196 | 32.8988 | 32.8988 | 30.5141 | 9.9996 | 0.9017 | 5.222 | 30 | 32.8654
7162 | 6.6194 | 4.8977 | 32.9329 | 32.4219 | 28.2636 | 11.0898 | 0.9017 | 5.219 | 30 | 27.6302
7162.2 | 6.6369 | 4.832 | 33.2054 | 32.5241 | 29.7625 | 15.725 | 0.86764 | 5.1722 | 30 | 28.9284
7162.4 | 6.6633 | 4.832 | 33.8867 | 33.8186 | 31.3658 | 13.9876 | 0.9017 | 5.178 | 30 | 43.7404
7162.6 | 6.6369 | 4.832 | 33.512 | 32.0471 | 28.6383 | 9.9315 | 0.9017 | 5.1766 | 30 | 23.8928
7162.8 | 6.6545 | 4.832 | 32.5922 | 31.0933 | 26.3559 | 3.6611 | 0.9017 | 5.2514 | 30 | 13.2051
7163 | 6.6633 | 4.832 | 32.1493 | 33.5461 | 29.7285 | 2.5369 | 0.9017 | 1.9619 | 30 | 41.0561
7163.2 | 6.6897 | 4.832 | 31.9109 | 32.0131 | 30.6504 | 16.9514 | 0.86764 | 4.9861 | 30 | 23.8943
7163.4 | 6.6897 | 4.9196 | 31.9109 | 32.1153 | 30.3779 | 14.1238 | 0.9017 | 3.8096 | 30 | 25.1688
7163.6 | 6.6545 | 4.8977 | 32.2175 | 31.3317 | 28.6724 | 9.4205 | 0.9017 | 5.1385 | 30 | 16.4147
7163.8 | 6.6633 | 4.8977 | 32.1834 | 31.468 | 28.5021 | 4.2424 | 0.86764 | 5.1912 | 30 | 18.0357
7164 | 6.6721 | 4.9196 | 31.7746 | 31.1614 | 30.001 | 3.1842 | 0.9017 | 5.2498 | 30 | 14.6473
7164.2 | 6.6985 | 4.8977 | 31.3658 | 30.3097 | 27.1053 | 20.9372 | 0.9017 | 4.1817 | 30 | 5.0665
7164.4 | 6.6897 | 4.8977 | 32.2515 | 31.8768 | 32.5922 | 22.5063 | 0.9017 | 5.2719 | 30 | 22.837
7164.6 | 6.6633 | 4.8977 | 32.8988 | 32.5922 | 32.3878 | 13.1018 | 0.9017 | 3.9268 | 30 | 31.0506
7164.8 | 6.6282 | 4.9196 | 33.3417 | 32.9669 | 29.5581 | 10.0678 | 0.9017 | 3.9385 | 30 | 35.4461
7165 | 6.6369 | 4.832 | 33.6483 | 33.2054 | 31.2977 | 13.4766 | 0.86764 | 5.2777 | 30 | 38.3196
7165.2 | 6.6721 | 4.832 | 33.8867 | 34.1933 | 32.2175 | 7.4446 | 0.9017 | 5.1766 | 30 | 49.6976
7165.4 | 6.6633 | 4.832 | 32.0471 | 29.5922 | 25.7086 | 2.2644 | 0.9017 | 5.1399 | 30 | 0
7165.6 | 6.6633 | 4.832 | 32.3537 | 33.6142 | 30.001 | 2.06 | 0.86764 | 3.9019 | 30 | 40.933
7165.8 | 6.6809 | 4.832 | 32.0131 | 32.0812 | 29.1153 | 16.4063 | 0.86764 | 4.1554 | 30 | 23.7751
7166 | 6.6809 | 4.8977 | 32.0131 | 31.9109 | 30.446 | 15.248 | 0.86764 | 3.4096 | 30 | 21.966
7166.2 | 6.6633 | 4.8977 | 32.1153 | 31.8087 | 29.7285 | 9.6249 | 0.9017 | 4.3224 | 30 | 20.9189
7166.4 | 6.6633 | 4.9196 | 32.3197 | 32.4219 | 32.0471 | 7.9556 | 0.9017 | 3.6176 | 30 | 27.9713
7166.6 | 6.6633 | 4.9196 | 32.1834 | 30.6163 | 27.6504 | 10.1018 | 0.9017 | 5.1355 | 30 | 7.6563
7166.8 | 6.6721 | 4.8977 | 32.1834 | 31.3999 | 30.0351 | 7.5809 | 0.86764 | 5.1473 | 30 | 16.5687
7167 | 6.6721 | 4.9196 | 31.9109 | 30.2416 | 26.3559 | 9.4886 | 0.86764 | 5.1619 | 30 | 3.5278
7167.2 | 6.6721 | 4.8977 | 31.9109 | 31.9449 | 34.1933 | 20.9372 | 0.86764 | 5.137 | 30 | 22.8388
7167.4 | 6.6721 | 4.9196 | 32.7285 | 33.9208 | 32.8988 | 17.5646 | 0.9017 | 5.2396 | 30 | 45.3361
7167.6 | 6.6369 | 4.9196 | 33.2054 | 33.2054 | 29.7625 | 12.8634 | 0.86764 | 5.2543 | 30 | 37.4596
7167.8 | 6.6369 | 4.9196 | 34.2274 | 33.9208 | 31.7065 | 12.1118 | 0.9017 | 5.1531 | 30 | 45.7511
7168 | 6.6369 | 4.832 | 34.023 | 33.4779 | 31.7405 | 1.9578 | 0.9017 | 5.2439 | 30 | 40.9589
7168.2 | 6.6545 | 4.832 | 31.5021 | 29.3878 | 24.8569 | 2.2644 | 0.9017 | 4.5451 | 30 | 0
7168.4 | 6.6721 | 4.832 | 32.7285 | 33.2054 | 30.8207 | 2.571 | 0.9017 | 4.3517 | 30 | 36.2962
7168.6 | 6.6897 | 4.832 | 32.2856 | 32.1153 | 32.1834 | 16.6107 | 0.86764 | 5.2675 | 30 | 24.1319
7168.8 | 6.6809 | 4.832 | 32.3537 | 32.1493 | 26.6284 | 17.3942 | 0.9017 | 5.2425 | 30 | 24.6404
7169 | 6.6545 | 4.8539 | 31.979 | 34.0911 | 30.0351 | 11.3623 | 0.86764 | 5.2528 | 30 | 46.7635
7169.2 | 6.6633 | 4.8977 | 32.2515 | 32.9329 | 27.957 | 9.8974 | 0.9017 | 4.2345 | 30 | 33.8787
7169.4 | 6.6633 | 4.9196 | 32.3197 | 28.9109 | 27.2075 | 12.214 | 0.9017 | 5.1766 | 30 | 0
7169.6 | 6.6721 | 4.9196 | 32.3197 | 30.5141 | 30.3779 | 6.5589 | 0.9017 | 4.9305 | 30 | 5.7931
7169.8 | 6.6633 | 4.9196 | 31.8427 | 31.8768 | 34.0911 | 14.5667 | 0.9017 | 4.0659 | 30 | 21.2612
7170 | 6.6633 | 4.8977 | 32.0812 | 31.7065 | 28.3658 | 16.1338 | 0.86764 | 3.5868 | 30 | 19.4392
7170.2 | 6.6633 | 4.9196 | 32.1834 | 31.7405 | 29.7285 | 3.593 | 0.9017 | 5.1722 | 30 | 19.9241
7170.4 | 6.6633 | 4.9196 | 31.979 | 31.7746 | 26.2196 | 2.9116 | 0.86764 | 5.2337 | 30 | 20.4109
7170.6 | 6.6897 | 4.9196 | 32.0812 | 30.957 | 29.7966 | 4.4468 | 0.9017 | 3.2557 | 30 | 11.2515
7170.8 | 6.6897 | 4.8977 | 31.1273 | 31.1955 | 33.3076 | 18.6547 | 0.86764 | 2.9509 | 30 | 14.0089
7171 | 6.6809 | 4.9196 | 32.5241 | 32.49 | 30.8207 | 3.4908 | 0.9017 | 4.6638 | 30 | 28.7428
7171.2 | 6.6369 | 4.9196 | 31.3317 | 31.1273 | 28.4339 | 6.082 | 0.9017 | 5.178 | 30 | 13.45
7171.4 | 6.6633 | 4.8977 | 31.8768 | 31.8427 | 29.8307 | 13.9194 | 0.86764 | 5.2249 | 30 | 21.6197
7171.6 | 6.6633 | 4.8977 | 32.3197 | 32.6944 | 31.0933 | 11.3964 | 0.9017 | 3.4125 | 30 | 31.375
7171.8 | 6.6545 | 4.8977 | 32.1153 | 31.5702 | 30.7185 | 12.8293 | 0.9017 | 5.2308 | 30 | 18.7957
7172 | 6.6369 | 4.9196 | 32.6944 | 32.3878 | 29.5241 | 11.0898 | 0.9017 | 5.2439 | 30 | 28.1493
7172.2 | 6.6545 | 4.9196 | 32.3878 | 30.2054 | 26.2196 | 6.2523 | 0.9017 | 2.4146 | 30 | 3.563
7172.4 | 6.6721 | 4.832 | 32.2856 | 30.9911 | 29.7625 | 14.703 | 0.9017 | 5.1106 | 30 | 12.4756
7172.6 | 6.6809 | 4.9196 | 32.0471 | 33.3076 | 31.8768 | 16.6107 | 0.86764 | 5.0008 | 30 | 38.777
7172.8 | 6.6721 | 4.8977 | 32.3197 | 32.1493 | 29.5922 | 4.2424 | 0.9017 | 5.2015 | 30 | 25.8467
7173 | 6.6545 | 4.8977 | 31.5702 | 31.2295 | 23.358 | 2.4347 | 0.9017 | 5.1355 | 30 | 15.5508
7173.2 | 6.6721 | 4.8977 | 31.6043 | 31.5361 | 27.0031 | 5.1281 | 0.9017 | 5.2308 | 30 | 19.0955
7173.4 | 6.6897 | 4.8977 | 31.0592 | 31.0592 | 27.1053 | 17.1898 | 0.9017 | 5.055 | 30 | 13.7818
7173.6 | 6.6985 | 4.8977 | 31.2977 | 31.0933 | 30.1373 | 19.2338 | 0.9017 | 3.8359 | 30 | 14.2288
7173.8 | 6.6721 | 4.8977 | 31.9109 | 31.1614 | 29.2515 | 15.4865 | 0.9017 | 5.0184 | 30 | 15.0643
7174 | 6.6633 | 4.8977 | 32.5241 | 32.1834 | 30.9229 | 13.4084 | 0.86764 | 5.1531 | 30 | 26.7094
7174.2 | 6.6633 | 4.9196 | 32.3197 | 31.9449 | 28.1955 | 11.8733 | 0.9017 | 4.9349 | 30 | 24.1355
7174.4 | 6.6721 | 4.9196 | 32.2175 | 32.3878 | 30.957 | 14.2942 | 0.9017 | 5.2088 | 30 | 29.2642
7174.6 | 6.6633 | 4.9196 | 32.1153 | 32.3197 | 30.7185 | 5.571 | 0.9017 | 5.2748 | 30 | 28.6307
7174.8 | 6.6545 | 4.9196 | 32.3878 | 31.2295 | 24.6525 | 8.3644 | 0.86764 | 5.1692 | 30 | 16.416
7175 | 6.6721 | 4.9196 | 31.7746 | 31.5702 | 31.2977 | 5.7072 | 0.9017 | 5.1458 | 30 | 20.3459
7175.2 | 6.6809 | 4.9196 | 31.7405 | 31.2977 | 26.5943 | 10.3403 | 0.9017 | 1.8168 | 30 | 17.3494
7175.4 | 6.6897 | 4.8977 | 31.2977 | 31.0251 | 28.979 | 17.1558 | 0.9017 | 2.0864 | 30 | 14.337
7175.6 | 6.6721 | 4.8977 | 31.6724 | 32.0471 | 31.468 | 16.1338 | 0.86764 | 5.2088 | 30 | 25.9746
7175.8 | 6.6545 | 4.8977 | 31.5361 | 31.0933 | 27.7185 | 3.8314 | 0.86764 | 2.2065 | 30 | 15.2869
7176 | 6.6633 | 4.8977 | 31.1955 | 31.5702 | 27.4801 | 13.7832 | 0.86764 | 5.1458 | 30 | 20.7534
7176.2 | 6.6897 | 4.9196 | 31.2636 | 32.1834 | 32.0471 | 23.4261 | 0.86764 | 5.241 | 30 | 27.7914
7176.4 | 6.6721 | 4.8977 | 32.5922 | 31.8768 | 30.001 | 14.0557 | 0.9017 | 3.7084 | 30 | 24.445
7176.6 | 6.6369 | 4.8977 | 32.4219 | 31.5702 | 27.2416 | 11.8052 | 0.86764 | 5.2543 | 30 | 21.0798
7176.8 | 6.6369 | 4.9196 | 32.0812 | 31.6043 | 27.4801 | 4.072 | 0.9017 | 5.1517 | 30 | 21.5568
7177 | 6.6633 | 4.8977 | 32.0131 | 30.0351 | 25.3339 | 3.3886 | 0.9017 | 2.7912 | 30 | 3.8728
7177.2 | 6.6985 | 4.9196 | 31.0592 | 31.5361 | 30.7526 | 20.6987 | 0.9017 | 4.463 | 30 | 20.8799
7177.4 | 6.6897 | 4.9196 | 31.4339 | 31.2977 | 30.957 | 12.1458 | 0.86764 | 5.0843 | 30 | 18.2673
7177.6 | 6.6545 | 4.8977 | 31.1955 | 30.3438 | 25.5042 | 13.5447 | 0.86764 | 5.2587 | 30 | 7.5362
7177.8 | 6.6545 | 4.8977 | 31.5702 | 31.8768 | 29.49 | 17.4624 | 0.86764 | 5.1561 | 30 | 24.9234
7178 | 6.6633 | 4.8977 | 31.3999 | 29.4559 | 25.5383 | 9.2502 | 0.86764 | 5.0711 | 30 | 0
7178.2 | 6.6721 | 4.9196 | 31.5702 | 32.5581 | 33.1373 | 13.7832 | 0.9017 | 5.1736 | 30 | 28.965
7178.4 | 6.6721 | 4.8977 | 31.5361 | 31.3999 | 31.5361 | 16.5766 | 0.86764 | 2.3429 | 30 | 15.9913
7178.6 | 6.6545 | 4.8977 | 31.7065 | 31.5021 | 27.9911 | 12.725 | 0.86764 | 5.1941 | 30 | 17.2303
7178.8 | 6.6369 | 4.8977 | 31.7065 | 29.4559 | 23.869 | 5.4688 | 0.9017 | 4.022 | 30 | 0
7179 | 6.6633 | 4.8977 | 31.3999 | 30.3438 | 25.1976 | 15.7931 | 0.9017 | 5.118 | 30 | 3.8793
7179.2 | 6.6809 | 4.8977 | 31.3999 | 31.8087 | 31.6724 | 25.9811 | 0.9017 | 4.7736 | 30 | 20.495
7179.4 | 6.6633 | 4.9196 | 32.9329 | 33.3076 | 32.5922 | 17.4283 | 0.9017 | 5.2616 | 30 | 37.5804
7179.6 | 6.6282 | 4.8977 | 33.4098 | 33.9208 | 29.7625 | 11.3282 | 0.86764 | 5.2264 | 30 | 44.719
7179.8 | 6.6194 | 4.832 | 33.512 | 32.4219 | 28.8087 | 4.7193 | 0.86764 | 5.1282 | 30 | 27.9648
7180 | 6.6545 | 4.832 | 30.8207 | 28.9449 | 24.5844 | 3.0479 | 0.9017 | 5.1707 | 30 | 0
7180.2 | 6.6721 | 4.8977 | 31.979 | 33.1032 | 28.3658 | 2.2303 | 0.9017 | 2.4205 | 30 | 35.1256
7180.4 | 6.6721 | 4.9196 | 31.6043 | 32.2856 | 31.5702 | 23.9371 | 0.9017 | 5.2616 | 30 | 26.0428
7180.6 | 6.6721 | 4.8977 | 32.8988 | 32.8307 | 31.0251 | 21.8591 | 0.9017 | 5.2073 | 30 | 32.3503
7180.8 | 6.6282 | 4.9196 | 33.1713 | 33.6142 | 28.0251 | 6.2864 | 0.9017 | 5.1854 | 30 | 41.391
7181 | 6.6369 | 4.832 | 32.4219 | 31.2295 | 25.3679 | 2.4006 | 0.9017 | 5.1414 | 30 | 14.5846
7181.2 | 6.6721 | 4.832 | 32.3878 | 32.3878 | 25.9811 | 2.8435 | 0.86764 | 5.1663 | 30 | 27.7778
7181.4 | 6.6897 | 4.832 | 31.979 | 31.1273 | 28.7405 | 12.1799 | 0.86764 | 4.9847 | 30 | 13.6415
7181.6 | 6.6809 | 4.8977 | 31.5021 | 31.1614 | 29.4559 | 16.0656 | 0.9017 | 2.5919 | 30 | 14.0894
7181.8 | 6.6633 | 4.8977 | 31.6383 | 31.5021 | 27.7526 | 12.9315 | 0.86764 | 4.3238 | 30 | 18.0162
7182 | 6.6633 | 4.8977 | 31.7065 | 31.6043 | 29.1153 | 5.4688 | 0.86764 | 5.1429 | 30 | 19.261
7182.2 | 6.6721 | 4.8977 | 31.7405 | 29.7966 | 27.3779 | 3.4226 | 0.93577 | 5.2675 | 30 | 0
7182.4 | 6.6633 | 4.9196 | 31.1955 | 30.8548 | 28.6724 | 12.248 | 0.9017 | 3.7715 | 30 | 9.6782
7182.6 | 6.6897 | 4.8977 | 31.3658 | 31.1955 | 32.49 | 21.5184 | 0.9017 | 5.1575 | 30 | 13.5871
7182.8 | 6.6721 | 4.8977 | 32.9669 | 32.9329 | 33.5801 | 14.9074 | 0.9017 | 5.241 | 30 | 33.3394
7183 | 6.6369 | 4.9196 | 32.6944 | 32.6263 | 30.7526 | 4.8896 | 0.9017 | 5.2498 | 30 | 30.0358
7183.2 | 6.6369 | 4.9196 | 32.0471 | 30.2416 | 27.0372 | 3.4226 | 0.9017 | 2.4674 | 30 | 3.1722
7183.4 | 6.6721 | 4.832 | 32.0812 | 32.2515 | 28.5361 | 19.7448 | 0.86764 | 4.6652 | 30 | 25.9567
7183.6 | 6.6897 | 4.8758 | 33.2735 | 34.3296 | 33.0691 | 22.3019 | 0.86764 | 5.1077 | 30 | 49.6305
7183.8 | 6.6369 | 4.8539 | 32.8307 | 33.3417 | 30.5482 | 11.3623 | 0.9017 | 4.9978 | 30 | 38.688
7184 | 6.6194 | 4.832 | 32.7625 | 31.7746 | 27.7526 | 6.8996 | 0.9017 | 3.7524 | 30 | 21.1284
7184.2 | 6.6369 | 4.832 | 32.1153 | 31.0933 | 30.1713 | 11.4986 | 0.86764 | 5.2865 | 30 | 13.5133
7184.4 | 6.6721 | 4.832 | 32.1834 | 31.8427 | 28.1614 | 4.9237 | 0.9017 | 5.1897 | 30 | 22.0664
7184.6 | 6.6809 | 4.8977 | 32.0131 | 31.7405 | 26.6965 | 14.7711 | 0.86764 | 5.1385 | 30 | 21.0154
7184.8 | 6.6721 | 4.8977 | 32.0471 | 31.5702 | 30.5482 | 20.9372 | 0.86764 | 4.9144 | 30 | 19.1866
7185 | 6.6545 | 4.8977 | 32.8988 | 32.5241 | 30.7185 | 13.715 | 0.9017 | 5.2543 | 30 | 30.0839
7185.2 | 6.6545 | 4.8977 | 33.2735 | 33.4098 | 31.7746 | 7.615 | 0.9017 | 5.159 | 30 | 40.2646
7185.4 | 6.6545 | 4.832 | 32.3878 | 29.2515 | 27.0031 | 4.4127 | 0.86764 | 5.2396 | 30 | 0
7185.6 | 6.6721 | 4.832 | 31.8427 | 30.6845 | 29.6603 | 4.2764 | 0.9017 | 4.7473 | 30 | 7.7327
7185.8 | 6.6897 | 4.832 | 32.0812 | 31.8768 | 31.2977 | 19.7448 | 0.86764 | 4.6975 | 30 | 21.2799
7186 | 6.6897 | 4.9196 | 32.7966 | 32.6944 | 29.7285 | 17.6327 | 0.9017 | 4.8674 | 30 | 30.6526
7186.2 | 6.6633 | 4.9196 | 33.1713 | 32.2175 | 28.2636 | 9.7952 | 0.86764 | 5.2528 | 30 | 25.4041
7186.4 | 6.6545 | 4.9196 | 33.3417 | 33.2054 | 29.9329 | 11.4986 | 0.86764 | 5.2132 | 30 | 36.7288
7186.6 | 6.6545 | 4.8977 | 32.6263 | 32.1153 | 27.8207 | 4.583 | 0.86764 | 5.2439 | 30 | 24.5606
7186.8 | 6.6633 | 4.832 | 32.2515 | 32.1493 | 28.1955 | 3.2182 | 0.9017 | 5.3085 | 30 | 25.0704
7187 | 6.6809 | 4.8977 | 31.979 | 31.6724 | 27.1735 | 12.5206 | 0.9017 | 3.3685 | 30 | 19.7917
7187.2 | 6.6721 | 4.8977 | 32.0131 | 31.8768 | 30.6504 | 15.725 | 0.9017 | 4.5466 | 30 | 22.2038
7187.4 | 6.6721 | 4.9196 | 32.1493 | 31.9449 | 29.6603 | 11.6348 | 0.9017 | 5.241 | 30 | 23.085
7187.6 | 6.6633 | 4.9196 | 32.2175 | 32.8988 | 30.3779 | 7.8534 | 0.9017 | 4.4557 | 30 | 34.004
7187.8 | 6.6633 | 4.8539 | 32.1834 | 30.001 | 27.2757 | 8.9436 | 0.86764 | 5.1707 | 30 | 1.3421
7188 | 6.6721 | 4.832 | 32.2515 | 32.1493 | 30.957 | 7.104 | 0.9017 | 5.2469 | 30 | 25.6805
7188.2 | 6.6721 | 4.8539 | 31.8427 | 29.7285 | 27.2075 | 13.5788 | 0.9017 | 5.2103 | 30 | 0
7188.4 | 6.6633 | 4.8758 | 32.1493 | 31.979 | 31.6724 | 10.4425 | 0.93577 | 5.0213 | 30 | 22.4123
7188.6 | 6.6633 | 4.8977 | 31.7065 | 30.6504 | 27.957 | 13.0678 | 0.9017 | 5.2044 | 30 | 7.4752
7188.8 | 6.6721 | 4.8977 | 32.0471 | 31.979 | 30.6845 | 12.5887 | 0.9017 | 5.2894 | 30 | 22.5646
7189 | 6.6809 | 4.9196 | 32.1834 | 30.9229 | 25.8789 | 4.7534 | 0.9017 | 5.1722 | 30 | 10.7143
7189.2 | 6.6721 | 4.9196 | 31.6043 | 31.3999 | 28.7405 | 3.5589 | 0.9017 | 3.833 | 30 | 16.1709
7189.4 | 6.6721 | 4.9196 | 31.5021 | 28.1273 | 27.446 | 24.9932 | 0.9017 | 5.2322 | 30 | 0
7189.6 | 6.6721 | 4.8977 | 32.5581 | 32.0812 | 30.957 | 21.2438 | 0.9017 | 4.6989 | 30 | 23.5237
7189.8 | 6.6545 | 4.9196 | 33.512 | 32.1153 | 29.9669 | 13.3744 | 0.9017 | 3.7671 | 30 | 24.0302
7190 | 6.6369 | 4.832 | 34.023 | 33.0691 | 29.9329 | 13.2381 | 0.93577 | 5.2249 | 30 | 34.9591
7190.2 | 6.6633 | 4.832 | 33.8527 | 33.4439 | 31.3658 | 16.0316 | 0.9017 | 4.9187 | 30 | 39.3823
7190.4 | 6.6545 | 4.832 | 34.3637 | 33.8186 | 31.5702 | 14.9074 | 0.86764 | 5.2498 | 30 | 43.8272
7190.6 | 6.6545 | 4.832 | 34.1252 | 32.4219 | 29.49 | 9.9656 | 0.86764 | 5.2558 | 30 | 28.225
7190.8 | 6.6545 | 4.832 | 33.512 | 32.3537 | 29.9329 | 4.583 | 0.9017 | 5.1561 | 30 | 27.5941
7191 | 6.6633 | 4.832 | 31.9109 | 31.7746 | 27.2075 | 2.6391 | 0.86764 | 4.0967 | 30 | 21.1701
7191.2 | 6.6809 | 4.832 | 32.2856 | 32.6603 | 29.4219 | 17.258 | 0.9017 | 5.2631 | 30 | 31.3061
7191.4 | 6.6897 | 4.832 | 32.3537 | 32.1493 | 28.979 | 16.747 | 0.9017 | 2.8938 | 30 | 25.6712
7191.6 | 6.6545 | 4.8977 | 32.5581 | 31.6383 | 29.7966 | 1.8215 | 0.9017 | 5.3041 | 30 | 20.0066
7191.8 | 6.6545 | 4.8977 | 32.49 | 29.2515 | 29.6944 | 2.6391 | 0.9017 | 4.3517 | 30 | 0
7192 | 6.6809 | 4.9196 | 31.9109 | 30.9229 | 28.1955 | 4.549 | 0.9017 | 2.4205 | 30 | 10.4343
7192.2 | 6.7073 | 4.9196 | 31.7405 | 31.3658 | 35.7604 | 28.5021 | 0.9017 | 5.1561 | 30 | 15.505
7192.4 | 6.6721 | 4.9196 | 33.0691 | 32.9669 | 30.8889 | 16.8832 | 0.86764 | 4.8249 | 30 | 33.7233
7192.6 | 6.6282 | 4.8758 | 33.6823 | 33.9208 | 30.5482 | 11.4304 | 0.9017 | 4.2857 | 30 | 44.7016
7192.8 | 6.6282 | 4.832 | 33.7845 | 33.3076 | 30.8889 | 12.6909 | 0.9017 | 5.0901 | 30 | 37.9819
7193 | 6.6633 | 4.832 | 33.9208 | 32.9669 | 30.6504 | 9.693 | 0.9017 | 5.2616 | 30 | 34.3159
7193.2 | 6.6545 | 4.8539 | 32.1493 | 30.2054 | 27.1394 | 11.0898 | 0.9017 | 5.2645 | 30 | 3.2017
7193.4 | 6.6545 | 4.832 | 32.6263 | 32.5922 | 28.8087 | 4.6852 | 0.9017 | 5.1443 | 30 | 30.2535
7193.6 | 6.6633 | 4.832 | 32.49 | 30.7526 | 26.1515 | 13.3062 | 0.9017 | 4.8103 | 30 | 9.563
7193.8 | 6.6809 | 4.9196 | 32.2175 | 32.0131 | 29.5241 | 17.0876 | 0.86764 | 5.1575 | 30 | 23.8864
7194 | 6.6721 | 4.8977 | 32.2175 | 32.1493 | 30.1373 | 11.3964 | 0.86764 | 2.9919 | 30 | 25.5468
7194.2 | 6.6633 | 4.9196 | 32.1493 | 30.1373 | 29.0812 | 10.4084 | 0.9017 | 3.9619 | 30 | 2.8767
7194.4 | 6.6633 | 4.8977 | 32.2515 | 31.3999 | 30.9911 | 15.8612 | 0.9017 | 5.2616 | 30 | 17.1886
7194.6 | 6.6721 | 4.8977 | 32.5241 | 30.3779 | 30.0691 | 5.8776 | 0.9017 | 5.1722 | 30 | 5.6915
7194.8 | 6.6545 | 4.832 | 32.1834 | 32.0812 | 28.2636 | 11.0557 | 0.9017 | 5.1209 | 30 | 25.0104
7195 | 6.6721 | 4.9196 | 32.1153 | 31.9109 | 33.512 | 24.6866 | 0.86764 | 3.3084 | 30 | 23.2013
7195.2 | 6.6633 | 4.8977 | 33.2054 | 33.9889 | 33.0351 | 17.7008 | 0.9017 | 5.2454 | 30 | 46.8561
7195.4 | 6.6369 | 4.9196 | 33.8527 | 33.9208 | 31.5702 | 13.0678 | 0.9017 | 4.0908 | 30 | 46.3131
7195.6 | 6.6369 | 4.832 | 34.1933 | 33.4779 | 31.3658 | 12.5546 | 0.86764 | 5.1941 | 30 | 41.5231
7195.8 | 6.6721 | 4.832 | 33.6823 | 32.8988 | 27.2757 | 5.3325 | 0.9017 | 5.2587 | 30 | 35.1637
7196 | 6.6633 | 4.832 | 32.1493 | 28.5702 | 24.3459 | 2.4006 | 0.9017 | 5.2088 | 30 | 0
7196.2 | 6.6721 | 4.832 | 32.2515 | 34.0571 | 28.9109 | 14.0557 | 0.86764 | 4.1378 | 30 | 45.921
7196.4 | 6.6897 | 4.8758 | 32.0471 | 30.8207 | 32.2175 | 12.4865 | 0.9017 | 2.926 | 30 | 9.4925
7196.6 | 6.6809 | 4.9196 | 31.9109 | 31.7746 | 29.9669 | 8.9436 | 0.86764 | 3.8301 | 30 | 20.346
7196.8 | 6.6721 | 4.8977 | 31.9109 | 30.5823 | 30.2054 | 6.082 | 0.9017 | 5.159 | 30 | 6.941
7197 | 6.6809 | 4.8977 | 31.8087 | 29.2175 | 24.9591 | 10.3403 | 0.86764 | 3.3436 | 30 | 0
7197.2 | 6.6897 | 4.9196 | 31.5702 | 30.7185 | 29.7625 | 20.3921 | 0.9017 | 3.1341 | 30 | 8.1177
7197.4 | 6.6809 | 4.9196 | 31.9109 | 31.7746 | 32.6263 | 21.9953 | 0.9017 | 5.2514 | 30 | 20.1241
7197.6 | 6.6545 | 4.9196 | 32.7966 | 32.6263 | 32.5922 | 16.1338 | 0.86764 | 2.7604 | 30 | 29.8742
7197.8 | 6.6369 | 4.9196 | 32.7966 | 32.5581 | 30.0691 | 15.8953 | 0.86764 | 5.1458 | 30 | 29.256
7198 | 6.6545 | 4.8977 | 33.6483 | 33.0351 | 29.7966 | 18.2118 | 0.86764 | 5.1341 | 30 | 34.8074
7198.2 | 6.6633 | 4.832 | 34.0571 | 33.3757 | 31.1614 | 15.8272 | 0.9017 | 5.1648 | 30 | 38.8409
7198.4 | 6.6633 | 4.8539 | 32.9669 | 31.6724 | 25.9471 | 4.3786 | 0.9017 | 5.2322 | 30 | 19.7395
7198.6 | 6.6633 | 4.832 | 31.8768 | 33.5461 | 24.5844 | 2.4688 | 0.9017 | 5.1531 | 30 | 41.0646
7198.8 | 6.6897 | 4.8977 | 31.8087 | 31.468 | 29.7625 | 15.5546 | 0.86764 | 3.5136 | 30 | 17.7263
7199 | 6.6985 | 4.9196 | 31.6043 | 31.5021 | 31.3999 | 20.3921 | 0.9017 | 4.8674 | 30 | 18.1995
7199.2 | 6.6633 | 4.8977 | 31.9449 | 31.2977 | 29.7625 | 5.9798 | 0.93577 | 5.1824 | 30 | 15.9688
7199.4 | 6.6545 | 4.9196 | 31.7065 | 27.8548 | 25.2657 | 1.9918 | 0.9017 | 4.6726 | 30 | 0
7199.6 | 6.6721 | 4.9196 | 31.5021 | 28.3317 | 31.8427 | 20.0855 | 0.83357 | 4.9451 | 30 | 0
7199.8 | 6.6897 | 4.8977 | 31.7746 | 31.8768 | 33.3417 | 23.4261 | 0.9017 | 4.8851 | 30 | 21.214
7200 | 6.6545 | 4.9196 | 32.4219 | 32.5581 | 32.7285 | 17.3942 | 0.86764 | 5.2322 | 30 | 29.0409
7200.2 | 6.6282 | 4.8977 | 33.3417 | 32.5922 | 30.8207 | 14.6008 | 0.9017 | 4.7575 | 30 | 29.5766
7200.4 | 6.6369 | 4.832 | 33.7505 | 32.4219 | 30.3438 | 16.8492 | 0.9017 | 5.1546 | 30 | 27.7956
7200.6 | 6.6545 | 4.832 | 33.8527 | 35.1813 | 30.2757 | 18.1096 | 0.9017 | 5.1399 | 30 | 59.1982
7200.8 | 6.6633 | 4.832 | 33.9549 | 33.1713 | 28.9109 | 3.7292 | 0.86764 | 5.222 | 30 | 36.7268
7201 | 6.6545 | 4.832 | 29.9669 | 28.979 | 24.5503 | 2.3325 | 0.9017 | 5.1619 | 30 | 0
7201.2 | 6.6809 | 4.832 | 32.0131 | 33.1373 | 27.2416 | 2.8094 | 0.86764 | 5.2146 | 30 | 35.5119
7201.4 | 6.6985 | 4.8977 | 31.3658 | 31.468 | 27.1394 | 16.7129 | 0.9017 | 3.3523 | 30 | 16.7826
7201.6 | 6.6985 | 4.8977 | 31.4339 | 31.2636 | 31.0592 | 15.9975 | 0.86764 | 5.1473 | 30 | 14.552
7201.8 | 6.6721 | 4.8977 | 31.3658 | 30.3438 | 29.5241 | 11.4304 | 0.86764 | 5.2439 | 30 | 4.2054
7202 | 6.6633 | 4.9196 | 31.4339 | 30.0351 | 29.1153 | 5.5028 | 0.86764 | 4.9144 | 30 | 0.72758
7202.2 | 6.6809 | 4.8977 | 31.2295 | 28.7065 | 31.9109 | 17.292 | 0.86764 | 5.1414 | 30 | 0
7202.4 | 6.6721 | 4.9196 | 31.3317 | 31.7065 | 32.1834 | 23.5283 | 0.86764 | 4.4894 | 30 | 19.295
7202.6 | 6.6194 | 4.8977 | 32.3197 | 31.3658 | 32.6263 | 15.6909 | 0.86764 | 5.1824 | 30 | 15.535
7202.8 | 6.6282 | 4.9196 | 32.9669 | 31.6383 | 30.4119 | 13.8513 | 0.9017 | 5.2602 | 30 | 18.7008
7203 | 6.6369 | 4.8977 | 32.8307 | 31.0251 | 25.5042 | 6.0479 | 0.9017 | 5.2044 | 30 | 11.8488
7203.2 | 6.6721 | 4.8977 | 30.1713 | 28.3658 | 24.4141 | 2.9798 | 0.9017 | 3.6894 | 30 | 0
7203.4 | 6.6985 | 4.9196 | 31.1614 | 30.8207 | 26.9691 | 6.0479 | 0.86764 | 5.2439 | 30 | 9.2508
7203.6 | 6.6985 | 4.9196 | 30.8889 | 30.2054 | 25.9811 | 29.3537 | 0.86764 | 4.8249 | 30 | 2.3273
7203.8 | 6.6633 | 4.9196 | 32.1153 | 32.6263 | 32.0471 | 20.5965 | 0.9017 | 3.8462 | 30 | 29.7651
7204 | 6.6282 | 4.9196 | 33.4439 | 34.9087 | 31.5702 | 10.2381 | 0.86764 | 5.2602 | 30 | 55.7753
7204.2 | 6.5754 | 4.8977 | 32.7285 | 31.8427 | 29.0471 | 12.0777 | 0.9017 | 4.841 | 30 | 21.3251
7204.4 | 6.6545 | 4.832 | 33.4439 | 34.0571 | 32.0471 | 15.3502 | 0.9017 | 5.2528 | 30 | 46.518
7204.6 | 6.6633 | 4.832 | 33.8186 | 33.9889 | 32.6944 | 14.9755 | 0.9017 | 5.2528 | 30 | 45.9836
7204.8 | 6.6369 | 4.832 | 33.9549 | 33.0351 | 31.2295 | 11.0898 | 0.86764 | 4.1069 | 30 | 35.4063
7205 | 6.6018 | 4.832 | 32.3878 | 32.5922 | 30.8207 | 7.0699 | 0.9017 | 3.3216 | 30 | 30.565
7205.2 | 6.6369 | 4.832 | 31.8768 | 29.8647 | 26.7647 | 11.4304 | 0.86764 | 4.9949 | 30 | 0
7205.4 | 6.6809 | 4.8977 | 31.8768 | 33.3417 | 28.6724 | 14.9414 | 0.9017 | 4.8103 | 30 | 37.8538
7205.6 | 6.6809 | 4.9196 | 31.9449 | 31.979 | 30.8889 | 8.3304 | 0.86764 | 5.1414 | 30 | 22.6099
7205.8 | 6.6633 | 4.8977 | 31.8768 | 31.3317 | 24.3459 | 2.2984 | 0.86764 | 5.2205 | 30 | 15.3917
7206 | 6.6897 | 4.8977 | 31.8427 | 26.0493 | 25.7767 | 2.5369 | 0.86764 | 5.2821 | 30 | 0
7206.2 | 6.7073 | 4.9196 | 30.3438 | 30.3097 | 24.7888 | 19.0294 | 0.86764 | 1.578 | 30 | 3.3946
7206.4 | 6.6985 | 4.8977 | 30.8207 | 32.1834 | 32.6263 | 28.6383 | 0.9017 | 4.5686 | 30 | 24.6392
7206.6 | 6.6194 | 4.9196 | 32.4219 | 31.7405 | 31.1614 | 13.1018 | 0.9017 | 3.1634 | 30 | 19.7502
7206.8 | 6.6282 | 4.9196 | 32.9329 | 32.1153 | 30.0351 | 9.0798 | 0.9017 | 5.2176 | 30 | 24.0953
7207 | 6.6545 | 4.8758 | 32.2515 | 33.1713 | 29.4219 | 15.8272 | 0.9017 | 5.1619 | 30 | 36.182
7207.2 | 6.6545 | 4.8977 | 33.7164 | 31.8427 | 28.6724 | 6.2864 | 0.9017 | 5.0975 | 30 | 21.3142
7207.4 | 6.6545 | 4.9196 | 30.7526 | 32.2856 | 30.6504 | 12.5887 | 0.9017 | 5.1355 | 30 | 26.4382
7207.6 | 6.6545 | 4.9196 | 31.8427 | 31.5361 | 31.7065 | 13.8172 | 0.9017 | 4.2887 | 30 | 18.0799
7207.8 | 6.6369 | 4.9196 | 31.8427 | 31.3658 | 29.7285 | 14.2601 | 0.86764 | 5.1165 | 30 | 16.2392
7208 | 6.6633 | 4.8758 | 31.8427 | 31.9449 | 29.6603 | 14.4986 | 0.9017 | 5.1531 | 30 | 22.8794
7208.2 | 6.6809 | 4.8977 | 31.8427 | 31.3999 | 29.0812 | 10.0337 | 0.86764 | 5.1385 | 30 | 16.817
7208.4 | 6.6721 | 4.9196 | 31.8427 | 27.8889 | 23.4602 | 3.4567 | 0.9017 | 4.6711 | 30 | 0
7208.6 | 6.6809 | 4.9196 | 31.8087 | 27.5141 | 29.7966 | 18.1096 | 0.86764 | 4.9832 | 30 | 0
7208.8 | 6.6897 | 4.8977 | 31.8087 | 31.2295 | 33.6823 | 27.1053 | 0.86764 | 5.181 | 30 | 13.8574
7209 | 6.6633 | 4.9196 | 33.0351 | 32.3878 | 32.9669 | 17.0876 | 0.9017 | 5.266 | 30 | 27.0511
7209.2 | 6.6194 | 4.8977 | 33.4439 | 33.1032 | 29.8647 | 10.2381 | 0.9017 | 5.1487 | 30 | 35.2935
7209.4 | 6.6282 | 4.832 | 33.6142 | 32.2515 | 29.6263 | 7.2402 | 0.9017 | 5.2675 | 30 | 25.8248
7209.6 | 6.6633 | 4.832 | 32.8307 | 30.7526 | 23.4943 | 7.3765 | 0.86764 | 5.0799 | 30 | 8.9748
7209.8 | 6.6721 | 4.832 | 32.2856 | 33.9889 | 34.534 | 14.2942 | 0.86764 | 4.5905 | 30 | 45.6813
7210 | 6.6809 | 4.832 | 32.4219 | 33.3757 | 33.2735 | 21.5184 | 0.9017 | 5.1839 | 30 | 38.9655
7210.2 | 6.6545 | 4.832 | 33.7164 | 33.3076 | 27.2416 | 4.3446 | 0.86764 | 2.6696 | 30 | 38.3893
7210.4 | 6.6545 | 4.832 | 30.5823 | 31.3999 | 28.0933 | 5.8776 | 0.9017 | 2.0161 | 30 | 16.9683
7210.6 | 6.6809 | 4.832 | 32.2515 | 32.2175 | 30.5482 | 13.1359 | 0.93577 | 5.2337 | 30 | 26.312
7210.8 | 6.6809 | 4.832 | 32.2175 | 30.1713 | 25.7086 | 2.7413 | 0.86764 | 5.1868 | 30 | 3.26
7211 | 6.6809 | 4.832 | 32.1834 | 31.7065 | 29.5581 | 11.5326 | 0.9017 | 5.2704 | 30 | 20.6613
7211.2 | 6.6809 | 4.832 | 32.0812 | 32.7285 | 31.8427 | 16.747 | 0.93577 | 4.6066 | 30 | 32.3384
7211.4 | 6.6633 | 4.9196 | 32.5922 | 33.7505 | 32.1493 | 12.4865 | 0.9017 | 5.2587 | 30 | 44.0747
7211.6 | 6.6545 | 4.9196 | 32.9669 | 31.6724 | 27.446 | 3.3204 | 0.9017 | 5.266 | 30 | 20.7497
7211.8 | 6.6633 | 4.832 | 31.979 | 30.0351 | 28.5361 | 3.593 | 0.9017 | 3.7686 | 30 | 2.2979
7212 | 6.6809 | 4.8539 | 32.0812 | 30.2054 | 27.1053 | 16.8832 | 0.9017 | 4.8924 | 30 | 4.2295
7212.2 | 6.6897 | 4.832 | 32.3537 | 32.1153 | 31.8427 | 16.236 | 0.9017 | 3.5971 | 30 | 25.8782
7212.4 | 6.6721 | 4.8977 | 32.8307 | 32.3878 | 26.4921 | 10.204 | 0.86764 | 5.1736 | 30 | 29.0883
7212.6 | 6.6545 | 4.8977 | 33.0691 | 32.9329 | 31.1955 | 9.3183 | 0.86764 | 5.1253 | 30 | 35.4017
7212.8 | 6.6721 | 4.8977 | 32.8307 | 34.7043 | 30.0351 | 8.3985 | 0.86764 | 5.2851 | 30 | 55.6406
7213 | 6.6721 | 4.9196 | 32.7625 | 31.0933 | 25.5383 | 3.5248 | 0.9017 | 5.2088 | 30 | 15.0035
7213.2 | 6.6721 | 4.8977 | 32.5581 | 31.5361 | 28.8087 | 6.7292 | 0.86764 | 5.0638 | 30 | 20.0841
7213.4 | 6.6809 | 4.9196 | 32.2515 | 31.979 | 31.5702 | 13.4766 | 0.9017 | 3.896 | 30 | 25.1903
7213.6 | 6.6809 | 4.8977 | 32.3537 | 32.3197 | 29.0471 | 4.6512 | 0.9017 | 5.1634 | 30 | 29.1644
7213.8 | 6.6633 | 4.832 | 32.3878 | 31.5021 | 28.3317 | 9.148 | 0.9017 | 1.9004 | 30 | 20.0363
7214 | 6.6721 | 4.832 | 32.3197 | 31.6724 | 30.1373 | 11.737 | 0.9017 | 4.5217 | 30 | 22.0549
7214.2 | 6.6721 | 4.832 | 32.6263 | 32.0812 | 30.1032 | 14.1238 | 0.9017 | 5.1297 | 30 | 26.782
7214.4 | 6.6809 | 4.832 | 32.4219 | 32.2856 | 30.3779 | 14.2601 | 0.9017 | 5.052 | 30 | 29.2169
7214.6 | 6.6545 | 4.832 | 32.8647 | 32.1493 | 28.9449 | 10.7832 | 0.9017 | 5.1692 | 30 | 27.8056
7214.8 | 6.6545 | 4.832 | 32.7966 | 32.5241 | 28.7405 | 4.3786 | 0.86764 | 5.1663 | 30 | 32.1755
7215 | 6.6721 | 4.832 | 32.3878 | 30.9911 | 27.5823 | 5.1622 | 0.9017 | 5.288 | 30 | 14.9545
7215.2 | 6.6809 | 4.8977 | 32.0471 | 32.0131 | 28.3317 | 13.9194 | 0.9017 | 3.5224 | 30 | 26.5901
7215.4 | 6.6897 | 4.832 | 31.6724 | 31.7065 | 31.2636 | 16.5426 | 0.86764 | 4.8059 | 30 | 23.2333
7215.6 | 6.6721 | 4.8977 | 32.0131 | 31.8768 | 30.3438 | 3.116 | 0.86764 | 5.2543 | 30 | 25.2619
7215.8 | 6.593 | 4.9196 | 31.6724 | 30.2054 | 26.935 | 5.8094 | 0.9017 | 5.1282 | 30 | 6.4355
7216 | 6.6897 | 4.8977 | 31.2977 | 30.8548 | 30.8548 | 19.0976 | 0.9017 | 4.5334 | 30 | 13.8043
7216.2 | 6.6897 | 4.8977 | 31.7405 | 31.9109 | 31.0592 | 17.0195 | 0.9017 | 5.096 | 30 | 25.8184
7216.4 | 6.6633 | 4.8977 | 33.0351 | 31.8768 | 28.468 | 14.9074 | 0.86764 | 5.2543 | 30 | 25.5427
7216.6 | 6.6194 | 4.8977 | 33.0691 | 32.7625 | 30.2757 | 12.2821 | 0.9017 | 5.1707 | 30 | 35.6859
7216.8 | 6.6545 | 4.832 | 33.1032 | 32.3878 | 30.3779 | 8.5688 | 0.9017 | 5.2498 | 30 | 31.6006
7217 | 6.6194 | 4.832 | 31.9449 | 29.2175 | 24.2778 | 5.3325 | 0.9017 | 4.4 | 30 | 0
7217.2 | 6.6545 | 4.832 | 31.9109 | 31.1955 | 30.2054 | 14.4304 | 0.9017 | 3.0887 | 30 | 13.5208
7217.4 | 6.6897 | 4.832 | 31.6724 | 31.2977 | 31.2636 | 19.1316 | 0.86764 | 5.0125 | 30 | 14.7479
7217.6 | 6.6282 | 4.9196 | 32.1493 | 32.0471 | 28.1614 | 3.8655 | 0.86764 | 5.1399 | 30 | 23.3138
7217.8 | 6.6369 | 4.9196 | 31.6724 | 31.5361 | 25.9811 | 13.0678 | 0.9017 | 1.2146 | 30 | 17.6433
7218 | 6.6809 | 4.8977 | 31.7405 | 31.8427 | 31.8087 | 22.2679 | 0.86764 | 4.4923 | 30 | 21.2058
7218.2 | 6.6721 | 4.9196 | 32.3537 | 31.0251 | 29.8307 | 16.9854 | 0.9017 | 5.2015 | 30 | 12.05
7218.4 | 6.6545 | 4.8977 | 32.7285 | 31.8427 | 29.6603 | 11.737 | 0.86764 | 5.1912 | 30 | 21.372
7218.6 | 6.6369 | 4.9196 | 32.3878 | 30.8889 | 26.1515 | 5.4006 | 0.86764 | 5.1443 | 30 | 10.6725
7218.8 | 6.6721 | 4.9196 | 31.5702 | 31.2977 | 28.5702 | 13.0678 | 0.9017 | 5.1136 | 30 | 15.3552
7219 | 6.6897 | 4.8977 | 31.8087 | 31.6043 | 32.9329 | 26.7987 | 0.9017 | 3.6952 | 30 | 18.9039
7219.2 | 6.6721 | 4.8977 | 33.2395 | 32.9329 | 30.7526 | 17.1898 | 0.9017 | 5.2366 | 30 | 34.0485
7219.4 | 6.6282 | 4.832 | 33.4779 | 32.3537 | 26.1174 | 4.6512 | 0.9017 | 5.266 | 30 | 27.6575
7219.6 | 6.6369 | 4.832 | 31.3658 | 29.6603 | 30.3779 | 13.3403 | 0.86764 | 5.1473 | 30 | 0
7219.8 | 6.6721 | 4.832 | 32.2175 | 32.0131 | 30.0691 | 2.7754 | 0.86764 | 5.1766 | 30 | 22.7962
7220 | 6.6721 | 4.8977 | 32.1153 | 31.1955 | 25.7086 | 1.1402 | 0.86764 | 5.2439 | 30 | 13.6503
7220.2 | 6.6721 | 4.8977 | 31.3317 | 30.7185 | 31.1273 | 20.324 | 0.9017 | 3.3377 | 30 | 8.3164
7220.4 | 6.6897 | 4.9196 | 31.8087 | 31.6043 | 29.3537 | 20.9712 | 0.86764 | 4.6784 | 30 | 18.3928
7220.6 | 6.6545 | 4.8977 | 32.6263 | 31.8768 | 30.0351 | 11.8052 | 0.9017 | 5.1502 | 30 | 21.5733
7220.8 | 6.6545 | 4.832 | 33.0351 | 32.6263 | 29.4559 | 3.6952 | 0.9017 | 5.1854 | 30 | 30.1728
7221 | 6.6545 | 4.8539 | 31.0592 | 28.979 | 24.9932 | 4.2424 | 0.86764 | 5.2572 | 30 | 0
7221.2 | 6.6721 | 4.832 | 31.3658 | 31.1273 | 26.3218 | 14.2601 | 0.9017 | 5.2777 | 30 | 12.7421
7221.4 | 6.6897 | 4.9196 | 31.7405 | 31.5702 | 32.3197 | 22.2338 | 0.86764 | 2.5523 | 30 | 17.8246
7221.6 | 6.6809 | 4.9196 | 32.7285 | 33.3757 | 33.1032 | 14.3623 | 0.86764 | 5.2836 | 30 | 38.3697
7221.8 | 6.6545 | 4.8977 | 33.0351 | 32.5922 | 28.9109 | 5.7413 | 0.86764 | 5.1692 | 30 | 29.6878
7222 | 6.6282 | 4.8539 | 31.1955 | 30.2757 | 23.2217 | 2.3325 | 0.9017 | 5.2146 | 30 | 3.5941
7222.2 | 6.6721 | 4.8977 | 31.6724 | 31.6383 | 27.2757 | 2.6732 | 0.86764 | 5.2645 | 30 | 19.0477
7222.4 | 6.6985 | 4.9196 | 31.2295 | 31.0251 | 29.4559 | 5.9116 | 0.86764 | 4.3619 | 30 | 12.1957
7222.6 | 6.6897 | 4.8977 | 31.5361 | 31.5361 | 34.7384 | 19.6426 | 0.86764 | 2.3253 | 30 | 18.0442
7222.8 | 6.6633 | 4.8977 | 32.5581 | 32.3878 | 30.8207 | 11.2942 | 0.86764 | 5.2337 | 30 | 27.7818
7223 | 6.6545 | 4.9196 | 32.1834 | 31.9449 | 30.8207 | 11.3282 | 0.9017 | 5.1736 | 30 | 22.9029
7223.2 | 6.6633 | 4.9196 | 31.9449 | 32.1493 | 29.5922 | 14.6348 | 0.9017 | 5.1604 | 30 | 25.3313
7223.4 | 6.6721 | 4.8977 | 32.1834 | 31.8087 | 29.8307 | 14.3623 | 0.9017 | 4.4703 | 30 | 21.597
7223.6 | 6.6633 | 4.9196 | 32.3537 | 31.5361 | 30.4119 | 12.5887 | 0.86764 | 4.3092 | 30 | 18.6138
7223.8 | 6.6545 | 4.8539 | 32.1153 | 30.1713 | 25.3679 | 4.3786 | 0.9017 | 4.4586 | 30 | 3.2411
7224 | 6.6545 | 4.8977 | 31.7065 | 31.2295 | 29.1153 | 16.1338 | 0.86764 | 4.9686 | 30 | 15.2392
7224.2 | 6.6721 | 4.9196 | 31.6383 | 31.6043 | 31.979 | 18.791 | 0.86764 | 5.2366 | 30 | 19.5559
7224.4 | 6.6809 | 4.9196 | 31.6724 | 30.6163 | 28.0251 | 16.5085 | 0.86764 | 4.2623 | 30 | 8.4565
7224.6 | 6.6633 | 4.9196 | 32.5581 | 32.1153 | 27.9911 | 14.9074 | 0.86764 | 4.7326 | 30 | 25.4736
7224.8 | 6.6545 | 4.8977 | 32.7625 | 32.8988 | 30.7185 | 15.214 | 0.86764 | 5.2704 | 30 | 34.4729
7225 | 6.6633 | 4.832 | 33.1713 | 32.7285 | 30.001 | 5.2644 | 0.9017 | 5.1326 | 30 | 32.7111
7225.2 | 6.6633 | 4.832 | 31.2977 | 28.7746 | 24.0393 | 3.0479 | 0.86764 | 5.2103 | 30 | 0
7225.4 | 6.6721 | 4.8977 | 31.8768 | 30.1032 | 31.7746 | 3.3886 | 0.86764 | 3.2103 | 30 | 1.1338
7225.6 | 6.6897 | 4.8977 | 31.6724 | 31.8768 | 31.6383 | 26.1855 | 0.86764 | 5.2381 | 30 | 21.2331
7225.8 | 6.6809 | 4.9196 | 33.1713 | 33.2054 | 34.3296 | 21.1075 | 0.9017 | 5.219 | 30 | 36.3927
7226 | 6.6369 | 4.8539 | 33.9549 | 33.4439 | 28.0251 | 11.1579 | 0.86764 | 3.0579 | 30 | 39.2801
7226.2 | 6.6369 | 4.832 | 34.3296 | 33.4098 | 29.5241 | 10.5106 | 0.83357 | 5.2469 | 30 | 39.0937
7226.4 | 6.6545 | 4.832 | 33.7164 | 32.6263 | 29.5241 | 2.3666 | 0.9017 | 5.2675 | 30 | 30.4147
7226.6 | 6.6633 | 4.832 | 31.979 | 28.6724 | 25.2657 | 1.9578 | 0.9017 | 2.4571 | 30 | 0
7226.8 | 6.6721 | 4.832 | 32.2856 | 30.6845 | 29.6603 | 11.6008 | 0.9017 | 3.9487 | 30 | 7.7162
7227 | 6.6809 | 4.832 | 32.0812 | 32.49 | 31.5021 | 12.6228 | 0.9017 | 5.1268 | 30 | 28.2107
7227.2 | 6.6721 | 4.8539 | 31.2636 | 30.8548 | 22.7107 | 1.3105 | 0.93577 | 1.3113 | 30 | 9.8298
7227.4 | 6.6897 | 4.9196 | 31.5702 | 31.6724 | 30.5482 | 14.5667 | 0.86764 | 3.6381 | 30 | 19.142
7227.6 | 6.6897 | 4.832 | 31.8768 | 32.0812 | 31.7065 | 18.5184 | 0.9017 | 5.2528 | 30 | 23.8701
7227.8 | 6.6633 | 4.8977 | 32.8647 | 31.7405 | 30.3097 | 3.9677 | 0.9017 | 5.2558 | 30 | 20.1319
7228 | 6.6369 | 4.9196 | 32.1834 | 28.1273 | 26.5262 | 3.6611 | 0.9017 | 5.118 | 30 | 0
7228.2 | 6.6633 | 4.9196 | 32.0131 | 31.979 | 27.957 | 3.8996 | 0.93577 | 3.6366 | 30 | 22.3659
7228.4 | 6.6897 | 4.9196 | 31.9109 | 31.3999 | 32.3878 | 21.0734 | 0.9017 | 3.3377 | 30 | 15.9195
7228.6 | 6.6809 | 4.8977 | 32.5241 | 32.3878 | 30.5823 | 18.825 | 0.9017 | 3.3128 | 30 | 27.1929
7228.8 | 6.6545 | 4.8539 | 33.3417 | 33.0691 | 30.6163 | 11.3623 | 0.86764 | 5.1517 | 30 | 35.0501
7229 | 6.6369 | 4.832 | 32.8988 | 33.0351 | 29.2515 | 12.759 | 0.9017 | 5.1751 | 30 | 34.842
7229.2 | 6.6633 | 4.832 | 32.3537 | 30.3438 | 24.6525 | 4.3446 | 0.9017 | 5.2396 | 30 | 4.5286
7229.4 | 6.6633 | 4.8539 | 31.9109 | 32.2856 | 25.2998 | 11.8392 | 0.9017 | 3.5238 | 30 | 26.5471
7229.6 | 6.6897 | 4.9196 | 32.0471 | 31.6043 | 30.9229 | 17.2239 | 0.86764 | 4.6901 | 30 | 18.9608
7229.8 | 6.6809 | 4.9196 | 32.0812 | 31.8087 | 30.446 | 14.226 | 0.93577 | 5.2821 | 30 | 21.3694
7230 | 6.6369 | 4.8977 | 32.2515 | 31.5021 | 28.7405 | 10.715 | 0.9017 | 5.2176 | 30 | 18.0012
7230.2 | 6.6369 | 4.9196 | 32.3197 | 32.6263 | 29.3537 | 13.715 | 0.86764 | 5.2924 | 30 | 30.8237
7230.4 | 6.6721 | 4.9196 | 32.3878 | 31.0251 | 27.5482 | 6.8655 | 0.93577 | 5.1985 | 30 | 12.8383
7230.6 | 6.6633 | 4.832 | 32.0812 | 31.8768 | 29.2175 | 3.593 | 0.86764 | 2.8557 | 30 | 22.5449
7230.8 | 6.6809 | 4.832 | 31.8427 | 31.5702 | 29.6603 | 18.4844 | 0.86764 | 5.1297 | 30 | 19.1802
7231 | 6.6721 | 4.9196 | 32.5581 | 32.3878 | 31.7746 | 21.1756 | 0.9017 | 4.8953 | 30 | 28.5338
7231.2 | 6.6545 | 4.9196 | 33.0691 | 32.6603 | 27.6163 | 10.4766 | 0.9017 | 5.1502 | 30 | 31.7597
7231.4 | 6.6282 | 4.832 | 33.3757 | 31.5361 | 26.4581 | 8.5348 | 0.9017 | 5.1941 | 30 | 19.1778
7231.6 | 6.6545 | 4.832 | 31.979 | 30.8207 | 26.0833 | 4.2764 | 0.86764 | 3.5121 | 30 | 11.1621
7231.8 | 6.6721 | 4.832 | 31.7746 | 31.2636 | 30.2757 | 11.8392 | 0.9017 | 3.9312 | 30 | 16.2269
7232 | 6.6809 | 4.8977 | 31.7746 | 31.7065 | 30.1713 | 5.5369 | 0.9017 | 5.266 | 30 | 21.3173
7232.2 | 6.6633 | 4.8977 | 31.8087 | 31.2295 | 21.7228 | 2.3666 | 0.86764 | 4.6667 | 30 | 16.013
7232.4 | 6.6809 | 4.9196 | 31.7405 | 30.6845 | 30.9229 | 20.4943 | 0.9017 | 5.1561 | 30 | 9.9092
7232.6 | 6.6897 | 4.8977 | 32.3197 | 33.4098 | 32.9669 | 20.9031 | 0.86764 | 3.7642 | 30 | 40.8241
7232.8 | 6.6545 | 4.9196 | 32.8647 | 32.6603 | 30.5141 | 11.5326 | 0.9017 | 2.7092 | 30 | 32.5328
7233 | 6.6282 | 4.8539 | 32.8647 | 32.49 | 29.7285 | 11.5326 | 0.86764 | 5.2631 | 30 | 30.7557
7233.2 | 6.6545 | 4.832 | 32.5241 | 33.2395 | 30.1713 | 16.9173 | 0.9017 | 3.2894 | 30 | 39.3908
7233.4 | 6.6633 | 4.8539 | 33.1713 | 33.3757 | 32.3197 | 14.4304 | 0.86764 | 5.181 | 30 | 41.1222
7233.6 | 6.6545 | 4.8977 | 32.8307 | 30.3438 | 26.5603 | 5.4688 | 0.9017 | 2.7209 | 30 | 6.9692
7233.8 | 6.6369 | 4.832 | 32.3537 | 32.5922 | 31.3999 | 11.1238 | 0.86764 | 5.1106 | 30 | 32.4611
7234 | 6.6721 | 4.8758 | 32.0471 | 32.7966 | 31.468 | 6.3545 | 0.9017 | 5.1429 | 30 | 34.927
7234.2 | 6.6809 | 4.9196 | 31.7065 | 30.6504 | 24.38 | 1.7193 | 0.86764 | 5.1941 | 30 | 10.7768
7234.4 | 6.6897 | 4.9196 | 31.8768 | 31.2636 | 25.0954 | 16.4744 | 0.86764 | 3.5531 | 30 | 17.7603
7234.6 | 6.6985 | 4.9196 | 31.1614 | 30.9911 | 30.6504 | 16.4404 | 0.86764 | 5.0169 | 30 | 14.746
7234.8 | 6.6809 | 4.9196 | 31.2295 | 30.8207 | 28.0592 | 13.3403 | 0.9017 | 5.0169 | 30 | 12.8738
7235 | 6.6633 | 4.8977 | 31.2977 | 30.8889 | 26.9691 | 7.8875 | 0.9017 | 5.1824 | 30 | 13.6935
7235.2 | 6.6633 | 4.9196 | 31.0933 | 30.2054 | 26.7987 | 3.0138 | 0.9017 | 3.4477 | 30 | 6.0019
7235.4 | 6.6897 | 4.8977 | 30.4119 | 30.7526 | 28.2295 | 22.2338 | 0.9017 | 5.2161 | 30 | 12.2129
7235.6 | 6.6897 | 4.9196 | 31.8427 | 32.2175 | 33.6142 | 23.0855 | 0.93577 | 4.7326 | 30 | 28.852
7235.8 | 6.6545 | 4.9196 | 32.7285 | 32.7966 | 30.001 | 13.3062 | 0.9017 | 5.2645 | 30 | 35.5436
7236 | 6.6282 | 4.8977 | 32.8988 | 32.3197 | 29.9669 | 12.3502 | 0.9017 | 5.2381 | 30 | 30.3003
7236.2 | 6.6545 | 4.8977 | 32.3197 | 29.0471 | 23.9371 | 5.094 | 0.9017 | 4.9847 | 30 | 0
7236.4 | 6.6721 | 4.9196 | 31.7746 | 31.5702 | 23.0855 | 8.4326 | 0.86764 | 1.2908 | 30 | 17.7612
7236.6 | 6.6897 | 4.8977 | 31.1955 | 31.7405 | 34.8406 | 19.336 | 0.9017 | 4.1275 | 30 | 19.7819
7236.8 | 6.6721 | 4.8977 | 31.6383 | 32.8307 | 33.3757 | 16.9173 | 0.9017 | 5.1707 | 30 | 32.2329
7237 | 6.6369 | 4.9196 | 31.3317 | 30.8207 | 24.4822 | 3.3886 | 0.9017 | 4.6491 | 30 | 9.6264
7237.2 | 6.6545 | 4.9196 | 31.0933 | 32.0131 | 26.424 | 4.5149 | 0.9017 | 5.2234 | 30 | 23.1823
7237.4 | 6.6897 | 4.8977 | 30.7526 | 30.6504 | 27.8207 | 19.6767 | 0.9017 | 1.3714 | 30 | 7.861
7237.6 | 6.7073 | 4.8977 | 30.7526 | 30.7867 | 30.3097 | 22.4382 | 0.9017 | 2.419 | 30 | 9.4424
7237.8 | 6.6633 | 4.8977 | 32.0812 | 32.3197 | 28.6043 | 13.8513 | 0.86764 | 5.2909 | 30 | 26.8553
7238 | 6.6282 | 4.9196 | 32.1153 | 32.3197 | 29.8307 | 12.7952 | 0.86764 | 2.1802 | 30 | 26.9897
7238.2 | 6.6369 | 4.8977 | 32.3197 | 30.8207 | 28.5702 | 13.4425 | 0.9017 | 4.9305 | 30 | 10.1428
7238.4 | 6.6633 | 4.8977 | 32.0131 | 31.9449 | 29.8307 | 12.1458 | 0.86764 | 5.1824 | 30 | 22.9268
7238.6 | 6.6721 | 4.9196 | 31.7746 | 30.001 | 24.5503 | 3.9677 | 0.9017 | 5.1487 | 30 | 1.0165
7238.8 | 6.6633 | 4.9196 | 31.6383 | 30.6504 | 25.8449 | 2.4688 | 0.86764 | 5.2631 | 30 | 8.3735
7239 | 6.6809 | 4.8977 | 31.0592 | 30.8548 | 28.2295 | 3.2182 | 0.86764 | 2.9392 | 30 | 10.7268
7239.2 | 6.6985 | 4.8977 | 30.6845 | 30.2757 | 30.0351 | 19.4042 | 0.9017 | 4.9993 | 30 | 4.2162
7239.4 | 6.6809 | 4.9196 | 31.7405 | 33.0691 | 32.1834 | 15.9634 | 0.9017 | 4.8073 | 30 | 35.8779
7239.6 | 6.6369 | 4.9196 | 32.9669 | 32.6263 | 29.9669 | 11.4645 | 0.86764 | 5.1648 | 30 | 31.0368
7239.8 | 6.6194 | 4.9196 | 33.3417 | 33.0351 | 29.5922 | 12.5206 | 0.86764 | 5.1443 | 30 | 35.8203
7240 | 6.6545 | 4.832 | 34.2274 | 33.9889 | 32.0471 | 14.703 | 0.9017 | 3.0286 | 30 | 46.8035
7240.2 | 6.6545 | 4.832 | 34.3637 | 33.9889 | 31.8427 | 10.5106 | 0.86764 | 5.266 | 30 | 47.0335
7240.4 | 6.6369 | 4.832 | 34.0571 | 31.1955 | 29.3537 | 10.8513 | 0.86764 | 2.8176 | 30 | 15.6176
7240.6 | 6.6545 | 4.832 | 33.9208 | 32.2856 | 29.7285 | 10.4425 | 0.9017 | 5.2366 | 30 | 28.0369
7240.8 | 6.6633 | 4.832 | 32.7625 | 31.8768 | 31.6383 | 10.5106 | 0.86764 | 5.2704 | 30 | 23.5381
7241 | 6.6809 | 4.832 | 32.3537 | 32.7285 | 27.3438 | 8.8073 | 0.9017 | 4.9964 | 30 | 33.2954
7241.2 | 6.6809 | 4.8539 | 32.3537 | 32.1153 | 31.7065 | 18.314 | 0.9017 | 5.2234 | 30 | 26.5065
7241.4 | 6.6721 | 4.8977 | 32.2856 | 32.0471 | 30.1373 | 14.9074 | 0.86764 | 5.1502 | 30 | 25.8573
7241.6 | 6.6633 | 4.9196 | 32.3197 | 31.0592 | 25.9471 | 2.9116 | 0.86764 | 4.8938 | 30 | 14.7836
7241.8 | 6.6633 | 4.9196 | 32.3197 | 29.5922 | 27.0713 | 1.9918 | 0.86764 | 5.2308 | 30 | 0
7242 | 6.6897 | 4.9196 | 32.2515 | 30.5823 | 26.4921 | 18.1437 | 0.9017 | 3.6835 | 30 | 6.5847
7242.2 | 6.6985 | 4.9196 | 32.2856 | 31.6043 | 30.3097 | 15.9975 | 0.9017 | 4.6345 | 30 | 18.1967
7242.4 | 6.6721 | 4.8977 | 32.3197 | 31.7405 | 30.9229 | 13.1018 | 0.86764 | 5.1194 | 30 | 19.8334
7242.6 | 6.6545 | 4.9196 | 32.3197 | 32.5922 | 31.0592 | 9.7952 | 0.86764 | 5.2322 | 30 | 29.5828
7242.8 | 6.6369 | 4.9196 | 32.2515 | 30.5823 | 24.0734 | 3.7292 | 0.9017 | 5.266 | 30 | 6.9625
7243 | 6.6633 | 4.9196 | 32.5581 | 33.0351 | 28.1273 | 5.8094 | 0.9017 | 4.2286 | 30 | 34.784
7243.2 | 6.6809 | 4.9196 | 31.7065 | 31.7746 | 31.6383 | 18.2459 | 0.9017 | 5.2645 | 30 | 20.68
7243.4 | 6.6721 | 4.8977 | 33.0691 | 33.0351 | 33.2054 | 14.1579 | 0.9017 | 5.2 | 30 | 35.0627
7243.6 | 6.6545 | 4.9196 | 32.9669 | 32.3878 | 30.5482 | 4.549 | 0.86764 | 5.2763 | 30 | 27.9057
7243.8 | 6.6282 | 4.9196 | 31.3999 | 30.2757 | 28.6383 | 7.615 | 0.86764 | 4.1393 | 30 | 4.1158
7244 | 6.6721 | 4.9196 | 32.2856 | 32.3878 | 31.9449 | 11.4986 | 0.86764 | 5.2059 | 30 | 28.06
7244.2 | 6.6721 | 4.9196 | 32.2175 | 30.8207 | 27.9911 | 4.3786 | 0.86764 | 5.1692 | 30 | 10.4456
7244.4 | 6.6721 | 4.8977 | 32.0131 | 30.001 | 29.2175 | 4.0358 | 0.9017 | 4.3019 | 30 | 1.2065
7244.6 | 6.6809 | 4.9196 | 31.6724 | 31.5702 | 31.9449 | 21.2097 | 0.86764 | 4.2711 | 30 | 18.9837
7244.8 | 6.6809 | 4.8977 | 33.1032 | 33.2054 | 33.2395 | 19.0635 | 0.9017 | 4.9217 | 30 | 37.5998
7245 | 6.6545 | 4.832 | 33.8186 | 34.1933 | 30.5823 | 8.7732 | 0.9017 | 5.1722 | 30 | 48.9778
7245.2 | 6.6369 | 4.832 | 33.3757 | 31.8087 | 27.0031 | 6.0479 | 0.86764 | 5.1736 | 30 | 22.205
7245.4 | 6.6633 | 4.832 | 32.2515 | 31.0592 | 29.3878 | 13.9194 | 0.9017 | 4.9085 | 30 | 13.8192
7245.6 | 6.6721 | 4.832 | 32.8307 | 33.6483 | 32.0131 | 14.1238 | 0.9017 | 4.4615 | 30 | 43.212
7245.8 | 6.6633 | 4.832 | 32.8307 | 33.6483 | 32.2175 | 10.6128 | 0.9017 | 5.181 | 30 | 43.4234
7246 | 6.6545 | 4.8539 | 32.8988 | 32.49 | 31.6724 | 8.2282 | 0.9017 | 4.9656 | 30 | 30.5128
7246.2 | 6.6545 | 4.832 | 32.8647 | 29.9329 | 25.402 | 2.8435 | 0.9017 | 5.2425 | 30 | 1.6875
7246.4 | 6.6721 | 4.832 | 32.8307 | 32.6263 | 27.6163 | 4.1402 | 0.9017 | 1.3685 | 30 | 32.197
7246.6 | 6.6809 | 4.8539 | 32.7966 | 31.7065 | 32.1153 | 15.5206 | 0.9017 | 5.1604 | 30 | 21.9294
7246.8 | 6.6809 | 4.8539 | 32.7966 | 32.2515 | 29.9669 | 15.0436 | 0.86764 | 2.6301 | 30 | 28.2028
7247 | 6.6633 | 4.8977 | 32.7966 | 31.979 | 29.1153 | 11.3964 | 0.9017 | 5.266 | 30 | 25.2458
7247.2 | 6.6545 | 4.9196 | 32.8307 | 32.0471 | 28.8427 | 11.8733 | 0.9017 | 5.1751 | 30 | 26.1323
7247.4 | 6.6633 | 4.8977 | 32.7625 | 30.5823 | 28.1614 | 4.6512 | 0.86764 | 2.2828 | 30 | 9.6555
7247.6 | 6.6897 | 4.8539 | 32.7966 | 31.7065 | 31.3317 | 15.9634 | 0.9017 | 4.8615 | 30 | 22.4269
7247.8 | 6.6897 | 4.8977 | 32.49 | 33.0351 | 33.8527 | 20.9031 | 0.86764 | 5.1839 | 30 | 37.574
7248 | 6.6633 | 4.8977 | 33.1032 | 32.4219 | 30.8889 | 13.8172 | 0.86764 | 5.1414 | 30 | 30.803
7248.2 | 6.6369 | 4.8539 | 33.6142 | 31.0251 | 23.5624 | 3.4908 | 0.9017 | 1.9487 | 30 | 15.1198
7248.4 | 6.6633 | 4.832 | 31.6724 | 30.9229 | 24.9591 | 12.214 | 0.9017 | 4.0117 | 30 | 14.0228
7248.6 | 6.6897 | 4.832 | 32.5241 | 32.5581 | 32.5581 | 19.302 | 0.86764 | 4.8469 | 30 | 32.5989
7248.8 | 6.6721 | 4.832 | 33.2395 | 34.7725 | 34.1252 | 8.5688 | 0.86764 | 5.1854 | 30 | 57.8343
7249 | 6.6369 | 4.832 | 32.6944 | 31.0933 | 26.5943 | 5.3666 | 0.9017 | 2.2344 | 30 | 16.4285
7249.2 | 6.6545 | 4.832 | 32.8647 | 33.6483 | 31.8087 | 14.0557 | 0.86764 | 5.2425 | 30 | 45.438
7249.4 | 6.6809 | 4.8539 | 32.8307 | 33.6142 | 32.5922 | 18.3481 | 0.86764 | 2.7517 | 30 | 45.2625
7249.6 | 6.6721 | 4.8539 | 33.8527 | 33.4439 | 30.8207 | 8.8073 | 0.86764 | 5.137 | 30 | 43.5422
7249.8 | 6.6633 | 4.832 | 32.7966 | 30.6504 | 24.6185 | 3.116 | 0.9017 | 5.2439 | 30 | 12.0947
7250 | 6.6633 | 4.8539 | 32.9669 | 32.8307 | 28.9109 | 9.2161 | 0.9017 | 3.7817 | 30 | 36.8325
7250.2 | 6.6897 | 4.832 | 32.5241 | 32.8647 | 32.3197 | 5.7754 | 0.9017 | 5.2909 | 30 | 37.3825
7250.4 | 6.6897 | 4.832 | 32.3197 | 29.2515 | 26.4921 | 4.4127 | 0.9017 | 2.1626 | 30 | 0
7250.6 | 6.6809 | 4.832 | 31.5702 | 31.5702 | 31.0251 | 13.9535 | 0.86764 | 5.1443 | 30 | 17.7671
7250.8 | 6.6809 | 4.8977 | 31.8087 | 31.468 | 29.8647 | 7.8875 | 0.86764 | 5.2073 | 30 | 16.7003
7251 | 6.6721 | 4.9196 | 31.8768 | 28.8427 | 23.9371 | 3.593 | 0.86764 | 4.9187 | 30 | 0
7251.2 | 6.6809 | 4.9196 | 31.6043 | 31.3317 | 30.001 | 18.1778 | 0.9017 | 4.8645 | 30 | 15.0536
7251.4 | 6.6897 | 4.8977 | 32.5922 | 32.8307 | 34.6021 | 26.0493 | 0.9017 | 3.3876 | 30 | 32.1122
7251.6 | 6.6369 | 4.9196 | 32.9669 | 33.4779 | 30.7185 | 11.9074 | 0.9017 | 4.8146 | 30 | 39.6091
7251.8 | 6.6282 | 4.8539 | 33.2054 | 32.6263 | 30.8889 | 13.3744 | 0.9017 | 5.2103 | 30 | 30.1621
7252 | 6.6633 | 4.8539 | 33.4098 | 32.2175 | 29.4219 | 17.7349 | 0.9017 | 2.3824 | 30 | 25.683
7252.2 | 6.6633 | 4.832 | 33.9549 | 33.3076 | 29.6603 | 13.6469 | 0.9017 | 4.8542 | 30 | 38.1616
7252.4 | 6.6545 | 4.832 | 32.9669 | 31.9109 | 27.9229 | 4.8215 | 0.9017 | 5.159 | 30 | 22.5297
7252.6 | 6.6545 | 4.832 | 32.49 | 29.7625 | 26.935 | 11.0216 | 0.86764 | 3.9531 | 30 | 0
7252.8 | 6.6721 | 4.8758 | 32.1493 | 31.9109 | 32.0131 | 15.4184 | 0.9017 | 4.8571 | 30 | 21.6413
7253 | 6.6897 | 4.8977 | 31.9449 | 30.8889 | 27.6845 | 17.0195 | 0.86764 | 4.822 | 30 | 10.1739
7253.2 | 6.6809 | 4.8977 | 32.0812 | 31.2636 | 29.5241 | 16.4404 | 0.9017 | 5.1297 | 30 | 14.4707
7253.4 | 6.6633 | 4.8977 | 32.1153 | 30.7185 | 27.0713 | 7.6831 | 0.9017 | 5.1883 | 30 | 8.3689
7253.6 | 6.6633 | 4.9196 | 31.8768 | 28.5021 | 27.4801 | 5.9116 | 0.9017 | 2.5626 | 30 | 0
7253.8 | 6.6985 | 4.8977 | 31.5021 | 31.3317 | 35.5901 | 28.1955 | 0.86764 | 5.2117 | 30 | 15.0438
7254 | 6.6897 | 4.8977 | 33.1373 | 33.8527 | 35.6241 | 23.6987 | 0.93577 | 5.1517 | 30 | 43.679
7254.2 | 6.6282 | 4.8758 | 33.9208 | 33.8186 | 30.0351 | 13.0337 | 0.86764 | 5.1634 | 30 | 43.5164
7254.4 | 6.6194 | 4.832 | 33.8527 | 33.3076 | 30.0691 | 14.3282 | 0.9017 | 5.1546 | 30 | 37.9506
7254.6 | 6.6545 | 4.832 | 34.1593 | 34.4999 | 31.5702 | 18.7569 | 0.9017 | 5.1561 | 30 | 51.649
7254.8 | 6.6633 | 4.832 | 34.6021 | 34.4659 | 31.7065 | 16.4063 | 0.86764 | 4.1905 | 30 | 51.5252
7255 | 6.6282 | 4.832 | 34.3296 | 32.7966 | 29.49 | 3.4908 | 0.9017 | 5.2103 | 30 | 32.8834
7255.2 | 6.6282 | 4.832 | 31.0251 | 29.1834 | 25.8789 | 2.3666 | 0.9017 | 2.126 | 30 | 0
7255.4 | 6.6809 | 4.832 | 32.5581 | 32.6944 | 31.6383 | 2.6391 | 0.9017 | 5.2602 | 30 | 30.5009
7255.6 | 6.7073 | 4.832 | 31.9449 | 30.7185 | 25.4701 | 19.6086 | 0.93577 | 1.4065 | 30 | 8.272
7255.8 | 6.6985 | 4.832 | 31.9109 | 31.6383 | 30.7185 | 17.3602 | 0.9017 | 5.0755 | 30 | 18.7371
7256 | 6.6633 | 4.8977 | 32.1834 | 31.6043 | 31.6383 | 8.8754 | 0.86764 | 5.1443 | 30 | 18.4433
7256.2 | 6.6545 | 4.8977 | 32.1493 | 30.2757 | 26.9009 | 3.082 | 0.9017 | 5.222 | 30 | 3.4841
7256.4 | 6.6897 | 4.9196 | 32.1493 | 28.6383 | 25.5723 | 22.2679 | 0.9017 | 5.1897 | 30 | 0
7256.6 | 6.6985 | 4.9196 | 32.1493 | 32.0471 | 35.2153 | 28.5021 | 0.86764 | 5.2176 | 30 | 23.1526
7256.8 | 6.6545 | 4.8977 | 33.5801 | 36.2714 | 32.6944 | 15.5887 | 0.9017 | 5.2572 | 30 | 71.1278
7257 | 6.6106 | 4.832 | 34.4318 | 32.6944 | 29.0131 | 13.3403 | 0.9017 | 5.1399 | 30 | 30.9663
7257.2 | 6.6282 | 4.832 | 34.2955 | 33.5461 | 31.3317 | 15.8272 | 0.86764 | 5.2103 | 30 | 40.7709
7257.4 | 6.6545 | 4.832 | 34.7725 | 33.9208 | 34.2274 | 18.5525 | 0.9017 | 5.1912 | 30 | 45.2228
7257.6 | 6.6545 | 4.832 | 34.9428 | 34.6362 | 31.7065 | 15.2821 | 0.9017 | 4.3443 | 30 | 53.5535
7257.8 | 6.6282 | 4.832 | 34.7384 | 33.3417 | 30.0691 | 10.6469 | 0.9017 | 5.1355 | 30 | 39.1565
7258 | 6.6282 | 4.832 | 33.8867 | 32.6263 | 29.3197 | 4.549 | 0.9017 | 5.2719 | 30 | 31.2453
7258.2 | 6.6545 | 4.832 | 32.5922 | 31.9449 | 26.1174 | 2.9457 | 0.9017 | 5.2528 | 30 | 23.6794
7258.4 | 6.6809 | 4.832 | 32.7285 | 30.9911 | 23.9712 | 13.3062 | 0.86764 | 3.2381 | 30 | 12.9858
7258.6 | 6.6985 | 4.832 | 32.6603 | 32.6944 | 30.446 | 16.9514 | 0.86764 | 2.0688 | 30 | 32.3397
7258.8 | 6.6897 | 4.832 | 32.6603 | 32.49 | 31.0933 | 7.4787 | 0.9017 | 5.1341 | 30 | 30.1802
7259 | 6.6721 | 4.832 | 32.5241 | 30.3438 | 28.1614 | 2.9457 | 0.9017 | 2.1963 | 30 | 6.0103
7259.2 | 6.6897 | 4.832 | 32.49 | 29.8307 | 33.4439 | 14.5667 | 0.9017 | 3.8433 | 30 | 0.21695
7259.4 | 6.6985 | 4.8977 | 32.1493 | 33.6483 | 30.5141 | 17.0195 | 0.9017 | 5.0945 | 30 | 43.4571
7259.6 | 6.6721 | 4.8977 | 32.2515 | 32.1153 | 31.2977 | 13.5447 | 0.86764 | 5.2587 | 30 | 26.3003
7259.8 | 6.6545 | 4.8977 | 32.3197 | 32.2175 | 30.446 | 4.0018 | 0.86764 | 5.2821 | 30 | 27.5807
7260 | 6.6545 | 4.832 | 32.1493 | 31.6383 | 27.1053 | 2.4347 | 0.9017 | 5.3217 | 30 | 21.1483
7260.2 | 6.6809 | 4.9196 | 32.1153 | 31.9109 | 25.1295 | 5.9457 | 0.9017 | 5.1648 | 30 | 24.3307
7260.4 | 6.6897 | 4.8977 | 31.6383 | 31.2295 | 28.6043 | 21.38 | 0.9017 | 1.8256 | 30 | 16.7235
7260.6 | 6.6809 | 4.8977 | 31.5021 | 31.3658 | 29.8647 | 19.847 | 0.86764 | 3.5692 | 30 | 18.3378
7260.8 | 6.6721 | 4.8977 | 31.5021 | 31.2295 | 28.9109 | 8.2622 | 0.86764 | 5.1766 | 30 | 16.8732
7261 | 6.6633 | 4.8977 | 31.8768 | 31.8087 | 30.8889 | 15.5887 | 0.9017 | 3.5297 | 30 | 23.5059
7261.2 | 6.6809 | 4.9196 | 32.0471 | 32.8307 | 31.6383 | 17.0195 | 0.9017 | 5.2469 | 30 | 35.1882
7261.4 | 6.6633 | 4.9196 | 32.7966 | 32.4219 | 31.1614 | 8.0919 | 0.9017 | 5.2396 | 30 | 30.721
7261.6 | 6.6369 | 4.9196 | 31.8768 | 30.446 | 27.2416 | 14.0216 | 0.86764 | 5.2176 | 30 | 8.4768
7261.8 | 6.6633 | 4.9196 | 32.2515 | 33.3417 | 31.8768 | 16.3041 | 0.9017 | 5.2763 | 30 | 41.3075
7262 | 6.6633 | 4.9196 | 32.0812 | 31.9109 | 32.1153 | 15.8272 | 0.86764 | 5.2602 | 30 | 25.2917
7262.2 | 6.6633 | 4.8977 | 32.0471 | 31.5702 | 30.0351 | 14.192 | 0.93577 | 5.2763 | 30 | 21.543
7262.4 | 6.6633 | 4.832 | 32.0812 | 31.5361 | 28.7065 | 4.6512 | 0.9017 | 5.178 | 30 | 21.249
7262.6 | 6.6721 | 4.9196 | 32.0812 | 31.5361 | 27.0713 | 2.094 | 0.86764 | 5.2293 | 30 | 21.3424
7262.8 | 6.6897 | 4.8977 | 32.0131 | 30.2054 | 25.913 | 19.2679 | 0.9017 | 3.1722 | 30 | 6.3526
7263 | 6.6897 | 4.8977 | 32.0471 | 32.5241 | 32.2515 | 22.2338 | 0.9017 | 4.6389 | 30 | 32.6326
7263.2 | 6.6721 | 4.9196 | 31.9449 | 31.3317 | 27.1394 | 13.7491 | 0.86764 | 5.1575 | 30 | 19.271