## Sheet1
Towers | V[M3] | K1 | K2 | K3 | logCP,0 | CP,0 | D[M] | P[barg] | Fp | Fm | Cbm
Deethanizer | 43.416 | 3.4974 | 0.4485 | 0.1074 | 4.5199 | 33107.14 | 1.6 | 20.99 | 3.837 | 1 | 127030.4873 | 397 | 574 | 183666.2461
Debutanizer | 52.092 | 3.4974 | 0.4485 | 0.1074 | 4.5839 | 38362.9615 | 1.4 | 15.49 | 2.6809 | 1 | 102848.8639 | 397 | 574 | 148703.3951
Propane column | 16.02 | 3.4974 | 0.4485 | 0.1074 | 4.1936 | 15615.3341 | 1 | 8.49 | 1.3921 | 1 | 21737.5373 | 397 | 574 | 31429.0842
Butane column | 59.37 | 3.4974 | 0.4485 | 0.1074 | 4.6307 | 42724.3856 | 1 | 3.49 | 1 | 1 | 42724.3856 | 397 | 574 | 61772.7892
Petlyuk Column_1 | 68.4013 | 3.4974 | 0.4485 | 0.1074 | 4.6821 | 48094.0704 | 1 | 5.1 | 1.08 | 1 | 51941.596 | 397 | 574 | 75099.4361 | 120159.0977
Petlyuk Column_2 | 74.9157 | 3.4974 | 0.4485 | 0.1074 | 4.7156 | 51945.978 | 1 | 3.49 | 1 | 1 | 51945.978 | 397 | 574 | 75105.7718 | 120169.2348
Petlyuk Column_3 | 12.8252 | 3.4974 | 0.4485 | 0.1074 | 4.1262 | 13373.1612 | 1 | 18.24 | 3.2589 | 1 | 43582.4177 | 397 | 574 | 63013.3697 | 100821.3915
Towers trays | Area[m2] | K1 | K2 | K3 | logCP,0 | CP,0 | TRAY | Fq | Fm | Cbm
Deethanizer | 2.01 | 3.3322 | 0.4838 | 0.3434 | 3.5105 | 3239.3232 | 30 | 1 | 1 | 97179.6948 | 397 | 574 | 140506.662
Debutanizer | 1.54 | 3.3322 | 0.4838 | 0.3434 | 3.435 | 2722.6878 | 47 | 1 | 1 | 127966.3278 | 397 | 574 | 185019.3254
Propane column | 0.784 | 3.3322 | 0.4838 | 0.3434 | 3.2849 | 1927.1059 | 34 | 1 | 1 | 65521.6002 | 397 | 574 | 94734.0013
Butane column | 2.356 | 3.3322 | 0.4838 | 0.3434 | 3.5598 | 3629.3117 | 42 | 1 | 1 | 152431.0895 | 397 | 574 | 220391.5501
Petlyuk Column_1 | 1.13 | 3.3322 | 0.4838 | 0.3434 | 3.3588 | 2284.7928 | 84 | 1 | 1 | 191922.5941 | 397 | 574 | 277490.0983 | 443984.1572
Petlyuk Column_2 | 1.13 | 3.3322 | 0.4838 | 0.3434 | 3.3588 | 2284.7928 | 92 | 1 | 1 | 210200.9364 | 397 | 574 | 303917.7267 | 486268.3627
Petlyuk Column_3 | 0.636 | 3.3322 | 0.4838 | 0.3434 | 3.2504 | 1779.827 | 29 | 1 | 1 | 51614.9826 | 397 | 574 | 74627.2041 | 119403.5265
condenser,reboiler | Area[m2] | K1 | K2 | K3 | logCP,0 | CP,0 | C1 | C2 | C3 | P | LOGFp | Fp | Fm | B1 | B2 | Cbm
Reboiler-Deethanizer | 573.6 | 4.4646 | -0.5277 | 0.3955 | 6.0186 | 1043775.3984 | -0.00164 | -0.00627 | 0.0123 | 24.99 | 0.013627 | 1.0319 | 1 | 1.63 | 1.66 | 3489250.0167 | 397 | 574 | 5044910.6035
Reboiler-Debutanizer | 445.5 | 4.4646 | -0.5277 | 0.3955 | 5.8418 | 694683.4674 | -0.00164 | -0.00627 | 0.0123 | 15.99 | 0.0086377 | 1.0201 | 1 | 1.63 | 1.66 | 2308673.6331 | 397 | 574 | 3337981.525
Reboiler-Propane column | 35.9 | 4.4646 | -0.5277 | 0.3955 | 4.6004 | 39849.3941 | -0.00164 | -0.00627 | 0.0123 | 8.99 | 0.0035687 | 1.0083 | 1 | 1.63 | 1.66 | 131650.3184 | 397 | 574 | 190345.8005
Reboiler-Butane column | 55.5 | 4.4646 | -0.5277 | 0.3955 | 4.7475 | 55907.27 | -0.00164 | -0.00627 | 0.0123 | 3.99 | -0.00096573 | 0.99778 | 1 | 1.63 | 1.66 | 183728.7775 | 397 | 574 | 265643.1191
Condenser-Debutanizer | 361 | 3.9912 | 0.0668 | 0.243 | 5.7515 | 564243.2228 | -0.4045 | 0.1859 | 0 | 14.99 | -0.18592 | 0.65175 | 1 | 1.74 | 1.55 | 1551789.3993 | 397 | 574 | 2243645.1264
Condenser-Propane column | 1141 | 3.9912 | 0.0668 | 0.243 | 6.4667 | 2929183.5759 | -0.4045 | 0.1859 | 0 | 7.99 | -0.23672 | 0.57981 | 1 | 1.74 | 1.55 | 7729239.143 | 397 | 574 | 11175272.7156
Condenser-Butane column | 864 | 3.9912 | 0.0668 | 0.243 | 6.2828 | 1917677.4757 | -0.4045 | 0.1859 | 0 | 2.99 | -0.31607 | 0.48298 | 1 | 1.74 | 1.55 | 4772362.4096 | 397 | 574 | 6900090.7383
Tanks | flow | v | k1 | k2 | k3 | logCP,0 | CP,0 | fm | cbm
feed tank | 48.89 | 122.225 | 4.8509 | -0.3973 | 0.1445 | 4.6511 | 44786.5458 | 1 | 44786.5458 | 397 | 574 | 64754.3509
c1c2 | 81.66 | 204.15 | 4.8509 | -0.3973 | 0.1445 | 4.7042 | 50604.5736 | 1 | 50604.5736 | 397 | 574 | 73166.3104
c5+ | 63.01 | 157.525 | 4.8509 | -0.3973 | 0.1445 | 4.6756 | 47379.3249 | 1 | 47379.3249 | 397 | 574 | 68503.1045
c3 | 1.329 | 3.3225 | 4.8509 | -0.3973 | 0.1445 | 4.683 | 48196.4697 | 1 | 48196.4697 | 397 | 574 | 69684.5683
ic4 | 1.057 | 2.6425 | 4.8509 | -0.3973 | 0.1445 | 4.709 | 51164.4617 | 1 | 51164.4617 | 397 | 574 | 73975.8212
nc4 | 2.098 | 5.245 | 4.8509 | -0.3973 | 0.1445 | 4.6398 | 43631.5827 | 1 | 43631.5827 | 397 | 574 | 63084.4546
Ic4+Nc4 | 3.155 | 7.8875 | 4.8509 | -0.3973 | 0.1445 | 4.6108 | 40812.7888 | 1 | 40812.7888 | 397 | 574 | 59008.9188
C3-iC4-nC4 | 4.484 | 11.21 | 4.8509 | -0.3973 | 0.1445 | 4.5931 | 39181.701 | 1 | 39181.701 | 397 | 574 | 56650.6205
Petlyuk C3(case4) | 16.533 | 41.3325 | 4.8509 | -0.3973 | 0.1445 | 4.5862 | 38569.0499 | 1 | 38569.0499 | 397 | 574 | 55764.8228
PetlyukiC4(case4) | 8.0324 | 20.081 | 4.8509 | -0.3973 | 0.1445 | 4.5786 | 37892.7354 | 1 | 37892.7354 | 397 | 574 | 54786.9777
Petlyuk nC4(case4) | 19.7746 | 49.4365 | 4.8509 | -0.3973 | 0.1445 | 4.5925 | 39132.7713 | 1 | 39132.7713 | 397 | 574 | 56579.8759
Petlyuk_2C3(case5) | 16.91 | 42.275 | 4.8509 | -0.3973 | 0.1445 | 4.5869 | 38631.036 | 1 | 38631.036 | 397 | 574 | 55854.4449
Petlyuk iC4nC4(case5) | 27.39 | 68.475 | 4.8509 | -0.3973 | 0.1445 | 4.6085 | 40596.5682 | 1 | 40596.5682 | 397 | 574 | 58696.2977
PetlyukC5+(case5) | 242.7 | 606.75 | 4.8509 | -0.3973 | 0.1445 | 4.8644 | 73178.4898 | 1 | 73178.4898 | 397 | 574 | 105804.6679
Petlyuk_3C3iC4nC4(case 6) | 62.31 | 155.775 | 4.8509 | -0.3973 | 0.1445 | 4.6744 | 47254.0296 | 1 | 47254.0296 | 397 | 574 | 68321.947
Petlyuk_C5+(case 6) | 231.34 | 578.35 | 4.8509 | -0.3973 | 0.1445 | 4.856 | 71774.9559 | 1 | 71774.9559 | 397 | 574 | 103775.377
| pressure drop | Q[KW] | K1 | K2 | K3 | logCP,0 | CP,0 | C1 | C2 | C3 | P | LOGFp | Fp | Fm | b1 | b2
|  | 147.7 | 3.3892 | 0.0536 | 0.1538 | 4.2293 | 16954.8581 | -0.3935 | 0.3957 | -0.00226 | 15.5 | 0.074312 | 1.1866 | 2.15 | 1.89 | 1.35 | 43255.8352
Pumps | Pressure drop | G | K2: Ps; K3: Cbm
Condenser- for debutanizer | 1498675 | 89920.6 | 3060000000 | 44.0398 | 42700 | 397 | 574 | 61737.5315
Condenser- for propane column | 798675 | 102761.9 | 3060000000 | 26.8214 | 30183 | 397 | 574 | 43639.9043
Condenser- for butane column | 298675 | 178725.7 | 3060000000 | 17.4447 | 24699 | 397 | 574 | 35710.8967
Case1
Pump(3) | 141088.3325
Heat exchangers(7) | 29157889.6283
Towers(4) | 425571.5146
trays(109) | 640651.5386
tanks(5) | 340002.2995
major equipment cost | 30705203.3135
Case 2
Pump(2) | 105377.4358
Heat Exchangers(5) | 21992155.7709
Towers(3) | 363798.7254
Trays(79) | 420259.9886
Tanks(4) | 261950.9425
major equipment cost | 23143542.8631
Case 3
Pump(1) | 61737.5315
Heat Exchangers(3) | 10626537.2549
Towers(2) | 332369.6412
Trays(55) | 325525.9873
Tanks(3) | 189908.0759
major equipment cost | 11536078.4908
Case 4
Pump(1+1) | 91761.8315
Heat Exchangers(3+2) | 17494733.7829
Towers(2+1) | 452528.7389
Trays(55+84) | 769510.1446
Tanks(2+3) | 300389.1318
Major Equipment cost | 19108923.6296
Case 5
Pump(1) | 39031.59
Heat Exchangers(1+2) | 13973566.0895
Towers(1+1) | 303835.4809
Trays(30+92) | 626775.0247
Tanks(1+3) | 285109.7614
Major Equipment cost | 15228317.9465
Case 6
Pump(1) | 80258.7909
Heat Exchangers(2) | 11607252.13
Towers(1) | 100821.3915
Trays(28) | 119403.5265
Tanks(3) | 64754.3509
Major Equipment cost | 11972490.1898
Purchased equipment | 100 | 30705203.3135 | 23143542.8631 | 11536078.4908 | 19108923.6296 | 15228317.9465 | 11972490.1898
Purchased equipment installation | 47 | 14431445.5573 | 10877465.1457 | 5421956.8907 | 8981194.1059 | 7157309.4348 | 5627070.3892
Instrumentation and controls (installed) | 36 | 11053873.1929 | 8331675.4307 | 4152988.2567 | 6879212.5067 | 5482194.4607 | 4310096.4683
Piping (installed) | 68 | 20879538.2532 | 15737609.1469 | 7844533.3737 | 12994068.0682 | 2576631.3965 | 2025745.3401
Electrical systems (installed) | 11 | 3377572.3645 | 2545789.7149 | 1268968.634 | 2101981.5993 | 1973590.0059 | 1551634.7286
Buildings (inclduing servics) | 18 | 5526936.5964 | 4165837.7154 | 2076494.1283 | 3439606.2533 | 927587.3028 | 729268.3224
Yard improvements | 10 | 3070520.3313 | 2314354.2863 | 1153607.8491 | 1910892.363 | 710492.4021 | 558588.5023
Services facilities (installed) | 70 | 21493642.3194 | 16200480.0042 | 8075254.9435 | 13376246.5407 | 333931.429 | 262536.5961
Indirect costs | bar: K1 to CP,0
Engineering and supervision | 33 | 10132717.0935 | 7637369.1448 | 3806905.902 | 6305944.7978 | 5025344.9223 | 3950921.7626
Construction expenses | 41 | 12589133.3585 | 9488852.5739 | 4729792.1812 | 7834658.6882 | 6243610.3581 | 4908720.9778
Legal expenses | 4 | 1228208.1325 | 925741.7145 | 461443.1396 | 764356.9452 | 609132.7179 | 478899.6076
Contractor's fee | 22 | 6755144.729 | 5091579.4299 | 2537937.268 | 4203963.1985 | 3350229.9482 | 2633947.8418
Contingency | 44 | 13510289.4579 | 10183158.8598 | 5075874.5359 | 8407926.397 | 6700459.8964 | 5267895.6835
Fixed Capital cost(FCC) |  | 154754224.7 | 116643456.0303 | 58141835.5935 | 96308975.0934 | 56318832.2212 | 44277816.4101
Working Capital Cost(WCC) | 3% of FCC | 4642626.741 | 3499303.6809 | 1744255.0678 | 2889269.2528 | 1689564.9666 | 1328334.4923
Total Investment | FCC+WCC | 159396851.441 | 120142759.7112 | 59886090.6613 | 99198244.3462 | 58008397.1878 | 45606150.9024