## Ark1
COSTS | Exergy
| Enhet | H-1 | H-2 | H-3 | H-4 | H-5 | H-6 | H-7 | H-8 | H-9 | H-10 | H-11 | H-12 | H-13 | H-14 | H-15 | H-16 | H-17 | H-18 | H-19 | H-20 | H-21 | R-1 | SUM | 35 | 36 | 37 | 38 | 39 | 40 | 41 | 42 | 43 | 44 | 45 | 46 | 47 | 48 | 49 | 50 | 51 | 52 | 53 | 54
US$(2007) to NOK(2016) | T_in | 287.16 | 363.4974 | 392.46 | 553.2578 | 640.9721 | 1199.9291 | 687.1031 | 681.6869 | 557.1068 | 491.9054 | 279.6044 | 453.1669 | 620.5995 | 520.1646 | 346.1619 | 377.8034 | 379.6551 | 379.8734 | 380.2901 | 307.736 | 573.1106 | 1033
9.0329 | T_out | 363.4974 | 392.46 | 426.2624 | 640.9721 | 794.0459 | 687.1031 | 611.0665 | 557.1068 | 476.1109 | 309.1392 | 453.1669 | 587.1671 | 520.1646 | 346.1619 | 287.1469 | 288.16 | 288.16 | 288.16 | 288.16 | 473.16 | 278.1765 | 493
| n_carnot | 0.14103 | 0.26373 | 0.32012 | 0.53332 | 0.61084 | 0.69759 | 0.57097 | 0.54939 | 0.46046 | 0.29306 | 0.2261 | 0.46226 | 0.51106 | 0.34899 | 0.11901 | 0.15954 | 0.16168 | 0.16194 | 0.16242 | 0.27663 | 0.31829 | 0.61897
| Duty [kWh=kJ/3600h] | -158.812 | -121.741 | -168.8146 | -3007.5675 | -6329.9179 | 33696.105 | 3849.4804 | 6122.3497 | 3264.0232 | 13838.0967 | -1767.7728 | -2834.0723 | 2348.2154 | 2732.3664 | 374.8156 | 640.8241 | 665.0198 | 676.0187 | 697.1208 | -3213.1039 | 9979.6249 | 12231.0159
| Electricty | -95.2872 | -73.0446 | -101.2888 | -1804.5405 | -3797.9507 | 20217.663 | 2309.6883 | 3673.4098 | 1958.4139 | 8302.858 | -1060.6637 | -1700.4434 | 1408.9292 | 1639.4198 | 224.8893 | 384.4944 | 399.0119 | 405.6112 | 418.2725 | -1927.8623 | 5987.7749 | 7338.6096
| Price | -28.5862 | -21.9134 | -30.3866 | -541.3621 | -1139.3852 | 6065.2989 | 692.9065 | 1102.0229 | 587.5242 | 2490.8574 | -318.1991 | -510.133 | 422.6788 | 491.826 | 67.4668 | 115.3483 | 119.7036 | 121.6834 | 125.4818 | -578.3587 | 1796.3325 | 2201.5829 | 13232.3894
Compressors |  | K-1 | K-2 | K-3 | K-4 | K-5 | K-6 | K-7 | K-8 | K-9 | K-13 | sum
centrifugal [kW] |  | 1212.7553 | 1568.8599 | 2018.082 | 2587.0852 | 4023.6773 | 4102.1818 | 4203.2153 | 4420.5108 | 127.3014 | 1590.3397 | Duty[kW] | [6 empty] | KILDE
a | 490000 | 4365919.16 | 5647895.74 | 7265095.11 | 9313506.59 | 14485238.2 | 14767854.6 | 15131575.1 | 15913838.7 | 458285.142 | 5725222.82 | Duty[kJ/h] | [6 empty] | Index 2016 | http://www.chemengonline.com/current-economic-trends-march-2016/
b | 16800 | [17 empty] | omgjøring fra duty til elektrisitet | https://en.wikipedia.org/wiki/Energy_conversion_efficiency
n | 0.6 | [17 empty] | rho_ss304 | http://www.aksteel.com/pdf/markets_products/stainless/austenitic/304_304l_data_sheet.pdf
C_e |  | 1680071.885 | 1878864.2013 | 2105372.0483 | 2364976.0169 | 2933898.5068 | 2962397.1023 | 2998755.0739 | 3075787.0276 | 797757.9267 | 1890242.3784 | 22688122.17
Cost[NOK](2016) | 266420295.9 | K-1: Cost[US$](2007); K-2: 29494558.82
Stainless steal 304 factor | 1.3
Reactors |  | K-2: R-2; K-3: R-3; K-4: R-4; K-5: R-5; K-6: R-6
tau [s] | void fraction |  | 5 | 5 | 5 | 5 | 33 |  |  |  | R-1 | SUM R1 |  |  |  | delta(l) | 4 | delta(N) | 240
Vo_flow [m^3/s] | 0.45 |  | 7.4194 | 5.1139 | 4.1944 | 2.1889 | 3.2861 |  |  | V_outer | 0.39154 |  |  |  |  | delta(l_100%) | 6 | delta(N_min) | 40
Vo [m^3] |  |  | 37.0972 | 25.5694 | 20.9722 | 10.9444 | 108.4417 |  |  | V_inner | 0.24501 |  |  |  |  | delta(l)/delta(l_100%) | 0.66667
V_flow [m^3/s] |  |  | 11.9444 | 8.5028 | 7.2556 | 5.975 | 0.4125 |  |  | V_wall | 0.14653 |  |  |  |  | delta(d) | 0.10667
V [m^3] |  |  | 132.716 | 94.4753 | 80.6173 | 66.3889 | 30.25 |  |  | Tubes | 280 |  | Ratio V1_flow FrontPressure vs Standard |  |  | delta(t_w) | 0.013333
a | 53000 | K-9: d; K-13: 0.17667 |  | 1.5868 |  |  | delta(d_min) | 0.07
b | 28000 | K-9: t_w; K-13: 0.023333 |  |  |  |  | delta(t_w_min) | 0.01
n | 0.8 | K-9: l; K-13: 10 |  | Ratio*V_all_tubes
C_e |  | 0 | 1450966.5745 | 1118154.6971 | 991211.0881 | 856219.6999 | 481290.3947 |  |  | V_all_tubes | 65.1052 | 843770.2344
Cost[NOK](2016) | 44241537.71 | K-1: Cost u/R1 US$](2007); K-2: 4897842.455; K-9: fm(Ni Inconel)/fm(ss); K-13: 1.3077 | 1103391.845 | Cost[US$](2007) | Cost[NOK](2016) | 9966786.881
Exchangers |  | H-1 | H-2 | H-3 | H-4 | H-5 | H-6 | H-7 | H-8 | H-9 | H-10 | H-11 | H-12 | H-13 | H-14 | H-15 | H-16 | H-17 | H-18 | H-19 | H-20 | H-21 | SUM Ce
U [W/m^2K] |  | 400 | 400 | 400 | 400 | 400 | 400 | 400 | 400 | 400 | 400 | 400 | 400 | 400 | 400 | 400 | 400 | 400 | 400 | 400 | 400 | 400
Q [W] |  | 1126070.2303 | 461620.7075 | 527354.9122 | 5639334.0491 | 10362561.6524 | -48303566.3831 | -6742035.9247 | -11143807.3698 | -7088637.1283 | -47218569.0696 | 7818383.5303 | 6130884.5804 | -4594785.1973 | -7829356.1709 | -3149445.2948 | -4016750.5501 | -4113103.753 | -4174624.5752 | -4292201.218 | 11614981.3692 | -31354172.7833 |  | HAR BARE ANTATT AT U LIGGER MELLOM 350-450
DelT |  | 38.1687 | 14.4813 | 16.9012 | 43.8572 | 76.5369 | -256.413 | -38.0183 | -62.2901 | -40.498 | -91.3831 | 86.7813 | 67.0001 | -50.2175 | -87.0014 | -29.5075 | -44.8217 | -45.7475 | -45.8567 | -46.0651 | 82.712 | -147.4671
Shell and tube [m^2] |  | 73.7562 | 79.6925 | 78.0055 | 321.4603 | 338.4825 | 470.9547 | 443.3418 | 447.2546 | 437.5922 | 1291.7752 | 225.2325 | 228.7641 | 228.7444 | 224.978 | 266.834 | 224.0404 | 224.7718 | 227.5907 | 232.9423 | 351.067 | 531.5454
a | 24000
b | 46
n | 1.2
C_e |  | 32018.9191 | 32799.5121 | 32576.4665 | 70914.8765 | 73911.5855 | 98187.8586 | 92999.2239 | 93730.6274 | 91926.8221 | 272990.1488 | 54613.6495 | 55190.5632 | 55187.3497 | 54572.145 | 61518.6539 | 54419.3177 | 54538.5294 | 54998.6901 | 55875.4136 | 76146.5843 | 109783.993 | 1578900.93
Cost[NOK](2016) | 18540593.62 | Cost u/R1 US$](2007) H-1: Cost[US$](2007); 4897842.455 H-2: 2052571.209
Stainless steal 304 factor | 1.3
Separators | V-1 | V-2 | V-3 | V-4 | V-5 | V-6 | V-7 | V-8
rho_L [kg/m^3] | 999.7 | 1016 | 1016 | 1016 | 1018 | 1021 | 613 | 641.8
rho_v [kg/m^3] | 8.057 | 4.459 | 9.177 | 18.84 | 37.95 | 73.45 | 121.5 | 3.959
u_t [m/s] | 0.77659 | 1.0543 | 0.7332 | 0.50926 | 0.35573 | 0.25142 | 0.14079 | 0.88851
Vv [m^3/s] | 3.5333 | 2.9778 | 1.445 | 0.70333 | 0.34917 | 0.18033 | 0.074278 | 0.38889 |  |  | FOR V-3 ANTAS DET BEREGNINGER UTEN VÆSKE DEL
Dv [m] | 2.4075 | 1.8968 | 2.2746 | 1.3264 | 1.1182 | 0.95588 | 0.8198 | 0.7467
Dv(ft round up) | 7.8986 | 6.2232 | 7.4625 | 4.3517 | 3.6687 | 3.1361 | 2.6896 | 2.4498
NY Dv [m] | 2.4384 | 1.8288 | 2.1336 | 1.2192 | 1.2192 | 0.9144 | 0.9144 | 0.6096
V_L [m^3/s] | 0.013131 | 0.00020792 | 1.6356e-05 | 8.9444e-06 | 4.0667e-06 | 1.5239e-06 | 0.022911 | 0.019483 |  |  | Det er ingen væskestrøm, men antar kolonna beregnes uten volum av liquid
Hold up time [s] | 600 | 600 | 600 | 600 | 600 | 600 | 600 | 600
Volume held in vessel [m^3] | 7.8783 | 0.12475 | 0.0098133 | 0.0053667 | 0.00244 | 0.00091433 | 13.7467 | 11.69
h_v | 1.6879 | 0.047516 | 0.0027461 | 0.0045992 | 0.0020911 | 0.001393 | 20.9438 | 40.0733
h_tot | 5.7455 | 3.1907 | 3.6031 | 2.2334 | 2.2309 | 1.773 | 22.7154 | 41.3877
P_operating | 1390000 | 1235000 | 2573000 | 5378000 | 11240000 | 23500000 | 22500000 | 500000
P_design [N/m^2] | 1529000 | 1358500 | 2830300 | 5915800 | 12364000 | 25850000 | 24750000 | 550000
SE (shear stress SS 304) | 89000000 | 89000000 | 89000000 | 89000000 | 89000000 | 89000000 | 89000000 | 89000000
t_w (m) | 0.021164 | 0.014086 | 0.034585 | 0.042203 | 0.092387 | 0.16082 | 0.15261 | 0.0018906
rho (stainless steel 304) | 8030 | 8030 | 8030 | 8030 | 8030 | 8030 | 8030 | 8030
Shellmass | 7476.0579 | 2072.5316 | 6703.9729 | 2897.5453 | 6335.9282 | 6573.9585 | 79923.0246 | 1202.7136
a | 1.3 V-1: 15000
b | 1.3 V-1: 68
n | 1.3 V-1: 0.85
C_e [$ USGC 2007] | 148392.273 | 59826.5076 | 136588.1711 | 74598.4021 | 130890.4432 | 134580.9032 | 1014493.6444 | 43225.8353
Cost[NOK](2016) | 1.3 V-1: 15740631.78; 1.3 V-2: Cost[US$](2007); 1.3 V-3: 1742596.18
Absorber | 1.3 V-2: C-1; 1.3 V-3: C-2; 1.3 V-4: C-3; 1.3 V-5: C-4
sievetrays
diameter [m] | 1.3 V-2: 1.5; 1.3 V-3: 1.5; 1.3 V-4: 1.5; 1.3 V-5: 1.5
a | 1.3 V-1: 110
b | 1.3 V-1: 380
n | 1.3 V-1: 1.8
C_e [$ 2007] |  | 898.4023 | 898.4023 | 898.4023 | 898.4023 | 3593.6091
t_w[m] | 1.3 V-2: 0.01283; 1.3 V-3: 0.01283; 1.3 V-4: 0.01283; 1.3 V-5: 0.01283
V_sylinder [m^3] | 1.3 V-2: 16.8328; 1.3 V-3: 16.8328; 1.3 V-4: 16.8328; 1.3 V-5: 16.8328
h_sylinder [m] |  | 9.5 | 9.5 | 9.5 | 9.5 | ANTATT (15 TRINN PÅ 0.5M + ca 2m til)
V_vegg[m^3] | 1.3 V-2: 0.6226; 1.3 V-3: 0.6226; 1.3 V-4: 0.6226; 1.3 V-5: 0.6226
V_ToppBunn [m^3] | 1.3 V-2: 0.045321; 1.3 V-3: 0.045321; 1.3 V-4: 0.045321; 1.3 V-5: 0.045321
V_tot_steel [m^3] | 1.3 V-2: 0.66792; 1.3 V-3: 0.66792; 1.3 V-4: 0.66792; 1.3 V-5: 0.66792
rho_stainlesssteal 8.03 g/cm^3 --> [kg/m^3] | 1.3 V-2: 8030; 1.3 V-3: 8030; 1.3 V-4: 8030; 1.3 V-5: 8030
pressure vessel, vertical 304 ss [kg] | 1.3 V-2: 5363.3754; 1.3 V-3: 5363.3754; 1.3 V-4: 5363.3754; 1.3 V-5: 5363.3754
a | 1.3 V-1: 15000
b | 1.3 V-1: 68
n | 1.3 V-1: 0.85
C_e [$2007] |  | 115584.5733 | 115584.5733 | 115584.5733 | 115584.5733 | 462338.293
P_design[Pa] | 1.3 V-2: 1507000; 1.3 V-3: 1507000; 1.3 V-4: 1507000; 1.3 V-5: 1507000
Cost[NOK](2016) | 1.3 V-1: 4208698.832; 1.3 V-2: Cost[US$](2007); 1.3 V-3: 465931.9021
| 1.3 V-8: PUMPS |  | P-1 | P-2 | P-3 | P-4
| 1.3 V-8: single-stage sentrifugal, flow [L/s] |  | 1079.4444 | 1079.4444 | 1079.4444 | 1079.4444
f_m(Ni Inconel) | 1.3 V-1: 1.7; 1.3 V-8: a | 6900
f_m(ss) | 1.3 V-1: 1.3; 1.3 V-4: Methane recycle costs; 1.3 V-6: Cost; 1.3 V-8: b | 206
f_er | 1.3 V-1: 0.3; 1.3 V-8: n | 0.9
f_p | 1.3 V-1: 0.8; 1.3 V-8: C_e [$] |  | 117498.0542 | 117498.0542 | 117498.0542 | 117498.0542
f_i | 0.3 |  |  | Mol CH4 [mol/h] | 38253.8 | fra hysys |  | Explosion proof motor, power [kW] |  | 2977 | 2977 | 2977 | 2977
f_el | 0.2 |  |  | Mol H2 [mol/h] | 83000.7 | fra hysys |  | a | -950
f_c | 1.3 V-1: 0.3; 1.3 V-4: dHrx(H2) (kWh/mol H2); 1.3 V-5: -0.067222; 1.3 V-8: b | 1770
f_s | 1.3 V-1: 0.2; 1.3 V-4: dHrx(CH4) (kWh/mol CH4); 1.3 V-5: -0.22333; 1.3 V-8: n | 0.6
f_l | 1.3 V-1: 0.1; 1.3 V-4: Duty R1 [kWh/h] heat energy; 1.3 V-5: 59139.4887; 1.3 V-8: C_e [$] |  | 213952.0544 | 213952.0544 | 213952.0544 | 213952.0544
OS | 1.3 V-1: 0.3; 1.3 V-4: Energy from CH4 purge [kJ/h = 1/3600 kWh/h]; 1.3 V-5: -5126.0092; 1.3 V-8: Cost[NOK](2016) | 15568505.03 | Cost[US$](2007) | 1723540.565
D&E | 1.3 V-1: 0.3; 1.3 V-4: Energy from H2 purge [kJ/h = 1/3600 kWh/h]; 1.3 V-5: -3347.6949; 1.3 V-8: f_m(ss) | 1.3
X | 1.3 V-1: 0.1; 1.3 V-4: Required energy from Methane [kWh/h]; 1.3 V-5: 50665.7847
C_ei_A | 1.3 V-1: 364720262.9; 1.3 V-4: n_CH4 [mol/h]; 1.3 V-5: 321997.49; 1.3 V-6: 321997.49
C u/R1 | 1.3 V-1: 1049272141; 1.3 V-4: n_O2 [mol/h]; 1.3 V-5: 762002.93; 1.3 V-6: beregnet mengde o2 som trengs
C R1 | 1.3 V-1: 26148158.52; 1.3 V-4: Mengde luft [mol/h]; 1.3 V-5: 3628585.381
C | 1075420300 | ISBL |  | n_N2 [mol/h] | 2830296.597 | Røykgass består av N2,Ar,CO2,H20
|  |  |  | n_Ar [mol/h] | 36285.8538
Tot cap cost | 1.3 V-1: 1957264945; 1.3 V-4: n_CO2 [mol/h]; 1.3 V-5: 360251.29
C_exergy | 1.3 V-1: 13232.3894; 1.3 V-2: cost exergy-tot_cap_cost; 1.3 V-4: n_H20 [mol/h]; 1.3 V-5: 803503.28
C_cap(2016) | 1.3 V-1: 1957264945; 1.3 V-4: n_tot_fluegas [mol/h]; 1.3 V-5: 4030337.021
C_tot(2016) | 1.3 V-1: -1957251713; 1.3 V-4: x_N2; 1.3 V-5: 0.70225
|  |  |  | x_Ar | 0.0090032
|  |  |  | x_CO2 | 0.089385
|  |  |  | x_H2O | 0.19936
|  |  |  | Cp_N2 [J/K*mol] | 29.124 | Har funnet Cp for tempratur mellom Tinn=760 og Tut=220
Energy extra from R1[kWh] | 1.3 V-1: 11856.2505; 1.3 V-2: tull; 1.3 V-4: Cp_Ar [J/K*mol]; 1.3 V-5: 20.786
Cost of extra energy R1 [NOK/h] | 1.3 V-1: 3556.8751; 1.3 V-2: tull; 1.3 V-4: Cp_CO2 [J/K*mol]; 1.3 V-5: 49.4675
Price for extra methane [NOK/h] | 1.3 V-1: 5960.771; 1.3 V-4: Cp_H20 [J/K*mol]; 1.3 V-5: 38.247
Feed Naturgas [kg/h] | 1.3 V-1: 20000; 1.3 V-4: Cp_avg [kWh/K*mol]; 1.3 V-5: 9.0795e-06
Cost of Feed Naturgas [NOK/h] | 1.3 V-1: 23139.8193; 1.3 V-4: E=nCPdT [kWh]; 1.3 V-5: 19760.4175; 1.3 V-6: energien fluegas
Amount of Product NH3 [kg/h] | 1.3 V-1: 45420; 1.3 V-4: Electricty [kWh/h]; 1.3 V-5: 11856.2505
Cost Product [NOK/H] | 1.3 V-1: 101403.21; 1.3 V-2: 888292119.4; 1.3 V-4: kg(CH4)/h excess; 1.3 V-5: 5151.9598
Cost steam [NOK/h] | 1.3 V-1: 7195.9209
|  |  |  | 0 | -0.00039981
Electricity price[NOK/kWh] | 1.3 V-1: 0.3
Cost of CH4 [kJ/h] | 0.11869 | electricity price | 83.3333 |  | Natural Gas Price (NOK / Million Metric British Thermal Unit) | 24.37 | per 2016 sept | 24.37 |  | Steam production cost calculation
|  | price CH4 | 50 |  | 1 BTU | 1.055 | GJ | 1.055 |  | Molar flow steam[kmol/h] |  | 4363
| 1.3 V-5: feed [kg/h]; 1.3 V-6: 20000; 1.3 V-8: 5151.9598 |  | Molar mass H2O[kg/kmol] |  | 18
| 1.3 V-5: dHrx_CH4 [kJ/kmol]; 1.3 V-6: -804000; 1.3 V-8: -804000 |  | Mass flow steam[ton/h] |  | 78.534
Working capital | 1.3 V-5: price natural gas [NOK/GJ]; 1.3 V-6: 23.0995; 1.3 V-8: 23.0995 |  | Price MP steam[£/ton] |  | 8.76
salary operators | 7441891.236 | 15 |  |  | Mm_CH4 [kg/kmol] | 16.052 |  | 16.052 |  | NOK/£(13:37 15.11.2016) |  | 10.4598
supervision | 1.3 V-1: 1860472.809; 1.3 V-5: føde [kmol/h]; 1.3 V-6: 1245.9507; 1.3 V-8: 320.9544 |  | Cost of producing steam[NOK/h] |  | 7195.9209
direct salary overhead | 1.3 V-1: 4837229.303; 1.3 V-5: feed [kJ/h]; 1.3 V-6: 1001744331; 1.3 V-8: 258047328.1
cost CH4 [NOK/year] | 1.3 V-1: 245841786.6; 1.3 V-5: feed [GJ/h]; 1.3 V-6: 1001.7443; 1.3 V-8: 258.0473
cost of steam [NOK/year] | 1.3 V-1: 60791139.63; 1.3 V-5: Price CH4 [NOK/h]; 1.3 V-6: 23139.8193; 1.3 V-8: 5960.771 | 29100.5903
compressor costs [NOK/year] | 1.3 V-1: 95698944
Rent of land | 1.3 V-1: 0; 1.3 V-2: assuming we buy the land so the cost is recovered at the end of the projects life
eiendomsskatt | 1.3 V-1: 32262608.99; 1.3 V-5: Compressor costs
SUM [NOK/h] | 1.3 V-1: 448734072.5; 1.3 V-5: total duty [kW] = [kWh/h]; 1.3 V-6: 37760
[5 empty] | Cost [NOK/h] | 11328
annual sale income [NOK/year]
product | 1.3 V-1: 856654317.9
exergy | 1.3 V-1: 111787226
sum | 1.3 V-1: 968441543.9
annual service expences
vedlikehold | 1.3 V-1: 10754203; 1.3 V-2: 1% av ISBL; 1.3 V-3: 894.1156
Working capital | 1.3 V-2: Variable costs; 1.3 V-4: Fixed costs of production; 1.3 V-7: annual sale income [NOK/year] | annual expences
5-30% av fixed capital investment | 97863247.26 | cost CH4 [NOK/year] | 245841786.6 | salary operators (15 operators) | 7441891.236 |  | product [NOK/year] | 856654317.9 | variable | 402331870.2
|  | cost of steam [NOK/year] | 60791139.63 | supervision | 1860472.809 |  | exergy [NOK/year] | 111787226 | fixed | 57156405.33
|  | compressor costs | 95698944 | direct salary overhead | 4837229.303 | 40-60% av operating labour+supervision
|  |  |  | eiendomsskatt | 32262608.99 | 3-5%ISBL
|  |  |  | vedlikehold | 10754203 | 1-2%ISBL fixed cap |  | Annual sales income
SUMv[NOK/year] | 1.3 V-1: 97863247.26; 1.3 V-3: 402331870.2; 1.3 V-5: 57156405.33; 1.3 V-8: 968441543.9 |  | 459488275.5
| 1.3 V-3: Annual service expenses; 1.3 V-4: Investment; 1.3 V-8: NET | 508953268.4
|  |  | 459488275.5 | 1957264945