## Sheet1
| H (kJ/kmol) | Q (kW)
Metanol 30->64,5(l) | #NAME? | #NAME?
Metanol (g) 64,5->68 | 169.5 | 0
Fordampingsentalpi | 38 | 0
Vann (aq) 40->68 | 0 | 0
Fordampingsentalpi | 44000 | 0

## Varmekapasitet
|  |  | Varmekapasitetskonstanter |  |  | Molvekt | Fordampningsvarme | Til Fordamper | Til Fordamper
| Fase | a*10^3 | b*10^5 | c*10^8 | d * 10^12 | (kg/kmol) | DH (KJ/mol) | (kg/h) | (mol/s)
Metanol | l | 75.86 | 16.83 |  |  | 32 | 35.27 | 2555 | 22.1788
| g | 42.93 | 8.301 | -1.87 | -8.03
Vann | aq | 75.4 |  |  |  | 18 | 40.656 | 1202 | 18.5494
| g | 33.46 | 0.688 | 0.7604 | -3.593
Luft | g | 28.94 | 0.4147 | 0.3191 | -1.965 | 29 |  | 4176 | 40
Oksygen | g | 29.1 | 1.158 | -0.6076 | 1.311 | 32 |  | 973 | 8.4462
Nitrogen | g | 29 | 0.2199 | 0.5723 | -2.871 | 28 |  | 3203 | 31.7758
CO2 | g | 36.11 | 4.233 | -2.887 | 7.464 | 44
CO | g | 28.95 | 0.411 | 0.3548 | -2.22 | 28
Hydrogen | g | 28.84 | 0.00765 | 0.3288 | -0.8698 | 2
Formaldehyd | l | 35 |  |  |  | 30 | 24.48 | 8 | 0.074074
| g | 34.28 | 4.268 | 0 | -8.694
Fordamper |  |  |  |  | Adsorbsjonstårn:
Metanol | DQ | KW
30->64.5 (l) | 2.6172 | 58.0457
64,5->68 (g) | 0.1695 | 3.7593
Fordamping |  | 782.247
Vann
25->64,5 | 2.9783 | 55.2456
64,5->68 (g) | 0.1187 | 2.2018
Fordamping |  | 754.1437
Formaldehyd
20->64,5 (l) | 1.5575 | 0.11537
64,5->68 (g) | 0.1299 | 0.0096222
Luft
40->68 (g) | 0.8166 | 32.664
Totalt: |  | 1688.4321

## Abs.Tårn
| Molvekt | Off-Gass (12) |  | Recycle (30) |  | Formalin (9) |  | Abs.Vann (17)
| (kg/kmol) | (kg/h) | (mol/s) | (kg/h) | (mol/s) | (kg/h) | (mol/s) | (kg/s) | (mol/s)
Metanol | 32 |  |  | 14 | 0.12153 | 71 | 0.61632
Vann | 18 |  |  | 395 | 6.0957 | 2083 | 32.1451 | 286 | 4.4136
Luft | 29
Oksygen | 32
Nitrogen | 28 | 3203 | 31.7758
CO2 | 44 | 272 | 1.7172
CO | 28 | 43 | 0.42659
Hydrogen | 2 | 60 | 8.3333
Formaldehyd | 30 |  |  | 8 | 0.074074 | 2083 | 19.287
Absorbsjonstårn:
Off-gass | DQ | KW |  | Formalin: | DQ | KW
CO2 (230->25) | 7.51 | 12.896 |  | Metanol
N2 | 6 | 190.6548 |  | 230->100 | 7.36 | 4.5361
CO | -6.04 | -2.5766 |  | 100->60 | 9.86 | 6.0769
H2 | 5.914 | 49.2833 |  | Fordampning |  | 21.7376
|  | 250.2575 |  |  |  | 32.3506
Recycle: | DQ | KW |  | Vann
Metanol |  |  |  | 230->100 (g) | 4.497 | 144.5563
230->100 (g) | 7.36 | 0.89444 |  | 100->60 (l) | 3.016 | 96.9495
100->20 (l) | 6.06 | 0.73646 |  | Fordampning |  | 1306.8896
Fordamping |  | 4.2863 |  |  |  | 1548.3955
|  | 5.9172 |  | Formaldehyd
Vann |  |  |  | 230->100 (g) | 5.37 | 103.5714
230->100 (g) | 4.497 | 27.4123 |  | 100->60 (l) | 1.4 | 27.0019
100->20 | 6.032 | 36.7691 |  | Fordampning |  | 472.1467
Fordampning |  | 247.8259 |  |  |  | 602.7199
312.0073
Total:
Formaldehyd |  |  |  | Off-Gass | 250.2575
230->100 (g) | 5.37 | 0.39778 |  | Recycle | 320.1875
100->20 (l) | 0.7 | 0.051852 |  | Formalin | 2183.466
Fordampning |  | 1.8133 |  | Totalt: | 2753.9109
2.263