## Ark1
MW
MeOH |  | 32.04 | g/mol |  | % mol MeOH | 0.1 |  | T | 293.15 | K
Dry air |  | 28.9647 | g/mol |  |  |  |  | P
scaling | 3 | [7 empty] | 1.204 | kg/m3 | at normal operating conditions of 20 C and 1 atm
F_MeOH max | 4200 | kg/h
F_air max | 30000 | kg/h
| z MeOH | kg/h MeOH | kmol/h MeOH | kmol/h tot | kmol/h air | kg/h air | z air | m^3/h air | m^3/s air | kg/s air | m tot | x MeOH
Max F_MeOH | 1 | 4200 | 131.0861 | 1310.8614 | 1179.7753 | 34171.8371 | 1.1391 | 28381.9245 | 7.8839 | 9.4922 | 38371.8371 | 0.1 |  | in this case, air is not enough
Max F_air | 0.87792 | 3687.2469 | 115.0826 | 1150.8261 | 1035.7435 | 30000 | 1 | 24916.9435 | 6.9214 | 8.3333 | 33687.2469 | 0.1
Nominal | 0.7 | 2940 | 91.7603 | 917.603 | 825.8427 | 23920.286 | 0.79734 | 19867.3471 | 5.5187 | 6.6445 | 26860.286 | 0.1
Test | 0.76 | 3192 | 99.6255 | 996.2547 | 896.6292 | 25970.5962 | 0.86569 | 21570.2626 | 5.9917 | 7.2141 | 29162.5962 | 0.1
Calculation of gains | [12 empty] | mtot/mMeOH
Change of 10% in m_MeOH, keeping x_MeOH at 10%, using m_air to control x_MeOH. Effect in mtot | [12 empty] | 9.1362
|  | 2940 | 91.7603 | 917.603 | 825.8427 | 23920.286 | 0.79734 | 19867.3471 | 5.5187 | 6.6445 | 26860.286 | 0.1
|  | 3234 | 100.9363 | 1009.3633 | 908.427 | 26312.3146 | 0.87708 | 21854.0819 | 6.0706 | 7.309 | 29546.3146 | 0.1
Change in 10% in m_MeOH, keeping m_tot constant, using m_air to control m_tot. Effect in x_MeOH | [12 empty] | xMeOH/mMeOH
|  | 2940 | 91.7603 | 917.603 | 825.8427 | 23920.286 |  |  |  |  | 26860.286 | 0.1 | 3.4411e-05
|  | 3234 | 100.9363 | 916.6287 | 815.6924 | 23626.286 |  |  |  |  | 26860.286 | 0.11012
Change of 10% in m_air, keeping x_MeOH at 10%, using m_MeOH to control x_MeOH. Effect in mtot | [12 empty] | mtot/mair
|  | 2940 | 91.7603 | 917.603 | 825.8427 | 23920.286 |  |  |  |  | 26860.286 | 0.1 | 1.1229
|  | 3234 | 100.9363 |  | 908.427 | 26312.3146 |  |  |  |  | 29546.3146 | 0.1
|  | 3234 | 100.9363 | 1009.3633 | 908.427 | 26312.3146 |  |  |  |  | 29546.3146 | 0.1
Change in 3% in m_air, keeping m_tot constant, using m_MeOH to control m_tot. Effect in x_MeOH
|  | 2940 | 91.7603 | 917.603 | 825.8427 | 23920.286 |  |  |  |  | 26860.286 | 0.1 | -3.4286e-05
|  | 2222.3914 | 69.363 | 919.981 | 850.618 | 24637.8945 |  |  |  |  | 26860.286 | 0.075396

## Ark2
https://brage.bibsys.no/xmlui/bitstream/handle/11250/260722/566388_FULLTEXT01.pdf?sequence=1&isAllowed=y
Uc=250-400 |  | dc | 0.5
|  | pi | 3.1416
Uc | Nc
250 | 9549.2966
400 | 15278.8745
350 | 13369.0152